## Soil & Air
Variables | Defaults |  | Type | Halflife (y) | λ | 1-exp(-λt(cw)) | SF(s) | SF(i) | SF(ext-sv) | SF(sub) | GSF(o) | ACF(ext-sv)
TR | 1e-06 | Am-241 | M | 432 | 0.0016042 | 0.039311 | 9.1e-11 | 3.77e-08 | 2.77e-08 | 5.81e-11 | 1 | 1
t(w) | 25 | Co-60 | M | 5.27 | 0.1315 | 0.96265 | 7.33e-12 | 1.01e-10 | 1.24e-05 | 1.13e-08 | 1 | 1
EF(w) | 250 | H-3 | M | 12.3 | 0.056341 | 0.7555 | 0 | 8.47e-13 | 0 | 0 | 1 | 1
ED(w) | 25 | Pu-238 | M | 87.7 | 0.0079019 | 0.17926 | 1.17e-10 | 5.22e-08 | 6.92e-11 | 2.56e-13 | 1 | 1
IRS(w) | 100
ET(w) | 8
IRA(w) | 60 |  | Composite Worker Soil | [5 empty] | Composite Worker Air
PEF | 1359344473.5814 |  |  | Ingestion | Inhalation | External | Total |  |  | With Halflife Decay |  |  | Without Halflife Decay
Q/C(wind) | 93.7736 |  | Am-241 | 4.0104e-08 | 4.0104e-08 | 4.0104e-08 | 1 |  |  | Inhalation | External | Total | Inhalation | External | Total
V | 0.5 |  |  | 2.2358e-09 | 1.3628e-10 | 6.2152e-09 | 0.21412 |  | Am-241 | 4.0104e-08 | 4.0104e-08 | 1 | 1e-06 | 1e-06 | 1
U(m) | 4.69 |  |  | 17.9373 | 294.2778 | 6.4526 | 4.6702 |  | Co-60 | 0.00018525 | 1.3036e-11 | 4619.2555 | 0.0047125 | 3.3162e-10 | 4712.5003
U(t) | 11.32 |  | Co-60 | 3.2875e-06 | 3.2875e-06 | 3.2875e-06 | 1 |  | H-3 | 0.00021649 | 3076.3616 | 0.00021649 | 0.0002122 | 3015.4905 | 0.0002122
F(x) | 0.194 |  |  | 4.4101e-09 | 8.9407e-12 | 6.8133e-05 | 20.7263 |  | Co-60 | 3.2875e-06 | 3.2875e-06 | 1 | 1e-06 | 1e-06 | 1
A | 16.2302 |  |  | 745.4342 | 367698.149 | 0.048251 | 0.048248 |  | Am-241 | 1.2153e-05 | 6.2089e-08 | 3.7158 | 1.2625e-05 | 6.4498e-08 | 12.6895
A(s) | 0.5 |  | H-3 |  | 1.4085e-06 |  | 1 |  | Co-60 | 0.2705 | 52.9479 | 0.26912 | 0.079208 | 15.5044 | 0.078805
B | 18.7762 |  |  |  | 4.7052e-06 |  | 3.3405 |  | H-3 | 1.4085e-06 |  | 1 | 1e-06 |  | 1
C | 216.108 |  |  |  | 0.29936 |  | 0.29936 |  | Pu-238 | 7.9988e-08 |  | 0.056788 | 1.0588e-07 |  | 0.10587
|  |  | Pu-238 | 1.9755e-07 | 1.9755e-07 | 1.9755e-07 | 1 |  | Am-241 | 17.6092 |  | 17.6092 | 9.4451 |  | 9.4451
|  |  |  | 1.3108e-08 | 8.6047e-10 | 7.0803e-11 | 0.071069 |  | Pu-238 | 1.9755e-07 | 1.9755e-07 | 1 | 1e-06 | 1e-06 | 1
|  |  |  | 15.0704 | 229.5832 | 2790.096 | 14.0708 |  | H-3 | 0.0011697 | 2.6193e-13 | 5920.9224 | 0.006525 | 1.4612e-12 | 6525
[5 empty] | Calculated | PRG | % Differ. |  | Pu-238 | 0.00016889 | 754197.8346 | 0.00016889 | 0.00015326 | 684375 | 0.00015326
|  |  | Am-241 | Ingestion | 17.9 | 17.9 | 0% |  |  |  |  | Calculated | PRG | % Differ.
|  |  |  | Inhalation | 294 | 294 | 0% |  |  | Am-241 | Inhalation | 0.000216 | 0.000216 | 0%
|  |  |  | External | 6.45 | 6.46 | -0.1549% |  |  |  | External | 3080 | 3080 | 0%
|  |  |  | Total | 4.67 | 4.67 | 0% |  |  |  | Total | 0.000216 | 0.000216 | 0%
|  |  | Co-60 | Ingestion | 745 | 746 | -0.1341% |  |  |  | Inhalation | 0.000212 | 0.000212 | 0%
|  |  |  | Inhalation | 368000 | 369000 | -0.2714% |  |  |  | External | 3020 | 3020 | 0%
|  |  |  | External | 0.0483 | 0.0483 | 0% |  |  |  | Total | 0.000212 | 0.000212 | 0%
|  |  |  | Total | 0.0482 | 0.0483 | -0.2073% |  |  | Co-60 | Inhalation | 0.27 | 0.271 | -0.3697%
|  |  | H-3 | Ingestion | [6 empty] | External | 52.9 | 53.2 | -0.5655%
|  |  |  | Inhalation | 0.299 | 0.299 | 0% |  |  |  | Total | 0.269 | 0.27 | -0.3711%
|  |  |  | External | [6 empty] | Inhalation | 0.0792 | 0.0795 | -0.3781%
|  |  |  | Total | 0.299 | 0.299 | 0% |  |  |  | External | 15.5 | 15.6 | -0.6431%
|  |  | Pu-238 | Ingestion | 15.1 | 15.1 | 0% |  |  |  | Total | 0.0788 | 0.0791 | -0.38%
|  |  |  | Inhalation | 230 | 230 | 0% |  |  | H-3 | Inhalation | 17.6 | 17.6 | 0%
|  |  |  | External | 2790 | 2790 | 0% |  |  |  | External
|  |  |  | Total | 14.1 | 14.1 | 0% |  |  |  | Total | 17.6 | 17.6 | 0%
[11 empty] | Inhalation | 9.45 | 9.44 | 0.1059%
External
[11 empty] | Total | 9.45 | 9.44 | 0.1059%
[10 empty] | Pu-238 | Inhalation | 0.000169 | 0.000169 | 0%
[11 empty] | External | 754000 | 755000 | -0.1325%
[11 empty] | Total | 0.000169 | 0.000169 | 0%
[11 empty] | Inhalation | 0.000153 | 0.000153 | 0%
[11 empty] | External | 684000 | 685000 | -0.1461%
[11 empty] | Total | 0.000153 | 0.000153 | 0%
Ingestion of soil
Inhalation of particulates emitted from soil
External exposure to ionizing radiation
Total
Ingestion of soil
"PR" "G" _"w−soil−ing" ("pCi" ∕"g" )"=" ("TR x " "t" _"w" " " ("yr" )" x λ " ("1" /"yr" ))/(("1−" "e" ^("−λ" "t" _"w" ) )" x S" "F" _"s" ("risk" /"pCi" )" x E" "F" _"w" " " ("250 day" /"yr" )" x E" "D" _"w" " " ("25 yr" )" x IR" "S" _"w" " " ("100 mg" /"day" )" x " ("g" /"1000 mg" )" " )
Inhalation of particulates emitted from soil
"PR" "G" _"w−soil−inh" ("pCi" ∕"g" )"=" ├ "TR x " "t" _"w" " " ("yr" )" x λ " ("1" /"yr" )┤/(("1−" "e" ^("−λ" "t" _"w" ) )" x S" "F" _"i" " " ("risk" /"pCi" )" x E" "F" _"w" " " ("250 day" /"yr" )" x E" "D" _"w" " " ("25 yr" )" x E" "T" _"w" " " ("8 hrs" /"day" )" x " ("1 day" /"24 hrs" )" x IR" "A" _"w" " " (("60 " "m" ^"3" )/"day" )" x " ("1" /"PEF" ("m" ^"3" /"kg" ) )" x " ("1000g" /"kg" ) ) " "
External exposure to ionizing radiation
"PRGw−soil−ext " ("pCi" ∕"g" )"=" ├ "TR x " "t" _"w" " " ("yr" )" x λ " ("1" /"yr" )┤/(("1−" "e" ^("−λ" "t" _"w" ) )" x S" "F" _"ext−sv" " " (("risk" ∕"yr" )/├ "pCi" ∕"g" ┤ )" x E" "F" _"w" " " ("250 day" /"yr" )" x " ("1yr" /"365 days" )" x E" "D" _"w" " " ("25 yr" )" x " ├ ├ "E" "T" _"w" " " ("8 hrs" /"day" )" x " ("1 day" /"24 hr" )" x GS" "F" _"o" " " ("1.0" ) "x AC" "F" _"ext−sv" ┤┤ )
Total
"PR" "G" _"w−soil−tot" " " ("pCi" ∕"g" )"=" "1" /("1" /("PR" "G" _"w−soil−ing" ))"+" ("1" /("PR" "G" _"w−soil−inh" ))"+" ("1" /("PR" "G" _"w−soil−ext" ))
Inhalation (with half-life decay)
Total (with half-life decay)
External (with half-life decay)
Inhalation (with half-life decay)
"PR" "G" _"w−air−inh−decay" " " ("pCi" ∕"m" ^"3" )"=" ├ "TR x " "t" _"w" " " ("yr" )" x λ " ("1" /"yr" )┤/(("1−" "e" ^("−λ" "t" _"w" ) )" x S" "F" _"i" " " ("risk" /"pCi" )" x E" "F" _"w" " " ("250 day" /"yr" )" x E" "D" _"w" " " ("25 yr" )"x E" "T" _"w" " " ("8 hr" /"day" )" x " ("1 day" /"24 hours" )" x IR" "A" _"w" " " (("60 " "m" ^"3" )/"day" ) )
Total (with half-life decay)
"PR" "G" _"w−air−tot−decay" " " ("pCi" ∕"m" ^"3" )"=" "1" /("1" /("PR" "G" _"w−air−inh−decay" ) "+" "1" /("PR" "G" _"w−air−sub−decay" ) " " )
External (with half-life decay)
"PR" "G" _"w−air−sub−decay" " " ("pCi" ∕"m" ^"3" )"=" ├ "TR x " "t" _"w" " " ("yr" )" x λ " ("1" /"yr" )┤/(("1−" "e" ^("−λ" "t" _"w" ) )" x S" "F" _"sub" " " (("risk" ∕"yr" )/("pCi" ∕"m" ^"3" ))" x E" "F" _"w" " " ("250 day" /"yr" )" x " (├ "1 yr" ┤/"365 days" )" x E" "D" _"w" " " ("25 yr" )" x E" "T" _"w" " " ("8 hr" /"day" )" x " ("1 day" /"24 hrs" )" x GS" "F" _"a" " " ("1.0" ) )
Inhalation (without half-life decay)
External (without half-life decay)
Total (without half-life decay)
Inhalation (without half-life decay)
"PR" "G" _"w−air−inh−nodecay" " " ("pCi" ∕"m" ^"3" )"=" ├ "TR" ┤/("S" "F" _"i" " " ("risk" /"pCi" )" x E" "F" _"w" " " ("250 day" /"yr" )" x E" "D" _"w" " " ("25 yr" )"x E" "T" _"w" " " ("8 hr" /"day" )" x " ("1 day" /"24 hours" )" x IR" "A" _"w" " " (("60 " "m" ^"3" )/"day" ) )
External (without half-life decay)
"PR" "G" _"w−air−sub−nodecay" " " ("pCi" ∕"m" ^"3" )"=" ├ "TR" ┤/("S" "F" _"sub" " " (("risk" ∕"yr" )/("pCi" ∕"m" ^"3" ))" x E" "F" _"w" " " ("250 day" /"yr" )" x " (├ "1 yr" ┤/"365 days" )" x E" "D" _"w" " " ("25 yr" )" x E" "T" _"w" " " ("8 hr" /"day" )" x " ("1 day" /"24 hrs" )" x GS" "F" _"a" " " ("1.0" ) )
Total (without half-life decay)
"PR" "G" _"w−air−tot−nodecay" " " ("pCi" ∕"m" ^"3" )"=" "1" /("1" /("PR" "G" _"w−air−inh−nodecay" ) "+" "1" /("PR" "G" _"w−air−sub−nodecay" ) " " )
Particulate Emission Factor - Wind
Particulate Emission Factor - Wind
"PE" "F" _"w" " " (("m" _"air" ^"3" )/("k" "g" _"soil" ))"=" "Q" /"C" _"wind" " " (("g" /("m" ^"2" "−s" ))/("kg" /"m" ^"3" ))" x " "3600 " ("s" /"hour" )/("0.036 x " ("1−V" )"x " (("U" _"m" " " ("m" /"s" ))/("U" _"t" " " ("m" /"s" ) ))^"3" " x F(x)" )
"Q" /"C" _"wind" "=A x" "exp" ⁡[("ln" "A" _"s" " " ("acre" )"−B" )^"2" /"C" ]

## 2-D External Exposure
Variables | Defaults |  | Type | Halflife (y) | λ | 1-exp(-λt(cw)) | SF(ext-sv) | SF(ext-1cm) | SF(ext-5cm) | SF(ext-15cm) | SF(ext-gp) | GSF(o)@0cm
TR | 1e-06 | Am-241 | M | 432 | 0.0016042 | 0.039311 | 2.77e-08 | 1.38e-08 | 2.58e-08 | 2.77e-08 | 1.87e-08 | 1
t(w) | 25 | Co-60 | M | 5.27 | 0.1315 | 0.96265 | 1.24e-05 | 2.26e-06 | 6.49e-06 | 1.04e-05 | 2.19e-06 | 1
EF(w) | 250 | H-3 | M | 12.3 | 0.056341 | 0.7555 | 0 | 0 | 0 | 0 | 0 | 1
EW(w) | 50 | Pu-238 | M | 87.7 | 0.0079019 | 0.17926 | 6.92e-11 | 4.81e-11 | 6.3e-11 | 6.87e-11 | 3.68e-10 | 1
DW(w) | 5
ED(w) | 25 |  | ACF(ext-sv) | ACF(ext-1cm) | ACF(ext-5cm) | ACF(ext-15cm) | ACF(ext-gp) |  |  | ACF(ext-sv) | ACF(ext-1cm) | ACF(ext-5cm) | ACF(ext-15cm) | ACF(ext-gp) |  | ACF(ext-sv) | ACF(ext-1cm) | ACF(ext-5cm) | ACF(ext-15cm) | ACF(ext-gp)
ET(w) | 8 | Am-241 | 0.108 | 0.0946 | 0.095 | 0.0969 | 0.0844 |  | Am-241 | 0.194 | 0.167 | 0.167 | 0.164 | 0.15 | Am-241 | 0.32 | 0.297 | 0.29 | 0.285 | 0.271
|  | Co-60 | 0.0983 | 0.0426 | 0.0655 | 0.0849 | 0.0283 |  | Co-60 | 0.177 | 0.0798 | 0.122 | 0.159 | 0.0521 | Co-60 | 0.333 | 0.148 | 0.222 | 0.288 | 0.0986
|  | H-3 | 0.9 | 0.9 | 0.9 | 0.9 | 0.9 |  | H-3 | 0.9 | 0.9 | 0.9 | 0.9 | 0.9 | H-3 | 0.9 | 0.9 | 0.9 | 0.9 | 0.9
|  | Pu-238 | 0.179 | 0.153 | 0.16 | 0.171 | 0.103 |  | Pu-238 | 0.284 | 0.27 | 0.283 | 0.283 | 0.184 | Pu-238 | 0.592 | 0.472 | 0.502 | 0.518 | 0.331
|  |  | Cover Layer Thickness = 0cm ; Area = 1m2 | [6 empty] | Cover Layer Thickness = 0cm ; Area = 2m2 | [5 empty] | Cover Layer Thickness = 0cm ; Area = 5m2
|  |  | Infinite Depth | 1 cm | 5 cm | 15 cm | Dust |  |  | Infinite Depth | 1 cm | 5 cm | 15 cm | Dust |  | Infinite Depth | 1 cm | 5 cm | 15 cm | Dust
|  | Am-241 | 4.0104e-08 | 4.0104e-08 | 4.0104e-08 | 4.0104e-08 | 4.0104e-08 |  | Am-241 | 4.0104e-08 | 4.0104e-08 | 4.0104e-08 | 4.0104e-08 | 4.0104e-08 | Am-241 | 4.0104e-08 | 4.0104e-08 | 4.0104e-08 | 4.0104e-08 | 4.0104e-08
|  |  | 6.7124e-10 | 2.9292e-10 | 5.4995e-10 | 6.0225e-10 | 3.5413e-10 |  |  | 1.2058e-09 | 5.171e-10 | 9.6675e-10 | 1.0193e-09 | 6.2937e-10 |  | 1.9889e-09 | 9.1963e-10 | 1.6788e-09 | 1.7713e-09 | 1.1371e-09
|  |  | 59.7462 | 136.9126 | 72.924 | 66.5901 | 113.2477 |  |  | 33.2607 | 77.5565 | 41.4837 | 39.345 | 63.7207 |  | 20.1643 | 43.6092 | 23.8889 | 22.6406 | 35.2698
|  | Co-60 | 3.2875e-06 | 3.2875e-06 | 3.2875e-06 | 3.2875e-06 | 3.2875e-06 |  | Co-60 | 3.2875e-06 | 3.2875e-06 | 3.2875e-06 | 3.2875e-06 | 3.2875e-06 | Co-60 | 3.2875e-06 | 3.2875e-06 | 3.2875e-06 | 3.2875e-06 | 3.2875e-06
|  |  | 6.6975e-06 | 5.29e-07 | 2.3357e-06 | 4.8515e-06 | 3.4054e-07 |  |  | 1.206e-05 | 9.9094e-07 | 4.3505e-06 | 9.0859e-06 | 6.2693e-07 |  | 2.2688e-05 | 1.8378e-06 | 7.9165e-06 | 1.6457e-05 | 1.1865e-06
|  |  | 0.49085 | 6.2145 | 1.4075 | 0.67762 | 9.6538 |  |  | 0.2726 | 3.3175 | 0.75565 | 0.36182 | 5.2438 |  | 0.1449 | 1.7888 | 0.41527 | 0.19976 | 2.7708
|  | H-3 | [6 empty] | H-3 | [5 empty] | H-3
|  | Pu-238 | 1.9755e-07 | 1.9755e-07 | 1.9755e-07 | 1.9755e-07 | 1.9755e-07 |  | Pu-238 | 1.9755e-07 | 1.9755e-07 | 1.9755e-07 | 1.9755e-07 | 1.9755e-07 | Pu-238 | 1.9755e-07 | 1.9755e-07 | 1.9755e-07 | 1.9755e-07 | 1.9755e-07
|  |  | 1.2674e-11 | 7.5298e-12 | 1.0314e-11 | 1.202e-11 | 3.8782e-11 |  |  | 2.0108e-11 | 1.3288e-11 | 1.8242e-11 | 1.9893e-11 | 6.9281e-11 |  | 4.1916e-11 | 2.3229e-11 | 3.2359e-11 | 3.6411e-11 | 1.2463e-10
|  |  | 15587.1287 | 26235.4634 | 19154.2307 | 16435.1018 | 5093.7802 |  |  | 9824.2818 | 14866.7626 | 10829.2471 | 9930.7506 | 2851.4096 |  | 4713.0001 | 8504.2922 | 6104.9341 | 5425.4873 | 1585.0736
|  |  |  | Calculated | PRG | % Differ. |  |  |  |  | Calculated | PRG | % Differ. |  |  |  | Calculated | PRG | % Differ.
|  | Am-241 | Infinite Depth | 59.7 | 60 | -0.5013% |  |  | Am-241 | Infinite Depth | 33.3 | 33.3 | 0% |  | Am-241 | Infinite Depth | 20.2 | 20.2 | 0%
|  |  | 1 cm | 137 | 137 | 0% |  |  |  | 1 cm | 77.6 | 77.7 | -0.1288% |  |  | 1 cm | 43.6 | 43.7 | -0.2291%
|  |  | 5 cm | 72.9 | 73 | -0.1371% |  |  |  | 5 cm | 41.5 | 41.6 | -0.2407% |  |  | 5 cm | 23.9 | 23.9 | 0%
|  |  | 15 cm | 66.6 | 66.6 | 0% |  |  |  | 15 cm | 39.3 | 39.4 | -0.2541% |  |  | 15 cm | 22.6 | 22.7 | -0.4415%
|  |  | Dust | 113 | 113 | 0% |  |  |  | Dust | 63.7 | 63.6 | 0.1571% |  |  | Dust | 35.3 | 35.3 | 0%
|  | Co-60 | Infinite Depth | 0.491 | 0.492 | -0.2035% |  |  | Co-60 | Infinite Depth | 0.273 | 0.273 | 0% |  | Co-60 | Infinite Depth | 0.145 | 0.145 | 0%
|  |  | 1 cm | 6.21 | 6.21 | 0% |  |  |  | 1 cm | 3.32 | 3.32 | 0% |  |  | 1 cm | 1.79 | 1.79 | 0%
|  |  | 5 cm | 1.41 | 1.41 | 0% |  |  |  | 5 cm | 0.756 | 0.757 | -0.1322% |  |  | 5 cm | 0.415 | 0.416 | -0.2407%
|  |  | 15 cm | 0.678 | 0.677 | 0.1476% |  |  |  | 15 cm | 0.362 | 0.362 | 0% |  |  | 15 cm | 0.2 | 0.199 | 0.5013%
|  |  | Dust | 9.65 | 9.67 | -0.207% |  |  |  | Dust | 5.24 | 5.25 | -0.1907% |  |  | Dust | 2.77 | 2.78 | -0.3604%
|  | H-3 | Infinite Depth | [5 empty] | H-3 | Infinite Depth |  |  |  |  | H-3 | Infinite Depth
|  |  | 1 cm | [6 empty] | 1 cm | [5 empty] | 1 cm
|  |  | 5 cm | [6 empty] | 5 cm | [5 empty] | 5 cm
|  |  | 15 cm | [6 empty] | 15 cm | [5 empty] | 15 cm
|  |  | Dust | [6 empty] | Dust | [5 empty] | Dust
|  | Pu-238 | Infinite Depth | 15600 | 15600 | 0% |  |  | Pu-238 | Infinite Depth | 9820 | 9830 | -0.1018% |  | Pu-238 | Infinite Depth | 4710 | 4720 | -0.2121%
|  |  | 1 cm | 26200 | 26200 | 0% |  |  |  | 1 cm | 14900 | 14900 | 0% |  |  | 1 cm | 8500 | 8520 | -0.235%
|  |  | 5 cm | 19200 | 19200 | 0% |  |  |  | 5 cm | 10800 | 10800 | 0% |  |  | 5 cm | 6100 | 6100 | 0%
|  |  | 15 cm | 16400 | 16500 | -0.6079% |  |  |  | 15 cm | 9930 | 9940 | -0.1007% |  |  | 15 cm | 5430 | 5430 | 0%
|  |  | Dust | 5090 | 5090 | 0% |  |  |  | Dust | 2850 | 2850 | 0% |  |  | Dust | 1590 | 1590 | 0%
Direct External Exposure to contamination at infinite depth
Direct External Exposure to contamination at 1 cm
Direct External Exposure to contamination at 5cm
Direct External Exposure to contamination at 15cm
Direct External Exposure to contamination dust
Direct External Exposure to contamination at infinite depth
"PRGw−soil−sv " ("pCi" ∕"g" )"=" ├ "TR x " "t" _"w" " " ("yr" )" x λ " ("1" /"yr" )┤/(("1−" "e" ^("−λ" "t" _"w" ) )" x S" "F" _"ext−sv" " " (("risk" ∕"yr" )/├ "pCi" ∕"g" ┤ )" x E" "F" _"w" " " ("250 day" /"yr" )" x " ("1yr" /"365 days" )" x E" "D" _"w" " " ("25 yr" )" x " ├ ├ "E" "T" _"w" " " ("8 hrs" /"day" )" x " ("1 day" /"24 hr" )" x GS" "F" _"o" " " ("1.0" ) "x AC" "F" _"ext−sv" ┤┤ )
Direct External Exposure to contamination at 1 cm
"PRGw−soil−1cm " ("pCi" ∕"g" )"=" ├ "TR x " "t" _"w" " " ("yr" )" x λ " ("1" /"yr" )┤/(("1−" "e" ^("−λ" "t" _"w" ) )" x S" "F" _"ext−1cm" " " (("risk" ∕"yr" )/├ "pCi" ∕"g" ┤ )" x E" "F" _"w" " " ("250 day" /"yr" )" x " ("1yr" /"365 days" )" x E" "D" _"w" " " ("25 yr" )" x " ├ ├ "E" "T" _"w" " " ("8 hrs" /"day" )" x " ("1 day" /"24 hr" )" x GS" "F" _"o" " " ("1.0" ) "x AC" "F" _"ext−1cm" ┤┤ )
Direct External Exposure to contamination at 5cm
"PRGw−soil−5cm " ("pCi" ∕"g" )"=" ├ "TR x " "t" _"w" " " ("yr" )" x λ " ("1" /"yr" )┤/(("1−" "e" ^("−λ" "t" _"w" ) )" x S" "F" _"ext−5cm" " " (("risk" ∕"yr" )/├ "pCi" ∕"g" ┤ )" x E" "F" _"w" " " ("250 day" /"yr" )" x " ("1yr" /"365 days" )" x E" "D" _"w" " " ("25 yr" )" x " ├ ├ "E" "T" _"w" " " ("8 hrs" /"day" )" x " ("1 day" /"24 hr" )" x GS" "F" _"o" " " ("1.0" ) "x AC" "F" _"ext−5cm" ┤┤ )
Direct External Exposure to contamination at 15cm
"PRGw−soil−15cm " ("pCi" ∕"g" )"=" ├ "TR x " "t" _"w" " " ("yr" )" x λ " ("1" /"yr" )┤/(("1−" "e" ^("−λ" "t" _"w" ) )" x S" "F" _"ext−15cm" " " (("risk" ∕"yr" )/├ "pCi" ∕"g" ┤ )" x E" "F" _"w" " " ("250 day" /"yr" )" x " ("1yr" /"365 days" )" x E" "D" _"w" " " ("25 yr" )" x " ├ ├ "E" "T" _"w" " " ("8 hrs" /"day" )" x " ("1 day" /"24 hr" )" x GS" "F" _"o" " " ("1.0" ) "x AC" "F" _"ext−15cm" ┤┤ )
Direct External Exposure to contamination dust
"PRGw−soil−gp " ("pCi" ∕"g" )"=" ├ "TR x " "t" _"w" " " ("yr" )" x λ " ("1" /"yr" )┤/(("1−" "e" ^("−λ" "t" _"w" ) )" x S" "F" _"ext−gp" " " (("risk" ∕"yr" )/├ "pCi" ∕"g" ┤ )" x E" "F" _"w" " " ("250 day" /"yr" )" x " ("1yr" /"365 days" )" x E" "D" _"w" " " ("25 yr" )" x " ├ ├ "E" "T" _"w" " " ("8 hrs" /"day" )" x " ("1 day" /"24 hr" )" x GS" "F" _"o" " " ("1.0" ) "x AC" "F" _"ext−gp" ┤┤ )

## Isotope Specific Factors
External Exposure
| Type | Ground Plane | Soil Volume | 1cm | 5cm | 15cm | SF(imm) | SF(sub)
Am-241 | M | 1.87e-08 | 2.77e-08 | 1.38e-08 | 2.58e-08 | 2.77e-08 | 1.32e-13 | 5.81e-11
Co-60 | M | 2.19e-06 | 1.24e-05 | 2.26e-06 | 6.49e-06 | 1.04e-05 | 2.44e-11 | 1.13e-08
H-3 | V | 0 | 0 | 0 | 0 | 0 | 0 | 0 | Ground Plane, Area Correction Factor
H-3 | M | 0 | 0 | 0 | 0 | 0 | 0 | 0 |  | 1m^2 | 2m^2 | 5m^2 | 10m^2 | 20m^2 | 50m^2 | 100m^2 | 200m^2 | 500m^2 | 1000m^2 | 2000m^2 | 5000m^2 | 10000m^2 | 20000m^2 | 50000m^2 | 100000m^2 | Infinite
Pu-238 | M | 3.68e-10 | 6.92e-11 | 4.81e-11 | 6.3e-11 | 6.87e-11 | 5.96e-16 | 2.56e-13 | Am-241 | 0.084 | 0.15 | 0.27 | 0.39 | 0.51 | 0.65 | 0.74 | 0.81 | 0.87 | 0.91 | 0.93 | 0.95 | 0.98 | 0.99 | 0.99 | 1 | 1
[9 empty] | Co-60 | 0.028 | 0.052 | 0.098 | 0.15 | 0.21 | 0.29 | 0.37 | 0.44 | 0.54 | 0.59 | 0.66 | 0.74 | 0.81 | 0.87 | 0.91 | 0.97 | 1
Ingestion | [8 empty] | H-3 | 1 | 1 | 1 | 1 | 1 | 1 | 1 | 1 | 1 | 1 | 1 | 1 | 1 | 1 | 1 | 1 | 1
| Type | SF(w) | SF(f) | SF(s) | Soil Worker |  |  |  | Pu-238 | 0.1 | 0.18 | 0.33 | 0.47 | 0.61 | 0.78 | 0.87 | 0.94 | 0.99 | 1 | 1 | 1 | 1 | 1 | 1 | 1 | 1
Am-241 | M | 1.04e-10 | 1.34e-10 | 1.84e-10 | 9.1e-11
Co-60 | M | 1.58e-11 | 2.23e-11 | 3.81e-11 | 7.33e-12 |  |  |  | Soil Volume, Area Correction Factor
H-3 | V | 5.07e-14 | 6.51e-14 | 8.99e-14 | 4.51e-14 |  |  |  |  | 1m^2 | 2m^2 | 5m^2 | 10m^2 | 20m^2 | 50m^2 | 100m^2 | 200m^2 | 500m^2 | 1000m^2 | 2000m^2 | 5000m^2 | 10000m^2 | 20000m^2 | 50000m^2 | 100000m^2 | Infinite
H-3 | M | 1.12e-13 | 1.44e-13 | 0 | 0 |  |  |  | Am-241 | 0.1 | 0.19 | 0.32 | 0.48 | 0.55 | 0.66 | 0.69 | 0.75 | 0.74 | 0.82 | 0.87 | 0.91 | 1.1 | 0.95 | 0.99 | 1 | 1
Pu-238 | M | 1.31e-10 | 1.69e-10 | 2.25e-10 | 1.17e-10 |  |  |  | Co-60 | 0.098 | 0.18 | 0.33 | 0.49 | 0.59 | 0.7 | 0.74 | 0.76 | 0.71 | 0.93 | 0.85 | 0.88 | 0.92 | 0.94 | 1 | 0.95 | 1
[9 empty] | H-3 | 1 | 1 | 1 | 1 | 1 | 1 | 1 | 1 | 1 | 1 | 1 | 1 | 1 | 1 | 1 | 1 | 1
Inhalation | [8 empty] | Pu-238 | 0.18 | 0.28 | 0.59 | 0.82 | 0.86 | 0.98 | 1 | 0.94 | 0.97 | 1 | 1 | 1 | 1.1 | 1.1 | 0.99 | 1 | 1
| Form | SF(i)
Am-241 | F | 3.77e-08
Am-241 | M | 2.81e-08
Am-241 | S | 3.54e-08
Co-60 | F | 1.71e-11
Co-60 | M | 3.59e-11
Co-60 | S | 1.01e-10
H-3 | F | 1.95e-14
H-3 | M | 1.99e-13
H-3 | S | 8.47e-13
H-3 | V | 5.62e-14
H-3 | G(elemental) | 5.62e-18
H-3 | G(organic) | 1.28e-13
Pu-238 | F | 5.22e-08
Pu-238 | M | 3.36e-08
Pu-238 | S | 3.55e-08