## Direct Consump.
Variables | Defaults |  | Type | Halflife (y) | λ | SF(f)
TR | 1e-06 | Am-241 | M | 432 | 0.0016042 | 1.34e-10
IFF(f-adj) | 2262400 | Co-60 | M | 5.27 | 0.1315 | 2.23e-11
IFV(f-adj) | 1589350 | H-3 | M | 12.3 | 0.056341 | 1.44e-13
EF(f-c) | 350 | H-3 | V | 12.3 | 0.056341 | 6.51e-14
ED(f-c) | 6 | Pu-238 | M | 87.7 | 0.0079019 | 1.69e-10
IRF(f-c) | 68.1
EF(f-a) | 350 |  |  | Fruits & Vegetables | Poultry | Eggs | Beef | Milk | Swine | Fish
ED(f-a) | 34 | Am-241 | M | 1e-06 | 1e-06 | 1e-06 | 1e-06 | 1e-06 | 1e-06 | 1e-06
IRF(f-a) | 178.1 |  |  | 0.00051081 | 0.00017647 | 8.8074e-05 | 0.00029783 | 0.0008089 | 0.00016116 | 0.00025894
IRV(f-c) | 41.7 |  |  | 0.0019577 | 0.0056668 | 0.011354 | 0.0033576 | 0.0012362 | 0.0062051 | 0.0038618
IRV(f-a) | 126.2 | Co-60 | M | 1e-06 | 1e-06 | 1e-06 | 1e-06 | 1e-06 | 1e-06 | 1e-06
CPF(f) | 1 |  |  | 8.5007e-05 | 2.9367e-05 | 1.4657e-05 | 4.9565e-05 | 0.00013462 | 2.682e-05 | 4.3093e-05
IFP(f-adj) | 1316910 |  |  | 0.011764 | 0.034052 | 0.068227 | 0.020176 | 0.0074285 | 0.037286 | 0.023206
IRP(f-c) | 23.6 | H-3 | M | 1e-06 | 1e-06 | 1e-06 | 1e-06 | 1e-06 | 1e-06 | 1e-06
IRP(f-a) | 106.5 |  |  | 5.4893e-07 | 1.8964e-07 | 9.4646e-08 | 3.2006e-07 | 8.6927e-07 | 1.7318e-07 | 2.7827e-07
CF(po) | 1 |  |  | 1.8217 | 5.2733 | 10.5657 | 3.1244 | 1.1504 | 5.7742 | 3.5937
IFE(f-adj) | 657265 | H-3 | V | 1e-06 | 1e-06 | 1e-06 | 1e-06 | 1e-06 | 1e-06 | 1e-06
IRE(f-c) | 10.95 |  |  | 2.4816e-07 | 8.5731e-08 | 4.2788e-08 | 1.4469e-07 | 3.9298e-07 | 7.8294e-08 | 1.258e-07
IRE(f-a) | 53.3 |  |  | 4.0296 | 11.6644 | 23.3711 | 6.9111 | 2.5446 | 12.7724 | 7.9491
CF(egg) | 1 | Pu-238 | M | 1e-06 | 1e-06 | 1e-06 | 1e-06 | 1e-06 | 1e-06 | 1e-06
IFB(f-adj) | 2222640 |  |  | 0.00064423 | 0.00022256 | 0.00011108 | 0.00037563 | 0.0010202 | 0.00020325 | 0.00032658
IRB(f-c) | 40.1 |  |  | 0.0015522 | 0.0044932 | 0.0090027 | 0.0026622 | 0.00098022 | 0.00492 | 0.003062
IRB(f-a) | 179.7 |  |  | Calculated | PRG | % Differ. |  |  | Calculated | PRG | % Differ.
CF(beef) | 1 | Am-241 | F & V | 0.00196 | 0.00194 | 1.026% | H-3 | F & V | 1.82 | 1.8 | 1.105%
IFD(f-adj) | 6036590 |  | Poultry | 0.00567 | 0.00569 | -0.3521% |  | Poultry | 5.27 | 5.27 | 0%
IRD(f-c) | 349.5 |  | Eggs | 0.0114 | 0.0114 | 0% |  | Eggs | 10.6 | 10.6 | 0%
IRD(f-a) | 445.6 |  | Beef | 0.00336 | 0.00337 | -0.2972% |  | Beef | 3.12 | 3.12 | 0%
CF(dairy) | 1 |  | Milk | 0.00124 | 0.00124 | 0% |  | Milk | 1.15 | 1.15 | 0%
IFSW(f-adj) | 1202670 |  | Swine | 0.00621 | 0.00623 | -0.3215% |  | Swine | 5.77 | 5.77 | 0%
IRSW(f-c) | 18.5 |  | Fish | 0.00386 | 0.00387 | -0.2587% |  | Fish | 3.59 | 3.59 | 0%
IRSW(f-a) | 97.8 | Co-60 | F & V | 0.0118 | 0.0116 | 1.709% | Pu-238 | F & V | 0.00155 | 0.00153 | 1.299%
CF(sw) | 1 |  | Poultry | 0.0341 | 0.034 | 0.2937% |  | Poultry | 0.00449 | 0.00448 | 0.223%
IFFI(f-adj) | 1932420 |  | Eggs | 0.0682 | 0.0682 | 0% |  | Eggs | 0.009 | 0.00898 | 0.2225%
IRFI(f-c) | 32.8 |  | Beef | 0.0202 | 0.0202 | 0% |  | Beef | 0.00266 | 0.00265 | 0.3766%
IRFI(f-a) | 156.6 |  | Milk | 0.00743 | 0.00742 | 0.1347% |  | Milk | 0.00098 | 0.000978 | 0.2043%
CF(fish) | 1 |  | Swine | 0.0373 | 0.0373 | 0% |  | Swine | 0.00492 | 0.00491 | 0.2035%
|  |  | Fish | 0.0232 | 0.0232 | 0% |  | Fish | 0.00306 | 0.00305 | 0.3273%
Consumption of fruits and vegetables
"PR" "G" _"f−prod−ing" " " ("pCi" ∕"g" )"=" "TR" /("S" "F" _"f" " " ("risk" /"pCi" )" x " ("IF" "F" _"f−adj" " " ("2,262,400 g" )"+IF" "V" _"f−adj" " " ("1,589,350 g" ))" x CP" "F" _"f" " " ("1.0" ) )
"IF" "F" _"f−adj" " " ("2,262,400 g" )"=" ("E" "F" _"f−c" " " ("350 day" /"yr" )" x E" "D" _"f−c" " " ("6 yr" )" x IR" "F" _"f−c" " " ("68.1 g" /"day" ))"+" ("E" "F" _"f−a" " " ("350 day" /"yr" )" x E" "D" _"f−a" " " ("34 yr" )" x IR" "F" _"f−a" " " ("178.1 g" /"day" ))
"IF" "F" _"f−adj" " " ("1,589,350 g" )"=" ("E" "F" _"f−c" " " ("350 day" /"yr" )" x E" "D" _"f−c" " " ("6 yr" )" x IR" "V" _"f−c" " " ("41.7 g" /"day" ))"+" ("E" "F" _"f−a" " " ("350 day" /"yr" )" x E" "D" _"f−a" " " ("34 yr" )" x IR" "V" _"f−a" " " ("126.2 g" /"day" ))
Consumption of poultry
"PR" "G" _"f−po−ing" " " ("pCi" ∕"g" )"=" "TR" /("S" "F" _"f" " " ("risk" /"pCi" )" x " ├ "IF" "P" _"f−adj" " " ("1,136,910 g" )┤"x C" "F" _"po" " " ("1.0" ) )
"IF" "P" _"f−adj" " " ("1,136,910 g" )"=" ("E" "F" _"f−c" " " ("350 day" /"yr" )" x E" "D" _"f−c" " " ("6 yr" )" x IR" "P" _"f−c" " " ("23.6 g" /"day" ))"+" ("E" "F" _"f−a" " " ("350 day" /"yr" )" x E" "D" _"f−a" " " ("34 yr" )" x IR" "P" _"f−a" " " ("106.5 g" /"day" ))
Consumption of eggs
"PR" "G" _"f−egg−ing" " " ("pCi" ∕"g" )"=" "TR" /("S" "F" _"f" " " ("risk" /"pCi" )" x " ├ "IF" "E" _"f−adj" " " ("657,265 g" )┤"x C" "F" _"egg" " " ("1.0" ) )
"IF" "E" _"f−adj" " " ("657,265 g" )"=" ("E" "F" _"f−c" " " ("350 day" /"yr" )" x E" "D" _"f−c" " " ("6 yr" )" x IR" "E" _"f−c" " " ("10.95 g" /"day" ))"+" ("E" "F" _"f−a" " " ("350 day" /"yr" )" x E" "D" _"f−a" " " ("34 yr" )" x IR" "E" _"f−a" " " ("53.3 g" /"day" ))
Consumption of beef
"PR" "G" _"f−beef−ing" " " ("pCi" ∕"g" )"=" "TR" /("S" "F" _"f" " " ("risk" /"pCi" )" x " ├ "IF" "B" _"f−adj" " " ("2,222,640 g" )┤"x C" "F" _"beef" " " ("1.0" ) )
"IF" "B" _"f−adj" " " ("2,222,640 g" )"=" ("E" "F" _"f−c" " " ("350 day" /"yr" )" x E" "D" _"f−c" " " ("6 yr" )" x IR" "B" _"f−c" " " ("40.1 g" /"day" ))"+" ("E" "F" _"f−a" " " ("350 day" /"yr" )" x E" "D" _"f−a" " " ("34 yr" )" x IR" "B" _"f−a" " " ("179.7 g" /"day" ))
Consumption of milk
"PR" "G" _"f−dairy−ing" " " ("pCi" ∕"g" )"=" "TR" /("S" "F" _"f" " " ("risk" /"pCi" )" x " ├ "IF" "D" _"f−adj" " " ("6,036,590 g" )┤"x C" "F" _"dairy" " " ("1.0" ) )
"IF" "D" _"f−adj" " " ("6,036,590 g" )"=" ("E" "F" _"f−c" " " ("350 day" /"yr" )" x E" "D" _"f−c" " " ("6 yr" )" x IR" "D" _"f−c" " " ("349.5 g" /"day" ))"+" ("E" "F" _"f−a" " " ("350 day" /"yr" )" x E" "D" _"f−a" " " ("34 yr" )" x IR" "D" _"f−a" " " ("445.6 g" /"day" ))
Consumption of swine
"PR" "G" _"f−sw−ing" " " ("pCi" ∕"g" )"=" "TR" /("S" "F" _"f" " " ("risk" /"pCi" )" x " ├ "IF" 〖"SW" 〗_"f−adj" " " ("1,202,670 g" )┤"x C" "F" _"sw" " " ("1.0" ) )
"IF" 〖"SW" 〗_"f−adj" " " ("1,202,670 g" )"=" ("E" "F" _"f−c" " " ("350 day" /"yr" )" x E" "D" _"f−c" " " ("6 yr" )" x IR" 〖"SW" 〗_"f−c" " " ("18.5 g" /"day" ))"+" ("E" "F" _"f−a" " " ("350 day" /"yr" )" x E" "D" _"f−a" " " ("34 yr" )" x IR" 〖"SW" 〗_"f−a" " " ("97.8 g" /"day" ))
Consumption of fish
"PR" "G" _"f−fish−ing" " " ("pCi" ∕"g" )"=" "TR" /("S" "F" _"f" " " ("risk" /"pCi" )" x " ├ "IF" 〖"FI" 〗_"f−adj" " " ("1,932,420 g" )┤"x C" "F" _"fish" " " ("1.0" ) )
"IF" 〖"FI" 〗_"f−adj" " " ("1,932,420 g" )"=" ("E" "F" _"f−c" " " ("350 day" /"yr" )" x E" "D" _"f−c" " " ("6 yr" )" x IR" 〖"FI" 〗_"f−c" " " ("32.8 g" /"day" ))"+" ("E" "F" _"f−a" " " ("350 day" /"yr" )" x E" "D" _"f−a" " " ("34 yr" )" x IR" 〖"FI" 〗_"f−a" " " ("156.6 g" /"day" ))

## Direct to Water
Variables | Defaults | [17 empty] | Calculated | PRG | % Differ. |  |  | Calculated | PRG | % Differ.
TR | 1e-06 | [15 empty] | Am-241 | Ingestion | 0.306 | 0.308 | -0.6515% | H-3 | Ingestion | 628 | 629 | -0.1591%
IFW(f-adj) | 31388 | [16 empty] | Inhalation |  |  |  |  | Inhalation | 9.12 | 9.11 | 0.1097%
EF(f-c) | 350 | [16 empty] | Immersion | 6930000 | 6930000 | 0% |  | Immersion
ED(f-c) | 6 | [16 empty] | Lambda i | 4.39e-06 | 4.39e-06 | 0% |  | Lambda i | 0.000154 | 0.000154 | 0%
IRW(f-c) | 0.78 | [16 empty] | Lambda B | 3.14e-05 | 3.14e-05 | 0% |  | Lambda B | 0.000181 | 0.000181 | 0%
EF(f-a) | 350 | [16 empty] | Lambda E | 0.0495 | 0.0495 | 0% |  | Lambda E | 0.0493 | 0.0495 | -0.4049%
ED(f-a) | 34 | [16 empty] | Irr(rup) | 0.000667 | 0.000669 | -0.2994% |  | Irr(rup) | 86.1 | 86.2 | -0.1161%
IRW(f-a) | 2.5 |  |  | Ingestion of Tapwater | Inhalation | Immersion | Fruits & Veg. | Eggs | Poultry | Fish | Beef | Milk | Swine | Total Tap | Total |  |  | Irr(res) | 9.08 | 9.08 | 0% |  | Irr(res) | 4.66 | 4.67 | -0.2144%
IFA(f-adj) | 259000 |  | Am-241 | 1e-06 |  | 1e-06 | Am-241 | Ingestion | 0.308 | H-3 | 628 | -0.0015911 | 0 | 1 | 1 |  |  | Irr(dep) | 3.64 | 3.64 | 0% |  | Irr(dep) | 3.65 | 3.64 | 0.2743%
ET(f-c) | 24 |  |  | 0 |  | 0 | #DIV/0! | 0.0001224 | -2.6059e-06 | #VALUE! | 33.337 | 0 | 0 | #DIV/0! | #DIV/0! |  |  | F & V | 0.154 | 0.153 | 0.6515% |  | F & V | 42.7 | 42.2 | 1.178%
IRA(f-c) | 10 |  |  | #DIV/0! |  | #DIV/0! | #VALUE! | #VALUE! | -118195 | #VALUE! | 18.8379 | #DIV/0! | #DIV/0! | #DIV/0! | #DIV/0! |  |  | Poultry | 2360 | 2370 | -0.4228% |  | Poultry
ET(f-a) | 24 |  | Co-60 | 1e-06 |  | 1e-06 | 0 | Inhalation | 0 | 0 | 9.12 | 0.0010971 | 0 | 1 | 1 |  |  | Eggs | 9460 | 9490 | -0.3166% |  | Eggs
IRA(f-a) | 20 |  |  | 0 |  | 0 | #DIV/0! | 0 | 0 | #VALUE! | 0.48283 | 0 | 0 | #DIV/0! | #DIV/0! |  |  | Beef | 127 | 127 | 0% |  | Beef | 10900 | 10900 | 0%
K | 0.5 |  |  | #DIV/0! |  | #DIV/0! | #DIV/0! | #VALUE! | #DIV/0! | #VALUE! | 18.8886 | #DIV/0! | #DIV/0! | #DIV/0! | #DIV/0! |  |  | Milk | 33000 | 33100 | -0.3026% |  | Milk | 2850 | 2850 | 0%
DFA(f-adj) | 9583 |  | H-3 | 1e-06 | 1e-06 |  | 0 |  |  | 0 | 0 | 0 |  | 1 | 1 |  |  | Swine | 3200 | 3210 | -0.312% |  | Swine
EV(f-c) | 1 |  |  | 0 | 0 |  | #DIV/0! |  |  | #VALUE! | 0 | 0 |  | #DIV/0! | #DIV/0! |  |  | Fish | 0.0161 | 0.0161 | 0% |  | Fish | 7950 | 7950 | 0%
t(f-c-event) | 0.54 |  |  | #DIV/0! | #DIV/0! |  | #DIV/0! |  |  | #VALUE! | #DIV/0! | #DIV/0! |  | #DIV/0! | #DIV/0! |  |  | Total Tap | 0.102 | 0.102 | 0% |  | Total Tap | 7.42 | 7.41 | 0.1349%
EV(f-a) | 1 |  | Pu-238 | 1e-06 |  | 1e-06 | 0 | Lambda B | 3.14e-05 | 0 | 0.000181 | 0 | 0 | 1 | 1 |  |  | Total | 0.0139 | 0.0139 | 0% |  | Total | 7.39 | 7.38 | 0.1354%
t(f-a-event) | 0.71 |  |  | 0 |  | 0 | #DIV/0! | 1.256e-08 | 0 | #VALUE! | 9.593e-06 | 0 | 0 | #DIV/0! | #DIV/0! |  | Co-60 | Ingestion | 2.02 | 2.02 | 0% | Pu-238 | Ingestion | 0.243 | 0.243 | 0%
I(r ) | 3.62 |  |  | #DIV/0! |  | #DIV/0! | #DIV/0! | #VALUE! | #DIV/0! | #VALUE! | 18.8679 | #DIV/0! | #DIV/0! | #DIV/0! | #DIV/0! |  |  | Inhalation |  |  |  |  | Inhalation
F | 0.25 | [16 empty] | Immersion | 37500 | 37500 | 0% |  | Immersion | 1540000000 | 1540000000 | 0%
t(b) | 10950 |  |  | Irr(rup) | Irr(res) | Irr(dep) | [11 empty] | Lambda i | 0.00036 | 0.00036 | 0% |  | Lambda i | 2.16e-05 | 2.16e-05 | 0%
P | 240 |  | Am-241 | 0 | 0 | 0 | [11 empty] | Lambda B | 0.000387 | 0.000387 | 0% |  | Lambda B | 4.86e-05 | 4.86e-05 | 0%
MLF | 0.26 |  |  | 0 | 0 | 0 | [11 empty] | Lambda E | 0.0491 | 0.0495 | -0.8114% |  | Lambda E | 0.0495 | 0.0495 | 0%
I(f) | 0.42 |  |  | #DIV/0! | #DIV/0! | #DIV/0! | [11 empty] | Irr(rup) | 0.071 | 0.071 | 0% |  | Irr(rup) | 0.000265 | 0.000265 | 0%
T | 1 |  | Co-60 | 0 | 0 | 0 | [11 empty] | Irr(res) | 2.5 | 2.5 | 0% |  | Irr(res) | 8.32 | 8.32 | 0%
t(v) | 60 |  |  | 0 | 0 | 0 | [11 empty] | Irr(dep) | 3.66 | 3.64 | 0.5479% |  | Irr(dep) | 3.64 | 3.64 | 0%
Y(v) | 2 |  |  | #DIV/0! | #DIV/0! | #DIV/0! | [11 empty] | F & V | 1.89 | 1.87 | 1.064% |  | F & V | 0.13 | 0.128 | 1.55%
Q(w-po) | 0.4 |  | H-3 | 0 | 0 | 0 | [11 empty] | Poultry | 87.8 | 87.7 | 0.114% |  | Poultry | 3740 | 3730 | 0.2677%
Q(w-po) | 0.4 |  |  | 0 | 0 | 0 | [11 empty] | Eggs | 5170 | 5170 | 0% |  | Eggs | 18800 | 18700 | 0.5333%
Q(w-beef) | 53 |  |  | #DIV/0! | #DIV/0! | #DIV/0! | [11 empty] | Beef | 885 | 885 | 0% |  | Beef | 45700 | 45500 | 0.4386%
ρ(m) | 0.97087 |  | Pu-238 | 0 | 0 | 0 | [11 empty] | Milk | 756 | 756 | 0% |  | Milk | 1100 | 1090 | 0.9132%
Q(w-dairy) | 92 |  |  | 0 | 0 | 0 | [11 empty] | Swine | 1640 | 1630 | 0.6116% |  | Swine | 5390 | 5380 | 0.1857%
Q(w-sw) | 11.4 |  |  | #DIV/0! | #DIV/0! | #DIV/0! | [11 empty] | Fish | 0.305 | 0.305 | 0% |  | Fish | 0.000146 | 0.000145 | 0.6873%
λ(HL) | 2.7e-05 | [16 empty] | Total Tap | 0.975 | 0.972 | 0.3082% |  | Total Tap | 0.0846 | 0.0838 | 0.9501%
[18 empty] | Total | 0.232 | 0.231 | 0.432% |  | Total | 0.000146 | 0.000145 | 0.6873%
| Type | Halflife (y) | λ | SF(w) | SF(i) | SF(imm) | Bv(wet) | Halflife (d) | λ(i) | λ(B) | 1-exp(-λ(B)t(b)) | λ( E) | 1-exp(-λ(E)t(v)) | PRG(f-prod-ing) | PRG(f-egg-ing) | TF(egg) | PRG(f-po-ing) | TF(po) | PRG(f-fish-ing) | BCF | PRG(f-beef-ing) | TF(beef) | PRG(f-dairy-ing) | TF(dairy) | PRG(f-sw-ing) | TF(sw)
Am-241 | M | 432 | 0.0016042 | #REF! | #REF! | 0 | 1.91e-05 | 157680 | -4.395e-06 | 3.1395e-05 | 0.29091 | 0.049496 | 0.94868 | 0 | 0 | 0.003 | 0 | 0.006 | 0 | 240 | 0 | 0.0005 | 0 | 4.2e-07 | 0 | 0.00017
Co-60 | M | 5.27 | 0.1315 | #REF! | #REF! | 0 | 0.0074 | 1923.55 | -0.00036027 | 0.00038727 | 0.9856 | 0.04914 | 0.94758 | 0 | 0 | 0.033 | 0 | 0.97 | 0 | 76 | 0 | 0.00043 | 0 | 0.00011 | 0 | 0.002
H-3 | M | 12.3 | 0.056341 | #REF! |  |  | 4.8 | 4489.5 | -0.00015436 | 0.00018136 | 0.86274 | 0.049346 | 0.94822 | 0 | 0 |  | 0 |  | 0 | 1 | 0 | 0.012 | 0 | 0.01 | 0
H-3 | V | 12.3 | 0.056341 | #REF! | #REF! |  | 4.8 | 4489.5 | -0.00015436 | 0.00018136 | 0.86274 | 0.049346 | 0.94822 | 0 | 0 |  | 0 |  | 0 | 1 | 0 | 0.012 | 0 | 0.01 | 0
Pu-238 | M | 87.7 | 0.0079019 | #REF! | 5.22e-08 | 0.49 | 8.27e-06 | 32010.5 | -2.1649e-05 | 4.8649e-05 | 0.41299 | 0.049478 | 0.94863 | 0 | 0 | 0.0012 | 0 | 0.003 | 0 | 21000 | 0 | 1.1e-06 | 0 | 1e-05 | 0 | 8e-05
Ingestion of Tapwater
"PR" "G" _"water−f−ing" " " ("pCi" ∕"L" )"=" "TR" /("S" "F" _"w" " " ("risk" /"pCi" )" x IF" "W" _"f−adj" " " ("31,388 L" ) )"IF" "W" _"f−adj" " " ("31,388 L" )"=" ("E" "F" _"f−c" " " ("350 day" /"yr" )" x E" "D" _"f−c" " " ("6 yr" )" x IR" "W" _"f−c" " " ("0.78 L" /"day" ))"+" ("E" "F" _"f−a" " " ("350 day" /"yr" )" x E" "D" _"f−a" " " ("34 yr" )" x IR" "W" _"f−a" " " ("2.5 L" /"day" ))
Inhalation (Only calculated for C-14, H-3, Ra-224, Ra-226, and Ra-226+D)
"PR" "G" _"water−f−inh" " " ("pCi" ∕"L" )"=" "TR" /("S" "F" _"i" " " ("risk" /"pCi" )" x IF" "A" _"f−adj" " " ("259,000 " "m" ^"3" )" x K " ("0.5 L" /"m" ^"3" ) )"IF" "A" _"f−adj" " " ("259,000 " "m" ^"3" )"=" ("E" "F" _"f−c" " " ("350 day" /"yr" )" x E" "D" _"f−c" " " ("6 yr" )" x E" "T" _"f−c" " " ("24 hrs" /"day" )" x " (├ "1 day" ┤/"24 hrs" )" x IR" "A" _"f−c" " " (("10 " "m" ^"3" )/"day" ))"+ " ("E" "F" _"f−a" " " ("350 day" /"yr" )" x E" "D" _"f−a" " " ("34 yr" )" x E" "T" _"f−a" " " ("24 hrs" /"day" )" x " ((("1 day" ))/"24 hrs" )" x IR" "A" _"f−a" " " (("20 " "m" ^"3" )/"day" ))
Immersion
"PR" "G" _"water−f−imm" " " ("pCi" ∕"L" )"=" "TR" /("S" "F" _"imm" " " (("risk" ∕"yr" )/("pCi" ∕"L" ))" x " ("1 yr" /"8760 hr" )" x DF" "A" _"f−adj" " " ("9583 hr" ) )"DF" "A" _"f−adj" " " ("9583 hr" )"=" ("E" "F" _"f−c" " " ("350 day" /"yr" )" x E" "D" _"f−c" " " ("6 yr" )" x E" "V" _"f−c" " " ("1 event" /"day" )" x " "t" _"f−c−event" " " ("0.54 hr" /"event" ))"+" ("E" "F" _"f−a" " " ("350 day" /"yr" )" x E" "D" _"f−a" " " ("34 yr" )" x E" "V" _"f−a" " " ("1 event" /"day" )" x " "t" _"f−a−event" " " ("0.71 hr" /"event" ))" "
Total Tapwater
"PR" "G" _"water−f−tot" " " ("pCi" ∕"L" )"=" "1" /("1" /("PR" "G" _"water−f−ing" ) "+" "1" /("PR" "G" _"water−f−inh" ) "+" "1" /("PR" "G" _"water−f−imm" ) "+" "1" /("PR" "G" _"water−f−prod−ing" ))
Consumption of fruits and vegetables
"PR" "G" _"water−f−prod−ing" " " ("pCi" ∕"g" )"=" ("PR" "G" _"f−prod−ing" " " ("pCi" ∕"g" ))/" " ├ " " ("1 kg" /"1000 g" )"x " ("Ir" "r" _"rup" ("L" /"kg" )"+Ir" "r" _"res" ("L" /"kg" )"+Ir" "r" _"dep" ("L" /"kg" ))┤ " ""Ir" "r" _"rup" " " ("L" /"kg" )"=" ("Ir x F x B" "v" _"wet" " x " ["1−" "e" ^("−" "λ" _"B" " x " "t" _"b" ) ])/("P x " "λ" _"B" ) " ; Ir" "r" _"res" " " ("L" /"kg" )"=" "Ir x F x MLF x " ["1−" "e" ^("−" "λ" _"B" " x " "t" _"b" ) ]/("P x " "λ" _"B" ) " ; Ir" "r" _"res" " " ("L" /"kg" )"=" ("Ir x F x " "I" _"f" " x T x " ["1−" "e" ^("−" "λ" _"E" " x " "t" _"v" ) ])/("Y" _"v" " x " "λ" _"E" ) " "
Consumption of eggs
"PR" "G" _"water−f−egg−ing" " " ("pCi" ∕"g" )"=" ("PR" "G" _"f−egg−ing" " " ("pCi" ∕"g" ))/("T" "F" _"egg" " " ("day" /"kg" )" x " "Q" _"w−po" ("0.4 L" /"day" )"x" ("1 kg" /"1000 g" ) ) " "
Consumption poultry
"PR" "G" _"water−f−po−ing" " " ("pCi" ∕"g" )"=" ("PR" "G" _"f−po−ing" " " ("pCi" ∕"g" ))/("T" "F" _"po" " " ("day" /"kg" )" x " "Q" _"w−po" ("0.4 L" /"day" )"x" ("1 kg" /"1000 g" ) ) " "
Consumption of fish
"PR" "G" _"water−f−fish−ing" " " ("pCi" ∕"g" )"=" ("PR" "G" _"f−fish−ing" " " ("pCi" ∕"g" ))/" " ├ "BCF " ("L" /"kg" )┤"x" ("1 kg" /"1000 g" ) " "
Consumption of beef
"PR" "G" _"water−f−beef−ing" " " ("pCi" ∕"g" )"=" ("PR" "G" _"f−beef−ing" " " ("pCi" ∕"g" ))/("T" "F" _"beef" " " ("day" /"kg" )" x " "Q" _"w−beef" ("53 L" /"day" )"x" ("1 kg" /"1000 g" ) ) " "
Consumption of milk
"PR" "G" _"water−f−dairy−ing" " " ("pCi" ∕"g" )"=" ("PR" "G" _"f−dairy−ing" " " ("pCi" ∕"g" ))/("T" "F" _"dairy" " " ("day" /"kg" )" x " "ρ" _"m" " " ("1.03 kg" /"1 L milk" )^"−1" "x " "Q" _"w−dairy" ("92 L" /"day" )"x" ("1 kg" /"1000 g" ) ) " "
Consumption of swine
"PR" "G" _"water−f−sw−ing" " " ("pCi" ∕"g" )"=" ("PR" "G" _"f−sw−ing" " " ("pCi" ∕"g" ))/("T" "F" _"sw" " " ("day" /"kg" )" x " "Q" _"w−sw" ("11.4 L" /"day" )"x" ("1 kg" /"1000 g" ) ) " "
Total
"PR" "G" _"water−f−tot" " " ("pCi" ∕"L" )"=" "1" /("1" /("PR" "G" _"water−f−ing" ) "+" "1" /("PR" "G" _"water−f−inh" ) "+" "1" /("PR" "G" _"water−f−imm" ) "+" "1" /("PR" "G" _"water−f−prod−ing" )+"1" /("PR" "G" _"water−f−egg−ing" ) "+" "1" /("PR" "G" _"water−f−po−ing" ) "+" "1" /("PR" "G" _"water−f−fish−ing" ) "+" "1" /("PR" "G" _"water−f−beef−ing" ) "+" "1" /("PR" "G" _"water−f−dairy−ing" ) "+" "1" /("PR" "G" _"water−f−sw−ing" ))

## Direct to Soil
Variables | Defaults |  | Type | Halflife (y) | λ | 1-exp(-λt(cw)) | SF(s) | SF(i) | SF(ext-sv) | GSF(o) | GSF(i) | ACF(ext-sv) | Bv(dry) | Bv(wet) | Kd | PRG(f-prod-ing) | PRG(f-egg-ing) | TF(egg) | PRG(f-po-ing) | TF(po) | PRG(f-fish-ing) | BCF | PRG(f-beef-ing) | TF(beef) | PRG(f-dairy-ing) | TF(dairy) | PRG(f-sw-ing) | TF(sw)
TR | 1e-06 | Am-241 | M | 432 | 0.0016042 | 0.062151 | 1.84e-10 | 3.77e-08 | 2.77e-08 | 1 | 0.4 | 1 | 2.2e-05 | 1.91e-05 | 4 | 0.0019577 | 0.011354 | 0.003 | 0.0056668 | 0.006 | 0.0038618 | 240 | 0.0033576 | 0.0005 | 0.0012362 | 4.2e-07 | 0.0062051 | 0.00017
t(f) | 40 | Co-60 | M | 5.27 | 0.1315 | 0.9948 | 3.81e-11 | 1.01e-10 | 1.24e-05 | 1 | 0.4 | 1 | 0.0085 | 0.0074 | 480 | 0.011764 | 0.068227 | 0.033 | 0.034052 | 0.97 | 0.023206 | 76 | 0.020176 | 0.00043 | 0.0074285 | 0.00011 | 0.037286 | 0.002
IFS(f-adj) | 1610000 | H-3 | M | 12.3 | 0.056341 | 0.89499 | 0 | 8.47e-13 |  | 1 | 0.4 | 0.9 | 24 | 4.8 | 0 | 1.8217 | 10.5657 |  | 5.2733 |  | 3.5937 | 1 | 3.1244 | 0.012 | 1.1504 | 0.01 | 5.7742
EF(f-c) | 350 | H-3 | V | 12.3 | 0.056341 | 0.89499 |  | 8.47e-13 |  | 1 | 0.4 | 0.9 | 24 | 4.8 | 0 | 4.0296 | 23.3711 |  | 11.6644 |  | 7.9491 | 1 | 6.9111 | 0.012 | 2.5446 | 0.01 | 12.7724
ED(f-c) | 6 | Pu-238 | M | 87.7 | 0.0079019 | 0.271 | 2.25e-10 | 5.22e-08 | 6.92e-11 | 1 | 0.4 | 1 | 9.5e-06 | 8.27e-06 | 5 | 0.0015522 | 0.0090027 | 0.0012 | 0.0044932 | 0.003 | 0.003062 | 21000 | 0.0026622 | 1.1e-06 | 0.00098022 | 1e-05 | 0.00492 | 8e-05
IRS(f-c) | 200
EF(f-a) | 350
ED(f-a) | 34 |  |  | Ingestion | Inhalation | Exposure | Fruits & Veg. | Fish | Beef | Milk | Swine | Poultry | Eggs | Total |  |  |  | Calculated | PRG | % Differ. |  |  | Calculated | PRG | % Differ.
IRS(f-a) | 100 |  | Am-241 | 6.4167e-08 | 6.4167e-08 | 6.4167e-08 | 0.0019577 | 0.015447 | 0.0033576 | 0.0012362 | 0.0062051 | 0.0056668 | 0.011354 | 1 |  | Am-241 | Ingestion | 3.49 | 3.48 | 0.2869% | H-3 | Ingestion
IFA(f-adj) | 259000 |  |  | 1.8412e-08 | 4.4644e-10 | 4.4493e-08 | 0.26002 | 240 | 0.0016664 | 1.8902e-06 | 0.00026267 | 0.00043203 | 0.00021601 | 15178.9256 |  |  | Inhalation | 144 | 144 | 0% |  | Inhalation | 0.195 | 0.195 | 0%
ET(f-c) | 24 |  |  | 3.4851 | 143.73 | 1.4422 | 0.0077732 | 6.6451e-05 | 2.0802 | 675.2522 | 24.3894 | 13.5422 | 54.2667 | 6.5881e-05 |  |  | Exposure | 1.44 | 1.44 | 0% |  | Exposure
IRA(f-c) | 10 |  | Co-60 | 5.26e-06 | 5.26e-06 | 5.26e-06 | 0.011764 | 11.1387 | 0.020176 | 0.0074285 | 0.037286 | 0.034052 | 0.068227 | 1 |  |  | F & V | 0.00777 | 0.00772 | 0.6456% |  | F & V | 0.907 | 0.896 | 1.22%
ET(f-a) | 24 |  |  | 6.1022e-08 | 1.9144e-11 | 0.00031881 | 0.2674 | 76 | 0.001476 | 0.00051034 | 0.0031699 | 0.071489 | 0.0024321 | 66.6576 |  |  | Fish | 6.65e-05 | 6.67e-05 | -0.3003% |  | Fish
IRA(f-a) | 20 |  |  | 86.1974 | 274759.8423 | 0.016499 | 0.23261 | 0.77494 | 72.2747 | 76.964 | 62.1939 | 2.5185 | 148.3263 | 0.015002 |  |  | Beef | 2.08 | 2.09 | -0.4796% |  | Beef | 2.29 | 2.29 | 0%
PEF | 1359344473.5814 |  | H-3 |  | 2.2537e-06 |  | 1.8217 |  | 3.1244 | 1.1504 |  |  |  | 1 |  |  | Milk | 675 | 677 | -0.2959% |  | Milk | 0.727 | 0.726 | 0.1376%
EF(f) | 350 |  |  |  | 1.1549e-05 |  | 5.06 |  | 3.4297 | 3.9829 |  |  |  | 7.6026 |  |  | Swine | 24.4 | 24.5 | -0.409% |  | Swine
ED(f) | 40 |  |  |  | 0.19514 |  | 0.90658 |  | 2.2939 | 0.72731 |  |  |  | 0.13153 |  |  | Poultry | 13.5 | 13.6 | -0.738% |  | Poultry
ET(fo) | 12.168 |  | Pu-238 | 3.1608e-07 | 3.1608e-07 | 3.1608e-07 | 0.0015522 | 0.01531 | 0.0026622 | 0.00098022 | 0.00492 | 0.0044932 | 0.0090027 | 1 |  |  | Eggs | 54.3 | 54.4 | -0.184% |  | Eggs
ET(fi) | 10.008 |  |  | 9.8169e-08 | 2.6953e-09 | 4.8466e-10 | 0.26001 | 21000 | 3.6659e-06 | 4.5002e-05 | 0.0001236 | 0.00021601 | 8.6402e-05 | 1176147.2072 |  |  | Total | 6.59e-05 | 6.61e-05 | -0.303% |  | Total | 0.132 | 0.124 | 6.25%
R(upv) | Bv(wet) |  |  | 3.2197 | 117.2704 | 652.1639 | 0.0069631 | 8.5034e-07 | 847.0241 | 25.4052 | 46.4264 | 24.2617 | 121.5281 | 8.5023e-07 |  | Co-60 | Ingestion | 86.2 | 86.2 | 0% | Pu-238 | Ingestion | 3.22 | 3.23 | -0.3101%
R(es) | MLF | [15 empty] | Inhalation | 275000 | 276000 | -0.363% |  | Inhalation | 117 | 117 | 0%
MLF | 0.25 | [15 empty] | Exposure | 0.0165 | 0.0165 | 0% |  | Exposure | 653 | 653 | 0%
MLF | 0.26 | [15 empty] | F & V | 0.233 | 0.23 | 1.296% |  | F & V | 0.00696 | 0.00687 | 1.302%
Q(p-po) | 0.2 | [15 empty] | Fish | 0.775 | 0.774 | 0.1291% |  | Fish | 8.5e-07 | 8.48e-07 | 0.2356%
f(p-po) | 1 | [15 empty] | Beef | 72.3 | 72.2 | 0.1384% |  | Beef | 847 | 845 | 0.2364%
f(s-po) | 1 | [15 empty] | Milk | 77 | 76.9 | 0.13% |  | Milk | 25.4 | 25.3 | 0.3945%
Q(s-po) | 0.022 | [15 empty] | Swine | 62.2 | 62.1 | 0.1609% |  | Swine | 46.4 | 46.3 | 0.2157%
R(upp) | Bv(dry) | [15 empty] | Poultry | 2.52 | 2.52 | 0% |  | Poultry | 24.3 | 24.2 | 0.4124%
Q(p-beef) | 11.77 | [15 empty] | Eggs | 148 | 148 | 0% |  | Eggs | 122 | 121 | 0.823%
f(p-beef) | 1 | [15 empty] | Total | 0.015 | 0.015 | 0% |  | Total | 8.5e-07 | 8.48e-07 | 0.2356%
f(s-beef) | 1
Q(s-beef) | 0.39
ρ(m) | 1.03
Q(p-dairy) | 16.9
f(p-dairy) | 1
f(s-dairy) | 1
Q(s-dairy) | 0.41
Q(p-sw) | 4.7
f(p-sw) | 1
f(s-sw) | 1
Q(s-sw) | 0.37
Q/C(wind) | 93.7736
V | 0.5
U(m) | 4.69
U(t) | 11.32
F(x) | 0.194
A | 16.2302
A(s) | 0.5
B | 18.7762
C | 216.108
Incidental ingestion of soil
"PR" "G" _"f−soil−ing" " " ("pCi" ∕"g" )"=" ("TR x " "t" _"f" " " ("years" )" x λ " ("1" /"years" ))/(("1−" "e" ^("−λ" "t" _"f" ) )" x S" "F" _"s" " " ("risk" /"pCi" )"x IF" "S" _"f−adj" " " ("1,610,000 mg" )" x " ("g" /"1000 mg" ) )" IF" "S" _"f−adj" " " ("1,610,000 mg" )"=" (("E" "F" _"f−c" " " (("350" "day" )/"yr" )" x E" "D" _"f−c" " " ("6 yr" )" x IR" "S" _"f−c" " " ("200 mg" /"day" ))"+" ("E" "F" _"f−a" " " ("350 day" /"yr" )" x E" "D" _"f−a" " " ("34 yr" )" x IR" "S" _"f−a" " " ("100 mg" /"day" )))
Inhalation of particulates emitted from soil
"PR" "G" _"f−soil−inh" " " ("pCi" ∕"g" )"=" ("TR x " "t" _"f" " " ("years" )" x λ " ("1" /"years" ))/(("1−" "e" ^("−λ" "t" _"f" ) )" x S" "F" _"i" " " ("risk" /"pCi" )"x IF" "A" _"f−adj" " " (〖"259,000 m" 〗^"3" )" x " ("1" /"PEF " ("m" ^"3" /"kg" ) )" x " ("1000 g" /"kg" ) )
"IF" "A" _"f−adj" " " (〖"259,000 m" 〗^"3" )"=" (("E" "F" _"f−c" " " (("350" "day" )/"yr" )" x E" "D" _"f−c" " " ("6 yr" )" x E" "T" _"f−c" " " ("24 hr" /"day" )" x " ("1 day" /"24 hrs" )"x IR" "A" _"f−c" " " (("10 " "m" ^"3" )/"day" ))"+" ("E" "F" _"f−a" " " ("350 day" /"yr" )" x E" "D" _"f−a" " " ("34 yr" )" x E" "T" _"f−a" " " ("24 hr" /"day" )" x " ("1 day" /"24 hrs" )"x IR" "A" _"f−a" " " (("20 " "m" ^"3" )/"day" )))
External exposure to ionizing radiation
"PR" "G" _"f−soil−ext" " " ("pCi" ∕"g" )"=" ("TR x " "t" _"f" " " ("years" )" x λ " ("1" /"years" ))/(("1−" "e" ^("−λ" "t" _"f" ) )" x S" "F" _"ext−sv" " " ("risk/yr" /"pCi/g" )"x E" "F" _"f" " " ("350 days" /"year" )" x " ("1 yr" /"365 days" )" x E" "D" _"f" " " ("40 yrs" )" x " [("E" "T" _"f−o" " " ("12.168 hr" /"day" )" x " ("1 day" /"24 hr" )" x GS" "F" _"o" " " ("1.0" ))"+" ("E" "T" _"f−i" " " ("10.008 hr" /"day" )" x " ("1 day" /"24 hr" )" x GS" "F" _"i" " " ("0.4" ))]" x AC" "F" _"ext−sv" )
Consumption of fruits and vegetables
"PR" "G" _"soil−f−prod−ing" " " ("pCi" ∕"g" )"=" ("PR" "G" _"f−prod−ing" " " ("pCi" ∕"g" ))/" " ├ " " ("R" _"upv" "+" "R" _"es" )┤ " x " (("t" _"f" " " ("yr" )" x λ " ("1" /"yr" ))/(("1−" "e" ^("−λ" "t" _"f" ) ) ))
"R" _"upv" "=B" "v" _"wet" " " "R" _"es" "=MLF (0.26)"
Consumption of eggs
"PR" "G" _"soil−f−egg−ing" " " ("pCi" ∕"g" )"=" ("PR" "G" _"f−egg−ing" " " ("pCi" ∕"g" ))/("T" "F" _"egg" " " ("day" /"kg" )" x " [("Q" _"p−po" " " ("0.2 kg" /"day" )" x " "f" _"p−po" " " ("1" )" x " "f" _"s−po" " " ("1" )" x " ("R" _"upp" "+" "R" _"es" ))"+" ("Q" _"s−po" " " ("0.022 kg" /"day" )"x " "f" _"p−po" " " ("1" ))] ) " x " (("t" _"f" " " ("yr" )" x λ " ("1" /"yr" ))/(("1−" "e" ^("−λ" "t" _"f" ) ) ))
"R" _"upp" "=B" "v" _"dry" " " "R" _"es" "=MLF (0.25)"
Consumption poultry
"PR" "G" _"soil−f−po−ing" " " ("pCi" ∕"g" )"=" ("PR" "G" _"f−po−ing" " " ("pCi" ∕"g" ))/("T" "F" _"po" " " ("day" /"kg" )" x " [("Q" _"p−po" " " ("0.2 kg" /"day" )" x " "f" _"p−po" " " ("1" )" x " "f" _"s−po" " " ("1" )" x " ("R" _"upp" "+" "R" _"es" ))"+" ("Q" _"s−po" " " ("0.022 kg" /"day" )"x " "f" _"p−po" " " ("1" ))] ) " x " (("t" _"f" " " ("yr" )" x λ " ("1" /"yr" ))/(("1−" "e" ^("−λ" "t" _"f" ) ) ))
"R" _"upp" "=B" "v" _"dry" " " "R" _"es" "=MLF (0.25)"
Consumption of fish
"PR" "G" _"soil−f−fish−ing" " " ("pCi" ∕"g" )"=" ("PR" "G" _"f-fish-ing" " " ("pCi" ∕"g" )" x " "K" _"d" " " ("L" /"kg" ))/" " ├ "BCF " ("L" /"kg" )┤ " x " (("t" _"f" " " ("yr" )" x λ " ("1" /"yr" ))/(("1−" "e" ^("−λ" "t" _"f" ) ) ))
Consumption of beef
"PR" "G" _"soil−f−beef−ing" " " ("pCi" ∕"g" )"=" ("PR" "G" _"f−beef−ing" " " ("pCi" ∕"g" ))/("T" "F" _"beef" " " ("day" /"kg" )" x " [("Q" _"p−beef" " " ("11.77 kg" /"day" )" x " "f" _"p−beef" " " ("1" )" x " "f" _"s−beef" " " ("1" )" x " ("R" _"upp" "+" "R" _"es" ))"+" ("Q" _"s−beef" " " ("0.39 kg" /"day" )"x " "f" _"p−beef" " " ("1" ))] ) " x " (("t" _"f" " " ("yr" )" x λ " ("1" /"yr" ))/(("1−" "e" ^("−λ" "t" _"f" ) ) ))"R" _"upp" "=B" "v" _"dry" " " "R" _"es" "=MLF (0.25)"
Consumption of milk
"PR" "G" _"soil−f−dairy−ing" " " ("pCi" ∕"g" )"=" ("PR" "G" _"f−dairy−ing" " " ("pCi" ∕"g" ))/("T" "F" _"dairy" " " ("day" /"kg" )" x " "ρ" _"m" " " ("1.03 kg" /"1 L milk" )^"-1" "x " [("Q" _"p−dairy" " " ("16.9 kg" /"day" )" x " "f" _"p−dairy" " " ("1" )" x " "f" _"s−dairy" " " ("1" )" x " ("R" _"upp" "+" "R" _"es" ))"+" ("Q" _"s−dairy" " " ("0.41 kg" /"day" )"x " "f" _"p−dairy" " " ("1" ))] ) " x " (("t" _"f" " " ("yr" )" x λ " ("1" /"yr" ))/(("1−" "e" ^("−λ" "t" _"f" ) ) ))"R" _"upp" "=B" "v" _"dry" " " "R" _"es" "=MLF (0.25)"
Consumption of swine
"PR" "G" _"soil−f−sw−ing" " " ("pCi" ∕"g" )"=" ("PR" "G" _"f−sw−ing" " " ("pCi" ∕"g" ))/("T" "F" _"sw" " " ("day" /"kg" )" x " [("Q" _"p−sw" " " ("4.7 kg" /"day" )" x " "f" _"p−sw" " " ("1" )" x " "f" _"s−sw" " " ("1" )" x " ("R" _"upp" "+" "R" _"es" ))"+" ("Q" _"s−sw" " " ("0.37 kg" /"day" )"x " "f" _"p−sw" " " ("1" ))] ) " x " (("t" _"f" " " ("yr" )" x λ " ("1" /"yr" ))/(("1−" "e" ^("−λ" "t" _"f" ) ) ))"R" _"upp" "=B" "v" _"dry" " " "R" _"es" "=MLF (0.25)"
Particulate Emission Factor - Wind
"PE" "F" _"w" " " (("m" _"air" ^"3" )/("k" "g" _"soil" ))"=" "Q" /"C" _"wind" " " (("g" /("m" ^"2" "−s" ))/("kg" /"m" ^"3" ))" x " "3600 " ("s" /"hour" )/("0.036 x " ("1−V" )"x " (("U" _"m" " " ("m" /"s" ))/("U" _"t" " " ("m" /"s" ) ))^"3" " x F(x)" )
"Q" /"C" _"wind" "=A x" "exp" ⁡[("ln" "A" _"s" " " ("acre" )"−B" )^"2" /"C" ]

## Air
Variables | Defaults |  | Type | Halflife (y) | λ | 1-exp(-λt(cw)) | SF(i) | SF(sub) | GSF(a)
TR | 1e-06 | Am-241 | M | 432 | 0.0016042 | 0.062151 | 3.77e-08 | 5.81e-11 | 1
t(f) | 40 | Co-60 | M | 5.27 | 0.1315 | 0.9948 | 1.01e-10 | 1.13e-08 | 1
IFA(r-adj) | 259000 | H-3 | M | 12.3 | 0.056341 | 0.89499 | 8.47e-13 | 0 | 1
EF(f-c) | 350 | H-3 | V | 12.3 | 0.056341 | 0.89499 |  | 0 | 1
ED(f-c) | 6 | Pu-238 | M | 87.7 | 0.0079019 | 0.271 | 5.22e-08 | 2.56e-13 | 1
ET(f-c) | 24
IRA(f-c) | 10
EF(f-a) | 350 |  | Farmer Air
ED(f-a) | 34 |  |  | With Halflife Decay |  |  | Without Halflife Decay
ET(f-a) | 24 |  |  | Inhalation | External | Total | Inhalation | External | Total
IRA(f-a) | 20 |  | Am-241 | 6.4167e-08 | 6.4167e-08 | 1 | 1e-06 | 1e-06 | 1
EF(f) | 350 |  | Co-60 | 0.00060686 | 1.385e-10 | 9457.6253 | 0.0097643 | 2.2285e-09 | 9764.3022
ED(f) | 40 |  | H-3 | 0.00010573 | 463.2845 | 0.00010573 | 0.00010241 | 448.7337 | 0.00010241
ET(f) | 24 |  | Co-60 | 5.26e-06 | 5.26e-06 | 1 | 1e-06 | 1e-06 | 1
|  |  | Am-241 | 2.6023e-05 | 4.3117e-07 | 5.0294 | 2.6159e-05 | 4.3342e-07 | 26.5924
|  |  | Co-60 | 0.20213 | 12.1992 | 0.19883 | 0.038228 | 2.3072 | 0.037605
|  |  | H-3 | 2.2537e-06 |  | 1 | 1e-06 |  | 1
|  |  | Pu-238 | 1.9634e-07 |  | 0.087119 | 2.1937e-07 |  | 0.21937
|  |  | Am-241 | 11.4786 |  | 11.4786 | 4.5584 |  | 4.5584
|  |  | Pu-238 | 3.1608e-07 | 3.1608e-07 | 1 | 1e-06 | 1e-06 | 1
|  |  | H-3 | 0.0036638 | 2.661e-12 | 11591.5427 | 0.01352 | 9.8192e-12 | 13519.8
|  |  | Pu-238 | 8.627e-05 | 118782.8906 | 8.627e-05 | 7.3966e-05 | 101841.5179 | 7.3966e-05
[6 empty] | Calculated | PRG | % Differ.
|  |  |  | Am-241 | Inhalation | 0.000106 | 0.000106 | 0%
[5 empty] | External | 463 | 464 | -0.2157%
[5 empty] | Total | 0.000106 | 0.000106 | 0%
[5 empty] | Inhalation | 0.000102 | 0.000102 | 0%
[5 empty] | External | 449 | 449 | 0%
[5 empty] | Total | 0.000102 | 0.000102 | 0%
|  |  |  | Co-60 | Inhalation | 0.202 | 0.203 | -0.4938%
[5 empty] | External | 12.2 | 12.3 | -0.8163%
[5 empty] | Total | 0.199 | 0.2 | -0.5013%
[5 empty] | Inhalation | 0.0382 | 0.0384 | -0.5222%
[5 empty] | External | 2.31 | 2.32 | -0.432%
[5 empty] | Total | 0.0376 | 0.0377 | -0.2656%
|  |  |  | H-3 | Inhalation | 11.5 | 11.5 | 0%
External
[5 empty] | Total | 11.5 | 11.5 | 0%
[5 empty] | Inhalation | 4.56 | 4.56 | 0%
External
[5 empty] | Total | 4.56 | 4.56 | 0%
|  |  |  | Pu-238 | Inhalation | 8.63e-05 | 8.63e-05 | 0%
[5 empty] | External | 119000 | 119000 | 0%
[5 empty] | Total | 8.63e-05 | 8.63e-05 | 0%
[5 empty] | Inhalation | 7.4e-05 | 7.4e-05 | 0%
[5 empty] | External | 102000 | 102000 | 0%
[5 empty] | Total | 7.4e-05 | 7.4e-05 | 0%
Inhalation (with half-life decay)
"PR" "G" _"f−air−inh−decay" " " ("pCi" ∕"m" ^"3" )"=" ├ "TR x " "t" _"f" " " ("yr" )" x λ " ("1" /"yr" )┤/(("1−" "e" ^("−λ" "t" _"f" ) )" x SFi " ("risk" /"pCi" )" x IF" "A" _"f−adj" " " ("161,000 " "m" ^"3" ) )"IF" "A" _"f−adj" " " ("161,000 " "m" ^"3" )"=" ("E" "F" _"f−c" " " ("350 day" /"yr" )" x E" "D" _"f−c" " " ("6 yr" )" x E" "T" _"f−c" " " ("24 hr" /"day" )" x " ("1 day" /"24 hrs" )" x IR" "A" _"f−c" " " (("10 " "m" ^"3" )/"day" ))"+" (〖"EF" 〗_"f−a" " " ("350 day" /"yr" )" x " 〖"ED" 〗_"f−a" " " ("34 yr" )" x " 〖"ET" 〗_"f−a" " " ("24 hr" /"day" )" x " ("1 day" /"24 hrs" )" x " 〖"IRA" 〗_"f−a" " " (("20 " "m" ^"3" )/"day" ))
External exposure to ionizing radiation (with half-life decay)
"PR" "G" _"f−air−sub−decay" " " ("pCi" ∕"m" ^"3" )"=" ├ "TR x " "t" _"f" " " ("yr" )" x λ " ("1" /"yr" )┤/(("1−" "e" ^("−λ" "t" _"f" ) )" x S" "F" _"sub" " " (("risk" ∕"yr" )/("pCi" ∕"m" ^"3" ))" x E" "F" _"f" " " ("350 day" /"yr" )" x " (├ "1 yr" ┤/"365 days" )" x E" "D" _"f" " " ("40 yr" )" x E" "T" _"f" " " ("24 hr" /"day" )" x " ("1 day" /"24 hrs" )" x GS" "F" _"a" " " ("1.0" ) )
Total (with half-life decay)
"PR" "G" _"f−air−tot−decay" " " ("pCi" ∕"m" ^"3" )"=" "1" /("1" /("PR" "G" _"f−air−inh−decay" ) "+" "1" /("PR" "G" _"f−air−sub−decay" ) " " )
Inhalation (without half-life decay)
"PR" "G" _"f−air−inh−nodecay" " " ("pCi" ∕"m" ^"3" )"=" ├ "TR" ┤/("SFi " ("risk" /"pCi" )" x IF" "A" _"f−adj" " " ("259,000 " "m" ^"3" ) )"IF" "A" _"f−adj" " " ("259,000 " "m" ^"3" )"=" ("E" "F" _"f−c" " " ("350 day" /"yr" )" x E" "D" _"f−c" " " ("6 yr" )" x E" "T" _"f−c" " " ("24 hr" /"day" )" x " ("1 day" /"24 hrs" )" x IR" "A" _"f−c" " " (("10 " "m" ^"3" )/"day" ))"+" (〖"EF" 〗_"f−a" " " ("350 day" /"yr" )" x " 〖"ED" 〗_"f−a" " " ("34 yr" )" x " 〖"ET" 〗_"f−a" " " ("24 hr" /"day" )" x " ("1 day" /"24 hrs" )" x " 〖"IRA" 〗_"f−a" " " (("20 " "m" ^"3" )/"day" ))
External exposure to ionizing radiation (without half-life decay)
"PR" "G" _"f−air−sub−nodecay" " " ("pCi" ∕"m" ^"3" )"=" ├ "TR" ┤/("S" "F" _"sub" " " (("risk" ∕"yr" )/("pCi" ∕"m" ^"3" ))" x E" "F" _"f" " " ("350 day" /"yr" )" x " (├ "1 yr" ┤/"365 days" )" x E" "D" _"f" " " ("40 yr" )" x E" "T" _"f" " " ("24 hr" /"day" )" x " ("1 day" /"24 hrs" )" x GS" "F" _"a" " " ("1.0" ) )
Total (without half-life decay)
"PR" "G" _"f−air−tot−nodecay" " " ("pCi" ∕"m" ^"3" )"=" "1" /("1" /("PR" "G" _"f−air−inh−nodecay" ) "+" "1" /("PR" "G" _"f−air−sub−nodecay" ) " " )

## Soil & Water
Variables | Defaults |  | Type | Halflife (y) | λ | 1-exp(-λt(cw)) | SF(w) | SF(i) | SF(imm) | Bv(wet) | Bv(dry) | Kd | PRG(f-prod-ing) | Irr(rup) | Irr(res) | Irr(dep) | PRG(f-egg-ing) | TF(egg) | PRG(f-po-ing) | TF(po) | PRG(f-fish-ing) | BCF | PRG(f-beef-ing) | TF(beef) | PRG(f-dairy-ing) | TF(dairy) | PRG(f-sw-ing) | TF(sw)
TR | 1e-06 | Am-241 | M | 432 | 0.0016042 | 0.039311 | 1.04e-10 | 3.77e-08 | 1.32e-13 | 1.91e-05 | 2.2e-05 | 4 | 0.0019577 | #DIV/0! | #DIV/0! | #DIV/0! | 0.011354 | 0.003 | 0.0056668 | 0.006 | 0.0038618 | 240 | 0.0033576 | 0.0005 | 0.0012362 | 4.2e-07 | 0.0062051 | 0.00017
t(f) | 25 | Co-60 | M | 5.27 | 0.1315 | 0.96265 | 1.58e-11 | 1.01e-10 | 2.44e-11 | 0.0074 | 0.0085 | 480 | 0.011764 | #DIV/0! | #DIV/0! | #DIV/0! | 0.068227 | 0.033 | 0.034052 | 0.97 | 0.023206 | 76 | 0.020176 | 0.00043 | 0.0074285 | 0.00011 | 0.037286 | 0.002
IFS(f-adj) | 1610000 | H-3 | M | 11.3 | 0.061327 | 0.78415 | 1.12e-13 | 8.47e-13 | 0 | 4.8 | 24 | 0 | 1.8217 | 0 | 0 | 0 | 10.5657 |  | 5.2733 |  | 3.5937 | 1 | 3.1244 | 0.012 | 1.1504 | 0.01 | 5.7742
EF(f-c) | 350 | H-3 | V | 11.3 | 0.061327 | 0.78415 | 5.07e-14 | 8.47e-13 | 0 | 4.8 | 24 | 0 | 4.0296 | #DIV/0! | #DIV/0! | #DIV/0! | 23.3711 |  | 11.6644 |  | 7.9491 | 1 | 6.9111 | 0.012 | 2.5446 | 0.01 | 12.7724
ED(f-c) | 6 | Pu-238 | M | 87.7 | 0.0079019 | 0.17926 | 1.31e-10 | 5.22e-08 | 5.96e-16 | 8.27e-06 | 9.5e-06 | 5 | 0.0015522 | #DIV/0! | #DIV/0! | #DIV/0! | 0.0090027 | 0.0012 | 0.0044932 | 0.003 | 0.003062 | 21000 | 0.0026622 | 1.1e-06 | 0.00098022 | 1e-05 | 0.00492 | 8e-05
IRS(f-c) | 200
EF(f-a) | 350 |  |  | Fruits & Vegetables |  | Fish |  | Beef |  | Milk |  | Swine |  | Poultry |  | Egg
ED(f-a) | 34 |  |  | Slope | Intercept | Slope | Intercept | Slope | Intercept | Slope | Intercept | Slope | Intercept | Slope | Intercept | Slope | Intercept
IRS(f-a) | 100 |  | Am-241 | #DIV/0! | 0.0019577 | -4 | 0.015447 | -53 | 0.0033576 | -92 | 0.0012362 | -11.4 | 0.0062051 | -0.4 | 0.0056668 | -0.4 | 0.011354
IFA(f-adj) | 259000 |  |  | 0.26002 | 0.26002 | 1000 | 240 | 3.3328 | 0.0016664 | 4.6354 | 1.8902e-06 | 1.5451 | 0.00026267 | 0.072004 | 0.00043203 | 0.072004 | 0.00021601
ET(f-c) | 24 |  |  | #DIV/0! | 0.007529 | -0.004 | 6.4364e-05 | -15.9027 | 2.0149 | -19.8474 | 654.0439 | -7.3781 | 23.6234 | -5.5552 | 13.1168 | -5.5552 | 52.5623
IRA(f-c) | 10 |  | Co-60 | #DIV/0! | 0.011764 | -480 | 11.1387 | -53 | 0.020176 | -92 | 0.0074285 | -11.4 | 0.037286 | -0.4 | 0.034052 | -0.4 | 0.068227
ET(f-a) | 24 |  |  | 0.2674 | 0.2674 | 1000 | 76 | 3.4325 | 0.001476 | 4.7786 | 0.00051034 | 1.585 | 0.0031699 | 0.0737 | 0.071489 | 0.0737 | 0.0024321
IRA(f-a) | 20 |  |  | #DIV/0! | 0.043993 | -0.48 | 0.14656 | -15.4404 | 13.6691 | -19.2523 | 14.556 | -7.1927 | 11.7626 | -5.4274 | 0.47632 | -5.4274 | 28.0526
PEF | 1359344473.5814 |  | H-3 | #DIV/0! | 4.0296 |  |  | -53 | 6.9111 | -92 | 2.5446 | -11.4 |  | -0.4 |  | -0.4
EF(f) | 350 |  |  | 5.06 | 5.06 |  |  | 285.8125 | 3.4297 | 410.235 | 3.9829 | 114.345 |  | 4.872 |  | 4.872
ED(f) | 40 |  |  | #DIV/0! | 0.79637 |  |  | -0.18544 | 2.0151 | -0.22426 | 0.6389 | -0.099698 |  | -0.082102 |  | -0.082102
ET(fo) | 12.168 |  | Pu-238 | #DIV/0! | 0.0015522 | -5 | 0.01531 | -53 | 0.0026622 | -92 | 0.00098022 | -11.4 | 0.00492 | -0.4 | 0.0044932 | -0.4 | 0.0090027
ET(fi) | 10.008 |  |  | 0.26001 | 0.26001 | 1000 | 21000 | 3.3326 | 3.6659e-06 | 4.6352 | 4.5002e-05 | 1.545 | 0.0001236 | 0.072002 | 0.00021601 | 0.072002 | 8.6402e-05
R(upv) | Bv(wet) |  |  | #DIV/0! | 0.00597 | -0.005 | 7.2906e-07 | -15.9034 | 726.2176 | -19.8483 | 21.7818 | -7.3784 | 39.8048 | -5.5554 | 20.8014 | -5.5554 | 104.1952
R(es) | MLF
MLF | 0.26 |  |  | Am-241 |  |  |  |  | Co-60 |  |  |  |  | H-3 |  |  |  |  | Pu-238
MLF | 0.25 |  |  |  |  | Calculated | PRG | % Differ. |  |  | Calculated | PRG | % Differ. |  |  | Calculated | PRG | % Differ. |  |  | Calculated | PRG | % Differ.
Q(p-po) | 0.2 |  |  | F&V | Slope | -49 | -48.9 | 0.2043% | F&V | Slope | -23.3 | -23.2 | 0.4301% | F&V | Slope | -18.7 | -18.7 | 0% | F&V | Slope | -46 | -46 | 0%
f(p-po) | 1 |  |  |  | Intercept | 0.00753 | 0.00748 | 0.6662% |  | Intercept | 0.044 | 0.0435 | 1.143% |  | Intercept | 0.796 | 0.788 | 1.01% |  | Intercept | 0.00597 | 0.00589 | 1.349%
f(s-po) | 1 |  |  | Fish | Slope | -0.004 | -0.004 | 0% | Fish | Slope | -0.48 | -0.48 | 0% | Fish | Slope |  |  |  | Fish | Slope | -0.005 | -0.005 | 0%
Q(s-po) | 0.022 |  |  |  | Intercept | 6.44e-05 | 6.46e-05 | -0.3101% |  | Intercept | 0.147 | 0.146 | 0.6826% |  | Intercept |  |  |  |  | Intercept | 7.29e-07 | 7.27e-07 | 0.2747%
R(upp) | Bv(dry) |  |  | Beef | Slope | -15.9 | -15.9 | 0% | Beef | Slope | -15.4 | -15.4 | 0% | Beef | Slope | -0.185 | -0.185 | 0% | Beef | Slope | -15.9 | -15.9 | 0%
Q(p-beef) | 11.77 |  |  |  | Intercept | 2.01 | 2.02 | -0.4963% |  | Intercept | 13.7 | 13.7 | 0% |  | Intercept | 2.02 | 2.01 | 0.4963% |  | Intercept | 726 | 724 | 0.2759%
f(p-beef) | 1 | 16.9 |  | Milk | Slope | -19.8 | -19.8 | 0% | Milk | Slope | -19.3 | -19.3 | 0% | Milk | Slope | -0.224 | -0.224 | 0% | Milk | Slope | -19.8 | -19.8 | 0%
f(s-beef) | 1 |  |  |  | Intercept | 654 | 656 | -0.3053% |  | Intercept | 14.6 | 14.5 | 0.6873% |  | Intercept | 0.639 | 0.639 | 0% |  | Intercept | 21.8 | 21.7 | 0.4598%
Q(s-beef) | 0.39 |  |  | Swine | Slope | -7.38 | -7.38 | 0% | Swine | Slope | -7.19 | -7.19 | 0% | Swine | Slope | -0.0997 | -0.0997 | 0% | Swine | Slope | -7.38 | -7.38 | 0%
ρ(m) | 1.03 | 0.41 |  |  | Intercept | 23.6 | 23.7 | -0.4228% |  | Intercept | 11.8 | 11.8 | 0% |  | Intercept |  |  |  |  | Intercept | 39.8 | 39.7 | 0.2516%
Q(p-dairy) | 16.9 |  |  | Poultry | Slope | -5.56 | -5.56 | 0% | Poultry | Slope | -5.43 | -5.43 | 0% | Poultry | Slope | -0.0821 | -0.0821 | 0% | Poultry | Slope | -5.56 | -5.56 | 0%
f(p-dairy) | 1 |  |  |  | Intercept | 13.1 | 13.2 | -0.7605% |  | Intercept | 0.476 | 0.476 | 0% |  | Intercept |  |  |  |  | Intercept | 20.8 | 20.7 | 0.4819%
f(s-dairy) | 1 |  |  | Egg | Slope | -5.56 | -5.56 | 0% | Egg | Slope | -5.43 | -5.43 | 0% | Egg | Slope | -0.0821 | -0.0821 | 0% | Egg | Slope | -5.56 | -5.56 | 0%
Q(s-dairy) | 0.41 |  |  |  | Intercept | 52.6 | 52.7 | -0.1899% |  | Intercept | 28.1 | 28 | 0.3565% |  | Intercept |  |  |  |  | Intercept | 104 | 104 | 0%
Q(p-sw) | 4.7
f(p-sw) | 1
f(s-sw) | 1
Q(s-sw) | 0.37
Q/C(wind) | 93.7736
V | 0.5
U(m) | 4.69
U(t) | 11.32
F(x) | 0.194
A | 16.2302
A(s) | 0.5
B | 18.7762
C | 216.108
I(r ) | 3.62
F | 0.25
t(b) | 10950
P | 240
MLF | 0.26
I(f) | 0.42
T | 1
t(v) | 60
Y(v) | 2
Q(w-po) | 0.4
Q(w-po) | 0.4
Q(w-beef) | 53
ρ(m) | 0.97087
Q(w-dairy) | 92
Q(w-sw) | 11.4
Consumption of fruits and vegetables
"PR" "G" _"sw-f-prod-rad-ing" "="
"INTERCEPT=" ("PR" "G" _"f−prod−rad−ing" " " ("pCi" ∕"g" ))/" " ├ " " ("R" _"upv" "+" "R" _"es" )┤ " x " (("t" _"f" " " ("yr" )" x λ " ("1" /"yr" ))/(("1−" "e" ^("−λ" "t" _"f" ) ) )) "SLOPE=" "-" ("Ir" "r" _"rup" ("L" /"kg" )"+Ir" "r" _"res" ("L" /"kg" )"+Ir" "r" _"dep" ("L" /"kg" ))/" " ├ " " ("R" _"upv" "+" "R" _"es" )┤
"Ir" "r" _"rup" " " ("L" /"kg" )"=" ("Ir x F x B" "v" _"wet" " x " ["1−" "e" ^("−" "λ" _"B" " x " "t" _"b" ) ])/("P x " "λ" _"B" ) " ; Ir" "r" _"res" " " ("L" /"kg" )"=" "Ir x F x MLF x " ["1−" "e" ^("−" "λ" _"B" " x " "t" _"b" ) ]/("P x " "λ" _"B" ) " ; Ir" "r" _"res" " " ("L" /"kg" )"=" ("Ir x F x " "I" _"f" " x T x " ["1−" "e" ^("−" "λ" _"E" " x " "t" _"v" ) ])/("Y" _"v" " x " "λ" _"E" ) " "; 〖" R" 〗_"upv" "=B" "v" _"wet" " " "R" _"es" "=MLF (0.26)"
Consumption of eggs
"PR" "G" _"sw-f-egg-rad-ing" "="
"INTERCEPT=" ("PR" "G" _"f-egg-rad−ing" " " ("pCi" ∕"g" ))/("T" "F" _"egg" " " ("day" /"kg" )" x " [("Q" _"p-po" " " ("0.2 kg" /"day" )" x " "f" _"p-po" " " ("1" )" x " "f" _"s-po" " " ("1" )" x " ("R" _"upp" "+" "R" _"es" ))"+" ("Q" _"s-po" " " ("0.022 kg" /"day" )"x " "f" _"p-po" " " ("1" ))] ) " x " (("t" _"f" " " ("yr" )" x λ " ("1" /"yr" ))/(("1-" "e" ^("-λ" "t" _"f" ) ) )) "SLOPE=" ("-" "Q" _"w-po" ("0.4 L" /"day" ))/("Q" _"p-po" " " ("0.2 kg" /"day" )" x " "f" _"p-po" " " ("1" )" x " "f" _"s-po" " " ("1" )" x " ("R" _"upp" "+" "R" _"es" ))"+ " ("Q" _"s-po" " " ("0.022 kg" /"day" )"x " "f" _"p-po" " " ("1" )) " ""R" _"upp" "=B" "v" _"dry" " " "R" _"es" "=MLF (0.25)"
Consumption of poultry
"PR" "G" _"sw-f-po-rad-ing" "="
"INTERCEPT=" ("PR" "G" _"f-po-rad-ing" " " ("pCi" ∕"g" ))/("T" "F" _"po" " " ("day" /"kg" )" x " [("Q" _"p-po" " " ("0.2 kg" /"day" )" x " "f" _"p-po" " " ("1" )" x " "f" _"s-po" " " ("1" )" x " ("R" _"upp" "+" "R" _"es" ))"+" ("Q" _"s-po" " " ("0.022 kg" /"day" )"x " "f" _"p-po" " " ("1" ))] ) " x " (("t" _"f" " " ("yr" )" x λ " ("1" /"yr" ))/(("1-" "e" ^("-λ" "t" _"f" ) ) ))"SLOPE=" ("-" "Q" _"w-po" ("0.4 L" /"day" ))/("Q" _"p-po" " " ("0.2 kg" /"day" )" x " "f" _"p-po" " " ("1" )" x " "f" _"s-po" " " ("1" )" x " ("R" _"upp" "+" "R" _"es" ))"+ " ("Q" _"s-po" " " ("0.022 kg" /"day" )"x " "f" _"p-po" " " ("1" )) " ""R" _"upp" "=B" "v" _"dry" " " "R" _"es" "=MLF (0.25)"
Consumption of fish
"PR" "G" _"sw-f-fish-rad-ing" "="
"INTERCEPT=" ("PR" "G" _"f-fish-rad-ing" " " ("pCi" ∕"g" )" x " "K" _"d" " " ("L" /"kg" ))/" " ├ "BCF " ("L" /"kg" )┤ " x " (("t" _"f" " " ("yr" )" x λ " ("1" /"yr" ))/(("1-" "e" ^("-λ" "t" _"f" ) ) ))"SLOPE=" ("-" "K" _"d" " " ("L" /"kg" ))/" " ├ "1000" ┤ " "
Consumption of beef
"PR" "G" _"sw-f-beef-rad-ing" "="
"INTERCEPT=" ("PR" "G" _"f-beef-rad-ing" " " ("pCi" ∕"g" ))/("T" "F" _"beef" " " ("day" /"kg" )" x " [("Q" _"p-beef" " " ("11.77 kg" /"day" )" x " "f" _"p-beef" " " ("1" )" x " "f" _"s-beef" " " ("1" )" x " ("R" _"upp" "+" "R" _"es" ))"+" ("Q" _"s-beef" " " ("0.39 kg" /"day" )"x " "f" _"p-beef" " " ("1" ))] ) " x " (("t" _"f" " " ("yr" )" x λ " ("1" /"yr" ))/(("1-" "e" ^("-λ" "t" _"f" ) ) ))"SLOPE=" ("-" "Q" _"w-beef" ("53 L" /"day" ))/("Q" _"p-beef" " " ("11.77 kg" /"day" )" x " "f" _"p-beef" " " ("1" )" x " "f" _"s-beef" " " ("1" )" x " ("R" _"upp" "+" "R" _"es" ))"+ " ("Q" _"s-beef" " " ("0.39 kg" /"day" )"x " "f" _"p-beef" " " ("1" )) " ""R" _"upp" "=B" "v" _"dry" " " "R" _"es" "=MLF (0.25)"
Consumption of milk
"PR" "G" _"sw-f-dairy-rad-ing" "="
"INTERCEPT=" ("PR" "G" _"f-dairy-rad-ing" " " ("pCi" ∕"g" ))/("T" "F" _"dairy" " " ("day" /"kg" )" x " "ρ" _"m" " " ("1.03 kg" /"1 L milk" )^"-1" "x " [("Q" _"p-dairy" " " ("16.9 kg" /"day" )" x " "f" _"p-dairy" " " ("1" )" x " "f" _"s-dairy" " " ("1" )" x " ("R" _"upp" "+" "R" _"es" ))"+" ("Q" _"s-dairy" " " ("0.41 kg" /"day" )"x " "f" _"p-dairy" " " ("1" ))] ) " x " (("t" _"f" " " ("yr" )" x λ " ("1" /"yr" ))/(("1-" "e" ^("-λ" "t" _"f" ) ) ))"SLOPE=" ("-" "Q" _"w-dairy" ("92 L" /"day" ))/("Q" _"p-dairy" " " ("16.9 kg" /"day" )" x " "f" _"p-dairy" " " ("1" )" x " "f" _"s-dairy" " " ("1" )" x " ("R" _"upp" "+" "R" _"es" ))"+ " ("Q" _"s-dairy" " " ("0.41 kg" /"day" )"x " "f" _"p-dairy" " " ("1" )) " ""R" _"upp" "=B" "v" _"dry" " " "R" _"es" "=MLF (0.25)"
Consumption of swine
"PR" "G" _"sw-f-sw-rad-ing" "="
"INTERCEPT=" ("PR" "G" _"f-sw-rad-ing" " " ("pCi" ∕"g" ))/("T" "F" _"sw" " " ("day" /"kg" )" x " [("Q" _"p-sw" " " ("4.7 kg" /"day" )" x " "f" _"p-sw" " " ("1" )" x " "f" _"s-sw" " " ("1" )" x " ("R" _"upp" "+" "R" _"es" ))"+" ("Q" _"s-sw" " " ("0.37 kg" /"day" )"x " "f" _"p-sw" " " ("1" ))] ) " x " (("t" _"f" " " ("yr" )" x λ " ("1" /"yr" ))/(("1-" "e" ^("-λ" "t" _"f" ) ) ))"SLOPE=" ("-" "Q" _"w-sw" ("11.4 L" /"day" ))/("Q" _"p-sw" " " ("4.7 kg" /"day" )" x " "f" _"p-sw" " " ("1" )" x " "f" _"s-sw" " " ("1" )" x " ("R" _"upp" "+" "R" _"es" ))"+ " ("Q" _"s-sw" " " ("0.37 kg" /"day" )"x " "f" _"p-sw" " " ("1" )) " ""R" _"upp" "=B" "v" _"dry" " " "R" _"es" "=MLF (0.25)"

## Isotope Specific Factors
External Exposure
| Type | Ground Plane | Soil Volume | 1cm | 5cm | 15cm | SF(imm) | SF(sub)
Am-241 | M | 1.87e-08 | 2.77e-08 | 1.38e-08 | 2.58e-08 | 2.77e-08 | 1.32e-13 | 5.81e-11
Co-60 | M | 2.19e-06 | 1.24e-05 | 2.26e-06 | 6.49e-06 | 1.04e-05 | 2.44e-11 | 1.13e-08
H-3 | V | 0 | 0 | 0 | 0 | 0 | 0 | 0
H-3 | M | 0 | 0 | 0 | 0 | 0 | 0 | 0
Pu-238 | M | 3.68e-10 | 6.92e-11 | 4.81e-11 | 6.3e-11 | 6.87e-11 | 5.96e-16 | 2.56e-13
Ingestion
| Type | SF(w) | SF(f) | SF(s) | Soil Worker
Am-241 | M | 1.04e-10 | 1.34e-10 | 1.84e-10 | 9.1e-11
Co-60 | M | 1.58e-11 | 2.23e-11 | 3.81e-11 | 7.33e-12
H-3 | V | 5.07e-14 | 6.51e-14 | 8.99e-14 | 4.51e-14
H-3 | M | 1.12e-13 | 1.44e-13 | 0 | 0
Pu-238 | M | 1.31e-10 | 1.69e-10 | 2.25e-10 | 1.17e-10
Inhalation
| Form | SF(i)
Am-241 | F | 3.77e-08
Am-241 | M | 2.81e-08
Am-241 | S | 3.54e-08
Co-60 | F | 1.71e-11
Co-60 | M | 3.59e-11
Co-60 | S | 1.01e-10
H-3 | F | 1.95e-14
H-3 | M | 1.99e-13
H-3 | S | 8.47e-13
H-3 | V | 5.62e-14
H-3 | G(elemental) | 5.62e-18
H-3 | G(organic) | 1.28e-13
Pu-238 | F | 5.22e-08
Pu-238 | M | 3.36e-08
Pu-238 | S | 3.55e-08
Ground Plane, Area Correction Factor
| 1m^2 | 2m^2 | 5m^2 | 10m^2 | 20m^2 | 50m^2 | 100m^2 | 200m^2 | 500m^2 | 1000m^2 | 2000m^2 | 5000m^2 | 10000m^2 | 20000m^2 | 50000m^2 | 100000m^2 | Infinite
Am-241 | 0.084 | 0.15 | 0.27 | 0.39 | 0.51 | 0.65 | 0.74 | 0.81 | 0.87 | 0.91 | 0.93 | 0.95 | 0.98 | 0.99 | 0.99 | 1 | 1
Co-60 | 0.028 | 0.052 | 0.098 | 0.15 | 0.21 | 0.29 | 0.37 | 0.44 | 0.54 | 0.59 | 0.66 | 0.74 | 0.81 | 0.87 | 0.91 | 0.97 | 1
H-3 | 1 | 1 | 1 | 1 | 1 | 1 | 1 | 1 | 1 | 1 | 1 | 1 | 1 | 1 | 1 | 1 | 1
Pu-238 | 0.1 | 0.18 | 0.33 | 0.47 | 0.61 | 0.78 | 0.87 | 0.94 | 0.99 | 1 | 1 | 1 | 1 | 1 | 1 | 1 | 1
Soil Volume
| 1m^2 | 2m^2 | 5m^2 | 10m^2 | 20m^2 | 50m^2 | 100m^2 | 200m^2 | 500m^2 | 1000m^2 | 2000m^2 | 5000m^2 | 10000m^2 | 20000m^2 | 50000m^2 | 100000m^2 | Infinite
Am-241 | 0.1 | 0.19 | 0.32 | 0.48 | 0.55 | 0.66 | 0.69 | 0.75 | 0.74 | 0.82 | 0.87 | 0.91 | 1.1 | 0.95 | 0.99 | 1 | 1
Co-60 | 0.098 | 0.18 | 0.33 | 0.49 | 0.59 | 0.7 | 0.74 | 0.76 | 0.71 | 0.93 | 0.85 | 0.88 | 0.92 | 0.94 | 1 | 0.95 | 1
H-3 | 1 | 1 | 1 | 1 | 1 | 1 | 1 | 1 | 1 | 1 | 1 | 1 | 1 | 1 | 1 | 1 | 1
Pu-238 | 0.18 | 0.28 | 0.59 | 0.82 | 0.86 | 0.98 | 1 | 0.94 | 0.97 | 1 | 1 | 1 | 1.1 | 1.1 | 0.99 | 1 | 1