## Soil to Groundwater
Variables | Defaults |  | Halflife (y) | λ | 1-exp(-λt(cw)) | K(d) | PRG | MCL | PRG | MCL
C(w) | MCL or PRG*DAF | Am-241 | 432 | 0.0016042 | 0.040851 | 4 | 0.335 | 15 | 4.61 | 206
t | 26 | Co-60 | 5.27 | 0.1315 | 0.96725 | 480 | 2.61 | 100 | 35.9 | 1380
θ(w) | 0.3 | H-3 | 12.3 | 0.056341 | 0.76889 | 0 | 13.7 | 20000 | 189 | 275000
ρ(b) | 1.5 | Pu-238 | 87.7 | 0.0079019 | 0.18572 | 5 | 0.27 | 15 | 3.71 | 206
DAF | 1
DAF | 13.7514 |  |  | Partitioning | [5 empty] | Mass Loading
K | 10 |  |  |  | PRG based | MCL based |  |  |  |  | PRG based | MCL based
i | 2 |  |  | Am-241 | 0.0014365 | 0.064323 |  |  |  | Am-241 | 0.002421 | 0.10826
d | 0.57381 |  |  | Co-60 | 4.4301 | 169.7374 |  |  |  |  | 0.091914 | 0.091914
I | 0.18 |  |  | H-3 | 0.0052202 | 7.6207 |  |  |  |  | 0.026339 | 1.1778
L | 5 |  |  | Pu-238 | 0.0015532 | 0.086287 |  |  |  | Co-60 | 1.5462 | 59.4491
d(a) | 3 |  |  |  | Calculated | PRG | % Differ. |  |  |  | 2.1763 | 2.1763
ED(gw) | 70 |  | Am-241 | PRG Based | 0.00144 | 0.00144 | 0% |  |  |  | 0.71045 | 27.3163
d(s) | 1.5 |  |  | MCL Based | 0.0643 | 0.0643 | 0% |  |  | H-3 | 3.4773 | 5075.8024
|  |  | Co-60 | PRG Based | 4.43 | 4.43 | 0% |  |  |  | 1.73 | 1.73
|  |  |  | MCL Based | 170 | 170 | 0% |  |  |  | 2.01 | 2933.971
|  |  | H-3 | PRG Based | 0.00522 | 0.00523 | -0.1914% |  |  | Pu-238 | 0.0096115 | 0.53327
|  |  |  | MCL Based | 7.62 | 7.61 | 0.1313% |  |  |  | 0.41787 | 0.41787
|  |  | Pu-238 | PRG Based | 0.00155 | 0.00155 | 0% |  |  |  | 0.023001 | 1.2762
|  |  |  | MCL Based | 0.0863 | 0.0863 | 0% |  |  |  | Calculated | PRG | % Differ.
[9 empty] | Am-241 | PRG Based | 0.0263 | 0.0263 | 0%
[10 empty] | MCL Based | 1.18 | 1.18 | 0%
[9 empty] | Co-60 | PRG Based | 0.71 | 0.71 | 0%
[10 empty] | MCL Based | 27.3 | 27.2 | 0.367%
[9 empty] | H-3 | PRG Based | 2.01 | 2.01 | 0%
[10 empty] | MCL Based | 2930 | 2930 | 0%
[9 empty] | Pu-238 | PRG Based | 0.023 | 0.023 | 0%
[10 empty] | MCL Based | 1.28 | 1.28 | 0%
Partitioning
"SSL " ("pCi" /"g" )"=" "C" _"w" " " ("pCi" /"L" )" x " 〖"10" 〗^"-3" " " ("kg" /"g" )" x (" "K" _"d" " " ("L" /"kg" )"+" ("θ" _"w" " " ("L" _"water" /"L" _"soil" ))/("ρ" _"b" " " ("kg" /"L" ) ) " x" "t x λ" /(("1-" "e" ^"-λt" ) )
"C" _"w" "=MCL or " ("PRG x DAF" )
Mass Loading
"SSL " ("pCi" /"g" )"=" ("C" _"w" " " ("pCi" /"L" )" x I " ("m" /"yr" )" x E" "D" _"gw" " " ("70 yr" )" x " 〖"10" 〗^"-3" " " ("kg" /"g" )" x t x λ" )/("ρ" _"b" " " ("kg" /"L" )" x " "d" _"s" " " ("m" )" x " ("1-" "e" ^"-λt" ) )
"C" _"w" "=MCL or " ("PRG x DAF" )
Dilution Attenuation Factor
"DAF=1+" ("K " ("m" /"yr" )" x i " ("m" /"m" )" x d " ("m" )/"I " ("m" /"yr" )" x L" ("m" ) )
Mixing Zone Depth
"d" ("m" )"=" ("0.0112 x L " ("m" )^"2" )^"0.5" "+" "d" _"a" " " ("m" )" x " {"1-" "e" ^["-L " ("m" )" x I " ("m" /"yr" )/("K " ("m" /"yr" )" x i " ("m" /"m" )" x " "d" _"a" " " ("m" ) )] }

## Isotope Specific Factors
External Exposure | [9 empty] | Inhalation
| Type | Ground Plane | Soil Volume | 1cm | 5cm | 15cm | SF(imm) | SF(sub) |  |  | Form | SF(i)
Am-241 | M | 1.87e-08 | 2.77e-08 | 1.38e-08 | 2.58e-08 | 2.77e-08 | 1.32e-13 | 5.81e-11 |  | Am-241 | F | 3.77e-08
Co-60 | M | 2.19e-06 | 1.24e-05 | 2.26e-06 | 6.49e-06 | 1.04e-05 | 2.44e-11 | 1.13e-08 |  | Am-241 | M | 2.81e-08
H-3 | V | 0 | 0 | 0 | 0 | 0 | 0 | 0 |  | Am-241 | S | 3.54e-08
H-3 | M | 0 | 0 | 0 | 0 | 0 | 0 | 0 |  | Co-60 | F | 1.71e-11
Pu-238 | M | 3.68e-10 | 6.92e-11 | 4.81e-11 | 6.3e-11 | 6.87e-11 | 5.96e-16 | 2.56e-13 |  | Co-60 | M | 3.59e-11
[10 empty] | Co-60 | S | 1.01e-10
Ingestion | [9 empty] | H-3 | F | 1.95e-14
| Type | SF(w) | SF(f) | SF(s) | Soil Worker |  |  |  |  | H-3 | M | 1.99e-13
Am-241 | M | 1.04e-10 | 1.34e-10 | 1.84e-10 | 9.1e-11 |  |  |  |  | H-3 | S | 8.47e-13
Co-60 | M | 1.58e-11 | 2.23e-11 | 3.81e-11 | 7.33e-12 |  |  |  |  | H-3 | V | 5.62e-14
H-3 | V | 5.07e-14 | 6.51e-14 | 8.99e-14 | 4.51e-14 |  |  |  |  | H-3 | G(elemental) | 5.62e-18
H-3 | M | 1.12e-13 | 1.44e-13 | 0 | 0 |  |  |  |  | H-3 | G(organic) | 1.28e-13
Pu-238 | M | 1.31e-10 | 1.69e-10 | 2.25e-10 | 1.17e-10 |  |  |  |  | Pu-238 | F | 5.22e-08
[10 empty] | Pu-238 | M | 3.36e-08
[10 empty] | Pu-238 | S | 3.55e-08
Soil Volume
| 1m^2 | 2m^2 | 5m^2 | 10m^2 | 20m^2 | 50m^2 | 100m^2 | 200m^2 | 500m^2 | 1000m^2 | 2000m^2 | 5000m^2 | 10000m^2 | 20000m^2 | 50000m^2 | 100000m^2 | Infinite
Am-241 | 0.1 | 0.19 | 0.32 | 0.48 | 0.55 | 0.66 | 0.69 | 0.75 | 0.74 | 0.82 | 0.87 | 0.91 | 1.1 | 0.95 | 0.99 | 1 | 1
Co-60 | 0.098 | 0.18 | 0.33 | 0.49 | 0.59 | 0.7 | 0.74 | 0.76 | 0.71 | 0.93 | 0.85 | 0.88 | 0.92 | 0.94 | 1 | 0.95 | 1
H-3 | 1 | 1 | 1 | 1 | 1 | 1 | 1 | 1 | 1 | 1 | 1 | 1 | 1 | 1 | 1 | 1 | 1
Pu-238 | 0.18 | 0.28 | 0.59 | 0.82 | 0.86 | 0.98 | 1 | 0.94 | 0.97 | 1 | 1 | 1 | 1.1 | 1.1 | 0.99 | 1 | 1
Ground Plane, Area Correction Factor
| 1m^2 | 2m^2 | 5m^2 | 10m^2 | 20m^2 | 50m^2 | 100m^2 | 200m^2 | 500m^2 | 1000m^2 | 2000m^2 | 5000m^2 | 10000m^2 | 20000m^2 | 50000m^2 | 100000m^2 | Infinite
Am-241 | 0.084 | 0.15 | 0.27 | 0.39 | 0.51 | 0.65 | 0.74 | 0.81 | 0.87 | 0.91 | 0.93 | 0.95 | 0.98 | 0.99 | 0.99 | 1 | 1
Co-60 | 0.028 | 0.052 | 0.098 | 0.15 | 0.21 | 0.29 | 0.37 | 0.44 | 0.54 | 0.59 | 0.66 | 0.74 | 0.81 | 0.87 | 0.91 | 0.97 | 1
H-3 | 1 | 1 | 1 | 1 | 1 | 1 | 1 | 1 | 1 | 1 | 1 | 1 | 1 | 1 | 1 | 1 | 1
Pu-238 | 0.1 | 0.18 | 0.33 | 0.47 | 0.61 | 0.78 | 0.87 | 0.94 | 0.99 | 1 | 1 | 1 | 1 | 1 | 1 | 1 | 1