Cd-117m |  | 36312386.0056 | 428239977.8742 | 56441.1496 | 56346.1433 | 1.5299e-09 | 1.2973e-10 | 9.843e-07 | 9.8596e-07 | 36312386.0056 | 65486658064.1628 | 56441.1496 | 56353.5095 | 1.5299e-09 | 8.4834e-13 | 9.843e-07 | 9.8583e-07 | 56441.1496 | 109601.0108 | 287674.4802 | 93701.266 | 3819909.1862 | 9.843e-07 | 5.0688e-07 | 1.9312e-07 | 5.9289e-07 | 1.4544e-08 | 551763.628 | 845068.8908 | 333811.1555 | 305.3901 | 467.7287 | 184.7578 | 1.0069e-07 | 6.574e-08 | 1.6643e-07 | 0.00018191 | 0.00011878 | 0.00030069
Cd-118 |  | 328569869.9917 | 5237873715.8019 | 111784799.4153 | 82100660.491 | 1.6908e-10 | 1.0606e-11 | 4.9698e-10 | 6.7667e-10 | 328569869.9917 | 800978102774.7767 | 111784799.4153 | 83399348.8829 | 1.6908e-10 | 6.9359e-14 | 4.9698e-10 | 6.6613e-10 | 111784799.4153 | 348746254.4156 | 140773767.9204 | 113040808.3975 | 180729915.2224 | 4.9698e-10 | 1.593e-10 | 3.9464e-10 | 4.9146e-10 | 3.0739e-10 | 6748711.8297 | 26894758671.2173 | 6747018.7977 | 931.9664 | 3714044.0092 | 931.7326 | 8.2319e-09 | 2.0656e-12 | 8.234e-09 | 5.9611e-05 | 1.4958e-08 | 5.9625e-05
Cd-119 |  | . | . | 5517272.2279 | 5517272.2279 | . | . | 1.0069e-08 | 1.0069e-08 | . | . | 5517272.2279 | 5517272.2279 | . | . | 1.0069e-08 | 1.0069e-08 | 5517272.2279 | 10113361.1635 | 27526078.4333 | 9071000.5537 | 359753311.0753 | 1.0069e-08 | 5.4932e-09 | 2.0183e-09 | 6.1245e-09 | 1.5443e-10 | . | 79116980.2067 | 79116980.2067 | . | 584.2966 | 584.2966 | . | 7.0219e-10 | 7.0219e-10 | . | 9.508e-05 | 9.508e-05
Cd-119m |  | . | . | 4620228.3646 | 4620228.3646 | . | . | 1.2024e-08 | 1.2024e-08 | . | . | 4620228.3646 | 4620228.3646 | . | . | 1.2024e-08 | 1.2024e-08 | 4620228.3646 | 8791695.9831 | 23622266.2622 | 7714624.8197 | 312149302.8544 | 1.2024e-08 | 6.319e-09 | 2.3518e-09 | 7.2013e-09 | 1.7798e-10 | . | 69006789.13 | 69006789.13 | . | 416.7983 | 416.7983 | . | 8.0507e-10 | 8.0507e-10 | . | 0.00013329 | 0.00013329
Ce-130 |  | 1867640284.3187 | 34574683300.8585 | 4790330.1768 | 4777414.624 | 2.9746e-11 | 1.6068e-12 | 1.1597e-08 | 1.1629e-08 | 1867640284.3187 | 5.2872e+12 | 4790330.1768 | 4778070.5245 | 2.9746e-11 | 1.0507e-14 | 1.1597e-08 | 1.1627e-08 | 4790330.1768 | 3310375.1388 | 18703667.7024 | 6699358.0977 | 232470764.9946 | 1.1597e-08 | 1.6782e-08 | 2.9703e-09 | 8.2926e-09 | 2.3898e-10 | 44547575.3827 | 35097211.014 | 19630860.0237 | 2800.7282 | 2206.5791 | 1234.2019 | 1.2471e-09 | 1.5829e-09 | 2.83e-09 | 1.9836e-05 | 2.5177e-05 | 4.5013e-05
Ce-131 |  | 10832008479.0673 | 220638377927.1772 | 2091119.9406 | 2090696.5167 | 5.1288e-12 | 2.5179e-13 | 2.6567e-08 | 2.6572e-08 | 10832008479.0673 | 3.374e+13 | 2091119.9406 | 2090716.1981 | 5.1288e-12 | 1.6466e-15 | 2.6567e-08 | 2.6572e-08 | 2091119.9406 | 2426803.6347 | 9136992.8763 | 3174694.9708 | 114435647.4571 | 2.6567e-08 | 2.2892e-08 | 6.0802e-09 | 1.7499e-08 | 4.8547e-10 | 284280399.2592 | 22513337.037 | 20861248.7295 | 7960.8327 | 630.4512 | 584.187 | 1.9542e-10 | 2.4676e-09 | 2.6631e-09 | 6.9785e-06 | 8.8119e-05 | 9.5098e-05
Ce-132 |  | 26353365.8882 | 412268323.6877 | 3054526.2108 | 2719205.8077 | 2.1081e-09 | 1.3475e-10 | 1.8188e-08 | 2.0431e-08 | 26353365.8882 | 63044265222.6089 | 3054526.2108 | 2737141.1628 | 2.1081e-09 | 8.8121e-13 | 1.8188e-08 | 2.0297e-08 | 3054526.2108 | 660824.0676 | 7987032.714 | 3396982.0287 | 88937533.1567 | 1.8188e-08 | 8.4069e-08 | 6.9556e-09 | 1.6354e-08 | 6.2465e-10 | 531185.0312 | 7552756.4394 | 496281.57 | 307.1253 | 4366.9202 | 286.9445 | 1.0459e-07 | 7.3556e-09 | 1.1194e-07 | 0.00018089 | 1.2722e-05 | 0.00019361
Ce-133 |  | 277062796.9848 | 3564158412.6698 | 2055705.7929 | 2039397.9304 | 2.0051e-10 | 1.5587e-11 | 2.7025e-08 | 2.7241e-08 | 277062796.9848 | 545032774416.9265 | 2055705.7929 | 2040557.8946 | 2.0051e-10 | 1.0193e-13 | 2.7025e-08 | 2.7225e-08 | 2055705.7929 | 589888.1122 | 7418115.1076 | 2439836.0478 | 115255592.8819 | 2.7025e-08 | 9.4179e-08 | 7.4891e-09 | 2.277e-08 | 4.8202e-10 | 4592221.8342 | 7825512.1694 | 2893965.0211 | 1222.9424 | 2083.9914 | 770.6841 | 1.2098e-08 | 7.0992e-09 | 1.9197e-08 | 4.5427e-05 | 2.6658e-05 | 7.2085e-05
Ce-133m |  | 34689634.6896 | 561903760.9296 | 64403.4742 | 64276.7732 | 1.6015e-09 | 9.8869e-11 | 8.6261e-07 | 8.6431e-07 | 34689634.6896 | 85926586395.85 | 64403.4742 | 64284.0786 | 1.6015e-09 | 6.4654e-13 | 8.6261e-07 | 8.6421e-07 | 64403.4742 | 80173.7084 | 291103.3415 | 99187.5607 | 3738415.8331 | 8.6261e-07 | 6.9293e-07 | 1.9084e-07 | 5.601e-07 | 1.4861e-08 | 723982.0515 | 725022.7773 | 362251.0203 | 584.3682 | 585.2082 | 292.3939 | 7.6735e-08 | 7.6625e-08 | 1.5336e-07 | 9.5068e-05 | 9.4932e-05 | 0.00019
Ce-134 |  | 139484.3537 | 1569233.8004 | 77338648.8664 | 127886.2864 | 3.9829e-07 | 3.5403e-08 | 7.1833e-10 | 4.3441e-07 | 139484.3537 | 239967968.004 | 77338648.8664 | 139152.5007 | 3.9829e-07 | 2.3151e-10 | 7.1833e-10 | 3.9924e-07 | 77338648.8664 | 534661.6462 | 252007390.1648 | 59312256.8544 | 1906388765.6936 | 7.1833e-10 | 1.0391e-07 | 2.2045e-10 | 9.3665e-10 | 2.9141e-11 | 2021.8713 | 10389857.5461 | 2021.478 | 25.2589 | 129798.7699 | 25.254 | 2.7477e-05 | 5.347e-09 | 2.7482e-05 | 0.0021994 | 4.2801e-07 | 0.0021999
Ce-135 |  | 7857282.4336 | 124041924.6256 | 66125.2213 | 65538.7234 | 7.0705e-09 | 4.4787e-10 | 8.4015e-07 | 8.4767e-07 | 7857282.4336 | 18968549232.3782 | 66125.2213 | 65573.143 | 7.0705e-09 | 2.9288e-12 | 8.4015e-07 | 8.4722e-07 | 66125.2213 | 44074.1856 | 235302.078 | 86506.059 | 2805460.8722 | 8.4015e-07 | 1.2605e-06 | 2.361e-07 | 6.4221e-07 | 1.9802e-08 | 159821.1888 | 446724.7413 | 117709.2709 | 465.9832 | 1302.4946 | 343.1995 | 3.4761e-07 | 1.2436e-07 | 4.7197e-07 | 0.00011922 | 4.2653e-05 | 0.00016187
Ce-137 |  | 136403069.7364 | 2358174811.4939 | 14868502.1261 | 13331282.0013 | 4.0729e-10 | 2.3558e-11 | 3.7364e-09 | 4.1673e-09 | 136403069.7364 | 360613197073.3229 | 14868502.1261 | 13406576.7153 | 4.0729e-10 | 1.5406e-13 | 3.7364e-09 | 4.1439e-09 | 14868502.1261 | 2208943.4956 | 63686738.5608 | 16240496.5794 | 880525673.426 | 3.7364e-09 | 2.515e-08 | 8.7232e-10 | 3.4208e-09 | 6.3093e-11 | 3038378.3784 | 39972337.0421 | 2823740.1637 | 4504.5045 | 59260.4178 | 4186.2957 | 1.8284e-08 | 1.3898e-09 | 1.9674e-08 | 1.2333e-05 | 9.3747e-07 | 1.3271e-05
Ce-137m |  | 1474813.6841 | 12808948.2398 | 1580997.7592 | 720132.087 | 3.7669e-08 | 4.3372e-09 | 3.5139e-08 | 7.7146e-08 | 1474813.6841 | 1958750366.3353 | 1580997.7592 | 762733.3109 | 3.7669e-08 | 2.8362e-11 | 3.5139e-08 | 7.2837e-08 | 1580997.7592 | 322393.2471 | 4604329.7097 | 1641256.4875 | 59058405.9931 | 3.5139e-08 | 1.7232e-07 | 1.2066e-08 | 3.3849e-08 | 9.4068e-10 | 16503.6244 | 4597109.2565 | 16444.5883 | 93.5191 | 26049.892 | 93.1846 | 3.3662e-06 | 1.2085e-08 | 3.3783e-06 | 0.00059405 | 2.1326e-06 | 0.00059618
Ce-139 |  | 43394.628 | 49033.8948 | 13021.1992 | 8316.961 | 1.2802e-06 | 1.133e-06 | 4.2665e-06 | 6.6797e-06 | 43394.628 | 7498286.1645 | 13021.1992 | 10002.4473 | 1.2802e-06 | 7.409e-09 | 4.2665e-06 | 5.5541e-06 | 13021.1992 | 1427.2612 | 30150.823 | 13075.201 | 331726.3111 | 4.2665e-06 | 3.8924e-05 | 1.8426e-06 | 4.2489e-06 | 1.6747e-07 | 63.1775 | 17631.5727 | 62.9519 | 28.9059 | 8067.0633 | 28.8027 | 0.00087935 | 3.1509e-06 | 0.0008825 | 0.0019219 | 6.8866e-06 | 0.0019288
Ce-141 |  | 49613.3385 | 89227.4679 | 107850.7349 | 24609.1724 | 1.1198e-06 | 6.2262e-07 | 5.1511e-07 | 2.2575e-06 | 49613.3385 | 13644706.2031 | 107850.7349 | 33896.8889 | 1.1198e-06 | 4.0715e-09 | 5.1511e-07 | 1.6389e-06 | 107850.7349 | 11425.3411 | 249613.1197 | 114810.0069 | 2472958.6401 | 5.1511e-07 | 4.8624e-06 | 2.2256e-07 | 4.8389e-07 | 2.2465e-08 | 114.9647 | 121667.4542 | 114.8562 | 14.7689 | 15629.9352 | 14.7549 | 0.00048324 | 4.5661e-07 | 0.00048369 | 0.0037616 | 3.5544e-06 | 0.0037652
Ce-143 |  | 753369.4323 | 7007775.374 | 142920.0665 | 118105.7711 | 7.3742e-08 | 7.9276e-09 | 3.8871e-07 | 4.7038e-07 | 753369.4323 | 1071632293.6232 | 142920.0665 | 120116.9275 | 7.3742e-08 | 5.1841e-11 | 3.8871e-07 | 4.6251e-07 | 142920.0665 | 67610.3851 | 467153.1051 | 176327.677 | 5405005.027 | 3.8871e-07 | 8.2169e-07 | 1.1892e-07 | 3.1507e-07 | 1.0278e-08 | 9029.1326 | 740336.5405 | 8920.3403 | 49.14 | 4029.1992 | 48.548 | 6.1529e-06 | 7.504e-08 | 6.2279e-06 | 0.0011305 | 1.3788e-05 | 0.0011443
Ce-144 |  | 1283.8017 | 1299.714 | 128247.1669 | 642.6182 | 4.3274e-05 | 4.2744e-05 | 4.3319e-07 | 8.6451e-05 | 1283.8017 | 198752.8668 | 128247.1669 | 1263.0005 | 4.3274e-05 | 2.7952e-07 | 4.3319e-07 | 4.3987e-05 | 128247.1669 | 8564.2102 | 286508.4233 | 135949.4085 | 2962725.0054 | 4.3319e-07 | 6.4869e-06 | 1.939e-07 | 4.0864e-07 | 1.8751e-08 | 1.6746 | 101790.6669 | 1.6746 | 1.1099 | 67467.3462 | 1.1099 | 0.032631 | 5.4578e-07 | 0.032631 | 0.04882 | 8.2344e-07 | 0.048821
Ce-144+D |  | 1277.167 | 1299.714 | 3056.7184 | 532.0476 | 4.3499e-05 | 4.2744e-05 | 1.8175e-05 | 0.00010442 | 1277.167 | 198752.8668 | 3056.7184 | 896.7303 | 4.3499e-05 | 2.7952e-07 | 1.8175e-05 | 6.1953e-05 | 3056.7184 | 2814.2653 | 13599.4591 | 4573.7138 | 129795.0323 | 1.8175e-05 | 1.974e-05 | 4.0851e-06 | 1.2147e-05 | 4.2802e-07 | 1.6746 | 28297.8054 | 1.6745 | 1.1099 | 18755.9222 | 1.1099 | 0.032631 | 1.9632e-06 | 0.032633 | 0.04882 | 2.962e-06 | 0.048823
Ce-144+E |  | 1277.167 | 1299.714 | 3056.7184 | 532.0476 | 4.3499e-05 | 4.2744e-05 | 1.8175e-05 | 0.00010442 | 1277.167 | 198752.8668 | 3056.7184 | 896.7303 | 4.3499e-05 | 2.7952e-07 | 1.8175e-05 | 6.1953e-05 | 3056.7184 | 2814.2653 | 13599.4591 | 4573.7138 | 129795.0323 | 1.8175e-05 | 1.974e-05 | 4.0851e-06 | 1.2147e-05 | 4.2802e-07 | 1.6746 | 28297.8054 | 1.6745 | 1.1099 | 18755.9222 | 1.1099 | 0.032631 | 1.9632e-06 | 0.032633 | 0.04882 | 2.962e-06 | 0.048823
Ce-145 |  | . | . | 17394679.1393 | 17394679.1393 | . | . | 3.1938e-09 | 3.1938e-09 | . | . | 17394679.1393 | 17394679.1393 | . | . | 3.1938e-09 | 3.1938e-09 | 17394679.1393 | 15878634.7487 | 72111114.79 | 25132640.0272 | 877013770.5752 | 3.1938e-09 | 3.4987e-09 | 7.7041e-10 | 2.2105e-09 | 6.3346e-11 | . | 157069793.2812 | 157069793.2812 | . | 1297.9877 | 1297.9877 | . | 3.537e-10 | 3.537e-10 | . | 4.2801e-05 | 4.2801e-05
Cf-244 |  | 2520817251.255 | 90123456.4302 | . | 87012609.3033 | 2.2038e-11 | 6.1643e-10 | . | 6.3847e-10 | 2520817251.255 | 13781721183.769 | . | 2131030124.5721 | 2.2038e-11 | 4.0311e-12 | . | 2.607e-11 | . | 9945591387.9212 | 1.9057e+20 | . | 5.5538e+20 | . | 5.5859e-12 | 2.9153e-22 | . | 1.0003e-22 | 116119.1105 | 260850405646.0199 | 116119.0588 | 6.1847 | 13893275.7383 | 6.1847 | 4.7843e-07 | 2.1298e-13 | 4.7843e-07 | 0.0089827 | 3.9987e-09 | 0.0089827
Cf-246 |  | 240118.4146 | 15853.276 | 3170315605.7287 | 14871.3541 | 2.3137e-07 | 3.5043e-06 | 1.7523e-11 | 3.7357e-06 | 240118.4146 | 2424290.4005 | 3170315605.7287 | 218463.7173 | 2.3137e-07 | 2.2916e-08 | 1.7523e-11 | 2.543e-07 | 3170315605.7287 | 69907529.7 | 24795776159.3863 | 3845132163.1656 | 481335362665.3152 | 1.7523e-11 | 7.9469e-10 | 2.2405e-12 | 1.4448e-11 | 1.1542e-13 | 20.4261 | 1887212670.7521 | 20.4261 | 0.12012 | 11098178.8442 | 0.12012 | 0.0027198 | 2.9438e-11 | 0.0027198 | 0.37029 | 5.0058e-09 | 0.37029
Cf-247 |  | 532893021.639 | 2883507083.4806 | 26498935.4108 | 25024577.7343 | 1.0425e-10 | 1.9266e-11 | 2.0965e-09 | 2.22e-09 | 532893021.639 | 440947254244.8141 | 26498935.4108 | 25242210.252 | 1.0425e-10 | 1.2599e-13 | 2.0965e-09 | 2.2009e-09 | 26498935.4108 | 1469775.4294 | 59868209.2349 | 28970151.2625 | 1124977915.1898 | 2.0965e-09 | 3.7798e-08 | 9.2795e-10 | 1.9177e-09 | 4.9383e-11 | 3715240.0804 | 26339078.4114 | 3255971.3448 | 1903.3118 | 13493.4692 | 1668.0291 | 1.4953e-08 | 2.1092e-09 | 1.7062e-08 | 2.9189e-05 | 4.1172e-06 | 3.3306e-05
Cf-248 |  | 714.311 | 8.6452 | 484986.5166 | 8.5417 | 7.7774e-05 | 0.0064261 | 1.1455e-07 | 0.006504 | 714.311 | 1322.0341 | 484986.5166 | 463.3013 | 7.7774e-05 | 4.2022e-05 | 1.1455e-07 | 0.00011991 | 484986.5166 | 135094.7485 | 3769042.1767 | 668944.4497 | 208152296.9019 | 1.1455e-07 | 4.1123e-07 | 1.474e-08 | 8.3049e-08 | 2.669e-10 | 0.011139 | 3451099.3199 | 0.011139 | 0.0078113 | 2420118.9996 | 0.0078113 | 0.99318 | 1.6098e-08 | 0.99318 | 0.99918 | 2.2955e-08 | 0.99918
Cf-249 |  | 106.1242 | 3.2057 | 590.6303 | 3.0954 | 0.00052349 | 0.017181 | 9.4061e-05 | 0.017788 | 106.1242 | 490.2136 | 590.6303 | 76.0112 | 0.00052349 | 0.00011333 | 9.4061e-05 | 0.00073088 | 590.6303 | 301.2056 | 2046.8577 | 888.9948 | 24348.048 | 9.4061e-05 | 0.00018444 | 2.7142e-05 | 6.2492e-05 | 2.2817e-06 | 0.0041303 | 3293.7621 | 0.0041303 | 0.0041263 | 3290.5127 | 0.0041263 | 1 | 1.6867e-05 | 1 | 1 | 1.6883e-05 | 1
Cf-250 |  | 169.8764 | 4.2648 | 6828.4918 | 4.1578 | 0.00032703 | 0.012942 | 8.1358e-06 | 0.013273 | 169.8764 | 652.1698 | 6828.4918 | 132.1629 | 0.00032703 | 8.5185e-05 | 8.1358e-06 | 0.00042035 | 6828.4918 | 7085.815 | 32874.866 | 11066.4948 | 587886.9175 | 8.1358e-06 | 7.8403e-06 | 1.6899e-06 | 5.0201e-06 | 9.4499e-08 | 0.0054949 | 99263.7594 | 0.0054949 | 0.0053519 | 96680.0116 | 0.0053519 | 0.99996 | 5.5967e-07 | 0.99996 | 0.99997 | 5.7463e-07 | 0.99997
Cf-251 |  | 104.0401 | 3.1556 | 7968.7402 | 3.0615 | 0.00053398 | 0.017451 | 6.9716e-06 | 0.017983 | 104.0401 | 482.5514 | 7968.7402 | 84.6777 | 0.00053398 | 0.00011513 | 6.9716e-06 | 0.00065608 | 7968.7402 | 700.8741 | 16842.6778 | 8203.0823 | 213633.6671 | 6.9716e-06 | 7.9265e-05 | 3.2985e-06 | 6.7725e-06 | 2.6005e-07 | 0.0040658 | 9980.3959 | 0.0040658 | 0.0040642 | 9976.5544 | 0.0040642 | 1 | 5.5664e-06 | 1 | 1 | 5.5686e-06 | 1
Cf-252 |  | 172.4021 | 3.974 | 164.6452 | 3.795 | 0.00032224 | 0.013882 | 0.00033742 | 0.014532 | 172.4021 | 607.7132 | 164.6452 | 73.9668 | 0.00032224 | 9.1416e-05 | 0.00033742 | 0.00075108 | 164.6452 | 296.7229 | 849.1759 | 276.4634 | 10790.6621 | 0.00033742 | 0.00018723 | 6.5422e-05 | 0.00020095 | 5.1484e-06 | 0.0051203 | 2382.1401 | 0.0051203 | 0.0045045 | 2095.6338 | 0.0045045 | 0.99998 | 2.3321e-05 | 0.99998 | 1 | 2.651e-05 | 1
Cf-253 |  | 81770.1013 | 408.1051 | 1.4922e+12 | 406.0784 | 6.794e-07 | 0.00013613 | 3.723e-14 | 0.00013681 | 81770.1013 | 62407.6242 | 1.4922e+12 | 35394.3552 | 6.794e-07 | 8.902e-07 | 3.723e-14 | 1.5696e-06 | 1.4922e+12 | 1554928.2017 | 3.9423e+12 | 2.2477e+12 | 1.954e+13 | 3.723e-14 | 3.5728e-08 | 1.4092e-14 | 2.4716e-14 | 2.8431e-15 | 0.52582 | 40057076.7859 | 0.52582 | 0.037023 | 2820439.4356 | 0.037023 | 0.10026 | 1.3869e-09 | 0.10026 | 0.77699 | 1.9697e-08 | 0.77699
Cf-254 |  | 50.9497 | 4.3234 | 16.614 | 3.2142 | 0.0010904 | 0.012768 | 0.0033439 | 0.017136 | 50.9497 | 661.136 | 16.614 | 12.2956 | 0.0010904 | 8.403e-05 | 0.0033439 | 0.0045183 | 16.614 | 31.065 | 85.8165 | 27.9234 | 1122.3934 | 0.0033439 | 0.0017883 | 0.00064737 | 0.0019895 | 4.9497e-05 | 0.0055705 | 240.2232 | 0.0055703 | 0.001312 | 56.579 | 0.001312 | 0.99995 | 0.00023126 | 0.99995 | 1 | 0.0009819 | 1
Cf-255 |  | 771334230.1578 | 29423265.194 | 29917220.6298 | 14554191.2127 | 7.2025e-11 | 1.8881e-09 | 1.857e-09 | 3.8171e-09 | 771334230.1578 | 4499419499.4419 | 29917220.6298 | 28616994.4756 | 7.2025e-11 | 1.2347e-11 | 1.857e-09 | 1.9413e-09 | 29917220.6298 | 97662842.9352 | 39030989.3269 | 30478806.6826 | 22868861.3521 | 1.857e-09 | 5.6884e-10 | 1.4234e-09 | 1.8227e-09 | 2.4293e-09 | 37910.2568 | 9238231404.8266 | 37910.1013 | 8.8468 | 2155853.1318 | 8.8468 | 1.4654e-06 | 6.0136e-12 | 1.4654e-06 | 0.0062797 | 2.5769e-08 | 0.0062797
Cl-34 |  | . | . | . | . | . | . | . | . | . | . | . | . | . | . | . | . | . | 270292432.3668 | . | . | . | . | 2.0554e-10 | . | . | . | . | 14398958225.5663 | 14398958225.5663 | . | 1005.6795 | 1005.6795 | . | 3.8583e-12 | 3.8583e-12 | . | 5.5241e-05 | 5.5241e-05
Cl-34m |  | 966041170.7044 | 20234338954.5557 | 285158.5737 | 285070.4084 | 5.7508e-11 | 2.7456e-12 | 1.9482e-07 | 1.9488e-07 | 966041170.7044 | 3.0942e+12 | 285158.5737 | 285074.3984 | 5.7508e-11 | 1.7954e-14 | 1.9482e-07 | 1.9488e-07 | 285158.5737 | 692339.8806 | 1543417.4168 | 495723.5566 | 19925095.4475 | 1.9482e-07 | 8.0242e-08 | 3.5995e-08 | 1.1207e-07 | 2.7882e-09 | 26070831.4246 | 5107410.3797 | 4270748.6798 | 2290.426 | 448.7063 | 375.2022 | 2.1309e-09 | 1.0877e-08 | 1.3008e-08 | 2.4255e-05 | 0.00012381 | 0.00014807
Cl-36 |  | 5300.9823 | 1536.7395 | . | 1191.366 | 1.048e-05 | 3.6151e-05 | . | 4.6631e-05 | 5300.9823 | 234998.9294 | . | 5184.0434 | 1.048e-05 | 2.3641e-07 | . | 1.0717e-05 | . | 37176.559 | . | . | . | . | 1.4944e-06 | . | . | . | 1.98 | 1267293.5025 | 1.98 | 1.98 | 1267292.0437 | 1.98 | 0.027668 | 4.3838e-08 | 0.027668 | 0.027668 | 4.3838e-08 | 0.027668
Cl-38 |  | 761098998.3787 | 15197689440.3473 | 358785.9273 | 358608.4115 | 7.2993e-11 | 3.6555e-12 | 1.5484e-07 | 1.5492e-07 | 761098998.3787 | 2.324e+12 | 358785.9273 | 358616.8182 | 7.2993e-11 | 2.3905e-14 | 1.5484e-07 | 1.5491e-07 | 358785.9273 | 869995.9753 | 1924332.5824 | 615884.0529 | 25526532.0692 | 1.5484e-07 | 6.3857e-08 | 2.887e-08 | 9.0204e-08 | 2.1764e-09 | 19581385.8972 | 6197629.8044 | 4707634.3896 | 2002.002 | 633.646 | 481.3088 | 2.8371e-09 | 8.9639e-09 | 1.1801e-08 | 2.775e-05 | 8.7675e-05 | 0.00011542
Cl-39 |  | 656312044.3392 | 10217012635.7148 | 309872.3482 | 309716.7246 | 8.4647e-11 | 5.4375e-12 | 1.7928e-07 | 1.7937e-07 | 656312044.3392 | 1.5624e+12 | 309872.3482 | 309726.0522 | 8.4647e-11 | 3.5558e-14 | 1.7928e-07 | 1.7937e-07 | 309872.3482 | 553500.1124 | 1566007.2548 | 514943.4179 | 20222381.9527 | 1.7928e-07 | 1.0037e-07 | 3.5476e-08 | 1.0789e-07 | 2.7472e-09 | 13164058.1235 | 4380456.3561 | 3286758.4992 | 2009.4444 | 668.6603 | 501.7114 | 4.2202e-09 | 1.2682e-08 | 1.6903e-08 | 2.7647e-05 | 8.3084e-05 | 0.00011073
Cl-40 |  | . | . | 3135267.2459 | 3135267.2459 | . | . | 1.7719e-08 | 1.7719e-08 | . | . | 3135267.2459 | 3135267.2459 | . | . | 1.7719e-08 | 1.7719e-08 | 3135267.2459 | 8904524.1869 | 18771910.9187 | 5771392.5221 | 248251954.4605 | 1.7719e-08 | 6.239e-09 | 2.9595e-09 | 9.6259e-09 | 2.2378e-10 | . | 59535269.0533 | 59535269.0533 | . | 220.6579 | 220.6579 | . | 9.3314e-10 | 9.3314e-10 | . | 0.00025177 | 0.00025177
Cm-238 |  | 236082236.0822 | 61696434.0216 | 95422408.7576 | 32337423.664 | 2.3532e-10 | 9.0046e-10 | 5.822e-10 | 1.718e-09 | 236082236.0822 | 9434647597.8486 | 95422408.7576 | 67469449.1275 | 2.3532e-10 | 5.8884e-12 | 5.822e-10 | 8.2341e-10 | 95422408.7576 | 2694727.0828 | 150721214.9215 | 85310359.6012 | 1959769596.5471 | 5.822e-10 | 2.0616e-08 | 3.6859e-10 | 6.5121e-10 | 2.8348e-11 | 79492.4576 | 40205226.7177 | 79335.5978 | 31.4268 | 15894.8494 | 31.3648 | 6.9887e-07 | 1.3818e-09 | 7.0025e-07 | 0.0017678 | 3.4952e-06 | 0.0017713
Cm-239 |  | 125600401.4625 | 1218053850.6927 | 7886699.8933 | 7375801.4858 | 4.4232e-10 | 4.561e-11 | 7.0441e-09 | 7.5321e-09 | 125600401.4625 | 186265365555.1142 | 7886699.8933 | 7420441.3783 | 4.4232e-10 | 2.9826e-13 | 7.0441e-09 | 7.4868e-09 | 7886699.8933 | 797277.057 | 15865340.5488 | 7980991.7234 | 169431310.8112 | 7.0441e-09 | 6.9681e-08 | 3.5017e-09 | 6.9609e-09 | 3.2789e-10 | 1569395.3076 | 9564551.3935 | 1348179.8035 | 749.7095 | 4569.0432 | 644.0335 | 3.5399e-08 | 5.8084e-09 | 4.1207e-08 | 7.4102e-05 | 1.2159e-05 | 8.6261e-05
Cm-240 |  | 7378.1999 | 125.1792 | 10863243735.3657 | 123.0908 | 7.5296e-06 | 0.0004438 | 5.114e-12 | 0.00045133 | 7378.1999 | 19142.4624 | 10863243735.3657 | 5325.5399 | 7.5296e-06 | 2.9022e-06 | 5.114e-12 | 1.0432e-05 | 10863243735.3657 | 4315887.3582 | 39828243744.4527 | 9281405747.8266 | 366470431165.4984 | 5.114e-12 | 1.2872e-08 | 1.3949e-12 | 5.9856e-12 | 1.5159e-13 | 0.16129 | 118734281.1555 | 0.16129 | 0.017215 | 12672920.4369 | 0.017215 | 0.29139 | 4.6789e-10 | 0.29139 | 0.96033 | 4.3838e-09 | 0.96033
Cm-241 |  | 42622.2428 | 9778.6991 | 3382.0501 | 2373.0216 | 1.3034e-06 | 5.6812e-06 | 1.6426e-05 | 2.3411e-05 | 42622.2428 | 1495363.244 | 3382.0501 | 3126.8633 | 1.3034e-06 | 3.7152e-08 | 1.6426e-05 | 1.7767e-05 | 3382.0501 | 1403.5701 | 10945.9926 | 4492.8447 | 129620.768 | 1.6426e-05 | 3.9581e-05 | 5.0754e-06 | 1.2365e-05 | 4.286e-07 | 12.5993 | 17124.9132 | 12.5901 | 1.6331 | 2219.6358 | 1.6319 | 0.0044094 | 3.2441e-06 | 0.0044126 | 0.033447 | 2.5029e-05 | 0.033471
Cm-242 |  | 1275.6812 | 15.2515 | 1553241325.8647 | 15.0713 | 4.3549e-05 | 0.0036426 | 3.5767e-11 | 0.0036862 | 1275.6812 | 2332.2607 | 1553241325.8647 | 824.6307 | 4.3549e-05 | 2.382e-05 | 3.5767e-11 | 6.737e-05 | 1553241325.8647 | 1077177.6929 | 7450470339.4347 | 1488738350.2183 | 67063446580.282 | 3.5767e-11 | 5.1575e-08 | 7.4566e-12 | 3.7317e-11 | 8.2839e-13 | 0.019651 | 29330280.8871 | 0.019651 | 0.0099731 | 14885652.5767 | 0.0099731 | 0.94082 | 1.8941e-09 | 0.94082 | 0.99619 | 3.7321e-09 | 0.99619
Cm-243 |  | 155.6416 | 4.2711 | 5128.9013 | 4.1536 | 0.00035694 | 0.012923 | 1.0832e-05 | 0.013286 | 155.6416 | 653.1345 | 5128.9013 | 122.6833 | 0.00035694 | 8.5059e-05 | 1.0832e-05 | 0.00045283 | 5128.9013 | 643.9664 | 11369.8733 | 5288.7005 | 140920.79 | 1.0832e-05 | 8.627e-05 | 4.8862e-06 | 1.0504e-05 | 3.9423e-07 | 0.005503 | 9103.1844 | 0.005503 | 0.005438 | 8995.6462 | 0.005438 | 0.99996 | 6.1028e-06 | 0.99996 | 0.99996 | 6.1758e-06 | 0.99996
Cm-244 |  | 179.5225 | 4.4497 | 44562293.7541 | 4.342 | 0.00030946 | 0.012408 | 1.2467e-09 | 0.012713 | 179.5225 | 680.4435 | 44562293.7541 | 142.0458 | 0.00030946 | 8.1645e-05 | 1.2467e-09 | 0.00039111 | 44562293.7541 | 521834.3131 | 352621165.5053 | 53509938.8597 | 5211778029.2881 | 1.2467e-09 | 1.0646e-07 | 1.5755e-10 | 1.0382e-09 | 1.066e-11 | 0.0057331 | 14160940.8539 | 0.0057331 | 0.0056248 | 13893275.7383 | 0.0056248 | 0.99994 | 3.9231e-09 | 0.99994 | 0.99995 | 3.9987e-09 | 0.99995
Cm-245 |  | 132.1023 | 4.0733 | 19889.939 | 3.9506 | 0.00042055 | 0.013546 | 2.7931e-06 | 0.013964 | 132.1023 | 622.8859 | 19889.939 | 108.3941 | 0.00042055 | 8.919e-05 | 2.7931e-06 | 0.00051253 | 19889.939 | 799.3063 | 34980.4288 | 18635.6773 | 469977.7057 | 2.7931e-06 | 6.9504e-05 | 1.5882e-06 | 2.9811e-06 | 1.1821e-07 | 0.0052482 | 12101.0883 | 0.0052482 | 0.005248 | 12100.595 | 0.005248 | 0.99997 | 4.5909e-06 | 0.99997 | 0.99997 | 4.5911e-06 | 0.99997
Cm-246 |  | 133.1806 | 4.0734 | 17862.6758 | 3.9516 | 0.00041714 | 0.013546 | 3.1101e-06 | 0.01396 | 133.1806 | 622.9059 | 17862.6758 | 109.0517 | 0.00041714 | 8.9187e-05 | 3.1101e-06 | 0.00050944 | 17862.6758 | 13465.7043 | 84939.9369 | 27675.7419 | 2844308.6021 | 3.1101e-06 | 4.1257e-06 | 6.5405e-07 | 2.0074e-06 | 1.9532e-08 | 0.0052483 | 260517.8833 | 0.0052483 | 0.005248 | 260498.9201 | 0.005248 | 0.99997 | 2.1325e-07 | 0.99997 | 0.99997 | 2.1326e-07 | 0.99997
Cm-247 |  | 141.207 | 4.4489 | 554.5122 | 4.2797 | 0.00039343 | 0.01241 | 0.00010019 | 0.012897 | 141.207 | 680.3249 | 554.5122 | 96.571 | 0.00039343 | 8.166e-05 | 0.00010019 | 0.00057528 | 554.5122 | 337.0208 | 2022.3576 | 868.9805 | 25125.3744 | 0.00010019 | 0.00016484 | 2.747e-05 | 6.3931e-05 | 2.2111e-06 | 0.0057321 | 3410.1678 | 0.0057321 | 0.0057321 | 3410.1677 | 0.0057321 | 0.99994 | 1.6291e-05 | 0.99994 | 0.99994 | 1.6291e-05 | 0.99994
Cm-247+D |  | 140.601 | 4.4489 | 548.7134 | 4.2788 | 0.00039513 | 0.01241 | 0.00010125 | 0.0129 | 140.601 | 680.3249 | 548.7134 | 96.1108 | 0.00039513 | 8.166e-05 | 0.00010125 | 0.00057803 | 548.7134 | 300.4487 | 2006.4212 | 857.7117 | 23775.6508 | 0.00010125 | 0.00018491 | 2.7689e-05 | 6.4771e-05 | 2.3366e-06 | 0.0057321 | 3206.1406 | 0.0057321 | 0.0057321 | 3206.1406 | 0.0057321 | 0.99994 | 1.7328e-05 | 0.99994 | 0.99994 | 1.7328e-05 | 0.99994
Cm-247+E |  | 140.601 | 4.4489 | 548.7134 | 4.2788 | 0.00039513 | 0.01241 | 0.00010125 | 0.0129 | 140.601 | 680.3249 | 548.7134 | 96.1108 | 0.00039513 | 8.166e-05 | 0.00010125 | 0.00057803 | 548.7134 | 300.4487 | 2006.4212 | 857.7117 | 23775.6508 | 0.00010125 | 0.00018491 | 2.7689e-05 | 6.4771e-05 | 2.3366e-06 | 0.0057321 | 3206.1406 | 0.0057321 | 0.0057321 | 3206.1406 | 0.0057321 | 0.99994 | 1.7328e-05 | 0.99994 | 0.99994 | 1.7328e-05 | 0.99994
Cm-248 |  | 32.1177 | 1.0785 | 50.343 | 1.0223 | 0.0017297 | 0.050208 | 0.0011035 | 0.052895 | 32.1177 | 164.9221 | 50.343 | 17.5246 | 0.0017297 | 0.00033686 | 0.0011035 | 0.0031701 | 50.343 | 92.0752 | 259.2314 | 84.4144 | 3341.3761 | 0.0011035 | 0.00060337 | 0.00021431 | 0.00065812 | 1.6626e-05 | 0.0013896 | 726.9745 | 0.0013896 | 0.0013896 | 726.9737 | 0.0013896 | 1 | 7.6419e-05 | 1 | 1 | 7.642e-05 | 1
Cm-249 |  | 1398571316.1165 | 11289426646.2862 | 44367647.4586 | 42840240.0447 | 3.9723e-11 | 4.921e-12 | 1.2522e-09 | 1.2968e-09 | 1398571316.1165 | 1.7264e+12 | 44367647.4586 | 43002354.94 | 3.9723e-11 | 3.218e-14 | 1.2522e-09 | 1.2919e-09 | 44367647.4586 | 23914714.4323 | 152429052.4293 | 55894712.1511 | 1511158511.2889 | 1.2522e-09 | 2.323e-09 | 3.6446e-10 | 9.9392e-10 | 3.6763e-11 | 14545804.5176 | 299564778.1327 | 13872218.7146 | 2561.8035 | 52759.275 | 2443.1717 | 3.8193e-09 | 1.8545e-10 | 4.0048e-09 | 2.1686e-05 | 1.053e-06 | 2.2739e-05
Cm-250 |  | 4.5502 | 0.15713 | 4.9381 | 0.14736 | 0.012135 | 0.29781 | 0.011187 | 0.31409 | 4.5502 | 24.029 | 4.9381 | 2.1557 | 0.012135 | 0.002312 | 0.011187 | 0.025442 | 4.9381 | 9.1497 | 25.4997 | 8.3006 | 332.3915 | 0.011187 | 0.0060718 | 0.0021787 | 0.0066929 | 0.00016714 | 0.00020246 | 71.5905 | 0.00020246 | 0.00020245 | 71.5875 | 0.00020245 | 1 | 0.00077601 | 1 | 1 | 0.00077604 | 1
Cm-250+D |  | 4.5502 | 0.15713 | 4.8608 | 0.14729 | 0.012135 | 0.29781 | 0.011364 | 0.31422 | 4.5502 | 24.029 | 4.8608 | 2.1408 | 0.012135 | 0.002312 | 0.011364 | 0.025617 | 4.8608 | 8.9464 | 25.0331 | 8.1762 | 324.7812 | 0.011364 | 0.0062097 | 0.0022193 | 0.0067947 | 0.00017105 | 0.00020246 | 70.2498 | 0.00020246 | 0.00020245 | 70.2469 | 0.00020245 | 1 | 0.00079082 | 1 | 1 | 0.00079085 | 1
Cm-250+E |  | 4.5502 | 0.15713 | 4.8608 | 0.14729 | 0.012135 | 0.29781 | 0.011364 | 0.31421 | 4.5502 | 24.029 | 4.8608 | 2.1408 | 0.012135 | 0.002312 | 0.011364 | 0.025617 | 4.8608 | 8.9464 | 25.0333 | 8.1762 | 324.8202 | 0.011364 | 0.0062097 | 0.0022192 | 0.0067947 | 0.00017103 | 0.00020246 | 70.2498 | 0.00020246 | 0.00020245 | 70.2469 | 0.00020245 | 1 | 0.00079082 | 1 | 1 | 0.00079085 | 1
Cm-251 |  | 6398831263.6961 | 65437533309.6969 | 31584553.3862 | 31414329.9673 | 8.6821e-12 | 8.4898e-13 | 1.7589e-09 | 1.7685e-09 | 6398831263.6961 | 1.0007e+13 | 31584553.3862 | 31429319.446 | 8.6821e-12 | 5.5518e-15 | 1.7589e-09 | 1.7676e-09 | 31584553.3862 | 19684372.6046 | 110445938.3565 | 41772226.8034 | 1220087466.6732 | 1.7589e-09 | 2.8223e-09 | 5.0301e-10 | 1.33e-09 | 4.5534e-11 | 84312657.9817 | 204860025.3049 | 59730030.6908 | 3888.7809 | 9448.8273 | 2754.9481 | 6.5892e-10 | 2.7119e-10 | 9.301e-10 | 1.4286e-05 | 5.8796e-06 | 2.0166e-05
Co-54m |  | . | . | 4607473.4625 | 4607473.4625 | . | . | 1.2058e-08 | 1.2058e-08 | . | . | 4607473.4625 | 4607473.4625 | . | . | 1.2058e-08 | 1.2058e-08 | 4607473.4625 | 7407823.4915 | 22341796.8656 | 7584120.0365 | 291234841.1661 | 1.2058e-08 | 7.4995e-09 | 2.4866e-09 | 7.3252e-09 | 1.9076e-10 | . | 62378306.4634 | 62378306.4634 | . | 253.4584 | 253.4584 | . | 8.9061e-10 | 8.9061e-10 | . | 0.00021919 | 0.00021919
Co-55 |  | 1758895.4985 | 23395171.6213 | 14587.565 | 14458.6356 | 3.1585e-08 | 2.3746e-09 | 3.8084e-06 | 3.8423e-06 | 1758895.4985 | 3577600605.9012 | 14587.565 | 14467.5183 | 3.1585e-08 | 1.5529e-11 | 3.8084e-06 | 3.84e-06 | 14587.565 | 20092.9939 | 65907.5521 | 22516.9368 | 843086.9395 | 3.8084e-06 | 2.7649e-06 | 8.4292e-07 | 2.4673e-06 | 6.5895e-08 | 30143.3902 | 176261.0513 | 25741.237 | 87.0436 | 508.9803 | 74.3317 | 1.843e-06 | 3.1519e-07 | 2.1582e-06 | 0.00063824 | 0.00010915 | 0.00074739
Co-56 |  | 7798.0661 | 21000.6203 | 56.1961 | 55.6462 | 7.1242e-06 | 2.6454e-06 | 0.00098859 | 0.00099836 | 7798.0661 | 3211424.6926 | 56.1961 | 55.7931 | 7.1242e-06 | 1.7299e-08 | 0.00098859 | 0.00099573 | 56.1961 | 115.4813 | 302.6148 | 96.9655 | 3907.2143 | 0.00098859 | 0.00048107 | 0.00018358 | 0.00057294 | 1.4219e-05 | 27.0581 | 892.9168 | 26.2623 | 7.9491 | 262.3206 | 7.7153 | 0.0020532 | 6.2217e-05 | 0.0021154 | 0.0069888 | 0.00021178 | 0.0072006
Co-57 |  | 38135.6586 | 63826.6268 | 18553.2099 | 10439.6503 | 1.4568e-06 | 8.704e-07 | 2.9944e-06 | 5.3215e-06 | 38135.6586 | 9760397.6687 | 18553.2099 | 12465.1504 | 1.4568e-06 | 5.6919e-09 | 2.9944e-06 | 4.4568e-06 | 18553.2099 | 1214.705 | 37705.6594 | 20000.3452 | 373819.9784 | 2.9944e-06 | 4.5735e-05 | 1.4734e-06 | 2.7777e-06 | 1.4861e-07 | 82.2371 | 14817.6616 | 81.7832 | 53.5189 | 9643.1477 | 53.2235 | 0.00067555 | 3.7492e-06 | 0.0006793 | 0.001038 | 5.7611e-06 | 0.0010438
Co-58 |  | 28514.429 | 72008.1148 | 375.5554 | 368.775 | 1.9483e-06 | 7.7151e-07 | 0.00014793 | 0.00015065 | 28514.429 | 11011514.6503 | 375.5554 | 370.6609 | 1.9483e-06 | 5.0452e-09 | 0.00014793 | 0.00014988 | 375.5554 | 418.473 | 1645.8944 | 562.6888 | 19448.6488 | 0.00014793 | 0.00013276 | 3.3754e-05 | 9.8731e-05 | 2.8565e-06 | 92.7785 | 3859.5174 | 90.6006 | 25.2589 | 1050.7519 | 24.666 | 0.00059879 | 1.4394e-05 | 0.00061319 | 0.0021994 | 5.2872e-05 | 0.0022523
Co-58m |  | 137497010.2846 | 1263358067.9855 | . | 124001375.9892 | 4.0405e-10 | 4.3974e-11 | . | 4.4802e-10 | 137497010.2846 | 193193307690.3791 | . | 137399222.3099 | 4.0405e-10 | 2.8756e-13 | . | 4.0433e-10 | . | 12449699992.1134 | . | . | . | . | 4.4624e-12 | . | . | . | 1627767.2966 | 662908721847.2728 | 1627763.2997 | 2423.9486 | 987153802.4569 | 2423.9427 | 3.413e-08 | 8.3805e-14 | 3.413e-08 | 2.2919e-05 | 5.6278e-11 | 2.2919e-05
Co-60 |  | 1765.6883 | 1645.9946 | 27.6075 | 26.7408 | 3.1464e-05 | 3.3752e-05 | 0.0020123 | 0.0020775 | 1765.6883 | 251706.2683 | 27.6075 | 27.1795 | 3.1464e-05 | 2.2071e-07 | 0.0020123 | 0.002044 | 27.6075 | 51.917 | 144.9425 | 47.4351 | 1901.7362 | 0.0020123 | 0.0010701 | 0.00038329 | 0.0011712 | 2.9213e-05 | 2.1208 | 415.6971 | 2.11 | 1.9873 | 389.5311 | 1.9772 | 0.025856 | 0.00013364 | 0.025986 | 0.027568 | 0.00014262 | 0.027707
Co-60m |  | 203211290156.8166 | 1.2586e+12 | 743631120.0258 | 740483869.8622 | 2.7339e-13 | 4.4142e-14 | 7.4708e-11 | 7.5025e-11 | 203211290156.8166 | 1.9246e+14 | 743631120.0258 | 740916946.7563 | 2.7339e-13 | 2.8866e-16 | 7.4708e-11 | 7.4981e-11 | 743631120.0258 | 323819996.1884 | 3229147252.442 | 1045921415.4817 | 163195501564.6166 | 7.4708e-11 | 1.7156e-10 | 1.7204e-11 | 5.3116e-11 | 3.4042e-13 | 1621573540.8074 | 8476451189.0422 | 1361176005.7851 | 46598.3225 | 243583.4058 | 39115.4128 | 3.426e-11 | 6.554e-12 | 4.0814e-11 | 1.1922e-06 | 2.2807e-07 | 1.4203e-06
Co-61 |  | 334807534.8075 | 3701517035.7 | 9408196.4453 | 9128481.2806 | 1.6593e-10 | 1.5009e-11 | 5.905e-09 | 6.0859e-09 | 334807534.8075 | 566037719408.7476 | 9408196.4453 | 9150901.1621 | 1.6593e-10 | 9.8147e-14 | 5.905e-09 | 6.071e-09 | 9408196.4453 | 4724138.5154 | 42627096.639 | 14640937.0702 | 406118020.8187 | 5.905e-09 | 1.176e-08 | 1.3033e-09 | 3.7945e-09 | 1.368e-10 | 4769200.8555 | 46469218.2694 | 4325290.2668 | 1296.2603 | 12630.2507 | 1175.6062 | 1.1649e-08 | 1.1955e-09 | 1.2844e-08 | 4.2858e-05 | 4.3986e-06 | 4.7256e-05
Co-62 |  | . | . | 9064020.0948 | 9064020.0948 | . | . | 6.1292e-09 | 6.1292e-09 | . | . | 9064020.0948 | 9064020.0948 | . | . | 6.1292e-09 | 6.1292e-09 | 9064020.0948 | 18557487.5098 | 48456099.6435 | 15578429.1318 | 630929750.087 | 6.1292e-09 | 2.9937e-09 | 1.1465e-09 | 3.5661e-09 | 8.8053e-11 | . | 143447183.7033 | 143447183.7033 | . | 590.7377 | 590.7377 | . | 3.8729e-10 | 3.8729e-10 | . | 9.4043e-05 | 9.4043e-05
Co-62m |  | 4713401118.8648 | 120853710506.4098 | 612089.5287 | 612006.9529 | 1.1787e-11 | 4.5969e-13 | 9.0763e-08 | 9.0775e-08 | 4713401118.8648 | 1.8481e+13 | 612089.5287 | 612010.0319 | 1.1787e-11 | 3.0061e-15 | 9.0763e-08 | 9.0775e-08 | 612089.5287 | 1183748.4725 | 3223328.9481 | 1045293.7096 | 42244768.8497 | 9.0763e-08 | 4.6931e-08 | 1.7235e-08 | 5.3148e-08 | 1.3151e-09 | 155713350.4945 | 9354930.8464 | 8824757.936 | 5946.5406 | 357.2557 | 337.0089 | 3.5678e-10 | 5.9386e-09 | 6.2954e-09 | 9.3424e-06 | 0.0001555 | 0.00016485
Cr-48 |  | 8620831.0507 | 60890461.4409 | 248066.8195 | 240177.176 | 6.4443e-09 | 9.1238e-10 | 2.2395e-07 | 2.3131e-07 | 8620831.0507 | 9311397893.1773 | 248066.8195 | 241122.0416 | 6.4443e-09 | 5.9663e-12 | 2.2395e-07 | 2.304e-07 | 248066.8195 | 70664.6109 | 650656.7252 | 281683.2797 | 6880270.8907 | 2.2395e-07 | 7.8618e-07 | 8.5383e-08 | 1.9723e-07 | 8.0745e-09 | 78454.0063 | 708876.7545 | 70636.4137 | 278.6291 | 2517.5735 | 250.865 | 7.0812e-07 | 7.837e-08 | 7.8649e-07 | 0.00019939 | 2.2067e-05 | 0.00022145
Cr-49 |  | 1142077558.6509 | 18062615577.4 | 6798509.3416 | 6755751.2333 | 4.8644e-11 | 3.0757e-12 | 8.1716e-09 | 8.2234e-09 | 1142077558.6509 | 2.7621e+12 | 6798509.3416 | 6758262.4184 | 4.8644e-11 | 2.0113e-14 | 8.1716e-09 | 8.2203e-09 | 6798509.3416 | 901179.0511 | 21899515.7393 | 8627054.0364 | 232671018.2831 | 8.1716e-09 | 6.1647e-08 | 2.5368e-09 | 6.4396e-09 | 2.3877e-10 | 23272685.4514 | 8683078.0191 | 6323696.3083 | 2702.7027 | 1008.3829 | 734.3833 | 2.3871e-09 | 6.3981e-09 | 8.7852e-09 | 2.0555e-05 | 5.5093e-05 | 7.5649e-05
Cr-51 |  | 1246485.556 | 8475750.0481 | 79094.5504 | 73728.1779 | 4.4569e-08 | 6.5546e-09 | 7.0239e-07 | 7.5351e-07 | 1246485.556 | 1296115668.5846 | 79094.5504 | 74370.8789 | 4.4569e-08 | 4.2863e-11 | 7.0239e-07 | 7.47e-07 | 79094.5504 | 24828.6235 | 214027.8485 | 91852.6208 | 2242350.7414 | 7.0239e-07 | 2.2375e-06 | 2.5957e-07 | 6.0483e-07 | 2.4775e-08 | 10920.5372 | 308602.6174 | 10547.2993 | 1195.8862 | 33794.4545 | 1155.0136 | 5.0872e-06 | 1.8002e-07 | 5.2672e-06 | 4.6455e-05 | 1.6439e-06 | 4.8099e-05
Cr-55 |  | . | . | 1076457954.2065 | 1076457954.2065 | . | . | 5.1609e-11 | 5.1609e-11 | . | . | 1076457954.2065 | 1076457954.2065 | . | . | 5.1609e-11 | 5.1609e-11 | 1076457954.2065 | 1354976749.3385 | 4309001416.5155 | 1599446417.9619 | 17683971807.3869 | 5.1609e-11 | 4.1001e-11 | 1.2893e-11 | 3.4734e-11 | 3.1415e-12 | . | 13904489814.593 | 13904489814.593 | . | 133494.1085 | 133494.1085 | . | 3.9955e-12 | 3.9955e-12 | . | 4.1616e-07 | 4.1616e-07
Cr-56 |  | . | . | 3650152145.1789 | 3650152145.1789 | . | . | 1.522e-11 | 1.522e-11 | . | . | 3650152145.1789 | 3650152145.1789 | . | . | 1.522e-11 | 1.522e-11 | 3650152145.1789 | 71859379.5748 | 11716132439.6944 | 6246214343.7083 | 119186919624.0729 | 1.522e-11 | 7.7311e-10 | 4.7418e-12 | 8.8942e-12 | 4.6612e-13 | . | 958427626.8055 | 958427626.8054 | . | 15629.9352 | 15629.9352 | . | 5.7965e-11 | 5.7965e-11 | . | 3.5544e-06 | 3.5544e-06
Cs-121 |  | . | . | 15864964.9216 | 15864964.9216 | . | . | 3.5017e-09 | 3.5017e-09 | . | . | 15864964.9216 | 15864964.9216 | . | . | 3.5017e-09 | 3.5017e-09 | 15864964.9216 | 12588464.2272 | 61515857.9975 | 22227222.5502 | 750114903.7736 | 3.5017e-09 | 4.4132e-09 | 9.031e-10 | 2.4994e-09 | 7.4062e-11 | . | 124447917.247 | 124447917.247 | . | 882.6316 | 882.6316 | . | 4.4641e-10 | 4.4641e-10 | . | 6.2942e-05 | 6.2942e-05
Cs-121m |  | . | . | 23411266.024 | 23411266.024 | . | . | 2.373e-09 | 2.373e-09 | . | . | 23411266.024 | 23411266.024 | . | . | 2.373e-09 | 2.373e-09 | 23411266.024 | 15840151.0387 | 86055541.1554 | 31946574.1561 | 1034461906.406 | 2.373e-09 | 3.5072e-09 | 6.4557e-10 | 1.739e-09 | 5.3704e-11 | . | 158110058.7974 | 158110058.7974 | . | 882.6316 | 882.6316 | . | 3.5137e-10 | 3.5137e-10 | . | 6.2942e-05 | 6.2942e-05
Cs-123 |  | . | . | 7060574.3984 | 7060574.3984 | . | . | 7.8683e-09 | 7.8683e-09 | . | . | 7060574.3984 | 7060574.3984 | . | . | 7.8683e-09 | 7.8683e-09 | 7060574.3984 | 5763875.3274 | 28015743.2458 | 9930605.0012 | 350381878.0372 | 7.8683e-09 | 9.6385e-09 | 1.983e-09 | 5.5943e-09 | 1.5856e-10 | . | 59889123.7453 | 59889123.7453 | . | 966.8001 | 966.8001 | . | 9.2763e-10 | 9.2763e-10 | . | 5.7463e-05 | 5.7463e-05
Cs-124 |  | . | . | 59950749.2133 | 59950749.2133 | . | . | 9.2668e-10 | 9.2668e-10 | . | . | 59950749.2133 | 59950749.2133 | . | . | 9.2668e-10 | 9.2668e-10 | 59950749.2133 | 65788795.4062 | 247285287.8503 | 89675387.5555 | 3118991987.031 | 9.2668e-10 | 8.4444e-10 | 2.2466e-10 | 6.1951e-10 | 1.7812e-11 | . | 624809961.9416 | 624809961.9416 | . | 880.5597 | 880.5597 | . | 8.8915e-11 | 8.8915e-11 | . | 6.3091e-05 | 6.3091e-05
Cs-125 |  | 1978862444.5341 | 28298097737.9267 | 1282319.0425 | 1281430.5974 | 2.8074e-11 | 1.9632e-12 | 4.3324e-08 | 4.3354e-08 | 1978862444.5341 | 4.3274e+12 | 1282319.0425 | 1281488.2479 | 2.8074e-11 | 1.2838e-14 | 4.3324e-08 | 4.3352e-08 | 1282319.0425 | 1076926.3711 | 4989511.7801 | 1788583.8411 | 64391213.5483 | 4.3324e-08 | 5.1587e-08 | 1.1134e-08 | 3.1061e-08 | 8.6277e-10 | 36460540.5405 | 11287355.8428 | 8619083.2785 | 4504.5045 | 1394.4924 | 1064.8416 | 1.5237e-09 | 4.9219e-09 | 6.4456e-09 | 1.2333e-05 | 3.9839e-05 | 5.2172e-05
Cs-126 |  | . | . | 21993165.9195 | 21993165.9195 | . | . | 2.526e-09 | 2.526e-09 | . | . | 21993165.9195 | 21993165.9195 | . | . | 2.526e-09 | 2.526e-09 | 21993165.9195 | 20113708.6875 | 88745223.5332 | 33540824.2535 | 1138062167.2576 | 2.526e-09 | 2.762e-09 | 6.2601e-10 | 1.6563e-09 | 4.8815e-11 | . | 199313575.7927 | 199313575.7927 | . | 897.4125 | 897.4125 | . | 2.7873e-10 | 2.7873e-10 | . | 6.1906e-05 | 6.1906e-05
Cs-127 |  | 230580493.537 | 1353796037.9606 | 382850.9114 | 382108.4073 | 2.4094e-10 | 4.1036e-11 | 1.4511e-07 | 1.4539e-07 | 230580493.537 | 207023124432.7914 | 382850.9114 | 382215.582 | 2.4094e-10 | 2.6835e-13 | 1.4511e-07 | 1.4535e-07 | 382850.9114 | 219771.735 | 1406774.6937 | 560492.7053 | 18150591.9073 | 1.4511e-07 | 2.5279e-07 | 3.9491e-08 | 9.9118e-08 | 3.0608e-09 | 1744291.6405 | 2478611.2014 | 1023803.0474 | 1795.8157 | 2551.8262 | 1054.0449 | 3.185e-08 | 2.2414e-08 | 5.4263e-08 | 3.0936e-05 | 2.1771e-05 | 5.2706e-05
Cs-128 |  | . | . | 14031319.1783 | 14031319.1783 | . | . | 3.9594e-09 | 3.9594e-09 | . | . | 14031319.1783 | 14031319.1783 | . | . | 3.9594e-09 | 3.9594e-09 | 14031319.1783 | 11005198.4854 | 54498276.4757 | 20518714.2564 | 702065101.5084 | 3.9594e-09 | 5.0481e-09 | 1.0194e-09 | 2.7075e-09 | 7.9131e-11 | . | 117302062.5664 | 117302062.5664 | . | 1172.2451 | 1172.2451 | . | 4.7361e-10 | 4.7361e-10 | . | 4.7392e-05 | 4.7392e-05
Cs-129 |  | 16675359.6814 | 113161610.9935 | 139860.2272 | 138527.1564 | 3.3316e-09 | 4.9094e-10 | 3.9722e-07 | 4.0104e-07 | 16675359.6814 | 17304726573.8914 | 139860.2272 | 138695.8311 | 3.3316e-09 | 3.2104e-12 | 3.9722e-07 | 4.0055e-07 | 139860.2272 | 63328.2209 | 490630.0851 | 200037.2622 | 6667627.5715 | 3.9722e-07 | 8.7726e-07 | 1.1323e-07 | 2.7772e-07 | 8.332e-09 | 145802.5039 | 794519.7976 | 123194.968 | 770.0008 | 4195.9558 | 650.6076 | 3.8103e-07 | 6.9923e-08 | 4.5095e-07 | 7.2149e-05 | 1.324e-05 | 8.5389e-05
Cs-130 |  | 4155734978.559 | 72658587139.4901 | 2739631.7163 | 2737723.6687 | 1.3368e-11 | 7.646e-13 | 2.0278e-08 | 2.0292e-08 | 4155734978.559 | 1.1111e+13 | 2739631.7163 | 2737826.1534 | 1.3368e-11 | 5e-15 | 2.0278e-08 | 2.0292e-08 | 2739631.7163 | 1915735.1532 | 10721387.0847 | 3616507.9784 | 190942785.073 | 2.0278e-08 | 2.8999e-08 | 5.1817e-09 | 1.5362e-08 | 2.9095e-10 | 93616588.1732 | 26427263.0257 | 20609387.1074 | 7507.5075 | 2119.3132 | 1652.7533 | 5.9343e-10 | 2.1022e-09 | 2.6956e-09 | 7.3999e-06 | 2.6214e-05 | 3.3614e-05
Cs-130m |  | . | . | 3749954754.6525 | 3749954754.6525 | . | . | 1.4815e-11 | 1.4815e-11 | . | . | 3749954754.6525 | 3749954754.6525 | . | . | 1.4815e-11 | 1.4815e-11 | 3749954754.6525 | 165441240.9777 | 12450640208.933 | 4389532295.3096 | 159245410252.4797 | 1.4815e-11 | 3.358e-10 | 4.462e-12 | 1.2656e-11 | 3.4886e-13 | . | 2615194320.6635 | 2615194320.6635 | . | 24842.2811 | 24842.2811 | . | 2.1243e-11 | 2.1243e-11 | . | 2.2363e-06 | 2.2363e-06
Cs-131 |  | 2311477.9052 | 21730965.2653 | . | 2089248.8219 | 2.4034e-08 | 2.5565e-09 | . | 2.6591e-08 | 2311477.9052 | 3323109390.2048 | . | 2309871.2123 | 2.4034e-08 | 1.6718e-11 | . | 2.4051e-08 | . | 297901.3441 | 1.8007e+14 | . | 5.0798e+14 | . | 1.8649e-07 | 3.0852e-16 | . | 1.0936e-16 | 27999.152 | 6277561.3274 | 27874.8248 | 1072.5011 | 240460.5416 | 1067.7387 | 1.9842e-06 | 8.8498e-09 | 1.993e-06 | 5.1799e-05 | 2.3104e-07 | 5.2031e-05
Cs-132 |  | 394745.7258 | 5912903.0875 | 7116.6254 | 6982.3413 | 1.4074e-07 | 9.3956e-09 | 7.8064e-06 | 7.9565e-06 | 394745.7258 | 904203910.568 | 7116.6254 | 6990.5422 | 1.4074e-07 | 6.1441e-11 | 7.8064e-06 | 7.9472e-06 | 7116.6254 | 5699.2382 | 27304.2904 | 9438.5424 | 329673.1487 | 7.8064e-06 | 9.7478e-06 | 2.0347e-06 | 5.886e-06 | 1.6852e-07 | 7618.45 | 57884.9973 | 6732.3779 | 195.141 | 1482.6816 | 172.4449 | 7.2922e-06 | 9.5975e-07 | 8.2519e-06 | 0.00028469 | 3.7469e-05 | 0.00032216
Cs-134 |  | 318.7151 | 2613.0297 | 87.8278 | 67.0861 | 0.00017431 | 2.1261e-05 | 0.00063254 | 0.00082811 | 318.7151 | 399585.7249 | 87.8278 | 68.842 | 0.00017431 | 1.3903e-07 | 0.00063254 | 0.00080699 | 87.8278 | 84.2624 | 357.3474 | 123.5252 | 4356.6099 | 0.00063254 | 0.00065931 | 0.00015546 | 0.00044975 | 1.2752e-05 | 3.3667 | 777.4345 | 3.3522 | 2.86 | 660.4198 | 2.8477 | 0.016366 | 7.1459e-05 | 0.016436 | 0.019237 | 8.4121e-05 | 0.01932
Cs-134m |  | 767155094.5123 | 1823927785.9476 | 221915074.217 | 157281841.1853 | 7.2417e-11 | 3.0459e-11 | 2.5034e-10 | 3.5322e-10 | 767155094.5123 | 278915891610.5773 | 221915074.217 | 172018416.2637 | 7.2417e-11 | 1.9918e-13 | 2.5034e-10 | 3.2296e-10 | 221915074.217 | 7870350.0172 | 474810011.2566 | 211492909.317 | 7009696070.5091 | 2.5034e-10 | 7.0588e-09 | 1.17e-10 | 2.6268e-10 | 7.9255e-12 | 2350030.5073 | 130957960.2064 | 2308602.8078 | 1123.7849 | 62624.1143 | 1103.9742 | 2.364e-08 | 4.2422e-10 | 2.4064e-08 | 4.9436e-05 | 8.8712e-07 | 5.0323e-05
Cs-135 |  | 1927.061 | 4615.2857 | 83359.667 | 1337.6272 | 2.8829e-05 | 1.2037e-05 | 6.6645e-07 | 4.1532e-05 | 1927.061 | 705771.6563 | 83359.667 | 1878.5057 | 2.8829e-05 | 7.8715e-08 | 6.6645e-07 | 2.9574e-05 | 83359.667 | 209741.5132 | 96839.7618 | 83694.4448 | 119085.2386 | 6.6645e-07 | 2.6487e-07 | 5.7368e-07 | 6.6378e-07 | 4.6651e-07 | 5.9465 | 13445107.5804 | 5.9465 | 5.9465 | 13445105.5532 | 5.9465 | 0.0093424 | 4.132e-09 | 0.0093424 | 0.0093424 | 4.132e-09 | 0.0093424
Cs-135m |  | 2269579378.5264 | 41968011805.4446 | 425213.602 | 425129.6451 | 2.4478e-11 | 1.3237e-12 | 1.3065e-07 | 1.3068e-07 | 2269579378.5264 | 6.4178e+12 | 425213.602 | 425133.9235 | 2.4478e-11 | 8.6564e-15 | 1.3065e-07 | 1.3068e-07 | 425213.602 | 486704.1784 | 1873274.0645 | 638978.8421 | 23567912.3861 | 1.3065e-07 | 1.1415e-07 | 2.9657e-08 | 8.6943e-08 | 2.3572e-09 | 54073472.0054 | 4376892.1574 | 4049140.8212 | 7868.1301 | 636.8734 | 589.1829 | 1.0274e-09 | 1.2693e-08 | 1.372e-08 | 7.0608e-06 | 8.7231e-05 | 9.4292e-05
Cs-136 |  | 32457.3314 | 290059.9894 | 827.4474 | 804.639 | 1.7116e-06 | 1.9153e-07 | 6.714e-05 | 6.9043e-05 | 32457.3314 | 44356109.4805 | 827.4474 | 806.8626 | 1.7116e-06 | 1.2525e-09 | 6.714e-05 | 6.8853e-05 | 827.4474 | 1034.9128 | 3738.4861 | 1276.8735 | 48064.6491 | 6.714e-05 | 5.3681e-05 | 1.486e-05 | 4.3509e-05 | 1.1558e-06 | 373.7263 | 9138.2204 | 359.0425 | 19.4439 | 475.4353 | 18.6799 | 0.00014865 | 6.0794e-06 | 0.00015473 | 0.0028572 | 0.00011685 | 0.002974
Cs-137 | Y | 385.7713 | 1395.9427 | 2530136.0083 | 302.2092 | 0.00014401 | 3.9797e-05 | 2.1957e-08 | 0.00018383 | 385.7713 | 213468.2129 | 2530136.0083 | 385.0168 | 0.00014401 | 2.6025e-07 | 2.1957e-08 | 0.00014429 | 2530136.0083 | 512516.4773 | 5200632.2867 | 2630036.1074 | 15212616.5451 | 2.1957e-08 | 1.084e-07 | 1.0682e-08 | 2.1123e-08 | 3.6519e-09 | 1.7986 | 2729809.785 | 1.7986 | 1.7781 | 2698693.8484 | 1.7781 | 0.030416 | 2.0351e-08 | 0.030416 | 0.030761 | 2.0586e-08 | 0.030761
Cs-137+D |  | 385.7713 | 1395.9427 | 234.3392 | 131.9977 | 0.00014401 | 3.9797e-05 | 0.00023707 | 0.00042088 | 385.7713 | 213468.2129 | 234.3392 | 145.6831 | 0.00014401 | 2.6025e-07 | 0.00023707 | 0.00038134 | 234.3392 | 195.6913 | 893.5772 | 307.5432 | 10492.8966 | 0.00023707 | 0.00028389 | 6.2171e-05 | 0.00018064 | 5.2945e-06 | 1.7986 | 1860.0175 | 1.7969 | 1.7781 | 1838.8159 | 1.7764 | 0.030416 | 2.9868e-05 | 0.030445 | 0.030761 | 3.0212e-05 | 0.03079
Cs-137+E |  | 385.7713 | 1395.9427 | 234.3392 | 131.9977 | 0.00014401 | 3.9797e-05 | 0.00023707 | 0.00042088 | 385.7713 | 213468.2129 | 234.3392 | 145.6831 | 0.00014401 | 2.6025e-07 | 0.00023707 | 0.00038134 | 234.3392 | 195.6913 | 893.5772 | 307.5432 | 10492.8966 | 0.00023707 | 0.00028389 | 6.2171e-05 | 0.00018064 | 5.2945e-06 | 1.7986 | 1860.0175 | 1.7969 | 1.7781 | 1838.8159 | 1.7764 | 0.030416 | 2.9868e-05 | 0.030445 | 0.030761 | 3.0212e-05 | 0.03079
Cs-138 |  | 989348366.3922 | 18149889514.213 | 296893.7888 | 296799.867 | 5.6153e-11 | 3.0609e-12 | 1.8712e-07 | 1.8718e-07 | 989348366.3922 | 2.7755e+12 | 296893.7888 | 296804.6889 | 5.6153e-11 | 2.0016e-14 | 1.8712e-07 | 1.8718e-07 | 296893.7888 | 563541.4548 | 1527561.4476 | 495497.604 | 19959392.2651 | 1.8712e-07 | 9.8582e-08 | 3.6368e-08 | 1.1212e-07 | 2.7834e-09 | 23385133.1128 | 4411647.4658 | 3711471.6556 | 2145.0021 | 404.6585 | 340.4349 | 2.3757e-09 | 1.2593e-08 | 1.4968e-08 | 2.59e-05 | 0.00013729 | 0.00016319
Cs-138m |  | . | . | 25853003.6801 | 25853003.6801 | . | . | 2.1489e-09 | 2.1489e-09 | . | . | 25853003.6801 | 25853003.6801 | . | . | 2.1489e-09 | 2.1489e-09 | 25853003.6801 | 33241739.2521 | 119349193.1174 | 40842670.6499 | 1530474730.1639 | 2.1489e-09 | 1.6712e-09 | 4.6548e-10 | 1.3602e-09 | 3.6299e-11 | . | 306882830.1718 | 306882830.1718 | . | 2451.7545 | 2451.7545 | . | 1.8103e-10 | 1.8103e-10 | . | 2.2659e-05 | 2.2659e-05
Cs-139 |  | . | . | 7091897.6636 | 7091897.6636 | . | . | 7.8336e-09 | 7.8336e-09 | . | . | 7091897.6636 | 7091897.6636 | . | . | 7.8336e-09 | 7.8336e-09 | 7091897.6636 | 15455622.8579 | 38308696.115 | 12235671.4372 | 475338313.4796 | 7.8336e-09 | 3.5945e-09 | 1.4502e-09 | 4.5404e-09 | 1.1687e-10 | . | 116978683.9929 | 116978683.9929 | . | 2977.1305 | 2977.1305 | . | 4.7492e-10 | 4.7492e-10 | . | 1.8661e-05 | 1.8661e-05
Cs-140 |  | . | . | 11612887.615 | 11612887.615 | . | . | 4.7839e-09 | 4.7839e-09 | . | . | 11612887.615 | 11612887.615 | . | . | 4.7839e-09 | 4.7839e-09 | 11612887.615 | 23819784.6268 | 61282793.5216 | 19555481.3716 | 787975510.8639 | 4.7839e-09 | 2.3323e-09 | 9.0654e-10 | 2.8409e-09 | 7.0503e-11 | . | 180754382.1248 | 180754382.1248 | . | 526.8517 | 526.8517 | . | 3.0735e-10 | 3.0735e-10 | . | 0.00010545 | 0.00010545
Cu-57 |  | . | . | 6858709197.5917 | 6858709197.5917 | . | . | 8.0999e-12 | 8.0999e-12 | . | . | 6858709197.5917 | 6858709197.5917 | . | . | 8.0999e-12 | 8.0999e-12 | 6858709197.5917 | 10730300628.6317 | 31620174704.1228 | 10788483230.6998 | 396995647445.9563 | 8.0999e-12 | 5.1774e-12 | 1.7569e-12 | 5.1495e-12 | 1.3994e-13 | . | 96006072673.6941 | 96006072673.6941 | . | 862.3413 | 862.3413 | . | 5.7866e-13 | 5.7866e-13 | . | 6.4423e-05 | 6.4423e-05
Cu-59 |  | . | . | 15341604.6141 | 15341604.6141 | . | . | 3.6212e-09 | 3.6212e-09 | . | . | 15341604.6141 | 15341604.6141 | . | . | 3.6212e-09 | 3.6212e-09 | 15341604.6141 | 21333761.3537 | 69482927.8743 | 24046752.4144 | 869786673.4164 | 3.6212e-09 | 2.6041e-09 | 7.9955e-10 | 2.3103e-09 | 6.3872e-11 | . | 189790636.6163 | 189790636.6163 | . | 707.7707 | 707.7707 | . | 2.9272e-10 | 2.9272e-10 | . | 7.8493e-05 | 7.8493e-05
Cu-60 |  | 1754295202.8905 | 40047626329.3248 | 233385.9782 | 233353.5737 | 3.1668e-11 | 1.3872e-12 | 2.3804e-07 | 2.3807e-07 | 1754295202.8905 | 6.1241e+12 | 233385.9782 | 233354.9245 | 3.1668e-11 | 9.0715e-15 | 2.3804e-07 | 2.3807e-07 | 233385.9782 | 487297.6724 | 1224863.2687 | 400361.9675 | 15974671.1705 | 2.3804e-07 | 1.1401e-07 | 4.5356e-08 | 1.3876e-07 | 3.4777e-09 | 51599161.0763 | 3792844.8389 | 3533138.1947 | 3357.3947 | 246.7885 | 229.8902 | 1.0767e-09 | 1.4647e-08 | 1.5724e-08 | 1.6547e-05 | 0.00022511 | 0.00024166
Cu-61 |  | 95013805.0472 | 1209058625.6791 | 269944.5184 | 269119.8339 | 5.847e-10 | 4.5949e-11 | 2.058e-07 | 2.0643e-07 | 95013805.0472 | 184889811531.4008 | 269944.5184 | 269179.3577 | 5.847e-10 | 3.0048e-13 | 2.058e-07 | 2.0639e-07 | 269944.5184 | 237986.2112 | 1050319.3235 | 374455.7811 | 11259823.5435 | 2.058e-07 | 2.3344e-07 | 5.2893e-08 | 1.4836e-07 | 4.9339e-09 | 1557805.4555 | 2308228.162 | 930092.9012 | 855.2857 | 1267.292 | 510.6511 | 3.5662e-08 | 2.4068e-08 | 5.9731e-08 | 6.4955e-05 | 4.3838e-05 | 0.00010879
Cu-62 |  | . | . | 2758149.292 | 2758149.292 | . | . | 2.0142e-08 | 2.0142e-08 | . | . | 2758149.292 | 2758149.292 | . | . | 2.0142e-08 | 2.0142e-08 | 2758149.292 | 4060424.079 | 12401224.3979 | 4275628.7128 | 127882998.3067 | 2.0142e-08 | 1.3682e-08 | 4.4798e-09 | 1.2993e-08 | 4.3442e-10 | . | 38912505.7357 | 38912505.7357 | . | 1033.3841 | 1033.3841 | . | 1.4277e-09 | 1.4277e-09 | . | 5.376e-05 | 5.376e-05
Cu-64 |  | 19623436.1174 | 168519076.0546 | 185767.9725 | 183825.1258 | 2.8311e-09 | 3.2967e-10 | 2.9906e-07 | 3.0222e-07 | 19623436.1174 | 25770016068.2319 | 185767.9725 | 184024.552 | 2.8311e-09 | 2.1558e-12 | 2.9906e-07 | 3.0189e-07 | 185767.9725 | 135360.448 | 732077.4991 | 268797.318 | 17562161.387 | 2.9906e-07 | 4.1042e-07 | 7.5887e-08 | 2.0668e-07 | 3.1633e-09 | 217127.549 | 2712692.5814 | 201036.3317 | 454.2357 | 5675.0143 | 420.5726 | 2.5586e-07 | 2.048e-08 | 2.7634e-07 | 0.0001223 | 9.7894e-06 | 0.00013209
Cu-66 |  | . | . | 54899650.363 | 54899650.363 | . | . | 1.0119e-09 | 1.0119e-09 | . | . | 54899650.363 | 54899650.363 | . | . | 1.0119e-09 | 1.0119e-09 | 54899650.363 | 77854474.9357 | 253631232.7147 | 85393644.392 | 2912815360.741 | 1.0119e-09 | 7.1357e-10 | 2.1904e-10 | 6.5058e-10 | 1.9073e-11 | . | 679038657.3502 | 679038657.3502 | . | 9544.9986 | 9544.9986 | . | 8.1814e-11 | 8.1814e-11 | . | 5.8203e-06 | 5.8203e-06
Cu-67 |  | 1380468.4982 | 6611689.6311 | 647548.7625 | 413236.0718 | 4.0244e-08 | 8.4025e-09 | 8.5793e-08 | 1.3444e-07 | 1380468.4982 | 1011062676.2274 | 647548.7625 | 440593.45 | 4.0244e-08 | 5.4947e-11 | 8.5793e-08 | 1.2609e-07 | 647548.7625 | 96887.3126 | 1391409.0166 | 674234.455 | 12875921.2116 | 8.5793e-08 | 5.734e-07 | 3.9927e-08 | 8.2397e-08 | 4.3146e-09 | 8518.798 | 964146.7701 | 8444.1887 | 86.7641 | 9819.8546 | 86.0042 | 6.5215e-06 | 5.7621e-08 | 6.5791e-06 | 0.0006403 | 5.6574e-06 | 0.00064596
Cu-69 |  | . | . | 20589609.4546 | 20589609.4546 | . | . | 2.6982e-09 | 2.6982e-09 | . | . | 20589609.4546 | 20589609.4546 | . | . | 2.6982e-09 | 2.6982e-09 | 20589609.4546 | 27582432.1491 | 93637527.255 | 31587236.6154 | 1188654988.2263 | 2.6982e-09 | 2.0141e-09 | 5.933e-10 | 1.7588e-09 | 4.6738e-11 | . | 239707793.82 | 239707793.82 | . | 1875.5922 | 1875.5922 | . | 2.3176e-10 | 2.3176e-10 | . | 2.962e-05 | 2.962e-05
Dy-148 |  | . | . | 21954341.6043 | 21954341.6043 | . | . | 2.5305e-09 | 2.5305e-09 | . | . | 21954341.6043 | 21954341.6043 | . | . | 2.5305e-09 | 2.5305e-09 | 21954341.6043 | 16507190.9533 | 81960684.3776 | 28301795.9409 | 931109470.0381 | 2.5305e-09 | 3.3655e-09 | 6.7782e-10 | 1.9629e-09 | 5.9665e-11 | . | 164301878.8809 | 164301878.8809 | . | 1488.5653 | 1488.5653 | . | 3.3813e-10 | 3.3813e-10 | . | 3.7321e-05 | 3.7321e-05
Dy-149 |  | . | . | 4175851.9359 | 4175851.9359 | . | . | 1.3304e-08 | 1.3304e-08 | . | . | 4175851.9359 | 4175851.9359 | . | . | 1.3304e-08 | 1.3304e-08 | 4175851.9359 | 6227004.8436 | 19957071.7658 | 6586018.6943 | 251399671.1261 | 1.3304e-08 | 8.9216e-09 | 2.7837e-09 | 8.4353e-09 | 2.2098e-10 | . | 53594352.5839 | 53594352.5839 | . | 617.9876 | 617.9876 | . | 1.0366e-09 | 1.0366e-09 | . | 8.9897e-05 | 8.9897e-05
Dy-150 |  | . | . | 33685358.5518 | 33685358.5518 | . | . | 1.6492e-09 | 1.6492e-09 | . | . | 33685358.5518 | 33685358.5518 | . | . | 1.6492e-09 | 1.6492e-09 | 33685358.5518 | 18731830.6368 | 127083159.9449 | 53407826.4456 | 1519094028.3994 | 1.6492e-09 | 2.9658e-09 | 4.3715e-10 | 1.0402e-09 | 3.6571e-11 | . | 203375326.8724 | 203375326.8724 | . | 4003.3986 | 4003.3986 | . | 2.7316e-10 | 2.7316e-10 | . | 1.3877e-05 | 1.3877e-05
Dy-151 |  | 7167982543.7259 | 6775282778.4342 | 1335119.6474 | 1334608.0668 | 7.7504e-12 | 8.1997e-12 | 4.1611e-08 | 4.1626e-08 | 7167982543.7259 | 1.0361e+12 | 1335119.6474 | 1334869.2924 | 7.7504e-12 | 5.362e-14 | 4.1611e-08 | 4.1618e-08 | 1335119.6474 | 1699997.1022 | 6089005.9887 | 2058489.7235 | 74334845.5002 | 4.1611e-08 | 3.2679e-08 | 9.1238e-09 | 2.6988e-08 | 7.4736e-10 | 8729578.7408 | 15085283.0257 | 5529663.2536 | 429.0004 | 741.3408 | 271.746 | 6.364e-09 | 3.6827e-09 | 1.0047e-08 | 0.0001295 | 7.4939e-05 | 0.00020444
Dy-152 |  | 124718221.2942 | 1590038830.5302 | 4326191.7651 | 4170191.0196 | 4.4544e-10 | 3.4939e-11 | 1.2842e-08 | 1.3322e-08 | 124718221.2942 | 243149482961.7719 | 4326191.7651 | 4181085.0326 | 4.4544e-10 | 2.2848e-13 | 1.2842e-08 | 1.3287e-08 | 4326191.7651 | 950228.9193 | 9941117.9171 | 4373046.1392 | 99131514.0236 | 1.2842e-08 | 5.8465e-08 | 5.5884e-09 | 1.2704e-08 | 5.6042e-10 | 2048677.4687 | 10310526.1215 | 1709086.0589 | 803.1806 | 4042.2246 | 670.0443 | 2.7117e-08 | 5.3882e-09 | 3.2506e-08 | 6.9169e-05 | 1.3744e-05 | 8.2912e-05
Dy-153 |  | 30169246.9168 | 343053447.7928 | 124558.6507 | 124001.6661 | 1.8414e-09 | 1.6194e-10 | 4.4601e-07 | 4.4802e-07 | 30169246.9168 | 52459893970.7959 | 124558.6507 | 124046.2111 | 1.8414e-09 | 1.059e-12 | 4.4601e-07 | 4.4786e-07 | 124558.6507 | 120126.9004 | 532214.8493 | 183226.9823 | 6343722.8498 | 4.4601e-07 | 4.6247e-07 | 1.0438e-07 | 3.032e-07 | 8.7575e-09 | 442005.4753 | 1162798.2237 | 320265.4517 | 465.9832 | 1225.8773 | 337.6391 | 1.2569e-07 | 4.7777e-08 | 1.7347e-07 | 0.00011922 | 4.5319e-05 | 0.00016454
Dy-154 |  | 505.5561 | 11.8847 | . | 11.6117 | 0.00010989 | 0.0046745 | . | 0.0047844 | 505.5561 | 1817.4119 | . | 395.5301 | 0.00010989 | 3.0568e-05 | . | 0.00014046 | . | . | . | . | . | . | . | . | . | . | 0.015313 | . | 0.015313 | 0.015313 | . | 0.015313 | 0.97343 | . | 0.97343 | 0.97343 | . | 0.97343
Dy-155 |  | 25141992.6013 | 328551001.2531 | 111020.7504 | 110495.4924 | 2.2096e-09 | 1.6909e-10 | 5.004e-07 | 5.0278e-07 | 25141992.6013 | 50242173050.968 | 111020.7504 | 110532.4227 | 2.2096e-09 | 1.1057e-12 | 5.004e-07 | 5.0261e-07 | 111020.7504 | 102917.5771 | 459669.9819 | 159397.8118 | 5410417.1279 | 5.004e-07 | 5.398e-07 | 1.2086e-07 | 3.4853e-07 | 1.0268e-08 | 423319.8716 | 970559.6221 | 294758.0307 | 690.3455 | 1582.7782 | 480.6882 | 1.3124e-07 | 5.724e-08 | 1.8848e-07 | 8.0474e-05 | 3.51e-05 | 0.00011557
Dy-157 |  | 74715294.1549 | 1320161310.2009 | 638131.1608 | 632424.033 | 7.4356e-10 | 4.2082e-11 | 8.7059e-08 | 8.7845e-08 | 74715294.1549 | 201879686104.5568 | 638131.1608 | 632725.1583 | 7.4356e-10 | 2.7519e-13 | 8.7059e-08 | 8.7803e-08 | 638131.1608 | 224933.469 | 1884297.1671 | 771965.5655 | 20933435.3458 | 8.7059e-08 | 2.4698e-07 | 2.9483e-08 | 7.1966e-08 | 2.6539e-09 | 1700955.146 | 2454010.9932 | 1004620.1311 | 2280.7618 | 3290.5127 | 1347.0662 | 3.2661e-08 | 2.2638e-08 | 5.53e-08 | 2.4358e-05 | 1.6883e-05 | 4.1241e-05
Dy-159 |  | 105838.9903 | 189580.9819 | 91467776.6123 | 67870.0599 | 5.249e-07 | 2.9304e-07 | 6.0737e-10 | 8.1855e-07 | 105838.9903 | 28990812.5783 | 91467776.6123 | 105332.5624 | 5.249e-07 | 1.9163e-09 | 6.0737e-10 | 5.2742e-07 | 91467776.6123 | 6795.9069 | 238515966.6819 | 110970363.9937 | 1078055718.2891 | 6.0737e-10 | 8.1748e-06 | 2.3292e-10 | 5.0063e-10 | 5.1533e-11 | 244.2647 | 110571.889 | 243.7262 | 115.2538 | 52172.2455 | 114.9998 | 0.00022744 | 5.0243e-07 | 0.00022794 | 0.00048202 | 1.0648e-06 | 0.00048309
Dy-165 |  | 161992561.3396 | 1803613699.3303 | 19921105.1987 | 17566794.0092 | 3.4295e-10 | 3.0802e-11 | 2.7888e-09 | 3.1625e-09 | 161992561.3396 | 275809451967.1038 | 19921105.1987 | 17738432.5826 | 3.4295e-10 | 2.0143e-13 | 2.7888e-09 | 3.1319e-09 | 19921105.1987 | 9834306.8432 | 72085947.2657 | 26189773.5916 | 645515286.3405 | 2.7888e-09 | 5.6491e-09 | 7.7068e-10 | 2.1212e-09 | 8.6063e-11 | 2323856.9254 | 107216966.6417 | 2274557.3964 | 893.4554 | 41221.8071 | 874.5012 | 2.3906e-08 | 5.1815e-10 | 2.4425e-08 | 6.218e-05 | 1.3477e-06 | 6.3528e-05
Dy-165m |  | . | . | 5334458067.9627 | 5334458067.9627 | . | . | 1.0414e-11 | 1.0414e-11 | . | . | 5334458067.9627 | 5334458067.9627 | . | . | 1.0414e-11 | 1.0414e-11 | 5334458067.9627 | 1355944210.0109 | 17215655827.2038 | 6511211676.8978 | 216486992472.8854 | 1.0414e-11 | 4.0971e-11 | 3.227e-12 | 8.5322e-12 | 2.5662e-13 | . | 19944595400.0548 | 19944595400.0548 | . | 68829.0725 | 68829.0725 | . | 2.7855e-12 | 2.7855e-12 | . | 8.0714e-07 | 8.0714e-07
Dy-166 |  | 198146.4966 | 1238537.1909 | 3413625.1907 | 162677.8377 | 2.8037e-07 | 4.4855e-08 | 1.6274e-08 | 3.415e-07 | 198146.4966 | 189397687.5385 | 3413625.1907 | 187090.9268 | 2.8037e-07 | 2.9332e-10 | 1.6274e-08 | 2.9694e-07 | 3413625.1907 | 204986.1032 | 13682271.1329 | 4771633.2082 | 130075443.8084 | 1.6274e-08 | 2.7102e-07 | 4.0604e-09 | 1.1643e-08 | 4.271e-10 | 1595.787 | 2931424.0934 | 1594.9187 | 21.45 | 39403.198 | 21.4384 | 3.4814e-05 | 1.8952e-08 | 3.4832e-05 | 0.00259 | 1.4099e-06 | 0.0025914
Dy-167 |  | . | . | 20705074.1594 | 20705074.1594 | . | . | 2.6832e-09 | 2.6832e-09 | . | . | 20705074.1594 | 20705074.1594 | . | . | 2.6832e-09 | 2.6832e-09 | 20705074.1594 | 11847075.6242 | 67975398.3009 | 25805448.0109 | 756209016.739 | 2.6832e-09 | 4.6893e-09 | 8.1728e-10 | 2.1528e-09 | 7.3465e-11 | . | 117221553.2579 | 117221553.2579 | . | 1995.3109 | 1995.3109 | . | 4.7393e-10 | 4.7393e-10 | . | 2.7843e-05 | 2.7843e-05
Dy-168 |  | . | . | 21488154.8311 | 21488154.8311 | . | . | 2.5854e-09 | 2.5854e-09 | . | . | 21488154.8311 | 21488154.8311 | . | . | 2.5854e-09 | 2.5854e-09 | 21488154.8311 | 11312729.8336 | 72087840.136 | 28059748.8052 | 797512663.3081 | 2.5854e-09 | 4.9108e-09 | 7.7066e-10 | 1.9799e-09 | 6.966e-11 | . | 115477892.5603 | 115477892.5603 | . | 2758.2239 | 2758.2239 | . | 4.8109e-10 | 4.8109e-10 | . | 2.0142e-05 | 2.0142e-05
Er-154 |  | . | . | 920463646895.7659 | 920463646895.7659 | . | . | 6.0355e-14 | 6.0355e-14 | . | . | 920463646895.7659 | 920463646895.7659 | . | . | 6.0355e-14 | 6.0355e-14 | 920463646895.7659 | 126301193.2398 | 2.6838e+12 | 1.1627e+12 | 2.8682e+13 | 6.0355e-14 | 4.3986e-10 | 2.07e-14 | 4.778e-14 | 1.9369e-15 | . | 2142160802.6807 | 2142160802.6807 | . | 21936.7512 | 21936.7512 | . | 2.5934e-11 | 2.5934e-11 | . | 2.5325e-06 | 2.5325e-06
Er-156 |  | 3922597153.3664 | 54044112390.7354 | 551084130.8504 | 478917683.0059 | 1.4163e-11 | 1.028e-12 | 1.0081e-10 | 1.16e-10 | 3922597153.3664 | 8.2645e+12 | 551084130.8504 | 483171358.3259 | 1.4163e-11 | 6.7222e-15 | 1.0081e-10 | 1.1498e-10 | 551084130.8504 | 32569972.1825 | 2046299029.9875 | 656746855.5093 | 22410238976.8469 | 1.0081e-10 | 1.7057e-09 | 2.7149e-11 | 8.4591e-11 | 2.479e-12 | 69632862.5708 | 551719937.3204 | 61829348.1251 | 3727.8658 | 29536.8854 | 3310.0968 | 7.9783e-10 | 1.0069e-10 | 8.9852e-10 | 1.4903e-05 | 1.8809e-06 | 1.6783e-05
Er-159 |  | 3126976032.6364 | 45888807142.5839 | 1086692.2779 | 1086289.0444 | 1.7766e-11 | 1.2106e-12 | 5.1123e-08 | 5.1142e-08 | 3126976032.6364 | 7.0173e+12 | 1086692.2779 | 1086314.5917 | 1.7766e-11 | 7.9168e-15 | 5.1123e-08 | 5.1141e-08 | 1086692.2779 | 1182707.8422 | 4687405.3539 | 1581864.9583 | 55391628.4822 | 5.1123e-08 | 4.6973e-08 | 1.1852e-08 | 3.512e-08 | 1.0029e-09 | 59125200.8766 | 10843924.0061 | 9163315.7657 | 5843.6815 | 1071.767 | 905.6629 | 9.3962e-10 | 5.1231e-09 | 6.0628e-09 | 9.5068e-06 | 5.1835e-05 | 6.1342e-05
Er-161 |  | 134101816.3448 | 1993478918.2778 | 187874.692 | 187594.1955 | 4.1427e-10 | 2.7868e-11 | 2.957e-07 | 2.9614e-07 | 134101816.3448 | 304843730208.0411 | 187874.692 | 187611.7351 | 4.1427e-10 | 1.8224e-13 | 2.957e-07 | 2.9612e-07 | 187874.692 | 213632.3127 | 839073.8572 | 284674.5213 | 10058886.42 | 2.957e-07 | 2.6005e-07 | 6.621e-08 | 1.9515e-07 | 5.523e-09 | 2568487.804 | 1976087.9922 | 1116838.6523 | 1358.1421 | 1044.8982 | 590.552 | 2.1629e-08 | 2.8114e-08 | 4.9743e-08 | 4.0905e-05 | 5.3168e-05 | 9.4073e-05
Er-163 |  | 13148805003.3505 | 252473734464.7737 | 931246075.7429 | 866668753.8292 | 4.2251e-12 | 2.2004e-13 | 5.9657e-11 | 6.4102e-11 | 13148805003.3505 | 3.8608e+13 | 931246075.7429 | 869634434.1415 | 4.2251e-12 | 1.4389e-15 | 5.9657e-11 | 6.3883e-11 | 931246075.7429 | 16506519.8027 | 4397185263.965 | 1192504430.005 | 36113542317.4388 | 5.9657e-11 | 3.3656e-09 | 1.2634e-11 | 4.6587e-11 | 1.5383e-12 | 325298502.9639 | 255151153.0857 | 142993086.934 | 66981.4796 | 52537.5973 | 29443.3834 | 1.7078e-10 | 2.1773e-10 | 3.8852e-10 | 8.2941e-07 | 1.0574e-06 | 1.8868e-06
Er-165 |  | 168390296.4131 | 2731476615.63 | 23965789926.0691 | 157569323.864 | 3.2992e-10 | 2.0339e-11 | 2.3181e-12 | 3.5257e-10 | 168390296.4131 | 417698683868.7138 | 23965789926.0691 | 167148480.824 | 3.2992e-10 | 1.33e-13 | 2.3181e-12 | 3.3237e-10 | 23965789926.0691 | 2156946.7004 | 48361501548.4507 | 29572572557.281 | 220654714124.7015 | 2.3181e-12 | 2.5756e-08 | 1.1487e-12 | 1.8786e-12 | 2.5177e-13 | 3519357.195 | 33713078.2814 | 3186693.6207 | 6006.006 | 57533.5038 | 5438.2945 | 1.5786e-08 | 1.6479e-09 | 1.7433e-08 | 9.2499e-06 | 9.6561e-07 | 1.0216e-05
Er-167m |  | . | . | 64152975804.6701 | 64152975804.6701 | . | . | 8.6598e-13 | 8.6598e-13 | . | . | 64152975804.6701 | 64152975804.6701 | . | . | 8.6598e-13 | 8.6598e-13 | 64152975804.6701 | 10845730965.9743 | 136105330365.8888 | 64556825173.7417 | 1.2737e+12 | 8.6598e-13 | 5.1223e-12 | 4.0818e-13 | 8.6056e-13 | 4.3619e-14 | . | 115065231865.7044 | 115065231865.7044 | . | 11946.4473 | 11946.4473 | . | 4.8281e-13 | 4.8281e-13 | . | 4.6503e-06 | 4.6503e-06
Er-169 |  | 320560.4057 | 956706.3336 | 19986556525.1072 | 240105.2785 | 1.7331e-07 | 5.8069e-08 | 2.7796e-12 | 2.3138e-07 | 320560.4057 | 146299980.7819 | 19986556525.1072 | 319854.437 | 1.7331e-07 | 3.7973e-10 | 2.7796e-12 | 1.7369e-07 | 19986556525.1072 | 13051709.9799 | 26106925280.3125 | 7948019813.6145 | 4.1006e+12 | 2.7796e-12 | 4.2565e-09 | 2.128e-12 | 6.9898e-12 | 1.3548e-14 | 1232.6634 | 256846773.4663 | 1232.6575 | 45.8085 | 9544998.5988 | 45.8083 | 4.5069e-05 | 2.163e-10 | 4.5069e-05 | 0.0012128 | 5.8203e-09 | 0.0012128
Er-171 |  | 11307823.9741 | 125501586.5617 | 701728.1542 | 657265.3016 | 4.913e-09 | 4.4266e-10 | 7.9169e-08 | 8.4524e-08 | 11307823.9741 | 19191761419.5488 | 701728.1542 | 660702.8461 | 4.913e-09 | 2.8947e-12 | 7.9169e-08 | 8.4085e-08 | 701728.1542 | 232429.2954 | 1958868.7356 | 814363.7256 | 20412313.6892 | 7.9169e-08 | 2.3902e-07 | 2.8361e-08 | 6.8219e-08 | 2.7216e-09 | 161701.8828 | 2404631.0108 | 151513.2206 | 200.2002 | 2977.1305 | 187.5858 | 3.4356e-07 | 2.3103e-08 | 3.6667e-07 | 0.0002775 | 1.8661e-05 | 0.00029616
Er-172 |  | 567368.4057 | 3638015.0222 | 39806.3403 | 36820.1736 | 9.7917e-08 | 1.5271e-08 | 1.3956e-06 | 1.5088e-06 | 567368.4057 | 556326961.745 | 39806.3403 | 37194.1521 | 9.7917e-08 | 9.986e-11 | 1.3956e-06 | 1.4936e-06 | 39806.3403 | 25360.4175 | 146051.5269 | 55154.0833 | 1635838.2952 | 1.3956e-06 | 2.1906e-06 | 3.8038e-07 | 1.0073e-06 | 3.3961e-08 | 4687.382 | 259500.8822 | 4604.2157 | 38.0662 | 2107.407 | 37.3908 | 1.1852e-05 | 2.1408e-07 | 1.2066e-05 | 0.0014594 | 2.6362e-05 | 0.0014858
Er-173 |  | . | . | 42605544.1163 | 42605544.1163 | . | . | 1.3039e-09 | 1.3039e-09 | . | . | 42605544.1163 | 42605544.1163 | . | . | 1.3039e-09 | 1.3039e-09 | 42605544.1163 | 34303492.5824 | 168293006.1726 | 59882603.2129 | 1928286875.3027 | 1.3039e-09 | 1.6195e-09 | 3.3011e-10 | 9.2773e-10 | 2.8811e-11 | . | 322987595.3889 | 322987595.3889 | . | 1271.5879 | 1271.5879 | . | 1.72e-10 | 1.72e-10 | . | 4.3689e-05 | 4.3689e-05
Es-249 |  | 1122661122.6611 | 803872481.6657 | 1520038.2798 | 1515121.9291 | 4.9485e-11 | 6.9109e-11 | 3.6548e-08 | 3.6667e-08 | 1122661122.6611 | 122928556542.8915 | 1520038.2798 | 1517964.2469 | 4.9485e-11 | 4.5193e-13 | 3.6548e-08 | 3.6598e-08 | 1520038.2798 | 835767.3773 | 5744205.7579 | 2236630.6087 | 68723719.9128 | 3.6548e-08 | 6.6472e-08 | 9.6715e-09 | 2.4839e-08 | 8.0838e-10 | 1035745.4228 | 9481717.289 | 933746.6223 | 290.6132 | 2660.4145 | 261.994 | 5.3638e-08 | 5.8592e-09 | 5.9497e-08 | 0.00019116 | 2.0882e-05 | 0.00021205
Es-250 |  | 8200382.4705 | 27420637.343 | 82139.772 | 81084.688 | 6.7747e-09 | 2.026e-09 | 6.7635e-07 | 6.8515e-07 | 8200382.4705 | 4193176710.1549 | 82139.772 | 81323.5948 | 6.7747e-09 | 1.3249e-11 | 6.7635e-07 | 6.8314e-07 | 82139.772 | 53039.4561 | 320859.1763 | 117899.5776 | 3996181.6866 | 6.7635e-07 | 1.0474e-06 | 1.7314e-07 | 4.7121e-07 | 1.3902e-08 | 35329.9811 | 631965.3775 | 33459.4338 | 50.0501 | 895.2708 | 47.4001 | 1.5725e-06 | 8.7908e-08 | 1.6604e-06 | 0.00111 | 6.2054e-05 | 0.001172
Es-250m |  | 622108595.0816 | 559619599.2998 | 478649.6377 | 477873.2316 | 8.9301e-11 | 9.9273e-11 | 1.1607e-07 | 1.1625e-07 | 622108595.0816 | 85577291329.1999 | 478649.6377 | 478278.9753 | 8.9301e-11 | 6.4918e-13 | 1.1607e-07 | 1.1616e-07 | 478649.6377 | 507162.8412 | 2137716.0347 | 733956.4108 | 26240249.4568 | 1.1607e-07 | 1.0954e-07 | 2.5988e-08 | 7.5693e-08 | 2.1172e-09 | 721039.0351 | 5128882.9759 | 632166.5186 | 263.6783 | 1875.5922 | 231.1783 | 7.7049e-08 | 1.0832e-08 | 8.788e-08 | 0.00021069 | 2.962e-05 | 0.00024031
Es-251 |  | 4980607.9558 | 3998789.1292 | 3667272.2829 | 1382100.0164 | 1.1154e-08 | 1.3893e-08 | 1.5149e-08 | 4.0196e-08 | 4980607.9558 | 611496707.2369 | 3667272.2829 | 2104836.5718 | 1.1154e-08 | 9.0851e-11 | 1.5149e-08 | 2.6394e-08 | 3667272.2829 | 147202.4805 | 6903169.4807 | 3661780.1684 | 114370709.4556 | 1.5149e-08 | 3.7741e-07 | 8.0478e-09 | 1.5172e-08 | 4.8574e-10 | 5152.2196 | 2482258.6018 | 5141.5477 | 28.0073 | 13493.4692 | 27.9493 | 1.0783e-05 | 2.2381e-08 | 1.0805e-05 | 0.0019836 | 4.1172e-06 | 0.0019877
Es-253 |  | 10460.2842 | 181.8979 | 9109401.8699 | 178.7854 | 5.311e-06 | 0.00030542 | 6.0986e-09 | 0.00031074 | 10460.2842 | 27815.9114 | 9109401.8699 | 7595.3144 | 5.311e-06 | 1.9972e-06 | 6.0986e-09 | 7.3144e-06 | 9109401.8699 | 1466987.9467 | 40507038.8566 | 12277699.0194 | 2012535645.1004 | 6.0986e-09 | 3.787e-08 | 1.3715e-09 | 4.5249e-09 | 2.7604e-11 | 0.23437 | 39618012.2135 | 0.23437 | 0.018966 | 3206140.555 | 0.018966 | 0.21104 | 1.4023e-09 | 0.21104 | 0.94656 | 1.7328e-08 | 0.94656
Es-254 |  | 654.3068 | 9.1572 | 721732.2875 | 9.0307 | 8.4907e-05 | 0.0060668 | 7.6975e-08 | 0.0061518 | 654.3068 | 1400.324 | 721732.2875 | 445.6644 | 8.4907e-05 | 3.9673e-05 | 7.6975e-08 | 0.00012466 | 721732.2875 | 17556.6107 | 3223057.9971 | 724999.0924 | 122026700.771 | 7.6975e-08 | 3.1643e-06 | 1.7237e-08 | 7.6628e-08 | 4.5527e-10 | 0.011799 | 530692.8039 | 0.011799 | 0.007722 | 347331.8935 | 0.007722 | 0.99098 | 1.0468e-07 | 0.99098 | 0.99925 | 1.5995e-07 | 0.99925
Es-254+D |  | 647.5352 | 9.1572 | 140.8747 | 8.4856 | 8.5795e-05 | 0.0060668 | 0.00039436 | 0.006547 | 647.5352 | 1400.324 | 140.8747 | 106.8725 | 8.5795e-05 | 3.9673e-05 | 0.00039436 | 0.00051983 | 140.8747 | 165.8641 | 635.0157 | 213.8757 | 7711.162 | 0.00039436 | 0.00033494 | 8.7486e-05 | 0.00025975 | 7.2045e-06 | 0.011799 | 1700.7366 | 0.011798 | 0.007722 | 1113.1111 | 0.007722 | 0.99098 | 3.2665e-05 | 0.99098 | 0.99925 | 4.991e-05 | 0.99925
Es-254+E |  | 647.5352 | 9.1572 | 140.8747 | 8.4856 | 8.5795e-05 | 0.0060668 | 0.00039436 | 0.006547 | 647.5352 | 1400.324 | 140.8747 | 106.8725 | 8.5795e-05 | 3.9673e-05 | 0.00039436 | 0.00051983 | 140.8747 | 165.8641 | 635.0157 | 213.8757 | 7711.162 | 0.00039436 | 0.00033494 | 8.7486e-05 | 0.00025975 | 7.2045e-06 | 0.011799 | 1700.7366 | 0.011798 | 0.007722 | 1113.1111 | 0.007722 | 0.99098 | 3.2665e-05 | 0.99098 | 0.99925 | 4.991e-05 | 0.99925
Es-254m |  | 162193.9027 | 13847.1803 | 41781.5728 | 9773.6115 | 3.4252e-07 | 4.012e-06 | 1.3297e-06 | 5.6842e-06 | 162193.9027 | 2117517.3052 | 41781.5728 | 32709.9823 | 3.4252e-07 | 2.6236e-08 | 1.3297e-06 | 1.6984e-06 | 41781.5728 | 33074.1344 | 160091.3196 | 55763.3625 | 1845386.4811 | 1.3297e-06 | 1.6797e-06 | 3.4702e-07 | 9.9626e-07 | 3.0105e-08 | 17.8413 | 340850.777 | 17.8404 | 0.1155 | 2206.5791 | 0.11549 | 0.0031138 | 1.6299e-07 | 0.003114 | 0.38183 | 2.5177e-05 | 0.38185
Es-255 |  | 6417.4008 | 64.8281 | 607940.7002 | 64.173 | 8.6569e-06 | 0.00085696 | 9.1382e-08 | 0.00086571 | 6417.4008 | 9913.5457 | 607940.7002 | 3870.8183 | 8.6569e-06 | 5.6039e-06 | 9.1382e-08 | 1.4352e-05 | 607940.7002 | 1108814.3244 | 3133626.4176 | 1025034.2247 | 39472609.8032 | 9.1382e-08 | 5.0103e-08 | 1.7729e-08 | 5.4198e-08 | 1.4074e-09 | 0.083527 | 8263590.2676 | 0.083527 | 0.01312 | 1297987.6987 | 0.01312 | 0.48578 | 6.7229e-09 | 0.48578 | 0.98551 | 4.2801e-08 | 0.98551
Es-256 |  | 20972547.3505 | 15505492.3071 | 577418379305788 | 8914669.4733 | 2.6489e-09 | 3.5829e-09 | 9.6213e-17 | 6.2319e-09 | 20972547.3505 | 2371107148.5461 | 577418379305788 | 20788669.893 | 2.6489e-09 | 2.343e-11 | 9.6213e-17 | 2.6724e-09 | 577418379305788 | 204946360.3688 | 2173699881196254 | 942520158309274 | 17788853850196800 | 9.6213e-17 | 2.7107e-10 | 2.5558e-17 | 5.8943e-17 | 3.123e-18 | 19977.9729 | 5815426366.3497 | 19977.9043 | 1.3931 | 405533.454 | 1.3931 | 2.7808e-06 | 9.553e-12 | 2.7808e-06 | 0.039093 | 1.3699e-07 | 0.039093
Eu-142 |  | . | . | 565025673.2445 | 565025673.2445 | . | . | 9.8323e-11 | 9.8323e-11 | . | . | 565025673.2445 | 565025673.2445 | . | . | 9.8323e-11 | 9.8323e-11 | 565025673.2445 | 871075833.6858 | 2545687249.7909 | 859928391.9893 | 31414625148.6179 | 9.8323e-11 | 6.3777e-11 | 2.1823e-11 | 6.4604e-11 | 1.7684e-12 | . | 7768118851.4063 | 7768118851.4063 | . | 831.7482 | 831.7482 | . | 7.1517e-12 | 7.1517e-12 | . | 6.6793e-05 | 6.6793e-05
Eu-142m |  | . | . | 8691963.8364 | 8691963.8364 | . | . | 6.3915e-09 | 6.3915e-09 | . | . | 8691963.8364 | 8691963.8364 | . | . | 6.3915e-09 | 6.3915e-09 | 8691963.8364 | 9765481.7289 | 36600180.2232 | 12646912.5775 | 455229417.6151 | 6.3915e-09 | 5.6889e-09 | 1.5179e-09 | 4.3928e-09 | 1.2204e-10 | . | 87968428.2727 | 87968428.2727 | . | 295.3689 | 295.3689 | . | 6.3153e-10 | 6.3153e-10 | . | 0.00018809 | 0.00018809
Eu-143 |  | . | . | 8499708.4527 | 8499708.4527 | . | . | 6.5361e-09 | 6.5361e-09 | . | . | 8499708.4527 | 8499708.4527 | . | . | 6.5361e-09 | 6.5361e-09 | 8499708.4527 | 14464117.329 | 39479496.7055 | 13274173.3618 | 499115778.9037 | 6.5361e-09 | 3.8409e-09 | 1.4072e-09 | 4.1852e-09 | 1.1131e-10 | . | 126508932.6013 | 126508932.6013 | . | 899.5646 | 899.5646 | . | 4.3914e-10 | 4.3914e-10 | . | 6.1758e-05 | 6.1758e-05
Eu-144 |  | . | . | 130307136.4422 | 130307136.4422 | . | . | 4.2634e-10 | 4.2634e-10 | . | . | 130307136.4422 | 130307136.4422 | . | . | 4.2634e-10 | 4.2634e-10 | 130307136.4422 | 225018882.676 | 582261823.9217 | 198192430.5134 | 7318198344.8278 | 4.2634e-10 | 2.4689e-10 | 9.5412e-11 | 2.8031e-10 | 7.5913e-12 | . | 1979621015.32 | 1979621015.32 | . | 923.9371 | 923.9371 | . | 2.8063e-11 | 2.8063e-11 | . | 6.0129e-05 | 6.0129e-05
Eu-145 |  | 400396.531 | 3848405.8285 | 2624.4467 | 2605.5911 | 1.3875e-07 | 1.4436e-08 | 2.1168e-05 | 2.1321e-05 | 400396.531 | 588500022.4229 | 2624.4467 | 2607.3449 | 1.3875e-07 | 9.4401e-11 | 2.1168e-05 | 2.1307e-05 | 2624.4467 | 3861.7527 | 12404.3917 | 4075.9047 | 158894.0803 | 2.1168e-05 | 1.4386e-05 | 4.4787e-06 | 1.363e-05 | 3.4964e-07 | 4958.459 | 33265.5531 | 4315.2425 | 116.2453 | 779.872 | 101.1658 | 1.1204e-05 | 1.67e-06 | 1.2874e-05 | 0.00047791 | 7.1236e-05 | 0.00054915
Eu-146 |  | 285771.4613 | 3345793.602 | 2105.7837 | 2089.075 | 1.944e-07 | 1.6604e-08 | 2.6382e-05 | 2.6593e-05 | 285771.4613 | 511640325.2629 | 2105.7837 | 2090.3717 | 1.944e-07 | 1.0858e-10 | 2.6382e-05 | 2.6577e-05 | 2105.7837 | 2599.8724 | 9457.7841 | 3146.3533 | 116784.02 | 2.6382e-05 | 2.1368e-05 | 5.874e-06 | 1.7657e-05 | 4.7571e-07 | 4310.8708 | 23074.3108 | 3632.27 | 78.5669 | 420.5364 | 66.1992 | 1.2887e-05 | 2.4077e-06 | 1.5295e-05 | 0.0007071 | 0.00013211 | 0.00083921
Eu-147 |  | 132759.507 | 373165.488 | 2913.3318 | 2829.16 | 4.1846e-07 | 1.4887e-07 | 1.9069e-05 | 1.9637e-05 | 132759.507 | 57064641.2622 | 2913.3318 | 2850.6308 | 4.1846e-07 | 9.7355e-10 | 1.9069e-05 | 1.9489e-05 | 2913.3318 | 2399.52 | 11986.1818 | 4045.7688 | 143732.271 | 1.9069e-05 | 2.3153e-05 | 4.6349e-06 | 1.3732e-05 | 3.8652e-07 | 480.8032 | 24303.8162 | 471.476 | 45.8085 | 2315.546 | 44.9199 | 0.00011555 | 2.2859e-06 | 0.00011783 | 0.0012128 | 2.3992e-05 | 0.0012368
Eu-148 |  | 23332.3054 | 56823.1795 | 243.0752 | 239.5548 | 2.381e-06 | 9.7768e-07 | 0.00022855 | 0.00023191 | 23332.3054 | 8689427.2294 | 243.0752 | 240.5623 | 2.381e-06 | 6.3934e-09 | 0.00022855 | 0.00023094 | 243.0752 | 233.2934 | 980.2316 | 340.5264 | 12002.2459 | 0.00022855 | 0.00023813 | 5.6675e-05 | 0.00016314 | 4.6287e-06 | 73.2135 | 2170.3142 | 70.8243 | 15.6226 | 463.1092 | 15.1127 | 0.00075881 | 2.5598e-05 | 0.00078441 | 0.0035561 | 0.00011996 | 0.003676
Eu-149 |  | 91638.2666 | 261343.3223 | 26568.901 | 19092.4062 | 6.0624e-07 | 2.1257e-07 | 2.091e-06 | 2.9098e-06 | 91638.2666 | 39964743.2905 | 26568.901 | 20586.517 | 6.0624e-07 | 1.3901e-09 | 2.091e-06 | 2.6986e-06 | 26568.901 | 4718.5194 | 87204.2176 | 28522.9445 | 1019129.0314 | 2.091e-06 | 1.1774e-05 | 6.3707e-07 | 1.9477e-06 | 5.4512e-08 | 336.7265 | 69953.5402 | 335.1134 | 115.7474 | 24046.0542 | 115.1929 | 0.00016499 | 7.9417e-07 | 0.00016578 | 0.00047997 | 2.3104e-06 | 0.00048228
Eu-150 |  | 5240.6688 | 576.9499 | 89.3034 | 76.2087 | 1.0601e-05 | 9.6291e-05 | 0.00062209 | 0.00072898 | 5240.6688 | 88227.4485 | 89.3034 | 87.7198 | 1.0601e-05 | 6.2968e-07 | 0.00062209 | 0.00063332 | 89.3034 | 70.6314 | 340.9825 | 126.2723 | 4183.8721 | 0.00062209 | 0.00078655 | 0.00016293 | 0.00043996 | 1.3278e-05 | 0.74337 | 682.2557 | 0.74256 | 0.73643 | 675.8891 | 0.73563 | 0.07201 | 8.1428e-05 | 0.072085 | 0.072663 | 8.2195e-05 | 0.072739
Eu-150m |  | 5797448.568 | 66323666.5733 | 1329515.1919 | 1064145.5009 | 9.5827e-09 | 8.3763e-10 | 4.1786e-08 | 5.2206e-08 | 5797448.568 | 10142246167.6872 | 1329515.1919 | 1081382.5337 | 9.5827e-09 | 5.4776e-12 | 4.1786e-08 | 5.1374e-08 | 1329515.1919 | 988859.835 | 5243851.3167 | 1933491.1944 | 61103154.8738 | 4.1786e-08 | 5.6181e-08 | 1.0594e-08 | 2.8733e-08 | 9.092e-10 | 85454.3919 | 10224605.0704 | 84746.1076 | 180.1802 | 21558.5313 | 178.6868 | 6.5011e-07 | 5.4335e-09 | 6.5555e-07 | 0.00030833 | 2.5769e-06 | 0.00031091
Eu-152 |  | 4336.2232 | 832.4169 | 77.0933 | 69.4288 | 1.2812e-05 | 6.6739e-05 | 0.00072062 | 0.00080017 | 4336.2232 | 127293.5768 | 77.0933 | 75.7015 | 1.2812e-05 | 4.3643e-07 | 0.00072062 | 0.00073387 | 77.0933 | 99.5136 | 356.3033 | 120.9193 | 4517.9415 | 0.00072062 | 0.00055827 | 0.00015592 | 0.00045944 | 1.2297e-05 | 1.0725 | 888.6884 | 1.0712 | 1.0455 | 866.3244 | 1.0443 | 0.05048 | 6.2513e-05 | 0.050539 | 0.051749 | 6.4127e-05 | 0.051809
Eu-152m |  | 6337638.3879 | 85206045.0916 | 212951.543 | 205531.7757 | 8.7659e-09 | 6.5201e-10 | 2.6088e-07 | 2.703e-07 | 6337638.3879 | 13029748337.8582 | 212951.543 | 206025.4951 | 8.7659e-09 | 4.2637e-12 | 2.6088e-07 | 2.6965e-07 | 212951.543 | 242413.3073 | 941687.2992 | 319296.221 | 11523386.507 | 2.6088e-07 | 2.2917e-07 | 5.8995e-08 | 1.7399e-07 | 4.8211e-09 | 109783.2967 | 2264423.707 | 104706.9187 | 168.3927 | 3473.3189 | 160.6062 | 5.0604e-07 | 2.4534e-08 | 5.3058e-07 | 0.00032991 | 1.5995e-05 | 0.00034591
Eu-152n |  | 1988756756.7568 | 19847481268.8077 | 320481192.673 | 272218557.8529 | 2.7935e-11 | 2.7991e-12 | 1.7335e-10 | 2.0408e-10 | 1988756756.7568 | 3.0351e+12 | 320481192.673 | 275979001.0912 | 2.7935e-11 | 1.8304e-14 | 1.7335e-10 | 2.013e-10 | 320481192.673 | 5654610.5837 | 625868797.4939 | 338898364.3455 | 5499502496.1355 | 1.7335e-10 | 9.8247e-09 | 8.8765e-11 | 1.6393e-10 | 1.0102e-11 | 25572386.6011 | 70809205.264 | 18787408.8494 | 6739.907 | 18662.6092 | 4951.6453 | 2.1725e-09 | 7.8457e-10 | 2.957e-09 | 8.2427e-06 | 2.9768e-06 | 1.122e-05
Eu-154 |  | 2794.9825 | 783.9743 | 70.47 | 63.1961 | 1.9877e-05 | 7.0863e-05 | 0.00078835 | 0.00087909 | 2794.9825 | 119885.7132 | 70.47 | 68.6976 | 1.9877e-05 | 4.634e-07 | 0.00078835 | 0.00080869 | 70.47 | 96.9738 | 332.9484 | 111.649 | 4204.1601 | 0.00078835 | 0.00057289 | 0.00016686 | 0.00049759 | 1.3214e-05 | 1.0101 | 837.8709 | 1.0089 | 0.97045 | 804.9752 | 0.96928 | 0.053514 | 6.6305e-05 | 0.053577 | 0.055639 | 6.9015e-05 | 0.055704
Eu-154m |  | 8131757217.2145 | 110363807442.4413 | 1282172252.6006 | 1096536916.8424 | 6.8319e-12 | 5.0338e-13 | 4.3329e-11 | 5.0664e-11 | 8131757217.2145 | 1.6877e+13 | 1282172252.6006 | 1107468387.4675 | 6.8319e-12 | 3.2918e-15 | 4.3329e-11 | 5.0164e-11 | 1282172252.6006 | 12789380.6561 | 2348708651.3554 | 1160352026.5467 | 21983774513.1442 | 4.3329e-11 | 4.3438e-09 | 2.3653e-11 | 4.7878e-11 | 2.5271e-12 | 142197688.0824 | 183351372.0845 | 80086673.2768 | 17958.1575 | 23155.4596 | 10114.1524 | 3.9069e-10 | 3.03e-10 | 6.9369e-10 | 3.0936e-06 | 2.3992e-06 | 5.4928e-06
Eu-155 |  | 15715.1952 | 8702.7423 | 96595.5975 | 5294.0464 | 3.5351e-06 | 6.3836e-06 | 5.7513e-07 | 1.0494e-05 | 15715.1952 | 1330827.426 | 96595.5975 | 13380.3373 | 3.5351e-06 | 4.1745e-08 | 5.7513e-07 | 4.152e-06 | 96595.5975 | 2081.3641 | 180391.5927 | 95937.9689 | 1573116.9121 | 5.7513e-07 | 2.6692e-05 | 3.0797e-07 | 5.7907e-07 | 3.5315e-08 | 11.213 | 24429.1269 | 11.2079 | 10.4351 | 22734.4512 | 10.4304 | 0.0049545 | 2.2741e-06 | 0.0049568 | 0.0053238 | 2.4436e-06 | 0.0053263
Eu-156 |  | 35423.5398 | 163607.3787 | 892.1574 | 865.6356 | 1.5683e-06 | 3.3956e-07 | 6.227e-05 | 6.4178e-05 | 35423.5398 | 25018917.0116 | 892.1574 | 870.2098 | 1.5683e-06 | 2.2205e-09 | 6.227e-05 | 6.3841e-05 | 892.1574 | 1632.5155 | 4539.3318 | 1477.8515 | 58710.9955 | 6.227e-05 | 3.403e-05 | 1.2239e-05 | 3.7592e-05 | 9.4625e-07 | 210.7991 | 13040.7106 | 207.4458 | 12.659 | 783.1283 | 12.4577 | 0.00026354 | 4.2601e-06 | 0.0002678 | 0.0043886 | 7.094e-05 | 0.0044595
Eu-157 |  | 3104541.3283 | 36792825.2261 | 267364.0118 | 244528.2436 | 1.7895e-08 | 1.5099e-09 | 2.0779e-07 | 2.2719e-07 | 3104541.3283 | 5626376072.4983 | 267364.0118 | 246153.5026 | 1.7895e-08 | 9.874e-12 | 2.0779e-07 | 2.2569e-07 | 267364.0118 | 141948.2273 | 980297.2309 | 378121.3867 | 10798006.8348 | 2.0779e-07 | 3.9138e-07 | 5.6672e-08 | 1.4692e-07 | 5.1449e-09 | 47405.5291 | 1552947.8155 | 46001.2866 | 118.5396 | 3883.2137 | 115.0282 | 1.1719e-06 | 3.5774e-08 | 1.2077e-06 | 0.00046866 | 1.4306e-05 | 0.00048297
Eu-158 |  | 706435335.5913 | 10844260485.8888 | 473530.5248 | 473192.6765 | 7.8641e-11 | 5.123e-12 | 1.1732e-07 | 1.174e-07 | 706435335.5913 | 1.6583e+12 | 473530.5248 | 473213.1903 | 7.8641e-11 | 3.3501e-14 | 1.1732e-07 | 1.174e-07 | 473530.5248 | 711152.507 | 2260964.9436 | 751005.6219 | 28719008.7579 | 1.1732e-07 | 7.812e-08 | 2.4571e-08 | 7.3974e-08 | 1.9344e-09 | 13972232.4355 | 6050332.2209 | 4222068.9284 | 1760.7184 | 762.4359 | 532.0463 | 3.9761e-09 | 9.1821e-09 | 1.3158e-08 | 3.1552e-05 | 7.2865e-05 | 0.00010442
Eu-159 |  | 3312846148.0165 | 50858592752.714 | 9388794.0358 | 9360537.7305 | 1.677e-11 | 1.0923e-12 | 5.9172e-09 | 5.935e-09 | 3312846148.0165 | 7.7773e+12 | 9388794.0358 | 9362249.5869 | 1.677e-11 | 7.1432e-15 | 5.9172e-09 | 5.9339e-09 | 9388794.0358 | 7059698.0696 | 39900158.0534 | 13311965.9517 | 437810358.7597 | 5.9172e-09 | 7.8693e-09 | 1.3924e-09 | 4.1733e-09 | 1.2689e-10 | 65528495.9459 | 74740682.9371 | 34916041.9833 | 3256.2683 | 3714.044 | 1735.062 | 8.478e-10 | 7.433e-10 | 1.5911e-09 | 1.7061e-05 | 1.4958e-05 | 3.2019e-05
F-17 |  | . | . | 33058646.561 | 33058646.561 | . | . | 1.6805e-09 | 1.6805e-09 | . | . | 33058646.561 | 33058646.561 | . | . | 1.6805e-09 | 1.6805e-09 | 33058646.561 | 37718575.5942 | 137937509.6158 | 48067890.029 | 1716945469.8467 | 1.6805e-09 | 1.4729e-09 | 4.0275e-10 | 1.1558e-09 | 3.2357e-11 | . | 347324003.664 | 347324003.664 | . | 1024.9138 | 1024.9138 | . | 1.5995e-10 | 1.5995e-10 | . | 5.4205e-05 | 5.4205e-05
F-18 |  | 527693851.5104 | 4391451347.9376 | 3748.0422 | 3748.0124 | 1.0528e-10 | 1.2651e-11 | 1.4822e-05 | 1.4823e-05 | 527693851.5104 | 671542797698.0649 | 3748.0422 | 3748.0155 | 1.0528e-10 | 8.2727e-14 | 1.4822e-05 | 1.4823e-05 | 3748.0422 | 19721.4746 | 6309.4323 | 4116.1535 | 18126.1804 | 1.4822e-05 | 2.817e-06 | 8.8051e-06 | 1.3497e-05 | 3.0649e-06 | 5658143.2217 | 3526132.6084 | 2172339.2988 | 1705.1752 | 1062.6585 | 654.6704 | 9.8186e-09 | 1.5755e-08 | 2.5574e-08 | 3.258e-05 | 5.2279e-05 | 8.4859e-05
Fe-52 |  | 2703409.9304 | 38090825.8265 | 477951.6071 | 401861.7003 | 2.055e-08 | 1.4585e-09 | 1.1624e-07 | 1.3824e-07 | 2703409.9304 | 5824866932.4757 | 477951.6071 | 406118.2668 | 2.055e-08 | 9.5376e-12 | 1.1624e-07 | 1.368e-07 | 477951.6071 | 109184.2967 | 1374412.4719 | 558238.6878 | 12947033.0824 | 1.1624e-07 | 5.0882e-07 | 4.0421e-08 | 9.9518e-08 | 4.2909e-09 | 49077.9314 | 1054380.2208 | 46895.1179 | 66.8986 | 1437.2354 | 63.9232 | 1.132e-06 | 5.269e-08 | 1.1847e-06 | 0.00083044 | 3.8654e-05 | 0.00086909
Fe-53 |  | . | . | 4949667.1921 | 4949667.1921 | . | . | 1.1224e-08 | 1.1224e-08 | . | . | 4949667.1921 | 4949667.1921 | . | . | 1.1224e-08 | 1.1224e-08 | 4949667.1921 | 3869274.3609 | 19537288.2255 | 7758011.9163 | 242100181.7325 | 1.1224e-08 | 1.4358e-08 | 2.8435e-09 | 7.161e-09 | 2.2947e-10 | . | 37867060.5274 | 37867060.5274 | . | 884.7133 | 884.7133 | . | 1.4671e-09 | 1.4671e-09 | . | 6.2794e-05 | 6.2794e-05
Fe-53m |  | . | . | 3486027.4083 | 3486027.4083 | . | . | 1.5936e-08 | 1.5936e-08 | . | . | 3486027.4083 | 3486027.4083 | . | . | 1.5936e-08 | 1.5936e-08 | 3486027.4083 | 5581013.3245 | 17142587.0368 | 5619901.0431 | 221663665.6401 | 1.5936e-08 | 9.9543e-09 | 3.2408e-09 | 9.8854e-09 | 2.5063e-10 | . | 46231480.6279 | 46231480.6279 | . | 320.6141 | 320.6141 | . | 1.2017e-09 | 1.2017e-09 | . | 0.00017328 | 0.00017328
Fe-55 |  | 26677.8653 | 118720.022 | 2.5809e+19 | 21782.9627 | 2.0824e-06 | 4.6795e-07 | 2.1525e-21 | 2.5504e-06 | 26677.8653 | 18154721.3859 | 2.5809e+19 | 26638.7205 | 2.0824e-06 | 3.0601e-09 | 2.1525e-21 | 2.0855e-06 | 2.5809e+19 | 150679974293.8908 | 4.2823e+19 | 1.0553e+19 | 1.5014e+22 | 2.1525e-21 | 3.687e-13 | 1.2973e-21 | 5.2643e-21 | 3.7001e-24 | 152.9642 | 8.1187e+12 | 152.9642 | 135.1351 | 7.1724e+12 | 135.1351 | 0.00036319 | 6.8428e-15 | 0.00036319 | 0.00041111 | 7.7456e-15 | 0.00041111
Fe-59 |  | 16988.0855 | 60278.8142 | 328.3241 | 320.387 | 3.2702e-06 | 9.2163e-07 | 0.00016921 | 0.0001734 | 16988.0855 | 9217864.5134 | 328.3241 | 322.0878 | 3.2702e-06 | 6.0269e-09 | 0.00016921 | 0.00017248 | 328.3241 | 575.8057 | 1679.0553 | 554.1444 | 22087.369 | 0.00016921 | 9.6482e-05 | 3.3087e-05 | 0.00010025 | 2.5152e-06 | 77.6659 | 4713.086 | 76.4068 | 13.6156 | 826.2521 | 13.3949 | 0.00071531 | 1.1787e-05 | 0.00072709 | 0.0040802 | 6.7237e-05 | 0.0041475
Fe-60 |  | 90.748 | 403.3938 | 276025.4096 | 74.0625 | 0.00061219 | 0.00013772 | 2.0127e-07 | 0.00075011 | 90.748 | 61687.1622 | 276025.4096 | 90.585 | 0.00061219 | 9.0059e-07 | 2.0127e-07 | 0.00061329 | 276025.4096 | 583555.0634 | 303346.7019 | 276025.4096 | 274209.4529 | 2.0127e-07 | 9.5201e-08 | 1.8314e-07 | 2.0127e-07 | 2.026e-07 | 0.51975 | 41131417.9413 | 0.51975 | 0.51975 | 41131408.4357 | 0.51975 | 0.10137 | 1.3507e-09 | 0.10137 | 0.10137 | 1.3507e-09 | 0.10137
Fe-60+D |  | 85.9844 | 320.2515 | 25.8806 | 18.7296 | 0.00064611 | 0.00017347 | 0.0021466 | 0.0029662 | 85.9844 | 48973.0143 | 25.8806 | 19.8849 | 0.00064611 | 1.1344e-06 | 0.0021466 | 0.0027938 | 25.8806 | 48.2164 | 135.5708 | 44.4318 | 1720.4555 | 0.0021466 | 0.0011522 | 0.00040979 | 0.0012503 | 3.2291e-05 | 0.41263 | 389.9361 | 0.41219 | 0.41263 | 389.936 | 0.41219 | 0.12597 | 0.00014247 | 0.12609 | 0.12597 | 0.00014247 | 0.12609
Fe-60+E |  | 85.9844 | 320.2515 | 25.8806 | 18.7296 | 0.00064611 | 0.00017347 | 0.0021466 | 0.0029662 | 85.9844 | 48973.0143 | 25.8806 | 19.8849 | 0.00064611 | 1.1344e-06 | 0.0021466 | 0.0027938 | 25.8806 | 48.2164 | 135.5708 | 44.4318 | 1720.4555 | 0.0021466 | 0.0011522 | 0.00040979 | 0.0012503 | 3.2291e-05 | 0.41263 | 389.9361 | 0.41219 | 0.41263 | 389.936 | 0.41219 | 0.12597 | 0.00014247 | 0.12609 | 0.12597 | 0.00014247 | 0.12609
Fe-61 |  | . | . | 3123856.9952 | 3123856.9952 | . | . | 1.7784e-08 | 1.7784e-08 | . | . | 3123856.9952 | 3123856.9952 | . | . | 1.7784e-08 | 1.7784e-08 | 3123856.9952 | 5197216.3504 | 15460443.1507 | 5117075.4915 | 200786253.3209 | 1.7784e-08 | 1.0689e-08 | 3.5934e-09 | 1.0857e-08 | 2.7669e-10 | . | 42707292.9945 | 42707292.9945 | . | 701.156 | 701.156 | . | 1.3008e-09 | 1.3008e-09 | . | 7.9233e-05 | 7.9233e-05
Fe-62 |  | . | . | 108106138.7116 | 108106138.7116 | . | . | 5.1389e-10 | 5.1389e-10 | . | . | 108106138.7116 | 108106138.7116 | . | . | 5.1389e-10 | 5.1389e-10 | 108106138.7116 | 67427558.8676 | 359058022.5522 | 139248656.7147 | 4271775344.745 | 5.1389e-10 | 8.2392e-10 | 1.5472e-10 | 3.9896e-10 | 1.3005e-11 | . | 662411647.434 | 662411647.434 | . | 2061.0904 | 2061.0904 | . | 8.3868e-11 | 8.3868e-11 | . | 2.6954e-05 | 2.6954e-05
Fm-251 |  | 81044735.1871 | 26996277.2569 | 2035046.5859 | 1849214.1494 | 6.8549e-10 | 2.0579e-09 | 2.7299e-08 | 3.0042e-08 | 81044735.1871 | 4128283366.9619 | 2035046.5859 | 1984243.7623 | 6.8549e-10 | 1.3457e-11 | 2.7299e-08 | 2.7998e-08 | 2035046.5859 | 639731.5593 | 7062908.753 | 2779079.5225 | 93177271.5746 | 2.7299e-08 | 8.6841e-08 | 7.8657e-09 | 1.999e-08 | 5.9623e-10 | 34783.2165 | 8559062.0209 | 34642.433 | 30.3674 | 7472.479 | 30.2445 | 1.5972e-06 | 6.4908e-09 | 1.6037e-06 | 0.0018294 | 7.4346e-06 | 0.0018369
Fm-252 |  | 391641.7402 | 28990.8502 | 123345581.3728 | 26986.8363 | 1.4185e-07 | 1.9163e-06 | 4.504e-10 | 2.0586e-06 | 391641.7402 | 4433294.3974 | 123345581.3728 | 358805.2552 | 1.4185e-07 | 1.2531e-08 | 4.504e-10 | 1.5483e-07 | 123345581.3728 | 27718267.7456 | 973190192.9647 | 167696942.2355 | 43885437094.7622 | 4.504e-10 | 2.0043e-09 | 5.7085e-11 | 3.3128e-10 | 1.2659e-12 | 37.3531 | 689921544.3057 | 37.3531 | 0.15623 | 2885526.4995 | 0.15623 | 0.0014873 | 8.0524e-11 | 0.0014873 | 0.29925 | 1.9253e-08 | 0.29925
Fm-253 |  | 358722.3587 | 8544.1116 | 1690417.6728 | 8304.3435 | 1.5487e-07 | 6.5021e-06 | 3.2865e-08 | 6.6899e-06 | 358722.3587 | 1306569.5546 | 1690417.6728 | 241277.5738 | 1.5487e-07 | 4.252e-08 | 3.2865e-08 | 2.3025e-07 | 1690417.6728 | 91428.6538 | 3725115.9135 | 1765362.7822 | 78958329.1449 | 3.2865e-08 | 6.0763e-07 | 1.4914e-08 | 3.1469e-08 | 7.036e-10 | 11.0086 | 1757117.3158 | 11.0085 | 0.13057 | 20839.9136 | 0.13056 | 0.0050465 | 3.1617e-08 | 0.0050465 | 0.34655 | 2.6658e-06 | 0.34656
Fm-254 |  | 22818357.3908 | 1332302.1534 | 17450769.8401 | 1174110.0554 | 2.4347e-09 | 4.1698e-08 | 3.1835e-09 | 4.7317e-08 | 22818357.3908 | 203736269.533 | 17450769.8401 | 9430694.2264 | 2.4347e-09 | 2.7268e-10 | 3.1835e-09 | 5.8909e-09 | 17450769.8401 | 15892630.5696 | 83343147.5523 | 27898882.2005 | 1895189188.9089 | 3.1835e-09 | 3.4956e-09 | 6.6658e-10 | 1.9913e-09 | 2.9314e-11 | 1716.598 | 251916461.048 | 1716.5863 | 0.91617 | 134451.0555 | 0.91616 | 3.2363e-05 | 2.2053e-10 | 3.2364e-05 | 0.058836 | 4.132e-07 | 0.058837
Fm-255 |  | 544456.1498 | 47885.7733 | 1394256418.7248 | 44013.2291 | 1.0204e-07 | 1.1602e-06 | 3.9846e-11 | 1.2622e-06 | 544456.1498 | 7322714.8911 | 1394256418.7248 | 506592.335 | 1.0204e-07 | 7.5867e-09 | 3.9846e-11 | 1.0966e-07 | 1394256418.7248 | 5715189.5733 | 5781180532.6147 | 1456387634.8942 | 157416680149.1842 | 3.9846e-11 | 9.7206e-09 | 9.6096e-12 | 3.8146e-11 | 3.5292e-13 | 61.6982 | 168094930.0625 | 61.6982 | 0.20398 | 555731.0295 | 0.20398 | 0.00090043 | 3.305e-10 | 0.00090043 | 0.23842 | 9.9967e-08 | 0.23842
Fm-256 |  | 548652.8241 | 400663.1701 | 12337.148 | 11713.0968 | 1.0126e-07 | 1.3866e-07 | 4.5031e-06 | 4.743e-06 | 548652.8241 | 61269599.7041 | 12337.148 | 12063.457 | 1.0126e-07 | 9.0673e-10 | 4.5031e-06 | 4.6052e-06 | 12337.148 | 22663.0963 | 63662.7969 | 20747.9046 | 826878.7339 | 4.5031e-06 | 2.4513e-06 | 8.7264e-07 | 2.6776e-06 | 6.7186e-08 | 516.2324 | 177293.1426 | 514.7337 | 0.22336 | 76.7113 | 0.22272 | 0.00010762 | 3.1335e-07 | 0.00010793 | 0.2202 | 0.00072421 | 0.22077
Fm-257 |  | 1458.4037 | 15.0736 | 5436.3631 | 14.8785 | 3.8093e-05 | 0.0036856 | 1.0219e-05 | 0.0037339 | 1458.4037 | 2305.0566 | 5436.3631 | 767.1909 | 3.8093e-05 | 2.4101e-05 | 1.0219e-05 | 7.2414e-05 | 5436.3631 | 1545.2294 | 18660.3292 | 7216.1986 | 274549.8118 | 1.0219e-05 | 3.5953e-05 | 2.9772e-06 | 7.6987e-06 | 2.0235e-07 | 0.019421 | 21712.7991 | 0.019421 | 0.0070937 | 7930.6225 | 0.0070937 | 0.94276 | 2.5586e-06 | 0.94276 | 0.9996 | 7.0051e-06 | 0.9996
Fr-212 |  | 175996173.1643 | 134279198.4049 | 1317355.0764 | 1294957.8712 | 3.1566e-10 | 4.1373e-10 | 4.2172e-08 | 4.2901e-08 | 175996173.1643 | 20534037935.2824 | 1317355.0764 | 1307484.4974 | 3.1566e-10 | 2.7055e-12 | 4.2172e-08 | 4.249e-08 | 1317355.0764 | 1802734.3666 | 6392160.6079 | 2151593.2518 | 74211690.6134 | 4.2172e-08 | 3.0817e-08 | 8.6911e-09 | 2.582e-08 | 7.486e-10 | 173011.3523 | 16150525.1155 | 171177.6242 | 9.4998 | 886.8048 | 9.3991 | 3.2111e-07 | 3.4398e-09 | 3.2455e-07 | 0.005848 | 6.2646e-05 | 0.0059106
Fr-219 |  | . | . | 6.5263e+13 | 6.5263e+13 | . | . | 8.5124e-16 | 8.5124e-16 | . | . | 6.5263e+13 | 6.5263e+13 | . | . | 8.5124e-16 | 8.5124e-16 | 6.5263e+13 | 3.218e+13 | 2.1063e+14 | 8.6556e+13 | 2.4115e+15 | 8.5124e-16 | 1.7264e-15 | 2.6375e-16 | 6.4184e-16 | 2.3037e-17 | . | 3.2792e+14 | 3.2792e+14 | . | 300094.7559 | 300094.7559 | . | 1.6942e-16 | 1.6942e-16 | . | 1.8512e-07 | 1.8512e-07
Fr-220 |  | . | . | 125955465730.1801 | 125955465730.1801 | . | . | 4.4107e-13 | 4.4107e-13 | . | . | 125955465730.1801 | 125955465730.1801 | . | . | 4.4107e-13 | 4.4107e-13 | 125955465730.1801 | 6209809579.9114 | 332334627427.3173 | 153090939289.6064 | 5.4617e+12 | 4.4107e-13 | 8.9463e-12 | 1.6717e-13 | 3.6289e-13 | 1.0172e-14 | . | 110404914868.4664 | 110404914868.4664 | . | 138420.0904 | 138420.0904 | . | 5.0319e-13 | 5.0319e-13 | . | 4.0135e-07 | 4.0135e-07
Fr-220+D |  | . | . | 89056393552.3584 | 89056393552.3584 | . | . | 6.2382e-13 | 6.2382e-13 | . | . | 89056393552.3584 | 89056393552.3584 | . | . | 6.2382e-13 | 6.2382e-13 | 89056393552.3584 | 5188087068.4078 | 238555021552.3567 | 108629549653.6994 | 3.5945e+12 | 6.2382e-13 | 1.0708e-11 | 2.3288e-13 | 5.1142e-13 | 1.5456e-14 | . | 86975964910.9139 | 86975964910.9139 | . | 109046.0596 | 109046.0596 | . | 6.3874e-13 | 6.3874e-13 | . | 5.0946e-07 | 5.0946e-07
Fr-220+E |  | . | . | 88558384441.9331 | 88558384441.9331 | . | . | 6.2733e-13 | 6.2733e-13 | . | . | 88558384441.9331 | 88558384441.9331 | . | . | 6.2733e-13 | 6.2733e-13 | 88558384441.9331 | 5220640710.3746 | 236981874541.7187 | 107875744908.7542 | 3.5699e+12 | 6.2733e-13 | 1.0641e-11 | 2.3443e-13 | 5.1499e-13 | 1.5562e-14 | . | 86975964910.9139 | 86975964910.9139 | . | 109046.0596 | 109046.0596 | . | 6.3874e-13 | 6.3874e-13 | . | 5.0946e-07 | 5.0946e-07
Fr-221 |  | . | . | 1400631200.2369 | 1400631200.2369 | . | . | 3.9664e-11 | 3.9664e-11 | . | . | 1400631200.2369 | 1400631200.2369 | . | . | 3.9664e-11 | 3.9664e-11 | 1400631200.2369 | 270851781.0899 | 3056418961.4779 | 1450268419.6793 | 29419732771.1123 | 3.9664e-11 | 2.0511e-10 | 1.8177e-11 | 3.8307e-11 | 1.8884e-12 | . | 2825164743.2414 | 2825164743.2414 | . | 38005.9215 | 38005.9215 | . | 1.9664e-11 | 1.9664e-11 | . | 1.4617e-06 | 1.4617e-06
Fr-221+D |  | . | . | 1377366432.9829 | 1377366432.9829 | . | . | 4.0334e-11 | 4.0334e-11 | . | . | 1377366432.9829 | 1377366432.9829 | . | . | 4.0334e-11 | 4.0334e-11 | 1377366432.9829 | 268741371.3437 | 3033401238.7034 | 1429491741.0739 | 29168640923.773 | 4.0334e-11 | 2.0672e-10 | 1.8314e-11 | 3.8863e-11 | 1.9046e-12 | . | 2802449850.8335 | 2802449850.8335 | . | 37700.3462 | 37700.3462 | . | 1.9824e-11 | 1.9824e-11 | . | 1.4736e-06 | 1.4736e-06
Fr-221+E |  | . | . | 1377366432.9829 | 1377366432.9829 | . | . | 4.0334e-11 | 4.0334e-11 | . | . | 1377366432.9829 | 1377366432.9829 | . | . | 4.0334e-11 | 4.0334e-11 | 1377366432.9829 | 268741371.3437 | 3033401238.7034 | 1429491741.0739 | 29168640923.773 | 4.0334e-11 | 2.0672e-10 | 1.8314e-11 | 3.8863e-11 | 1.9046e-12 | . | 2802449850.8335 | 2802449850.8335 | . | 37700.3462 | 37700.3462 | . | 1.9824e-11 | 1.9824e-11 | . | 1.4736e-06 | 1.4736e-06
Fr-222 |  | 294849037.3249 | 68542983.6659 | 38101401.9306 | 22610773.3664 | 1.8842e-10 | 8.1051e-10 | 1.4581e-09 | 2.457e-09 | 294849037.3249 | 10481625177.3353 | 38101401.9306 | 33632975.597 | 1.8842e-10 | 5.3002e-12 | 1.4581e-09 | 1.6518e-09 | 38101401.9306 | 13640436.1622 | 116989146.9168 | 47202516.3477 | 1225195016.0716 | 1.4581e-09 | 4.0728e-09 | 4.7487e-10 | 1.1769e-09 | 4.5344e-11 | 88313.8597 | 155194732.4823 | 88263.6332 | 3.4429 | 6050.2975 | 3.441 | 6.2906e-07 | 3.5797e-10 | 6.2942e-07 | 0.016006 | 9.1822e-06 | 0.016015
Fr-223 |  | 41090015.6355 | 63144515.6136 | 165986278.203 | 21645914.2562 | 1.352e-09 | 8.7981e-10 | 3.347e-10 | 2.5665e-09 | 41090015.6355 | 9656088913.3683 | 165986278.203 | 32824586.8821 | 1.352e-09 | 5.7534e-12 | 3.347e-10 | 1.6925e-09 | 165986278.203 | 25959693.3413 | 572643350.9926 | 207287418.1827 | 7379924236.4865 | 3.347e-10 | 2.14e-09 | 9.7015e-11 | 2.6801e-10 | 7.5279e-12 | 81358.231 | 408592830.375 | 81342.0343 | 4.914 | 24678.8451 | 4.913 | 6.8284e-07 | 1.3597e-10 | 6.8298e-07 | 0.011242 | 2.2511e-06 | 0.011244
Fr-224 |  | . | . | 18000368.0655 | 18000368.0655 | . | . | 3.0863e-09 | 3.0863e-09 | . | . | 18000368.0655 | 18000368.0655 | . | . | 3.0863e-09 | 3.0863e-09 | 18000368.0655 | 22273328.9067 | 81863430.275 | 27953899.6915 | 958134491.4512 | 3.0863e-09 | 2.4942e-09 | 6.7863e-10 | 1.9874e-09 | 5.7982e-11 | . | 198217699.5508 | 198217699.5508 | . | 1812.1664 | 1812.1664 | . | 2.8027e-10 | 2.8027e-10 | . | 3.0657e-05 | 3.0657e-05
Fr-227 |  | . | . | 57136432.3574 | 57136432.3574 | . | . | 9.7232e-10 | 9.7232e-10 | . | . | 57136432.3574 | 57136432.3574 | . | . | 9.7232e-10 | 9.7232e-10 | 57136432.3574 | 34312259.9606 | 208547788.6193 | 77908652.7331 | 2257769142.0838 | 9.7232e-10 | 1.6191e-09 | 2.6639e-10 | 7.1308e-10 | 2.4606e-11 | . | 354597328.1361 | 354597328.1361 | . | 2404.6054 | 2404.6054 | . | 1.5667e-10 | 1.5667e-10 | . | 2.3104e-05 | 2.3104e-05
Ga-64 |  | . | . | 2291382.9098 | 2291382.9098 | . | . | 2.4245e-08 | 2.4245e-08 | . | . | 2291382.9098 | 2291382.9098 | . | . | 2.4245e-08 | 2.4245e-08 | 2291382.9098 | 5173196.6099 | 12237378.4742 | 3936588.9432 | 159585076.1752 | 2.4245e-08 | 1.0739e-08 | 4.5398e-09 | 1.4112e-08 | 3.4812e-10 | . | 39402430.0324 | 39402430.0324 | . | 284.1806 | 284.1806 | . | 1.4099e-09 | 1.4099e-09 | . | 0.00019549 | 0.00019549
Ga-65 |  | 5947239105.1338 | 125509008299.4976 | 2677877.1374 | 2676614.8233 | 9.3413e-12 | 4.4264e-13 | 2.0746e-08 | 2.0756e-08 | 5947239105.1338 | 1.9193e+13 | 2677877.1374 | 2676671.5329 | 9.3413e-12 | 2.8946e-15 | 2.0746e-08 | 2.0755e-08 | 2677877.1374 | 2204686.7382 | 11342104.3991 | 3895965.3729 | 121097640.838 | 2.0746e-08 | 2.5199e-08 | 4.8981e-09 | 1.426e-08 | 4.5876e-10 | 161711445.3306 | 21608274.6833 | 19061262.6392 | 6748.3214 | 901.727 | 795.4386 | 3.4354e-10 | 2.571e-09 | 2.9145e-09 | 8.2324e-06 | 6.161e-05 | 6.9842e-05
Ga-66 |  | 2746571.5539 | 43077004.2034 | 12798.573 | 12735.4441 | 2.0227e-08 | 1.2897e-09 | 4.3407e-06 | 4.3622e-06 | 2746571.5539 | 6587355666.0841 | 12798.573 | 12739.1858 | 2.0227e-08 | 8.4336e-12 | 4.3407e-06 | 4.361e-06 | 12798.573 | 33267.1359 | 72156.7771 | 22695.7161 | 908953.284 | 4.3407e-06 | 1.67e-06 | 7.6992e-07 | 2.4478e-06 | 6.112e-08 | 55502.3476 | 239960.3837 | 45076.293 | 86.7641 | 375.1184 | 70.4656 | 1.0009e-06 | 2.3152e-07 | 1.2325e-06 | 0.0006403 | 0.0001481 | 0.0007884
Ga-67 |  | 2016612.4668 | 11259347.772 | 218841.8558 | 194016.3056 | 2.7549e-08 | 4.9341e-09 | 2.5386e-07 | 2.8634e-07 | 2016612.4668 | 1721784736.7517 | 218841.8558 | 197395.498 | 2.7549e-08 | 3.2266e-11 | 2.5386e-07 | 2.8144e-07 | 218841.8558 | 47386.7362 | 577547.419 | 257002.9452 | 5683674.8809 | 2.5386e-07 | 1.1724e-06 | 9.6191e-08 | 2.1616e-07 | 9.7745e-09 | 14507.0495 | 561677.8854 | 14141.7944 | 187.0382 | 7241.6688 | 182.329 | 3.8295e-06 | 9.8909e-08 | 3.9284e-06 | 0.00029702 | 7.6716e-06 | 0.0003047
Ga-68 |  | 395134768.9116 | 6217153115.1042 | 459244.1406 | 458677.1633 | 1.406e-10 | 8.9358e-12 | 1.2097e-07 | 1.2112e-07 | 395134768.9116 | 950729967347.8376 | 459244.1406 | 458710.7839 | 1.406e-10 | 5.8434e-14 | 1.2097e-07 | 1.2111e-07 | 459244.1406 | 605680.2574 | 2008093.368 | 697568.123 | 20853739.4892 | 1.2097e-07 | 9.1723e-08 | 2.7666e-08 | 7.9641e-08 | 2.664e-09 | 8010459.4061 | 5917657.3925 | 3403414.475 | 1489.0924 | 1100.0541 | 632.6727 | 6.9353e-09 | 9.388e-09 | 1.6323e-08 | 3.7308e-05 | 5.0502e-05 | 8.781e-05
Ga-70 |  | 5275263503.895 | 86985125684.8242 | 163679396.1363 | 158464424.8457 | 1.0531e-11 | 6.3867e-13 | 3.3941e-10 | 3.5058e-10 | 5275263503.895 | 1.3302e+13 | 163679396.1363 | 158751738.287 | 1.0531e-11 | 4.1765e-15 | 3.3941e-10 | 3.4995e-10 | 163679396.1363 | 190259584.8843 | 705889394.6001 | 245979127.0713 | 4173679379.2626 | 3.3941e-10 | 2.92e-10 | 7.8702e-11 | 2.2585e-10 | 1.3311e-11 | 112075544.117 | 1728145979.6592 | 105249774.8133 | 6504.6996 | 100299.0494 | 6108.542 | 4.9569e-10 | 3.2147e-11 | 5.2784e-10 | 8.5407e-06 | 5.5389e-07 | 9.0946e-06
Ga-72 |  | 2029447.1726 | 28807999.326 | 10600.8321 | 10541.8872 | 2.7374e-08 | 1.9285e-09 | 5.2406e-06 | 5.2699e-06 | 2029447.1726 | 4405332754.637 | 10600.8321 | 10545.721 | 2.7374e-08 | 1.2611e-11 | 5.2406e-06 | 5.268e-06 | 10600.8321 | 19184.8473 | 53265.6317 | 17259.0331 | 698335.0187 | 5.2406e-06 | 2.8958e-06 | 1.043e-06 | 3.2189e-06 | 7.9554e-08 | 37117.5207 | 152363.4445 | 29846.551 | 86.2106 | 353.8853 | 69.3228 | 1.4967e-06 | 3.6462e-07 | 1.8614e-06 | 0.00064441 | 0.00015699 | 0.0008014
Ga-73 |  | 24651157.1813 | 296067145.197 | 855987.5154 | 824956.5889 | 2.2536e-09 | 1.8764e-10 | 6.4902e-08 | 6.7343e-08 | 24651157.1813 | 45274726562.8779 | 855987.5154 | 827246.5416 | 2.2536e-09 | 1.2271e-12 | 6.4902e-08 | 6.7157e-08 | 855987.5154 | 355234.9618 | 2517261.5461 | 1031025.657 | 24710696.3169 | 6.4902e-08 | 1.5639e-07 | 2.207e-08 | 5.3883e-08 | 2.2482e-09 | 381466.212 | 3840693.5865 | 347001.2751 | 305.3901 | 3074.7414 | 277.7986 | 1.4564e-07 | 1.4465e-08 | 1.601e-07 | 0.00018191 | 1.8068e-05 | 0.00019998
Ga-74 |  | . | . | 883085.832 | 883085.832 | . | . | 6.291e-08 | 6.291e-08 | . | . | 883085.832 | 883085.832 | . | . | 6.291e-08 | 6.291e-08 | 883085.832 | 1755954.6452 | 4584797.2973 | 1470815.35 | 59410234.247 | 6.291e-08 | 3.1638e-08 | 1.2117e-08 | 3.7772e-08 | 9.3511e-10 | . | 13461422.9042 | 13461422.9042 | . | 300.0948 | 300.0948 | . | 4.127e-09 | 4.127e-09 | . | 0.00018512 | 0.00018512
Gd-142 |  | . | . | 27375153.4966 | 27375153.4966 | . | . | 2.0294e-09 | 2.0294e-09 | . | . | 27375153.4966 | 27375153.4966 | . | . | 2.0294e-09 | 2.0294e-09 | 27375153.4966 | 33366944.8688 | 119551003.4543 | 40588451.8108 | 1468782619.9547 | 2.0294e-09 | 1.665e-09 | 4.647e-10 | 1.3687e-09 | 3.7824e-11 | . | 306511076.2891 | 306511076.2891 | . | 984.5628 | 984.5628 | . | 1.8125e-10 | 1.8125e-10 | . | 5.6426e-05 | 5.6426e-05
Gd-143m |  | . | . | 9049338.4548 | 9049338.4548 | . | . | 6.1391e-09 | 6.1391e-09 | . | . | 9049338.4548 | 9049338.4548 | . | . | 6.1391e-09 | 6.1391e-09 | 9049338.4548 | 10472327.3081 | 38632680.7155 | 13335176.9584 | 476429863.6057 | 6.1391e-09 | 5.3049e-09 | 1.438e-09 | 4.166e-09 | 1.1661e-10 | . | 95547861.8723 | 95547861.8723 | . | 480.9211 | 480.9211 | . | 5.8144e-10 | 5.8144e-10 | . | 0.00011552 | 0.00011552
Gd-144 |  | . | . | 5912665.8593 | 5912665.8593 | . | . | 9.3959e-09 | 9.3959e-09 | . | . | 5912665.8593 | 5912665.8593 | . | . | 9.3959e-09 | 9.3959e-09 | 5912665.8593 | 10331249.9288 | 28300064.8735 | 9314967.6292 | 351048319.5669 | 9.3959e-09 | 5.3774e-09 | 1.9631e-09 | 5.9641e-09 | 1.5825e-10 | . | 89902251.9262 | 89902251.9262 | . | 1103.2895 | 1103.2895 | . | 6.1795e-10 | 6.1795e-10 | . | 5.0354e-05 | 5.0354e-05
Gd-145 |  | 3602820211.5159 | 80629869029.5505 | 370070.7142 | 370031.0074 | 1.542e-11 | 6.8901e-13 | 1.5012e-07 | 1.5014e-07 | 3602820211.5159 | 1.233e+13 | 370070.7142 | 370032.6945 | 1.542e-11 | 4.5057e-15 | 1.5012e-07 | 1.5014e-07 | 370070.7142 | 825421.575 | 1945962.8784 | 625261.4503 | 25497915.2135 | 1.5012e-07 | 6.7305e-08 | 2.8549e-08 | 8.8851e-08 | 2.1788e-09 | 103887145.9049 | 6214000.4765 | 5863288.3977 | 6559.958 | 392.3833 | 370.2376 | 5.3476e-10 | 8.9403e-09 | 9.4751e-09 | 8.4688e-06 | 0.00014158 | 0.00015005
Gd-145m |  | . | . | 44763513.0435 | 44763513.0435 | . | . | 1.2411e-09 | 1.2411e-09 | . | . | 44763513.0435 | 44763513.0435 | . | . | 1.2411e-09 | 1.2411e-09 | 44763513.0435 | 40864603.9137 | 181011512.7082 | 62945617.3013 | 2087369015.5837 | 1.2411e-09 | 1.3595e-09 | 3.0691e-10 | 8.8259e-10 | 2.6615e-11 | . | 390474234.2769 | 390474234.2769 | . | 1518.6982 | 1518.6982 | . | 1.4228e-10 | 1.4228e-10 | . | 3.6581e-05 | 3.6581e-05
Gd-146 |  | 28812.0268 | 31846.3194 | 42718.8385 | 11171.0116 | 1.9282e-06 | 1.7445e-06 | 1.3005e-06 | 4.9731e-06 | 28812.0268 | 4869954.0776 | 42718.8385 | 17146.2045 | 1.9282e-06 | 1.1408e-08 | 1.3005e-06 | 3.2401e-06 | 42718.8385 | 2375.0892 | 96035.4218 | 42473.2503 | 947677.1005 | 1.3005e-06 | 2.3391e-05 | 5.7848e-07 | 1.308e-06 | 5.8622e-08 | 41.0322 | 29495.1033 | 40.9752 | 7.7888 | 5598.7828 | 7.7779 | 0.0013539 | 1.8835e-06 | 0.0013558 | 0.0071327 | 9.9227e-06 | 0.0071426
Gd-147 |  | 1478706.5176 | 16753358.4382 | 13521.2303 | 13388.0058 | 3.757e-08 | 3.3161e-09 | 4.1087e-06 | 4.1496e-06 | 1478706.5176 | 2561931421.988 | 13521.2303 | 13398.643 | 3.757e-08 | 2.1685e-11 | 4.1087e-06 | 4.1463e-06 | 13521.2303 | 12495.7498 | 54939.8983 | 19571.4366 | 674869.3671 | 4.1087e-06 | 4.4459e-06 | 1.0112e-06 | 2.8386e-06 | 8.232e-08 | 21585.7797 | 118590.595 | 18261.7825 | 135.4738 | 744.2826 | 114.6122 | 2.5737e-06 | 4.6846e-07 | 3.0421e-06 | 0.00041008 | 7.4642e-05 | 0.00048472
Gd-148 |  | 365.6937 | 10.255 | . | 9.9753 | 0.00015192 | 0.0054174 | . | 0.0055693 | 365.6937 | 1568.2014 | . | 296.5421 | 0.00015192 | 3.5426e-05 | . | 0.00018734 | . | . | . | . | . | . | . | . | . | . | 0.013213 | . | 0.013213 | 0.013152 | . | 0.013152 | 0.98507 | . | 0.98507 | 0.98536 | . | 0.98536
Gd-149 |  | 270587.9861 | 1176452.1529 | 10329.9304 | 9866.6286 | 2.0531e-07 | 4.7222e-08 | 5.3781e-06 | 5.6306e-06 | 270587.9861 | 179903614.4406 | 10329.9304 | 9949.5273 | 2.0531e-07 | 3.088e-10 | 5.3781e-06 | 5.5837e-06 | 10329.9304 | 5517.4865 | 36277.4381 | 13556.7805 | 417115.9977 | 5.3781e-06 | 1.0069e-05 | 1.5314e-06 | 4.0979e-06 | 1.3319e-07 | 1515.7938 | 57441.6015 | 1476.8228 | 55.6112 | 2107.407 | 54.1814 | 3.6651e-05 | 9.6716e-07 | 3.7618e-05 | 0.00099899 | 2.6362e-05 | 0.0010254
Gd-150 |  | 396.6106 | 12.6746 | . | 12.2821 | 0.00014007 | 0.0043832 | . | 0.0045232 | 396.6106 | 1938.2068 | . | 329.2392 | 0.00014007 | 2.8663e-05 | . | 0.00016874 | . | . | . | . | . | . | . | . | . | . | 0.016331 | . | 0.016331 | 0.016331 | . | 0.016331 | 0.96669 | . | 0.96669 | 0.96669 | . | 0.96669
Gd-151 |  | 50871.5214 | 83365.767 | 40939.0677 | 17831.9105 | 1.0921e-06 | 6.664e-07 | 1.357e-06 | 3.1155e-06 | 50871.5214 | 12748332.1427 | 40939.0677 | 22643.7221 | 1.0921e-06 | 4.3578e-09 | 1.357e-06 | 2.4534e-06 | 40939.0677 | 3659.6135 | 112913.0124 | 40290.217 | 1198715.3386 | 1.357e-06 | 1.5181e-05 | 4.9202e-07 | 1.3789e-06 | 4.6345e-08 | 107.4122 | 53632.9787 | 107.1975 | 45.8085 | 22873.0759 | 45.717 | 0.00051721 | 1.0358e-06 | 0.00051825 | 0.0012128 | 2.4288e-06 | 0.0012152
Gd-152 |  | 503.7796 | 16.9941 | . | 16.4396 | 0.00011028 | 0.0032691 | . | 0.0033793 | 503.7796 | 2598.7481 | . | 421.9773 | 0.00011028 | 2.1378e-05 | . | 0.00013165 | . | . | . | . | . | . | . | . | . | . | 0.021896 | . | 0.021896 | 0.021973 | . | 0.021973 | 0.92091 | . | 0.92091 | 0.92021 | . | 0.92021
Gd-153 |  | 29423.8033 | 29234.8866 | 181201.4255 | 13566.585 | 1.8881e-06 | 1.9003e-06 | 3.0659e-07 | 4.095e-06 | 29423.8033 | 4470612.5493 | 181201.4255 | 25170.8519 | 1.8881e-06 | 1.2427e-08 | 3.0659e-07 | 2.2071e-06 | 181201.4255 | 1847.5127 | 289033.4251 | 129064.8868 | 2563623.9804 | 3.0659e-07 | 3.007e-05 | 1.9221e-07 | 4.3044e-07 | 2.167e-08 | 37.6675 | 26027.9213 | 37.6131 | 23.2992 | 16099.5041 | 23.2655 | 0.0014749 | 2.1344e-06 | 0.001477 | 0.0023844 | 3.4507e-06 | 0.0023879
Gd-159 |  | 2997842.0988 | 32352786.1523 | 1527197.7874 | 981088.012 | 1.8532e-08 | 1.7172e-09 | 3.6377e-08 | 5.6626e-08 | 2997842.0988 | 4947403216.99 | 1527197.7874 | 1011562.7356 | 1.8532e-08 | 1.1229e-11 | 3.6377e-08 | 5.492e-08 | 1527197.7874 | 623598.3655 | 5301048.431 | 2157279.9403 | 57014359.646 | 3.6377e-08 | 8.9088e-08 | 1.048e-08 | 2.5752e-08 | 9.744e-10 | 41684.7833 | 7082360.7826 | 41440.8739 | 126.8875 | 21558.5313 | 126.145 | 1.3327e-06 | 7.8441e-09 | 1.3406e-06 | 0.00043783 | 2.5769e-06 | 0.00044041
Gd-162 |  | . | . | 17810093.4668 | 17810093.4668 | . | . | 3.1193e-09 | 3.1193e-09 | . | . | 17810093.4668 | 17810093.4668 | . | . | 3.1193e-09 | 3.1193e-09 | 17810093.4668 | 10835634.146 | 63577340.1833 | 26587747.1642 | 765835903.5376 | 3.1193e-09 | 5.1271e-09 | 8.7382e-10 | 2.0895e-09 | 7.2542e-11 | . | 110652285.777 | 110652285.777 | . | 2551.8262 | 2551.8262 | . | 5.0207e-10 | 5.0207e-10 | . | 2.1771e-05 | 2.1771e-05
Ge-66 |  | 127904195.6136 | 1607582591.5023 | 675793.5745 | 671960.7302 | 4.3435e-10 | 3.4558e-11 | 8.2207e-08 | 8.2676e-08 | 127904195.6136 | 245832283109.5832 | 675793.5745 | 672239.8853 | 4.3435e-10 | 2.2599e-13 | 8.2207e-08 | 8.2642e-08 | 675793.5745 | 401712.5987 | 2446886.1611 | 935323.3758 | 25912419.0787 | 8.2207e-08 | 1.383e-07 | 2.2704e-08 | 5.9397e-08 | 2.144e-09 | 2071281.6385 | 4251566.4861 | 1392757.0968 | 771.0992 | 1582.7782 | 518.4973 | 2.6822e-08 | 1.3067e-08 | 3.9889e-08 | 7.2047e-05 | 3.51e-05 | 0.00010715
Ge-67 |  | 2936517913.2621 | 65202990179.5547 | 1348688.6601 | 1348041.6459 | 1.8919e-11 | 8.5203e-13 | 4.1192e-08 | 4.1212e-08 | 2936517913.2621 | 9.9709e+12 | 1348688.6601 | 1348069.3343 | 1.8919e-11 | 5.5717e-15 | 4.1192e-08 | 4.1211e-08 | 1348688.6601 | 1568031.8965 | 5978629.8587 | 2017971.0194 | 70523574.2437 | 4.1192e-08 | 3.543e-08 | 9.2923e-09 | 2.753e-08 | 7.8775e-10 | 84010462.075 | 13929253.7009 | 11948197.2201 | 4359.1979 | 722.7716 | 619.977 | 6.6129e-10 | 3.9884e-09 | 4.6497e-09 | 1.2744e-05 | 7.6864e-05 | 8.9608e-05
Ge-68 |  | 5372.8092 | 2304.9649 | . | 1612.9853 | 1.034e-05 | 2.4102e-05 | . | 3.4442e-05 | 5372.8092 | 352476.3073 | . | 5292.1409 | 1.034e-05 | 1.5761e-07 | . | 1.0498e-05 | . | 69688314.9511 | . | . | . | . | 7.9719e-10 | . | . | . | 2.9698 | 1351451531.305 | 2.9698 | 1.9305 | 878497529.1186 | 1.9305 | 0.018533 | 4.1108e-11 | 0.018533 | 0.028367 | 6.3239e-11 | 0.028367
Ge-68+D |  | 5126.8515 | 2304.9649 | 132.0449 | 121.9203 | 1.0836e-05 | 2.4102e-05 | 0.00042073 | 0.00045567 | 5126.8515 | 352476.3073 | 132.0449 | 128.6824 | 1.0836e-05 | 1.5761e-07 | 0.00042073 | 0.00043172 | 132.0449 | 103.5913 | 523.2811 | 190.3915 | 8671.3178 | 0.00042073 | 0.00053629 | 0.00010617 | 0.00029179 | 6.4068e-06 | 2.9698 | 1692.2868 | 2.9646 | 1.9305 | 1100.0541 | 1.9271 | 0.018533 | 3.2828e-05 | 0.018565 | 0.028367 | 5.0502e-05 | 0.028416
Ge-68+E |  | 5126.8515 | 2304.9649 | 132.0449 | 121.9203 | 1.0836e-05 | 2.4102e-05 | 0.00042073 | 0.00045567 | 5126.8515 | 352476.3073 | 132.0449 | 128.6824 | 1.0836e-05 | 1.5761e-07 | 0.00042073 | 0.00043172 | 132.0449 | 103.5913 | 523.2811 | 190.3915 | 8671.3178 | 0.00042073 | 0.00053629 | 0.00010617 | 0.00029179 | 6.4068e-06 | 2.9698 | 1692.2868 | 2.9646 | 1.9305 | 1100.0541 | 1.9271 | 0.018533 | 3.2828e-05 | 0.018565 | 0.028367 | 5.0502e-05 | 0.028416
Ge-69 |  | 3744740.4473 | 33106440.3493 | 13344.0158 | 13291.2963 | 1.4835e-08 | 1.6781e-09 | 4.1633e-06 | 4.1798e-06 | 3744740.4473 | 5062652369.9174 | 13344.0158 | 13296.5996 | 1.4835e-08 | 1.0973e-11 | 4.1633e-06 | 4.1781e-06 | 13344.0158 | 18471.526 | 61722.5149 | 20831.0219 | 699576.4311 | 4.1633e-06 | 3.0076e-06 | 9.0008e-07 | 2.6669e-06 | 7.9412e-08 | 42655.8252 | 165199.9899 | 33902.0676 | 274.3861 | 1062.6585 | 218.077 | 1.3024e-06 | 3.3629e-07 | 1.6387e-06 | 0.00020247 | 5.2279e-05 | 0.00025475
Ge-71 |  | 8352268.9588 | 62309750.3586 | . | 7365028.6077 | 6.6515e-09 | 8.9159e-10 | . | 7.5431e-09 | 8352268.9588 | 9528436219.4594 | . | 8344954.0858 | 6.6515e-09 | 5.8304e-12 | . | 6.6573e-09 | . | 988178673.4855 | . | . | . | . | 5.622e-11 | . | . | . | 80282.6819 | 19171689726.3961 | 80282.3457 | 3627.7889 | 866324353.1955 | 3627.7737 | 6.9199e-07 | 2.8978e-12 | 6.92e-07 | 1.5314e-05 | 6.4127e-11 | 1.5314e-05
Ge-75 |  | 766742695.3615 | 7565467216.3231 | 46005561.7565 | 43153855.7817 | 7.2456e-11 | 7.3432e-12 | 1.2076e-09 | 1.2874e-09 | 766742695.3615 | 1.1569e+12 | 46005561.7565 | 43399791.8182 | 7.2456e-11 | 4.802e-14 | 1.2076e-09 | 1.2801e-09 | 46005561.7565 | 13278599.3495 | 108924540.7232 | 48600042.7993 | 1005170924.1776 | 1.2076e-09 | 4.1838e-09 | 5.1003e-10 | 1.1431e-09 | 5.5269e-11 | 9747687.873 | 128950080.8595 | 9062619.7588 | 2215.3301 | 29306.1285 | 2059.6365 | 5.6993e-09 | 4.3083e-10 | 6.1301e-09 | 2.5078e-05 | 1.8957e-06 | 2.6973e-05
Ge-77 |  | 8224120.2413 | 67479963.8708 | 63973.7942 | 63420.335 | 6.7551e-09 | 8.2328e-10 | 8.684e-07 | 8.7598e-07 | 8224120.2413 | 10319067692.2047 | 63973.7942 | 63479.6055 | 6.7551e-09 | 5.3837e-12 | 8.684e-07 | 8.7516e-07 | 63973.7942 | 56003.1843 | 249141.6238 | 90692.2432 | 3017748.7223 | 8.684e-07 | 9.92e-07 | 2.2299e-07 | 6.1257e-07 | 1.8409e-08 | 86944.2173 | 510187.9783 | 74284.8816 | 161.8385 | 949.6669 | 138.2743 | 6.3897e-07 | 1.0889e-07 | 7.4786e-07 | 0.00034327 | 5.8499e-05 | 0.00040177
Ge-78 |  | 216608708.6215 | 2502124177.7706 | 5356940.1074 | 5216755.9049 | 2.5648e-10 | 2.2203e-11 | 1.0371e-08 | 1.0649e-08 | 216608708.6215 | 382626001610.4161 | 5356940.1074 | 5227583.7824 | 2.5648e-10 | 1.4519e-13 | 1.0371e-08 | 1.0627e-08 | 5356940.1074 | 1630824.5087 | 12949497.8693 | 5703764.069 | 140250250.9525 | 1.0371e-08 | 3.4066e-08 | 4.2901e-09 | 9.7401e-09 | 3.9611e-10 | 3223849.2094 | 15990244.6491 | 2682933.5773 | 778.8769 | 3863.2178 | 648.1925 | 1.7233e-08 | 3.4743e-09 | 2.0707e-08 | 7.1327e-05 | 1.438e-05 | 8.5708e-05
H-3 |  | 276147.9191 | 4.1267 | . | 4.1266 | 2.0118e-07 | 0.013372 | . | 0.013372 | 276147.9191 | 4.1267 | . | 4.1266 | 2.0118e-07 | 0.013372 | . | 0.013372 | . | . | . | . | . | . | . | . | . | . | 242.7449 | . | 242.7449 | 236.0439 | . | 236.0439 | 0.00022886 | . | 0.00022886 | 0.00023536 | . | 0.00023536
Hf-167 |  | . | . | 86880588.0325 | 86880588.0325 | . | . | 6.3944e-10 | 6.3944e-10 | . | . | 86880588.0325 | 86880588.0325 | . | . | 6.3944e-10 | 6.3944e-10 | 86880588.0325 | 29371434.9752 | 258113880.7896 | 103500320.0564 | 2726493855.6878 | 6.3944e-10 | 1.8915e-09 | 2.1523e-10 | 5.3676e-10 | 2.0376e-11 | . | 308566943.2642 | 308566943.2642 | . | 1736.6595 | 1736.6595 | . | 1.8004e-10 | 1.8004e-10 | . | 3.199e-05 | 3.199e-05
Hf-169 |  | . | . | 33656549.0522 | 33656549.0522 | . | . | 1.6506e-09 | 1.6506e-09 | . | . | 33656549.0522 | 33656549.0522 | . | . | 1.6506e-09 | 1.6506e-09 | 33656549.0522 | 18406222.8744 | 114119719.1255 | 44491892.531 | 1274673219.0571 | 1.6506e-09 | 3.0183e-09 | 4.8681e-10 | 1.2487e-09 | 4.3584e-11 | . | 190818170.0427 | 190818170.0427 | . | 1697.3685 | 1697.3685 | . | 2.9114e-10 | 2.9114e-10 | . | 3.273e-05 | 3.273e-05
Hf-170 |  | 5285942.9791 | 56013160.7097 | 195947.4262 | 188308.1831 | 1.051e-08 | 9.9182e-10 | 2.8352e-07 | 2.9502e-07 | 5285942.9791 | 8565558780.146 | 195947.4262 | 188939.2159 | 1.051e-08 | 6.4859e-12 | 2.8352e-07 | 2.9404e-07 | 195947.4262 | 92518.4611 | 675727.6749 | 249406.3841 | 6790917.0235 | 2.8352e-07 | 6.0047e-07 | 8.2215e-08 | 2.2275e-07 | 8.1808e-09 | 72169.8729 | 980948.9936 | 67224.0964 | 190.3312 | 2587.0238 | 177.2878 | 7.6978e-07 | 5.6634e-08 | 8.2641e-07 | 0.00029189 | 2.1474e-05 | 0.00031336
Hf-172 |  | 5994.5482 | 2173.4032 | 100404.1779 | 1570.14 | 9.2676e-06 | 2.5561e-05 | 5.5331e-07 | 3.5382e-05 | 5994.5482 | 332357.8421 | 100404.1779 | 5562.1438 | 9.2676e-06 | 1.6715e-07 | 5.5331e-07 | 9.9881e-06 | 100404.1779 | 1290.9393 | 240241.9802 | 114528.0835 | 2394178.7387 | 5.5331e-07 | 4.3035e-05 | 2.3125e-07 | 4.8508e-07 | 2.3204e-08 | 2.8003 | 19349.5253 | 2.7999 | 2.34 | 16168.8985 | 2.3397 | 0.019643 | 2.8711e-06 | 0.019646 | 0.023462 | 3.4359e-06 | 0.023465
Hf-172+D |  | 5994.5482 | 2173.4032 | 100944.9113 | 1570.2715 | 9.2676e-06 | 2.5561e-05 | 5.5035e-07 | 3.5379e-05 | 5994.5482 | 332357.8421 | 100944.9113 | 5563.7949 | 9.2676e-06 | 1.6715e-07 | 5.5035e-07 | 9.9851e-06 | 100944.9113 | 1236.9065 | 240021.6301 | 114375.9458 | 2524837.4691 | 5.5035e-07 | 4.4914e-05 | 2.3146e-07 | 4.8572e-07 | 2.2003e-08 | 2.8003 | 19349.5253 | 2.7999 | 2.34 | 16168.8985 | 2.3397 | 0.019643 | 2.8711e-06 | 0.019646 | 0.023462 | 3.4359e-06 | 0.023465
Hf-172+E |  | 5994.5482 | 2173.4032 | 100938.0181 | 1570.2699 | 9.2676e-06 | 2.5561e-05 | 5.5039e-07 | 3.5379e-05 | 5994.5482 | 332357.8421 | 100938.0181 | 5563.7739 | 9.2676e-06 | 1.6715e-07 | 5.5039e-07 | 9.9851e-06 | 100938.0181 | 1236.9065 | 240005.407 | 114371.4597 | 2531545.1394 | 5.5039e-07 | 4.4914e-05 | 2.3147e-07 | 4.8574e-07 | 2.1945e-08 | 2.8003 | 19349.5253 | 2.7999 | 2.34 | 16168.8985 | 2.3397 | 0.019643 | 2.8711e-06 | 0.019646 | 0.023462 | 3.4359e-06 | 0.023465
Hf-173 |  | 6336041.6616 | 62020962.3128 | 260690.0756 | 249381.3176 | 8.7681e-09 | 8.9575e-10 | 2.1311e-07 | 2.2277e-07 | 6336041.6616 | 9484274616.1891 | 260690.0756 | 250381.498 | 8.7681e-09 | 5.8576e-12 | 2.1311e-07 | 2.2188e-07 | 260690.0756 | 72162.8169 | 792718.2709 | 318771.2551 | 7883369.9477 | 2.1311e-07 | 7.6986e-07 | 7.0082e-08 | 1.7428e-07 | 7.0471e-09 | 79910.5944 | 759783.812 | 72305.8003 | 310.6555 | 2953.6885 | 281.0916 | 6.9521e-07 | 7.3119e-08 | 7.6833e-07 | 0.00017883 | 1.8809e-05 | 0.00019764
Hf-174 |  | 209.0877 | 15.9872 | . | 14.8516 | 0.0002657 | 0.003475 | . | 0.0037407 | 209.0877 | 2444.7651 | . | 192.6144 | 0.0002657 | 2.2724e-05 | . | 0.00028843 | . | . | . | . | . | . | . | . | . | . | 0.020599 | . | 0.020599 | 0.0198 | . | 0.0198 | 0.93259 | . | 0.93259 | 0.93954 | . | 0.93954
Hf-175 |  | 50065.0008 | 109716.0694 | 2846.2006 | 2628.5765 | 1.1097e-06 | 5.0635e-07 | 1.9519e-05 | 2.1135e-05 | 50065.0008 | 16777832.7402 | 2846.2006 | 2692.6655 | 1.1097e-06 | 3.3112e-09 | 1.9519e-05 | 2.0632e-05 | 2846.2006 | 1109.6992 | 9227.8232 | 3856.4341 | 96766.7014 | 1.9519e-05 | 5.0063e-05 | 6.0204e-06 | 1.4406e-05 | 5.7411e-07 | 141.3631 | 12008.9933 | 139.7184 | 38.0662 | 3233.7797 | 37.6234 | 0.000393 | 4.6261e-06 | 0.00039762 | 0.0014594 | 1.718e-05 | 0.0014766
Hf-177m |  | 636029025.1341 | 5609343212.1285 | 941862.781 | 940312.433 | 8.7347e-11 | 9.904e-12 | 5.8984e-08 | 5.9081e-08 | 636029025.1341 | 857783392201.4285 | 941862.781 | 940469.056 | 8.7347e-11 | 6.4766e-14 | 5.8984e-08 | 5.9072e-08 | 941862.781 | 337920.6263 | 2686523.3054 | 1123486.6007 | 27995048.2966 | 5.8984e-08 | 1.644e-07 | 2.0679e-08 | 4.9449e-08 | 1.9845e-09 | 7227329.8186 | 3412372.5038 | 2317954.0932 | 1019.8878 | 481.5384 | 327.0991 | 7.6868e-09 | 1.628e-08 | 2.3967e-08 | 5.4472e-05 | 0.00011537 | 0.00016984
Hf-178m |  | 1762.1048 | 484.2878 | 98.3113 | 78.0996 | 3.1528e-05 | 0.00011471 | 0.00056509 | 0.00071134 | 1762.1048 | 74057.5215 | 98.3113 | 92.9992 | 3.1528e-05 | 7.5016e-07 | 0.00056509 | 0.00059737 | 98.3113 | 48.3464 | 311.7806 | 125.1266 | 3463.5937 | 0.00056509 | 0.0011491 | 0.00017819 | 0.00044399 | 1.604e-05 | 0.62398 | 486.9409 | 0.62318 | 0.61706 | 481.5384 | 0.61627 | 0.085185 | 0.00011409 | 0.085289 | 0.086098 | 0.00011537 | 0.086204
Hf-179m |  | 40992.7492 | 96501.5176 | 2826.1967 | 2573.4097 | 1.3552e-06 | 5.7569e-07 | 1.9657e-05 | 2.1588e-05 | 40992.7492 | 14757057.2902 | 2826.1967 | 2643.4415 | 1.3552e-06 | 3.7646e-09 | 1.9657e-05 | 2.1016e-05 | 2826.1967 | 1177.2687 | 9037.4576 | 3791.1784 | 95128.2978 | 1.9657e-05 | 4.719e-05 | 6.1472e-06 | 1.4654e-05 | 5.84e-07 | 124.3369 | 12179.9157 | 123.0804 | 12.313 | 1206.1686 | 12.1886 | 0.00044681 | 4.5612e-06 | 0.00045137 | 0.0045119 | 4.6059e-05 | 0.004558
Hf-180m |  | 37277539.958 | 379557197.6771 | 272580.6935 | 270409.2127 | 1.4903e-09 | 1.4637e-10 | 2.0381e-07 | 2.0545e-07 | 37277539.958 | 58042064506.5855 | 272580.6935 | 270600.737 | 1.4903e-09 | 9.5715e-13 | 2.0381e-07 | 2.053e-07 | 272580.6935 | 119706.9395 | 848612.6745 | 356599.9577 | 9365786.3623 | 2.0381e-07 | 4.6409e-07 | 6.5466e-08 | 1.5579e-07 | 5.9317e-09 | 489038.5467 | 1221359.0996 | 349212.1732 | 443.066 | 1106.5441 | 316.3842 | 1.136e-07 | 4.5486e-08 | 1.5909e-07 | 0.00012539 | 5.0206e-05 | 0.00017559
Hf-181 |  | 26306.598 | 43648.6886 | 2343.0957 | 2050.4018 | 2.1118e-06 | 1.2728e-06 | 2.371e-05 | 2.7095e-05 | 26306.598 | 6674777.9161 | 2343.0957 | 2150.774 | 2.1118e-06 | 8.3231e-09 | 2.371e-05 | 2.583e-05 | 2343.0957 | 1207.5302 | 7711.4497 | 3091.4704 | 86363.3074 | 2.371e-05 | 4.6007e-05 | 7.2042e-06 | 1.797e-05 | 6.4327e-07 | 56.2389 | 12196.2756 | 55.9808 | 9.4007 | 2038.6872 | 9.3576 | 0.00098784 | 4.5551e-06 | 0.00099239 | 0.0059097 | 2.725e-05 | 0.0059369
Hf-182 |  | 3541.6253 | 472.443 | 1708.117 | 335.0697 | 1.5686e-05 | 0.00011759 | 3.2524e-05 | 0.0001658 | 3541.6253 | 72246.2121 | 1708.117 | 1134.2527 | 1.5686e-05 | 7.6897e-07 | 3.2524e-05 | 4.8979e-05 | 1708.117 | 460.5372 | 4056.018 | 1799.6209 | 41309.2505 | 3.2524e-05 | 0.00012063 | 1.3697e-05 | 3.087e-05 | 1.3449e-06 | 0.60872 | 4563.4849 | 0.60864 | 0.60872 | 4563.4847 | 0.60864 | 0.087225 | 1.2174e-05 | 0.087236 | 0.087225 | 1.2174e-05 | 0.087236
Hf-182+D |  | 1742.555 | 424.6249 | 59.5446 | 50.7022 | 3.1881e-05 | 0.00013083 | 0.000933 | 0.0010957 | 1742.555 | 64933.8425 | 59.5446 | 57.5261 | 3.1881e-05 | 8.5556e-07 | 0.000933 | 0.00096574 | 59.5446 | 76.0123 | 278.2882 | 94.9765 | 3293.7577 | 0.000933 | 0.00073087 | 0.00019963 | 0.00058493 | 1.6867e-05 | 0.54711 | 665.1037 | 0.54666 | 0.54711 | 665.1036 | 0.54666 | 0.096558 | 8.3528e-05 | 0.096634 | 0.096558 | 8.3528e-05 | 0.096634
Hf-182+E |  | 1742.555 | 424.6249 | 59.5446 | 50.7022 | 3.1881e-05 | 0.00013083 | 0.000933 | 0.0010957 | 1742.555 | 64933.8425 | 59.5446 | 57.5261 | 3.1881e-05 | 8.5556e-07 | 0.000933 | 0.00096574 | 59.5446 | 76.0123 | 278.2882 | 94.9765 | 3293.7577 | 0.000933 | 0.00073087 | 0.00019963 | 0.00058493 | 1.6867e-05 | 0.54711 | 665.1037 | 0.54666 | 0.54711 | 665.1036 | 0.54666 | 0.096558 | 8.3528e-05 | 0.096634 | 0.096558 | 8.3528e-05 | 0.096634
Hf-182m |  | 951103183.5279 | 7373029735.582 | 1117156.5538 | 1115677.0438 | 5.8411e-11 | 7.5349e-12 | 4.9729e-08 | 4.9795e-08 | 951103183.5279 | 1.1275e+12 | 1117156.5538 | 1115844.7878 | 5.8411e-11 | 4.9273e-14 | 4.9729e-08 | 4.9787e-08 | 1117156.5538 | 705267.7738 | 4020679.8883 | 1514864.8024 | 44266015.8514 | 4.9729e-08 | 7.8771e-08 | 1.3817e-08 | 3.6673e-08 | 1.255e-09 | 9499742.7767 | 6986421.3569 | 4025751.8536 | 1603.9779 | 1179.6178 | 679.7254 | 5.8481e-09 | 7.9519e-09 | 1.38e-08 | 3.4636e-05 | 4.7096e-05 | 8.1732e-05
Hf-183 |  | 523560954.4656 | 4881198544.9589 | 857105.3615 | 855554.5302 | 1.0611e-10 | 1.1381e-11 | 6.4817e-08 | 6.4934e-08 | 523560954.4656 | 746435168532.8176 | 857105.3615 | 855703.5332 | 1.0611e-10 | 7.4427e-14 | 6.4817e-08 | 6.4923e-08 | 857105.3615 | 819590.4411 | 3619266.6544 | 1279347.8045 | 43041149.885 | 6.4817e-08 | 6.7784e-08 | 1.535e-08 | 4.3424e-08 | 1.2907e-09 | 6289155.5144 | 7649572.0131 | 3451487.8 | 1105.3999 | 1344.5106 | 606.6433 | 8.8335e-09 | 7.2625e-09 | 1.6096e-08 | 5.0258e-05 | 4.132e-05 | 9.1578e-05
Hf-184 |  | 14239172.5861 | 156101598.2895 | 2332331.5506 | 1978668.4011 | 3.9016e-09 | 3.5589e-10 | 2.382e-08 | 2.8077e-08 | 14239172.5861 | 23871129550.3083 | 2332331.5506 | 2003902.8017 | 3.9016e-09 | 2.3273e-12 | 2.382e-08 | 2.7723e-08 | 2332331.5506 | 601544.0758 | 6983584.7688 | 2971388.4226 | 69251584.6896 | 2.382e-08 | 9.2354e-08 | 7.9551e-09 | 1.8697e-08 | 8.0222e-10 | 201128.3128 | 7206313.9748 | 195667.2377 | 136.5001 | 4890.7229 | 132.7939 | 2.7622e-07 | 7.7092e-09 | 2.8393e-07 | 0.000407 | 1.1359e-05 | 0.00041836
Hg-190 |  | 5978226723.7177 | 10930595692.7614 | 104730670.6276 | 101967344.4928 | 9.2929e-12 | 5.0825e-12 | 5.3046e-10 | 5.4483e-10 | 5978226723.7177 | 1.6715e+12 | 104730670.6276 | 102921178.2735 | 9.2929e-12 | 3.3236e-14 | 5.3046e-10 | 5.3978e-10 | 104730670.6276 | 9815171.7349 | 277447982.1912 | 126810521.3434 | 2535143786.4895 | 5.3046e-10 | 5.6601e-09 | 2.0024e-10 | 4.3809e-10 | 2.1914e-11 | 14083470.5951 | 113861202.0645 | 12533236.8895 | 773.3055 | 6251.9741 | 688.1841 | 3.9447e-09 | 4.8792e-10 | 4.4326e-09 | 7.1841e-05 | 8.886e-06 | 8.0727e-05
Hg-191m |  | 863575479.1382 | 1037263968.1293 | 560412.4826 | 559746.8183 | 6.4331e-11 | 5.3559e-11 | 9.9132e-08 | 9.925e-08 | 863575479.1382 | 158618892006.1861 | 560412.4826 | 560047.0645 | 6.4331e-11 | 3.5024e-13 | 9.9132e-08 | 9.9197e-08 | 560412.4826 | 543887.5683 | 2294007.3807 | 818832.9466 | 26171424.662 | 9.9132e-08 | 1.0214e-07 | 2.4217e-08 | 6.7847e-08 | 2.1227e-09 | 1336457.5001 | 4980804.9897 | 1053721.3225 | 186.3933 | 694.6638 | 146.9606 | 4.1569e-08 | 1.1154e-08 | 5.2723e-08 | 0.00029805 | 7.9974e-05 | 0.00037803
Hg-192 |  | 31787049.5765 | 57960191.9941 | 2430740.5761 | 2173394.1301 | 1.7477e-09 | 9.585e-10 | 2.2855e-08 | 2.5561e-08 | 31787049.5765 | 8863299716.4195 | 2430740.5761 | 2257492.1146 | 1.7477e-09 | 6.268e-12 | 2.2855e-08 | 2.4609e-08 | 2430740.5761 | 477819.7835 | 6346609.0168 | 2759935.3067 | 59477590.644 | 2.2855e-08 | 1.1627e-07 | 8.7535e-09 | 2.0129e-08 | 9.3405e-10 | 74678.5155 | 5428100.9267 | 73665.0493 | 59.6623 | 4336.6294 | 58.8526 | 7.4392e-07 | 1.0235e-08 | 7.5416e-07 | 0.00093116 | 1.2811e-05 | 0.00094397
Hg-193 |  | 85098705.8946 | 85161131.4256 | 177276.7393 | 176541.4702 | 6.5283e-10 | 6.5235e-10 | 3.1338e-07 | 3.1469e-07 | 85098705.8946 | 13022880119.0125 | 177276.7393 | 176905.8028 | 6.5283e-10 | 4.266e-12 | 3.1338e-07 | 3.1404e-07 | 177276.7393 | 215896.2094 | 811512.0532 | 277201.2884 | 9129997.6647 | 3.1338e-07 | 2.5732e-07 | 6.8459e-08 | 2.0041e-07 | 6.0849e-09 | 109725.428 | 1958397.0083 | 103903.8821 | 68.6837 | 1225.8773 | 65.0396 | 5.0631e-07 | 2.8368e-08 | 5.3468e-07 | 0.00080885 | 4.5319e-05 | 0.00085417
Hg-193+D |  | 85098705.8946 | 85161131.4256 | 176963.0277 | 176230.3532 | 6.5283e-10 | 6.5235e-10 | 3.1394e-07 | 3.1524e-07 | 85098705.8946 | 13022880119.0125 | 176963.0277 | 176593.4015 | 6.5283e-10 | 4.266e-12 | 3.1394e-07 | 3.1459e-07 | 176963.0277 | 213972.5115 | 810804.7768 | 277738.1695 | 9065151.1904 | 3.1394e-07 | 2.5964e-07 | 6.8518e-08 | 2.0003e-07 | 6.1284e-09 | 109725.428 | 1945680.1446 | 103867.864 | 68.6837 | 1217.917 | 65.0171 | 5.0631e-07 | 2.8553e-08 | 5.3486e-07 | 0.00080885 | 4.5615e-05 | 0.00085447
Hg-193+E |  | 85098705.8946 | 85161131.4256 | 176963.0277 | 176230.3532 | 6.5283e-10 | 6.5235e-10 | 3.1394e-07 | 3.1524e-07 | 85098705.8946 | 13022880119.0125 | 176963.0277 | 176593.4015 | 6.5283e-10 | 4.266e-12 | 3.1394e-07 | 3.1459e-07 | 176963.0277 | 213972.5115 | 810804.7768 | 277738.1695 | 9065151.1904 | 3.1394e-07 | 2.5964e-07 | 6.8518e-08 | 2.0003e-07 | 6.1284e-09 | 109725.428 | 1945680.1446 | 103867.864 | 68.6837 | 1217.917 | 65.0171 | 5.0631e-07 | 2.8553e-08 | 5.3486e-07 | 0.00080885 | 4.5615e-05 | 0.00085447
Hg-193m |  | 6507286.0309 | 7935034.8841 | 48445.2253 | 47797.5683 | 8.5374e-09 | 7.0012e-09 | 1.1468e-06 | 1.1623e-06 | 6507286.0309 | 1213429252.3654 | 48445.2253 | 48085.3215 | 8.5374e-09 | 4.5783e-11 | 1.1468e-06 | 1.1553e-06 | 48445.2253 | 56916.3307 | 218237.257 | 75650.8097 | 2557335.1086 | 1.1468e-06 | 9.7608e-07 | 2.5456e-07 | 7.3436e-07 | 2.1724e-08 | 10223.8555 | 514626.902 | 10024.6994 | 19.8728 | 1000.3159 | 19.4857 | 5.4339e-06 | 1.0795e-07 | 5.5418e-06 | 0.0027955 | 5.5537e-05 | 0.0028511
Hg-194 |  | 6060.2288 | 2088.8551 | . | 1553.4188 | 9.1671e-06 | 2.6596e-05 | . | 3.5763e-05 | 6060.2288 | 319428.7011 | . | 5947.3944 | 9.1671e-06 | 1.7392e-07 | . | 9.3411e-06 | . | 5853422.0361 | . | . | . | . | 9.491e-09 | . | . | . | 2.6914 | 139042195.6493 | 2.6914 | 2.6893 | 138932757.3828 | 2.6893 | 0.02043 | 3.9955e-10 | 0.02043 | 0.020446 | 3.9987e-10 | 0.020446
Hg-194+D |  | 4268.9893 | 2068.2753 | 84.182 | 79.3854 | 1.3014e-05 | 2.6861e-05 | 0.00065994 | 0.00069981 | 4268.9893 | 316281.6203 | 84.182 | 82.5325 | 1.3014e-05 | 1.7565e-07 | 0.00065994 | 0.00067313 | 84.182 | 110.2005 | 386.5161 | 132.0133 | 4424.9681 | 0.00065994 | 0.00050413 | 0.00014373 | 0.00042083 | 1.2555e-05 | 2.6649 | 967.5617 | 2.6575 | 2.6628 | 966.8001 | 2.6554 | 0.020631 | 5.7418e-05 | 0.020688 | 0.020648 | 5.7463e-05 | 0.020704
Hg-194+E |  | 4268.9893 | 2068.2753 | 84.182 | 79.3854 | 1.3014e-05 | 2.6861e-05 | 0.00065994 | 0.00069981 | 4268.9893 | 316281.6203 | 84.182 | 82.5325 | 1.3014e-05 | 1.7565e-07 | 0.00065994 | 0.00067313 | 84.182 | 110.2005 | 386.5161 | 132.0133 | 4424.9681 | 0.00065994 | 0.00050413 | 0.00014373 | 0.00042083 | 1.2555e-05 | 2.6649 | 967.5617 | 2.6575 | 2.6628 | 966.8001 | 2.6554 | 0.020631 | 5.7418e-05 | 0.020688 | 0.020648 | 5.7463e-05 | 0.020704
Hg-195 |  | 29145955.0719 | 17915858.017 | 465296.426 | 446569.2917 | 1.9061e-09 | 3.1009e-09 | 1.194e-07 | 1.244e-07 | 29145955.0719 | 2739701402.2665 | 465296.426 | 457908.4435 | 1.9061e-09 | 2.0278e-11 | 1.194e-07 | 1.2132e-07 | 465296.426 | 293690.7296 | 1979109.1571 | 697150.9018 | 20778810.4363 | 1.194e-07 | 1.8916e-07 | 2.8071e-08 | 7.9689e-08 | 2.6736e-09 | 23083.5964 | 3316880.2564 | 22924.058 | 40.04 | 5753.3504 | 39.7633 | 2.4067e-06 | 1.6749e-08 | 2.4234e-06 | 0.0013875 | 9.6561e-06 | 0.0013971
Hg-195m |  | 1261389.2561 | 835223.0023 | 195227.2719 | 140601.5544 | 4.4043e-08 | 6.6515e-08 | 2.8457e-07 | 3.9512e-07 | 1261389.2561 | 127722692.8453 | 195227.2719 | 168837.8844 | 4.4043e-08 | 4.3497e-10 | 2.8457e-07 | 3.2904e-07 | 195227.2719 | 66657.7385 | 604113.8487 | 242971.3265 | 6478766.7966 | 2.8457e-07 | 8.3344e-07 | 9.1961e-08 | 2.2865e-07 | 8.5749e-09 | 1076.1388 | 826902.7573 | 1074.7402 | 7.3744 | 5666.4418 | 7.3648 | 5.1624e-05 | 6.7184e-08 | 5.1692e-05 | 0.0075335 | 9.8042e-06 | 0.0075433
Hg-197 |  | 1770203.8491 | 931548.287 | 8534152.7472 | 569617.3191 | 3.1383e-08 | 5.9637e-08 | 6.5097e-09 | 9.753e-08 | 1770203.8491 | 142452800.5165 | 8534152.7472 | 1451162.2753 | 3.1383e-08 | 3.8999e-10 | 6.5097e-09 | 3.8283e-08 | 8534152.7472 | 135123.4673 | 35466100.3302 | 18342292.7511 | 367198865.655 | 6.5097e-09 | 4.1114e-07 | 1.5664e-09 | 3.0288e-09 | 1.5129e-10 | 1200.2487 | 1937380.3964 | 1199.5055 | 12.8394 | 20724.776 | 12.8315 | 4.6286e-05 | 2.8675e-08 | 4.6315e-05 | 0.0043269 | 2.6806e-06 | 0.0043296
Hg-197m |  | 2457682.5961 | 2019049.3074 | 2724604.9206 | 787900.5819 | 2.2605e-08 | 2.7515e-08 | 2.039e-08 | 7.051e-08 | 2457682.5961 | 308753966.1005 | 2724604.9206 | 1286749.7643 | 2.2605e-08 | 1.7993e-10 | 2.039e-08 | 4.3175e-08 | 2724604.9206 | 254166.9564 | 6916283.8155 | 3202670.2468 | 73317594.0734 | 2.039e-08 | 2.1858e-07 | 8.0325e-09 | 1.7346e-08 | 7.5773e-10 | 2601.4338 | 3322280.6391 | 2599.3984 | 10.1989 | 13024.946 | 10.1909 | 2.1356e-05 | 1.6722e-08 | 2.1372e-05 | 0.0054472 | 4.2653e-06 | 0.0054514
Hg-199m |  | 2350526252.2388 | 2252853892.041 | 22461157.1581 | 22030982.6192 | 2.3635e-11 | 2.466e-11 | 2.4734e-09 | 2.5217e-09 | 2350526252.2388 | 344507472723.4995 | 22461157.1581 | 22247117.701 | 2.3635e-11 | 1.6126e-13 | 2.4734e-09 | 2.4972e-09 | 22461157.1581 | 4891884.5495 | 71891297.1879 | 30831305.9618 | 689412466.1102 | 2.4734e-09 | 1.1357e-08 | 7.7276e-10 | 1.8019e-09 | 8.0583e-11 | 2902678.1738 | 55316869.6523 | 2757958.0429 | 339.9626 | 6478.7296 | 323.0129 | 1.9139e-08 | 1.0043e-09 | 2.0144e-08 | 0.00016342 | 8.575e-06 | 0.00017199
Hg-203 |  | 48920.8575 | 34541.9634 | 8501.1101 | 5987.1933 | 1.1356e-06 | 1.6083e-06 | 6.535e-06 | 9.279e-06 | 48920.8575 | 5282173.2256 | 8501.1101 | 7232.6353 | 1.1356e-06 | 1.0517e-08 | 6.535e-06 | 7.6812e-06 | 8501.1101 | 2495.8113 | 20790.7902 | 9141.7636 | 216710.5703 | 6.535e-06 | 2.2259e-05 | 2.6721e-06 | 6.0771e-06 | 2.5636e-07 | 44.5054 | 24903.9285 | 44.426 | 8.1653 | 4569.0432 | 8.1507 | 0.0012483 | 2.2308e-06 | 0.0012505 | 0.0068038 | 1.2159e-05 | 0.006816
Hg-205 |  | . | . | 4984982831.9907 | 4984982831.9907 | . | . | 1.1144e-11 | 1.1144e-11 | . | . | 4984982831.9907 | 4984982831.9907 | . | . | 1.1144e-11 | 1.1144e-11 | 4984982831.9907 | 1025359631.9579 | 11832000401.1789 | 5509262830.2181 | 53783455267.4978 | 1.1144e-11 | 5.4181e-11 | 4.6953e-12 | 1.0084e-11 | 1.0329e-12 | . | 10263930474.5632 | 10263930474.5632 | . | 146530.6426 | 146530.6426 | . | 5.4126e-12 | 5.4126e-12 | . | 3.7914e-07 | 3.7914e-07
Hg-206 |  | . | . | 100257631.427 | 100257631.427 | . | . | 5.5412e-10 | 5.5412e-10 | . | . | 100257631.427 | 100257631.427 | . | . | 5.5412e-10 | 5.5412e-10 | 100257631.427 | 38783687.6808 | 286454589.9471 | 117852789.4064 | 2965625654.4104 | 5.5412e-10 | 1.4324e-09 | 1.9394e-10 | 4.7139e-10 | 1.8733e-11 | . | 394466813.3595 | 394466813.3595 | . | 8826.3164 | 8826.3164 | . | 1.4084e-10 | 1.4084e-10 | . | 6.2942e-06 | 6.2942e-06
Hg-207 |  | . | . | 3249545.0786 | 3249545.0786 | . | . | 1.7096e-08 | 1.7096e-08 | . | . | 3249545.0786 | 3249545.0786 | . | . | 1.7096e-08 | 1.7096e-08 | 3249545.0786 | 5735019.8382 | 16005270.8439 | 5315522.464 | 210200444.5916 | 1.7096e-08 | 9.687e-09 | 3.471e-09 | 1.0451e-08 | 2.643e-10 | . | 45742699.1889 | 45742699.1889 | . | 364.1927 | 364.1927 | . | 1.2145e-09 | 1.2145e-09 | . | 0.00015254 | 0.00015254
Ho-150 |  | . | . | 16263972.3204 | 16263972.3204 | . | . | 3.4158e-09 | 3.4158e-09 | . | . | 16263972.3204 | 16263972.3204 | . | . | 3.4158e-09 | 3.4158e-09 | 16263972.3204 | 16575678.5359 | 67328709.1555 | 23346338.3872 | 823412917.584 | 3.4158e-09 | 3.3516e-09 | 8.2513e-10 | 2.3796e-09 | 6.7469e-11 | . | 154255602.5079 | 154255602.5079 | . | 542.0787 | 542.0787 | . | 3.6015e-10 | 3.6015e-10 | . | 0.00010249 | 0.00010249
Ho-153 |  | . | . | 23784586.2162 | 23784586.2162 | . | . | 2.3358e-09 | 2.3358e-09 | . | . | 23784586.2162 | 23784586.2162 | . | . | 2.3358e-09 | 2.3358e-09 | 23784586.2162 | 19075832.3379 | 92049925.9339 | 33108508.7909 | 1088552284.0009 | 2.3358e-09 | 2.9123e-09 | 6.0353e-10 | 1.678e-09 | 5.1036e-11 | . | 185222989.2464 | 185222989.2464 | . | 1022.1211 | 1022.1211 | . | 2.9994e-10 | 2.9994e-10 | . | 5.4353e-05 | 5.4353e-05
Ho-153m |  | . | . | 5918289.0596 | 5918289.0596 | . | . | 9.387e-09 | 9.387e-09 | . | . | 5918289.0596 | 5918289.0596 | . | . | 9.387e-09 | 9.387e-09 | 5918289.0596 | 3895397.4933 | 21935149.5986 | 8025658.631 | 253076584.1533 | 9.387e-09 | 1.4262e-08 | 2.5327e-09 | 6.9222e-09 | 2.1952e-10 | . | 39282802.1613 | 39282802.1613 | . | 1002.9905 | 1002.9905 | . | 1.4142e-09 | 1.4142e-09 | . | 5.5389e-05 | 5.5389e-05
Ho-154 |  | 6902529351.5089 | 190249260197.6127 | 1759995.9732 | 1759531.0533 | 8.0485e-12 | 2.9201e-13 | 3.1565e-08 | 3.1574e-08 | 6902529351.5089 | 2.9093e+13 | 1759995.9732 | 1759547.2202 | 8.0485e-12 | 1.9096e-15 | 3.1565e-08 | 3.1573e-08 | 1759995.9732 | 1835501.0709 | 7288526.0162 | 2596747.7468 | 90321838.4278 | 3.1565e-08 | 3.0267e-08 | 7.6223e-09 | 2.1394e-08 | 6.1508e-10 | 245125694.6132 | 16887340.1258 | 15798912.381 | 7914.21 | 545.2303 | 510.089 | 2.2664e-10 | 3.2897e-09 | 3.5164e-09 | 7.0197e-06 | 0.00010189 | 0.00010891
Ho-154m |  | . | . | 6634713.5102 | 6634713.5102 | . | . | 8.3734e-09 | 8.3734e-09 | . | . | 6634713.5102 | 6634713.5102 | . | . | 8.3734e-09 | 8.3734e-09 | 6634713.5102 | 5204195.391 | 25494511.981 | 9625948.115 | 312277045.255 | 8.3734e-09 | 1.0675e-08 | 2.1791e-09 | 5.7714e-09 | 1.779e-10 | . | 50429409.6395 | 50429409.6395 | . | 429.1973 | 429.1973 | . | 1.1016e-09 | 1.1016e-09 | . | 0.00012944 | 0.00012944
Ho-155 |  | 1365904365.9044 | 19177927683.8359 | 1525674.8052 | 1523851.4801 | 4.0673e-11 | 2.8968e-12 | 3.6413e-08 | 3.6457e-08 | 1365904365.9044 | 2.9327e+12 | 1525674.8052 | 1523971.781 | 4.0673e-11 | 1.8943e-14 | 3.6413e-08 | 3.6454e-08 | 1525674.8052 | 1322976.4413 | 6271783.8413 | 2175374.2174 | 72897832.2125 | 3.6413e-08 | 4.1992e-08 | 8.8579e-09 | 2.5538e-08 | 7.6209e-10 | 24709703.6796 | 13178379.8686 | 8594624.7747 | 3256.2683 | 1736.6595 | 1132.6078 | 2.2483e-09 | 4.2156e-09 | 6.4639e-09 | 1.7061e-05 | 3.199e-05 | 4.9051e-05
Ho-156 |  | 504931471.7561 | 8121265294.6856 | 264389.0351 | 264242.0719 | 1.1002e-10 | 6.8407e-12 | 2.1013e-07 | 2.1024e-07 | 504931471.7561 | 1.2419e+12 | 264389.0351 | 264250.6136 | 1.1002e-10 | 4.4734e-14 | 2.1013e-07 | 2.1024e-07 | 264389.0351 | 360690.3472 | 1209787.8442 | 407329.3036 | 14884070.0831 | 2.1013e-07 | 1.5402e-07 | 4.5921e-08 | 1.3639e-07 | 3.7325e-09 | 10463803.0888 | 3108131.0846 | 2396332.846 | 1608.7516 | 477.8579 | 368.4229 | 5.3093e-09 | 1.7874e-08 | 2.3183e-08 | 3.4533e-05 | 0.00011626 | 0.00015079
Ho-157 |  | 29780724120.3468 | 529596339449.6578 | 8650959.8646 | 8648306.3604 | 1.8655e-12 | 1.049e-13 | 6.4218e-09 | 6.4238e-09 | 29780724120.3468 | 8.0986e+13 | 8650959.8646 | 8648446.6659 | 1.8655e-12 | 6.8598e-16 | 6.4218e-09 | 6.4237e-09 | 8650959.8646 | 5287962.501 | 32658395.4667 | 11812288.8481 | 367478468.2986 | 6.4218e-09 | 1.0506e-08 | 1.7011e-09 | 4.7032e-09 | 1.5118e-10 | 682355718.1636 | 55609866.6982 | 51419349.7721 | 23604.3904 | 1923.6843 | 1778.7239 | 8.1416e-11 | 9.9901e-10 | 1.0804e-09 | 2.3536e-06 | 2.8879e-05 | 3.1233e-05
Ho-159 |  | 9757975663.8513 | 127723546096.074 | 9020881.8546 | 9011914.1835 | 5.6933e-12 | 4.3496e-13 | 6.1585e-09 | 6.1646e-09 | 9757975663.8513 | 1.9532e+13 | 9020881.8546 | 9012545.932 | 5.6933e-12 | 2.8444e-15 | 6.1585e-09 | 6.1642e-09 | 9020881.8546 | 3108926.736 | 30399681.6623 | 11369792.414 | 321729691.6973 | 6.1585e-09 | 1.787e-08 | 1.8275e-09 | 4.8862e-09 | 1.7268e-10 | 164564755.3254 | 34451195.7835 | 28487428.1342 | 14932.0591 | 3125.987 | 2584.8546 | 3.3759e-10 | 1.6126e-09 | 1.9502e-09 | 3.7205e-06 | 1.7772e-05 | 2.1493e-05
Ho-160 |  | 5863080061.1933 | 98015270797.9297 | 887454.935 | 887312.5945 | 9.4754e-12 | 5.668e-13 | 6.26e-08 | 6.261e-08 | 5863080061.1933 | 1.4989e+13 | 887454.935 | 887320.5747 | 9.4754e-12 | 3.7065e-15 | 6.26e-08 | 6.261e-08 | 887454.935 | 939106.2844 | 3768924.0074 | 1286481.354 | 45524844.9898 | 6.26e-08 | 5.9157e-08 | 1.474e-08 | 4.3184e-08 | 1.2203e-09 | 126287278.658 | 8678445.2793 | 8120411.6522 | 8875.8709 | 609.9487 | 570.7283 | 4.3991e-10 | 6.4015e-09 | 6.8414e-09 | 6.2591e-06 | 9.1081e-05 | 9.7341e-05
Ho-161 |  | 1216871088.1325 | 16096349456.5515 | 602745394.3658 | 393239284.0734 | 4.5654e-11 | 3.4514e-12 | 9.217e-11 | 1.4128e-10 | 1216871088.1325 | 2.4615e+12 | 602745394.3658 | 403020833.9349 | 4.5654e-11 | 2.257e-14 | 9.217e-11 | 1.3785e-10 | 602745394.3658 | 5543996.3264 | 1866089942.9468 | 620030275.606 | 18242975779.2642 | 9.217e-11 | 1.0021e-08 | 2.9771e-11 | 8.96e-11 | 3.0453e-12 | 20739259.8383 | 94468672.893 | 17005863.2878 | 8472.4223 | 38592.4326 | 6947.2515 | 2.6787e-09 | 5.8808e-10 | 3.2668e-09 | 6.5572e-06 | 1.4395e-06 | 7.9967e-06
Ho-162 |  | 64675016479.8945 | 657246141009.911 | 16900360.1143 | 16895510.6646 | 8.5899e-13 | 8.4527e-14 | 3.2872e-09 | 3.2882e-09 | 64675016479.8945 | 1.0051e+14 | 16900360.1143 | 16895942.1602 | 8.5899e-13 | 5.5275e-16 | 3.2872e-09 | 3.2881e-09 | 16900360.1143 | 15537825.5907 | 86452855.9198 | 26228663.5635 | 1061662613.4856 | 3.2872e-09 | 3.5755e-09 | 6.426e-10 | 2.1181e-09 | 5.2328e-11 | 846825457.7158 | 176187546.7149 | 145843795.9679 | 34873.5833 | 7255.6759 | 6006.0733 | 6.5604e-11 | 3.1532e-10 | 3.8092e-10 | 1.593e-06 | 7.6568e-06 | 9.2498e-06
Ho-162m |  | 1509301864.4752 | 16175476636.4776 | 960411.8974 | 959744.2004 | 3.6808e-11 | 3.4345e-12 | 5.7845e-08 | 5.7885e-08 | 1509301864.4752 | 2.4736e+12 | 960411.8974 | 959800.7761 | 3.6808e-11 | 2.246e-14 | 5.7845e-08 | 5.7882e-08 | 960411.8974 | 1075671.9118 | 4445831.474 | 1508861.6834 | 50529397.2766 | 5.7845e-08 | 5.1647e-08 | 1.2496e-08 | 3.6819e-08 | 1.0995e-09 | 20841210.852 | 10247764.3799 | 6869824.9656 | 3833.6209 | 1885.0173 | 1263.6648 | 2.6656e-09 | 5.4212e-09 | 8.0868e-09 | 1.4492e-05 | 2.9472e-05 | 4.3963e-05
Ho-163 |  | 1523837.9864 | 129895.1144 | . | 119692.2946 | 3.6457e-08 | 4.2769e-07 | . | 4.6415e-07 | 1523837.9864 | 19863621.7492 | . | 1415265.8494 | 3.6457e-08 | 2.7968e-09 | . | 3.9254e-08 | . | . | . | . | . | . | . | . | . | . | 167.3627 | . | 167.3627 | 167.35 | . | 167.35 | 0.00033194 | . | 0.00033194 | 0.00033197 | . | 0.00033197
Ho-164 |  | 12137667114.7803 | 111166686879.6772 | 26888516218.0205 | 7777606876.2346 | 4.5771e-12 | 4.9975e-13 | 2.0661e-12 | 7.1429e-12 | 12137667114.7803 | 1.7e+13 | 26888516218.0205 | 8358577782.6991 | 4.5771e-12 | 3.268e-15 | 2.0661e-12 | 6.6465e-12 | 26888516218.0205 | 56242128.5784 | 76132465618.524 | 31158846855.0858 | 524154804101.6832 | 2.0661e-12 | 9.8778e-10 | 7.2971e-13 | 1.783e-12 | 1.0599e-13 | 143232154.0222 | 869280076.8379 | 122970225.9975 | 11403.8089 | 69210.0452 | 9790.6016 | 3.8787e-10 | 6.3909e-11 | 4.5178e-10 | 4.8716e-06 | 8.027e-07 | 5.6743e-06
Ho-164m |  | 4597572836.7653 | 39424594371.7246 | 201595233408.5074 | 4035001503.7967 | 1.2084e-11 | 1.4091e-12 | 2.7558e-13 | 1.3768e-11 | 4597572836.7653 | 6.0288e+12 | 201595233408.5074 | 4491709714.8561 | 1.2084e-11 | 9.2149e-15 | 2.7558e-13 | 1.2368e-11 | 201595233408.5074 | 26810087.8942 | 386919416831.4774 | 201898578578.5982 | 2.4103e+12 | 2.7558e-13 | 2.0722e-09 | 1.4358e-13 | 2.7516e-13 | 2.3049e-14 | 50796418.7097 | 470015281.9999 | 45842082.718 | 5299.4171 | 49035.0908 | 4782.5481 | 1.0937e-09 | 1.182e-10 | 1.2119e-09 | 1.0483e-05 | 1.133e-06 | 1.1616e-05
Ho-166 |  | 734726.1551 | 8718433.5082 | 749308.1577 | 355831.9683 | 7.5613e-08 | 6.3721e-09 | 7.4142e-08 | 1.5613e-07 | 734726.1551 | 1333226937.0094 | 749308.1577 | 370869.5627 | 7.5613e-08 | 4.167e-11 | 7.4142e-08 | 1.498e-07 | 749308.1577 | 721654.9189 | 3682766.5782 | 1194686.5194 | 30670158.7808 | 7.4142e-08 | 7.6983e-08 | 1.5085e-08 | 4.6502e-08 | 1.8114e-09 | 11233.2214 | 7795508.8364 | 11217.0578 | 49.5909 | 34414.5362 | 49.5195 | 4.9456e-06 | 7.1265e-09 | 4.9527e-06 | 0.0011203 | 1.6143e-06 | 0.0011219
Ho-166m |  | 2777.0757 | 202.7297 | 79.7578 | 56.0829 | 2.0005e-05 | 0.00027403 | 0.00069655 | 0.00099059 | 2777.0757 | 31001.5267 | 79.7578 | 77.3376 | 2.0005e-05 | 1.792e-06 | 0.00069655 | 0.00071834 | 79.7578 | 68.1937 | 317.2224 | 112.5279 | 3710.9518 | 0.00069655 | 0.00081466 | 0.00017513 | 0.0004937 | 1.4971e-05 | 0.26121 | 641.4133 | 0.2611 | 0.26113 | 641.2281 | 0.26102 | 0.19159 | 8.6613e-05 | 0.19166 | 0.19164 | 8.6638e-05 | 0.19171
Ho-167 |  | 130393178.3869 | 1209952395.0845 | 1304331.8973 | 1290036.9065 | 4.2606e-10 | 4.5915e-11 | 4.2593e-08 | 4.3065e-08 | 130393178.3869 | 185026487167.6509 | 1304331.8973 | 1291404.7831 | 4.2606e-10 | 3.0025e-13 | 4.2593e-08 | 4.3019e-08 | 1304331.8973 | 568919.5855 | 4034517.2775 | 1728765.6781 | 45965349.0779 | 4.2593e-08 | 9.765e-08 | 1.377e-08 | 3.2136e-08 | 1.2086e-09 | 1558957.0282 | 5830066.67 | 1230043.8842 | 796.0833 | 2977.1305 | 628.1234 | 3.5636e-08 | 9.5291e-09 | 4.5165e-08 | 6.9785e-05 | 1.8661e-05 | 8.8446e-05
Ho-168 |  | . | . | 14155283.9223 | 14155283.9223 | . | . | 3.9247e-09 | 3.9247e-09 | . | . | 14155283.9223 | 14155283.9223 | . | . | 3.9247e-09 | 3.9247e-09 | 14155283.9223 | 15527615.1653 | 61569654.2719 | 21063220.1586 | 733696394.6297 | 3.9247e-09 | 3.5778e-09 | 9.0231e-10 | 2.6375e-09 | 7.5719e-11 | . | 141476171.8394 | 141476171.8394 | . | 1161.3574 | 1161.3574 | . | 3.9268e-10 | 3.9268e-10 | . | 4.7836e-05 | 4.7836e-05
Ho-168m |  | . | . | 4.3169e+13 | 4.3169e+13 | . | . | 1.2869e-15 | 1.2869e-15 | . | . | 4.3169e+13 | 4.3169e+13 | . | . | 1.2869e-15 | 1.2869e-15 | 4.3169e+13 | 2749057420.4406 | 8.0677e+13 | 4.9159e+13 | 6.1737e+14 | 1.2869e-15 | 2.0209e-11 | 6.8861e-16 | 1.1301e-15 | 8.9987e-17 | . | 56978082767.8836 | 56978082767.8836 | . | 344145.3623 | 344145.3623 | . | 9.7502e-13 | 9.7502e-13 | . | 1.6143e-07 | 1.6143e-07
Ho-170 |  | . | . | 7672111.8401 | 7672111.8401 | . | . | 7.2412e-09 | 7.2412e-09 | . | . | 7672111.8401 | 7672111.8401 | . | . | 7.2412e-09 | 7.2412e-09 | 7672111.8401 | 8757259.8208 | 33455873.8013 | 11468931.3943 | 407748582.5453 | 7.2412e-09 | 6.3439e-09 | 1.6605e-09 | 4.844e-09 | 1.3625e-10 | . | 78955136.3043 | 78955136.3043 | . | 598.275 | 598.275 | . | 7.0363e-10 | 7.0363e-10 | . | 9.2859e-05 | 9.2859e-05
I-118 |  | 1080630720.3764 | 7104455241.2852 | 1305489.5754 | 1303675.0714 | 5.141e-11 | 7.8197e-12 | 4.2555e-08 | 4.2614e-08 | 1080630720.3764 | 1.0864e+12 | 1305489.5754 | 1303912.7762 | 5.141e-11 | 5.1136e-14 | 4.2555e-08 | 4.2606e-08 | 1305489.5754 | 1472698.0721 | 5460378.9951 | 1880750.0038 | 67024725.6318 | 4.2555e-08 | 3.7723e-08 | 1.0174e-08 | 2.9539e-08 | 8.2887e-10 | 9153699.3314 | 13386904.6664 | 5436398.2574 | 344.2933 | 503.5147 | 204.4764 | 6.0691e-09 | 4.15e-09 | 1.0219e-08 | 0.00016136 | 0.00011033 | 0.00027169
I-118m |  | . | . | 1216880.0899 | 1216880.0899 | . | . | 4.5654e-08 | 4.5654e-08 | . | . | 1216880.0899 | 1216880.0899 | . | . | 4.5654e-08 | 4.5654e-08 | 1216880.0899 | 1279464.3578 | 5086067.3127 | 1741871.2799 | 62148954.3624 | 4.5654e-08 | 4.3421e-08 | 1.0923e-08 | 3.1894e-08 | 8.939e-10 | . | 11648204.8148 | 11648204.8148 | . | 271.825 | 271.825 | . | 4.7694e-09 | 4.7694e-09 | . | 0.00020438 | 0.00020438
I-119 |  | 3632211293.2365 | 18266002986.541 | 4430418.3969 | 4423949.2211 | 1.5295e-11 | 3.0414e-12 | 1.2539e-08 | 1.2558e-08 | 3632211293.2365 | 2.7932e+12 | 4430418.3969 | 4425013.9326 | 1.5295e-11 | 1.9889e-14 | 1.2539e-08 | 1.2555e-08 | 4430418.3969 | 2115050.3228 | 13726842.4855 | 5369449.5889 | 162075095.5785 | 1.2539e-08 | 2.6267e-08 | 4.0472e-09 | 1.0346e-08 | 3.4277e-10 | 23534738.9274 | 22216097.4403 | 11428207.5423 | 1234.1108 | 1164.9641 | 599.2705 | 2.3606e-09 | 2.5007e-09 | 4.8612e-09 | 4.5016e-05 | 4.7688e-05 | 9.2704e-05
I-120 |  | 111627568.2957 | 734379699.0811 | 109012.3263 | 108889.8238 | 4.9768e-10 | 7.5649e-11 | 5.0962e-07 | 5.1019e-07 | 111627568.2957 | 112301687669.893 | 109012.3263 | 108905.8662 | 4.9768e-10 | 4.9469e-13 | 5.0962e-07 | 5.1012e-07 | 109012.3263 | 202864.9841 | 544127.5023 | 177927.0004 | 6978581.6917 | 5.0962e-07 | 2.7385e-07 | 1.021e-07 | 3.1223e-07 | 7.9608e-09 | 946207.7995 | 1625659.6525 | 598091.4146 | 211.9767 | 364.1927 | 133.989 | 5.8713e-08 | 3.4174e-08 | 9.2887e-08 | 0.00026208 | 0.00015254 | 0.00041462
I-120m |  | 329155371.8565 | 2288255881.773 | 180921.6476 | 180807.9701 | 1.6878e-10 | 2.4278e-11 | 3.0707e-07 | 3.0726e-07 | 329155371.8565 | 349921161580.5828 | 180921.6476 | 180822.1644 | 1.6878e-10 | 1.5876e-13 | 3.0707e-07 | 3.0724e-07 | 180921.6476 | 221726.3078 | 793459.1248 | 269065.876 | 9801748.735 | 3.0707e-07 | 2.5056e-07 | 7.0016e-08 | 2.0647e-07 | 5.6679e-09 | 2948291.6879 | 1967930.9013 | 1180181.3717 | 429.0004 | 286.35 | 171.726 | 1.8843e-08 | 2.823e-08 | 4.7073e-08 | 0.0001295 | 0.00019401 | 0.00032351
I-121 |  | 264251495.7158 | 1657012879.9046 | 1974099.7332 | 1957147.1315 | 2.1024e-10 | 3.3527e-11 | 2.8142e-08 | 2.8386e-08 | 264251495.7158 | 253391185972.146 | 1974099.7332 | 1959446.3574 | 2.1024e-10 | 2.1925e-13 | 2.8142e-08 | 2.8352e-08 | 1974099.7332 | 703492.6665 | 5765238.1741 | 2328423.8677 | 72406670.238 | 2.8142e-08 | 7.897e-08 | 9.6362e-09 | 2.3859e-08 | 7.6726e-10 | 2134969.843 | 7956757.6565 | 1683303.2447 | 745.5732 | 2778.6551 | 587.8424 | 2.6021e-08 | 6.9821e-09 | 3.3004e-08 | 7.4513e-05 | 1.9993e-05 | 9.4507e-05
I-122 |  | . | . | 12087084.7093 | 12087084.7093 | . | . | 4.5962e-09 | 4.5962e-09 | . | . | 12087084.7093 | 12087084.7093 | . | . | 4.5962e-09 | 4.5962e-09 | 12087084.7093 | 10580045.231 | 46489010.4696 | 16486599.4965 | 580706759.2983 | 4.5962e-09 | 5.2509e-09 | 1.195e-09 | 3.3697e-09 | 9.5668e-11 | . | 108472814.9803 | 108472814.9803 | . | 1081.033 | 1081.033 | . | 5.1216e-10 | 5.1216e-10 | . | 5.1391e-05 | 5.1391e-05
I-123 |  | 14410445.4579 | 85299465.6757 | 1787673.9826 | 1561271.4184 | 3.8552e-09 | 6.5129e-10 | 3.1077e-08 | 3.5583e-08 | 14410445.4579 | 13044034257.3621 | 1787673.9826 | 1590186.9346 | 3.8552e-09 | 4.259e-12 | 3.1077e-08 | 3.4936e-08 | 1787673.9826 | 263055.0853 | 4730067.8498 | 1969497.1447 | 60333878.4082 | 3.1077e-08 | 2.1119e-07 | 1.1745e-08 | 2.8208e-08 | 9.2079e-10 | 109903.664 | 3351697.9696 | 106414.2922 | 240.2402 | 7326.5321 | 232.6128 | 5.0549e-07 | 1.6575e-08 | 5.2206e-07 | 0.00023125 | 7.5827e-06 | 0.00023883
I-124 |  | 33575.4974 | 206596.4756 | 4894.2466 | 4185.0545 | 1.6546e-06 | 2.6891e-07 | 1.1351e-05 | 1.3275e-05 | 33575.4974 | 31592829.8529 | 4894.2466 | 4271.0071 | 1.6546e-06 | 1.7585e-09 | 1.1351e-05 | 1.3007e-05 | 4894.2466 | 6009.0275 | 21277.8364 | 7171.9431 | 269894.2414 | 1.1351e-05 | 9.2453e-06 | 2.6109e-06 | 7.7462e-06 | 2.0584e-07 | 266.1882 | 55148.8947 | 264.9095 | 4.3946 | 910.4817 | 4.3735 | 0.00020871 | 1.0074e-06 | 0.00020971 | 0.012562 | 6.1017e-05 | 0.012622
I-125 |  | 3069.5195 | 24097.4762 | . | 2722.7034 | 1.8099e-05 | 2.3054e-06 | . | 2.0404e-05 | 3069.5195 | 3684997.3468 | . | 3066.9647 | 1.8099e-05 | 1.5076e-08 | . | 1.8114e-05 | . | 31604.5434 | 3.6456e+13 | . | 1.0534e+14 | . | 1.7578e-06 | 1.5239e-15 | . | 5.2737e-16 | 31.0483 | 666790.0874 | 31.0468 | 7.188 | 154369.7304 | 7.1877 | 0.0017893 | 8.3317e-08 | 0.0017894 | 0.0077288 | 3.5988e-07 | 0.0077292
I-126 |  | 4855.0977 | 31444.8465 | 6353.2104 | 2530.5467 | 1.1443e-05 | 1.7667e-06 | 8.7444e-06 | 2.1954e-05 | 4855.0977 | 4808560.6612 | 6353.2104 | 2750.4431 | 1.1443e-05 | 1.1553e-08 | 8.7444e-06 | 2.0199e-05 | 6353.2104 | 4612.9999 | 24013.8151 | 8950.24 | 299125.3067 | 8.7444e-06 | 1.2043e-05 | 2.3135e-06 | 6.2071e-06 | 1.8572e-07 | 40.515 | 47962.8039 | 40.4808 | 2.071 | 2451.7545 | 2.0693 | 0.0013712 | 1.1583e-06 | 0.0013724 | 0.026468 | 2.2659e-05 | 0.02649
I-128 |  | 2893894658.6005 | 10861163490.9597 | 34274820.2155 | 33768310.3859 | 1.9197e-11 | 5.115e-12 | 1.6209e-09 | 1.6452e-09 | 2893894658.6005 | 1.6609e+12 | 34274820.2155 | 33872935.6309 | 1.9197e-11 | 3.3449e-14 | 1.6209e-09 | 1.6401e-09 | 34274820.2155 | 20545536.4402 | 119706599.535 | 48359985.7751 | 1311459313.4162 | 1.6209e-09 | 2.704e-09 | 4.6409e-10 | 1.1488e-09 | 4.2361e-11 | 13994011.0267 | 218700988.3592 | 13152427.2147 | 960.1075 | 15004.7378 | 902.3678 | 3.9699e-09 | 2.5402e-10 | 4.2239e-09 | 5.7863e-05 | 3.7025e-06 | 6.1566e-05
I-129 |  | 103.671 | 949.1616 | . | 93.4627 | 0.00053588 | 5.8531e-05 | . | 0.00059441 | 103.671 | 145146.2336 | . | 103.597 | 0.00053588 | 3.8275e-07 | . | 0.00053626 | . | 9681.597 | 1.8122e+12 | . | 5.4514e+12 | . | 5.7382e-06 | 3.0656e-14 | . | 1.0191e-14 | 1.2229 | 199531.092 | 1.2229 | 1.2229 | 199531.0877 | 1.2229 | 0.044411 | 2.7843e-07 | 0.044411 | 0.044411 | 2.7843e-07 | 0.044411
I-130 |  | 1836788.2446 | 11018936.3498 | 28426.7007 | 27922.5284 | 3.0246e-08 | 5.0418e-09 | 1.9543e-06 | 1.9896e-06 | 1836788.2446 | 1685020909.4335 | 28426.7007 | 27993.0002 | 3.0246e-08 | 3.297e-11 | 1.9543e-06 | 1.9846e-06 | 28426.7007 | 25448.1885 | 112252.5792 | 39695.0586 | 1363708.0693 | 1.9543e-06 | 2.1831e-06 | 4.9491e-07 | 1.3995e-06 | 4.0738e-08 | 14197.2927 | 236814.1739 | 13394.289 | 28.9059 | 482.1574 | 27.271 | 3.9131e-06 | 2.3459e-07 | 4.1477e-06 | 0.0019219 | 0.00011522 | 0.0020371
I-130m |  | . | . | 52928114.5261 | 52928114.5261 | . | . | 1.0496e-09 | 1.0496e-09 | . | . | 52928114.5261 | 52928114.5261 | . | . | 1.0496e-09 | 1.0496e-09 | 52928114.5261 | 37163460.8266 | 193526623.7058 | 70277823.3196 | 2328307623.8212 | 1.0496e-09 | 1.4949e-09 | 2.8707e-10 | 7.9051e-10 | 2.3861e-11 | . | 401461604.5055 | 401461604.5055 | . | 9743.3362 | 9743.3362 | . | 1.3838e-10 | 1.3838e-10 | . | 5.7018e-06 | 5.7018e-06
I-131 |  | 15773.0926 | 97283.0838 | 15566.45 | 7250.6268 | 3.5221e-06 | 5.7107e-07 | 3.5689e-06 | 7.6621e-06 | 15773.0926 | 14876574.7565 | 15566.45 | 7830.4212 | 3.5221e-06 | 3.7344e-09 | 3.5689e-06 | 7.0948e-06 | 15566.45 | 8717.8959 | 53488.7447 | 21897.7656 | 643719.7468 | 3.5689e-06 | 6.3725e-06 | 1.0386e-06 | 2.537e-06 | 8.6303e-08 | 125.3439 | 87629.1254 | 125.1649 | 3.9746 | 2778.6551 | 3.9689 | 0.00044322 | 6.3398e-07 | 0.00044385 | 0.01388 | 1.9993e-05 | 0.0139
I-132 |  | 63717696.9357 | 357977200.9858 | 119075.445 | 118813.8844 | 8.7189e-10 | 1.5519e-10 | 4.6655e-07 | 4.6758e-07 | 63717696.9357 | 54742041301.4533 | 119075.445 | 118853.0742 | 8.7189e-10 | 1.0149e-12 | 4.6655e-07 | 4.6743e-07 | 119075.445 | 131730.7537 | 512349.6471 | 174137.5958 | 6309652.7291 | 4.6655e-07 | 4.2173e-07 | 1.0843e-07 | 3.1903e-07 | 8.8048e-09 | 461233.9094 | 1184074.5635 | 331934.9222 | 174.3679 | 447.6354 | 125.4869 | 1.2045e-07 | 4.6918e-08 | 1.6737e-07 | 0.00031861 | 0.00012411 | 0.00044272
I-132m |  | 403902790.8561 | 1684599985.7215 | 1735061.7087 | 1725870.2492 | 1.3755e-10 | 3.2978e-11 | 3.2019e-08 | 3.219e-08 | 403902790.8561 | 257609819119.3381 | 1735061.7087 | 1727628.6279 | 1.3755e-10 | 2.1566e-13 | 3.2019e-08 | 3.2157e-08 | 1735061.7087 | 1325250.1305 | 6675557.2711 | 2344630.2477 | 78101796.3392 | 3.2019e-08 | 4.192e-08 | 8.3222e-09 | 2.3695e-08 | 7.1132e-10 | 2170514.3096 | 13681951.7021 | 1873328.221 | 495.9088 | 3125.987 | 428.0091 | 2.5595e-08 | 4.0605e-09 | 2.9656e-08 | 0.00011203 | 1.7772e-05 | 0.0001298
I-133 |  | 482895.4829 | 2770219.2791 | 64841.1259 | 56009.4355 | 1.1505e-07 | 2.0054e-08 | 8.5679e-07 | 9.9189e-07 | 482895.4829 | 423623230.1157 | 64841.1259 | 57157.5126 | 1.1505e-07 | 1.3114e-10 | 8.5679e-07 | 9.7196e-07 | 64841.1259 | 52102.0971 | 241691.4096 | 88439.2011 | 2934099.3996 | 8.5679e-07 | 1.0663e-06 | 2.2986e-07 | 6.2817e-07 | 1.8934e-08 | 3569.275 | 493161.8246 | 3543.6279 | 12.2294 | 1689.7227 | 12.1415 | 1.5565e-05 | 1.1265e-07 | 1.5677e-05 | 0.0045427 | 3.2878e-05 | 0.0045756
I-134 |  | 505081081.0811 | 2531009984.0133 | 238564.6345 | 238429.5436 | 1.0999e-10 | 2.195e-11 | 2.3287e-07 | 2.33e-07 | 505081081.0811 | 387043232635.2187 | 238564.6345 | 238451.8597 | 1.0999e-10 | 1.4354e-13 | 2.3287e-07 | 2.3298e-07 | 238564.6345 | 304971.1932 | 1079929.9322 | 362978.5663 | 13777281.2719 | 2.3287e-07 | 1.8216e-07 | 5.1443e-08 | 1.5305e-07 | 4.0324e-09 | 3261066.98 | 2685801.6114 | 1472805.1941 | 470.0353 | 387.1191 | 212.2834 | 1.7036e-08 | 2.0685e-08 | 3.7721e-08 | 0.00011819 | 0.00014351 | 0.0002617
I-134m |  | . | . | 107725409.3683 | 107725409.3683 | . | . | 5.1571e-10 | 5.1571e-10 | . | . | 107725409.3683 | 107725409.3683 | . | . | 5.1571e-10 | 5.1571e-10 | 107725409.3683 | 34408036.6955 | 292934961.2012 | 120746682.3125 | 3632496499.5681 | 5.1571e-10 | 1.6146e-09 | 1.8965e-10 | 4.601e-10 | 1.5294e-11 | . | 403763127.8883 | 403763127.8883 | . | 3990.6218 | 3990.6218 | . | 1.3759e-10 | 1.3759e-10 | . | 1.3921e-05 | 1.3921e-05
I-135 |  | 7241691.4522 | 41592829.8811 | 38846.5927 | 38603.4576 | 7.6716e-09 | 1.3357e-09 | 1.4301e-06 | 1.4391e-06 | 7241691.4522 | 6360395033.3351 | 38846.5927 | 38639.0851 | 7.6716e-09 | 8.7345e-12 | 1.4301e-06 | 1.4378e-06 | 38846.5927 | 70770.3835 | 197857.4599 | 64854.8389 | 2591020.7935 | 1.4301e-06 | 7.85e-07 | 2.8078e-07 | 8.5661e-07 | 2.1441e-08 | 53590.0708 | 566355.2992 | 48957.5728 | 57.9979 | 612.9386 | 52.9844 | 1.0367e-06 | 9.8092e-08 | 1.1348e-06 | 0.00095788 | 9.0637e-05 | 0.0010485
In-103 |  | . | . | 9467137.7966 | 9467137.7966 | . | . | 5.8682e-09 | 5.8682e-09 | . | . | 9467137.7966 | 9467137.7966 | . | . | 5.8682e-09 | 5.8682e-09 | 9467137.7966 | 15819342.1722 | 46050684.9267 | 15207980.5781 | 586395370.4052 | 5.8682e-09 | 3.5118e-09 | 1.2064e-09 | 3.653e-09 | 9.474e-11 | . | 130127088.0737 | 130127088.0737 | . | 357.2557 | 357.2557 | . | 4.2693e-10 | 4.2693e-10 | . | 0.0001555 | 0.0001555
In-105 |  | . | . | 3127593.9387 | 3127593.9387 | . | . | 1.7763e-08 | 1.7763e-08 | . | . | 3127593.9387 | 3127593.9387 | . | . | 1.7763e-08 | 1.7763e-08 | 3127593.9387 | 4243971.2815 | 14168042.6766 | 4786183.0702 | 178579541.9038 | 1.7763e-08 | 1.309e-08 | 3.9211e-09 | 1.1607e-08 | 3.1109e-10 | . | 37533979.0228 | 37533979.0228 | . | 522.4491 | 522.4491 | . | 1.4801e-09 | 1.4801e-09 | . | 0.00010634 | 0.00010634
In-106 |  | . | . | 1678002.4091 | 1678002.4091 | . | . | 3.3108e-08 | 3.3108e-08 | . | . | 1678002.4091 | 1678002.4091 | . | . | 3.3108e-08 | 3.3108e-08 | 1678002.4091 | 1855611.033 | 7041486.5698 | 2417011.9549 | 88247882.5011 | 3.3108e-08 | 2.9939e-08 | 7.8897e-09 | 2.2985e-08 | 6.2953e-10 | . | 16822635.124 | 16822635.124 | . | 286.35 | 286.35 | . | 3.3024e-09 | 3.3024e-09 | . | 0.00019401 | 0.00019401
In-106m |  | . | . | 1681178.107 | 1681178.107 | . | . | 3.3045e-08 | 3.3045e-08 | . | . | 1681178.107 | 1681178.107 | . | . | 3.3045e-08 | 3.3045e-08 | 1681178.107 | 2977186.1437 | 8180108.6553 | 2673507.1507 | 103632947.7752 | 3.3045e-08 | 1.866e-08 | 6.7915e-09 | 2.078e-08 | 5.3607e-10 | . | 24329316.6804 | 24329316.6804 | . | 347.3319 | 347.3319 | . | 2.2835e-09 | 2.2835e-09 | . | 0.00015995 | 0.00015995
In-107 |  | 2034741924.2447 | 29294097037.1912 | 551751.3605 | 551591.3989 | 2.7303e-11 | 1.8965e-12 | 1.0069e-07 | 1.0072e-07 | 2034741924.2447 | 4.4797e+12 | 551751.3605 | 551601.7173 | 2.7303e-11 | 1.2402e-14 | 1.0069e-07 | 1.0072e-07 | 551751.3605 | 843758.4805 | 2599678.2923 | 875411.1337 | 33681548.8603 | 1.0069e-07 | 6.5842e-08 | 2.137e-08 | 6.3462e-08 | 1.6494e-09 | 37743830.7873 | 7295988.8546 | 6114113.4876 | 3357.3947 | 648.9938 | 543.8635 | 1.4719e-09 | 7.6145e-09 | 9.0864e-09 | 1.6547e-05 | 8.5602e-05 | 0.00010215
In-108 |  | 551564229.4786 | 12030367484.239 | 140768.2181 | 140730.6546 | 1.0072e-10 | 4.6179e-12 | 3.9466e-07 | 3.9476e-07 | 551564229.4786 | 1.8397e+12 | 140768.2181 | 140732.2901 | 1.0072e-10 | 3.0198e-14 | 3.9466e-07 | 3.9476e-07 | 140768.2181 | 182585.5835 | 637459.884 | 213152.8259 | 8080760.0073 | 3.9466e-07 | 3.0427e-07 | 8.7151e-08 | 2.6063e-07 | 6.875e-09 | 15500465.9832 | 1613526.718 | 1461401.5818 | 2468.2216 | 256.9304 | 232.7067 | 3.5841e-09 | 3.4431e-08 | 3.8015e-08 | 2.2508e-05 | 0.00021623 | 0.00023873
In-108m |  | 896805896.8059 | 19009022215.3561 | 190170.7353 | 190128.5158 | 6.1948e-11 | 2.9226e-12 | 2.9213e-07 | 2.922e-07 | 896805896.8059 | 2.9069e+12 | 190170.7353 | 190130.405 | 6.1948e-11 | 1.9112e-14 | 2.9213e-07 | 2.9219e-07 | 190170.7353 | 414206.2606 | 1019018.2433 | 325880.5766 | 13188436.876 | 2.9213e-07 | 1.3412e-07 | 5.4518e-08 | 1.7048e-07 | 4.2124e-09 | 24492078.2852 | 3165449.0427 | 2803158.2448 | 2662.7613 | 344.1454 | 304.7574 | 2.2683e-09 | 1.755e-08 | 1.9819e-08 | 2.0864e-05 | 0.00016143 | 0.00018229
In-109 |  | 151767151.7672 | 2288255881.7731 | 272705.1592 | 272183.644 | 3.6605e-10 | 2.4278e-11 | 2.0372e-07 | 2.0411e-07 | 151767151.7672 | 349921161580.5829 | 272705.1592 | 272215.8118 | 3.6605e-10 | 1.5876e-13 | 2.0372e-07 | 2.0408e-07 | 272705.1592 | 234017.6295 | 1094219.8381 | 390970.1899 | 14015008.7073 | 2.0372e-07 | 2.374e-07 | 5.0771e-08 | 1.421e-07 | 3.964e-09 | 2948291.6879 | 2357374.7839 | 1309963.3227 | 2039.7756 | 1630.9498 | 906.2981 | 1.8843e-08 | 2.3566e-08 | 4.241e-08 | 2.7236e-05 | 3.4063e-05 | 6.1299e-05
In-109m |  | . | . | 59464330.1912 | 59464330.1912 | . | . | 9.3426e-10 | 9.3426e-10 | . | . | 59464330.1912 | 59464330.1912 | . | . | 9.3426e-10 | 9.3426e-10 | 59464330.1912 | 48755145.7613 | 223953879.9502 | 77517108.746 | 2621383329.2331 | 9.3426e-10 | 1.1395e-09 | 2.4806e-10 | 7.1668e-10 | 2.1193e-11 | . | 463478434.4552 | 463478434.4552 | . | 1705.0838 | 1705.0838 | . | 1.1987e-10 | 1.1987e-10 | . | 3.2582e-05 | 3.2582e-05
In-110 |  | 32731348.8604 | 691171514.4413 | 40645.798 | 40593.0024 | 1.6973e-09 | 8.0378e-11 | 1.3668e-06 | 1.3686e-06 | 32731348.8604 | 105694271830.0017 | 40645.798 | 40595.371 | 1.6973e-09 | 5.2562e-13 | 1.3668e-06 | 1.3685e-06 | 40645.798 | 44087.1482 | 172208.9883 | 59011.6841 | 2160207.8901 | 1.3668e-06 | 1.2601e-06 | 3.226e-07 | 9.4142e-07 | 2.5717e-08 | 890536.4331 | 407666.316 | 279649.4671 | 718.8039 | 329.0513 | 225.7214 | 6.2384e-08 | 1.3628e-07 | 1.9866e-07 | 7.7288e-05 | 0.00016883 | 0.00024612
In-110m |  | 377866743.7399 | 6601279900.8491 | 310854.5102 | 310584.3806 | 1.4702e-10 | 8.4158e-12 | 1.7872e-07 | 1.7887e-07 | 377866743.7399 | 1.0095e+12 | 310854.5102 | 310598.8984 | 1.4702e-10 | 5.5034e-14 | 1.7872e-07 | 1.7886e-07 | 310854.5102 | 370484.2878 | 1339219.8222 | 451001.5821 | 16443348.8658 | 1.7872e-07 | 1.4995e-07 | 4.1483e-08 | 1.2318e-07 | 3.3786e-09 | 8505385.6154 | 3397472.7219 | 2427720.7036 | 1613.5539 | 644.5334 | 460.5621 | 6.5317e-09 | 1.6352e-08 | 2.2884e-08 | 3.443e-05 | 8.6194e-05 | 0.00012062
In-111 |  | 1737941.247 | 16238509.9012 | 123078.9072 | 114131.2202 | 3.1966e-08 | 3.4212e-09 | 4.5138e-07 | 4.8676e-07 | 1737941.247 | 2483200542.483 | 123078.9072 | 114933.7413 | 3.1966e-08 | 2.2372e-11 | 4.5138e-07 | 4.8337e-07 | 123078.9072 | 22254.1691 | 270833.2765 | 124459.2829 | 3025892.2794 | 4.5138e-07 | 2.4964e-06 | 2.0513e-07 | 4.4637e-07 | 1.836e-08 | 20922.4257 | 254364.4786 | 19332.2742 | 231.9916 | 2820.4394 | 214.3598 | 2.6553e-06 | 2.1841e-07 | 2.8737e-06 | 0.00023947 | 1.9697e-05 | 0.00025917
In-111m |  | . | . | 16225416.3569 | 16225416.3569 | . | . | 3.4239e-09 | 3.4239e-09 | . | . | 16225416.3569 | 16225416.3569 | . | . | 3.4239e-09 | 3.4239e-09 | 16225416.3569 | 10719791.3523 | 55714075.0607 | 20836165.1951 | 669165101.3544 | 3.4239e-09 | 5.1825e-09 | 9.9714e-10 | 2.6663e-09 | 8.3021e-11 | . | 105622636.4235 | 105622636.4235 | . | 2232.8479 | 2232.8479 | . | 5.2598e-10 | 5.2598e-10 | . | 2.4881e-05 | 2.4881e-05
In-112 |  | 21312751243.2004 | 312163016726.2242 | 11858274.6067 | 11851230.4621 | 2.6067e-12 | 1.7797e-13 | 4.6849e-09 | 4.6877e-09 | 21312751243.2004 | 4.7736e+13 | 11858274.6067 | 11851677.4672 | 2.6067e-12 | 1.1638e-15 | 4.6849e-09 | 4.6875e-09 | 11858274.6067 | 7064883.8231 | 42942033.5794 | 15385769.7986 | 694434180.4184 | 4.6849e-09 | 7.8635e-09 | 1.2937e-09 | 3.6108e-09 | 8e-11 | 402204856.0299 | 96891193.9075 | 78081380.7303 | 16530.2918 | 3982.1491 | 3209.0811 | 1.3813e-10 | 5.7338e-10 | 7.115e-10 | 3.3608e-06 | 1.3951e-05 | 1.7312e-05
In-112m |  | 9197725601.1862 | 71465189962.2138 | 760208983.3933 | 695341088.4687 | 6.0401e-12 | 7.7737e-13 | 7.3079e-11 | 7.9896e-11 | 9197725601.1862 | 1.0928e+13 | 760208983.3933 | 702127970.2732 | 6.0401e-12 | 5.0835e-15 | 7.3079e-11 | 7.9124e-11 | 760208983.3933 | 50961154.2185 | 1932257760.1466 | 776277189.5452 | 41238205978.0267 | 7.3079e-11 | 1.0901e-09 | 2.8751e-11 | 7.1566e-11 | 1.3472e-12 | 92078961.6315 | 900487188.5142 | 83536926.2479 | 5197.5052 | 50829.0576 | 4715.34 | 6.0334e-10 | 6.1694e-11 | 6.6504e-10 | 1.0689e-05 | 1.093e-06 | 1.1782e-05
In-113m |  | 856831256.7347 | 10106431393.9218 | 2435420.0767 | 2427933.9455 | 6.4838e-11 | 5.497e-12 | 2.2811e-08 | 2.2882e-08 | 856831256.7347 | 1.5455e+12 | 2435420.0767 | 2428513.5479 | 6.4838e-11 | 3.5947e-14 | 2.2811e-08 | 2.2876e-08 | 2435420.0767 | 1394918.0053 | 9018608.8877 | 3879869.6606 | 116879535.9648 | 2.2811e-08 | 3.9827e-08 | 6.16e-09 | 1.4319e-08 | 4.7532e-10 | 13021580.2833 | 15261770.5215 | 7026478.987 | 3556.1878 | 4167.9827 | 1918.9283 | 4.2664e-09 | 3.6401e-09 | 7.9065e-09 | 1.5622e-05 | 1.3329e-05 | 2.8951e-05
In-114 |  | . | . | 4488533837.4531 | 4488533837.4531 | . | . | 1.2377e-11 | 1.2377e-11 | . | . | 4488533837.4531 | 4488533837.4531 | . | . | 1.2377e-11 | 1.2377e-11 | 4488533837.4531 | 4459245739.6575 | 18934901182.8338 | 7020938687.5652 | 81862534469.5468 | 1.2377e-11 | 1.2458e-11 | 2.934e-12 | 7.9128e-12 | 6.7864e-13 | . | 50451133879.6701 | 50451133879.6701 | . | 165981.6128 | 165981.6128 | . | 1.1012e-12 | 1.1012e-12 | . | 3.3471e-07 | 3.3471e-07
In-114m |  | 5747.0104 | 15855.8227 | 14551.5476 | 3270.1856 | 9.6668e-06 | 3.5038e-06 | 3.8178e-06 | 1.6988e-05 | 5747.0104 | 2424679.8305 | 14551.5476 | 4112.905 | 9.6668e-06 | 2.2912e-08 | 3.8178e-06 | 1.3507e-05 | 14551.5476 | 5826.5132 | 46961.7435 | 18034.1888 | 685097.4311 | 3.8178e-06 | 9.5349e-06 | 1.183e-06 | 3.0805e-06 | 8.1091e-08 | 20.4294 | 75317.1246 | 20.4238 | 3.9746 | 14653.0643 | 3.9735 | 0.0027194 | 7.3761e-07 | 0.0027201 | 0.01388 | 3.7914e-06 | 0.013884
In-114m+D |  | 5747.0104 | 15855.8227 | 13004.3869 | 3185.0283 | 9.6668e-06 | 3.5038e-06 | 4.272e-06 | 1.7443e-05 | 5747.0104 | 2424679.8305 | 13004.3869 | 3979.1007 | 9.6668e-06 | 2.2912e-08 | 4.272e-06 | 1.3962e-05 | 13004.3869 | 5359.5927 | 42425.9391 | 16277.3914 | 542636.1045 | 4.272e-06 | 1.0366e-05 | 1.3095e-06 | 3.413e-06 | 1.0238e-07 | 20.4294 | 69356.7766 | 20.4233 | 3.9746 | 13493.4692 | 3.9734 | 0.0027194 | 8.01e-07 | 0.0027202 | 0.01388 | 4.1172e-06 | 0.013884
In-114m+E |  | 5747.0104 | 15855.8227 | 13004.3869 | 3185.0283 | 9.6668e-06 | 3.5038e-06 | 4.272e-06 | 1.7443e-05 | 5747.0104 | 2424679.8305 | 13004.3869 | 3979.1007 | 9.6668e-06 | 2.2912e-08 | 4.272e-06 | 1.3962e-05 | 13004.3869 | 5359.5927 | 42425.9391 | 16277.3914 | 542636.1045 | 4.272e-06 | 1.0366e-05 | 1.3095e-06 | 3.413e-06 | 1.0238e-07 | 20.4294 | 69356.7766 | 20.4233 | 3.9746 | 13493.4692 | 3.9734 | 0.0027194 | 8.01e-07 | 0.0027202 | 0.01388 | 4.1172e-06 | 0.013884
In-115 |  | 382.4572 | 385.5903 | 17931.4094 | 189.9744 | 0.00014526 | 0.00014408 | 3.0982e-06 | 0.00029243 | 382.4572 | 58964.6501 | 17931.4094 | 372.107 | 0.00014526 | 9.4217e-07 | 3.0982e-06 | 0.0001493 | 17931.4094 | 55213.3283 | 22510.0492 | 18085.3271 | 31213.935 | 3.0982e-06 | 1.0062e-06 | 2.468e-06 | 3.0718e-06 | 1.7798e-06 | 0.49681 | 4167574.8323 | 0.49681 | 0.4914 | 4122180.7136 | 0.4914 | 0.1058 | 1.333e-08 | 0.1058 | 0.1069 | 1.3477e-08 | 0.1069
In-115m |  | 82402449.7842 | 902588585.5849 | 2086470.3911 | 2030367.0029 | 6.7419e-10 | 6.1551e-11 | 2.6626e-08 | 2.7362e-08 | 82402449.7842 | 138024269406.6717 | 2086470.3911 | 2034914.5957 | 6.7419e-10 | 4.025e-13 | 2.6626e-08 | 2.7301e-08 | 2086470.3911 | 786310.6054 | 6279557.0261 | 2683832.821 | 81871815.3726 | 2.6626e-08 | 7.0653e-08 | 8.847e-09 | 2.07e-08 | 6.7856e-10 | 1162935.6864 | 9297235.8501 | 1033643.408 | 859.3649 | 6870.3012 | 763.8229 | 4.7771e-08 | 5.9754e-09 | 5.3747e-08 | 6.4647e-05 | 8.0863e-06 | 7.2733e-05
In-116m |  | 751054307.3859 | 11144786044.2907 | 179962.3432 | 179916.3277 | 7.3969e-11 | 4.9848e-12 | 3.087e-07 | 3.0878e-07 | 751054307.3859 | 1.7043e+12 | 179962.3432 | 179919.2132 | 7.3969e-11 | 3.2598e-14 | 3.087e-07 | 3.0878e-07 | 179962.3432 | 327100.9316 | 926053.9266 | 305143.0961 | 12212523.2446 | 3.087e-07 | 1.6984e-07 | 5.9991e-08 | 1.8206e-07 | 4.549e-09 | 14359443.0674 | 2640570.5034 | 2230417.1495 | 2145.0021 | 394.4463 | 333.1779 | 3.8689e-09 | 2.1039e-08 | 2.4908e-08 | 2.59e-05 | 0.00014084 | 0.00016674
In-117 |  | 2192192192.1922 | 22246932183.9046 | 2283958.1334 | 2281347.0762 | 2.5342e-11 | 2.4972e-12 | 2.4324e-08 | 2.4352e-08 | 2192192192.1922 | 3.402e+12 | 2283958.1334 | 2281579.5144 | 2.5342e-11 | 1.633e-14 | 2.4324e-08 | 2.4349e-08 | 2283958.1334 | 1326964.455 | 7727923.3938 | 2861823.2585 | 89892797.3285 | 2.4324e-08 | 4.1866e-08 | 7.1889e-09 | 1.9412e-08 | 6.1801e-10 | 28663946.9658 | 12909433.3406 | 8900775.2054 | 3399.626 | 1531.0957 | 1055.6574 | 1.9381e-09 | 4.3034e-09 | 6.2416e-09 | 1.6342e-05 | 3.6284e-05 | 5.2626e-05
In-117m |  | 175537910.4777 | 1956931396.3098 | 12430707.38 | 11540184.9247 | 3.1648e-10 | 2.8389e-11 | 4.4692e-09 | 4.814e-09 | 175537910.4777 | 299254866024.7021 | 12430707.38 | 11608191.7359 | 3.1648e-10 | 1.8564e-13 | 4.4692e-09 | 4.7858e-09 | 12430707.38 | 3315130.3934 | 33638883.5624 | 14099842.6134 | 393629709.2016 | 4.4692e-09 | 1.6758e-08 | 1.6515e-09 | 3.9401e-09 | 1.4114e-10 | 2521398.3347 | 38552366.6029 | 2366617.0632 | 804.3758 | 12298.9654 | 754.9975 | 2.2033e-08 | 1.441e-09 | 2.3474e-08 | 6.9066e-05 | 4.517e-06 | 7.3583e-05
In-118 |  | . | . | 3068410930.9748 | 3068410930.9748 | . | . | 1.8105e-11 | 1.8105e-11 | . | . | 3068410930.9748 | 3068410930.9748 | . | . | 1.8105e-11 | 1.8105e-11 | 3068410930.9748 | 5110122381.397 | 15520557863.2349 | 5188801266.0187 | 166010042891.6353 | 1.8105e-11 | 1.0872e-11 | 3.5794e-12 | 1.0707e-11 | 3.3465e-13 | . | 44554383416.5386 | 44554383416.5386 | . | 10193.436 | 10193.436 | . | 1.2469e-12 | 1.2469e-12 | . | 5.4501e-06 | 5.4501e-06
In-118m |  | . | . | 2247782.2049 | 2247782.2049 | . | . | 2.4715e-08 | 2.4715e-08 | . | . | 2247782.2049 | 2247782.2049 | . | . | 2.4715e-08 | 2.4715e-08 | 2247782.2049 | 3541514.6932 | 11063883.3648 | 3657192.8304 | 142627335.1169 | 2.4715e-08 | 1.5687e-08 | 5.0213e-09 | 1.5191e-08 | 3.8951e-10 | . | 29818306.158 | 29818306.158 | . | 357.2557 | 357.2557 | . | 1.8631e-09 | 1.8631e-09 | . | 0.0001555 | 0.0001555
In-119 |  | . | . | 20969810.1689 | 20969810.1689 | . | . | 2.6493e-09 | 2.6493e-09 | . | . | 20969810.1689 | 20969810.1689 | . | . | 2.6493e-09 | 2.6493e-09 | 20969810.1689 | 21514558.7561 | 89455261.2628 | 30623305.3939 | 1083082920.745 | 2.6493e-09 | 2.5822e-09 | 6.2104e-10 | 1.8141e-09 | 5.1293e-11 | . | 201881563.9441 | 201881563.9441 | . | 1330.2073 | 1330.2073 | . | 2.7519e-10 | 2.7519e-10 | . | 4.1764e-05 | 4.1764e-05
In-119m |  | 4249480249.4802 | 89362413909.2422 | 23084784.147 | 22954158.7794 | 1.3073e-11 | 6.2168e-13 | 2.4066e-09 | 2.4203e-09 | 4249480249.4802 | 1.3665e+13 | 23084784.147 | 22960017.8588 | 1.3073e-11 | 4.0654e-15 | 2.4066e-09 | 2.4196e-09 | 23084784.147 | 28586519.9471 | 106518769.155 | 36725939.261 | 1160414034.6644 | 2.4066e-09 | 1.9434e-09 | 5.2155e-10 | 1.5127e-09 | 4.7875e-11 | 115138549.0754 | 286443275.6339 | 82126882.0439 | 5689.9004 | 14155.413 | 4058.5346 | 4.8251e-10 | 1.9395e-10 | 6.7645e-10 | 9.7638e-06 | 3.9246e-06 | 1.3688e-05
In-121 |  | . | . | 94227876.7702 | 94227876.7702 | . | . | 5.8958e-10 | 5.8958e-10 | . | . | 94227876.7702 | 94227876.7702 | . | . | 5.8958e-10 | 5.8958e-10 | 94227876.7702 | 115062420.2487 | 414726501.4998 | 140366153.5309 | 5260673448.4786 | 5.8958e-10 | 4.8282e-10 | 1.3396e-10 | 3.9579e-10 | 1.056e-11 | . | 1022743684.1003 | 1022743684.1003 | . | 1081.033 | 1081.033 | . | 5.432e-11 | 5.432e-11 | . | 5.1391e-05 | 5.1391e-05
In-121m |  | . | . | 129456848.4875 | 129456848.4875 | . | . | 4.2914e-10 | 4.2914e-10 | . | . | 129456848.4875 | 129456848.4875 | . | . | 4.2914e-10 | 4.2914e-10 | 129456848.4875 | 109296881.5583 | 629991651.9307 | 205888241.7747 | 8796850335.4038 | 4.2914e-10 | 5.0829e-10 | 8.8184e-11 | 2.6983e-10 | 6.3153e-12 | . | 1473422793.398 | 1473422793.398 | . | 15695.3324 | 15695.3324 | . | 3.7705e-11 | 3.7705e-11 | . | 3.5396e-06 | 3.5396e-06
Ir-180 |  | . | . | 20410955.0063 | 20410955.0063 | . | . | 2.7218e-09 | 2.7218e-09 | . | . | 20410955.0063 | 20410955.0063 | . | . | 2.7218e-09 | 2.7218e-09 | 20410955.0063 | 16533284.9023 | 79160583.2562 | 28263180.6311 | 888131871.6739 | 2.7218e-09 | 3.3602e-09 | 7.018e-10 | 1.9656e-09 | 6.2553e-11 | . | 158691570.8216 | 158691570.8216 | . | 653.5165 | 653.5165 | . | 3.5008e-10 | 3.5008e-10 | . | 8.5009e-05 | 8.5009e-05
Ir-182 |  | 3899523052.4642 | 70745244344.8168 | 2087589.3793 | 2086410.8631 | 1.4247e-11 | 7.8528e-13 | 2.6612e-08 | 2.6627e-08 | 3899523052.4642 | 1.0818e+13 | 2087589.3793 | 2086471.9948 | 1.4247e-11 | 5.1352e-15 | 2.6612e-08 | 2.6626e-08 | 2087589.3793 | 1893176.0661 | 8464313.0993 | 3031340.0593 | 95432388.3932 | 2.6612e-08 | 2.9345e-08 | 6.5634e-09 | 1.8327e-08 | 5.8214e-10 | 91151351.3514 | 17860580.716 | 14934292.3963 | 3753.7538 | 735.5264 | 615.0173 | 6.0948e-10 | 3.1105e-09 | 3.72e-09 | 1.48e-05 | 7.5531e-05 | 9.0331e-05
Ir-183 |  | 779293399.9831 | 9650734355.4885 | 450536.4976 | 450255.1698 | 7.1289e-11 | 5.7566e-12 | 1.2331e-07 | 1.2339e-07 | 779293399.9831 | 1.4758e+12 | 450536.4976 | 450276.04 | 7.1289e-11 | 3.7644e-14 | 1.2331e-07 | 1.2338e-07 | 450536.4976 | 613158.2493 | 2098809.9508 | 712077.59 | 23997797.7907 | 1.2331e-07 | 9.0605e-08 | 2.647e-08 | 7.8018e-08 | 2.315e-09 | 12434439.7448 | 5341834.4858 | 3736593.9667 | 1980.002 | 850.6087 | 594.9977 | 4.4678e-09 | 1.04e-08 | 1.4868e-08 | 2.8058e-05 | 6.5312e-05 | 9.337e-05
Ir-184 |  | 63099078.5188 | 836767958.3439 | 95877.5728 | 95721.1589 | 8.8044e-10 | 6.6392e-11 | 5.7944e-07 | 5.8038e-07 | 63099078.5188 | 127958948249.3679 | 95877.5728 | 95732.0384 | 8.8044e-10 | 4.3416e-13 | 5.7944e-07 | 5.8032e-07 | 95877.5728 | 115142.6693 | 424957.4789 | 147007.9123 | 4994715.7994 | 5.7944e-07 | 4.8249e-07 | 1.3073e-07 | 3.779e-07 | 1.1123e-08 | 1078129.433 | 1017908.4381 | 523576.9173 | 548.7721 | 518.1194 | 266.5027 | 5.1529e-08 | 5.4578e-08 | 1.0611e-07 | 0.00010124 | 0.00010722 | 0.00020846
Ir-185 |  | 6975156.9752 | 75582526.0094 | 39241.0388 | 39001.3749 | 7.9647e-09 | 7.3502e-10 | 1.4157e-06 | 1.4244e-06 | 6975156.9752 | 11558115290.8116 | 39241.0388 | 39021.3787 | 7.9647e-09 | 4.8066e-12 | 1.4157e-06 | 1.4237e-06 | 39241.0388 | 56863.1068 | 188519.4206 | 63004.5365 | 2058621.4336 | 1.4157e-06 | 9.77e-07 | 2.9469e-07 | 8.8176e-07 | 2.6987e-08 | 97383.9224 | 497297.3535 | 81436.5087 | 231.0002 | 1179.6178 | 193.1721 | 5.7047e-07 | 1.1171e-07 | 6.8219e-07 | 0.0002405 | 4.7096e-05 | 0.00028759
Ir-186 |  | 3654942.8751 | 46100787.7015 | 21618.176 | 21481.0472 | 1.52e-08 | 1.2051e-09 | 2.5698e-06 | 2.5862e-06 | 3654942.8751 | 7049754055.3896 | 21618.176 | 21490.9956 | 1.52e-08 | 7.8804e-12 | 2.5698e-06 | 2.585e-06 | 21618.176 | 24899.6567 | 96083.482 | 33217.604 | 1123959.8448 | 2.5698e-06 | 2.2312e-06 | 5.782e-07 | 1.6725e-06 | 4.9428e-08 | 59398.3262 | 223250.255 | 46915.8253 | 162.8134 | 611.9387 | 128.5983 | 9.353e-07 | 2.4885e-07 | 1.1841e-06 | 0.00034122 | 9.0785e-05 | 0.000432
Ir-186m |  | 270446686.8958 | 3779126300.471 | 213587.1609 | 213406.5604 | 2.0542e-10 | 1.47e-11 | 2.601e-07 | 2.6032e-07 | 270446686.8958 | 577905764540.5817 | 213587.1609 | 213418.5333 | 2.0542e-10 | 9.6132e-14 | 2.601e-07 | 2.6031e-07 | 213587.1609 | 293720.7255 | 1003033.9725 | 334095.5399 | 11858376.6216 | 2.601e-07 | 1.8914e-07 | 5.5387e-08 | 1.6628e-07 | 4.6849e-09 | 4869196.1192 | 2534303.8209 | 1666782.2556 | 1540.0015 | 801.5351 | 527.1604 | 1.1409e-08 | 2.1921e-08 | 3.3331e-08 | 3.6075e-05 | 6.9311e-05 | 0.00010539
Ir-187 |  | 27291845.1593 | 319151478.2473 | 261051.2432 | 258368.5693 | 2.0356e-09 | 1.7407e-10 | 2.1281e-07 | 2.1502e-07 | 27291845.1593 | 48804793588.8708 | 261051.2432 | 258576.5307 | 2.0356e-09 | 1.1383e-12 | 2.1281e-07 | 2.1485e-07 | 261051.2432 | 187260.5807 | 1064799.1886 | 379928.8562 | 10912754.2847 | 2.1281e-07 | 2.9667e-07 | 5.2174e-08 | 1.4622e-07 | 5.0908e-09 | 411209.1038 | 1936415.0011 | 339181.8458 | 711.2376 | 3349.2718 | 586.6574 | 1.351e-07 | 2.869e-08 | 1.6379e-07 | 7.811e-05 | 1.6587e-05 | 9.4698e-05
Ir-188 |  | 1165981.7411 | 15041511.9089 | 4477.3432 | 4458.8939 | 4.7647e-08 | 3.6934e-09 | 1.2408e-05 | 1.2459e-05 | 1165981.7411 | 2300155048.6605 | 4477.3432 | 4460.2074 | 4.7647e-08 | 2.4153e-11 | 1.2408e-05 | 1.2456e-05 | 4477.3432 | 8516.9327 | 22997.9751 | 7447.1822 | 282542.2665 | 1.2408e-05 | 6.5229e-06 | 2.4156e-06 | 7.4599e-06 | 1.9663e-07 | 19380.1597 | 66918.1323 | 15027.9231 | 132.4854 | 457.4615 | 102.7329 | 2.8666e-06 | 8.3019e-07 | 3.6968e-06 | 0.00041933 | 0.00012144 | 0.00054077
Ir-189 |  | 380463.1095 | 1371882.6536 | 389317.1816 | 168750.7169 | 1.4602e-07 | 4.0495e-08 | 1.427e-07 | 3.2921e-07 | 380463.1095 | 209788938.1733 | 389317.1816 | 192243.2861 | 1.4602e-07 | 2.6481e-10 | 1.427e-07 | 2.8898e-07 | 389317.1816 | 26436.4931 | 1107396.7391 | 480275.9705 | 10752296.1436 | 1.427e-07 | 2.1015e-06 | 5.0167e-08 | 1.1567e-07 | 5.1668e-09 | 1767.5952 | 352363.0998 | 1758.7725 | 92.2424 | 18388.1591 | 91.782 | 3.143e-05 | 1.5766e-07 | 3.1587e-05 | 0.00060227 | 3.0212e-06 | 0.00060529
Ir-190 |  | 118623.4205 | 638887.0821 | 2443.1452 | 2384.9061 | 4.6833e-07 | 8.6956e-08 | 2.2739e-05 | 2.3294e-05 | 118623.4205 | 97698911.9434 | 2443.1452 | 2393.7834 | 4.6833e-07 | 5.6863e-10 | 2.2739e-05 | 2.3208e-05 | 2443.1452 | 1562.1386 | 8670.753 | 3284.9212 | 97560.2665 | 2.2739e-05 | 3.5563e-05 | 6.4072e-06 | 1.6912e-05 | 5.6944e-07 | 823.1708 | 15489.8026 | 781.6327 | 38.3362 | 721.3816 | 36.4017 | 6.7489e-05 | 3.5866e-06 | 7.1076e-05 | 0.0014492 | 7.7012e-05 | 0.0015262
Ir-190m |  | 5030242707.2965 | 36558750522.7005 | . | 4421828323.3662 | 1.1044e-11 | 1.5196e-12 | . | 1.2564e-11 | 5030242707.2965 | 5.5906e+12 | . | 5025720709.7122 | 1.1044e-11 | 9.9372e-15 | . | 1.1054e-11 | . | 144656438058.3258 | . | . | . | . | 3.8405e-13 | . | . | . | 47103936.7342 | 3.2376e+12 | 47103251.4353 | 8690.3624 | 597322364.544 | 8690.236 | 1.1794e-09 | 1.7159e-14 | 1.1794e-09 | 6.3927e-06 | 9.3007e-11 | 6.3928e-06
Ir-190n |  | 102259694.0964 | 1337143317.2799 | 221526587.6045 | 66484862.4864 | 5.4327e-10 | 4.1548e-11 | 2.5078e-10 | 8.356e-10 | 102259694.0964 | 204476582583.8313 | 221526587.6045 | 69939629.9256 | 5.4327e-10 | 2.7169e-13 | 2.5078e-10 | 7.9433e-10 | 221526587.6045 | 4012112.1271 | 632217175.4318 | 297848992.4427 | 5699933755.3816 | 2.5078e-10 | 1.3847e-08 | 8.7873e-11 | 1.8652e-10 | 9.7466e-12 | 1722835.527 | 53845394.5387 | 1669420.7925 | 876.0787 | 27380.9084 | 848.9168 | 3.2246e-08 | 1.0318e-09 | 3.3278e-08 | 6.3413e-05 | 2.029e-06 | 6.5442e-05
Ir-191m |  | . | . | 170540327013.4724 | 170540327013.4724 | . | . | 3.2576e-13 | 3.2576e-13 | . | . | 170540327013.4724 | 170540327013.4724 | . | . | 3.2576e-13 | 3.2576e-13 | 170540327013.4724 | 5976409142.2694 | 402890498117.21 | 208203740883.1725 | 4.2438e+12 | 3.2576e-13 | 9.2957e-12 | 1.3789e-13 | 2.6683e-13 | 1.3091e-14 | . | 81348798807.6833 | 81348798807.6833 | . | 18388.1591 | 18388.1591 | . | 6.8292e-13 | 6.8292e-13 | . | 3.0212e-06 | 3.0212e-06
Ir-192 |  | 12991.4487 | 22821.6025 | 963.5131 | 863.0656 | 4.2763e-06 | 2.4343e-06 | 5.7659e-05 | 6.4369e-05 | 12991.4487 | 3489890.1471 | 963.5131 | 896.7574 | 4.2763e-06 | 1.5919e-08 | 5.7659e-05 | 6.1951e-05 | 963.5131 | 466.6976 | 2941.4769 | 1189.9755 | 33993.3768 | 5.7659e-05 | 0.00011904 | 1.8887e-05 | 4.6686e-05 | 1.6343e-06 | 29.4044 | 4612.5453 | 29.2181 | 8.3032 | 1302.4946 | 8.2506 | 0.0018893 | 1.2044e-05 | 0.0019014 | 0.0066908 | 4.2653e-05 | 0.0067334
Ir-192m |  | . | . | 1.8918e+13 | 1.8918e+13 | . | . | 2.9366e-15 | 2.9366e-15 | . | . | 1.8918e+13 | 1.8918e+13 | . | . | 2.9366e-15 | 2.9366e-15 | 1.8918e+13 | 105194875439.1242 | 6.4954e+13 | 1.1432e+13 | 7065481623130216 | 2.9366e-15 | 5.2812e-13 | 8.553e-16 | 4.8595e-15 | 7.8629e-18 | . | 4.7591e+12 | 4.7591e+12 | . | 18945376.0067 | 18945376.0067 | . | 1.1673e-14 | 1.1673e-14 | . | 2.9324e-09 | 2.9324e-09
Ir-192n |  | 5078.5072 | 988.548 | 19787679.4108 | 827.4423 | 1.0939e-05 | 5.6199e-05 | 2.8076e-09 | 6.7141e-05 | 5078.5072 | 151169.2165 | 19787679.4108 | 4912.2211 | 1.0939e-05 | 3.675e-07 | 2.8076e-09 | 1.131e-05 | 19787679.4108 | 49425.3193 | 46080376.9862 | 12715698.3444 | 6067664879.7142 | 2.8076e-09 | 1.124e-06 | 1.2056e-09 | 4.369e-09 | 9.1559e-12 | 1.2737 | 1806048.2378 | 1.2737 | 1.2719 | 1803454.0622 | 1.2719 | 0.04268 | 3.0761e-08 | 0.04268 | 0.04274 | 3.0805e-08 | 0.04274
Ir-193m |  | 369455.7685 | 832865.3004 | 5103063354.603 | 255914.5526 | 1.5037e-07 | 6.6703e-08 | 1.0887e-11 | 2.1708e-07 | 369455.7685 | 127362151.9696 | 5103063354.603 | 368360.5489 | 1.5037e-07 | 4.362e-10 | 1.0887e-11 | 1.5082e-07 | 5103063354.603 | 2417233.7685 | 15467543997.0756 | 5810407285.8268 | 2.0388e+12 | 1.0887e-11 | 2.2983e-08 | 3.5917e-12 | 9.5613e-12 | 2.7249e-14 | 1073.1011 | 119033791.6794 | 1073.0914 | 44.6728 | 4955329.5236 | 44.6724 | 5.1771e-05 | 4.6672e-10 | 5.1771e-05 | 0.0012436 | 1.1211e-08 | 0.0012436
Ir-194 |  | 1082384.9325 | 14327215.7565 | 482464.7803 | 326118.1729 | 5.1326e-08 | 3.8776e-09 | 1.1515e-07 | 1.7035e-07 | 1082384.9325 | 2190924546.3542 | 482464.7803 | 333663.4022 | 5.1326e-08 | 2.5357e-11 | 1.1515e-07 | 1.665e-07 | 482464.7803 | 363038.2783 | 1772239.0008 | 670654.2539 | 19158737.1566 | 1.1515e-07 | 1.5303e-07 | 3.1347e-08 | 8.2837e-08 | 2.8997e-09 | 18459.8285 | 3423573.3377 | 18360.8273 | 58.627 | 10872.9984 | 58.3125 | 3.0095e-06 | 1.6227e-08 | 3.0257e-06 | 0.0009476 | 5.1094e-06 | 0.00095271
Ir-194m |  | 5273.6024 | 6810.6792 | 134.3678 | 128.556 | 1.0535e-05 | 8.157e-06 | 0.00041345 | 0.00043215 | 5273.6024 | 1041492.2493 | 134.3678 | 131.0128 | 1.0535e-05 | 5.3342e-08 | 0.00041345 | 0.00042404 | 134.3678 | 89.439 | 469.3337 | 176.9816 | 5547.5616 | 0.00041345 | 0.00062115 | 0.00011837 | 0.0003139 | 1.0014e-05 | 8.7752 | 861.6133 | 8.6867 | 4.5809 | 449.7823 | 4.5347 | 0.0063309 | 6.4478e-05 | 0.0063954 | 0.012054 | 0.00012352 | 0.012176
Ir-195 |  | 158782974.5914 | 1576983774.869 | 155596289.1262 | 74856379.4588 | 3.4988e-10 | 3.5229e-11 | 3.5705e-10 | 7.4215e-10 | 158782974.5914 | 241153097733.2439 | 155596289.1262 | 78561139.0919 | 3.4988e-10 | 2.3037e-13 | 3.5705e-10 | 7.0716e-10 | 155596289.1262 | 4332543.8371 | 397124556.5884 | 196237072.0612 | 3783742206.294 | 3.5705e-10 | 1.2823e-08 | 1.3989e-10 | 2.831e-10 | 1.4683e-11 | 2031856.7484 | 58767072.0333 | 1963953.548 | 836.7501 | 24201.19 | 808.7865 | 2.7342e-08 | 9.4534e-10 | 2.8287e-08 | 6.6394e-05 | 2.2955e-06 | 6.8689e-05
Ir-195m |  | 63514204.0354 | 553899259.768 | 881710.7588 | 868275.1313 | 8.7469e-10 | 1.003e-10 | 6.3008e-08 | 6.3983e-08 | 63514204.0354 | 84702534327.7921 | 881710.7588 | 869629.4207 | 8.7469e-10 | 6.5588e-13 | 6.3008e-08 | 6.3884e-08 | 881710.7588 | 446830.0588 | 2997747.2524 | 1184123.1298 | 31358332.7015 | 6.3008e-08 | 1.2433e-07 | 1.8532e-08 | 4.6917e-08 | 1.7716e-09 | 713668.6926 | 4645499.8802 | 618631.0024 | 446.7277 | 2907.8949 | 387.238 | 7.7844e-08 | 1.1959e-08 | 8.9803e-08 | 0.00012436 | 1.9105e-05 | 0.00014346
Ir-196 |  | . | . | 212718718.5175 | 212718718.5175 | . | . | 2.6117e-10 | 2.6117e-10 | . | . | 212718718.5175 | 212718718.5175 | . | . | 2.6117e-10 | 2.6117e-10 | 212718718.5175 | 191500084.3559 | 858892167.1258 | 314419958.2732 | 10035096832.0539 | 2.6117e-10 | 2.901e-10 | 6.4682e-11 | 1.7669e-10 | 5.5361e-12 | . | 1801759681.0205 | 1801759681.0205 | . | 4287.0679 | 4287.0679 | . | 3.0834e-11 | 3.0834e-11 | . | 1.2959e-05 | 1.2959e-05
Ir-196m |  | 268026517.0831 | 3202752510.5802 | 273463.226 | 273161.2004 | 2.0727e-10 | 1.7346e-11 | 2.0315e-07 | 2.0338e-07 | 268026517.0831 | 489766414536.2032 | 273463.226 | 273184.3478 | 2.0727e-10 | 1.1343e-13 | 2.0315e-07 | 2.0336e-07 | 273463.226 | 188977.5609 | 991641.8668 | 381235.5446 | 11797575.9737 | 2.0315e-07 | 2.9398e-07 | 5.6023e-08 | 1.4572e-07 | 4.709e-09 | 4126570.2322 | 1848396.1374 | 1276582.328 | 951.6559 | 426.271 | 294.4012 | 1.3463e-08 | 3.0056e-08 | 4.3519e-08 | 5.8377e-05 | 0.00013033 | 0.00018871
K-38 |  | . | . | 809100.6995 | 809100.6995 | . | . | 6.8663e-08 | 6.8663e-08 | . | . | 809100.6995 | 809100.6995 | . | . | 6.8663e-08 | 6.8663e-08 | 809100.6995 | 1931466.0133 | 4129917.468 | 1345394.7621 | 53412376.2663 | 6.8663e-08 | 2.8763e-08 | 1.3452e-08 | 4.1293e-08 | 1.0401e-09 | . | 14201052.9153 | 14201052.9153 | . | 297.7131 | 297.7131 | . | 3.912e-09 | 3.912e-09 | . | 0.00018661 | 0.00018661
K-40 |  | 804.9147 | 699.2156 | 387.4617 | 190.3514 | 6.902e-05 | 7.9453e-05 | 0.00014338 | 0.00029185 | 804.9147 | 106924.381 | 387.4617 | 260.9181 | 6.902e-05 | 5.1957e-07 | 0.00014338 | 0.00021292 | 387.4617 | 787.893 | 2012.879 | 653.819 | 25518.1285 | 0.00014338 | 7.0511e-05 | 2.76e-05 | 8.497e-05 | 2.1771e-06 | 0.9009 | 6040.5542 | 0.90077 | 0.9009 | 6040.5547 | 0.90077 | 0.059803 | 9.197e-06 | 0.059812 | 0.059803 | 9.197e-06 | 0.059812
K-42 |  | 7088222.4768 | 61325627.8995 | 103412.5126 | 101756.3638 | 7.8376e-09 | 9.059e-10 | 5.3722e-07 | 5.4596e-07 | 7088222.4768 | 9377943751.9068 | 103412.5126 | 101924.3789 | 7.8376e-09 | 5.924e-12 | 5.3722e-07 | 5.4506e-07 | 103412.5126 | 211048.4091 | 529756.6823 | 172472.6386 | 6713434.5956 | 5.3722e-07 | 2.6323e-07 | 1.0487e-07 | 3.2211e-07 | 8.2752e-09 | 79014.6943 | 1616152.871 | 75331.6826 | 160.8752 | 3290.5127 | 153.3765 | 7.031e-07 | 3.4375e-08 | 7.3747e-07 | 0.00034533 | 1.6883e-05 | 0.00036221
K-43 |  | 6108350.503 | 39112181.2828 | 43878.2566 | 43516.8414 | 9.0949e-09 | 1.4204e-09 | 1.2661e-06 | 1.2766e-06 | 6108350.503 | 5981053087.4008 | 43878.2566 | 43564.9956 | 9.0949e-09 | 9.2885e-12 | 1.2661e-06 | 1.2752e-06 | 43878.2566 | 30504.529 | 156666.8479 | 59194.163 | 1875118.0741 | 1.2661e-06 | 1.8212e-06 | 3.5461e-07 | 9.3852e-07 | 2.9627e-08 | 50393.8916 | 295137.7746 | 43044.2199 | 185.1166 | 1084.1574 | 158.1184 | 1.1024e-06 | 1.8823e-07 | 1.2906e-06 | 0.00030011 | 5.1243e-05 | 0.00035135
K-44 |  | 1779544596.2935 | 41596951144.3345 | 378440.7038 | 378356.7997 | 3.1219e-11 | 1.3356e-12 | 1.468e-07 | 1.4683e-07 | 1779544596.2935 | 6.361e+12 | 378440.7038 | 378360.2186 | 3.1219e-11 | 8.7337e-15 | 1.468e-07 | 1.4683e-07 | 378440.7038 | 874332.2189 | 2090926.077 | 664345.9877 | 27717797.9428 | 1.468e-07 | 6.354e-08 | 2.657e-08 | 8.3624e-08 | 2.0043e-09 | 53595380.7781 | 6418011.9966 | 5731650.5682 | 3256.2683 | 389.936 | 348.2351 | 1.0366e-09 | 8.6561e-09 | 9.6927e-09 | 1.7061e-05 | 0.00014247 | 0.00015953
K-45 |  | 3874956335.8253 | 86597374920.5511 | 698607.8569 | 698476.2952 | 1.4337e-11 | 6.4153e-13 | 7.9522e-08 | 7.9537e-08 | 3874956335.8253 | 1.3243e+13 | 698607.8569 | 698481.8922 | 1.4337e-11 | 4.1952e-15 | 7.9522e-08 | 7.9537e-08 | 698607.8569 | 1451135.908 | 3647887.9502 | 1171234.3833 | 47873228.7176 | 7.9522e-08 | 3.8284e-08 | 1.5229e-08 | 4.7433e-08 | 1.1605e-09 | 111575948.611 | 10819023.08 | 9862682.6455 | 5299.4171 | 513.8609 | 468.4385 | 4.9791e-10 | 5.1349e-09 | 5.6328e-09 | 1.0483e-05 | 0.00010811 | 0.0001186
K-46 |  | . | . | 3499725.0076 | 3499725.0076 | . | . | 1.5874e-08 | 1.5874e-08 | . | . | 3499725.0076 | 3499725.0076 | . | . | 1.5874e-08 | 1.5874e-08 | 3499725.0076 | 9524583.3486 | 20737426.6721 | 6495027.0779 | 277564414.5337 | 1.5874e-08 | 5.8328e-09 | 2.679e-09 | 8.5535e-09 | 2.0015e-10 | . | 65610296.5077 | 65610296.5077 | . | 315.2256 | 315.2256 | . | 8.4674e-10 | 8.4674e-10 | . | 0.00017624 | 0.00017624
Kr-74 |  | . | . | 8364246.5237 | 8364246.5237 | . | . | 6.642e-09 | 6.642e-09 | . | . | 8364246.5237 | 8364246.5237 | . | . | 6.642e-09 | 6.642e-09 | 8364246.5237 | 3033659.3413 | 26299508.4337 | 10338615.0325 | 272877670.7127 | 6.642e-09 | 1.8313e-08 | 2.1124e-09 | 5.3735e-09 | 2.0359e-10 | . | 31852999.7616 | 31852999.7616 | . | 1005.6795 | 1005.6795 | . | 1.7441e-09 | 1.7441e-09 | . | 5.5241e-05 | 5.5241e-05
Kr-75 |  | . | . | 9030881.6828 | 9030881.6828 | . | . | 6.1517e-09 | 6.1517e-09 | . | . | 9030881.6828 | 9030881.6828 | . | . | 6.1517e-09 | 6.1517e-09 | 9030881.6828 | 7155637.2722 | 38229029.3096 | 13190082.0434 | 424287813.2779 | 6.1517e-09 | 7.7638e-09 | 1.4532e-09 | 4.2119e-09 | 1.3094e-10 | . | 69087391.0863 | 69087391.0863 | . | 813.706 | 813.706 | . | 8.0413e-10 | 8.0413e-10 | . | 6.8274e-05 | 6.8274e-05
Kr-76 |  | . | . | 228930.6591 | 228930.6591 | . | . | 2.4267e-07 | 2.4267e-07 | . | . | 228930.6591 | 228930.6591 | . | . | 2.4267e-07 | 2.4267e-07 | 228930.6591 | 93096.9101 | 695805.8785 | 289294.2252 | 7442685.707 | 2.4267e-07 | 5.9674e-07 | 7.9843e-08 | 1.9204e-07 | 7.4644e-09 | . | 1053880.0635 | 1053880.0635 | . | 2569.3044 | 2569.3044 | . | 5.2715e-08 | 5.2715e-08 | . | 2.1623e-05 | 2.1623e-05
Kr-76+D |  | . | . | 228980.1102 | 228980.1102 | . | . | 2.4262e-07 | 2.4262e-07 | . | . | 228980.1102 | 228980.1102 | . | . | 2.4262e-07 | 2.4262e-07 | 228980.1102 | 92640.5527 | 696168.3685 | 286542.9731 | 7446495.0059 | 2.4262e-07 | 5.9968e-07 | 7.9801e-08 | 1.9388e-07 | 7.4606e-09 | . | 1053880.0635 | 1053880.0635 | . | 2569.3044 | 2569.3044 | . | 5.2715e-08 | 5.2715e-08 | . | 2.1623e-05 | 2.1623e-05
Kr-76+E |  | . | . | 228980.1102 | 228980.1102 | . | . | 2.4262e-07 | 2.4262e-07 | . | . | 228980.1102 | 228980.1102 | . | . | 2.4262e-07 | 2.4262e-07 | 228980.1102 | 92640.5527 | 696168.3685 | 286542.9731 | 7446495.0059 | 2.4262e-07 | 5.9968e-07 | 7.9801e-08 | 1.9388e-07 | 7.4606e-09 | . | 1053880.0635 | 1053880.0635 | . | 2569.3044 | 2569.3044 | . | 5.2715e-08 | 5.2715e-08 | . | 2.1623e-05 | 2.1623e-05
Kr-77 |  | . | . | 1783194.3454 | 1783194.3454 | . | . | 3.1155e-08 | 3.1155e-08 | . | . | 1783194.3454 | 1783194.3454 | . | . | 3.1155e-08 | 3.1155e-08 | 1783194.3454 | 500163.3631 | 6160183.9684 | 2354330.75 | 62678730.6164 | 3.1155e-08 | 1.1107e-07 | 9.0184e-09 | 2.3597e-08 | 8.8635e-10 | . | 5004008.1772 | 5004008.1772 | . | 1022.1211 | 1022.1211 | . | 1.1102e-08 | 1.1102e-08 | . | 5.4353e-05 | 5.4353e-05
Kr-79 |  | . | . | 117380.1571 | 117380.1571 | . | . | 4.7329e-07 | 4.7329e-07 | . | . | 117380.1571 | 117380.1571 | . | . | 4.7329e-07 | 4.7329e-07 | 117380.1571 | 60665.639 | 400161.7364 | 155991.7392 | 4451422.577 | 4.7329e-07 | 9.1576e-07 | 1.3883e-07 | 3.5614e-07 | 1.248e-08 | . | 731037.9143 | 731037.9143 | . | 4219.5551 | 4219.5551 | . | 7.5995e-08 | 7.5995e-08 | . | 1.3166e-05 | 1.3166e-05
Kr-81 |  | . | . | 680680.8582 | 680680.8582 | . | . | 8.1617e-08 | 8.1617e-08 | . | . | 680680.8582 | 680680.8582 | . | . | 8.1617e-08 | 8.1617e-08 | 680680.8582 | 33234.7924 | 2790141.2017 | 600052.1155 | 335604569.8006 | 8.1617e-08 | 1.6716e-06 | 1.9911e-08 | 9.2584e-08 | 1.6554e-10 | . | 1250396.7084 | 1250396.7084 | . | 1250394.8164 | 1250394.8164 | . | 4.443e-08 | 4.443e-08 | . | 4.443e-08 | 4.443e-08
Kr-81m |  | . | . | 8350124726.0134 | 8350124726.0134 | . | . | 6.6532e-12 | 6.6532e-12 | . | . | 8350124726.0134 | 8350124726.0134 | . | . | 6.6532e-12 | 6.6532e-12 | 8350124726.0134 | 1345659115.3517 | 17404033781.4462 | 8422993719.9595 | 167754564597.9866 | 6.6532e-12 | 4.1285e-11 | 3.1921e-12 | 6.5956e-12 | 3.3117e-13 | . | 14287717502.6022 | 14287717502.6022 | . | 8564.3481 | 8564.3481 | . | 3.8883e-12 | 3.8883e-12 | . | 6.4868e-06 | 6.4868e-06
Kr-83m |  | . | . | . | . | . | . | . | . | . | . | . | . | . | . | . | . | . | 6620431922.7963 | 1.4942e+21 | . | 4.1691e+21 | . | 8.3914e-12 | 3.718e-23 | . | 1.3325e-23 | . | 178278613469.378 | 178278613469.378 | . | 53741897.555 | 53741897.555 | . | 3.1162e-13 | 3.1162e-13 | . | 1.0337e-09 | 1.0337e-09
Kr-85 |  | . | . | 71052.3265 | 71052.3265 | . | . | 7.8189e-07 | 7.8189e-07 | . | . | 71052.3265 | 71052.3265 | . | . | 7.8189e-07 | 7.8189e-07 | 71052.3265 | 43385.44 | 232612.8424 | 91219.8921 | 1941022.8616 | 7.8189e-07 | 1.2805e-06 | 2.3883e-07 | 6.0902e-07 | 2.8622e-08 | . | 383497.5066 | 383497.5066 | . | 371404.4009 | 371404.4009 | . | 1.4486e-07 | 1.4486e-07 | . | 1.4958e-07 | 1.4958e-07
Kr-85m |  | . | . | 4871469.5898 | 4871469.5898 | . | . | 1.1404e-08 | 1.1404e-08 | . | . | 4871469.5898 | 4871469.5898 | . | . | 1.1404e-08 | 1.1404e-08 | 4871469.5898 | 967283.489 | 12578498.6649 | 5420435.9842 | 121084763.9875 | 1.1404e-08 | 5.7434e-08 | 4.4167e-09 | 1.0249e-08 | 4.5881e-10 | . | 9572673.028 | 9572673.028 | . | 7064.3775 | 7064.3775 | . | 5.8035e-09 | 5.8035e-09 | . | 7.8641e-06 | 7.8641e-06
Kr-87 |  | . | . | 388853.342 | 388853.342 | . | . | 1.4287e-07 | 1.4287e-07 | . | . | 388853.342 | 388853.342 | . | . | 1.4287e-07 | 1.4287e-07 | 388853.342 | 718319.9344 | 1997143.1656 | 661787.2901 | 25891035.9376 | 1.4287e-07 | 7.734e-08 | 2.7817e-08 | 8.3947e-08 | 2.1457e-09 | . | 5666897.9245 | 5666897.9245 | . | 1187.0837 | 1187.0837 | . | 9.8034e-09 | 9.8034e-09 | . | 4.68e-05 | 4.68e-05
Kr-88 |  | . | . | 61153.3956 | 61153.3956 | . | . | 9.0845e-07 | 9.0845e-07 | . | . | 61153.3956 | 61153.3956 | . | . | 9.0845e-07 | 9.0845e-07 | 61153.3956 | 139573.4139 | 326974.342 | 104147.4486 | 4272432.5487 | 9.0845e-07 | 3.9803e-07 | 1.6991e-07 | 5.3343e-07 | 1.3003e-08 | . | 1016273.0686 | 1016273.0686 | . | 475.4353 | 475.4353 | . | 5.4665e-08 | 5.4665e-08 | . | 0.00011685 | 0.00011685
Kr-89 |  | . | . | 3671754.9585 | 3671754.9585 | . | . | 1.513e-08 | 1.513e-08 | . | . | 3671754.9585 | 3671754.9585 | . | . | 1.513e-08 | 1.513e-08 | 3671754.9585 | 7482056.2491 | 19501395.4837 | 6280794.3579 | 255018611.5083 | 1.513e-08 | 7.4251e-09 | 2.8488e-09 | 8.8452e-09 | 2.1785e-10 | . | 56405326.4299 | 56405326.4299 | . | 487.8003 | 487.8003 | . | 9.8492e-10 | 9.8492e-10 | . | 0.00011389 | 0.00011389
La-128 |  | . | . | 2542468.2383 | 2542468.2383 | . | . | 2.1851e-08 | 2.1851e-08 | . | . | 2542468.2383 | 2542468.2383 | . | . | 2.1851e-08 | 2.1851e-08 | 2542468.2383 | 2795698.4015 | 10638107.4902 | 3727206.3815 | 132927192.8179 | 2.1851e-08 | 1.9872e-08 | 5.2223e-09 | 1.4905e-08 | 4.1794e-10 | . | 25362608.1225 | 25362608.1225 | . | 360.6908 | 360.6908 | . | 2.1904e-09 | 2.1904e-09 | . | 0.00015402 | 0.00015402
La-129 |  | 9891031615.1695 | 206801450474.7524 | 5596702.7974 | 5593386.4827 | 5.6167e-12 | 2.6864e-13 | 9.9264e-09 | 9.9323e-09 | 9891031615.1695 | 3.1624e+13 | 5596702.7974 | 5593536.7825 | 5.6167e-12 | 1.7567e-15 | 9.9264e-09 | 9.932e-09 | 5596702.7974 | 3463004.1294 | 19949890.8036 | 7494525.0452 | 243129953.8661 | 9.9264e-09 | 1.6042e-08 | 2.7847e-09 | 7.4127e-09 | 2.285e-10 | 266452280.2454 | 36131119.7581 | 31816746.217 | 8485.7228 | 1150.6701 | 1013.2699 | 2.085e-10 | 1.5376e-09 | 1.7461e-09 | 6.5469e-06 | 4.8281e-05 | 5.4827e-05
La-130 |  | . | . | 1767908.3848 | 1767908.3848 | . | . | 3.1424e-08 | 3.1424e-08 | . | . | 1767908.3848 | 1767908.3848 | . | . | 3.1424e-08 | 3.1424e-08 | 1767908.3848 | 2100409.1383 | 7681736.5614 | 2682769.3846 | 97755866.5166 | 3.1424e-08 | 2.645e-08 | 7.2321e-09 | 2.0708e-08 | 5.683e-10 | . | 19036355.6221 | 19036355.6221 | . | 454.689 | 454.689 | . | 2.9184e-09 | 2.9184e-09 | . | 0.00012218 | 0.00012218
La-131 |  | 1348309665.5978 | 16602534526.8149 | 1627373.452 | 1625252.5094 | 4.1203e-11 | 3.3462e-12 | 3.4138e-08 | 3.4182e-08 | 1348309665.5978 | 2.5389e+12 | 1627373.452 | 1625410.5833 | 4.1203e-11 | 2.1882e-14 | 3.4138e-08 | 3.4179e-08 | 1627373.452 | 929878.5622 | 5833749.8466 | 2251033.2894 | 72975403.6779 | 3.4138e-08 | 5.9744e-08 | 9.523e-09 | 2.468e-08 | 7.6128e-10 | 21391451.4253 | 10112755.7159 | 6866591.554 | 3465.0035 | 1638.0718 | 1112.2557 | 2.5971e-09 | 5.4936e-09 | 8.0906e-09 | 1.6033e-05 | 3.3915e-05 | 4.9948e-05
La-132 |  | 17191880.6774 | 279257543.4664 | 50592.9913 | 50435.4304 | 3.2315e-09 | 1.9894e-10 | 1.0981e-06 | 1.1015e-06 | 17191880.6774 | 42704194390.2619 | 50592.9913 | 50444.4814 | 3.2315e-09 | 1.3009e-12 | 1.0981e-06 | 1.1013e-06 | 50592.9913 | 72167.1988 | 233988.552 | 79519.3819 | 3023463.493 | 1.0981e-06 | 7.6981e-07 | 2.3743e-07 | 6.9863e-07 | 1.8375e-08 | 359807.9659 | 630879.8873 | 229129.2946 | 284.495 | 498.8277 | 181.1693 | 1.544e-07 | 8.806e-08 | 2.4246e-07 | 0.00019528 | 0.00011137 | 0.00030665
La-132m |  | 2418970694.8328 | 36140610137.8374 | 3253910.0337 | 3249246.7219 | 2.2966e-11 | 1.5372e-12 | 1.7073e-08 | 1.7098e-08 | 2418970694.8328 | 5.5266e+12 | 3253910.0337 | 3249536.9633 | 2.2966e-11 | 1.0052e-14 | 1.7073e-08 | 1.7096e-08 | 3253910.0337 | 2382078.8733 | 12314197.8392 | 4454296.4578 | 148579975.8347 | 1.7073e-08 | 2.3322e-08 | 4.5115e-09 | 1.2472e-08 | 3.7391e-10 | 46565185.8755 | 23825319.5364 | 15761080.6495 | 3106.5548 | 1589.4849 | 1051.4864 | 1.1931e-09 | 2.3318e-09 | 3.5248e-09 | 1.7883e-05 | 3.4952e-05 | 5.2835e-05
La-133 |  | 280869284.0215 | 4200192618.9284 | 1762119.2985 | 1750403.2568 | 1.978e-10 | 1.3227e-11 | 3.1527e-08 | 3.1738e-08 | 280869284.0215 | 642295423245.578 | 1762119.2985 | 1751128.256 | 1.978e-10 | 8.6494e-14 | 3.1527e-08 | 3.1725e-08 | 1762119.2985 | 808300.9058 | 6444140.3852 | 2134944.6281 | 100801237.5354 | 3.1527e-08 | 6.8731e-08 | 8.621e-09 | 2.6022e-08 | 5.5113e-10 | 5411716.8821 | 11481508.5797 | 3678082.3149 | 3487.3583 | 7398.7859 | 2370.1888 | 1.0266e-08 | 4.8386e-09 | 1.5104e-08 | 1.593e-05 | 7.5087e-06 | 2.3439e-05
La-134 |  | . | . | 7695717.1782 | 7695717.1782 | . | . | 7.219e-09 | 7.219e-09 | . | . | 7695717.1782 | 7695717.1782 | . | . | 7.219e-09 | 7.219e-09 | 7695717.1782 | 7005966.0115 | 30781859.9817 | 10448077.7931 | 429111908.0011 | 7.219e-09 | 7.9297e-09 | 1.8048e-09 | 5.3172e-09 | 1.2947e-10 | . | 82106509.5111 | 82106509.5111 | . | 1453.9475 | 1453.9475 | . | 6.7662e-10 | 6.7662e-10 | . | 3.821e-05 | 3.821e-05
La-135 |  | 56346699.4406 | 913332901.7082 | 7177804.1032 | 6322689.8336 | 9.8595e-10 | 6.0827e-11 | 7.7398e-09 | 8.7866e-09 | 56346699.4406 | 139667295262.3951 | 7177804.1032 | 6366474.5411 | 9.8595e-10 | 3.9777e-13 | 7.7398e-09 | 8.7262e-09 | 7177804.1032 | 1138447.3241 | 30616311.3358 | 7479782.4708 | 435005870.9383 | 7.7398e-09 | 4.8799e-08 | 1.8146e-09 | 7.4274e-09 | 1.2771e-10 | 1176779.146 | 20274430.567 | 1112222.9193 | 3780.0038 | 65124.73 | 3572.6388 | 4.7209e-08 | 2.7402e-09 | 4.995e-08 | 1.4697e-05 | 8.5306e-07 | 1.555e-05
La-136 |  | . | . | 10224468.0182 | 10224468.0182 | . | . | 5.4335e-09 | 5.4335e-09 | . | . | 10224468.0182 | 10224468.0182 | . | . | 5.4335e-09 | 5.4335e-09 | 10224468.0182 | 6642069.1086 | 44253352.0554 | 13294246.3647 | 874400781.6462 | 5.4335e-09 | 8.3641e-09 | 1.2554e-09 | 4.1789e-09 | 6.3535e-11 | . | 97488079.1682 | 97488079.1682 | . | 2641.6792 | 2641.6792 | . | 5.6986e-10 | 5.6986e-10 | . | 2.103e-05 | 2.103e-05
La-137 |  | 71842.592 | 10925.3081 | . | 9483.1747 | 7.7329e-07 | 5.085e-06 | . | 5.8583e-06 | 71842.592 | 1670703.2391 | . | 68880.628 | 7.7329e-07 | 3.3252e-08 | . | 8.0654e-07 | . | 9013.2423 | 1.8788e+12 | . | 5.3352e+12 | . | 6.1637e-06 | 2.957e-14 | . | 1.0413e-14 | 14.0767 | 183882.6526 | 14.0756 | 14.0766 | 183881.5907 | 14.0755 | 0.0039466 | 3.0212e-07 | 0.0039469 | 0.0039466 | 3.0212e-07 | 0.0039469
La-138 |  | 5978.1054 | 510.3762 | 55.5975 | 49.719 | 9.2931e-06 | 0.00010885 | 0.00099924 | 0.0011174 | 5978.1054 | 78046.9634 | 55.5975 | 55.0463 | 9.2931e-06 | 7.1182e-07 | 0.00099924 | 0.0010092 | 55.5975 | 96.7686 | 280.4388 | 91.8041 | 3678.6763 | 0.00099924 | 0.0005741 | 0.0001981 | 0.00060515 | 1.5102e-05 | 0.65759 | 796.4294 | 0.65705 | 0.65759 | 796.4298 | 0.65705 | 0.081012 | 6.9755e-05 | 0.081076 | 0.081012 | 6.9755e-05 | 0.081076
La-140 |  | 379847.4688 | 4649773.1379 | 4622.4768 | 4562.4198 | 1.4626e-07 | 1.1948e-08 | 1.2018e-05 | 1.2177e-05 | 379847.4688 | 711045486.8557 | 4622.4768 | 4566.8715 | 1.4626e-07 | 7.8131e-11 | 1.2018e-05 | 1.2165e-05 | 4622.4768 | 8010.3815 | 22469.1278 | 7407.1445 | 297226.8533 | 1.2018e-05 | 6.9354e-06 | 2.4725e-06 | 7.5002e-06 | 1.8691e-07 | 5990.9766 | 63176.2212 | 5472.063 | 39.7456 | 419.1268 | 36.303 | 9.2731e-06 | 8.7937e-07 | 1.0152e-05 | 0.0013978 | 0.00013255 | 0.0015303
La-141 |  | 22154406.4339 | 292658208.8175 | 3046890.9369 | 2654222.8624 | 2.5076e-09 | 1.8983e-10 | 1.8233e-08 | 2.0931e-08 | 22154406.4339 | 44753430414.5051 | 3046890.9369 | 2678354.9828 | 2.5076e-09 | 1.2414e-12 | 1.8233e-08 | 2.0742e-08 | 3046890.9369 | 5611946.4358 | 15394330.9376 | 5143932.3407 | 139335137.988 | 1.8233e-08 | 9.8994e-09 | 3.6088e-09 | 1.08e-08 | 3.9871e-10 | 377073.9852 | 46105119.0737 | 374015.0764 | 243.4867 | 29771.3052 | 241.5115 | 1.4733e-07 | 1.205e-09 | 1.4854e-07 | 0.00022816 | 1.8661e-06 | 0.00023003
La-142 |  | 156678088.3899 | 2503558952.5174 | 94074.2089 | 94014.2273 | 3.5458e-10 | 2.219e-11 | 5.9054e-07 | 5.9092e-07 | 156678088.3899 | 382845408036.95 | 94074.2089 | 94017.7348 | 3.5458e-10 | 1.4511e-13 | 5.9054e-07 | 5.909e-07 | 94074.2089 | 216326.6056 | 510435.6989 | 161117.2065 | 6715505.6814 | 5.9054e-07 | 2.5681e-07 | 1.0884e-07 | 3.4481e-07 | 8.2726e-09 | 3225697.8377 | 1563939.7799 | 1053273.2472 | 806.7769 | 391.1558 | 263.4334 | 1.7223e-08 | 3.5522e-08 | 5.2745e-08 | 6.886e-05 | 0.00014203 | 0.00021089
La-143 |  | 3872441273.6226 | 66019929052.4516 | 6267179.3357 | 6256459.9311 | 1.4346e-11 | 8.4149e-13 | 8.8644e-09 | 8.8796e-09 | 3872441273.6226 | 1.0096e+13 | 6267179.3357 | 6257049.0105 | 1.4346e-11 | 5.5028e-15 | 8.8644e-09 | 8.8788e-09 | 6267179.3357 | 11372667.3495 | 31560852.0675 | 10236701.6486 | 386194352.3764 | 8.8644e-09 | 4.885e-09 | 1.7603e-09 | 5.427e-09 | 1.4385e-10 | 85063042.8233 | 90774277.4896 | 43912954.5401 | 3316.1996 | 3538.8533 | 1711.9553 | 6.531e-10 | 6.1201e-10 | 1.2651e-09 | 1.6753e-05 | 1.5699e-05 | 3.2451e-05
Lu-165 |  | 12814732344.608 | 189707917796.1566 | 2959159.4048 | 2958430.1014 | 4.3352e-12 | 2.9284e-13 | 1.8774e-08 | 1.8779e-08 | 12814732344.608 | 2.901e+13 | 2959159.4048 | 2958475.9361 | 4.3352e-12 | 1.915e-15 | 1.8774e-08 | 1.8778e-08 | 2959159.4048 | 3457216.6171 | 13307244.7509 | 4532897.0034 | 156103775.7481 | 1.8774e-08 | 1.6069e-08 | 4.1748e-09 | 1.2256e-08 | 3.5589e-10 | 244428204.7411 | 31725491.3177 | 28080757.1942 | 7207.2072 | 935.4575 | 827.9889 | 2.2729e-10 | 1.7511e-09 | 1.9784e-09 | 7.7083e-06 | 5.9388e-05 | 6.7096e-05
Lu-167 |  | 1011789590.9222 | 11681807796.4073 | 303712.3399 | 303613.3097 | 5.4908e-11 | 4.7557e-12 | 1.8292e-07 | 1.8298e-07 | 1011789590.9222 | 1.7864e+12 | 303712.3399 | 303621.1493 | 5.4908e-11 | 3.1099e-14 | 1.8292e-07 | 1.8297e-07 | 303712.3399 | 489974.5133 | 1485883.2825 | 493074.1457 | 18409707.7895 | 1.8292e-07 | 1.1338e-07 | 3.7389e-08 | 1.1267e-07 | 3.0177e-09 | 15051366.0209 | 4132517.9953 | 3242306.974 | 2128.1124 | 584.2966 | 458.4297 | 3.691e-09 | 1.3443e-08 | 1.7134e-08 | 2.6105e-05 | 9.508e-05 | 0.00012119
Lu-169 |  | 1986047.7876 | 18693693.4558 | 10805.5799 | 10740.9326 | 2.7973e-08 | 2.9719e-09 | 5.1413e-06 | 5.1723e-06 | 1986047.7876 | 2858648362.0023 | 10805.5799 | 10747.0672 | 2.7973e-08 | 1.9434e-11 | 5.1413e-06 | 5.1693e-06 | 10805.5799 | 15756.4925 | 52128.4279 | 17296.6897 | 631359.8866 | 5.1413e-06 | 3.5258e-06 | 1.0657e-06 | 3.2119e-06 | 8.7993e-08 | 24085.7945 | 136447.3283 | 20472.0512 | 135.1351 | 765.5478 | 114.86 | 2.3065e-06 | 4.0715e-07 | 2.7137e-06 | 0.00041111 | 7.2569e-05 | 0.00048368
Lu-169m |  | . | . | . | . | . | . | . | . | . | . | . | . | . | . | . | . | . | 1.6624e+13 | . | . | . | . | 3.3419e-15 | . | . | . | . | 4.1321e+14 | 4.1321e+14 | . | 3025148749.4648 | 3025148749.4648 | . | 1.3445e-16 | 1.3445e-16 | . | 1.8364e-11 | 1.8364e-11
Lu-170 |  | 796621.2864 | 9554796.8095 | 2789.0445 | 2778.5057 | 6.9738e-08 | 5.8144e-09 | 1.9919e-05 | 1.9995e-05 | 796621.2864 | 1461124004.9107 | 2789.0445 | 2779.3086 | 6.9738e-08 | 3.8022e-11 | 1.9919e-05 | 1.9989e-05 | 2789.0445 | 6138.0975 | 15422.4271 | 4890.0829 | 195524.7696 | 1.9919e-05 | 9.0509e-06 | 3.6022e-06 | 1.1361e-05 | 2.8413e-07 | 12310.8295 | 46692.2894 | 9742.2107 | 97.924 | 371.4044 | 77.4925 | 4.5127e-06 | 1.1898e-06 | 5.7025e-06 | 0.00056733 | 0.00014958 | 0.00071691
Lu-171 |  | 237179.6141 | 1226512.558 | 6097.2765 | 5915.7881 | 2.3423e-07 | 4.5295e-08 | 9.1114e-06 | 9.391e-06 | 237179.6141 | 187558875.0381 | 6097.2765 | 5944.2714 | 2.3423e-07 | 2.962e-10 | 9.1114e-06 | 9.346e-06 | 6097.2765 | 4954.2271 | 25309.8401 | 8739.373 | 271327.2594 | 9.1114e-06 | 1.1214e-05 | 2.195e-06 | 6.3569e-06 | 2.0475e-07 | 1580.2939 | 51406.6482 | 1533.1629 | 51.4801 | 1674.6359 | 49.9447 | 3.5155e-05 | 1.0807e-06 | 3.6236e-05 | 0.0010792 | 3.3174e-05 | 0.0011123
Lu-171m |  | . | . | 5.372e+13 | 5.372e+13 | . | . | 1.0342e-15 | 1.0342e-15 | . | . | 5.372e+13 | 5.372e+13 | . | . | 1.0342e-15 | 1.0342e-15 | 5.372e+13 | 28248813428.9051 | 1.618e+14 | 6.2921e+13 | 20193026640872088 | 1.0342e-15 | 1.9666e-12 | 3.4335e-16 | 8.8294e-16 | 2.7512e-18 | . | 1.4119e+12 | 1.4119e+12 | . | 5103652.312 | 5103652.312 | . | 3.9349e-14 | 3.9349e-14 | . | 1.0885e-08 | 1.0885e-08
Lu-172 |  | 164685.6229 | 971686.3521 | 1718.2566 | 1697.5433 | 3.3734e-07 | 5.7174e-08 | 3.2332e-05 | 3.2727e-05 | 164685.6229 | 148590732.2434 | 1718.2566 | 1700.4947 | 3.3734e-07 | 3.7388e-10 | 3.2332e-05 | 3.267e-05 | 1718.2566 | 2208.783 | 7884.3025 | 2658.2921 | 95388.959 | 3.2332e-05 | 2.5152e-05 | 7.0463e-06 | 2.0899e-05 | 5.824e-07 | 1251.9644 | 19614.7383 | 1176.8488 | 33.162 | 519.5546 | 31.1723 | 4.4374e-05 | 2.8323e-06 | 4.7207e-05 | 0.0016753 | 0.00010693 | 0.0017822
Lu-172m |  | . | . | 5.2672e+20 | 5.2672e+20 | . | . | 1.0547e-22 | 1.0547e-22 | . | . | 5.2672e+20 | 5.2672e+20 | . | . | 1.0547e-22 | 1.0547e-22 | 5.2672e+20 | 2.7116e+12 | 6.8587e+20 | 4.2832e+20 | 1.5242e+22 | 1.0547e-22 | 2.0488e-14 | 8.0999e-23 | 1.297e-22 | 3.6449e-24 | . | 1.4313e+14 | 1.4313e+14 | . | 1453947460.9831 | 1453947460.9831 | . | 3.8814e-16 | 3.8814e-16 | . | 3.821e-11 | 3.821e-11
Lu-173 |  | 17991.9246 | 15721.8908 | 4915.234 | 3099.476 | 3.0878e-06 | 3.5336e-06 | 1.1303e-05 | 1.7924e-05 | 17991.9246 | 2404198.9034 | 4915.234 | 3854.3734 | 3.0878e-06 | 2.3107e-08 | 1.1303e-05 | 1.4413e-05 | 4915.234 | 781.4499 | 14942.2271 | 5784.1449 | 138630.6151 | 1.1303e-05 | 7.1092e-05 | 3.718e-06 | 9.6047e-06 | 4.0074e-07 | 20.2568 | 9578.3159 | 20.214 | 15.8983 | 7517.4037 | 15.8647 | 0.0027425 | 5.8001e-06 | 0.0027483 | 0.0034944 | 7.3902e-06 | 0.0035018
Lu-174 |  | 19626.4992 | 11452.6666 | 1235.6518 | 1055.3455 | 2.8306e-06 | 4.8508e-06 | 4.496e-05 | 5.2642e-05 | 19626.4992 | 1751347.1453 | 1235.6518 | 1161.6938 | 2.8306e-06 | 3.1721e-08 | 4.496e-05 | 4.7822e-05 | 1235.6518 | 1064.0929 | 6620.0901 | 2061.1396 | 70590.1272 | 4.496e-05 | 5.2209e-05 | 8.3919e-06 | 2.6954e-05 | 7.8701e-07 | 14.7561 | 11844.904 | 14.7378 | 13.3138 | 10687.1352 | 13.2972 | 0.0037649 | 4.6902e-06 | 0.0037696 | 0.0041727 | 5.1983e-06 | 0.0041779
Lu-174m |  | 18132.8614 | 21194.8103 | 43146.5642 | 7967.7039 | 3.0638e-06 | 2.6212e-06 | 1.2876e-06 | 6.9725e-06 | 18132.8614 | 3241120.3275 | 43146.5642 | 12717.1702 | 3.0638e-06 | 1.7141e-08 | 1.2876e-06 | 4.3685e-06 | 43146.5642 | 3876.4108 | 184276.7139 | 57237.5808 | 2088913.2487 | 1.2876e-06 | 1.4332e-05 | 3.0148e-07 | 9.706e-07 | 2.6595e-08 | 27.3083 | 59964.8292 | 27.2959 | 12.7486 | 27993.9138 | 12.7428 | 0.0020344 | 9.2646e-07 | 0.0020353 | 0.0043577 | 1.9845e-06 | 0.0043597
Lu-176 |  | 2899.1106 | 877.6744 | 817.1249 | 369.261 | 1.9163e-05 | 6.3298e-05 | 6.7988e-05 | 0.00015045 | 2899.1106 | 134214.373 | 817.1249 | 634.4424 | 1.9163e-05 | 4.1393e-07 | 6.7988e-05 | 8.7565e-05 | 817.1249 | 225.9663 | 2058.7133 | 904.7543 | 20809.4822 | 6.7988e-05 | 0.00024586 | 2.6985e-05 | 6.1403e-05 | 2.6697e-06 | 1.1308 | 2301.3343 | 1.1303 | 1.1308 | 2301.3402 | 1.1303 | 0.04794 | 2.414e-05 | 0.047963 | 0.04794 | 2.414e-05 | 0.047963
Lu-176m |  | 54820969.4976 | 579041867.1578 | 806646021.8801 | 47152269.154 | 1.0134e-09 | 9.5943e-11 | 6.8872e-11 | 1.1782e-09 | 54820969.4976 | 88547353630.1543 | 806646021.8801 | 51302599.5837 | 1.0134e-09 | 6.274e-13 | 6.8872e-11 | 1.0829e-09 | 806646021.8801 | 10824389.6109 | 2014188294.1311 | 995480011.8847 | 14731313375.7747 | 6.8872e-11 | 5.1324e-09 | 2.7582e-11 | 5.5807e-11 | 3.7712e-12 | 746063.5576 | 152426165.0077 | 742429.6689 | 446.7277 | 91269.6946 | 444.5518 | 7.4464e-08 | 3.6447e-10 | 7.4829e-08 | 0.00012436 | 6.0869e-07 | 0.00012497
Lu-177 |  | 321301.699 | 1277182.0854 | 802157.5772 | 194478.7044 | 1.7291e-07 | 4.3498e-08 | 6.9257e-08 | 2.8566e-07 | 321301.699 | 195307282.9042 | 802157.5772 | 229142.4471 | 1.7291e-07 | 2.8445e-10 | 6.9257e-08 | 2.4245e-07 | 802157.5772 | 120846.9333 | 1714526.6592 | 828967.3238 | 15672678.8379 | 6.9257e-08 | 4.5971e-07 | 3.2403e-08 | 6.7017e-08 | 3.5447e-09 | 1645.5788 | 1252172.0002 | 1643.419 | 43.2432 | 32905.1267 | 43.1865 | 3.376e-05 | 4.4367e-08 | 3.3805e-05 | 0.0012847 | 1.6883e-06 | 0.0012864
Lu-177m |  | 5866.1298 | 5450.0602 | 669.6227 | 541.321 | 9.4705e-06 | 1.0193e-05 | 8.2965e-05 | 0.00010263 | 5866.1298 | 833425.7554 | 669.6227 | 600.5831 | 9.4705e-06 | 6.6659e-08 | 8.2965e-05 | 9.2502e-05 | 669.6227 | 216.6202 | 1947.9345 | 848.9871 | 20039.0534 | 8.2965e-05 | 0.00025646 | 2.852e-05 | 6.5437e-05 | 2.7723e-06 | 7.0221 | 2225.6349 | 7 | 3.5329 | 1119.7566 | 3.5218 | 0.0079114 | 2.4961e-05 | 0.0079364 | 0.015602 | 4.9613e-05 | 0.015651
Lu-178 |  | 2546423504.17 | 38433030126.9627 | 7002758.2359 | 6982284.4775 | 2.1817e-11 | 1.4455e-12 | 7.9333e-09 | 7.9566e-09 | 2546423504.17 | 5.8772e+12 | 7002758.2359 | 6983544.9098 | 2.1817e-11 | 9.4526e-15 | 7.9333e-09 | 7.9551e-09 | 7002758.2359 | 11676705.7305 | 36022407.2861 | 11889791.7454 | 377157232.6963 | 7.9333e-09 | 4.7578e-09 | 1.5422e-09 | 4.6725e-09 | 1.473e-10 | 49518842.7864 | 98992524.8344 | 33007542.4719 | 3861.0039 | 7718.4865 | 2573.6112 | 1.1219e-09 | 5.612e-10 | 1.6831e-09 | 1.4389e-05 | 7.1977e-06 | 2.1586e-05
Lu-178m |  | 4067403122.5212 | 44100931539.6261 | 3938894.433 | 3934732.585 | 1.3659e-11 | 1.2597e-12 | 1.4104e-08 | 1.4119e-08 | 4067403122.5212 | 6.7439e+12 | 3938894.433 | 3935081.3813 | 1.3659e-11 | 8.2378e-15 | 1.4104e-08 | 1.4118e-08 | 3938894.433 | 1618470.2845 | 12189625.0731 | 5207078.3918 | 132741350.2283 | 1.4104e-08 | 3.4326e-08 | 4.5576e-09 | 1.0669e-08 | 4.1852e-10 | 56821621.6216 | 16521976.6472 | 12800101.5446 | 3603.6036 | 1047.8169 | 811.7771 | 9.7771e-10 | 3.3625e-09 | 4.3402e-09 | 1.5417e-05 | 5.302e-05 | 6.8436e-05
Lu-179 |  | 31626302.1287 | 385322681.6166 | 18053213.146 | 11159932.0354 | 1.7566e-09 | 1.4418e-10 | 3.0773e-09 | 4.9781e-09 | 31626302.1287 | 58923725011.981 | 18053213.146 | 11490551.58 | 1.7566e-09 | 9.4283e-13 | 3.0773e-09 | 4.8348e-09 | 18053213.146 | 4757931.6796 | 43548422.7916 | 19490017.3483 | 368233840.2605 | 3.0773e-09 | 1.1676e-08 | 1.2757e-09 | 2.8504e-09 | 1.5087e-10 | 496467.0553 | 45516260.7441 | 491110.2867 | 375.3754 | 34414.5362 | 371.3252 | 1.119e-07 | 1.2206e-09 | 1.1312e-07 | 0.000148 | 1.6143e-06 | 0.00014961
Lu-180 |  | . | . | 3364733.9497 | 3364733.9497 | . | . | 1.6511e-08 | 1.6511e-08 | . | . | 3364733.9497 | 3364733.9497 | . | . | 1.6511e-08 | 1.6511e-08 | 3364733.9497 | 4888824.3716 | 16267131.9258 | 5531577.5086 | 203123364.7098 | 1.6511e-08 | 1.1364e-08 | 3.4152e-09 | 1.0043e-08 | 2.735e-10 | . | 42053998.9158 | 42053998.9158 | . | 658.1025 | 658.1025 | . | 1.321e-09 | 1.321e-09 | . | 8.4417e-05 | 8.4417e-05
Lu-181 |  | . | . | 27792990.5298 | 27792990.5298 | . | . | 1.9989e-09 | 1.9989e-09 | . | . | 27792990.5298 | 27792990.5298 | . | . | 1.9989e-09 | 1.9989e-09 | 27792990.5298 | 19386760.11 | 102488716.6623 | 37001024.9606 | 1074137543.7296 | 1.9989e-09 | 2.8656e-09 | 5.4206e-10 | 1.5014e-09 | 5.1721e-11 | . | 192306041.4882 | 192306041.4882 | . | 1847.8741 | 1847.8741 | . | 2.8889e-10 | 2.8889e-10 | . | 3.0064e-05 | 3.0064e-05
Mg-27 |  | . | . | 3929435.7253 | 3929435.7253 | . | . | 1.4138e-08 | 1.4138e-08 | . | . | 3929435.7253 | 3929435.7253 | . | . | 1.4138e-08 | 1.4138e-08 | 3929435.7253 | 4907459.6386 | 17630427.7337 | 5945071.5074 | 223386654.6532 | 1.4138e-08 | 1.1321e-08 | 3.1511e-09 | 9.3447e-09 | 2.4869e-10 | . | 43382389.3075 | 43382389.3075 | . | 1126.4818 | 1126.4818 | . | 1.2806e-09 | 1.2806e-09 | . | 4.9317e-05 | 4.9317e-05
Mg-28 |  | 679197.0072 | 8340441.2394 | 15807.9628 | 15419.8479 | 8.1795e-08 | 6.6609e-09 | 3.5144e-06 | 3.6028e-06 | 679197.0072 | 1275424182.1567 | 15807.9628 | 15448.2219 | 8.1795e-08 | 4.3558e-11 | 3.5144e-06 | 3.5962e-06 | 15807.9628 | 24378.703 | 77597.6443 | 26028.533 | 1037318.8403 | 3.5144e-06 | 2.2788e-06 | 7.1594e-07 | 2.1344e-06 | 5.3556e-08 | 10746.1992 | 211417.3682 | 10226.3984 | 37.0233 | 728.3853 | 35.2325 | 5.1697e-06 | 2.6277e-07 | 5.4325e-06 | 0.0015005 | 7.6271e-05 | 0.0015768
Mn-50m |  | . | . | 3324805.721 | 3324805.721 | . | . | 1.6709e-08 | 1.6709e-08 | . | . | 3324805.721 | 3324805.721 | . | . | 1.6709e-08 | 1.6709e-08 | 3324805.721 | 5326334.2574 | 16093312.877 | 5365554.6244 | 207579217.0078 | 1.6709e-08 | 1.043e-08 | 3.4521e-09 | 1.0354e-08 | 2.6763e-10 | . | 44615001.6253 | 44615001.6253 | . | 214.3534 | 214.3534 | . | 1.2452e-09 | 1.2452e-09 | . | 0.00025917 | 0.00025917
Mn-51 |  | 698054319.6759 | 12115640532.8643 | 655865.6381 | 655214.5539 | 7.9585e-11 | 4.5854e-12 | 8.4705e-08 | 8.4789e-08 | 698054319.6759 | 1.8527e+12 | 655865.6381 | 655249.7581 | 7.9585e-11 | 2.9985e-14 | 8.4705e-08 | 8.4784e-08 | 655865.6381 | 861067.7934 | 2824785.5437 | 977290.025 | 29614030.792 | 8.4705e-08 | 6.4519e-08 | 1.9667e-08 | 5.6846e-08 | 1.876e-09 | 15610335.6103 | 8260988.3236 | 5402163.7242 | 1980.002 | 1047.8169 | 685.206 | 3.5589e-09 | 6.725e-09 | 1.0284e-08 | 2.8058e-05 | 5.302e-05 | 8.1078e-05
Mn-52 |  | 152480.6271 | 1506358.9516 | 996.8142 | 989.6894 | 3.6434e-07 | 3.688e-08 | 5.5733e-05 | 5.6134e-05 | 152480.6271 | 230353116.6628 | 996.8142 | 990.3358 | 3.6434e-07 | 2.4117e-10 | 5.5733e-05 | 5.6097e-05 | 996.8142 | 1553.7768 | 4794.8023 | 1590.7991 | 61858.5139 | 5.5733e-05 | 3.5755e-05 | 1.1587e-05 | 3.4923e-05 | 8.981e-07 | 1940.8606 | 12954.89 | 1687.9737 | 42.9 | 286.35 | 37.3103 | 2.8624e-05 | 4.2883e-06 | 3.2912e-05 | 0.001295 | 0.00019401 | 0.001489
Mn-52m |  | 2166755740.8692 | 50292827733.2821 | 466160.1741 | 466055.5862 | 2.564e-11 | 1.1046e-12 | 1.1918e-07 | 1.192e-07 | 2166755740.8692 | 7.6908e+12 | 466160.1741 | 466059.8768 | 2.564e-11 | 7.2236e-15 | 1.1918e-07 | 1.192e-07 | 466160.1741 | 891150.6289 | 2302198.5492 | 762642.9434 | 29959111.5782 | 1.1918e-07 | 6.2341e-08 | 2.4131e-08 | 7.2845e-08 | 1.8544e-09 | 64799538.8754 | 7115954.5064 | 6411839.0765 | 3753.7538 | 412.2181 | 371.4296 | 8.5734e-10 | 7.8071e-09 | 8.6644e-09 | 1.48e-05 | 0.00013477 | 0.00014957
Mn-53 |  | 175187.3573 | 161357.4803 | . | 83994.1292 | 3.1712e-07 | 3.443e-07 | . | 6.6142e-07 | 175187.3573 | 24674861.4925 | . | 173952.3251 | 3.1712e-07 | 2.2515e-09 | . | 3.1937e-07 | . | . | . | . | . | . | . | . | . | . | 207.9002 | . | 207.9002 | 207.9002 | . | 207.9002 | 0.00026722 | . | 0.00026722 | 0.00026722 | . | 0.00026722
Mn-54 |  | 11982.0038 | 18780.3132 | 169.2763 | 165.4477 | 4.6365e-06 | 2.9582e-06 | 0.00032819 | 0.00033579 | 11982.0038 | 2871894.2994 | 169.2763 | 166.9085 | 4.6365e-06 | 1.9344e-08 | 0.00032819 | 0.00033285 | 169.2763 | 194.8018 | 748.3296 | 254.115 | 9005.5656 | 0.00032819 | 0.00028519 | 7.4239e-05 | 0.00021862 | 6.169e-06 | 24.1974 | 1777.3613 | 23.8724 | 16.581 | 1217.917 | 16.3583 | 0.0022959 | 3.1257e-05 | 0.0023272 | 0.0033505 | 4.5615e-05 | 0.0033961
Mn-56 |  | 55881503.145 | 829885713.2474 | 95352.5408 | 95179.1974 | 9.9416e-10 | 6.6943e-11 | 5.8263e-07 | 5.8369e-07 | 55881503.145 | 126906512104.5972 | 95352.5408 | 95190.0433 | 9.9416e-10 | 4.3776e-13 | 5.8263e-07 | 5.8362e-07 | 95352.5408 | 167889.9317 | 473077.7291 | 154587.3176 | 6168600.6436 | 5.8263e-07 | 3.309e-07 | 1.1743e-07 | 3.5938e-07 | 9.0061e-09 | 1069262.0392 | 1341977.9016 | 595098.8134 | 454.2357 | 570.0888 | 252.8053 | 5.1956e-08 | 4.1398e-08 | 9.3354e-08 | 0.0001223 | 9.745e-05 | 0.00021975
Mn-57 |  | . | . | 322563391.7689 | 322563391.7689 | . | . | 1.7223e-10 | 1.7223e-10 | . | . | 322563391.7689 | 322563391.7689 | . | . | 1.7223e-10 | 1.7223e-10 | 322563391.7689 | 221426259.9357 | 1269880625.109 | 455629124.5381 | 12247723680.0911 | 1.7223e-10 | 2.509e-10 | 4.3748e-11 | 1.2193e-10 | 4.5359e-12 | . | 2573603025.2347 | 2573603025.2347 | . | 10056.7948 | 10056.7948 | . | 2.1586e-11 | 2.1586e-11 | . | 5.5241e-06 | 5.5241e-06
Mn-58m |  | . | . | 10027966.8161 | 10027966.8161 | . | . | 5.54e-09 | 5.54e-09 | . | . | 10027966.8161 | 10027966.8161 | . | . | 5.54e-09 | 5.54e-09 | 10027966.8161 | 16645672.6762 | 50387494.8256 | 16607038.42 | 649419556.6231 | 5.54e-09 | 3.3375e-09 | 1.1026e-09 | 3.3453e-09 | 8.5546e-11 | . | 136967643.5276 | 136967643.5276 | . | 408.6258 | 408.6258 | . | 4.0561e-10 | 4.0561e-10 | . | 0.00013596 | 0.00013596
Mo-101 |  | 5518499241.7913 | 85731605224.8093 | 1325361.5046 | 1325022.7938 | 1.0067e-11 | 6.4801e-13 | 4.1917e-08 | 4.1928e-08 | 5518499241.7913 | 1.311e+13 | 1325361.5046 | 1325043.139 | 1.0067e-11 | 4.2376e-15 | 4.1917e-08 | 4.1927e-08 | 1325361.5046 | 2003034.6931 | 6269217.6308 | 2092530.1198 | 79656840.8675 | 4.1917e-08 | 2.7735e-08 | 8.8616e-09 | 2.6549e-08 | 6.9743e-10 | 110460452.0365 | 16670319.8768 | 14484385.1844 | 4430.6602 | 668.6603 | 580.9807 | 5.0294e-10 | 3.3326e-09 | 3.8355e-09 | 1.2539e-05 | 8.3084e-05 | 9.5623e-05
Mo-102 |  | 4591204517.3299 | 111760204625.7618 | 964592545.3557 | 791475707.3631 | 1.21e-11 | 4.9709e-13 | 5.7594e-11 | 7.0192e-11 | 4591204517.3299 | 1.709e+13 | 964592545.3557 | 797083668.346 | 1.21e-11 | 3.2507e-15 | 5.7594e-11 | 6.9698e-11 | 964592545.3557 | 186123984.4186 | 2189232073.8351 | 1019541762.857 | 18719536896.9806 | 5.7594e-11 | 2.9848e-10 | 2.5376e-11 | 5.449e-11 | 2.9678e-12 | 143996868.9526 | 1818263922.7811 | 133429925.7841 | 4467.2772 | 56408.7887 | 4139.4543 | 3.8581e-10 | 3.0554e-11 | 4.1636e-10 | 1.2436e-05 | 9.8486e-07 | 1.3421e-05
Mo-89 |  | . | . | 11019048.5222 | 11019048.5222 | . | . | 5.0417e-09 | 5.0417e-09 | . | . | 11019048.5222 | 11019048.5222 | . | . | 5.0417e-09 | 5.0417e-09 | 11019048.5222 | 15996103.5919 | 48964364.3377 | 16732659.2895 | 604091799.0078 | 5.0417e-09 | 3.473e-09 | 1.1346e-09 | 3.3202e-09 | 9.1964e-11 | . | 144542825.9112 | 144542825.9112 | . | 837.318 | 837.318 | . | 3.8435e-10 | 3.8435e-10 | . | 6.6349e-05 | 6.6349e-05
Mo-90 |  | 26693288.3705 | 124812733.8332 | 226719.3798 | 224405.7623 | 2.0812e-09 | 4.4511e-10 | 2.4504e-07 | 2.4756e-07 | 26693288.3705 | 19086421737.5566 | 226719.3798 | 224807.3091 | 2.0812e-09 | 2.9107e-12 | 2.4504e-07 | 2.4712e-07 | 226719.3798 | 126671.5957 | 805429.0705 | 304809.8219 | 9736076.255 | 2.4504e-07 | 4.3858e-07 | 6.8976e-08 | 1.8226e-07 | 5.7061e-09 | 160814.334 | 1402646.1277 | 144273.3017 | 147.2863 | 1284.6522 | 132.1367 | 3.4546e-07 | 3.9607e-08 | 3.8507e-07 | 0.00037719 | 4.3245e-05 | 0.00042044
Mo-91 |  | 3703549604.1306 | 93952920646.0724 | 1438688.9194 | 1438108.2472 | 1.5e-11 | 5.9131e-13 | 3.8615e-08 | 3.8631e-08 | 3703549604.1306 | 1.4367e+13 | 1438688.9194 | 1438130.1163 | 1.5e-11 | 3.8668e-15 | 3.8615e-08 | 3.863e-08 | 1438688.9194 | 2137060.5243 | 6362282.2798 | 2210491.115 | 81157116.5401 | 3.8615e-08 | 2.5996e-08 | 8.7319e-09 | 2.5132e-08 | 6.8454e-10 | 121053164.2036 | 24917377.4364 | 20663945.9472 | 5148.0051 | 1059.6566 | 878.7717 | 4.5893e-10 | 2.2296e-09 | 2.6885e-09 | 1.0792e-05 | 5.2427e-05 | 6.3219e-05
Mo-91m |  | . | . | 19532335.5086 | 19532335.5086 | . | . | 2.8443e-09 | 2.8443e-09 | . | . | 19532335.5086 | 19532335.5086 | . | . | 2.8443e-09 | 2.8443e-09 | 19532335.5086 | 28493049.715 | 90239774.7587 | 29959741.4382 | 1133988768.1849 | 2.8443e-09 | 1.9498e-09 | 6.1564e-10 | 1.8543e-09 | 4.8991e-11 | . | 244988660.5019 | 244988660.5019 | . | 724.1669 | 724.1669 | . | 2.2677e-10 | 2.2677e-10 | . | 7.6716e-05 | 7.6716e-05
Mo-93 |  | 3881.8567 | 27971.0502 | . | 3408.7818 | 1.4311e-05 | 1.9862e-06 | . | 1.6298e-05 | 3881.8567 | 4277346.0961 | . | 3878.337 | 1.4311e-05 | 1.2988e-08 | . | 1.4324e-05 | . | 144541.7594 | . | . | . | . | 3.8435e-07 | . | . | . | 36.0392 | 3506083.5561 | 36.0388 | 36.036 | 3505779.8592 | 36.0357 | 0.0015415 | 1.5845e-08 | 0.0015415 | 0.0015417 | 1.5847e-08 | 0.0015417
Mo-93m |  | 41239979.1962 | 277462555.4432 | 30396.0769 | 30370.3652 | 1.3471e-09 | 2.0023e-10 | 1.8277e-06 | 1.8293e-06 | 41239979.1962 | 42429703980.7374 | 30396.0769 | 30373.6681 | 1.3471e-09 | 1.3093e-12 | 1.8277e-06 | 1.8291e-06 | 30396.0769 | 45426.5535 | 141919.1384 | 47339.7661 | 1809677.5425 | 1.8277e-06 | 1.223e-06 | 3.9146e-07 | 1.1735e-06 | 3.0699e-08 | 357495.2226 | 376917.7618 | 183474.8323 | 403.3885 | 425.3044 | 207.0283 | 1.554e-07 | 1.4739e-07 | 3.0279e-07 | 0.00013772 | 0.00013062 | 0.00026834
Mo-99 |  | 945457.5675 | 2971032.8695 | 77438.07 | 69891.8631 | 5.876e-08 | 1.8699e-08 | 7.1741e-07 | 7.9487e-07 | 945457.5675 | 454331738.4559 | 77438.07 | 71564.3652 | 5.876e-08 | 1.2228e-10 | 7.1741e-07 | 7.7629e-07 | 77438.07 | 66578.7719 | 314175.5026 | 110271.6943 | 3658683.1523 | 7.1741e-07 | 8.3443e-07 | 1.7683e-07 | 5.038e-07 | 1.5184e-08 | 3828.0122 | 640719.6629 | 3805.2774 | 41.58 | 6959.5259 | 41.3331 | 1.4513e-05 | 8.6707e-08 | 1.4599e-05 | 0.0013361 | 7.9826e-06 | 0.0013441
N-13 |  | . | . | 39986.3923 | 39986.3923 | . | . | 1.3893e-06 | 1.3893e-06 | . | . | 39986.3923 | 39986.3923 | . | . | 1.3893e-06 | 1.3893e-06 | 39986.3923 | 210332.6632 | 67054.6455 | 43904.3673 | 192358.7811 | 1.3893e-06 | 2.6413e-07 | 8.285e-07 | 1.2654e-06 | 2.8881e-07 | . | 37565298.4012 | 37565298.4012 | . | 1027.7218 | 1027.7218 | . | 1.4789e-09 | 1.4789e-09 | . | 5.4056e-05 | 5.4056e-05
N-16 |  | . | . | 23345206.6189 | 23345206.6189 | . | . | 2.3797e-09 | 2.3797e-09 | . | . | 23345206.6189 | 23345206.6189 | . | . | 2.3797e-09 | 2.3797e-09 | 23345206.6189 | 117088678.4381 | 178782578.5625 | 50450140.3745 | 2267705782.6265 | 2.3797e-09 | 4.7447e-10 | 3.1074e-10 | 1.1012e-09 | 2.4498e-11 | . | 547519304.6579 | 547519304.6579 | . | 178.6278 | 178.6278 | . | 1.0147e-10 | 1.0147e-10 | . | 0.00031101 | 0.00031101
Na-22 |  | 1847.3358 | 1817.0194 | 34.3559 | 33.114 | 3.0073e-05 | 3.0575e-05 | 0.001617 | 0.0016777 | 1847.3358 | 277859.457 | 34.3559 | 33.7246 | 3.0073e-05 | 1.9994e-07 | 0.001617 | 0.0016473 | 34.3559 | 62.564 | 176.0401 | 58.6388 | 2265.2961 | 0.001617 | 0.00088797 | 0.00031558 | 0.00094741 | 2.4524e-05 | 2.3411 | 521.7199 | 2.3307 | 2.0553 | 458.0201 | 2.0461 | 0.023451 | 0.00010648 | 0.023555 | 0.026668 | 0.00012129 | 0.026786
Na-24 |  | 5296700.1085 | 52385829.9128 | 4767.4509 | 4762.7307 | 1.0489e-08 | 1.0605e-09 | 1.1653e-05 | 1.1665e-05 | 5296700.1085 | 8010865655.133 | 4767.4509 | 4763.1609 | 1.0489e-08 | 6.935e-12 | 1.1653e-05 | 1.1663e-05 | 4767.4509 | 12942.9057 | 28024.2925 | 8702.3062 | 372202.4211 | 1.1653e-05 | 4.2923e-06 | 1.9824e-06 | 6.3839e-06 | 1.4926e-07 | 67496.2569 | 89547.6672 | 38486.8908 | 166.3202 | 220.6579 | 94.8371 | 8.2308e-07 | 6.204e-07 | 1.4435e-06 | 0.00033402 | 0.00025177 | 0.00058579
Nb-87 |  | . | . | 43532525.2806 | 43532525.2806 | . | . | 1.2762e-09 | 1.2762e-09 | . | . | 43532525.2806 | 43532525.2806 | . | . | 1.2762e-09 | 1.2762e-09 | 43532525.2806 | 7183412.662 | 100870478.4948 | 46570673.2137 | 1105279831.5378 | 1.2762e-09 | 7.7338e-09 | 5.5076e-10 | 1.1929e-09 | 5.0263e-11 | . | 83759964.7371 | 83759964.7371 | . | 862.3413 | 862.3413 | . | 6.6326e-10 | 6.6326e-10 | . | 6.4423e-05 | 6.4423e-05
Nb-88 |  | 3025492023.4636 | 75275727972.81 | 545904.5435 | 545802.1035 | 1.8362e-11 | 7.3802e-13 | 1.0177e-07 | 1.0179e-07 | 3025492023.4636 | 1.1511e+13 | 545904.5435 | 545806.0351 | 1.8362e-11 | 4.8262e-15 | 1.0177e-07 | 1.0179e-07 | 545904.5435 | 665717.4154 | 2400797.6149 | 831596.2155 | 30536498.5482 | 1.0177e-07 | 8.3451e-08 | 2.314e-08 | 6.6805e-08 | 1.8193e-09 | 96988630.0093 | 6040382.0724 | 5686246.7192 | 3861.0039 | 240.4605 | 226.3628 | 5.728e-10 | 9.1973e-09 | 9.7701e-09 | 1.4389e-05 | 0.00023104 | 0.00024542
Nb-88m |  | . | . | 959569.8817 | 959569.8817 | . | . | 5.7896e-08 | 5.7896e-08 | . | . | 959569.8817 | 959569.8817 | . | . | 5.7896e-08 | 5.7896e-08 | 959569.8817 | 1322457.8951 | 4350457.1041 | 1491294.6641 | 56065160.5223 | 5.7896e-08 | 4.2009e-08 | 1.277e-08 | 3.7253e-08 | 9.909e-10 | . | 11478522.3111 | 11478522.3111 | . | 245.1755 | 245.1755 | . | 4.8399e-09 | 4.8399e-09 | . | 0.00022659 | 0.00022659
Nb-89 |  | 70991531.2614 | 1100522338.7838 | 123075.1219 | 122848.4061 | 7.8256e-10 | 5.0481e-11 | 4.5139e-07 | 4.5222e-07 | 70991531.2614 | 168292391685.7613 | 123075.1219 | 122862.0312 | 7.8256e-10 | 3.3011e-13 | 4.5139e-07 | 4.5217e-07 | 123075.1219 | 259279.9012 | 620827.9748 | 204396.9143 | 7667134.0713 | 4.5139e-07 | 2.1427e-07 | 8.9485e-08 | 2.718e-07 | 7.2459e-09 | 1417962.427 | 2157279.3116 | 855589.9802 | 474.1584 | 721.3816 | 286.1043 | 3.9179e-08 | 2.5752e-08 | 6.4932e-08 | 0.00011717 | 7.7012e-05 | 0.00019418
Nb-89m |  | 290202357.6181 | 4725099807.8171 | 647524.9566 | 645995.0291 | 1.9144e-10 | 1.1757e-11 | 8.5796e-08 | 8.5999e-08 | 290202357.6181 | 722564476510.5543 | 647524.9566 | 646082.7811 | 1.9144e-10 | 7.6886e-14 | 8.5796e-08 | 8.5987e-08 | 647524.9566 | 441502.5361 | 2255931.57 | 857872.8644 | 27087786.138 | 8.5796e-08 | 1.2583e-07 | 2.4626e-08 | 6.4759e-08 | 2.0509e-09 | 6088030.888 | 4423512.1237 | 2561990.9858 | 1103.144 | 801.5351 | 464.2297 | 9.1253e-09 | 1.2559e-08 | 2.1684e-08 | 5.0361e-05 | 6.9311e-05 | 0.00011967
Nb-90 |  | 1838275.5225 | 27003146.8299 | 5717.3205 | 5698.3912 | 3.0221e-08 | 2.0574e-09 | 9.717e-06 | 9.7492e-06 | 1838275.5225 | 4129333865.2953 | 5717.3205 | 5699.5861 | 3.0221e-08 | 1.3454e-11 | 9.717e-06 | 9.7472e-06 | 5717.3205 | 12042.5776 | 29891.824 | 9642.615 | 386143.4275 | 9.717e-06 | 4.6132e-06 | 1.8585e-06 | 5.7614e-06 | 1.4387e-07 | 34792.0676 | 93960.3912 | 25390.3989 | 83.675 | 225.975 | 61.064 | 1.5968e-06 | 5.9126e-07 | 2.188e-06 | 0.00066394 | 0.00024585 | 0.00090978
Nb-91 |  | 109621.1664 | 31092.0904 | . | 24221.9624 | 5.0679e-07 | 1.7868e-06 | . | 2.2936e-06 | 109621.1664 | 4754617.0369 | . | 107150.7282 | 5.0679e-07 | 1.1684e-08 | . | 5.1848e-07 | . | 17958.7043 | . | . | . | . | 3.0935e-06 | . | . | . | 40.0604 | 572118.3267 | 40.0576 | 40.04 | 571826.8978 | 40.0372 | 0.0013868 | 9.7104e-08 | 0.0013869 | 0.0013875 | 9.7154e-08 | 0.0013876
Nb-91m |  | 46573.634 | 44959.1858 | 11221.4263 | 7528.4763 | 1.1928e-06 | 1.2357e-06 | 4.9508e-06 | 7.3793e-06 | 46573.634 | 6875179.7501 | 11221.4263 | 9030.8084 | 1.1928e-06 | 8.0805e-09 | 4.9508e-06 | 6.1517e-06 | 11221.4263 | 8141.1548 | 54376.2355 | 17761.4449 | 1830276.6682 | 4.9508e-06 | 6.824e-06 | 1.0217e-06 | 3.1278e-06 | 3.0353e-08 | 57.9274 | 164815.2068 | 57.9071 | 13.7193 | 39034.1774 | 13.7145 | 0.00095904 | 3.3707e-07 | 0.00095938 | 0.0040494 | 1.4232e-06 | 0.0040508
Nb-92 |  | 6089.2255 | 2087.211 | 71.3227 | 68.1937 | 9.1235e-06 | 2.6617e-05 | 0.00077892 | 0.00081466 | 6089.2255 | 319177.2859 | 71.3227 | 70.4814 | 9.1235e-06 | 1.7406e-07 | 0.00077892 | 0.00078822 | 71.3227 | 70.2627 | 291.8291 | 101.4821 | 3579.3326 | 0.00077892 | 0.00079068 | 0.00019037 | 0.00054744 | 1.5521e-05 | 2.6893 | 682.0335 | 2.6787 | 2.6893 | 682.0335 | 2.6787 | 0.020446 | 8.1455e-05 | 0.020526 | 0.020446 | 8.1455e-05 | 0.020526
Nb-92m |  | 320157.8861 | 2715574.6022 | 2260.2229 | 2242.5248 | 1.7352e-07 | 2.0458e-08 | 2.4579e-05 | 2.4773e-05 | 320157.8861 | 415266940.5296 | 2260.2229 | 2244.3661 | 1.7352e-07 | 1.3378e-10 | 2.4579e-05 | 2.4753e-05 | 2260.2229 | 2702.8627 | 10108.5379 | 3416.6321 | 127770.4912 | 2.4579e-05 | 2.0554e-05 | 5.4958e-06 | 1.626e-05 | 4.348e-07 | 3498.8683 | 26112.3194 | 3085.4408 | 140.4001 | 1047.8169 | 123.8104 | 1.5878e-05 | 2.1275e-06 | 1.8006e-05 | 0.00039569 | 5.302e-05 | 0.00044871
Nb-93m |  | 35949.3162 | 26294.8558 | . | 15186.6762 | 1.5454e-06 | 2.1128e-06 | . | 3.6581e-06 | 35949.3162 | 4021021.6713 | . | 35630.7649 | 1.5454e-06 | 1.3816e-08 | . | 1.5592e-06 | . | 810700.2626 | . | . | . | . | 6.8527e-08 | . | . | . | 33.8795 | 20064624.6298 | 33.8794 | 33.162 | 19639709.1588 | 33.1619 | 0.0016398 | 2.7688e-09 | 0.0016398 | 0.0016753 | 2.8287e-09 | 0.0016753
Nb-94 |  | 3120.0564 | 1158.9408 | 66.3216 | 61.4953 | 1.7806e-05 | 4.7936e-05 | 0.00083766 | 0.0009034 | 3120.0564 | 177225.7706 | 66.3216 | 64.9174 | 1.7806e-05 | 3.1347e-07 | 0.00083766 | 0.00085578 | 66.3216 | 72.2841 | 282.1861 | 96.379 | 3530.2635 | 0.00083766 | 0.00076856 | 0.00019687 | 0.00057642 | 1.5737e-05 | 1.4932 | 653.5276 | 1.4898 | 1.4932 | 653.5165 | 1.4898 | 0.036521 | 8.5008e-05 | 0.036603 | 0.036522 | 8.5009e-05 | 0.036603
Nb-94m |  | . | . | 1370623567.6602 | 1370623567.6602 | . | . | 4.0533e-11 | 4.0533e-11 | . | . | 1370623567.6602 | 1370623567.6602 | . | . | 4.0533e-11 | 4.0533e-11 | 1370623567.6602 | 473496331.8581 | 7009367527.0656 | 1775067402.8311 | 438342260402.0557 | 4.0533e-11 | 1.1733e-10 | 7.9258e-12 | 3.1297e-11 | 1.2674e-13 | . | 12832925630.2078 | 12832925630.2078 | . | 220657.9088 | 220657.9088 | . | 4.3291e-12 | 4.3291e-12 | . | 2.5177e-07 | 2.5177e-07
Nb-95 |  | 71382.3954 | 175428.9167 | 999.1222 | 979.8274 | 7.7827e-07 | 3.1668e-07 | 5.5604e-05 | 5.6699e-05 | 71382.3954 | 26826672.1386 | 999.1222 | 985.2946 | 7.7827e-07 | 2.0709e-09 | 5.5604e-05 | 5.6384e-05 | 999.1222 | 1057.9251 | 4312.5759 | 1473.5281 | 53023.2904 | 5.5604e-05 | 5.2513e-05 | 1.2882e-05 | 3.7702e-05 | 1.0477e-06 | 226.0305 | 9657.1054 | 220.8611 | 31.2451 | 1334.9411 | 30.5305 | 0.00024579 | 5.7528e-06 | 0.00025154 | 0.001778 | 4.1616e-05 | 0.0018197
Nb-95m |  | 526473.7659 | 2910448.6031 | 522506.493 | 240565.5406 | 1.0552e-07 | 1.9088e-08 | 1.0632e-07 | 2.3093e-07 | 526473.7659 | 445067164.0465 | 522506.493 | 262086.8875 | 1.0552e-07 | 1.2482e-10 | 1.0632e-07 | 2.1197e-07 | 522506.493 | 77210.5653 | 1104388.3089 | 516978.7815 | 16520250.7661 | 1.0632e-07 | 7.1953e-07 | 5.0304e-08 | 1.0746e-07 | 3.3628e-09 | 3749.9527 | 1205676.5744 | 3738.3256 | 53.5189 | 17207.2681 | 53.3529 | 1.4815e-05 | 4.6078e-08 | 1.4861e-05 | 0.001038 | 3.2286e-06 | 0.0010413
Nb-96 |  | 1310332.2397 | 16652198.0248 | 10311.4743 | 10224.6813 | 4.2398e-08 | 3.3362e-09 | 5.3877e-06 | 5.4334e-06 | 1310332.2397 | 2546461924.1819 | 10311.4743 | 10230.9221 | 4.2398e-08 | 2.1817e-11 | 5.3877e-06 | 5.4301e-06 | 10311.4743 | 11949.0838 | 45114.5882 | 15476.8146 | 567167.2569 | 5.3877e-06 | 4.6493e-06 | 1.2314e-06 | 3.5896e-06 | 9.7952e-08 | 21455.4401 | 107053.4082 | 17873.3061 | 82.5253 | 411.7656 | 68.7471 | 2.5893e-06 | 5.1895e-07 | 3.1083e-06 | 0.00067319 | 0.00013492 | 0.00080811
Nb-97 |  | 537337236.3664 | 6881213312.355 | 973826.3448 | 971927.3559 | 1.0339e-10 | 8.0734e-12 | 5.7048e-08 | 5.716e-08 | 537337236.3664 | 1.0523e+12 | 973826.3448 | 972063.7558 | 1.0339e-10 | 5.2795e-14 | 5.7048e-08 | 5.7152e-08 | 973826.3448 | 835656.9536 | 3739349.9216 | 1283657.7889 | 43577095.9209 | 5.7048e-08 | 6.6481e-08 | 1.4857e-08 | 4.3279e-08 | 1.2749e-09 | 8866064.4 | 7830804.4656 | 4158169.8494 | 1755.0018 | 1550.0762 | 823.093 | 6.266e-09 | 7.0944e-09 | 1.336e-08 | 3.1655e-05 | 3.584e-05 | 6.7495e-05
Nb-98m |  | 497015233.8573 | 8812861332.2724 | 210326.5721 | 210232.5887 | 1.1178e-10 | 6.3039e-12 | 2.6414e-07 | 2.6425e-07 | 497015233.8573 | 1.3477e+12 | 210326.5721 | 210237.5711 | 1.1178e-10 | 4.1223e-14 | 2.6414e-07 | 2.6425e-07 | 210326.5721 | 294351.3529 | 988679.6903 | 328740.0595 | 12525201.7546 | 2.6414e-07 | 1.8874e-07 | 5.6191e-08 | 1.6899e-07 | 4.4355e-09 | 11354886.4966 | 2512660.3126 | 2057391.48 | 1599.2324 | 353.8853 | 289.7649 | 4.8926e-09 | 2.211e-08 | 2.7003e-08 | 3.4739e-05 | 0.00015699 | 0.00019172
Nb-99 |  | . | . | 11205622118.9367 | 11205622118.9367 | . | . | 4.9578e-12 | 4.9578e-12 | . | . | 11205622118.9367 | 11205622118.9367 | . | . | 4.9578e-12 | 4.9578e-12 | 11205622118.9367 | 761409258.9922 | 23281254316.6922 | 11790963812.7293 | 231196669832.3873 | 4.9578e-12 | 7.2963e-11 | 2.3863e-12 | 4.7117e-12 | 2.4029e-13 | . | 9390614603.2567 | 9390614603.2567 | . | 6445.3341 | 6445.3341 | . | 5.916e-12 | 5.916e-12 | . | 8.6194e-06 | 8.6194e-06
Nb-99m |  | . | . | 10717143.3241 | 10717143.3241 | . | . | 5.1838e-09 | 5.1838e-09 | . | . | 10717143.3241 | 10717143.3241 | . | . | 5.1838e-09 | 5.1838e-09 | 10717143.3241 | 22626619.6649 | 57000245.427 | 18298792.1306 | 727417864.3682 | 5.1838e-09 | 2.4553e-09 | 9.7464e-10 | 3.036e-09 | 7.6373e-11 | . | 171176951.237 | 171176951.237 | . | 1221.8842 | 1221.8842 | . | 3.2455e-10 | 3.2455e-10 | . | 4.5467e-05 | 4.5467e-05
Nd-134 |  | . | . | 19844967.5233 | 19844967.5233 | . | . | 2.7995e-09 | 2.7995e-09 | . | . | 19844967.5233 | 19844967.5233 | . | . | 2.7995e-09 | 2.7995e-09 | 19844967.5233 | 8117952.5709 | 65393747.8014 | 24251749.0023 | 768657064.31 | 2.7995e-09 | 6.8435e-09 | 8.4955e-10 | 2.2908e-09 | 7.2275e-11 | . | 87361536.1109 | 87361536.1109 | . | 2038.6872 | 2038.6872 | . | 6.3592e-10 | 6.3592e-10 | . | 2.725e-05 | 2.725e-05
Nd-135 |  | 4394071490.8457 | 86784261577.0128 | 3866142.1982 | 3862571.6252 | 1.2643e-11 | 6.4015e-13 | 1.437e-08 | 1.4383e-08 | 4394071490.8457 | 1.3271e+13 | 3866142.1982 | 3862742.4229 | 1.2643e-11 | 4.1862e-15 | 1.437e-08 | 1.4382e-08 | 3866142.1982 | 2390764.079 | 13759699.8083 | 5115735.1798 | 164891411.2992 | 1.437e-08 | 2.3237e-08 | 4.0375e-09 | 1.086e-08 | 3.3692e-10 | 111816741.7759 | 24705887.9064 | 20234974.1929 | 3806.6235 | 841.0727 | 688.8676 | 4.9684e-10 | 2.2487e-09 | 2.7455e-09 | 1.4594e-05 | 6.6053e-05 | 8.0647e-05
Nd-136 |  | 529411606.0002 | 8427301382.85 | 5517091.4037 | 5456654.3481 | 1.0494e-10 | 6.5923e-12 | 1.007e-08 | 1.0181e-08 | 529411606.0002 | 1.2887e+12 | 5517091.4037 | 5460166.6715 | 1.0494e-10 | 4.3109e-14 | 1.007e-08 | 1.0175e-08 | 5517091.4037 | 2558243.8022 | 20311654.3307 | 6925959.75 | 256878653.2146 | 1.007e-08 | 2.1716e-08 | 2.7351e-09 | 8.0213e-09 | 2.1627e-10 | 10858113.7348 | 31006897.1139 | 8041952.184 | 1509.8898 | 4311.7063 | 1118.2846 | 5.1165e-09 | 1.7917e-09 | 6.9081e-09 | 3.6794e-05 | 1.2885e-05 | 4.9679e-05
Nd-137 |  | 1275457275.4573 | 21454507235.4938 | 773386.2991 | 772889.7887 | 4.3557e-11 | 2.5894e-12 | 7.1833e-08 | 7.188e-08 | 1275457275.4573 | 3.2808e+12 | 773386.2991 | 772917.4506 | 4.3557e-11 | 1.6933e-14 | 7.1833e-08 | 7.1877e-08 | 773386.2991 | 877993.3499 | 3374954.0587 | 1142789.0477 | 42416313.8146 | 7.1833e-08 | 6.3275e-08 | 1.6461e-08 | 4.8614e-08 | 1.3098e-09 | 27642951.0592 | 8311289.4235 | 6390026.9812 | 2921.8408 | 878.4975 | 675.4214 | 2.0097e-09 | 6.6843e-09 | 8.694e-09 | 1.9014e-05 | 6.3239e-05 | 8.2252e-05
Nd-138 |  | 9791429.1463 | 149947529.3447 | 32631828.96 | 7171334.3581 | 5.6738e-09 | 3.705e-10 | 1.7025e-09 | 7.7468e-09 | 9791429.1463 | 22930046443.8315 | 32631828.96 | 7529061.7424 | 5.6738e-09 | 2.4228e-12 | 1.7025e-09 | 7.3787e-09 | 32631828.96 | 3404112.0025 | 115897044.2535 | 32678303.5739 | 1376343640.7356 | 1.7025e-09 | 1.632e-08 | 4.7935e-10 | 1.7001e-09 | 4.0364e-11 | 193199.1339 | 55712720.9522 | 192531.4782 | 160.3978 | 46253.8157 | 159.8435 | 2.8755e-07 | 9.9717e-10 | 2.8855e-07 | 0.00034636 | 1.2011e-06 | 0.00034756
Nd-139 |  | 4550045773.1488 | 77022585024.297 | 2974738.0293 | 2972679.735 | 1.221e-11 | 7.2128e-13 | 1.8676e-08 | 1.8689e-08 | 4550045773.1488 | 1.1778e+13 | 2974738.0293 | 2972793.7194 | 1.221e-11 | 4.7167e-15 | 1.8676e-08 | 1.8688e-08 | 2974738.0293 | 2689339.5758 | 12530011.7499 | 4296114.4447 | 166504681.3343 | 1.8676e-08 | 2.0657e-08 | 4.4338e-09 | 1.2931e-08 | 3.3365e-10 | 99239359.1196 | 29680339.4107 | 22847228.8964 | 8091.9243 | 2420.119 | 1862.9508 | 5.5981e-10 | 1.8718e-09 | 2.4316e-09 | 6.8655e-06 | 2.2955e-05 | 2.9821e-05
Nd-139m |  | 26587657.1759 | 364614000.9182 | 67619.9266 | 67435.9116 | 2.0895e-09 | 1.5237e-10 | 8.2158e-07 | 8.2382e-07 | 26587657.1759 | 55756943856.7199 | 67619.9266 | 67448.3047 | 2.0895e-09 | 9.9638e-13 | 8.2158e-07 | 8.2367e-07 | 67619.9266 | 77991.2177 | 298865.7833 | 101216.2556 | 3767712.8601 | 8.2158e-07 | 7.1232e-07 | 1.8589e-07 | 5.4887e-07 | 1.4745e-08 | 469785.0607 | 716333.4512 | 283717.6475 | 425.6225 | 648.9938 | 257.0465 | 1.1826e-07 | 7.7555e-08 | 1.9581e-07 | 0.00013053 | 8.5602e-05 | 0.00021613
Nd-140 |  | 176899.1415 | 1931839.3351 | 638666694479.7689 | 162059.2772 | 3.1405e-07 | 2.8758e-08 | 8.6986e-14 | 3.4281e-07 | 176899.1415 | 295417776.2702 | 638666694479.7689 | 176793.227 | 3.1405e-07 | 1.8806e-10 | 8.6986e-14 | 3.1424e-07 | 638666694479.7689 | 490213.957 | 1.4752e+12 | 913579106625.6476 | 4.0197e+12 | 8.6986e-14 | 1.1333e-07 | 3.766e-14 | 6.081e-14 | 1.3821e-14 | 2489.0686 | 9292273.6095 | 2488.402 | 33.162 | 123801.467 | 33.1531 | 2.232e-05 | 5.9786e-09 | 2.2326e-05 | 0.0016753 | 4.4874e-07 | 0.0016757
Nd-141 |  | 1802928877.3666 | 27794098092.5157 | 5267809.9794 | 5251470.8855 | 3.0814e-11 | 1.9988e-12 | 1.0546e-08 | 1.0579e-08 | 1802928877.3666 | 4.2503e+12 | 5267809.9794 | 5252456.8052 | 3.0814e-11 | 1.3071e-14 | 1.0546e-08 | 1.0577e-08 | 5267809.9794 | 2982691.4223 | 27666714.4159 | 6776567.6847 | 490194787.0232 | 1.0546e-08 | 1.8626e-08 | 2.008e-09 | 8.1981e-09 | 1.1333e-10 | 35811164.753 | 44395524.6479 | 19821980.6769 | 14688.6016 | 18209.6332 | 8130.3465 | 1.5513e-09 | 1.2514e-09 | 2.8027e-09 | 3.7822e-06 | 3.0509e-06 | 6.833e-06
Nd-141m |  | . | . | 54652450.4856 | 54652450.4856 | . | . | 1.0165e-09 | 1.0165e-09 | . | . | 54652450.4856 | 54652450.4856 | . | . | 1.0165e-09 | 1.0165e-09 | 54652450.4856 | 56311715.61 | 233024538.0724 | 79469661.8548 | 2848393090.9496 | 1.0165e-09 | 9.8656e-10 | 2.3841e-10 | 6.9907e-10 | 1.9504e-11 | . | 520574456.9878 | 520574456.9878 | . | 1476.8443 | 1476.8443 | . | 1.0672e-10 | 1.0672e-10 | . | 3.7617e-05 | 3.7617e-05
Nd-144 |  | 422.2032 | 13.5651 | . | 13.1428 | 0.00013158 | 0.0040954 | . | 0.004227 | 422.2032 | 2074.3784 | . | 350.8033 | 0.00013158 | 2.6782e-05 | . | 0.00015837 | . | . | . | . | . | . | . | . | . | . | 0.017478 | . | 0.017478 | 0.019236 | . | 0.019236 | 0.95836 | . | 0.95836 | 0.94431 | . | 0.94431
Nd-147 |  | 97631.1922 | 380498.0657 | 41750.7274 | 27157.3523 | 5.6903e-07 | 1.4601e-07 | 1.3306e-06 | 2.0457e-06 | 97631.1922 | 58185942.4792 | 41750.7274 | 29229.9433 | 5.6903e-07 | 9.5478e-10 | 1.3306e-06 | 1.9006e-06 | 41750.7274 | 17203.6266 | 138841.9787 | 51823.7145 | 1606766.0435 | 1.3306e-06 | 3.2293e-06 | 4.0013e-07 | 1.072e-06 | 3.4576e-08 | 490.2508 | 194192.3724 | 489.0163 | 21.2811 | 8429.628 | 21.2275 | 0.00011332 | 2.8608e-07 | 0.00011361 | 0.0026105 | 6.5904e-06 | 0.0026171
Nd-149 |  | 166555846.7295 | 1719789098.2307 | 2391431.7163 | 2354353.7638 | 3.3355e-10 | 3.2303e-11 | 2.3231e-08 | 2.3597e-08 | 166555846.7295 | 262990954691.7465 | 2391431.7163 | 2357560.1068 | 3.3355e-10 | 2.1124e-13 | 2.3231e-08 | 2.3565e-08 | 2391431.7163 | 1022223.8111 | 7320659.348 | 2910555.0077 | 80985677.1964 | 2.3231e-08 | 5.4347e-08 | 7.5888e-09 | 1.9087e-08 | 6.8599e-10 | 2215853.5432 | 10376677.0619 | 1825939.3092 | 630.7358 | 2953.6885 | 519.7479 | 2.5072e-08 | 5.3538e-09 | 3.0425e-08 | 8.808e-05 | 1.8809e-05 | 0.00010689
Nd-151 |  | 7993395324.585 | 118112886304.1093 | 3469299.2414 | 3467692.3355 | 6.9501e-12 | 4.7036e-13 | 1.6013e-08 | 1.6021e-08 | 7993395324.585 | 1.8062e+13 | 3469299.2414 | 3467793.4811 | 6.9501e-12 | 3.0758e-15 | 1.6013e-08 | 1.602e-08 | 3469299.2414 | 3939063.0268 | 15268727.4838 | 5289434.3233 | 190069022.8517 | 1.6013e-08 | 1.4104e-08 | 3.6385e-09 | 1.0503e-08 | 2.9229e-10 | 152181949.4488 | 35090721.0784 | 28515502.6958 | 5197.5052 | 1198.4615 | 973.8965 | 3.6506e-10 | 1.5832e-09 | 1.9482e-09 | 1.0689e-05 | 4.6355e-05 | 5.7044e-05
Nd-152 |  | 6382402942.0948 | 119681804342.735 | 65560679.3506 | 64858912.9666 | 8.7044e-12 | 4.6419e-13 | 8.4738e-10 | 8.5655e-10 | 6382402942.0948 | 1.8302e+13 | 65560679.3506 | 64893850.7827 | 8.7044e-12 | 3.0355e-15 | 8.4738e-10 | 8.5609e-10 | 65560679.3506 | 20090925.9856 | 164020132.6586 | 70594516.3124 | 1685939021.1287 | 8.4738e-10 | 2.7652e-09 | 3.3871e-10 | 7.8696e-10 | 3.2952e-11 | 154203413.9403 | 211382534.2328 | 89160725.6486 | 4826.2548 | 6615.8456 | 2790.5503 | 3.6027e-10 | 2.6282e-10 | 6.2309e-10 | 1.1511e-05 | 8.3973e-06 | 1.9908e-05
Ne-19 |  | . | . | 125280759.2395 | 125280759.2395 | . | . | 4.4344e-10 | 4.4344e-10 | . | . | 125280759.2395 | 125280759.2395 | . | . | 4.4344e-10 | 4.4344e-10 | 125280759.2395 | 142984831.0277 | 560265872.6497 | 190450810.8681 | 6950847464.9128 | 4.4344e-10 | 3.8854e-10 | 9.9158e-11 | 2.917e-10 | 7.9926e-12 | . | 1300750580.5048 | 1300750580.5048 | . | 1024.9138 | 1024.9138 | . | 4.271e-11 | 4.271e-11 | . | 5.4205e-05 | 5.4205e-05
Ne-24 |  | . | . | 30965330.8777 | 30965330.8777 | . | . | 1.7941e-09 | 1.7941e-09 | . | . | 30965330.8777 | 30965330.8777 | . | . | 1.7941e-09 | 1.7941e-09 | 30965330.8777 | 21087834.4681 | 108907495.6065 | 42651735.9814 | 1331043319.9159 | 1.7941e-09 | 2.6345e-09 | 5.1011e-10 | 1.3025e-09 | 4.1738e-11 | . | 207303053.3718 | 207303053.3718 | . | 1923.6843 | 1923.6843 | . | 2.6799e-10 | 2.6799e-10 | . | 2.8879e-05 | 2.8879e-05
Ni-56 |  | 307214.121 | 1532277.3304 | 2769.599 | 2739.9454 | 1.8083e-07 | 3.6256e-08 | 2.0059e-05 | 2.0276e-05 | 307214.121 | 234316567.2991 | 2769.599 | 2744.8215 | 1.8083e-07 | 2.3709e-10 | 2.0059e-05 | 2.024e-05 | 2769.599 | 2738.6314 | 11627.7868 | 4030.9603 | 137531.2957 | 2.0059e-05 | 2.0286e-05 | 4.7778e-06 | 1.3782e-05 | 4.0394e-07 | 1974.255 | 24831.1933 | 1828.8486 | 47.4158 | 596.3727 | 43.9236 | 2.814e-05 | 2.2373e-06 | 3.0377e-05 | 0.0011717 | 9.3155e-05 | 0.0012648
Ni-57 |  | 1042237.9448 | 13007297.2238 | 5530.558 | 5499.0396 | 5.3304e-08 | 4.2711e-09 | 1.0045e-05 | 1.0103e-05 | 1042237.9448 | 1989081985.8998 | 5530.558 | 5501.3502 | 5.3304e-08 | 2.793e-11 | 1.0045e-05 | 1.0098e-05 | 5530.558 | 10844.4255 | 28217.3171 | 9270.6602 | 356312.5131 | 1.0045e-05 | 5.1229e-06 | 1.9688e-06 | 5.9926e-06 | 1.5592e-07 | 16759.1862 | 86092.823 | 14028.3662 | 98.2801 | 504.87 | 82.2659 | 3.3149e-06 | 6.4529e-07 | 3.9602e-06 | 0.00056527 | 0.00011004 | 0.00067531
Ni-59 |  | 84870.8424 | 65043.5425 | . | 36823.019 | 6.5458e-07 | 8.5412e-07 | . | 1.5087e-06 | 84870.8424 | 9946488.9894 | . | 84152.7882 | 6.5458e-07 | 5.5854e-09 | . | 6.6017e-07 | . | 1275528.0329 | . | . | . | . | 4.3555e-08 | . | . | . | 83.805 | 67589140.8746 | 83.8049 | 83.8047 | 67588908.9971 | 83.8046 | 0.00066291 | 8.2195e-10 | 0.00066291 | 0.00066291 | 8.2195e-10 | 0.00066291
Ni-63 |  | 34172.1037 | 26476.9373 | . | 14918.169 | 1.6257e-06 | 2.0982e-06 | . | 3.724e-06 | 34172.1037 | 4048865.6514 | . | 33886.1076 | 1.6257e-06 | 1.3721e-08 | . | 1.6395e-06 | . | . | . | . | . | . | . | . | . | . | 34.1141 | . | 34.1141 | 33.9963 | . | 33.9963 | 0.0016285 | . | 0.0016285 | 0.0016342 | . | 0.0016342
Ni-65 |  | 87883223.5978 | 529724898.8028 | 284726.1213 | 283654.6665 | 6.3215e-10 | 1.0488e-10 | 1.9512e-07 | 1.9585e-07 | 87883223.5978 | 81005779722.3337 | 284726.1213 | 283805.6436 | 6.3215e-10 | 6.8582e-13 | 1.9512e-07 | 1.9575e-07 | 284726.1213 | 528318.496 | 1441322.1603 | 472333.9022 | 18903077.6081 | 1.9512e-07 | 1.0515e-07 | 3.8544e-08 | 1.1762e-07 | 2.9389e-09 | 682521.3598 | 4168982.0816 | 586502.587 | 283.0055 | 1728.6564 | 243.1916 | 8.1397e-08 | 1.3326e-08 | 9.4723e-08 | 0.0001963 | 3.2138e-05 | 0.00022844
Ni-66 |  | 164072.5965 | 1734022.9015 | 15344885.9542 | 148440.0812 | 3.386e-07 | 3.2038e-08 | 3.6204e-09 | 3.7426e-07 | 164072.5965 | 265167594.5635 | 15344885.9542 | 162237.5148 | 3.386e-07 | 2.0951e-10 | 3.6204e-09 | 3.4243e-07 | 15344885.9542 | 36831628.9793 | 17553619.5386 | 15395865.6418 | 19719810.8859 | 3.6204e-09 | 1.5084e-09 | 3.1649e-09 | 3.6084e-09 | 2.8172e-09 | 2234.193 | 2369738637.7058 | 2234.1909 | 20.0944 | 21313548.0076 | 20.0944 | 2.4866e-05 | 2.3444e-11 | 2.4866e-05 | 0.0027647 | 2.6066e-09 | 0.0027647
Np-232 |  | 19099704746.7636 | 75327678095.6345 | 2529699.2839 | 2529279.3486 | 2.9087e-12 | 7.3751e-13 | 2.1961e-08 | 2.1965e-08 | 19099704746.7636 | 1.1519e+13 | 2529699.2839 | 2529363.7217 | 2.9087e-12 | 4.8228e-15 | 2.1961e-08 | 2.1964e-08 | 2529699.2839 | 2156538.7649 | 10216003.6539 | 3654059.052 | 119332426.0256 | 2.1961e-08 | 2.5761e-08 | 5.438e-09 | 1.5204e-08 | 4.6555e-10 | 97055564.8817 | 21666181.8305 | 17712201.6363 | 3916.9604 | 874.402 | 714.8276 | 5.724e-10 | 2.5641e-09 | 3.1365e-09 | 1.4183e-05 | 6.3535e-05 | 7.7718e-05
Np-233 |  | 33095199972.6546 | 502531333151.8169 | 185814184.9425 | 184708833.3096 | 1.6786e-12 | 1.1055e-13 | 2.9898e-10 | 3.0077e-10 | 33095199972.6546 | 7.6847e+13 | 185814184.9425 | 184776304.9811 | 1.6786e-12 | 7.2293e-16 | 2.9898e-10 | 3.0066e-10 | 185814184.9425 | 9877857.6594 | 391201050.0276 | 188874382.1618 | 5014170008.9632 | 2.9898e-10 | 5.6242e-09 | 1.4201e-10 | 2.9414e-10 | 1.108e-11 | 647483948.0364 | 144061240.0124 | 117842091.4568 | 64350.0644 | 14317.4979 | 11711.713 | 8.5801e-11 | 3.8563e-10 | 4.7144e-10 | 8.6332e-07 | 3.8802e-06 | 4.7435e-06
Np-234 |  | 503554.1132 | 5518923.7839 | 3623.2412 | 3595.0137 | 1.1033e-07 | 1.0066e-08 | 1.5333e-05 | 1.5453e-05 | 503554.1132 | 843956410.8747 | 3623.2412 | 3597.3417 | 1.1033e-07 | 6.5827e-11 | 1.5333e-05 | 1.5443e-05 | 3623.2412 | 5939.2575 | 17942.1191 | 5890.979 | 219052.0756 | 1.5333e-05 | 9.3539e-06 | 3.0963e-06 | 9.4305e-06 | 2.5362e-07 | 7110.8294 | 50980.1929 | 6240.4041 | 123.6935 | 886.8048 | 108.5524 | 7.8127e-06 | 1.0897e-06 | 8.9025e-06 | 0.00044913 | 6.2646e-05 | 0.00051178
Np-235 |  | 107067.43 | 102648.0424 | 39198298.8014 | 52335.6161 | 5.1888e-07 | 5.4122e-07 | 1.4173e-09 | 1.0615e-06 | 107067.43 | 15696986.7456 | 39198298.8014 | 106054.3647 | 5.1888e-07 | 3.5392e-09 | 1.4173e-09 | 5.2384e-07 | 39198298.8014 | 74695.7305 | 87201086.9574 | 24583575.503 | 3366216967.3752 | 1.4173e-09 | 7.4375e-07 | 6.3709e-10 | 2.2598e-09 | 1.6504e-11 | 132.2563 | 2440160.9698 | 132.2492 | 97.7469 | 1803454.0622 | 97.7416 | 0.00042006 | 2.2767e-08 | 0.00042008 | 0.00056836 | 3.0805e-08 | 0.00056839
Np-235+D |  | 107067.43 | 102648.0424 | 39198298.8014 | 52335.6161 | 5.1888e-07 | 5.4122e-07 | 1.4173e-09 | 1.0615e-06 | 107067.43 | 15696986.7456 | 39198298.8014 | 106054.3647 | 5.1888e-07 | 3.5392e-09 | 1.4173e-09 | 5.2384e-07 | 39198298.8014 | 74695.7305 | 87201086.9574 | 24583575.503 | 3366216967.3752 | 1.4173e-09 | 7.4375e-07 | 6.3709e-10 | 2.2598e-09 | 1.6504e-11 | 132.2563 | 2440160.9698 | 132.2492 | 97.7469 | 1803454.0622 | 97.7416 | 0.00042006 | 2.2767e-08 | 0.00042008 | 0.00056836 | 3.0805e-08 | 0.00056839
Np-235+E |  | 107067.43 | 102648.0424 | 39198298.8014 | 52335.6161 | 5.1888e-07 | 5.4122e-07 | 1.4173e-09 | 1.0615e-06 | 107067.43 | 15696986.7456 | 39198298.8014 | 106054.3647 | 5.1888e-07 | 3.5392e-09 | 1.4173e-09 | 5.2384e-07 | 39198298.8014 | 74695.7305 | 87201086.9574 | 24583575.503 | 3366216967.3752 | 1.4173e-09 | 7.4375e-07 | 6.3709e-10 | 2.2598e-09 | 1.6504e-11 | 132.2563 | 2440160.9698 | 132.2492 | 97.7469 | 1803454.0622 | 97.7416 | 0.00042006 | 2.2767e-08 | 0.00042008 | 0.00056836 | 3.0805e-08 | 0.00056839
Np-236 |  | 1260.0041 | 46.2038 | 10748.3558 | 44.3854 | 4.4091e-05 | 0.0012024 | 5.1687e-06 | 0.0012517 | 1260.0041 | 7065.5042 | 10748.3558 | 972.556 | 4.4091e-05 | 7.8629e-06 | 5.1687e-06 | 5.7123e-05 | 10748.3558 | 490.1639 | 21738.8113 | 10589.8668 | 373773.6349 | 5.1687e-06 | 0.00011334 | 2.5556e-06 | 5.2461e-06 | 1.4863e-07 | 0.059531 | 8683.3169 | 0.059531 | 0.059531 | 8683.2973 | 0.05953 | 0.60671 | 6.3979e-06 | 0.60671 | 0.60671 | 6.3979e-06 | 0.60671
Np-236m |  | 6851875.1309 | 3234068.3129 | 4456061.3542 | 1471525.3792 | 8.108e-09 | 1.7178e-08 | 1.2467e-08 | 3.7753e-08 | 6851875.1309 | 494555241.7006 | 4456061.3542 | 2685422.4012 | 8.108e-09 | 1.1233e-10 | 1.2467e-08 | 2.0688e-08 | 4456061.3542 | 455461.6772 | 12063135.8553 | 5049477.2699 | 174775061.4512 | 1.2467e-08 | 1.2198e-07 | 4.6054e-09 | 1.1002e-08 | 3.1787e-10 | 4166.9189 | 6932188.8624 | 4164.4157 | 15.444 | 25693.0442 | 15.4347 | 1.3332e-05 | 8.0141e-09 | 1.334e-05 | 0.0035972 | 2.1623e-06 | 0.0035993
Np-237 |  | 257.9531 | 5.4133 | 137810.5107 | 5.3018 | 0.00021537 | 0.01021 | 4.0313e-07 | 0.010424 | 257.9531 | 827.8019 | 137810.5107 | 196.3884 | 0.00021537 | 6.7111e-05 | 4.0313e-07 | 0.00028288 | 137810.5107 | 2475.6923 | 307404.7192 | 136411.188 | 8373488.5511 | 4.0313e-07 | 2.244e-05 | 1.8072e-07 | 4.0726e-07 | 6.6346e-09 | 0.0069747 | 57095.6629 | 0.0069747 | 0.0069747 | 57095.6537 | 0.0069747 | 0.99965 | 9.7302e-07 | 0.99965 | 0.99965 | 9.7302e-07 | 0.99965
Np-237+D |  | 244.4779 | 5.4133 | 1518.4563 | 5.2776 | 0.00022724 | 0.01021 | 3.6586e-05 | 0.010471 | 244.4779 | 827.8019 | 1518.4563 | 167.8717 | 0.00022724 | 6.7111e-05 | 3.6586e-05 | 0.00033094 | 1518.4563 | 314.7779 | 4172.4692 | 1783.869 | 57688.8531 | 3.6586e-05 | 0.00017649 | 1.3315e-05 | 3.1143e-05 | 9.6301e-07 | 0.0069747 | 4706.6312 | 0.0069747 | 0.0069747 | 4706.6304 | 0.0069747 | 0.99965 | 1.1804e-05 | 0.99965 | 0.99965 | 1.1804e-05 | 0.99965
Np-237+E |  | 244.4779 | 5.4133 | 1518.4563 | 5.2776 | 0.00022724 | 0.01021 | 3.6586e-05 | 0.010471 | 244.4779 | 827.8019 | 1518.4563 | 167.8717 | 0.00022724 | 6.7111e-05 | 3.6586e-05 | 0.00033094 | 1518.4563 | 314.7779 | 4172.4692 | 1783.869 | 57688.8531 | 3.6586e-05 | 0.00017649 | 1.3315e-05 | 3.1143e-05 | 9.6301e-07 | 0.0069747 | 4706.6312 | 0.0069747 | 0.0069747 | 4706.6304 | 0.0069747 | 0.99965 | 1.1804e-05 | 0.99965 | 0.99965 | 1.1804e-05 | 0.99965
Np-238 |  | 637501.4799 | 3555073.1336 | 17109.2748 | 16584.3687 | 8.7145e-08 | 1.5627e-08 | 3.2471e-06 | 3.3498e-06 | 637501.4799 | 543643449.2909 | 17109.2748 | 16661.5865 | 8.7145e-08 | 1.0219e-10 | 3.2471e-06 | 3.3343e-06 | 17109.2748 | 21766.3039 | 77147.3247 | 26138.1287 | 951639.984 | 3.2471e-06 | 2.5523e-06 | 7.2012e-07 | 2.1254e-06 | 5.8378e-08 | 4580.516 | 205597.1863 | 4480.6903 | 38.3362 | 1720.7268 | 37.5007 | 1.2129e-05 | 2.7021e-07 | 1.2399e-05 | 0.0014492 | 3.2286e-05 | 0.0014814
Np-239 |  | 594997.9939 | 3721651.4377 | 411218.5331 | 228249.3821 | 9.337e-08 | 1.4928e-08 | 1.351e-07 | 2.434e-07 | 594997.9939 | 569116681.5998 | 411218.5331 | 243058.7255 | 9.337e-08 | 9.7616e-11 | 1.351e-07 | 2.2857e-07 | 411218.5331 | 51816.0181 | 932654.8422 | 433051.2271 | 11056790.6278 | 1.351e-07 | 1.0722e-06 | 5.9567e-08 | 1.2829e-07 | 5.0245e-09 | 4795.1429 | 703932.5467 | 4762.6997 | 44.6728 | 6558.0148 | 44.3705 | 1.1586e-05 | 7.8921e-08 | 1.1665e-05 | 0.0012436 | 8.4713e-06 | 0.0012521
Np-240 |  | 598668486.5662 | 5378332745.0208 | 643429.8557 | 642662.2587 | 9.2798e-11 | 1.0329e-11 | 8.6342e-08 | 8.6445e-08 | 598668486.5662 | 822457163333.626 | 643429.8557 | 642738.5579 | 9.2798e-11 | 6.7548e-14 | 8.6342e-08 | 8.6435e-08 | 643429.8557 | 566673.7988 | 2588850.9242 | 914752.4142 | 30496876.9274 | 8.6342e-08 | 9.8037e-08 | 2.1459e-08 | 6.0732e-08 | 1.8217e-09 | 6929685.5537 | 5824077.5818 | 3164479.8365 | 1177.6482 | 989.7584 | 537.7797 | 8.017e-09 | 9.5388e-09 | 1.7556e-08 | 4.7175e-05 | 5.613e-05 | 0.0001033
Np-240m |  | . | . | 18235657.0277 | 18235657.0277 | . | . | 3.0465e-09 | 3.0465e-09 | . | . | 18235657.0277 | 18235657.0277 | . | . | 3.0465e-09 | 3.0465e-09 | 18235657.0277 | 15512286.3571 | 71747915.4224 | 25425300.9636 | 813335728.7273 | 3.0465e-09 | 3.5814e-09 | 7.7431e-10 | 2.185e-09 | 6.8305e-11 | . | 161746149.6761 | 161746149.6761 | . | 3206.1406 | 3206.1406 | . | 3.4347e-10 | 3.4347e-10 | . | 1.7328e-05 | 1.7328e-05
Np-241 |  | 16166782561.1247 | 213466128078.2345 | 490958941.428 | 475427525.2748 | 3.4364e-12 | 2.6025e-13 | 1.1316e-10 | 1.1685e-10 | 16166782561.1247 | 3.2643e+13 | 490958941.428 | 476481796.4528 | 3.4364e-12 | 1.7019e-15 | 1.1316e-10 | 1.1659e-10 | 490958941.428 | 56584306.5591 | 1256442747.2974 | 559928689.6287 | 14727212115.2603 | 1.1316e-10 | 9.8181e-10 | 4.4216e-11 | 9.9218e-11 | 3.7723e-12 | 275039350.3093 | 799166183.9936 | 204618335.147 | 10495.9328 | 30497.4345 | 7808.5565 | 2.0199e-10 | 6.9516e-11 | 2.7151e-10 | 5.293e-06 | 1.8216e-06 | 7.1146e-06
Np-242 |  | . | . | 43937551.5788 | 43937551.5788 | . | . | 1.2644e-09 | 1.2644e-09 | . | . | 43937551.5788 | 43937551.5788 | . | . | 1.2644e-09 | 1.2644e-09 | 43937551.5788 | 71395255.3594 | 214205996.2124 | 70639352.5874 | 2576997003.0106 | 1.2644e-09 | 7.7813e-10 | 2.5935e-10 | 7.8646e-10 | 2.1558e-11 | . | 597174136.7019 | 597174136.7019 | . | 3606.9081 | 3606.9081 | . | 9.303e-11 | 9.303e-11 | . | 1.5402e-05 | 1.5402e-05
Np-242m |  | . | . | 7704849.1688 | 7704849.1688 | . | . | 7.2104e-09 | 7.2104e-09 | . | . | 7704849.1688 | 7704849.1688 | . | . | 7.2104e-09 | 7.2104e-09 | 7704849.1688 | 7226960.2797 | 32409726.3083 | 11264947.5078 | 380841379.0953 | 7.2104e-09 | 7.6872e-09 | 1.7141e-09 | 4.9317e-09 | 1.4587e-10 | . | 74826638.8157 | 74826638.8157 | . | 1129.8748 | 1129.8748 | . | 7.4245e-10 | 7.4245e-10 | . | 4.9169e-05 | 4.9169e-05
O-14 |  | . | . | 4920192.3701 | 4920192.3701 | . | . | 1.1291e-08 | 1.1291e-08 | . | . | 4920192.3701 | 4920192.3701 | . | . | 1.1291e-08 | 1.1291e-08 | 4920192.3701 | 12094317.7244 | 25436804.6598 | 8176363.8618 | 329877147.6676 | 1.1291e-08 | 4.5935e-09 | 2.184e-09 | 6.7946e-09 | 1.6841e-10 | . | 87961519.1584 | 87961519.1584 | . | 284.1806 | 284.1806 | . | 6.3158e-10 | 6.3158e-10 | . | 0.00019549 | 0.00019549
O-15 |  | . | . | 195069.3547 | 195069.3547 | . | . | 2.848e-07 | 2.848e-07 | . | . | 195069.3547 | 195069.3547 | . | . | 2.848e-07 | 2.848e-07 | 195069.3547 | 1026737.3994 | 327977.5242 | 214744.938 | 933790.6453 | 2.848e-07 | 5.4108e-08 | 1.6939e-07 | 2.587e-07 | 5.9494e-08 | . | 183237279.0927 | 183237279.0927 | . | 1024.9138 | 1024.9138 | . | 3.0319e-10 | 3.0319e-10 | . | 5.4205e-05 | 5.4205e-05
O-19 |  | . | . | 69181837.2473 | 69181837.2473 | . | . | 8.0303e-10 | 8.0303e-10 | . | . | 69181837.2473 | 69181837.2473 | . | . | 8.0303e-10 | 8.0303e-10 | 69181837.2473 | 104493649.5425 | 335244833.8265 | 112116801.0941 | 4153352399.1225 | 8.0303e-10 | 5.3166e-10 | 1.6571e-10 | 4.9551e-10 | 1.3376e-11 | . | 855744669.3604 | 855744669.3604 | . | 1036.2388 | 1036.2388 | . | 6.492e-11 | 6.492e-11 | . | 5.3612e-05 | 5.3612e-05
Os-180 |  | 7161314652.9876 | 98304691553.1564 | 39765677.6138 | 39530182.0658 | 7.7577e-12 | 5.6513e-13 | 1.3971e-09 | 1.4054e-09 | 7161314652.9876 | 1.5033e+13 | 39765677.6138 | 39545980.265 | 7.7577e-12 | 3.6956e-15 | 1.3971e-09 | 1.4048e-09 | 39765677.6138 | 13431048.1151 | 154460131.3162 | 56559982.7394 | 1724914379.915 | 1.3971e-09 | 4.1363e-09 | 3.5967e-10 | 9.8223e-10 | 3.2207e-11 | 126660181.3625 | 174110790.0317 | 73321252.1819 | 7476.356 | 10277.2177 | 4327.9252 | 4.3861e-10 | 3.1908e-10 | 7.5769e-10 | 7.4308e-06 | 5.4056e-06 | 1.2836e-05
Os-181 |  | 224591389.8088 | 2864824292.9285 | 239053.8756 | 238779.7948 | 2.4736e-10 | 1.9392e-11 | 2.324e-07 | 2.3266e-07 | 224591389.8088 | 438090273159.9423 | 239053.8756 | 238799.5683 | 2.4736e-10 | 1.2681e-13 | 2.324e-07 | 2.3264e-07 | 239053.8756 | 287043.7699 | 1076154.941 | 366550.0291 | 12359486.2634 | 2.324e-07 | 1.9354e-07 | 5.1624e-08 | 1.5156e-07 | 4.4949e-09 | 3691168.3337 | 2561556.8518 | 1512162.658 | 1064.0562 | 738.4221 | 435.9124 | 1.5051e-08 | 2.1688e-08 | 3.6739e-08 | 5.2211e-05 | 7.5235e-05 | 0.00012745
Os-182 |  | 2623585.8169 | 28314771.9925 | 156949.072 | 147319.4809 | 2.1175e-08 | 1.9621e-09 | 3.5397e-07 | 3.7711e-07 | 2623585.8169 | 4329908199.7086 | 156949.072 | 148084.9164 | 2.1175e-08 | 1.2831e-11 | 3.5397e-07 | 3.7516e-07 | 156949.072 | 68181.787 | 497861.8446 | 197035.781 | 4990155.1761 | 3.5397e-07 | 8.1481e-07 | 1.1159e-07 | 2.8195e-07 | 1.1133e-08 | 36482.0244 | 715568.1377 | 34712.2779 | 132.8109 | 2604.9892 | 126.3683 | 1.5228e-06 | 7.7638e-08 | 1.6004e-06 | 0.0004183 | 2.1326e-05 | 0.00043963
Os-183 |  | 11416514.1031 | 110061745.7396 | 135826.1373 | 134065.6635 | 4.8662e-09 | 5.0476e-10 | 4.0902e-07 | 4.1439e-07 | 11416514.1031 | 16830693726.8448 | 135826.1373 | 134228.0969 | 4.8662e-09 | 3.3008e-12 | 4.0902e-07 | 4.1389e-07 | 135826.1373 | 80314.471 | 533812.7571 | 210081.0741 | 5648809.735 | 4.0902e-07 | 6.9172e-07 | 1.0407e-07 | 2.6445e-07 | 9.8348e-09 | 141808.4982 | 830194.6924 | 121119.6256 | 303.6745 | 1777.8125 | 259.3705 | 3.9176e-07 | 6.6918e-08 | 4.5868e-07 | 0.00018294 | 3.1249e-05 | 0.00021419
Os-183m |  | 17468219.2073 | 209150759.3343 | 48663.5615 | 48517.1123 | 3.1803e-09 | 2.6562e-10 | 1.1416e-06 | 1.1451e-06 | 17468219.2073 | 31983432112.9333 | 48663.5615 | 48528.2959 | 3.1803e-09 | 1.737e-12 | 1.1416e-06 | 1.1448e-06 | 48663.5615 | 70379.5227 | 236264.5874 | 78861.6581 | 2811581.4853 | 1.1416e-06 | 7.8936e-07 | 2.3514e-07 | 7.0446e-07 | 1.9759e-08 | 269479.2353 | 616682.6553 | 187531.3892 | 439.4639 | 1005.6795 | 305.8242 | 2.0616e-07 | 9.0087e-08 | 2.9624e-07 | 0.00012642 | 5.5241e-05 | 0.00018166
Os-185 |  | 34887.077 | 75950.6664 | 570.1017 | 556.8229 | 1.5924e-06 | 7.3146e-07 | 9.7448e-05 | 9.9771e-05 | 34887.077 | 11614411.4898 | 570.1017 | 560.9082 | 1.5924e-06 | 4.7833e-09 | 9.7448e-05 | 9.9045e-05 | 570.1017 | 457.3829 | 2210.4182 | 762.0065 | 23785.8176 | 9.7448e-05 | 0.00012146 | 2.5133e-05 | 7.2906e-05 | 2.3356e-06 | 97.8583 | 4434.9783 | 95.7456 | 33.7838 | 1531.0957 | 33.0544 | 0.00056771 | 1.2527e-05 | 0.00058024 | 0.0016444 | 3.6284e-05 | 0.0016807
Os-186 |  | 231.8455 | 13.4707 | . | 12.731 | 0.00023962 | 0.0041241 | . | 0.0043638 | 231.8455 | 2059.941 | . | 208.3912 | 0.00023962 | 2.6969e-05 | . | 0.00026659 | . | . | . | . | . | . | . | . | . | . | 0.017356 | . | 0.017356 | 0.016683 | . | 0.016683 | 0.95927 | . | 0.95927 | 0.96421 | . | 0.96421
Os-189m |  | 303441677.8695 | 4917227471.1615 | . | 285804695.0921 | 1.8308e-10 | 1.1298e-11 | . | 1.9438e-10 | 303441677.8695 | 751944728808.7195 | . | 303319275.6418 | 1.8308e-10 | 7.3882e-14 | . | 1.8316e-10 | . | 33281114104.9223 | . | . | . | . | 1.6693e-12 | . | . | . | 6335576.8017 | 724400064031.6028 | 6335521.3914 | 6053.0856 | 692100451.9071 | 6053.0326 | 8.7687e-09 | 7.6691e-14 | 8.7688e-09 | 9.178e-06 | 8.027e-11 | 9.178e-06
Os-190m |  | . | . | 4115817.3926 | 4115817.3926 | . | . | 1.3498e-08 | 1.3498e-08 | . | . | 4115817.3926 | 4115817.3926 | . | . | 1.3498e-08 | 1.3498e-08 | 4115817.3926 | 2491247.497 | 13906528.6534 | 5320464.6483 | 156991357.9729 | 1.3498e-08 | 2.23e-08 | 3.9949e-09 | 1.0442e-08 | 3.5387e-10 | . | 24513957.0622 | 24513957.0622 | . | 666.285 | 666.285 | . | 2.2663e-09 | 2.2663e-09 | . | 8.338e-05 | 8.338e-05
Os-191 |  | 129658.6934 | 342824.4308 | 571161.3453 | 80773.3548 | 4.2847e-07 | 1.6205e-07 | 9.7267e-08 | 6.8779e-07 | 129658.6934 | 52424872.5922 | 571161.3453 | 105457.9755 | 4.2847e-07 | 1.0597e-09 | 9.7267e-08 | 5.268e-07 | 571161.3453 | 20466.5834 | 1349826.5603 | 696564.7039 | 13676537.4798 | 9.7267e-08 | 2.7144e-06 | 4.1157e-08 | 7.9756e-08 | 4.0621e-09 | 441.7104 | 272624.8191 | 440.9959 | 26.8926 | 16598.1613 | 26.8491 | 0.00012577 | 2.0378e-07 | 0.00012598 | 0.0020658 | 3.3471e-06 | 0.0020692
Os-191m |  | 21812283.4601 | 108611403.3184 | 2523170884.4143 | 18034528.4207 | 2.547e-09 | 5.115e-10 | 2.2018e-11 | 3.0805e-09 | 21812283.4601 | 16608906684.259 | 2523170884.4143 | 21597216.6757 | 2.547e-09 | 3.3449e-12 | 2.2018e-11 | 2.5723e-09 | 2523170884.4143 | 5079151.0621 | 9092265261.7954 | 5093500228.0313 | 214634213752.6908 | 2.2018e-11 | 1.0938e-08 | 6.1101e-12 | 1.0907e-11 | 2.5884e-13 | 139939.8119 | 126886055.68 | 139785.6454 | 301.978 | 273809.0839 | 301.6453 | 3.9699e-07 | 4.3783e-10 | 3.9743e-07 | 0.00018397 | 2.029e-07 | 0.00018417
Os-193 |  | 1111947.9735 | 11218057.205 | 760592.2607 | 434172.9663 | 4.9962e-08 | 4.9523e-09 | 7.3042e-08 | 1.2796e-07 | 1111947.9735 | 1715470563.897 | 760592.2607 | 451534.4439 | 4.9962e-08 | 3.2385e-11 | 7.3042e-08 | 1.2304e-07 | 760592.2607 | 307404.8602 | 2528249.3946 | 1022967.7614 | 23819114.4936 | 7.3042e-08 | 1.8072e-07 | 2.1974e-08 | 5.4308e-08 | 2.3324e-09 | 14453.8489 | 3346467.1445 | 14391.6893 | 71.6897 | 16598.1613 | 71.3814 | 3.8436e-06 | 1.6601e-08 | 3.8602e-06 | 0.00077494 | 3.3471e-06 | 0.00077828
Os-194 |  | 1927.1297 | 641.9415 | 488616609.9406 | 481.5372 | 2.8828e-05 | 8.6542e-05 | 1.137e-10 | 0.00011537 | 1927.1297 | 98165.9943 | 488616609.9406 | 1890.0187 | 2.8828e-05 | 5.6593e-07 | 1.137e-10 | 2.9394e-05 | 488616609.9406 | 32931.4321 | 1661699221.1462 | 655897015.9072 | 34118911957.2322 | 1.137e-10 | 1.687e-06 | 3.3433e-11 | 8.4701e-11 | 1.6283e-12 | 0.82711 | 1100272.7339 | 0.82711 | 0.78113 | 1039109.2657 | 0.78113 | 0.064962 | 5.0492e-08 | 0.064962 | 0.068651 | 5.3464e-08 | 0.068651
Os-194+D |  | 1261.394 | 633.6997 | 1627.432 | 334.9777 | 4.4043e-05 | 8.7668e-05 | 3.4137e-05 | 0.00016585 | 1261.394 | 96905.6605 | 1627.432 | 705.4385 | 4.4043e-05 | 5.7329e-07 | 3.4137e-05 | 7.8752e-05 | 1627.432 | 1015.909 | 5887.4515 | 2225.2425 | 55850.9376 | 3.4137e-05 | 5.4685e-05 | 9.4362e-06 | 2.4966e-05 | 9.947e-07 | 0.81649 | 11381.0446 | 0.81643 | 0.7711 | 10748.3795 | 0.77104 | 0.065778 | 4.8814e-06 | 0.065783 | 0.069512 | 5.1687e-06 | 0.069517
Os-194+E |  | 1261.394 | 633.6997 | 1627.432 | 334.9777 | 4.4043e-05 | 8.7668e-05 | 3.4137e-05 | 0.00016585 | 1261.394 | 96905.6605 | 1627.432 | 705.4385 | 4.4043e-05 | 5.7329e-07 | 3.4137e-05 | 7.8752e-05 | 1627.432 | 1015.909 | 5887.4515 | 2225.2425 | 55850.9376 | 3.4137e-05 | 5.4685e-05 | 9.4362e-06 | 2.4966e-05 | 9.947e-07 | 0.81649 | 11381.0446 | 0.81643 | 0.7711 | 10748.3795 | 0.77104 | 0.065778 | 4.8814e-06 | 0.065783 | 0.069512 | 5.1687e-06 | 0.069517
Os-196 |  | 848403488.2038 | 12954148605.8903 | 32666049.5165 | 31378747.9394 | 6.5482e-11 | 4.2886e-12 | 1.7007e-09 | 1.7705e-09 | 848403488.2038 | 1.981e+12 | 32666049.5165 | 31454441.5787 | 6.5482e-11 | 2.8045e-14 | 1.7007e-09 | 1.7662e-09 | 32666049.5165 | 13877484.4657 | 108000158.01 | 43872929.254 | 1046528088.0267 | 1.7007e-09 | 4.0032e-09 | 5.144e-10 | 1.2663e-09 | 5.3085e-11 | 16690707.0852 | 142883151.5251 | 14944934.2786 | 1599.2324 | 13690.4542 | 1431.9599 | 3.3285e-09 | 3.8881e-10 | 3.7173e-09 | 3.4739e-05 | 4.0579e-06 | 3.8796e-05
P-30 |  | . | . | 8741030.6098 | 8741030.6098 | . | . | 6.3557e-09 | 6.3557e-09 | . | . | 8741030.6098 | 8741030.6098 | . | . | 6.3557e-09 | 6.3557e-09 | 8741030.6098 | 17219716.2678 | 38322659.6609 | 13177857.2272 | 462132273.4373 | 6.3557e-09 | 3.2262e-09 | 1.4497e-09 | 4.2158e-09 | 1.2021e-10 | . | 148230717.3407 | 148230717.3407 | . | 1016.5812 | 1016.5812 | . | 3.7479e-10 | 3.7479e-10 | . | 5.4649e-05 | 5.4649e-05
P-32 |  | 40345.682 | 197874.4822 | 9159.4121 | 7193.3741 | 1.377e-06 | 2.8076e-07 | 6.0653e-06 | 7.7231e-06 | 40345.682 | 30259058.5346 | 9159.4121 | 7462.9004 | 1.377e-06 | 1.836e-09 | 6.0653e-06 | 7.4442e-06 | 9159.4121 | 30194.6307 | 12832.718 | 9587.089 | 7176.3549 | 6.0653e-06 | 1.8399e-06 | 4.3292e-06 | 5.7948e-06 | 7.7414e-06 | 254.9504 | 5835509.6759 | 254.9392 | 14.3761 | 329051.2675 | 14.3755 | 0.00021791 | 9.5202e-09 | 0.00021791 | 0.0038644 | 1.6883e-07 | 0.0038646
P-33 |  | 215149.4809 | 253815.4356 | 1308393.4252 | 106927.8777 | 2.5822e-07 | 2.1888e-07 | 4.246e-08 | 5.1956e-07 | 215149.4809 | 38813575.3335 | 1308393.4252 | 183891.4219 | 2.5822e-07 | 1.4313e-09 | 4.246e-08 | 3.0211e-07 | 1308393.4252 | 3134230.5778 | 1494501.1107 | 1312520.8492 | 1677698.021 | 4.246e-08 | 1.7725e-08 | 3.7173e-08 | 4.2327e-08 | 3.3114e-08 | 327.0272 | 201323762.5204 | 327.0267 | 32.76 | 20167658.3298 | 32.76 | 0.00016988 | 2.7595e-10 | 0.00016988 | 0.0016958 | 2.7547e-09 | 0.0016958
Pa-227 |  | 178031190.4594 | 7011968.5851 | 2514943713.5101 | 6728210.9839 | 3.1205e-10 | 7.9229e-09 | 2.209e-11 | 8.257e-09 | 178031190.4594 | 1072273521.4247 | 2514943713.5101 | 143942585.9611 | 3.1205e-10 | 5.181e-11 | 2.209e-11 | 3.8595e-10 | 2514943713.5101 | 33763093.5454 | 4707749559.797 | 2499038848.2402 | 84236237990.3919 | 2.209e-11 | 1.6454e-09 | 1.1801e-11 | 2.2231e-11 | 6.5951e-13 | 9034.5354 | 648627782.9451 | 9034.4095 | 0.94998 | 68203.3536 | 0.94997 | 6.1492e-06 | 8.565e-11 | 6.1493e-06 | 0.056803 | 8.1455e-07 | 0.056804
Pa-228 |  | 1982413.035 | 179480.5353 | 20080.7663 | 17897.1023 | 2.8024e-08 | 3.0953e-07 | 2.7666e-06 | 3.1041e-06 | 1982413.035 | 27446247.5574 | 20080.7663 | 19865.0105 | 2.8024e-08 | 2.0241e-09 | 2.7666e-06 | 2.7966e-06 | 20080.7663 | 21326.6356 | 87148.677 | 30228.9918 | 1025625.8881 | 2.7666e-06 | 2.605e-06 | 6.3747e-07 | 1.8378e-06 | 5.4167e-08 | 231.2508 | 207020.3674 | 230.9928 | 0.83805 | 750.2369 | 0.83711 | 0.00024024 | 2.6836e-07 | 0.00024051 | 0.064142 | 7.405e-05 | 0.064211
Pa-229 |  | 10080883.8035 | 1080080.0663 | 12740788.1735 | 906172.1955 | 5.5109e-09 | 5.1436e-08 | 4.3604e-09 | 6.1307e-08 | 10080883.8035 | 165166349.8046 | 12740788.1735 | 5442466.141 | 5.5109e-09 | 3.3636e-10 | 4.3604e-09 | 1.0208e-08 | 12740788.1735 | 218664.9658 | 20296470.444 | 11476250.8155 | 274272531.51 | 4.3604e-09 | 2.5406e-07 | 2.7372e-09 | 4.8409e-09 | 2.0255e-10 | 1391.6237 | 3514234.6316 | 1391.0728 | 8.2525 | 20839.9136 | 8.2493 | 3.9921e-05 | 1.5809e-08 | 3.9937e-05 | 0.0067319 | 2.6658e-06 | 0.0067345
Pa-230 |  | 99422.7739 | 988.4491 | 2403.9959 | 695.5467 | 5.5878e-07 | 5.6204e-05 | 2.3109e-05 | 7.9872e-05 | 99422.7739 | 151154.0989 | 2403.9959 | 2311.3482 | 5.5878e-07 | 3.6754e-07 | 2.3109e-05 | 2.4036e-05 | 2403.9959 | 2210.9054 | 9993.5444 | 3530.8729 | 117092.2689 | 2.3109e-05 | 2.5128e-05 | 5.5591e-06 | 1.5734e-05 | 4.7445e-07 | 1.2736 | 22721.3556 | 1.2735 | 0.087608 | 1562.9935 | 0.087603 | 0.042684 | 2.4451e-06 | 0.042686 | 0.4696 | 3.5544e-05 | 0.46962
Pa-231 |  | 78.5621 | 2.0366 | 9433.1445 | 1.9847 | 0.00070715 | 0.02691 | 5.8893e-06 | 0.027604 | 78.5621 | 311.4336 | 9433.1445 | 62.3218 | 0.00070715 | 0.00017838 | 5.8893e-06 | 0.00089142 | 9433.1445 | 1522.6338 | 25485.1413 | 10452.4345 | 684537.846 | 5.8893e-06 | 3.6486e-05 | 2.1799e-06 | 5.315e-06 | 8.1157e-08 | 0.002624 | 32619.3402 | 0.002624 | 0.002624 | 32618.9952 | 0.002624 | 1 | 1.7031e-06 | 1 | 1 | 1.7031e-06 | 1
Pa-232 |  | 1471060.9775 | 4286032.0093 | 21184.1377 | 20782.1448 | 3.7765e-08 | 1.2962e-08 | 2.6225e-06 | 2.6732e-06 | 1471060.9775 | 655422023.034 | 21184.1377 | 20882.7391 | 3.7765e-08 | 8.4762e-11 | 2.6225e-06 | 2.6603e-06 | 21184.1377 | 21790.3815 | 89111.8884 | 31050.1808 | 1071816.181 | 2.6225e-06 | 2.5495e-06 | 6.2343e-07 | 1.7892e-06 | 5.1833e-08 | 5522.3162 | 211168.4843 | 5381.5812 | 28.6 | 1093.6398 | 27.8712 | 1.006e-05 | 2.6308e-07 | 1.0323e-05 | 0.0019425 | 5.0798e-05 | 0.0019933
Pa-233 |  | 44026.9936 | 95288.9375 | 14584.6291 | 9825.7818 | 1.2618e-06 | 5.8302e-07 | 3.8091e-06 | 5.654e-06 | 44026.9936 | 14571628.9709 | 14584.6291 | 10947.2309 | 1.2618e-06 | 3.8125e-09 | 3.8091e-06 | 5.0748e-06 | 14584.6291 | 3772.0353 | 39780.9113 | 17149.1667 | 466600.4326 | 3.8091e-06 | 1.4728e-05 | 1.3965e-06 | 3.2395e-06 | 1.1906e-07 | 122.7745 | 48137.238 | 122.4622 | 13.0881 | 5131.5793 | 13.0549 | 0.0004525 | 1.1541e-06 | 0.00045365 | 0.0042447 | 1.0826e-05 | 0.0042555
Pa-234 |  | 11372772.6697 | 117322129.9251 | 64450.5298 | 64052.3524 | 4.8849e-09 | 4.7353e-10 | 8.6198e-07 | 8.6734e-07 | 11372772.6697 | 17940955078.2748 | 64450.5298 | 64087.1122 | 4.8849e-09 | 3.0965e-12 | 8.6198e-07 | 8.6687e-07 | 64450.5298 | 64368.1843 | 273099.4777 | 94662.787 | 3237565.0994 | 8.6198e-07 | 8.6308e-07 | 2.0342e-07 | 5.8687e-07 | 1.716e-08 | 151163.1034 | 634112.2859 | 122064.6697 | 166.8335 | 699.8478 | 134.7186 | 3.6752e-07 | 8.7611e-08 | 4.5513e-07 | 0.000333 | 7.9382e-05 | 0.00041238
Pa-234m |  | . | . | 1409529934.5517 | 1409529934.5517 | . | . | 3.9414e-11 | 3.9414e-11 | . | . | 1409529934.5517 | 1409529934.5517 | . | . | 3.9414e-11 | 3.9414e-11 | 1409529934.5517 | 1602345107.3358 | 6076653777.8246 | 2111506045.342 | 45691250632.039 | 3.9414e-11 | 3.4671e-11 | 9.1424e-12 | 2.6311e-11 | 1.2159e-12 | . | 15345692518.5468 | 15345692518.5468 | . | 49292.8311 | 49292.8311 | . | 3.6202e-12 | 3.6202e-12 | . | 1.127e-06 | 1.127e-06
Pa-235 |  | 5225777586.2926 | 72272673769.6237 | . | 4873399559.3307 | 1.0631e-11 | 7.6869e-13 | . | 1.14e-11 | 5225777586.2926 | 1.1052e+13 | . | 5223307814.6501 | 1.0631e-11 | 5.0267e-15 | . | 1.0636e-11 | . | 177907183.3377 | . | . | . | . | 3.1227e-10 | . | . | . | 93119360.0487 | 8824169625.2509 | 92146955.181 | 6263.5057 | 593541.8432 | 6198.0986 | 5.966e-10 | 6.2958e-12 | 6.029e-10 | 8.8696e-06 | 9.3599e-08 | 8.9632e-06
Pa-236 |  | . | . | 3456186.9065 | 3456186.9065 | . | . | 1.6074e-08 | 1.6074e-08 | . | . | 3456186.9065 | 3456186.9065 | . | . | 1.6074e-08 | 1.6074e-08 | 3456186.9065 | 4907442.6266 | 16043319.0191 | 5327972.255 | 192267794.7338 | 1.6074e-08 | 1.1321e-08 | 3.4628e-09 | 1.0427e-08 | 2.8895e-10 | . | 43021959.9098 | 43021959.9098 | . | 1074.838 | 1074.838 | . | 1.2913e-09 | 1.2913e-09 | . | 5.1687e-05 | 5.1687e-05
Pa-237 |  | . | . | 7368920.6312 | 7368920.6312 | . | . | 7.5391e-09 | 7.5391e-09 | . | . | 7368920.6312 | 7368920.6312 | . | . | 7.5391e-09 | 7.5391e-09 | 7368920.6312 | 7589819.5825 | 30653873.2665 | 10663370.4268 | 370191419.7547 | 7.5391e-09 | 7.3197e-09 | 1.8123e-09 | 5.2099e-09 | 1.5007e-10 | . | 70111577.6259 | 70111577.6259 | . | 1674.6359 | 1674.6359 | . | 7.9238e-10 | 7.9238e-10 | . | 3.3174e-05 | 3.3174e-05
Pb-194 |  | 11837837837.8378 | 210134389143.0202 | 2721634.5763 | 2720973.7561 | 4.693e-12 | 2.6438e-13 | 2.0412e-08 | 2.0417e-08 | 11837837837.8378 | 3.2134e+13 | 2721634.5763 | 2721008.7593 | 4.693e-12 | 1.7289e-15 | 2.0412e-08 | 2.0417e-08 | 2721634.5763 | 3195476.1618 | 12124684.4842 | 4165719.5964 | 140608929.0188 | 2.0412e-08 | 1.7386e-08 | 4.582e-09 | 1.3336e-08 | 3.951e-10 | 270746588.1723 | 28680403.5427 | 25933271.2863 | 8919.8109 | 944.8827 | 854.3778 | 2.0519e-10 | 1.937e-09 | 2.1422e-09 | 6.2283e-06 | 5.8796e-05 | 6.5024e-05
Pb-195m |  | 7298189933.0523 | 93461607207.8314 | 1837026.1876 | 1836527.8177 | 7.6122e-12 | 5.9442e-13 | 3.0242e-08 | 3.025e-08 | 7298189933.0523 | 1.4292e+13 | 1837026.1876 | 1836563.6704 | 7.6122e-12 | 3.8871e-15 | 3.0242e-08 | 3.0249e-08 | 1837026.1876 | 1577570.499 | 7443847.5535 | 2749348.3213 | 85390017.7764 | 3.0242e-08 | 3.5216e-08 | 7.4632e-09 | 2.0207e-08 | 6.506e-10 | 120420133.8954 | 15360701.7962 | 13622966.4342 | 4959.0875 | 632.5775 | 561.0148 | 4.6134e-10 | 3.6167e-09 | 4.078e-09 | 1.1203e-05 | 8.7823e-05 | 9.9026e-05
Pb-196 |  | 2406724594.7036 | 32265567522.1293 | 4697908.2674 | 4688074.5915 | 2.3083e-11 | 1.7218e-12 | 1.1825e-08 | 1.185e-08 | 2406724594.7036 | 4.9341e+12 | 4697908.2674 | 4688751.3957 | 2.3083e-11 | 1.1259e-14 | 1.1825e-08 | 1.1849e-08 | 4697908.2674 | 2107561.7683 | 15233795.9452 | 6056869.8707 | 156879452.3679 | 1.1825e-08 | 2.636e-08 | 3.6468e-09 | 9.1722e-09 | 3.5413e-10 | 41572406.8663 | 22112549.3571 | 14434678.9766 | 4222.973 | 2246.2182 | 1466.2913 | 1.3363e-09 | 2.5124e-09 | 3.8487e-09 | 1.3155e-05 | 2.4733e-05 | 3.7888e-05
Pb-197 |  | . | . | 2366037.3739 | 2366037.3739 | . | . | 2.348e-08 | 2.348e-08 | . | . | 2366037.3739 | 2366037.3739 | . | . | 2.348e-08 | 2.348e-08 | 2366037.3739 | 3444700.8093 | 11433205.5814 | 3880534.5667 | 139903698.3742 | 2.348e-08 | 1.6128e-08 | 4.8591e-09 | 1.4316e-08 | 3.9709e-10 | . | 29651354.7043 | 29651354.7043 | . | 651.2473 | 651.2473 | . | 1.8736e-09 | 1.8736e-09 | . | 8.5306e-05 | 8.5306e-05
Pb-197m |  | 1347091955.3557 | 13410243772.2514 | 950471.98 | 949734.5588 | 4.1241e-11 | 4.1427e-12 | 5.845e-08 | 5.8495e-08 | 1347091955.3557 | 2.0507e+12 | 950471.98 | 949801.3854 | 4.1241e-11 | 2.7091e-14 | 5.845e-08 | 5.8491e-08 | 950471.98 | 774488.7365 | 3810834.6325 | 1417831.947 | 43304373.6868 | 5.845e-08 | 7.1731e-08 | 1.4578e-08 | 3.9183e-08 | 1.2829e-09 | 17278360.5896 | 7601727.0767 | 5279136.605 | 2039.7756 | 897.4125 | 623.222 | 3.2153e-09 | 7.3082e-09 | 1.0524e-08 | 2.7236e-05 | 6.1906e-05 | 8.9142e-05
Pb-198 |  | 188758234.3163 | 2557057024.5115 | 1422515.5359 | 1411096.2577 | 2.9432e-10 | 2.1726e-11 | 3.9054e-08 | 3.937e-08 | 188758234.3163 | 391026358272.2778 | 1422515.5359 | 1411870.2947 | 2.9432e-10 | 1.4207e-13 | 3.9054e-08 | 3.9349e-08 | 1422515.5359 | 607441.9823 | 4700816.1794 | 1887270.122 | 48412863.6225 | 3.9054e-08 | 9.1457e-08 | 1.1818e-08 | 2.9437e-08 | 1.1475e-09 | 3294627.1573 | 6454716.6703 | 2181263.1917 | 1302.5073 | 2551.8262 | 862.3468 | 1.6862e-08 | 8.6069e-09 | 2.5469e-08 | 4.2652e-05 | 2.1771e-05 | 6.4423e-05
Pb-199 |  | 646750164.7989 | 8843155543.1021 | 337829.9123 | 337640.6471 | 8.5899e-11 | 6.2823e-12 | 1.6445e-07 | 1.6454e-07 | 646750164.7989 | 1.3523e+12 | 337829.9123 | 337653.4547 | 8.5899e-11 | 4.1082e-14 | 1.6445e-07 | 1.6453e-07 | 337829.9123 | 446159.3099 | 1574716.0205 | 541697.696 | 18890224.6246 | 1.6445e-07 | 1.2452e-07 | 3.5279e-08 | 1.0256e-07 | 2.9409e-09 | 11393918.9189 | 3933029.4323 | 2923779.5698 | 2815.3153 | 971.8094 | 722.4346 | 4.8758e-09 | 1.4125e-08 | 1.9001e-08 | 1.9733e-05 | 5.7167e-05 | 7.69e-05
Pb-200 |  | 3902966.8467 | 33941877.7426 | 907921.3724 | 720931.447 | 1.4234e-08 | 1.6368e-09 | 6.1189e-08 | 7.706e-08 | 3902966.8467 | 5190407847.527 | 907921.3724 | 736471.9469 | 1.4234e-08 | 1.0703e-11 | 6.1189e-08 | 7.5434e-08 | 907921.3724 | 142189.9231 | 2586612.0776 | 1122444.2635 | 25116668.9097 | 6.1189e-08 | 3.9071e-07 | 2.1478e-08 | 4.9495e-08 | 2.2119e-09 | 43732.2403 | 1667990.5082 | 42614.9397 | 154.8827 | 5907.3771 | 150.9256 | 1.2703e-06 | 3.3307e-08 | 1.3037e-06 | 0.00035869 | 9.4043e-06 | 0.0003681
Pb-201 |  | 22895511.1338 | 257520758.3989 | 122705.5626 | 121993.6249 | 2.4265e-09 | 2.1573e-10 | 4.5275e-07 | 4.5539e-07 | 22895511.1338 | 39380195033.1846 | 122705.5626 | 122051.0653 | 2.4265e-09 | 1.4107e-12 | 4.5275e-07 | 4.5518e-07 | 122705.5626 | 93209.8246 | 480527.0445 | 176200.1211 | 5372975.7292 | 4.5275e-07 | 5.9602e-07 | 1.1561e-07 | 3.1529e-07 | 1.034e-08 | 331801.3154 | 914140.2994 | 243440.7441 | 509.9439 | 1404.938 | 374.143 | 1.6743e-07 | 6.0773e-08 | 2.2821e-07 | 0.00010894 | 3.9543e-05 | 0.00014849
Pb-201m |  | . | . | 147573750.5336 | 147573750.5336 | . | . | 3.7646e-10 | 3.7646e-10 | . | . | 147573750.5336 | 147573750.5336 | . | . | 3.7646e-10 | 3.7646e-10 | 147573750.5336 | 105573636.4147 | 536479904.1186 | 187934386.4326 | 5660548642.3335 | 3.7646e-10 | 5.2622e-10 | 1.0355e-10 | 2.9561e-10 | 9.8144e-12 | . | 1033796538.2904 | 1033796538.2904 | . | 2885.5265 | 2885.5265 | . | 5.3739e-11 | 5.3739e-11 | . | 1.9253e-05 | 1.9253e-05
Pb-202 |  | 491.8956 | 1124.7511 | . | 342.227 | 0.00011294 | 4.9393e-05 | . | 0.00016233 | 491.8956 | 171997.4727 | . | 490.4929 | 0.00011294 | 3.23e-07 | . | 0.00011326 | . | 6780708.8158 | . | . | . | . | 8.1931e-09 | . | . | . | 1.4492 | 144277277.2001 | 1.4492 | 1.4492 | 144276324.9745 | 1.4492 | 0.03761 | 3.8506e-10 | 0.03761 | 0.03761 | 3.8506e-10 | 0.03761
Pb-202+D |  | 472.0497 | 1112.8174 | 421.2322 | 185.4934 | 0.00011769 | 4.9923e-05 | 0.00013189 | 0.0002995 | 472.0497 | 170172.5658 | 421.2322 | 222.3069 | 0.00011769 | 3.2646e-07 | 0.00013189 | 0.0002499 | 421.2322 | 218.624 | 1495.2871 | 613.3978 | 15793.6075 | 0.00013189 | 0.00025411 | 3.7153e-05 | 9.0569e-05 | 3.5176e-06 | 1.4338 | 2389.3052 | 1.4329 | 1.4338 | 2389.2895 | 1.4329 | 0.038006 | 2.3252e-05 | 0.038028 | 0.038006 | 2.3252e-05 | 0.038028
Pb-202+E |  | 472.0497 | 1112.8174 | 421.2322 | 185.4934 | 0.00011769 | 4.9923e-05 | 0.00013189 | 0.0002995 | 472.0497 | 170172.5658 | 421.2322 | 222.3069 | 0.00011769 | 3.2646e-07 | 0.00013189 | 0.0002499 | 421.2322 | 218.624 | 1495.2871 | 613.3978 | 15793.6075 | 0.00013189 | 0.00025411 | 3.7153e-05 | 9.0569e-05 | 3.5176e-06 | 1.4338 | 2389.3052 | 1.4329 | 1.4338 | 2389.2895 | 1.4329 | 0.038006 | 2.3252e-05 | 0.038028 | 0.038006 | 2.3252e-05 | 0.038028
Pb-202m |  | 71495835.4337 | 1002057285.3373 | 93837.4626 | 93705.6999 | 7.7704e-10 | 5.5441e-11 | 5.9203e-07 | 5.9287e-07 | 71495835.4337 | 153235069577.8994 | 93837.4626 | 93714.4061 | 7.7704e-10 | 3.6255e-13 | 5.9203e-07 | 5.9281e-07 | 93837.4626 | 94830.1904 | 390037.9484 | 138296.6437 | 4855697.0709 | 5.9203e-07 | 5.8584e-07 | 1.4243e-07 | 4.0171e-07 | 1.1441e-08 | 1291095.6282 | 884919.0133 | 525049.3483 | 750.7508 | 514.5658 | 305.3075 | 4.3029e-08 | 6.278e-08 | 1.0581e-07 | 7.3999e-05 | 0.00010796 | 0.00018196
Pb-203 |  | 2505814.2338 | 21439907.3284 | 153006.8272 | 143238.3625 | 2.217e-08 | 2.5912e-09 | 3.6309e-07 | 3.8785e-07 | 2505814.2338 | 3278600674.1119 | 153006.8272 | 144195.4212 | 2.217e-08 | 1.6945e-11 | 3.6309e-07 | 3.8528e-07 | 153006.8272 | 39333.5478 | 406717.8898 | 176218.6595 | 3910079.3357 | 3.6309e-07 | 1.4124e-06 | 1.3659e-07 | 3.1526e-07 | 1.4208e-08 | 27624.1399 | 426213.4689 | 25942.7166 | 236.0439 | 3641.9266 | 221.6764 | 2.0111e-06 | 1.3035e-07 | 2.1414e-06 | 0.00023536 | 1.5254e-05 | 0.00025061
Pb-204m |  | 746082216.6705 | 15682443327.6688 | 262774.7681 | 262677.85 | 7.4462e-11 | 3.5425e-12 | 2.1142e-07 | 2.1149e-07 | 746082216.6705 | 2.3982e+12 | 262774.7681 | 262682.2211 | 7.4462e-11 | 2.3166e-14 | 2.1142e-07 | 2.1149e-07 | 262774.7681 | 295366.1189 | 1131673.6778 | 395275.2402 | 14513793.8053 | 2.1142e-07 | 1.8809e-07 | 4.9091e-08 | 1.4055e-07 | 3.8277e-09 | 20205964.5853 | 2671794.6796 | 2359767.3203 | 3727.8658 | 492.9283 | 435.3613 | 2.7494e-09 | 2.0793e-08 | 2.3543e-08 | 1.4903e-05 | 0.0001127 | 0.00012761
Pb-205 |  | 25200.0258 | 68105.4253 | . | 18393.9786 | 2.2046e-06 | 8.1572e-07 | . | 3.0203e-06 | 25200.0258 | 10414713.5412 | . | 25139.1976 | 2.2046e-06 | 5.3343e-09 | . | 2.2099e-06 | . | 6727513.3151 | . | . | . | . | 8.2579e-09 | . | . | . | 87.7501 | 142090323.4341 | 87.75 | 87.7501 | 142090320.0506 | 87.75 | 0.0006331 | 3.9098e-10 | 0.00063311 | 0.0006331 | 3.9098e-10 | 0.00063311
Pb-209 |  | 185260855.4115 | 1393090635.4241 | 16909133.6075 | 15324435.5365 | 2.9987e-10 | 3.9879e-11 | 3.2855e-09 | 3.6253e-09 | 185260855.4115 | 213032072688.0029 | 16909133.6075 | 15493757.2017 | 2.9987e-10 | 2.6078e-13 | 3.2855e-09 | 3.5856e-09 | 16909133.6075 | 54768352.7635 | 21799891.9828 | 17170422.6478 | 16070664.1725 | 3.2855e-09 | 1.0144e-09 | 2.5484e-09 | 3.2355e-09 | 3.4569e-09 | 1794920.5653 | 4794781721.5926 | 1794248.8905 | 961.8159 | 2569304.4174 | 961.456 | 3.0951e-08 | 1.1587e-11 | 3.0963e-08 | 5.7761e-05 | 2.1623e-08 | 5.7782e-05
Pb-210 |  | 20.5395 | 9.9327 | 3991204332.3652 | 6.695 | 0.0027048 | 0.0055932 | 1.3919e-11 | 0.0082979 | 20.5395 | 1518.9085 | 3991204332.3652 | 20.2655 | 0.0027048 | 3.6576e-05 | 1.3919e-11 | 0.0027414 | 3991204332.3652 | 31845.143 | 9097009142.1519 | 6011766685.4585 | 136089162891.8113 | 1.3919e-11 | 1.7445e-06 | 6.107e-12 | 9.241e-12 | 4.0823e-13 | 0.012798 | 1130575.0591 | 0.012798 | 0.0126 | 1113111.1126 | 0.0126 | 0.98698 | 4.9139e-08 | 0.98698 | 0.98783 | 4.991e-08 | 0.98783
Pb-211 |  | 465551111.5657 | 38834462.8287 | 18432751.266 | 12172917.2341 | 1.1933e-10 | 1.4306e-09 | 3.0139e-09 | 4.5638e-09 | 465551111.5657 | 5938584251.2774 | 18432751.266 | 17677950.5721 | 1.1933e-10 | 9.3549e-12 | 3.0139e-09 | 3.1426e-09 | 18432751.266 | 16700299.057 | 75584680.0527 | 27795874.5024 | 849927582.2104 | 3.0139e-09 | 3.3266e-09 | 7.35e-10 | 1.9987e-09 | 6.5364e-11 | 50036.0667 | 158362339.0134 | 50020.2623 | 4.9591 | 15695.3324 | 4.9575 | 1.1103e-06 | 3.5081e-10 | 1.1106e-06 | 0.01114 | 3.5396e-06 | 0.011144
Pb-212 |  | 526516.1381 | 138360.4674 | 2174842.0108 | 104312.503 | 1.0551e-07 | 4.0152e-07 | 2.5544e-08 | 5.3258e-07 | 526516.1381 | 21158147.5096 | 2174842.0108 | 415568.2422 | 1.0551e-07 | 2.6257e-09 | 2.5544e-08 | 1.3368e-07 | 2174842.0108 | 417001.715 | 4964590.5428 | 2289795.4405 | 46510219.7675 | 2.5544e-08 | 1.3322e-07 | 1.119e-08 | 2.4262e-08 | 1.1945e-09 | 178.2698 | 4486893.4153 | 178.2628 | 0.31245 | 7864.1183 | 0.31244 | 0.00031163 | 1.2382e-08 | 0.00031165 | 0.16289 | 7.0644e-06 | 0.1629
Pb-214 |  | 747053775.2016 | 52794958.4663 | 13379092.3832 | 10523736.929 | 7.4365e-11 | 1.0523e-09 | 4.1524e-09 | 5.279e-09 | 747053775.2016 | 8073429785.2237 | 13379092.3832 | 13122336.5715 | 7.4365e-11 | 6.8812e-12 | 4.1524e-09 | 4.2336e-09 | 13379092.3832 | 5611955.3755 | 41286905.2116 | 17426131.9794 | 443928832.4197 | 4.1524e-09 | 9.8994e-09 | 1.3456e-09 | 3.188e-09 | 1.2514e-10 | 68023.3965 | 58399344.5476 | 67944.2552 | 5.005 | 4296.8894 | 4.9992 | 8.167e-07 | 9.5129e-10 | 8.1766e-07 | 0.011039 | 1.2929e-05 | 0.011051
Pd-100 |  | 445855.2044 | 3743095.0119 | 2854088.987 | 349599.7775 | 1.246e-07 | 1.4842e-08 | 1.9465e-08 | 1.5891e-07 | 445855.2044 | 572395843.0175 | 2854088.987 | 385356.1327 | 1.246e-07 | 9.7057e-11 | 1.9465e-08 | 1.4417e-07 | 2854088.987 | 54959.29 | 8515961.281 | 4218544.6356 | 133487529.3796 | 1.9465e-08 | 1.0108e-06 | 6.5236e-09 | 1.3169e-08 | 4.1618e-10 | 4822.7718 | 943643.8728 | 4798.2489 | 69.2113 | 13542.1821 | 68.8594 | 1.1519e-05 | 5.8873e-08 | 1.1578e-05 | 0.00080269 | 4.1024e-06 | 0.00080679
Pd-101 |  | 43724411.4238 | 591905845.6464 | 283707.2283 | 281744.0797 | 1.2706e-09 | 9.3858e-11 | 1.9582e-07 | 1.9718e-07 | 43724411.4238 | 90514519247.922 | 283707.2283 | 281877.3745 | 1.2706e-09 | 6.1377e-13 | 1.9582e-07 | 1.9709e-07 | 283707.2283 | 171414.3475 | 1058714.7046 | 386633.8971 | 15605241.341 | 1.9582e-07 | 3.241e-07 | 5.2474e-08 | 1.4369e-07 | 3.56e-09 | 762638.0855 | 2259307.731 | 570173.7315 | 1064.0562 | 3152.2558 | 795.524 | 7.2846e-08 | 2.4589e-08 | 9.7435e-08 | 5.2211e-05 | 1.7624e-05 | 6.9834e-05
Pd-103 |  | 355984.4832 | 1309336.6961 | 298555730.0811 | 279625.9379 | 1.5606e-07 | 4.243e-08 | 1.8608e-10 | 1.9868e-07 | 355984.4832 | 200224381.0446 | 298555730.0811 | 354930.2399 | 1.5606e-07 | 2.7746e-10 | 1.8608e-10 | 1.5652e-07 | 298555730.0811 | 715709.595 | 1692144850.2108 | 349723511.6849 | 11673946037.8642 | 1.8608e-10 | 7.7622e-08 | 3.2831e-11 | 1.5885e-10 | 4.7589e-12 | 1687.0082 | 16570889.6945 | 1686.8365 | 113.3209 | 1113111.1126 | 113.3093 | 3.2931e-05 | 3.3526e-09 | 3.2934e-05 | 0.00049025 | 4.991e-08 | 0.0004903
Pd-107 |  | 115352.2341 | 88508.319 | . | 50081.4511 | 4.8161e-07 | 6.2768e-07 | . | 1.1093e-06 | 115352.2341 | 13534733.6041 | . | 114377.4316 | 4.8161e-07 | 4.1046e-09 | . | 4.8572e-07 | . | . | . | . | . | . | . | . | . | . | 114.0381 | . | 114.0381 | 114.0381 | . | 114.0381 | 0.00048716 | . | 0.00048716 | 0.00048716 | . | 0.00048716
Pd-109 |  | 3684061.2367 | 36376444.2992 | 113224174.9467 | 3249264.8434 | 1.508e-08 | 1.5272e-09 | 4.9066e-10 | 1.7098e-08 | 3684061.2367 | 5562702906.0661 | 113224174.9467 | 3565680.4986 | 1.508e-08 | 9.9871e-12 | 4.9066e-10 | 1.558e-08 | 113224174.9467 | 4559968.5877 | 483517352.1522 | 131910974.2129 | 9246356576.1732 | 4.9066e-10 | 1.2183e-08 | 1.149e-10 | 4.2116e-10 | 6.0083e-12 | 46869.0452 | 93374255.4695 | 46845.5312 | 105.7809 | 210740.6994 | 105.7279 | 1.1853e-06 | 5.9497e-10 | 1.1859e-06 | 0.00052519 | 2.6362e-07 | 0.00052545
Pd-109m |  | . | . | 475373550.8115 | 475373550.8115 | . | . | 1.1687e-10 | 1.1687e-10 | . | . | 475373550.8115 | 475373550.8115 | . | . | 1.1687e-10 | 1.1687e-10 | 475373550.8115 | 68684463.7991 | 988920847.9544 | 478088720.0102 | 11279132307.8132 | 1.1687e-10 | 8.0884e-10 | 5.6177e-11 | 1.162e-10 | 4.9255e-12 | . | 809248060.1598 | 809248060.1598 | . | 10419.9568 | 10419.9568 | . | 6.865e-11 | 6.865e-11 | . | 5.3316e-06 | 5.3316e-06
Pd-111 |  | 2786544425.8887 | 37316172841.2222 | 28931520.6344 | 28612268.1539 | 1.9937e-11 | 1.4888e-12 | 1.9202e-09 | 1.9416e-09 | 2786544425.8887 | 5.7064e+12 | 28931520.6344 | 28634079.8327 | 1.9937e-11 | 9.7355e-15 | 1.9202e-09 | 1.9402e-09 | 28931520.6344 | 33245180.2406 | 125414649.3421 | 43445983.2779 | 1272160020.1842 | 1.9202e-09 | 1.6711e-09 | 4.4297e-10 | 1.2787e-09 | 4.367e-11 | 48079833.6798 | 302540725.56 | 41486750.7993 | 3088.8031 | 19436.1889 | 2665.2422 | 1.1555e-09 | 1.8363e-10 | 1.3391e-09 | 1.7986e-05 | 2.8583e-06 | 2.0844e-05
Pd-112 |  | 500357.7044 | 6581769.3058 | . | 465007.0488 | 1.1103e-07 | 8.4407e-09 | . | 1.1947e-07 | 500357.7044 | 1006487246.0646 | . | 500109.0838 | 1.1103e-07 | 5.5197e-11 | . | 1.1109e-07 | . | 57591467.6115 | . | . | . | . | 9.6464e-10 | . | . | . | 8480.2473 | 1201826280.2464 | 8480.1875 | 29.3772 | 4163356.7695 | 29.377 | 6.5511e-06 | 4.6225e-11 | 6.5512e-06 | 0.0018911 | 1.3344e-08 | 0.0018911
Pd-114 |  | . | . | 2408990014.5453 | 2408990014.5453 | . | . | 2.3062e-11 | 2.3062e-11 | . | . | 2408990014.5453 | 2408990014.5453 | . | . | 2.3062e-11 | 2.3062e-11 | 2408990014.5453 | 590567123.549 | 6119506665.9602 | 2794758712.6204 | 51132420708.9721 | 2.3062e-11 | 9.4071e-11 | 9.0783e-12 | 1.9878e-11 | 1.0865e-12 | . | 5930682793.8305 | 5930682793.8305 | . | 39403.198 | 39403.198 | . | 9.3674e-12 | 9.3674e-12 | . | 1.4099e-06 | 1.4099e-06
Pd-96 |  | . | . | 13106565.4707 | 13106565.4707 | . | . | 4.2387e-09 | 4.2387e-09 | . | . | 13106565.4707 | 13106565.4707 | . | . | 4.2387e-09 | 4.2387e-09 | 13106565.4707 | 13390821.1874 | 55954229.1453 | 19422639.4184 | 693749387.5939 | 4.2387e-09 | 4.1487e-09 | 9.9287e-10 | 2.8603e-09 | 8.0079e-11 | . | 128729454.0017 | 128729454.0017 | . | 718.6177 | 718.6177 | . | 4.3156e-10 | 4.3156e-10 | . | 7.7308e-05 | 7.7308e-05
Pd-97 |  | . | . | 3632399.1815 | 3632399.1815 | . | . | 1.5294e-08 | 1.5294e-08 | . | . | 3632399.1815 | 3632399.1815 | . | . | 1.5294e-08 | 1.5294e-08 | 3632399.1815 | 5846090.9724 | 17202598.77 | 5775361.106 | 219294978.3365 | 1.5294e-08 | 9.5029e-09 | 3.2295e-09 | 9.6193e-09 | 2.5333e-10 | . | 48809860.4928 | 48809860.4928 | . | 415.4136 | 415.4136 | . | 1.1382e-09 | 1.1382e-09 | . | 0.00013373 | 0.00013373
Pd-98 |  | 2881003558.9697 | 57174291085.7201 | 7698635.6814 | 7677087.1855 | 1.9283e-11 | 9.7168e-13 | 7.2162e-09 | 7.2365e-09 | 2881003558.9697 | 8.7431e+12 | 7698635.6814 | 7678111.4233 | 1.9283e-11 | 6.3541e-15 | 7.2162e-09 | 7.2355e-09 | 7698635.6814 | 4685176.2873 | 29637843.1547 | 10643685.537 | 385633392.4839 | 7.2162e-09 | 1.1858e-08 | 1.8745e-09 | 5.2195e-09 | 1.4406e-10 | 73665925.4383 | 54747542.7645 | 31406584.2132 | 3579.7387 | 2660.4145 | 1526.1787 | 7.5415e-10 | 1.0147e-09 | 1.7689e-09 | 1.5519e-05 | 2.0882e-05 | 3.6401e-05
Pd-99 |  | 3899268198.3336 | 75642388615.1612 | 1194450.9136 | 1194066.2837 | 1.4248e-11 | 7.3444e-13 | 4.6511e-08 | 4.6526e-08 | 3899268198.3336 | 1.1567e+13 | 1194450.9136 | 1194085.0099 | 1.4248e-11 | 4.8028e-15 | 4.6511e-08 | 4.6525e-08 | 1194450.9136 | 1454989.1769 | 5379366.8153 | 1828385.9367 | 66717976.1613 | 4.6511e-08 | 3.8182e-08 | 1.0327e-08 | 3.0385e-08 | 8.3268e-10 | 97461052.0547 | 13526992.1667 | 11878350.4741 | 5726.065 | 794.7425 | 697.8809 | 5.7002e-10 | 4.107e-09 | 4.677e-09 | 9.7021e-06 | 6.9903e-05 | 7.9605e-05
Pm-136 |  | . | . | 8998132.6933 | 8998132.6933 | . | . | 6.1741e-09 | 6.1741e-09 | . | . | 8998132.6933 | 8998132.6933 | . | . | 6.1741e-09 | 6.1741e-09 | 8998132.6933 | 8201514.8029 | 35919919.4977 | 12988990.9898 | 442241164.9217 | 6.1741e-09 | 6.7737e-09 | 1.5466e-09 | 4.2771e-09 | 1.2562e-10 | . | 77234761.726 | 77234761.726 | . | 378.1436 | 378.1436 | . | 7.193e-10 | 7.193e-10 | . | 0.00014692 | 0.00014692
Pm-137m |  | . | . | 11834083.5843 | 11834083.5843 | . | . | 4.6945e-09 | 4.6945e-09 | . | . | 11834083.5843 | 11834083.5843 | . | . | 4.6945e-09 | 4.6945e-09 | 11834083.5843 | 9171900.7333 | 45363814.7961 | 16438255.3462 | 548988659.1084 | 4.6945e-09 | 6.0571e-09 | 1.2247e-09 | 3.3796e-09 | 1.012e-10 | . | 89373000.0506 | 89373000.0506 | . | 588.883 | 588.883 | . | 6.2161e-10 | 6.2161e-10 | . | 9.434e-05 | 9.434e-05
Pm-139 |  | . | . | 9470693.5289 | 9470693.5289 | . | . | 5.866e-09 | 5.866e-09 | . | . | 9470693.5289 | 9470693.5289 | . | . | 5.866e-09 | 5.866e-09 | 9470693.5289 | 9776788.7983 | 39224017.1539 | 14067154.3762 | 498519247.2311 | 5.866e-09 | 5.6823e-09 | 1.4164e-09 | 3.9493e-09 | 1.1144e-10 | . | 96834473.7614 | 96834473.7614 | . | 1103.2895 | 1103.2895 | . | 5.7371e-10 | 5.7371e-10 | . | 5.0354e-05 | 5.0354e-05
Pm-140 |  | . | . | 200043200.3911 | 200043200.3911 | . | . | 2.7772e-10 | 2.7772e-10 | . | . | 200043200.3911 | 200043200.3911 | . | . | 2.7772e-10 | 2.7772e-10 | 200043200.3911 | 243621885.143 | 865473868.1935 | 297620413.7152 | 10720423899.0957 | 2.7772e-10 | 2.2804e-10 | 6.419e-11 | 1.8666e-10 | 5.1822e-12 | . | 2308517275.4683 | 2308517275.4683 | . | 971.8094 | 971.8094 | . | 2.4065e-11 | 2.4065e-11 | . | 5.7167e-05 | 5.7167e-05
Pm-140m |  | . | . | 1966775.4441 | 1966775.4441 | . | . | 2.8247e-08 | 2.8247e-08 | . | . | 1966775.4441 | 1966775.4441 | . | . | 2.8247e-08 | 2.8247e-08 | 1966775.4441 | 2250743.1069 | 8555195.8712 | 2968802.1167 | 108631270.9989 | 2.8247e-08 | 2.4683e-08 | 6.4937e-09 | 1.8713e-08 | 5.1141e-10 | . | 20687931.3313 | 20687931.3313 | . | 337.9445 | 337.9445 | . | 2.6854e-09 | 2.6854e-09 | . | 0.00016439 | 0.00016439
Pm-141 |  | 4425852357.3089 | 97877780842.5435 | 1780190.4162 | 1779442.3149 | 1.2552e-11 | 5.676e-13 | 3.1207e-08 | 3.122e-08 | 4425852357.3089 | 1.4968e+13 | 1780190.4162 | 1779474.4546 | 1.2552e-11 | 3.7117e-15 | 3.1207e-08 | 3.122e-08 | 1780190.4162 | 2517750.8851 | 8082354.7681 | 2711839.1062 | 103894745.7645 | 3.1207e-08 | 2.2065e-08 | 6.8736e-09 | 2.0486e-08 | 5.3472e-10 | 126110130.4221 | 24577012.3534 | 20568511.5278 | 7236.1518 | 1410.2197 | 1180.2134 | 4.4053e-10 | 2.2604e-09 | 2.701e-09 | 7.6774e-06 | 3.9395e-05 | 4.7072e-05
Pm-142 |  | . | . | 45596152.9602 | 45596152.9602 | . | . | 1.2184e-09 | 1.2184e-09 | . | . | 45596152.9602 | 45596152.9602 | . | . | 1.2184e-09 | 1.2184e-09 | 45596152.9602 | 63642886.5466 | 196970464.2424 | 65672538.9098 | 2595139599.5955 | 1.2184e-09 | 8.7292e-10 | 2.8205e-10 | 8.4594e-10 | 2.1407e-11 | . | 650867893.1875 | 650867893.1875 | . | 1206.1686 | 1206.1686 | . | 8.5355e-11 | 8.5355e-11 | . | 4.6059e-05 | 4.6059e-05
Pm-143 |  | 41004.2086 | 26576.7651 | 608.2588 | 586.1488 | 1.3549e-06 | 2.0904e-06 | 9.1334e-05 | 9.478e-05 | 41004.2086 | 4064131.3772 | 608.2588 | 599.2794 | 1.3549e-06 | 1.367e-08 | 9.1334e-05 | 9.2703e-05 | 608.2588 | 514.1071 | 2517.1935 | 856.6334 | 30628.9666 | 9.1334e-05 | 0.00010806 | 2.207e-05 | 6.4853e-05 | 1.8138e-06 | 34.2427 | 5390.7657 | 34.0266 | 22.0629 | 3473.3189 | 21.9236 | 0.0016224 | 1.0306e-05 | 0.0016327 | 0.002518 | 1.5995e-05 | 0.002534
Pm-144 |  | 9025.5733 | 3909.6434 | 121.6009 | 116.4118 | 6.1553e-06 | 1.421e-05 | 0.00045686 | 0.00047723 | 9025.5733 | 597864.5017 | 121.6009 | 119.9603 | 6.1553e-06 | 9.2922e-08 | 0.00045686 | 0.00046311 | 121.6009 | 95.6462 | 457.9952 | 160.8718 | 5405.7519 | 0.00045686 | 0.00058084 | 0.0001213 | 0.00034534 | 1.0277e-05 | 5.0374 | 933.459 | 5.0103 | 3.6278 | 672.2553 | 3.6083 | 0.010968 | 5.9515e-05 | 0.011027 | 0.015197 | 8.264e-05 | 0.015278
Pm-145 |  | 51393.1336 | 12732.0185 | 11914952.5065 | 10195.3509 | 1.081e-06 | 4.3634e-06 | 4.6626e-09 | 5.4491e-06 | 51393.1336 | 1946986.2358 | 11914952.5065 | 49861.8957 | 1.081e-06 | 2.8534e-08 | 4.6626e-09 | 1.1142e-06 | 11914952.5065 | 5501.9968 | 61473682.7201 | 20756153.0712 | 390733480.4158 | 4.6626e-09 | 1.0097e-05 | 9.0372e-10 | 2.6766e-09 | 1.4218e-10 | 16.4045 | 99872.006 | 16.4018 | 16.0875 | 97942.1527 | 16.0849 | 0.0033866 | 5.5626e-07 | 0.0033871 | 0.0034533 | 5.6722e-07 | 0.0034539
Pm-146 |  | 6551.8007 | 1611.427 | 189.9021 | 165.5884 | 8.4793e-06 | 3.4476e-05 | 0.00029255 | 0.0003355 | 6551.8007 | 246420.1652 | 189.9021 | 184.4147 | 8.4793e-06 | 2.2545e-07 | 0.00029255 | 0.00030125 | 189.9021 | 151.0942 | 737.038 | 268.8392 | 8987.2841 | 0.00029255 | 0.00036768 | 7.5376e-05 | 0.00020665 | 6.1815e-06 | 2.0762 | 1494.8071 | 2.0734 | 1.9514 | 1404.938 | 1.9487 | 0.026403 | 3.7165e-05 | 0.026439 | 0.028068 | 3.9543e-05 | 0.028106
Pm-147 |  | 19934.372 | 10999.4893 | 198851576.5696 | 7088.0287 | 2.7869e-06 | 5.0507e-06 | 2.7938e-10 | 7.8379e-06 | 19934.372 | 1682047.0508 | 198851576.5696 | 19698.9401 | 2.7869e-06 | 3.3028e-08 | 2.7938e-10 | 2.8202e-06 | 198851576.5696 | 6906668.7995 | 356138313.1754 | 199875140.7687 | 1896953815.8891 | 2.7938e-10 | 8.0437e-09 | 1.5599e-10 | 2.7795e-10 | 2.9286e-11 | 14.1722 | 34702690.4534 | 14.1722 | 12.4549 | 30497434.5475 | 12.4548 | 0.00392 | 1.6009e-09 | 0.00392 | 0.0044605 | 1.8216e-09 | 0.0044605
Pm-148 |  | 80400.1188 | 693635.2297 | 6377.9987 | 5859.3132 | 6.9098e-07 | 8.0093e-08 | 8.7104e-06 | 9.4815e-06 | 80400.1188 | 106071024.3176 | 6377.9987 | 5908.9008 | 6.9098e-07 | 5.2375e-10 | 8.7104e-06 | 9.4019e-06 | 6377.9987 | 9693.3503 | 30107.3884 | 10053.8985 | 384970.5873 | 8.7104e-06 | 5.7312e-06 | 1.8452e-06 | 5.5257e-06 | 1.4431e-07 | 893.7108 | 80345.0879 | 883.8791 | 18.9663 | 1705.0838 | 18.7577 | 6.2162e-05 | 6.9145e-07 | 6.2854e-05 | 0.0029291 | 3.2582e-05 | 0.0029617
Pm-148m |  | 19527.1277 | 45346.6636 | 403.3417 | 391.765 | 2.845e-06 | 1.2251e-06 | 0.00013774 | 0.00014181 | 19527.1277 | 6934433.042 | 403.3417 | 395.1566 | 2.845e-06 | 8.0115e-09 | 0.00013774 | 0.00014059 | 403.3417 | 337.9592 | 1531.1875 | 542.9432 | 18455.8123 | 0.00013774 | 0.00016438 | 3.6282e-05 | 0.00010232 | 3.0102e-06 | 58.4267 | 3189.7929 | 57.3757 | 9.5166 | 519.5546 | 9.3454 | 0.00095085 | 1.7416e-05 | 0.00096827 | 0.0058377 | 0.00010693 | 0.0059446
Pm-149 |  | 516076.5591 | 4861291.7368 | 2236942.4835 | 386034.4466 | 1.0765e-07 | 1.1428e-08 | 2.4835e-08 | 1.4391e-07 | 516076.5591 | 743391010.108 | 2236942.4835 | 419097.2651 | 1.0765e-07 | 7.4732e-11 | 2.4835e-08 | 1.3256e-07 | 2236942.4835 | 968111.4182 | 6452758.8198 | 2633162.6838 | 54703756.3863 | 2.4835e-08 | 5.7385e-08 | 8.6095e-09 | 2.1098e-08 | 1.0156e-09 | 6263.5067 | 9367190.832 | 6259.3213 | 54.766 | 81903.5906 | 54.7294 | 8.8696e-06 | 5.9308e-09 | 8.8756e-06 | 0.0010144 | 6.783e-07 | 0.0010151
Pm-150 |  | 51893245.9231 | 766378429.3492 | 122882.7759 | 122572.8708 | 1.0706e-09 | 7.249e-11 | 4.521e-07 | 4.5324e-07 | 51893245.9231 | 117194948495.1819 | 122882.7759 | 122592.3497 | 1.0706e-09 | 4.7404e-13 | 4.521e-07 | 4.5317e-07 | 122882.7759 | 178162.3295 | 582592.5177 | 197888.1186 | 7516236.5162 | 4.521e-07 | 3.1182e-07 | 9.5358e-08 | 2.8074e-07 | 7.3913e-09 | 987436.4013 | 1520054.4958 | 598589.2682 | 435.9198 | 671.0527 | 264.2569 | 5.6262e-08 | 3.6548e-08 | 9.281e-08 | 0.00012744 | 8.2788e-05 | 0.00021023
Pm-151 |  | 1378477.2906 | 14055967.1311 | 135422.2895 | 122236.0732 | 4.0302e-08 | 3.9524e-09 | 4.1024e-07 | 4.5449e-07 | 1378477.2906 | 2149445079.4692 | 135422.2895 | 123301.3369 | 4.0302e-08 | 2.5846e-11 | 4.1024e-07 | 4.5056e-07 | 135422.2895 | 70188.7213 | 452700.9461 | 175002.3996 | 5185282.036 | 4.1024e-07 | 7.9151e-07 | 1.2272e-07 | 3.1745e-07 | 1.0714e-08 | 18110.3396 | 709592.4347 | 17659.6275 | 84.7242 | 3319.6323 | 82.6157 | 3.0676e-06 | 7.8291e-08 | 3.1459e-06 | 0.00065572 | 1.6735e-05 | 0.00067245
Pm-152 |  | . | . | 26095169.4179 | 26095169.4179 | . | . | 2.1289e-09 | 2.1289e-09 | . | . | 26095169.4179 | 26095169.4179 | . | . | 2.1289e-09 | 2.1289e-09 | 26095169.4179 | 34393169.0377 | 120642130.6759 | 40282390.0119 | 1438157112.539 | 2.1289e-09 | 1.6153e-09 | 4.6049e-10 | 1.3791e-09 | 3.8629e-11 | . | 301485971.9272 | 301485971.9272 | . | 3410.1677 | 3410.1677 | . | 1.8427e-10 | 1.8427e-10 | . | 1.6291e-05 | 1.6291e-05
Pm-152m |  | . | . | 3027299.3909 | 3027299.3909 | . | . | 1.8351e-08 | 1.8351e-08 | . | . | 3027299.3909 | 3027299.3909 | . | . | 1.8351e-08 | 1.8351e-08 | 3027299.3909 | 3679786.8588 | 13456907.0882 | 4607645.6677 | 168066550.5994 | 1.8351e-08 | 1.5097e-08 | 4.1284e-09 | 1.2057e-08 | 3.3055e-10 | . | 32158125.23 | 32158125.23 | . | 663.9265 | 663.9265 | . | 1.7276e-09 | 1.7276e-09 | . | 8.3676e-05 | 8.3676e-05
Pm-153 |  | . | . | 642332605.4655 | 642332605.4655 | . | . | 8.6489e-11 | 8.6489e-11 | . | . | 642332605.4655 | 642332605.4655 | . | . | 8.6489e-11 | 8.6489e-11 | 642332605.4655 | 92758234.0173 | 1777123765.7654 | 746003677.1332 | 16990157343.1568 | 8.6489e-11 | 5.9892e-10 | 3.1261e-11 | 7.447e-11 | 3.2698e-12 | . | 1107464579.3506 | 1107464579.3506 | . | 15962.487 | 15962.487 | . | 5.0164e-11 | 5.0164e-11 | . | 3.4803e-06 | 3.4803e-06
Pm-154 |  | . | . | 7322218.1772 | 7322218.1772 | . | . | 7.5872e-09 | 7.5872e-09 | . | . | 7322218.1772 | 7322218.1772 | . | . | 7.5872e-09 | 7.5872e-09 | 7322218.1772 | 14352512.1591 | 37813650.2436 | 12233197.2437 | 492398304.8213 | 7.5872e-09 | 3.8708e-09 | 1.4692e-09 | 4.5413e-09 | 1.1283e-10 | . | 112026763.8071 | 112026763.8071 | . | 532.0829 | 532.0829 | . | 4.9591e-10 | 4.9591e-10 | . | 0.00010441 | 0.00010441
Pm-154m |  | . | . | 5981621.158 | 5981621.158 | . | . | 9.2876e-09 | 9.2876e-09 | . | . | 5981621.158 | 5981621.158 | . | . | 9.2876e-09 | 9.2876e-09 | 5981621.158 | 8961889.6178 | 28430009.5256 | 9487496.1861 | 361768860.69 | 9.2876e-09 | 6.199e-09 | 1.9541e-09 | 5.8556e-09 | 1.5356e-10 | . | 74754586.2024 | 74754586.2024 | . | 550.027 | 550.027 | . | 7.4317e-10 | 7.4317e-10 | . | 0.000101 | 0.000101
Po-203 |  | 1371887529.2359 | 13607035296.3264 | 514936.23 | 514723.5503 | 4.0495e-11 | 4.0828e-12 | 1.0789e-07 | 1.0793e-07 | 1371887529.2359 | 2.0808e+12 | 514936.23 | 514742.8945 | 4.0495e-11 | 2.6699e-14 | 1.0789e-07 | 1.0793e-07 | 514936.23 | 695448.8892 | 2399807.8942 | 808614.5637 | 28863325.7198 | 1.0789e-07 | 7.9884e-08 | 2.315e-08 | 6.8704e-08 | 1.9248e-09 | 17531915.631 | 6123325.7958 | 4538259.8003 | 1766.4724 | 616.9711 | 457.2638 | 3.1688e-09 | 9.0727e-09 | 1.2241e-08 | 3.145e-05 | 9.0045e-05 | 0.00012149
Po-204 |  | 41732383.942 | 184051338.1232 | 182752.8776 | 181776.3555 | 1.3312e-09 | 3.0185e-10 | 3.0399e-07 | 3.0562e-07 | 41732383.942 | 28145216861.2468 | 182752.8776 | 181954.8862 | 1.3312e-09 | 1.9739e-12 | 3.0399e-07 | 3.0532e-07 | 182752.8776 | 157163.1356 | 743045.5135 | 263789.3729 | 8197804.5479 | 3.0399e-07 | 3.5349e-07 | 7.4767e-08 | 2.106e-07 | 6.7768e-09 | 237140.0133 | 1561999.9049 | 205883.197 | 137.893 | 908.2771 | 119.7177 | 2.3427e-07 | 3.5567e-08 | 2.6984e-07 | 0.00040288 | 6.1165e-05 | 0.00046405
Po-205 |  | 411699738.4914 | 5236294248.1463 | 200008.5434 | 199903.7921 | 1.3494e-10 | 1.061e-11 | 2.7776e-07 | 2.7791e-07 | 411699738.4914 | 800736569840.8412 | 200008.5434 | 199911.3742 | 1.3494e-10 | 6.938e-14 | 2.7776e-07 | 2.779e-07 | 200008.5434 | 264249.5733 | 920843.9725 | 310271.7949 | 11092584.4982 | 2.7776e-07 | 2.1024e-07 | 6.0331e-08 | 1.7905e-07 | 5.0083e-09 | 6746676.7726 | 2329069.1199 | 1731370.2608 | 1844.8483 | 636.8734 | 473.4354 | 8.2344e-09 | 2.3853e-08 | 3.2087e-08 | 3.0114e-05 | 8.7231e-05 | 0.00011734
Po-206 |  | 14442.4263 | 20335.3263 | 2893.3004 | 2154.9773 | 3.8467e-06 | 2.7319e-06 | 1.9201e-05 | 2.578e-05 | 14442.4263 | 3109687.6185 | 2893.3004 | 2408.547 | 3.8467e-06 | 1.7865e-08 | 1.9201e-05 | 2.3066e-05 | 2893.3004 | 2574.8191 | 11739.723 | 4176.8949 | 131855.9618 | 1.9201e-05 | 2.1576e-05 | 4.7322e-06 | 1.3301e-05 | 4.2133e-07 | 26.2009 | 25192.315 | 26.1737 | 0.91154 | 876.445 | 0.91059 | 0.0021203 | 2.2052e-06 | 0.0021225 | 0.059127 | 6.3387e-05 | 0.059186
Po-207 |  | 56303628.2418 | 658333453.0356 | 77826.3745 | 77709.7726 | 9.867e-10 | 8.4387e-11 | 7.1383e-07 | 7.149e-07 | 56303628.2418 | 100672660093.8811 | 77826.3745 | 77718.8866 | 9.867e-10 | 5.5184e-13 | 7.1383e-07 | 7.1482e-07 | 77826.3745 | 91132.2861 | 345449.9711 | 117962.3688 | 4134772.2182 | 7.1383e-07 | 6.0961e-07 | 1.6082e-07 | 4.7096e-07 | 1.3436e-08 | 848226.3994 | 831832.2769 | 419974.6753 | 810.4056 | 794.7425 | 401.2488 | 6.5495e-08 | 6.6786e-08 | 1.3228e-07 | 6.8552e-05 | 6.9903e-05 | 0.00013846
Po-208 |  | 7.5788 | 7.7326 | 8413526.5653 | 3.8275 | 0.0073303 | 0.0071845 | 6.6031e-09 | 0.01441 | 7.5788 | 1182.4708 | 8413526.5653 | 7.5305 | 0.0073303 | 4.6982e-05 | 6.6031e-09 | 0.0073773 | 8413526.5653 | 5477323.186 | 30249009.4802 | 11140280.016 | 322211855.1435 | 6.6031e-09 | 1.0143e-08 | 1.8366e-09 | 4.9869e-09 | 1.7242e-10 | 0.009963 | 56384412.6484 | 0.009963 | 0.0088613 | 50149524.7237 | 0.0088613 | 0.99621 | 9.8529e-10 | 0.99621 | 0.99811 | 1.1078e-09 | 0.99811
Po-209 |  | 6.8057 | 5.5244 | 21554.2199 | 3.0488 | 0.008163 | 0.010006 | 2.5775e-06 | 0.018057 | 6.8057 | 844.7876 | 21554.2199 | 6.7492 | 0.008163 | 6.5762e-05 | 2.5775e-06 | 0.0082314 | 21554.2199 | 15838.6717 | 82358.7205 | 29873.6578 | 853794.2709 | 2.5775e-06 | 3.5076e-06 | 6.7455e-07 | 1.8597e-06 | 6.5068e-08 | 0.0071178 | 170314.1119 | 0.0071178 | 0.0070937 | 169736.8529 | 0.0070937 | 0.99959 | 3.2619e-07 | 0.99959 | 0.9996 | 3.273e-07 | 0.9996
Po-210 |  | 18.39 | 23.3102 | 22483733.6786 | 10.2799 | 0.0030209 | 0.0023833 | 2.4709e-09 | 0.0054042 | 18.39 | 3564.6085 | 22483733.6786 | 18.2956 | 0.0030209 | 1.5585e-05 | 2.4709e-09 | 0.0030365 | 22483733.6786 | 25174821.8742 | 98431808.5891 | 33849033.5607 | 1233707731.6336 | 2.4709e-09 | 2.2068e-09 | 5.644e-10 | 1.6413e-09 | 4.5031e-11 | 0.030034 | 228220821.3838 | 0.030034 | 0.013789 | 104781688.5289 | 0.013789 | 0.84272 | 2.4343e-10 | 0.84272 | 0.98221 | 5.302e-10 | 0.98221
Po-211 |  | . | . | 565562018856.9747 | 565562018856.9747 | . | . | 9.823e-14 | 9.823e-14 | . | . | 565562018856.9747 | 565562018856.9747 | . | . | 9.823e-14 | 9.823e-14 | 565562018856.9747 | 579217118110.5067 | 2.3366e+12 | 802442655805.7601 | 2.8907e+13 | 9.823e-14 | 9.5914e-14 | 2.3776e-14 | 6.9232e-14 | 1.9219e-15 | . | 5.2959e+12 | 5.2959e+12 | . | 125039.4816 | 125039.4816 | . | 1.049e-14 | 1.049e-14 | . | 4.443e-07 | 4.443e-07
Po-212 |  | . | . | . | . | . | . | . | . | . | . | . | . | . | . | . | . | . | . | . | . | . | . | . | . | . | . | . | . | . | . | . | . | . | . | . | . | . | .
Po-212m |  | . | . | 319663126.8097 | 319663126.8097 | . | . | 1.7379e-10 | 1.7379e-10 | . | . | 319663126.8097 | 319663126.8097 | . | . | 1.7379e-10 | 1.7379e-10 | 319663126.8097 | 792852692.1851 | 1780941631.9016 | 555748798.585 | 23339448521.5623 | 1.7379e-10 | 7.007e-11 | 3.1194e-11 | 9.9964e-11 | 2.3803e-12 | . | 5593045573.0125 | 5593045573.0125 | . | 11542.106 | 11542.106 | . | 9.9329e-12 | 9.9329e-12 | . | 4.8132e-06 | 4.8132e-06
Po-213 |  | . | . | 1.4436e+19 | 1.4436e+19 | . | . | 3.8483e-21 | 3.8483e-21 | . | . | 1.4436e+19 | 1.4436e+19 | . | . | 3.8483e-21 | 3.8483e-21 | 1.4436e+19 | 1.5485e+19 | 6.2598e+19 | 2.1513e+19 | 7.7399e+20 | 3.8483e-21 | 3.5876e-21 | 8.8749e-22 | 2.5824e-21 | 7.1778e-23 | . | 1.4144e+20 | 1.4144e+20 | . | 27182496.0097 | 27182496.0097 | . | 3.9277e-22 | 3.9277e-22 | . | 2.0438e-09 | 2.0438e-09
Po-214 |  | . | . | 1.6149e+17 | 1.6149e+17 | . | . | 3.4402e-19 | 3.4402e-19 | . | . | 1.6149e+17 | 1.6149e+17 | . | . | 3.4402e-19 | 3.4402e-19 | 1.6149e+17 | 1.8066e+17 | 7.1321e+17 | 2.4324e+17 | 8.8673e+18 | 3.4402e-19 | 3.0752e-19 | 7.7894e-20 | 2.2839e-19 | 6.2652e-21 | . | 1.6306e+18 | 1.6306e+18 | . | 12258772.7102 | 12258772.7102 | . | 3.407e-20 | 3.407e-20 | . | 4.5319e-09 | 4.5319e-09
Po-215 |  | . | . | 11829205290541336 | 11829205290541336 | . | . | 4.6964e-18 | 4.6964e-18 | . | . | 11829205290541336 | 11829205290541336 | . | . | 4.6964e-18 | 4.6964e-18 | 11829205290541336 | 7338682456208797 | 41855731429276088 | 17211987685724780 | 5.1398e+17 | 4.6964e-18 | 7.5702e-18 | 1.3273e-18 | 3.2277e-18 | 1.0809e-19 | . | 73766597458960512 | 73766597458960512 | . | 6011513.5406 | 6011513.5406 | . | 7.5312e-19 | 7.5312e-19 | . | 9.2414e-09 | 9.2414e-09
Po-216 |  | . | . | 9.846e+14 | 9.846e+14 | . | . | 5.6424e-17 | 5.6424e-17 | . | . | 9.846e+14 | 9.846e+14 | . | . | 5.6424e-17 | 5.6424e-17 | 9.846e+14 | 1116758755473147 | 4.3439e+15 | 1.4831e+15 | 54407254452525872 | 5.6424e-17 | 4.9747e-17 | 1.2789e-17 | 3.7459e-17 | 1.0211e-18 | . | 10024463864811826 | 10024463864811826 | . | 66510362.5769 | 66510362.5769 | . | 5.5419e-18 | 5.5419e-18 | . | 8.3528e-10 | 8.3528e-10
Po-218 |  | . | . | 8.3571e+13 | 8.3571e+13 | . | . | 6.6476e-16 | 6.6476e-16 | . | . | 8.3571e+13 | 8.3571e+13 | . | . | 6.6476e-16 | 6.6476e-16 | 8.3571e+13 | 2.0124e+14 | 9.565e+13 | 8.3857e+13 | 1.0787e+14 | 6.6476e-16 | 2.7607e-16 | 5.8082e-16 | 6.625e-16 | 5.1502e-16 | . | 13040030776616294 | 13040030776616294 | . | 110981788441.9053 | 110981788441.9053 | . | 4.2603e-18 | 4.2603e-18 | . | 5.0058e-13 | 5.0058e-13
Pr-134 |  | 5291592257.4459 | 113867159303.1329 | 1155891.0174 | 1155626.8522 | 1.0499e-11 | 4.8789e-13 | 4.8062e-08 | 4.8073e-08 | 5291592257.4459 | 1.7413e+13 | 1155891.0174 | 1155638.504 | 1.0499e-11 | 3.1905e-15 | 4.8062e-08 | 4.8073e-08 | 1155891.0174 | 1166695.3822 | 4754139.9107 | 1691166.6757 | 59285598.8069 | 4.8062e-08 | 4.7617e-08 | 1.1686e-08 | 3.285e-08 | 9.3707e-10 | 146711564.023 | 10801062.6464 | 10060404.8544 | 4430.6602 | 326.19 | 303.8222 | 3.7867e-10 | 5.1435e-09 | 5.5221e-09 | 1.2539e-05 | 0.00017031 | 0.00018285
Pr-134m |  | 2064453380.7164 | 42803845317.8723 | 747878.7469 | 747594.8575 | 2.691e-11 | 1.2979e-12 | 7.4283e-08 | 7.4312e-08 | 2064453380.7164 | 6.5456e+12 | 747878.7469 | 747607.8295 | 2.691e-11 | 8.4874e-15 | 7.4283e-08 | 7.431e-08 | 747878.7469 | 1062323.7569 | 3394274.5005 | 1179030.7845 | 43748489.3343 | 7.4283e-08 | 5.2296e-08 | 1.6367e-08 | 4.7119e-08 | 1.2699e-09 | 55150397.4563 | 9280902.2196 | 7944049.6892 | 2574.0026 | 433.1622 | 370.768 | 1.0073e-09 | 5.9859e-09 | 6.9933e-09 | 2.1583e-05 | 0.00012825 | 0.00014984
Pr-135 |  | 2890634820.8674 | 54419418726.7822 | 2360626.3667 | 2358597.9141 | 1.9219e-11 | 1.0209e-12 | 2.3534e-08 | 2.3554e-08 | 2890634820.8674 | 8.3218e+12 | 2360626.3667 | 2358699.4743 | 1.9219e-11 | 6.6758e-15 | 2.3534e-08 | 2.3553e-08 | 2360626.3667 | 1751612.3426 | 9021714.2746 | 3177322.3279 | 112509416.4091 | 2.3534e-08 | 3.1716e-08 | 6.1579e-09 | 1.7485e-08 | 4.9378e-10 | 70116424.1164 | 18424142.7289 | 14590317.7672 | 4620.0046 | 1213.9755 | 961.363 | 7.9233e-10 | 3.0153e-09 | 3.8077e-09 | 1.2025e-05 | 4.5763e-05 | 5.7788e-05
Pr-136 |  | 7116257478.8529 | 197709571464.3603 | 1154065.4098 | 1153871.5475 | 7.8068e-12 | 2.8099e-13 | 4.8139e-08 | 4.8147e-08 | 7116257478.8529 | 3.0234e+13 | 1154065.4098 | 1153878.2377 | 7.8068e-12 | 1.8375e-15 | 4.8139e-08 | 4.8146e-08 | 1154065.4098 | 1453013.0181 | 5093451.9964 | 1732509.763 | 64491232.2575 | 4.8139e-08 | 3.8234e-08 | 1.0907e-08 | 3.2066e-08 | 8.6143e-10 | 254737894.8362 | 13070217.7655 | 12432333.4581 | 9161.7041 | 470.0732 | 447.1316 | 2.1809e-10 | 4.2505e-09 | 4.4686e-09 | 6.0638e-06 | 0.00011818 | 0.00012425
Pr-137 |  | 892940354.1473 | 14111418419.8438 | 1287312.1296 | 1285341.8546 | 6.2216e-11 | 3.9369e-12 | 4.3156e-08 | 4.3222e-08 | 892940354.1473 | 2.1579e+12 | 1287312.1296 | 1285458.1752 | 6.2216e-11 | 2.5745e-14 | 4.3156e-08 | 4.3218e-08 | 1287312.1296 | 1143366.2957 | 5466676.1342 | 1796947.8904 | 79814912.666 | 4.3156e-08 | 4.8589e-08 | 1.0162e-08 | 3.0916e-08 | 6.9605e-10 | 18181785.5089 | 13791327.7694 | 7842557.0011 | 3833.6209 | 2907.8949 | 1653.5994 | 3.0555e-09 | 4.0283e-09 | 7.0838e-09 | 1.4492e-05 | 1.9105e-05 | 3.3596e-05
Pr-138 |  | . | . | 28641455.292 | 28641455.292 | . | . | 1.9397e-09 | 1.9397e-09 | . | . | 28641455.292 | 28641455.292 | . | . | 1.9397e-09 | 1.9397e-09 | 28641455.292 | 27737254.9272 | 119644378.0302 | 39822515.447 | 1672249588.2834 | 1.9397e-09 | 2.0029e-09 | 4.6433e-10 | 1.3951e-09 | 3.3222e-11 | . | 320510069.147 | 320510069.147 | . | 1275.9131 | 1275.9131 | . | 1.7333e-10 | 1.7333e-10 | . | 4.3541e-05 | 4.3541e-05
Pr-138m |  | 143439267.5521 | 2508004880.8577 | 115006.9831 | 114909.5814 | 3.8731e-10 | 2.2151e-11 | 4.8306e-07 | 4.8347e-07 | 143439267.5521 | 383525281481.8494 | 115006.9831 | 114914.8121 | 3.8731e-10 | 1.4485e-13 | 4.8306e-07 | 4.8345e-07 | 115006.9831 | 130779.2364 | 493405.5189 | 170483.2486 | 6294829.0198 | 4.8306e-07 | 4.248e-07 | 1.126e-07 | 3.2587e-07 | 8.8255e-09 | 3231426.1715 | 1181696.6817 | 865275.1602 | 1128.4771 | 412.6716 | 302.171 | 1.7192e-08 | 4.7013e-08 | 6.4205e-08 | 4.923e-05 | 0.00013462 | 0.00018385
Pr-139 |  | 238605952.8917 | 3007876035.0687 | 1349281.0501 | 1341095.7614 | 2.3283e-10 | 1.847e-11 | 4.1174e-08 | 4.1425e-08 | 238605952.8917 | 459965812593.5246 | 1349281.0501 | 1341690.0573 | 2.3283e-10 | 1.2078e-13 | 4.1174e-08 | 4.1407e-08 | 1349281.0501 | 839022.2194 | 6899717.2118 | 1665596.072 | 151469629.2781 | 4.1174e-08 | 6.6214e-08 | 8.0518e-09 | 3.3354e-08 | 3.6677e-10 | 3875482.6255 | 12813333.3406 | 2975516.7075 | 2815.3153 | 9308.15 | 2161.5418 | 1.4335e-08 | 4.3357e-09 | 1.8671e-08 | 1.9733e-05 | 5.9684e-06 | 2.5702e-05
Pr-140 |  | . | . | 22052167.8827 | 22052167.8827 | . | . | 2.5193e-09 | 2.5193e-09 | . | . | 22052167.8827 | 22052167.8827 | . | . | 2.5193e-09 | 2.5193e-09 | 22052167.8827 | 13406210.7527 | 109819098.448 | 25816440.2884 | 2751010436.3252 | 2.5193e-09 | 4.144e-09 | 5.0588e-10 | 2.1519e-09 | 2.0194e-11 | . | 208833421.183 | 208833421.183 | . | 1943.6189 | 1943.6189 | . | 2.6603e-10 | 2.6603e-10 | . | 2.8583e-05 | 2.8583e-05
Pr-142 |  | 1097199.1005 | 14573560.4933 | 313729.8265 | 239952.8752 | 5.0633e-08 | 3.812e-09 | 1.7708e-07 | 2.3152e-07 | 1097199.1005 | 2228595698.9324 | 313729.8265 | 243943.12 | 5.0633e-08 | 2.4928e-11 | 1.7708e-07 | 2.2774e-07 | 313729.8265 | 640157.478 | 1588527.376 | 517277.0405 | 17907838.4265 | 1.7708e-07 | 8.6783e-08 | 3.4973e-08 | 1.074e-07 | 3.1023e-09 | 18777.2301 | 4841531.5366 | 18704.6865 | 59.1401 | 15248.7173 | 58.9116 | 2.9586e-06 | 1.1475e-08 | 2.9701e-06 | 0.00093938 | 3.6433e-06 | 0.00094302
Pr-142m |  | 6754523118.1595 | 89456578728.957 | . | 6280320228.0788 | 8.2249e-12 | 6.2103e-13 | . | 8.8459e-12 | 6754523118.1595 | 1.368e+13 | . | 6751189643.9793 | 8.2249e-12 | 4.0611e-15 | . | 8.2289e-12 | . | . | . | . | . | . | . | . | . | . | 115259875.2599 | . | 115259875.2599 | 4620.0046 | . | 4620.0046 | 4.82e-10 | . | 4.82e-10 | 1.2025e-05 | . | 1.2025e-05
Pr-143 |  | 70595.0865 | 296213.4258 | 5760876.0412 | 56449.908 | 7.8695e-07 | 1.8755e-07 | 9.6435e-09 | 9.8415e-07 | 70595.0865 | 45297095.8627 | 5760876.0412 | 69633.2619 | 7.8695e-07 | 1.2265e-09 | 9.6435e-09 | 7.9782e-07 | 5760876.0412 | 3419413.8412 | 18184262.0794 | 7495451.2049 | 32388693.9336 | 9.6435e-09 | 1.6247e-08 | 3.0551e-09 | 7.4118e-09 | 1.7153e-09 | 381.6547 | 21988092.4477 | 381.6481 | 20.475 | 1179617.7514 | 20.4747 | 0.00014556 | 2.5266e-09 | 0.00014557 | 0.0027133 | 4.7096e-08 | 0.0027134
Pr-144 |  | 4038248775.0909 | 91354912635.3523 | 38947106.3635 | 38558785.4261 | 1.3757e-11 | 6.0812e-13 | 1.4264e-09 | 1.4408e-09 | 4038248775.0909 | 1.397e+13 | 38947106.3635 | 38574960.5494 | 1.3757e-11 | 3.9767e-15 | 1.4264e-09 | 1.4402e-09 | 38947106.3635 | 64235491.4569 | 186668538.7838 | 61937583.6239 | 1643914536.3888 | 1.4264e-09 | 8.6486e-10 | 2.9761e-10 | 8.9695e-10 | 3.3794e-11 | 117705773.9558 | 549099161.1906 | 96928109.4661 | 5584.0965 | 26049.892 | 4598.3803 | 4.7198e-10 | 1.0117e-10 | 5.7316e-10 | 9.9488e-06 | 2.1326e-06 | 1.2081e-05
Pr-144m |  | . | . | 5468210259.5854 | 5468210259.5854 | . | . | 1.016e-11 | 1.016e-11 | . | . | 5468210259.5854 | 5468210259.5854 | . | . | 1.016e-11 | 1.016e-11 | 5468210259.5854 | 570590172.5831 | 29541932144.4628 | 5783567514.5819 | 322540293265.6602 | 1.016e-11 | 9.7364e-11 | 1.8805e-12 | 9.6057e-12 | 1.7224e-13 | . | 10426850005.9054 | 10426850005.9054 | . | 206109.0357 | 206109.0357 | . | 5.3281e-12 | 5.3281e-12 | . | 2.6954e-07 | 2.6954e-07
Pr-145 |  | 12733552.2873 | 170242566.6052 | 4825090.418 | 3428689.1224 | 4.3629e-09 | 3.2633e-10 | 1.1514e-08 | 1.6203e-08 | 12733552.2873 | 26033573050.748 | 4825090.418 | 3498692.0727 | 4.3629e-09 | 2.134e-12 | 1.1514e-08 | 1.5879e-08 | 4825090.418 | 5118669.4552 | 20573163.9598 | 7095542.7447 | 172379994.0439 | 1.1514e-08 | 1.0853e-08 | 2.7004e-09 | 7.8296e-09 | 3.2228e-10 | 219348.1717 | 48049513.3759 | 218351.3879 | 216.2162 | 47363.44 | 215.2337 | 2.5327e-07 | 1.1562e-09 | 2.5443e-07 | 0.00025694 | 1.173e-06 | 0.00025811
Pr-146 |  | 1777341933.7386 | 38582469268.4958 | 1108810.5496 | 1108087.4144 | 3.1257e-11 | 1.4399e-12 | 5.0103e-08 | 5.0136e-08 | 1777341933.7386 | 5.9e+12 | 1108810.5496 | 1108119.0314 | 3.1257e-11 | 9.416e-15 | 5.0103e-08 | 5.0135e-08 | 1108810.5496 | 1749802.8982 | 5352822.1637 | 1795477.1342 | 69270710.9902 | 5.0103e-08 | 3.1749e-08 | 1.0379e-08 | 3.0942e-08 | 8.02e-10 | 49711386.8906 | 14432906.8405 | 11185403.6294 | 3295.9789 | 956.9348 | 741.6179 | 1.1176e-09 | 3.8492e-09 | 4.9667e-09 | 1.6855e-05 | 5.8055e-05 | 7.4911e-05
Pr-147 |  | 7420734167.0028 | 118665047125.0439 | 6848087.8581 | 6841379.605 | 7.4865e-12 | 4.6817e-13 | 8.1125e-09 | 8.1204e-09 | 7420734167.0028 | 1.8146e+13 | 6848087.8581 | 6841771.4733 | 7.4865e-12 | 3.0615e-15 | 8.1125e-09 | 8.12e-09 | 6848087.8581 | 5899596.5767 | 28366659.5527 | 9769733.123 | 338653544.3407 | 8.1125e-09 | 9.4167e-09 | 1.9585e-09 | 5.6864e-09 | 1.6405e-10 | 152893378.2587 | 59628804.4328 | 42898342.3556 | 5624.7715 | 2193.6751 | 1578.1807 | 3.6336e-10 | 9.3168e-10 | 1.295e-09 | 9.8768e-06 | 2.5325e-05 | 3.5202e-05
Pr-148 |  | . | . | 13187462.3743 | 13187462.3743 | . | . | 4.2127e-09 | 4.2127e-09 | . | . | 13187462.3743 | 13187462.3743 | . | . | 4.2127e-09 | 4.2127e-09 | 13187462.3743 | 18546422.4521 | 60951848.3741 | 20811174.9176 | 770281620.1582 | 4.2127e-09 | 2.9955e-09 | 9.1146e-10 | 2.6695e-09 | 7.2123e-11 | . | 156191776.7637 | 156191776.7637 | . | 981.9855 | 981.9855 | . | 3.5568e-10 | 3.5568e-10 | . | 5.6574e-05 | 5.6574e-05
Pr-148m |  | . | . | 28151236.7596 | 28151236.7596 | . | . | 1.9734e-09 | 1.9734e-09 | . | . | 28151236.7596 | 28151236.7596 | . | . | 1.9734e-09 | 1.9734e-09 | 28151236.7596 | 20963096.8575 | 102869917.2864 | 38349627.4074 | 1224758944.1998 | 1.9734e-09 | 2.6501e-09 | 5.4005e-10 | 1.4486e-09 | 4.536e-11 | . | 198762681.4428 | 198762681.4428 | . | 1096.8376 | 1096.8376 | . | 2.795e-10 | 2.795e-10 | . | 5.065e-05 | 5.065e-05
Pt-184 |  | 4756842950.1856 | 52891809831.7138 | 7133399.0598 | 7121758.719 | 1.1679e-11 | 1.0504e-12 | 7.788e-09 | 7.8007e-09 | 4756842950.1856 | 8.0882e+12 | 7133399.0598 | 7122711.5038 | 1.1679e-11 | 6.8686e-15 | 7.788e-09 | 7.7997e-09 | 7133399.0598 | 3098751.6876 | 24628484.4103 | 9413212.5868 | 240905369.2366 | 7.788e-09 | 1.7928e-08 | 2.2557e-09 | 5.9018e-09 | 2.3061e-10 | 68148184.1816 | 33045551.667 | 22254286.0237 | 3236.7697 | 1569.5332 | 1056.9907 | 8.1521e-10 | 1.6812e-09 | 2.4964e-09 | 1.7164e-05 | 3.5396e-05 | 5.256e-05
Pt-186 |  | 158038521.6749 | 2155698805.1982 | 634217.6825 | 631497.6562 | 3.5153e-10 | 2.5771e-11 | 8.7596e-08 | 8.7973e-08 | 158038521.6749 | 329650471322.444 | 634217.6825 | 631681.493 | 3.5153e-10 | 1.6853e-13 | 8.7596e-08 | 8.7948e-08 | 634217.6825 | 462897.7876 | 2449145.0728 | 866952.4778 | 25489190.3955 | 8.7596e-08 | 1.2002e-07 | 2.2683e-08 | 6.4081e-08 | 2.1796e-09 | 2777499.1948 | 4580833.6846 | 1729095.7176 | 951.6559 | 1569.5332 | 592.4409 | 2.0002e-08 | 1.2128e-08 | 3.213e-08 | 5.8377e-05 | 3.5396e-05 | 9.3773e-05
Pt-187 |  | 178917435.721 | 1858931277.2624 | 644764.2721 | 642227.1256 | 3.1051e-10 | 2.9885e-11 | 8.6163e-08 | 8.6504e-08 | 178917435.721 | 284268641902.9878 | 644764.2721 | 642447.6282 | 3.1051e-10 | 1.9543e-13 | 8.6163e-08 | 8.6474e-08 | 644764.2721 | 453849.567 | 2585824.1293 | 936112.0555 | 26780120.0001 | 8.6163e-08 | 1.2241e-07 | 2.1484e-08 | 5.9347e-08 | 2.0745e-09 | 2395130.5782 | 4570903.3346 | 1571613.1279 | 927.1707 | 1769.4266 | 608.3817 | 2.3195e-08 | 1.2154e-08 | 3.5349e-08 | 5.9919e-05 | 3.1397e-05 | 9.1316e-05
Pt-188 |  | 159294.2423 | 497785.2825 | 58145.4123 | 39238.9981 | 3.4876e-07 | 1.116e-07 | 9.5545e-07 | 1.4158e-06 | 159294.2423 | 76121558.6292 | 58145.4123 | 42572.9579 | 3.4876e-07 | 7.2982e-10 | 9.5545e-07 | 1.3049e-06 | 58145.4123 | 13004.3423 | 181019.5483 | 78678.0647 | 1725939.0976 | 9.5545e-07 | 4.272e-06 | 3.069e-07 | 7.0611e-07 | 3.2188e-08 | 641.3689 | 148127.1623 | 638.6039 | 25.8632 | 5973.2236 | 25.7517 | 8.6619e-05 | 3.7505e-07 | 8.6994e-05 | 0.002148 | 9.3007e-06 | 0.0021573
Pt-189 |  | 15120520.933 | 136220277.5087 | 192010.1674 | 189338.9351 | 3.6741e-09 | 4.0783e-10 | 2.8933e-07 | 2.9342e-07 | 15120520.933 | 20830868661.3032 | 192010.1674 | 189600.7467 | 3.6741e-09 | 2.667e-12 | 2.8933e-07 | 2.9301e-07 | 192010.1674 | 124242.0256 | 748947.3095 | 269110.5609 | 7578380.863 | 2.8933e-07 | 4.4715e-07 | 7.4177e-08 | 2.0644e-07 | 7.3307e-09 | 175512.3258 | 1277416.0485 | 154310.6086 | 314.2678 | 2287.3076 | 276.3045 | 3.1653e-07 | 4.349e-08 | 3.6002e-07 | 0.00017678 | 2.4288e-05 | 0.00020106
Pt-190 |  | 712.1791 | 10.3333 | . | 10.1855 | 7.8007e-05 | 0.0053763 | . | 0.0054543 | 712.1791 | 1580.1733 | . | 490.9221 | 7.8007e-05 | 3.5158e-05 | . | 0.00011316 | . | . | . | . | . | . | . | . | . | . | 0.013314 | . | 0.013314 | 0.013314 | . | 0.013314 | 0.98459 | . | 0.98459 | 0.98459 | . | 0.98459
Pt-191 |  | 1253113.1647 | 9170020.9395 | 87639.6421 | 81185.7995 | 4.4334e-08 | 6.0583e-09 | 6.339e-07 | 6.8429e-07 | 1253113.1647 | 1402283898.5902 | 87639.6421 | 81906.2053 | 4.4334e-08 | 3.9618e-11 | 6.339e-07 | 6.7828e-07 | 87639.6421 | 32355.2892 | 309456.1802 | 122395.6579 | 3047508.0187 | 6.339e-07 | 1.717e-06 | 1.7952e-07 | 4.539e-07 | 1.823e-08 | 11815.067 | 364511.0292 | 11444.1232 | 130.8815 | 4037.8735 | 126.7724 | 4.702e-06 | 1.5241e-07 | 4.8545e-06 | 0.00042447 | 1.3758e-05 | 0.00043823
Pt-193 |  | 124952.9705 | 79257.6856 | . | 48496.4078 | 4.4461e-07 | 7.0094e-07 | . | 1.1455e-06 | 124952.9705 | 12120122.4207 | . | 123677.9073 | 4.4461e-07 | 4.5837e-09 | . | 4.4919e-07 | . | 10398041.0381 | . | . | . | . | 5.3428e-09 | . | . | . | 102.1192 | 236077512.9665 | 102.1191 | 101.4147 | 234449028.0835 | 101.4147 | 0.00054402 | 2.3533e-10 | 0.00054402 | 0.0005478 | 2.3696e-10 | 0.0005478
Pt-193m |  | 571265.1399 | 2379377.7106 | 64032633.7602 | 457373.7614 | 9.7249e-08 | 2.3349e-08 | 8.676e-10 | 1.2147e-07 | 571265.1399 | 363855554.3465 | 64032633.7602 | 565333.938 | 9.7249e-08 | 1.5268e-10 | 8.676e-10 | 9.8269e-08 | 64032633.7602 | 388763.9175 | 256980552.9657 | 135514912.5333 | 5330420358.0886 | 8.676e-10 | 1.429e-07 | 2.1618e-10 | 4.0995e-10 | 1.0422e-11 | 3065.6971 | 8395877.9126 | 3064.5781 | 52.4797 | 143723.5421 | 52.4605 | 1.8121e-05 | 6.6169e-09 | 1.8128e-05 | 0.0010586 | 3.8654e-07 | 0.001059
Pt-195m |  | 445208.4333 | 2111798.3387 | 6573887.2433 | 348215.3608 | 1.2478e-07 | 2.6307e-08 | 8.4509e-09 | 1.5954e-07 | 445208.4333 | 322937191.4089 | 6573887.2433 | 416431.9865 | 1.2478e-07 | 1.7203e-10 | 8.4509e-09 | 1.3341e-07 | 6573887.2433 | 82161.4398 | 17349089.583 | 9090647.8113 | 203948235.6518 | 8.4509e-09 | 6.7617e-07 | 3.2022e-09 | 6.1112e-09 | 2.724e-10 | 2720.9359 | 1275841.5363 | 2715.1454 | 43.2432 | 20276.6727 | 43.1512 | 2.0418e-05 | 4.3544e-08 | 2.0461e-05 | 0.0012847 | 2.7398e-06 | 0.0012874
Pt-197 |  | 3235606.1679 | 27068929.2415 | 19248655.1675 | 2512843.7374 | 1.717e-08 | 2.0524e-09 | 2.8862e-09 | 2.2108e-08 | 3235606.1679 | 4139393342.4897 | 19248655.1675 | 2768132.6638 | 1.717e-08 | 1.3421e-11 | 2.8862e-09 | 2.0069e-08 | 19248655.1675 | 1089483.9342 | 49114328.6067 | 23847418.3518 | 625003972.7621 | 2.8862e-09 | 5.0992e-08 | 1.1311e-09 | 2.3296e-09 | 8.8887e-11 | 34876.8246 | 16331279.3681 | 34802.5009 | 114.2792 | 53511.9037 | 114.0357 | 1.5929e-06 | 3.4018e-09 | 1.5963e-06 | 0.00048613 | 1.0382e-06 | 0.00048717
Pt-197m |  | 254716765.11 | 2152703270.785 | 19670806.7436 | 18107014.0501 | 2.181e-10 | 2.5807e-11 | 2.8242e-09 | 3.0681e-09 | 254716765.11 | 329192392796.4449 | 19670806.7436 | 18259596.4758 | 2.181e-10 | 1.6876e-13 | 2.8242e-09 | 3.0425e-09 | 19670806.7436 | 4216714.5514 | 65230895.107 | 27227091.6425 | 773876137.8169 | 2.8242e-09 | 1.3175e-08 | 8.5167e-10 | 2.0404e-09 | 7.1788e-11 | 2773639.6136 | 58451684.3429 | 2647987.7394 | 726.533 | 15310.9569 | 693.6195 | 2.003e-08 | 9.5044e-10 | 2.098e-08 | 7.6466e-05 | 3.6284e-06 | 8.0094e-05
Pt-199 |  | 2499484822.0655 | 26673950527.9996 | 9987793.2907 | 9944332.7704 | 2.2227e-11 | 2.0827e-12 | 5.5623e-09 | 5.5866e-09 | 2499484822.0655 | 4.079e+12 | 9987793.2907 | 9948017.2445 | 2.2227e-11 | 1.362e-14 | 5.5623e-09 | 5.5845e-09 | 9987793.2907 | 6291998.1763 | 34285083.3973 | 13021796.9695 | 376256341.2799 | 5.5623e-09 | 8.8295e-09 | 1.6204e-09 | 4.2663e-09 | 1.4765e-10 | 34367916.3034 | 61957412.4272 | 22105786.6372 | 2906.1319 | 5239.0844 | 1869.2531 | 1.6165e-09 | 8.9666e-10 | 2.5131e-09 | 1.9116e-05 | 1.0604e-05 | 2.972e-05
Pt-200 |  | 1903116.5136 | 22538307.9329 | 6613088.0771 | 1386889.2809 | 2.9192e-08 | 2.4649e-09 | 8.4008e-09 | 4.0057e-08 | 1903116.5136 | 3446568609.1964 | 6613088.0771 | 1477193.611 | 2.9192e-08 | 1.6119e-11 | 8.4008e-09 | 3.7608e-08 | 6613088.0771 | 806430.2618 | 18549313.2634 | 8207660.5214 | 191276371.6926 | 8.4008e-09 | 6.889e-08 | 2.995e-09 | 6.7687e-09 | 2.9044e-10 | 29039.3686 | 10351018.3695 | 28958.1277 | 59.7943 | 21313.548 | 59.627 | 1.9131e-06 | 5.3671e-09 | 1.9185e-06 | 0.0009291 | 2.6066e-06 | 0.00093171
Pt-202 |  | 141246.9287 | 1682630.0188 | 75665.339 | 47869.3391 | 3.9332e-07 | 3.3017e-08 | 7.3422e-07 | 1.1606e-06 | 141246.9287 | 257308570.8504 | 75665.339 | 49261.6242 | 3.9332e-07 | 2.1591e-10 | 7.3422e-07 | 1.1278e-06 | 75665.339 | 249590.5278 | 106334.4261 | 79208.8948 | 60724.0313 | 7.3422e-07 | 2.2258e-07 | 5.2246e-07 | 7.0137e-07 | 9.1488e-07 | 2167.9761 | 48369244.7173 | 2167.8789 | 15.7134 | 350577.9859 | 15.7127 | 2.5625e-05 | 1.1486e-09 | 2.5626e-05 | 0.0035355 | 1.5847e-07 | 0.0035357
Pt-202+D |  | 141246.9287 | 1682630.0188 | 68795.8791 | 45025.0433 | 3.9332e-07 | 3.3017e-08 | 8.0753e-07 | 1.2339e-06 | 141246.9287 | 257308570.8504 | 68795.8791 | 46254.6656 | 3.9332e-07 | 2.1591e-10 | 8.0753e-07 | 1.2011e-06 | 68795.8791 | 86448.2991 | 312244.6968 | 109684.8755 | 3547627.5739 | 8.0753e-07 | 6.4264e-07 | 1.7792e-07 | 5.065e-07 | 1.566e-08 | 2167.9761 | 764476.9845 | 2161.8454 | 15.7134 | 5540.8928 | 15.669 | 2.5625e-05 | 7.2671e-08 | 2.5698e-05 | 0.0035355 | 1.0026e-05 | 0.0035455
Pt-202+E |  | 141246.9287 | 1682630.0188 | 68795.8791 | 45025.0433 | 3.9332e-07 | 3.3017e-08 | 8.0753e-07 | 1.2339e-06 | 141246.9287 | 257308570.8504 | 68795.8791 | 46254.6656 | 3.9332e-07 | 2.1591e-10 | 8.0753e-07 | 1.2011e-06 | 68795.8791 | 86448.2991 | 312244.6968 | 109684.8755 | 3547627.5739 | 8.0753e-07 | 6.4264e-07 | 1.7792e-07 | 5.065e-07 | 1.566e-08 | 2167.9761 | 764476.9845 | 2161.8454 | 15.7134 | 5540.8928 | 15.669 | 2.5625e-05 | 7.2671e-08 | 2.5698e-05 | 0.0035355 | 1.0026e-05 | 0.0035455
Pu-232 |  | 664317676.6937 | 26517036.7683 | 716239948.1848 | 24622604.1445 | 8.3627e-11 | 2.0951e-09 | 7.7565e-11 | 2.2563e-09 | 664317676.6937 | 4054997686.9091 | 716239948.1848 | 317652589.719 | 8.3627e-11 | 1.37e-11 | 7.7565e-11 | 1.7489e-10 | 716239948.1848 | 15128191.6537 | 1018756862.2016 | 580526220.2288 | 12934884456.6951 | 7.7565e-11 | 3.6723e-09 | 5.4532e-11 | 9.5698e-11 | 4.295e-12 | 34165.7416 | 226503062.6418 | 34160.5888 | 3.1611 | 20956.3377 | 3.1606 | 1.626e-06 | 2.4527e-10 | 1.6263e-06 | 0.017421 | 2.651e-06 | 0.017424
Pu-234 |  | 22850868.1491 | 1339872.052 | 41993039.9864 | 1228628.9162 | 2.4312e-09 | 4.1463e-08 | 1.323e-09 | 4.5217e-08 | 22850868.1491 | 204893861.9735 | 41993039.9864 | 13801468.2399 | 2.4312e-09 | 2.7114e-10 | 1.323e-09 | 4.0253e-09 | 41993039.9864 | 861926.8647 | 60186778.0744 | 34361411.8573 | 799811665.458 | 1.323e-09 | 6.4454e-08 | 9.2304e-10 | 1.6168e-09 | 6.946e-11 | 1726.3514 | 13408054.8828 | 1726.1291 | 2.5025 | 19436.1889 | 2.5022 | 3.2181e-05 | 4.1434e-09 | 3.2185e-05 | 0.021955 | 2.8583e-06 | 0.021958
Pu-235 |  | 50823482607.5906 | 815102589625.1958 | 156614571.4624 | 156103538.3565 | 1.0931e-12 | 6.8157e-14 | 3.5472e-10 | 3.5589e-10 | 50823482607.5906 | 1.2465e+14 | 156614571.4624 | 156133244.5175 | 1.0931e-12 | 4.457e-16 | 3.5472e-10 | 3.5582e-10 | 156614571.4624 | 12801981.7643 | 413651896.1453 | 178120259.9584 | 6289193639.4331 | 3.5472e-10 | 4.3396e-09 | 1.343e-10 | 3.119e-10 | 8.8334e-12 | 1050214798.4986 | 200763246.2162 | 168543751.0768 | 72947.4414 | 13944.9236 | 11706.9722 | 5.2899e-11 | 2.7672e-10 | 3.2962e-10 | 7.6158e-07 | 3.9839e-06 | 4.7455e-06
Pu-236 |  | 241.1253 | 5.8982 | 594966977.1126 | 5.7574 | 0.0002304 | 0.009419 | 9.3375e-11 | 0.0096494 | 241.1253 | 901.956 | 594966977.1126 | 190.2615 | 0.0002304 | 6.1594e-05 | 9.3375e-11 | 0.00029199 | 594966977.1126 | 494594.9984 | 2405576596.3037 | 511222551.8586 | 32052209547.1109 | 9.3375e-11 | 1.1232e-07 | 2.3094e-11 | 1.0867e-10 | 1.7333e-12 | 0.0075995 | 14566669.7635 | 0.0075995 | 0.0067483 | 12935118.7908 | 0.0067483 | 0.99933 | 3.8138e-09 | 0.99933 | 0.99973 | 4.2949e-09 | 0.99973
Pu-237 |  | 243402.6978 | 583289.1547 | 492925.873 | 127363.6131 | 2.2824e-07 | 9.5244e-08 | 1.127e-07 | 4.3619e-07 | 243402.6978 | 89196850.8297 | 492925.873 | 162645.7478 | 2.2824e-07 | 6.2284e-10 | 1.127e-07 | 3.4157e-07 | 492925.873 | 8400.7284 | 724508.7778 | 402417.6881 | 12345851.5403 | 1.127e-07 | 6.6131e-06 | 7.668e-08 | 1.3805e-07 | 4.4999e-09 | 751.536 | 152683.5288 | 747.8549 | 133.7972 | 27182.496 | 133.1418 | 7.3922e-05 | 3.6386e-07 | 7.4286e-05 | 0.00041522 | 2.0438e-06 | 0.00041726
Pu-238 |  | 104.4115 | 2.9872 | 3577367519.5948 | 2.9041 | 0.00053208 | 0.018426 | 1.553e-11 | 0.018948 | 104.4115 | 456.7975 | 3577367519.5948 | 84.986 | 0.00053208 | 0.00012162 | 1.553e-11 | 0.0006537 | 3577367519.5948 | 607112.1231 | 11306476449.492 | 2736707036.6744 | 104658080687.7027 | 1.553e-11 | 9.1507e-08 | 4.9136e-12 | 2.03e-11 | 5.3082e-13 | 0.0038488 | 17196460.1938 | 0.0038488 | 0.0038336 | 17128696.1157 | 0.0038336 | 1 | 3.2306e-09 | 1 | 1 | 3.2434e-09 | 1
Pu-239 |  | 100.185 | 2.7969 | 28059587.8457 | 2.7209 | 0.00055452 | 0.019667 | 1.9799e-09 | 0.020211 | 100.185 | 427.7037 | 28059587.8457 | 81.1712 | 0.00055452 | 0.00012989 | 1.9799e-09 | 0.00068442 | 28059587.8457 | 408215.2706 | 136999051.9706 | 27729042.7111 | 5812327618.0663 | 1.9799e-09 | 1.3609e-07 | 4.0551e-10 | 2.0035e-09 | 9.5581e-12 | 0.0036037 | 13591443.3342 | 0.0036037 | 0.0036036 | 13591248.0048 | 0.0036036 | 1 | 4.0875e-09 | 1 | 1 | 4.0876e-09 | 1
Pu-239+D |  | 100.185 | 2.7969 | 28059587.8459 | 2.7209 | 0.00055452 | 0.019667 | 1.9799e-09 | 0.020211 | 100.185 | 427.7037 | 28059587.8459 | 81.1712 | 0.00055452 | 0.00012989 | 1.9799e-09 | 0.00068442 | 28059587.8459 | 408215.2706 | 136999051.9714 | 27729042.7113 | 5812327618.1335 | 1.9799e-09 | 1.3609e-07 | 4.0551e-10 | 2.0035e-09 | 9.5581e-12 | 0.0036037 | 13591443.3342 | 0.0036037 | 0.0036036 | 13591248.0048 | 0.0036036 | 1 | 4.0875e-09 | 1 | 1 | 4.0876e-09 | 1
Pu-239+E |  | 100.185 | 2.7969 | 28059587.8459 | 2.7209 | 0.00055452 | 0.019667 | 1.9799e-09 | 0.020211 | 100.185 | 427.7037 | 28059587.8459 | 81.1712 | 0.00055452 | 0.00012989 | 1.9799e-09 | 0.00068442 | 28059587.8459 | 408215.2706 | 136999051.9714 | 27729042.7113 | 5812327618.1335 | 1.9799e-09 | 1.3609e-07 | 4.0551e-10 | 2.0035e-09 | 9.5581e-12 | 0.0036037 | 13591443.3342 | 0.0036037 | 0.0036036 | 13591248.0048 | 0.0036036 | 1 | 4.0875e-09 | 1 | 1 | 4.0876e-09 | 1
Pu-240 |  | 100.1889 | 2.797 | 1515594532.2174 | 2.721 | 0.0005545 | 0.019666 | 3.6656e-11 | 0.02021 | 100.1889 | 427.7201 | 1515594532.2174 | 81.1746 | 0.0005545 | 0.00012989 | 3.6656e-11 | 0.00068439 | 1515594532.2174 | 608448.1697 | 6646801026.1899 | 1399929182.3856 | 70629902608.091 | 3.6656e-11 | 9.1306e-08 | 8.3582e-12 | 3.9684e-11 | 7.8656e-13 | 0.0036038 | 17367511.4356 | 0.0036038 | 0.0036036 | 17366594.6729 | 0.0036036 | 1 | 3.1988e-09 | 1 | 1 | 3.199e-09 | 1
Pu-241 |  | 7170.3919 | 183.65 | 1714474288.2171 | 179.0638 | 7.7478e-06 | 0.0003025 | 3.2404e-11 | 0.00031025 | 7170.3919 | 28083.8468 | 1714474288.2171 | 5711.9803 | 7.7478e-06 | 1.9782e-06 | 3.2404e-11 | 9.726e-06 | 1714474288.2171 | 46199252.6703 | 2945456797.1998 | 1557400559.9759 | 48400069075.8688 | 3.2404e-11 | 1.2025e-09 | 1.8861e-11 | 3.5672e-11 | 1.1478e-12 | 0.23662 | 807245974.5925 | 0.23662 | 0.231 | 788063959.9446 | 0.231 | 0.20926 | 6.882e-11 | 0.20926 | 0.21376 | 7.0496e-11 | 0.21376
Pu-242 |  | 105.3378 | 2.9544 | 3255802.3964 | 2.8738 | 0.0005274 | 0.018628 | 1.7063e-08 | 0.019146 | 105.3378 | 451.7936 | 3255802.3964 | 85.4192 | 0.0005274 | 0.00012297 | 1.7063e-08 | 0.00065038 | 3255802.3964 | 276963.1683 | 29362083.5271 | 4146020.8005 | 1177892103.7276 | 1.7063e-08 | 2.0059e-07 | 1.8921e-09 | 1.34e-08 | 4.7165e-11 | 0.0038066 | 7880646.8809 | 0.0038066 | 0.0038066 | 7880639.5994 | 0.0038066 | 1 | 7.0495e-09 | 1 | 1 | 7.0496e-09 | 1
Pu-243 |  | 71785802.9644 | 598239782.8277 | 67777316.8529 | 32942307.8183 | 7.739e-10 | 9.2864e-11 | 8.1967e-10 | 1.6864e-09 | 71785802.9644 | 91483107889.4009 | 67777316.8529 | 34848717.3464 | 7.739e-10 | 6.0727e-13 | 8.1967e-10 | 1.5942e-09 | 67777316.8529 | 4418292.7296 | 226335910.4603 | 100454328.6561 | 2995052022.3897 | 8.1967e-10 | 1.2574e-08 | 2.4545e-10 | 5.5304e-10 | 1.8549e-11 | 770799.0147 | 66018434.676 | 761903.4025 | 629.2672 | 53896.3283 | 622.005 | 7.2075e-08 | 8.4151e-10 | 7.2916e-08 | 8.8285e-05 | 1.0308e-06 | 8.9316e-05
Pu-244 |  | 100.1836 | 2.9754 | 3287.7796 | 2.887 | 0.00055453 | 0.018498 | 1.6897e-05 | 0.019059 | 100.1836 | 454.9974 | 3287.7796 | 80.1048 | 0.00055453 | 0.0001221 | 1.6897e-05 | 0.00069353 | 3287.7796 | 4004.1237 | 16143.6736 | 5396.6226 | 231191.2222 | 1.6897e-05 | 1.3874e-05 | 3.4413e-06 | 1.0294e-05 | 2.403e-07 | 0.0038336 | 48153.8444 | 0.0038336 | 0.0038336 | 48153.844 | 0.0038336 | 1 | 1.1537e-06 | 1 | 1 | 1.1537e-06 | 1
Pu-244+D |  | 97.7911 | 2.9754 | 325.3896 | 2.8621 | 0.0005681 | 0.018498 | 0.00017073 | 0.019223 | 97.7911 | 454.9974 | 325.3896 | 64.5289 | 0.0005681 | 0.0001221 | 0.00017073 | 0.00086093 | 325.3896 | 255.9228 | 1294.6723 | 458.0425 | 15111.5338 | 0.00017073 | 0.00021708 | 4.291e-05 | 0.00012129 | 3.6763e-06 | 0.0038336 | 2977.1305 | 0.0038336 | 0.0038336 | 2977.1305 | 0.0038336 | 1 | 1.8661e-05 | 1 | 1 | 1.8661e-05 | 1
Pu-244+E |  | 97.7911 | 2.9754 | 325.3896 | 2.8621 | 0.0005681 | 0.018498 | 0.00017073 | 0.019223 | 97.7911 | 454.9974 | 325.3896 | 64.5289 | 0.0005681 | 0.0001221 | 0.00017073 | 0.00086093 | 325.3896 | 255.9228 | 1294.6723 | 458.0425 | 15111.5338 | 0.00017073 | 0.00021708 | 4.291e-05 | 0.00012129 | 3.6763e-06 | 0.0038336 | 2977.1305 | 0.0038336 | 0.0038336 | 2977.1305 | 0.0038336 | 1 | 1.8661e-05 | 1 | 1 | 1.8661e-05 | 1
Pu-245 |  | 3889228.0371 | 41819848.8738 | 209207.3608 | 197590.2266 | 1.4284e-08 | 1.3284e-09 | 2.6555e-07 | 2.8116e-07 | 3889228.0371 | 6395110884.0589 | 209207.3608 | 198522.069 | 1.4284e-08 | 8.6871e-12 | 2.6555e-07 | 2.7984e-07 | 209207.3608 | 151286.5339 | 782154.111 | 288733.753 | 9205215.4354 | 2.6555e-07 | 3.6722e-07 | 7.1028e-08 | 1.9241e-07 | 6.0352e-09 | 53882.5722 | 1506100.5564 | 52021.4421 | 93.1966 | 2604.9892 | 89.9776 | 1.031e-06 | 3.6887e-08 | 1.0679e-06 | 0.00059611 | 2.1326e-05 | 0.00061743
Pu-246 |  | 38413.8705 | 192327.5262 | 153901.2973 | 26504.5308 | 1.4462e-06 | 2.8886e-07 | 3.6098e-07 | 2.0961e-06 | 38413.8705 | 29410815.4139 | 153901.2973 | 30708.8188 | 1.4462e-06 | 1.8889e-09 | 3.6098e-07 | 1.8091e-06 | 153901.2973 | 15026.7176 | 324207.6213 | 153568.6388 | 3905555.5187 | 3.6098e-07 | 3.6971e-06 | 1.7136e-07 | 3.6176e-07 | 1.4225e-08 | 247.8034 | 206930.6724 | 247.507 | 10.6197 | 8868.0483 | 10.607 | 0.00022419 | 2.6847e-07 | 0.00022446 | 0.0052313 | 6.2646e-06 | 0.0052376
Ra-219 |  | . | . | 3.7316e+12 | 3.7316e+12 | . | . | 1.4888e-14 | 1.4888e-14 | . | . | 3.7316e+12 | 3.7316e+12 | . | . | 1.4888e-14 | 1.4888e-14 | 3.7316e+12 | 1.343e+12 | 1.061e+13 | 4.413e+12 | 1.1451e+14 | 1.4888e-14 | 4.1365e-14 | 5.236e-15 | 1.2589e-14 | 4.8516e-16 | . | 1.4038e+13 | 1.4038e+13 | . | 6423.261 | 6423.261 | . | 3.9576e-15 | 3.9576e-15 | . | 8.649e-06 | 8.649e-06
Ra-219+D |  | . | . | 3.7316e+12 | 3.7316e+12 | . | . | 1.4888e-14 | 1.4888e-14 | . | . | 3.7316e+12 | 3.7316e+12 | . | . | 1.4888e-14 | 1.4888e-14 | 3.7316e+12 | 1.343e+12 | 1.061e+13 | 4.413e+12 | 1.1451e+14 | 1.4888e-14 | 4.1365e-14 | 5.236e-15 | 1.2589e-14 | 4.8516e-16 | . | 1.4038e+13 | 1.4038e+13 | . | 6423.261 | 6423.261 | . | 3.9576e-15 | 3.9576e-15 | . | 8.649e-06 | 8.649e-06
Ra-219+E |  | . | . | 3.7316e+12 | 3.7316e+12 | . | . | 1.4888e-14 | 1.4888e-14 | . | . | 3.7316e+12 | 3.7316e+12 | . | . | 1.4888e-14 | 1.4888e-14 | 3.7316e+12 | 1.343e+12 | 1.061e+13 | 4.413e+12 | 1.1451e+14 | 1.4888e-14 | 4.1365e-14 | 5.236e-15 | 1.2589e-14 | 4.8516e-16 | . | 1.4038e+13 | 1.4038e+13 | . | 6423.261 | 6423.261 | . | 3.9576e-15 | 3.9576e-15 | . | 8.649e-06 | 8.649e-06
Ra-220 |  | . | . | 4.4814e+13 | 4.4814e+13 | . | . | 1.2397e-15 | 1.2397e-15 | . | . | 4.4814e+13 | 4.4814e+13 | . | . | 1.2397e-15 | 1.2397e-15 | 4.4814e+13 | 2.7855e+13 | 1.5361e+14 | 6.1657e+13 | 1.8794e+15 | 1.2397e-15 | 1.9944e-15 | 3.6166e-16 | 9.0104e-16 | 2.956e-17 | . | 2.759e+14 | 2.759e+14 | . | 225974.9668 | 225974.9668 | . | 2.0136e-16 | 2.0136e-16 | . | 2.4585e-07 | 2.4585e-07
Ra-221 |  | . | . | 20842552611.3341 | 20842552611.3341 | . | . | 2.6655e-12 | 2.6655e-12 | . | . | 20842552611.3341 | 20842552611.3341 | . | . | 2.6655e-12 | 2.6655e-12 | 20842552611.3341 | 1689150116.9805 | 50191409575.8933 | 23507308422.933 | 674444178188.0841 | 2.6655e-12 | 3.2889e-11 | 1.1069e-12 | 2.3633e-12 | 8.2372e-14 | . | 25682977909.2829 | 25682977909.2829 | . | 32905.1267 | 32905.1267 | . | 2.1631e-12 | 2.1631e-12 | . | 1.6883e-06 | 1.6883e-06
Ra-221+D |  | . | . | 20680185350.2023 | 20680185350.2023 | . | . | 2.6864e-12 | 2.6864e-12 | . | . | 20680185350.2023 | 20680185350.2023 | . | . | 2.6864e-12 | 2.6864e-12 | 20680185350.2023 | 1692892592.741 | 49854078530.0896 | 23349592379.9144 | 671426998318.5206 | 2.6864e-12 | 3.2817e-11 | 1.1144e-12 | 2.3793e-12 | 8.2742e-14 | . | 25682977909.2829 | 25682977909.2829 | . | 32905.1267 | 32905.1267 | . | 2.1631e-12 | 2.1631e-12 | . | 1.6883e-06 | 1.6883e-06
Ra-221+E |  | . | . | 20680185350.2023 | 20680185350.2023 | . | . | 2.6864e-12 | 2.6864e-12 | . | . | 20680185350.2023 | 20680185350.2023 | . | . | 2.6864e-12 | 2.6864e-12 | 20680185350.2023 | 1692892592.741 | 49854078530.0896 | 23349592379.9144 | 671426998318.5206 | 2.6864e-12 | 3.2817e-11 | 1.1144e-12 | 2.3793e-12 | 8.2742e-14 | . | 25682977909.2829 | 25682977909.2829 | . | 32905.1267 | 32905.1267 | . | 2.1631e-12 | 2.1631e-12 | . | 1.6883e-06 | 1.6883e-06
Ra-222 |  | . | . | 16743328095.3525 | 16743328095.3525 | . | . | 3.318e-12 | 3.318e-12 | . | . | 16743328095.3525 | 16743328095.3525 | . | . | 3.318e-12 | 3.318e-12 | 16743328095.3525 | 6646484780.9884 | 47793304060.5122 | 20213407025.8587 | 548814302399.7099 | 3.318e-12 | 8.3586e-12 | 1.1624e-12 | 2.7484e-12 | 1.0123e-13 | . | 67207792659.8057 | 67207792659.8057 | . | 116859.3286 | 116859.3286 | . | 8.2662e-13 | 8.2662e-13 | . | 4.754e-07 | 4.754e-07
Ra-223 |  | 2177.1079 | 117.6699 | 75820.0373 | 111.472 | 2.5518e-05 | 0.00047213 | 7.3272e-07 | 0.00049838 | 2177.1079 | 17994.1318 | 75820.0373 | 1893.6247 | 2.5518e-05 | 3.0874e-06 | 7.3272e-07 | 2.9338e-05 | 75820.0373 | 15699.1714 | 209318.7404 | 90979.1822 | 2126992.7301 | 7.3272e-07 | 3.5387e-06 | 2.6541e-07 | 6.1063e-07 | 2.6119e-08 | 0.15161 | 184474.2589 | 0.15161 | 0.006851 | 8335.9654 | 0.006851 | 0.3068 | 3.0115e-07 | 0.3068 | 0.9997 | 6.6645e-06 | 0.9997
Ra-223+D |  | 2177.1079 | 117.6699 | 42046.7473 | 111.3405 | 2.5518e-05 | 0.00047213 | 1.3213e-06 | 0.00049897 | 2177.1079 | 17994.1318 | 42046.7473 | 1856.3839 | 2.5518e-05 | 3.0874e-06 | 1.3213e-06 | 2.9926e-05 | 42046.7473 | 11225.333 | 121162.5897 | 52419.9934 | 1235635.8304 | 1.3213e-06 | 4.9491e-06 | 4.5852e-07 | 1.0598e-06 | 4.4961e-08 | 0.15161 | 126738.0405 | 0.15161 | 0.006851 | 5726.9992 | 0.0068509 | 0.3068 | 4.3835e-07 | 0.3068 | 0.9997 | 9.7005e-06 | 0.9997
Ra-223+E |  | 2177.1079 | 117.6699 | 29936.2054 | 111.2213 | 2.5518e-05 | 0.00047213 | 1.8558e-06 | 0.0004995 | 2177.1079 | 17994.1318 | 29936.2054 | 1823.8091 | 2.5518e-05 | 3.0874e-06 | 1.8558e-06 | 3.0461e-05 | 29936.2054 | 11630.5343 | 93320.2268 | 39463.3772 | 971037.3412 | 1.8558e-06 | 4.7767e-06 | 5.9532e-07 | 1.4078e-06 | 5.7212e-08 | 0.15161 | 126738.0405 | 0.15161 | 0.006851 | 5726.9992 | 0.0068509 | 0.3068 | 4.3835e-07 | 0.3068 | 0.9997 | 9.7005e-06 | 0.9997
Ra-224 |  | 9886.757 | 947.5148 | 3214769.761 | 864.4171 | 5.6191e-06 | 5.8632e-05 | 1.7281e-08 | 6.4269e-05 | 9886.757 | 144894.4058 | 3214769.761 | 9228.6643 | 5.6191e-06 | 3.8342e-07 | 1.7281e-08 | 6.0198e-06 | 3214769.761 | 720993.6278 | 6911890.9997 | 3223171.3939 | 67902949.7297 | 1.7281e-08 | 7.7053e-08 | 8.0376e-09 | 1.7236e-08 | 8.1815e-10 | 1.2208 | 7261815.6047 | 1.2208 | 0.017665 | 105075.1947 | 0.017665 | 0.044486 | 7.6503e-09 | 0.044486 | 0.95693 | 5.2872e-07 | 0.95693
Ra-224+D |  | 9886.757 | 947.5148 | 2749813.0975 | 864.3778 | 5.6191e-06 | 5.8632e-05 | 2.0203e-08 | 6.4272e-05 | 9886.757 | 144894.4058 | 2749813.0975 | 9224.1869 | 5.6191e-06 | 3.8342e-07 | 2.0203e-08 | 6.0228e-06 | 2749813.0975 | 678608.1969 | 6169891.4674 | 2812795.4261 | 61349587.2111 | 2.0203e-08 | 8.1866e-08 | 9.0042e-09 | 1.9751e-08 | 9.0555e-10 | 1.2208 | 6822284.6602 | 1.2208 | 0.017665 | 98715.3802 | 0.017665 | 0.044486 | 8.1432e-09 | 0.044486 | 0.95693 | 5.6278e-07 | 0.95693
Ra-224+E |  | 9886.757 | 947.5148 | 2749813.0975 | 864.3778 | 5.6191e-06 | 5.8632e-05 | 2.0203e-08 | 6.4272e-05 | 9886.757 | 144894.4058 | 2749813.0975 | 9224.1869 | 5.6191e-06 | 3.8342e-07 | 2.0203e-08 | 6.0228e-06 | 2749813.0975 | 678608.1969 | 6169891.4674 | 2812795.4261 | 61349587.2111 | 2.0203e-08 | 8.1866e-08 | 9.0042e-09 | 1.9751e-08 | 9.0555e-10 | 1.2208 | 6822284.6602 | 1.2208 | 0.017665 | 98715.3802 | 0.017665 | 0.044486 | 8.1432e-09 | 0.044486 | 0.95693 | 5.6278e-07 | 0.95693
Ra-225 |  | 2766.866 | 100.7356 | . | 97.1968 | 2.0079e-05 | 0.00055149 | . | 0.00057157 | 2766.866 | 15404.5305 | . | 2345.5694 | 2.0079e-05 | 3.6064e-06 | . | 2.3685e-05 | . | 184177.8075 | 6.0133e+12 | . | 2.6259e+13 | . | 3.0164e-07 | 9.2387e-15 | . | 2.1157e-15 | 0.12979 | 4030428.1317 | 0.12979 | 0.0076456 | 237416.7373 | 0.0076456 | 0.34821 | 1.3784e-08 | 0.34821 | 0.9993 | 2.34e-07 | 0.9993
Ra-226 | Y | 41.1647 | 5.5141 | 96369.1513 | 4.8625 | 0.0013496 | 0.010025 | 5.7648e-07 | 0.01136 | 41.1647 | 843.2133 | 96369.1513 | 39.2327 | 0.0013496 | 6.5885e-05 | 5.7648e-07 | 0.001416 | 96369.1513 | 14304.0618 | 205397.464 | 99081.55 | 1970282.3708 | 5.7648e-07 | 3.8839e-06 | 2.7048e-07 | 5.607e-07 | 2.8196e-08 | 0.0071046 | 153770.3637 | 0.0071046 | 0.007103 | 153737.0676 | 0.007103 | 0.9996 | 3.6129e-07 | 0.9996 | 0.9996 | 3.6136e-07 | 0.9996
Ra-226+D |  | 41.1131 | 5.4996 | 46.063 | 4.3886 | 0.0013513 | 0.010051 | 0.0012061 | 0.012579 | 41.1131 | 841.003 | 46.063 | 21.1768 | 0.0013513 | 6.6058e-05 | 0.0012061 | 0.0026234 | 46.063 | 67.2881 | 216.3677 | 72.4835 | 2692.191 | 0.0012061 | 0.00082563 | 0.00025676 | 0.00076645 | 2.0636e-05 | 0.0070859 | 565.912 | 0.0070859 | 0.0070844 | 565.7895 | 0.0070843 | 0.99961 | 9.8169e-05 | 0.99961 | 0.99961 | 9.819e-05 | 0.99961
Ra-226+E |  | 41.1131 | 5.4996 | 46.063 | 4.3886 | 0.0013513 | 0.010051 | 0.0012061 | 0.012579 | 41.1131 | 841.003 | 46.063 | 21.1768 | 0.0013513 | 6.6058e-05 | 0.0012061 | 0.0026234 | 46.063 | 67.2881 | 216.3677 | 72.4835 | 2692.191 | 0.0012061 | 0.00082563 | 0.00025676 | 0.00076645 | 2.0636e-05 | 0.0070859 | 565.912 | 0.0070859 | 0.0070844 | 565.7895 | 0.0070843 | 0.99961 | 9.8169e-05 | 0.99961 | 0.99961 | 9.819e-05 | 0.99961
Ra-227 |  | 1386086393.056 | 2194596119.2705 | 14549122.4971 | 14304148.6495 | 4.008e-11 | 2.5314e-11 | 3.8184e-09 | 3.8838e-09 | 1386086393.056 | 335598666815.3284 | 14549122.4971 | 14397375.586 | 4.008e-11 | 1.6554e-13 | 3.8184e-09 | 3.8587e-09 | 14549122.4971 | 4679666.0592 | 43297774.7273 | 17826462.2362 | 553935931.7949 | 3.8184e-09 | 1.1872e-08 | 1.2831e-09 | 3.1164e-09 | 1.0029e-10 | 2827616.2418 | 66076720.4166 | 2711579.8064 | 327.6003 | 7655.4785 | 314.1566 | 1.9647e-08 | 8.4077e-10 | 2.0488e-08 | 0.00016958 | 7.2569e-06 | 0.00017684
Ra-228 |  | 19.2121 | 3.7739 | . | 3.1543 | 0.0028917 | 0.014613 | . | 0.017458 | 19.2121 | 577.1041 | . | 18.5931 | 0.0028917 | 9.6265e-05 | . | 0.0029879 | . | 841456.9953 | . | . | . | . | 6.6022e-08 | . | . | . | 0.0048624 | 21640074.1115 | 0.0048624 | 0.0045809 | 20386872.0073 | 0.0045809 | 0.99999 | 2.5672e-09 | 0.99999 | 0.99999 | 2.725e-09 | 0.99999
Ra-228+D |  | 19.2121 | 3.7739 | 112.9077 | 3.0686 | 0.0028917 | 0.014613 | 0.00049204 | 0.017942 | 19.2121 | 577.1041 | 112.9077 | 15.9642 | 0.0028917 | 9.6265e-05 | 0.00049204 | 0.00348 | 112.9077 | 129.4387 | 497.6808 | 170.4993 | 5917.1521 | 0.00049204 | 0.0004292 | 0.00011163 | 0.00032584 | 9.3888e-06 | 0.0048624 | 1236.5757 | 0.0048624 | 0.0045809 | 1164.9641 | 0.0045808 | 0.99999 | 4.4926e-05 | 0.99999 | 0.99999 | 4.7688e-05 | 0.99999
Ra-228+E |  | 19.2121 | 3.7739 | 112.9077 | 3.0686 | 0.0028917 | 0.014613 | 0.00049204 | 0.017942 | 19.2121 | 577.1041 | 112.9077 | 15.9642 | 0.0028917 | 9.6265e-05 | 0.00049204 | 0.00348 | 112.9077 | 129.4387 | 497.6808 | 170.4993 | 5917.1521 | 0.00049204 | 0.0004292 | 0.00011163 | 0.00032584 | 9.3888e-06 | 0.0048624 | 1236.5757 | 0.0048624 | 0.0045809 | 1164.9641 | 0.0045808 | 0.99999 | 4.4926e-05 | 0.99999 | 0.99999 | 4.7688e-05 | 0.99999
Ra-230 |  | 146469049.6949 | 1733244042.7477 | 16624521.2989 | 14802437.4085 | 3.793e-10 | 3.2053e-11 | 3.3418e-09 | 3.7531e-09 | 146469049.6949 | 265048491111.4662 | 16624521.2989 | 14929102.7786 | 3.793e-10 | 2.096e-13 | 3.3418e-09 | 3.7213e-09 | 16624521.2989 | 4803682.7494 | 49898687.0052 | 21075605.8255 | 536661803.5641 | 3.3418e-09 | 1.1565e-08 | 1.1134e-09 | 2.636e-09 | 1.0352e-10 | 2233189.4982 | 57166412.4837 | 2149230.4283 | 570.1904 | 14596.0484 | 548.7535 | 2.4877e-08 | 9.7181e-10 | 2.5849e-08 | 9.7432e-05 | 3.8062e-06 | 0.00010124
Rb-77 |  | . | . | 6606875.5032 | 6606875.5032 | . | . | 8.4087e-09 | 8.4087e-09 | . | . | 6606875.5032 | 6606875.5032 | . | . | 8.4087e-09 | 8.4087e-09 | 6606875.5032 | 6901419.334 | 28276476.4403 | 9798052.1275 | 335751637.7028 | 8.4087e-09 | 8.0498e-09 | 1.9647e-09 | 5.67e-09 | 1.6546e-10 | . | 64603016.817 | 64603016.817 | . | 668.6603 | 668.6603 | . | 8.5994e-10 | 8.5994e-10 | . | 8.3084e-05 | 8.3084e-05
Rb-78 |  | 2530643435.6277 | 66052461587.7537 | 253379.1047 | 253352.7661 | 2.1953e-11 | 8.4107e-13 | 2.1926e-07 | 2.1928e-07 | 2530643435.6277 | 1.0101e+13 | 253379.1047 | 253353.7315 | 2.1953e-11 | 5.5001e-15 | 2.1926e-07 | 2.1928e-07 | 253379.1047 | 657041.3491 | 1438847.0809 | 458370.0334 | 18702033.5084 | 2.1926e-07 | 8.4553e-08 | 3.8611e-08 | 1.212e-07 | 2.9705e-09 | 85104959.2035 | 4689023.0439 | 4444163.2376 | 4126.2637 | 227.3445 | 215.4726 | 6.5278e-10 | 1.1848e-08 | 1.2501e-08 | 1.3464e-05 | 0.00024436 | 0.00025783
Rb-78m |  | . | . | 1492511.6927 | 1492511.6927 | . | . | 3.7222e-08 | 3.7222e-08 | . | . | 1492511.6927 | 1492511.6927 | . | . | 3.7222e-08 | 3.7222e-08 | 1492511.6927 | 2321242.2149 | 7084090.3179 | 2382721.4997 | 90180233.552 | 3.7222e-08 | 2.3933e-08 | 7.8422e-09 | 2.3316e-08 | 6.1604e-10 | . | 19511258.7076 | 19511258.7076 | . | 307.4741 | 307.4741 | . | 2.8473e-09 | 2.8473e-09 | . | 0.00018068 | 0.00018068
Rb-79 |  | 2831911083.2876 | 50938273870.7304 | 1575677.2948 | 1574752.3895 | 1.9617e-11 | 1.0906e-12 | 3.5258e-08 | 3.5279e-08 | 2831911083.2876 | 7.7895e+12 | 1575677.2948 | 1574800.756 | 1.9617e-11 | 7.132e-15 | 3.5258e-08 | 3.5277e-08 | 1575677.2948 | 1161233.4312 | 6018539.1907 | 2169033.8769 | 66886982.6604 | 3.5258e-08 | 4.7841e-08 | 9.2306e-09 | 2.5613e-08 | 8.3058e-10 | 65631160.6783 | 11496196.2859 | 9782634.0137 | 4126.2637 | 722.7716 | 615.0391 | 8.4647e-10 | 4.8325e-09 | 5.6789e-09 | 1.3464e-05 | 7.6864e-05 | 9.0328e-05
Rb-80 |  | . | . | 74618238.0618 | 74618238.0618 | . | . | 7.4452e-10 | 7.4452e-10 | . | . | 74618238.0618 | 74618238.0618 | . | . | 7.4452e-10 | 7.4452e-10 | 74618238.0618 | 59045113.2199 | 272132530.362 | 95553074.4934 | 3091516639.9003 | 7.4452e-10 | 9.4089e-10 | 2.0415e-10 | 5.814e-10 | 1.797e-11 | . | 565551377.5658 | 565551377.5658 | . | 864.3282 | 864.3282 | . | 9.8232e-11 | 9.8232e-11 | . | 6.4275e-05 | 6.4275e-05
Rb-81 |  | 181843487.2828 | 1291327696.0057 | 370869.3169 | 370008.4192 | 3.0551e-10 | 4.3022e-11 | 1.498e-07 | 1.5015e-07 | 181843487.2828 | 197470436312.1167 | 370869.3169 | 370113.7757 | 3.0551e-10 | 2.8133e-13 | 1.498e-07 | 1.501e-07 | 370869.3169 | 241947.3255 | 1359440.3386 | 523582.3039 | 15479537.9278 | 1.498e-07 | 2.2962e-07 | 4.0866e-08 | 1.0611e-07 | 3.5889e-09 | 1663804.622 | 2764695.0773 | 1038706.7315 | 1254.1544 | 2083.9914 | 782.9637 | 3.339e-08 | 2.0094e-08 | 5.3485e-08 | 4.4297e-05 | 2.6658e-05 | 7.0955e-05
Rb-81m |  | 9707961225.6767 | 47715761993.6937 | 59466320.3613 | 59031155.5181 | 5.7226e-12 | 1.1643e-12 | 9.3423e-10 | 9.4111e-10 | 9707961225.6767 | 7.2967e+12 | 59466320.3613 | 59103797.1304 | 5.7226e-12 | 7.6137e-15 | 9.3423e-10 | 9.3996e-10 | 59466320.3613 | 22146066.3185 | 259002351.7629 | 83282025.1542 | 10782915678.5711 | 9.3423e-10 | 2.5086e-09 | 2.145e-10 | 6.6707e-10 | 5.1521e-12 | 61479131.5906 | 527654299.0882 | 55063465.0806 | 5148.0051 | 44183.5624 | 4610.7841 | 9.0364e-10 | 1.0529e-10 | 1.0089e-09 | 1.0792e-05 | 1.2574e-06 | 1.2049e-05
Rb-82 |  | . | . | 26281012.6203 | 26281012.6203 | . | . | 2.1139e-09 | 2.1139e-09 | . | . | 26281012.6203 | 26281012.6203 | . | . | 2.1139e-09 | 2.1139e-09 | 26281012.6203 | 28186317.5787 | 110407302.7122 | 38290670.5335 | 1291438884.4368 | 2.1139e-09 | 1.971e-09 | 5.0318e-10 | 1.4509e-09 | 4.3018e-11 | . | 266994646.7142 | 266994646.7142 | . | 933.1305 | 933.1305 | . | 2.0808e-10 | 2.0808e-10 | . | 5.9536e-05 | 5.9536e-05
Rb-82m |  | 39959203.2088 | 582122716.2464 | 30170.6982 | 30146.3741 | 1.3903e-09 | 9.5435e-11 | 1.8414e-06 | 1.8428e-06 | 39959203.2088 | 89018478516.2824 | 30170.6982 | 30147.9251 | 1.3903e-09 | 6.2408e-13 | 1.8414e-06 | 1.8427e-06 | 30170.6982 | 36176.6072 | 134121.5824 | 45291.1439 | 1630220.4412 | 1.8414e-06 | 1.5357e-06 | 4.1421e-07 | 1.2266e-06 | 3.4078e-08 | 750033.062 | 325794.3107 | 227133.5631 | 799.6162 | 347.3319 | 242.1489 | 7.407e-08 | 1.7052e-07 | 2.4459e-07 | 6.9477e-05 | 0.00015995 | 0.00022942
Rb-83 |  | 9065.0419 | 92870.522 | 1028.0761 | 914.2672 | 6.1285e-06 | 5.982e-07 | 5.4038e-05 | 6.0765e-05 | 9065.0419 | 14201803.7454 | 1028.0761 | 923.2972 | 6.1285e-06 | 3.9118e-09 | 5.4038e-05 | 6.017e-05 | 1028.0761 | 617.0087 | 3496.2371 | 1330.7303 | 38475.3073 | 5.4038e-05 | 9.0039e-05 | 1.589e-05 | 4.1748e-05 | 1.4439e-06 | 119.6586 | 6719.9467 | 117.5651 | 38.61 | 2168.3147 | 37.9346 | 0.00046428 | 8.2672e-06 | 0.00047255 | 0.0014389 | 2.5621e-05 | 0.0014645
Rb-84 |  | 14212.387 | 115291.8982 | 793.7832 | 746.9238 | 3.9089e-06 | 4.8186e-07 | 6.9988e-05 | 7.4378e-05 | 14212.387 | 17630491.096 | 793.7832 | 751.7623 | 3.9089e-06 | 3.1511e-09 | 6.9988e-05 | 7.39e-05 | 793.7832 | 909.4558 | 3464.4051 | 1185.7129 | 40269.5482 | 6.9988e-05 | 6.1086e-05 | 1.6036e-05 | 4.6854e-05 | 1.3796e-06 | 148.5473 | 8725.1527 | 146.0606 | 19.2363 | 1129.8748 | 18.9143 | 0.00037399 | 6.3672e-06 | 0.00038036 | 0.002888 | 4.9169e-05 | 0.0029372
Rb-84m |  | 18697473386.5159 | 189985761653.6718 | 13411538.8297 | 13400980.4138 | 2.9713e-12 | 2.9242e-13 | 4.1423e-09 | 4.1456e-09 | 18697473386.5159 | 2.9053e+13 | 13411538.8297 | 13401919.56 | 2.9713e-12 | 1.9122e-15 | 4.1423e-09 | 4.1453e-09 | 13411538.8297 | 4898927.2306 | 36231345.5255 | 15649166.3553 | 390892692.0942 | 4.1423e-09 | 1.134e-08 | 1.5333e-09 | 3.55e-09 | 1.4212e-10 | 244786191.2504 | 50706767.8367 | 42005456.2644 | 13615.6307 | 2820.4394 | 2336.4503 | 2.2695e-10 | 1.0956e-09 | 1.3226e-09 | 4.0802e-06 | 1.9697e-05 | 2.3778e-05
Rb-86 |  | 25113.3826 | 126498.1134 | 10752.4258 | 7105.9604 | 2.2122e-06 | 4.3918e-07 | 5.1667e-06 | 7.8181e-06 | 25113.3826 | 19344150.7726 | 10752.4258 | 7525.9624 | 2.2122e-06 | 2.8719e-09 | 5.1667e-06 | 7.3818e-06 | 10752.4258 | 16481.3733 | 51438.8426 | 17214.9435 | 618292.5459 | 5.1667e-06 | 3.3708e-06 | 1.08e-06 | 3.2271e-06 | 8.9852e-08 | 162.9859 | 140215.4744 | 162.7966 | 12.012 | 10333.8415 | 11.9981 | 0.00034086 | 3.9621e-07 | 0.00034125 | 0.004625 | 5.376e-06 | 0.0046303
Rb-86m |  | . | . | 101718787.9729 | 101718787.9729 | . | . | 5.4616e-10 | 5.4616e-10 | . | . | 101718787.9729 | 101718787.9729 | . | . | 5.4616e-10 | 5.4616e-10 | 101718787.9729 | 70729888.5399 | 355632010.1011 | 130073863.2619 | 4206018978.1709 | 5.4616e-10 | 7.8545e-10 | 1.5621e-10 | 4.271e-10 | 1.3208e-11 | . | 685456637.5564 | 685456637.5564 | . | 1913.8696 | 1913.8696 | . | 8.1048e-11 | 8.1048e-11 | . | 2.9028e-05 | 2.9028e-05
Rb-87 |  | 3412.5138 | 3467.1957 | 48073.7642 | 1660.418 | 1.628e-05 | 1.6023e-05 | 1.1556e-06 | 3.3458e-05 | 3412.5138 | 530205.1932 | 48073.7642 | 3167.2979 | 1.628e-05 | 1.0478e-07 | 1.1556e-06 | 1.754e-05 | 48073.7642 | 126949.1763 | 56630.3717 | 48240.687 | 75370.6213 | 1.1556e-06 | 4.3762e-07 | 9.8101e-07 | 1.1516e-06 | 7.3709e-07 | 4.4673 | 8119471.4754 | 4.4673 | 4.4673 | 8119446.86 | 4.4673 | 0.012359 | 6.8422e-09 | 0.012359 | 0.012359 | 6.8422e-09 | 0.012359
Rb-88 |  | 2178965958.4935 | 56542584728.8513 | 1789201.0452 | 1787676.573 | 2.5496e-11 | 9.8253e-13 | 3.105e-08 | 3.1077e-08 | 2178965958.4935 | 8.6465e+12 | 1789201.0452 | 1787732.7252 | 2.5496e-11 | 6.4251e-15 | 3.105e-08 | 3.1076e-08 | 1789201.0452 | 3861611.9278 | 9386588.2152 | 3031694.2708 | 121512670.591 | 3.105e-08 | 1.4386e-08 | 5.9186e-09 | 1.8325e-08 | 4.572e-10 | 72852006.5859 | 29108600.5891 | 20798424.2207 | 3556.1878 | 1420.9032 | 1015.2514 | 7.6257e-10 | 1.9085e-09 | 2.6711e-09 | 1.5622e-05 | 3.9098e-05 | 5.472e-05
Rb-89 |  | 4660511469.3462 | 96061435036.8093 | 661967.8125 | 661869.2412 | 1.192e-11 | 5.7833e-13 | 8.3924e-08 | 8.3937e-08 | 4660511469.3462 | 1.469e+13 | 661967.8125 | 661873.7717 | 1.192e-11 | 3.7819e-15 | 8.3924e-08 | 8.3936e-08 | 661967.8125 | 1315364.1548 | 3485497.4602 | 1123780.2057 | 45986321.0618 | 8.3924e-08 | 4.2235e-08 | 1.5939e-08 | 4.9436e-08 | 1.2081e-09 | 123769868.8788 | 10225293.7352 | 9444992.1934 | 5148.0051 | 425.3044 | 392.849 | 4.4886e-10 | 5.4331e-09 | 5.882e-09 | 1.0792e-05 | 0.00013062 | 0.00014142
Rb-90 |  | . | . | 2960480.2776 | 2960480.2776 | . | . | 1.8766e-08 | 1.8766e-08 | . | . | 2960480.2776 | 2960480.2776 | . | . | 1.8766e-08 | 1.8766e-08 | 2960480.2776 | 9287523.7066 | 18818278.2108 | 5672574.7834 | 249841586.744 | 1.8766e-08 | 5.9817e-09 | 2.9522e-09 | 9.7936e-09 | 2.2236e-10 | . | 59707845.1053 | 59707845.1053 | . | 431.6668 | 431.6668 | . | 9.3045e-10 | 9.3045e-10 | . | 0.0001287 | 0.0001287
Rb-90m |  | . | . | 1403519.3745 | 1403519.3745 | . | . | 3.9583e-08 | 3.9583e-08 | . | . | 1403519.3745 | 1403519.3745 | . | . | 3.9583e-08 | 3.9583e-08 | 1403519.3745 | 3327591.4326 | 8002808.5977 | 2513569.9894 | 105429722.1311 | 3.9583e-08 | 1.6695e-08 | 6.9419e-09 | 2.2102e-08 | 5.2694e-10 | . | 24072135.743 | 24072135.743 | . | 284.1806 | 284.1806 | . | 2.3079e-09 | 2.3079e-09 | . | 0.00019549 | 0.00019549
Re-178 |  | 8609336609.3366 | 163509809733.783 | 1024199.6911 | 1024071.4491 | 6.4529e-12 | 3.3977e-13 | 5.4242e-08 | 5.4249e-08 | 8609336609.3366 | 2.5004e+13 | 1024199.6911 | 1024077.821 | 6.4529e-12 | 2.2218e-15 | 5.4242e-08 | 5.4249e-08 | 1024199.6911 | 1964645.7392 | 5411855.9293 | 1756031.7219 | 63804669.8057 | 5.4242e-08 | 2.8277e-08 | 1.0265e-08 | 3.1637e-08 | 8.707e-10 | 210673385.2497 | 15731030.9567 | 14638007.5117 | 7634.7534 | 570.0888 | 530.4779 | 2.637e-10 | 3.5316e-09 | 3.7953e-09 | 7.2766e-06 | 9.745e-05 | 0.00010473
Re-179 |  | 10792330792.3308 | 155484053505.092 | 1912333.3071 | 1911971.0021 | 5.1476e-12 | 3.573e-13 | 2.9051e-08 | 2.9056e-08 | 10792330792.3308 | 2.3777e+13 | 1912333.3071 | 1911994.3599 | 5.1476e-12 | 2.3365e-15 | 2.9051e-08 | 2.9056e-08 | 1912333.3071 | 1943860.0779 | 8120641.3965 | 2879950.1476 | 94217430.0265 | 2.9051e-08 | 2.858e-08 | 6.8412e-09 | 1.929e-08 | 5.8965e-10 | 200332640.3326 | 17829117.5673 | 16372045.3642 | 10725.0107 | 954.4999 | 876.494 | 2.7731e-10 | 3.116e-09 | 3.3933e-09 | 5.1799e-06 | 5.8203e-05 | 6.3383e-05
Re-180 |  | . | . | 11963463.5293 | 11963463.5293 | . | . | 4.6437e-09 | 4.6437e-09 | . | . | 11963463.5293 | 11963463.5293 | . | . | 4.6437e-09 | 4.6437e-09 | 11963463.5293 | 13908848.4167 | 53399277.4249 | 18138437.2312 | 616749471.6333 | 4.6437e-09 | 3.9942e-09 | 1.0404e-09 | 3.0628e-09 | 9.0077e-11 | . | 128140303.1825 | 128140303.1825 | . | 858.3946 | 858.3946 | . | 4.3355e-10 | 4.3355e-10 | . | 6.472e-05 | 6.472e-05
Re-181 |  | 4605415.9201 | 56880598.4682 | 54196.7778 | 53516.0077 | 1.2063e-08 | 9.767e-10 | 1.0251e-06 | 1.0381e-06 | 4605415.9201 | 8698207768.6028 | 54196.7778 | 53566.0757 | 1.2063e-08 | 6.3869e-12 | 1.0251e-06 | 1.0371e-06 | 54196.7778 | 41019.0241 | 215427.004 | 79142.8951 | 2346770.4747 | 1.0251e-06 | 1.3544e-06 | 2.5788e-07 | 7.0196e-07 | 2.3673e-08 | 73287.5187 | 408690.6032 | 62143.734 | 240.2402 | 1339.7087 | 203.7103 | 7.5804e-07 | 1.3593e-07 | 8.9398e-07 | 0.00023125 | 4.1468e-05 | 0.00027272
Re-182 |  | 417665.6495 | 3183535.9955 | 5266.0525 | 5192.0019 | 1.3301e-07 | 1.7451e-08 | 1.055e-05 | 1.07e-05 | 417665.6495 | 486827816.049 | 5266.0525 | 5200.4277 | 1.3301e-07 | 1.1412e-10 | 1.055e-05 | 1.0683e-05 | 5266.0525 | 6040.1172 | 24289.65 | 8314.8981 | 271778.9701 | 1.055e-05 | 9.1977e-06 | 2.2872e-06 | 6.6814e-06 | 2.0441e-07 | 4101.8108 | 54740.9625 | 3815.8819 | 43.2432 | 577.1053 | 40.2288 | 1.3544e-05 | 1.0149e-06 | 1.4559e-05 | 0.0012847 | 9.6265e-05 | 0.001381
Re-182m |  | 10652722.4637 | 122279085.6738 | 30352.6492 | 30258.9219 | 5.2151e-09 | 4.5433e-10 | 1.8303e-06 | 1.836e-06 | 10652722.4637 | 18698975073.9 | 30352.6492 | 30266.3626 | 5.2151e-09 | 2.971e-12 | 1.8303e-06 | 1.8355e-06 | 30352.6492 | 45820.5516 | 153896.345 | 50748.4454 | 1770885.0654 | 1.8303e-06 | 1.2124e-06 | 3.6099e-07 | 1.0947e-06 | 3.1371e-08 | 157549.8679 | 398464.3992 | 112907.1989 | 329.5979 | 833.5965 | 236.2044 | 3.5262e-07 | 1.3942e-07 | 4.9204e-07 | 0.00016855 | 6.6645e-05 | 0.0002352
Re-183 |  | 24828.1535 | 46368.1008 | 31161.4909 | 10645.7387 | 2.2376e-06 | 1.1981e-06 | 1.7828e-06 | 5.2185e-06 | 24828.1535 | 7090631.6938 | 31161.4909 | 13791.4334 | 2.2376e-06 | 7.835e-09 | 1.7828e-06 | 4.0282e-06 | 31161.4909 | 2602.9169 | 85320.1898 | 36804.9721 | 786693.7018 | 1.7828e-06 | 2.1343e-05 | 6.5114e-07 | 1.5094e-06 | 7.0618e-08 | 59.7427 | 32777.4877 | 59.6341 | 16.0875 | 8826.3164 | 16.0582 | 0.0009299 | 1.6949e-06 | 0.0009316 | 0.0034533 | 6.2942e-06 | 0.0034596
Re-184 |  | 41510.6773 | 124829.0396 | 794.5184 | 774.7582 | 1.3383e-06 | 4.4505e-07 | 6.9923e-05 | 7.1706e-05 | 41510.6773 | 19088915.2267 | 794.5184 | 779.565 | 1.3383e-06 | 2.9103e-09 | 6.9923e-05 | 7.1264e-05 | 794.5184 | 831.2871 | 3476.9102 | 1190.3636 | 39487.3339 | 6.9923e-05 | 6.683e-05 | 1.5978e-05 | 4.6671e-05 | 1.4069e-06 | 160.8353 | 7813.0333 | 157.5912 | 24.1313 | 1172.2451 | 23.6445 | 0.00034542 | 7.1106e-06 | 0.00035253 | 0.0023022 | 4.7392e-05 | 0.0023496
Re-184m |  | 8389.7881 | 8409.8641 | 828.6605 | 692.105 | 6.6217e-06 | 6.6059e-06 | 6.7042e-05 | 8.027e-05 | 8389.7881 | 1286040.3581 | 828.6605 | 753.7289 | 6.6217e-06 | 4.3198e-08 | 6.7042e-05 | 7.3707e-05 | 828.6605 | 543.0924 | 3177.2931 | 1156.2686 | 32472.1622 | 6.7042e-05 | 0.00010229 | 1.7485e-05 | 4.8047e-05 | 1.7109e-06 | 10.8356 | 5564.5072 | 10.8146 | 5.6189 | 2885.5265 | 5.608 | 0.0051271 | 9.9838e-06 | 0.005137 | 0.0098871 | 1.9253e-05 | 0.0099064
Re-186 |  | 299538.7853 | 2418589.0152 | 4323983.8294 | 251054.5387 | 1.8547e-07 | 2.297e-08 | 1.2848e-08 | 2.2129e-07 | 299538.7853 | 369851765.4163 | 4323983.8294 | 279920.8967 | 1.8547e-07 | 1.5021e-10 | 1.2848e-08 | 1.9847e-07 | 4323983.8294 | 350952.7608 | 11043396.7703 | 5135114.3457 | 84320270.7417 | 1.2848e-08 | 1.583e-07 | 5.0306e-09 | 1.0819e-08 | 6.5886e-10 | 3116.2188 | 3956310.5776 | 3113.7662 | 45.8085 | 58157.8984 | 45.7725 | 1.7828e-05 | 1.4042e-08 | 1.7842e-05 | 0.0012128 | 9.5524e-07 | 0.0012137
Re-186m |  | 3005.5128 | 949.1632 | 4775449.4689 | 721.2453 | 1.8484e-05 | 5.8531e-05 | 1.1633e-08 | 7.7027e-05 | 3005.5128 | 145146.482 | 4775449.4689 | 2942.7264 | 1.8484e-05 | 3.8275e-07 | 1.1633e-08 | 1.8879e-05 | 4775449.4689 | 4651.1514 | 7477200.3339 | 3636689.9675 | 159306032.4008 | 1.1633e-08 | 1.1944e-05 | 7.4299e-09 | 1.5276e-08 | 3.4873e-10 | 1.2229 | 118708.5743 | 1.2229 | 1.2229 | 118708.3686 | 1.2229 | 0.044411 | 4.6799e-07 | 0.044411 | 0.044411 | 4.68e-07 | 0.044411
Re-186m+D |  | 1790.1688 | 924.0752 | 69956.3302 | 604.2062 | 3.1033e-05 | 6.012e-05 | 7.9414e-07 | 9.1947e-05 | 1790.1688 | 141310.0111 | 69956.3302 | 1724.2039 | 3.1033e-05 | 3.9314e-07 | 7.9414e-07 | 3.2221e-05 | 69956.3302 | 2076.5573 | 175065.8584 | 77487.6944 | 2802398.7376 | 7.9414e-07 | 2.6753e-05 | 3.1734e-07 | 7.1695e-07 | 1.9824e-08 | 1.1906 | 39034.245 | 1.1906 | 1.1906 | 39034.1774 | 1.1906 | 0.045589 | 1.4232e-06 | 0.04559 | 0.045589 | 1.4232e-06 | 0.04559
Re-186m+E |  | 1790.1688 | 924.0752 | 69956.3302 | 604.2062 | 3.1033e-05 | 6.012e-05 | 7.9414e-07 | 9.1947e-05 | 1790.1688 | 141310.0111 | 69956.3302 | 1724.2039 | 3.1033e-05 | 3.9314e-07 | 7.9414e-07 | 3.2221e-05 | 69956.3302 | 2076.5573 | 175065.8584 | 77487.6944 | 2802398.7376 | 7.9414e-07 | 2.6753e-05 | 3.1734e-07 | 7.1695e-07 | 1.9824e-08 | 1.1906 | 39034.245 | 1.1906 | 1.1906 | 39034.1774 | 1.1906 | 0.045589 | 1.4232e-06 | 0.04559 | 0.045589 | 1.4232e-06 | 0.04559
Re-187 |  | 1364997.6657 | 1407812.9955 | . | 693037.386 | 4.07e-08 | 3.9462e-08 | . | 8.0162e-08 | 1364997.6657 | 215283422.8876 | . | 1356397.4709 | 4.07e-08 | 2.5806e-10 | . | 4.0958e-08 | . | . | . | . | . | . | . | . | . | . | 1813.8895 | . | 1813.8895 | 1813.8944 | . | 1813.8944 | 3.0628e-05 | . | 3.0628e-05 | 3.0627e-05 | . | 3.0627e-05
Re-188 |  | 1714929.2083 | 24393846.3647 | 997599.3773 | 614811.5 | 3.2395e-08 | 2.2774e-09 | 5.5689e-08 | 9.0361e-08 | 1714929.2083 | 3730318415.5863 | 997599.3773 | 630600.9495 | 3.2395e-08 | 1.4893e-11 | 5.5689e-08 | 8.8099e-08 | 997599.3773 | 606930.1228 | 3828138.6947 | 1359035.5924 | 33373555.4744 | 5.5689e-08 | 9.1534e-08 | 1.4512e-08 | 4.0878e-08 | 1.6646e-09 | 31430.1277 | 5925789.5625 | 31264.3032 | 88.0359 | 16598.1613 | 87.5714 | 1.7676e-06 | 9.3751e-09 | 1.7769e-06 | 0.00063105 | 3.3471e-06 | 0.0006344
Re-188m |  | 4520278409.7692 | 57482490317.3013 | 3016780832.5865 | 1754074904.603 | 1.229e-11 | 9.6647e-13 | 1.8415e-11 | 3.1672e-11 | 4520278409.7692 | 8.7902e+12 | 3016780832.5865 | 1808912811.0104 | 1.229e-11 | 6.3201e-15 | 1.8415e-11 | 3.0712e-11 | 3016780832.5865 | 30567596.3925 | 6522684012.8916 | 3388596193.4895 | 61933132224.27 | 1.8415e-11 | 1.8174e-09 | 8.5172e-12 | 1.6395e-11 | 8.9702e-13 | 74063023.1754 | 429814943.1952 | 63176793.2389 | 3780.0038 | 21936.7512 | 3224.396 | 7.501e-10 | 1.2925e-10 | 8.7936e-10 | 1.4697e-05 | 2.5325e-06 | 1.723e-05
Re-189 |  | 2170871.1364 | 22933866.3894 | 1800789.0047 | 943787.6762 | 2.5591e-08 | 2.4224e-09 | 3.085e-08 | 5.8864e-08 | 2170871.1364 | 3507057593.7109 | 1800789.0047 | 984017.7306 | 2.5591e-08 | 1.5841e-11 | 3.085e-08 | 5.6457e-08 | 1800789.0047 | 477951.7289 | 4610303.5519 | 2004181.4105 | 41200867.5205 | 3.085e-08 | 1.1624e-07 | 1.205e-08 | 2.772e-08 | 1.3484e-09 | 29549.0239 | 4932259.1321 | 29373.0508 | 118.2802 | 19743.076 | 117.5758 | 1.8801e-06 | 1.1264e-08 | 1.8914e-06 | 0.00046969 | 2.8139e-06 | 0.0004725
Re-190 |  | . | . | 12645534.0028 | 12645534.0028 | . | . | 4.3933e-09 | 4.3933e-09 | . | . | 12645534.0028 | 12645534.0028 | . | . | 4.3933e-09 | 4.3933e-09 | 12645534.0028 | 9619844.3275 | 47520400.265 | 17511612.7542 | 560292398.2912 | 4.3933e-09 | 5.775e-09 | 1.1691e-09 | 3.1725e-09 | 9.9154e-11 | . | 91632648.7005 | 91632648.7005 | . | 779.872 | 779.872 | . | 6.0628e-10 | 6.0628e-10 | . | 7.1236e-05 | 7.1236e-05
Re-190m |  | 36774348.3128 | 497427499.2995 | 319831.6999 | 316872.079 | 1.5107e-09 | 1.1168e-10 | 1.737e-07 | 1.7532e-07 | 36774348.3128 | 76066846257.6541 | 319831.6999 | 317072.7403 | 1.5107e-09 | 7.3034e-13 | 1.737e-07 | 1.7521e-07 | 319831.6999 | 222351.1736 | 1175703.5497 | 438887.0908 | 13148400.2621 | 1.737e-07 | 2.4985e-07 | 4.7253e-08 | 1.2658e-07 | 4.2252e-09 | 640907.9392 | 2169611.3198 | 494755.9478 | 337.8378 | 1143.6538 | 260.7976 | 8.6682e-08 | 2.5606e-08 | 1.1229e-07 | 0.00016444 | 4.8577e-05 | 0.00021302
Rh-100 |  | 2663323.2761 | 47458795.4013 | 7161.1433 | 7140.8655 | 2.0859e-08 | 1.1706e-09 | 7.7578e-06 | 7.7799e-06 | 2663323.2761 | 7257421229.1143 | 7161.1433 | 7141.933 | 2.0859e-08 | 7.6549e-12 | 7.7578e-06 | 7.7787e-06 | 7161.1433 | 12510.811 | 35832.6981 | 11714.0106 | 462995.9555 | 7.7578e-06 | 4.4406e-06 | 1.5504e-06 | 4.7426e-06 | 1.1999e-07 | 61148.0443 | 102319.5561 | 38274.5005 | 209.5118 | 350.578 | 131.1401 | 9.0853e-07 | 5.4296e-07 | 1.4515e-06 | 0.00026516 | 0.00015847 | 0.00042363
Rh-100m |  | . | . | 197583229.1155 | 197583229.1155 | . | . | 2.8117e-10 | 2.8117e-10 | . | . | 197583229.1155 | 197583229.1155 | . | . | 2.8117e-10 | 2.8117e-10 | 197583229.1155 | 100706382.3781 | 894058627.0789 | 279451028.5581 | 24631327120.3935 | 2.8117e-10 | 5.5165e-10 | 6.2138e-11 | 1.988e-10 | 2.2555e-12 | . | 1844902004.8256 | 1844902004.8256 | . | 23299.2823 | 23299.2823 | . | 3.0113e-11 | 3.0113e-11 | . | 2.3844e-06 | 2.3844e-06
Rh-101 |  | 11279.5469 | 10024.1516 | 2427.8171 | 1665.8123 | 4.9253e-06 | 5.5421e-06 | 2.2883e-05 | 3.335e-05 | 11279.5469 | 1532897.9659 | 2427.8171 | 1995.2074 | 4.9253e-06 | 3.6242e-08 | 2.2883e-05 | 2.7844e-05 | 2427.8171 | 366.8203 | 5533.428 | 2637.5859 | 65722.6209 | 2.2883e-05 | 0.00015145 | 1.004e-05 | 2.1063e-05 | 8.4529e-07 | 12.9156 | 4510.6663 | 12.8787 | 11.6496 | 4068.5298 | 11.6163 | 0.0043014 | 1.2316e-05 | 0.0043137 | 0.0047688 | 1.3655e-05 | 0.0047825
Rh-101m |  | 1577957.5897 | 12869011.2196 | 59056.4189 | 56675.2154 | 3.5207e-08 | 4.317e-09 | 9.4071e-07 | 9.8023e-07 | 1577957.5897 | 1967935225.3577 | 59056.4189 | 56924.2709 | 3.5207e-08 | 2.823e-11 | 9.4071e-07 | 9.7595e-07 | 59056.4189 | 18320.2277 | 160654.0814 | 67925.3932 | 2003414.4798 | 9.4071e-07 | 3.0324e-06 | 3.4581e-07 | 8.1788e-07 | 2.773e-08 | 16581.0123 | 226556.9949 | 15450.2554 | 284.495 | 3887.2378 | 265.0936 | 3.3505e-06 | 2.4521e-07 | 3.5957e-06 | 0.00019528 | 1.4292e-05 | 0.00020957
Rh-102 |  | 7239.0447 | 10353.288 | 479.0223 | 430.6052 | 7.6744e-06 | 5.3659e-06 | 0.00011598 | 0.00012902 | 7239.0447 | 1583229.6516 | 479.0223 | 449.1643 | 7.6744e-06 | 3.509e-08 | 0.00011598 | 0.00012369 | 479.0223 | 329.5016 | 1771.5782 | 670.3183 | 22058.4252 | 0.00011598 | 0.0001686 | 3.1359e-05 | 8.2879e-05 | 2.5185e-06 | 13.3396 | 3630.5162 | 13.2908 | 7.7 | 2095.6338 | 7.6718 | 0.0041647 | 1.5302e-05 | 0.00418 | 0.0072149 | 2.651e-05 | 0.0072414
Rh-102m |  | 2376.6298 | 2553.1954 | 57.4832 | 54.9184 | 2.3376e-05 | 2.1759e-05 | 0.00096646 | 0.0010116 | 2376.6298 | 390435.8388 | 57.4832 | 56.1176 | 2.3376e-05 | 1.4229e-07 | 0.00096646 | 0.00098997 | 57.4832 | 55.0126 | 234.8059 | 82.393 | 2890.7515 | 0.00096646 | 0.0010099 | 0.0002366 | 0.00067427 | 1.9218e-05 | 3.2897 | 524.139 | 3.2691 | 3.003 | 478.4674 | 2.9843 | 0.016746 | 0.00010599 | 0.01685 | 0.01833 | 0.00011611 | 0.018444
Rh-103m |  | 14082661597.5243 | 110699247108.1694 | . | 12493317759.7238 | 3.9449e-12 | 5.0186e-13 | . | 4.4468e-12 | 14082661597.5243 | 1.6928e+13 | . | 14070955879.5202 | 3.9449e-12 | 3.2818e-15 | . | 3.9482e-12 | . | 2822846931.8008 | 6.364e+18 | . | 1.8097e+19 | . | 1.968e-11 | 8.7295e-21 | . | 3.0698e-21 | 142629883.6188 | 69174036578.4309 | 142336400.3234 | 21973.1927 | 10656774.0038 | 21927.9794 | 3.895e-10 | 8.0312e-13 | 3.9031e-10 | 2.5283e-06 | 5.2131e-09 | 2.5335e-06
Rh-104 |  | . | . | 4269421290.0353 | 4269421290.0353 | . | . | 1.3012e-11 | 1.3012e-11 | . | . | 4269421290.0353 | 4269421290.0353 | . | . | 1.3012e-11 | 1.3012e-11 | 4269421290.0353 | 2779421302.9486 | 14894277925.9328 | 5596366423.0259 | 98946145261.04 | 1.3012e-11 | 1.9988e-11 | 3.73e-12 | 9.927e-12 | 5.6147e-13 | . | 29453845195.4957 | 29453845195.4957 | . | 57008.8822 | 57008.8822 | . | 1.8862e-12 | 1.8862e-12 | . | 9.745e-07 | 9.745e-07
Rh-104m |  | . | . | 17933388135.7597 | 17933388135.7597 | . | . | 3.0979e-12 | 3.0979e-12 | . | . | 17933388135.7597 | 17933388135.7597 | . | . | 3.0979e-12 | 3.0979e-12 | 17933388135.7597 | 233984257.856 | 71460366063.8912 | 21693949191.6319 | 1.092e+12 | 3.0979e-12 | 2.3743e-10 | 7.7742e-13 | 2.5609e-12 | 5.0875e-14 | . | 4691856932.6126 | 4691856932.6126 | . | 55904.3882 | 55904.3882 | . | 1.1841e-11 | 1.1841e-11 | . | 9.9375e-07 | 9.9375e-07
Rh-105 |  | 2154908.8486 | 16750163.0828 | 629676.2214 | 473512.7754 | 2.5781e-08 | 3.3167e-09 | 8.8228e-08 | 1.1733e-07 | 2154908.8486 | 2561442786.7462 | 629676.2214 | 487195.306 | 2.5781e-08 | 2.1689e-11 | 8.8228e-08 | 1.1403e-07 | 629676.2214 | 238136.2084 | 1727080.5215 | 730911.9029 | 19977880.6332 | 8.8228e-08 | 2.3329e-07 | 3.2167e-08 | 7.6008e-08 | 2.7808e-09 | 21581.6627 | 2367688.6908 | 21386.7211 | 125.7071 | 13791.1193 | 124.5716 | 2.5742e-06 | 2.3464e-08 | 2.5976e-06 | 0.00044194 | 4.0283e-06 | 0.00044597
Rh-106 |  | . | . | 452408233.3503 | 452408233.3503 | . | . | 1.228e-10 | 1.228e-10 | . | . | 452408233.3503 | 452408233.3503 | . | . | 1.228e-10 | 1.228e-10 | 452408233.3503 | 365687605.8547 | 1680909820.8335 | 608421116.3778 | 18898620913.0336 | 1.228e-10 | 1.5192e-10 | 3.3051e-11 | 9.131e-11 | 2.9396e-12 | . | 3491128057.0313 | 3491128057.0313 | . | 4760.3864 | 4760.3864 | . | 1.5913e-11 | 1.5913e-11 | . | 1.167e-05 | 1.167e-05
Rh-106m |  | 106287159.5441 | 1563654787.7208 | 92875.5942 | 92789.0022 | 5.2269e-10 | 3.5529e-11 | 5.9817e-07 | 5.9872e-07 | 106287159.5441 | 239114822773.3795 | 92875.5942 | 92794.4727 | 5.2269e-10 | 2.3234e-13 | 5.9817e-07 | 5.9869e-07 | 92875.5942 | 110825.8449 | 405865.3253 | 140364.311 | 5196348.2147 | 5.9817e-07 | 5.0128e-07 | 1.3688e-07 | 3.9579e-07 | 1.0691e-08 | 2014683.0825 | 983965.4507 | 661090.6631 | 724.5852 | 353.8853 | 237.7627 | 2.7575e-08 | 5.646e-08 | 8.4035e-08 | 7.6671e-05 | 0.00015699 | 0.00023366
Rh-107 |  | 6438953874.1733 | 90629638859.6124 | 13512206.913 | 13481904.9531 | 8.628e-12 | 6.1299e-13 | 4.1115e-09 | 4.1207e-09 | 6438953874.1733 | 1.3859e+13 | 13512206.913 | 13483897.677 | 8.628e-12 | 4.0085e-15 | 4.1115e-09 | 4.1201e-09 | 13512206.913 | 5775338.9459 | 39189393.357 | 16460049.7116 | 448276517.0553 | 4.1115e-09 | 9.6193e-09 | 1.4176e-09 | 3.3751e-09 | 1.2393e-10 | 116771298.637 | 57240654.5779 | 38411531.1989 | 6956.7637 | 3410.1677 | 2288.4043 | 4.7576e-10 | 9.7055e-10 | 1.4463e-09 | 7.9858e-06 | 1.6291e-05 | 2.4277e-05
Rh-108 |  | . | . | 604992763.0082 | 604992763.0082 | . | . | 9.1828e-11 | 9.1828e-11 | . | . | 604992763.0082 | 604992763.0082 | . | . | 9.1828e-11 | 9.1828e-11 | 604992763.0082 | 410430893.5324 | 2161194365.226 | 837315643.6224 | 24930787134.0402 | 9.1828e-11 | 1.3536e-10 | 2.5706e-11 | 6.6349e-11 | 2.2284e-12 | . | 4066471502.3031 | 4066471502.3031 | . | 3125.987 | 3125.987 | . | 1.3662e-11 | 1.3662e-11 | . | 1.7772e-05 | 1.7772e-05
Rh-109 |  | . | . | 240111902.1884 | 240111902.1884 | . | . | 2.3137e-10 | 2.3137e-10 | . | . | 240111902.1884 | 240111902.1884 | . | . | 2.3137e-10 | 2.3137e-10 | 240111902.1884 | 94245876.3008 | 700149891.7521 | 296341746.3911 | 7745442141.61 | 2.3137e-10 | 5.8947e-10 | 7.9347e-11 | 1.8747e-10 | 7.1726e-12 | . | 966746055.2645 | 966746055.2645 | . | 3538.8533 | 3538.8533 | . | 5.7466e-11 | 5.7466e-11 | . | 1.5699e-05 | 1.5699e-05
Rh-94 |  | . | . | 5549484.4315 | 5549484.4315 | . | . | 1.0011e-08 | 1.0011e-08 | . | . | 5549484.4315 | 5549484.4315 | . | . | 1.0011e-08 | 1.0011e-08 | 5549484.4315 | 9780572.2314 | 27540834.1449 | 9095849.8293 | 358009358.2053 | 1.0011e-08 | 5.6801e-09 | 2.0172e-09 | 6.1077e-09 | 1.5518e-10 | . | 80638245.0882 | 80638245.0882 | . | 260.4989 | 260.4989 | . | 6.8894e-10 | 6.8894e-10 | . | 0.00021326 | 0.00021326
Rh-95 |  | . | . | 1938243.1281 | 1938243.1281 | . | . | 2.8663e-08 | 2.8663e-08 | . | . | 1938243.1281 | 1938243.1281 | . | . | 2.8663e-08 | 2.8663e-08 | 1938243.1281 | 3385653.3078 | 9545476.2866 | 3142302.5537 | 123606731.9639 | 2.8663e-08 | 1.6409e-08 | 5.82e-09 | 1.768e-08 | 4.4945e-10 | . | 28001869.5747 | 28001869.5747 | . | 385.9243 | 385.9243 | . | 1.984e-09 | 1.984e-09 | . | 0.00014395 | 0.00014395
Rh-95m |  | . | . | 15608587.0614 | 15608587.0614 | . | . | 3.5593e-09 | 3.5593e-09 | . | . | 15608587.0614 | 15608587.0614 | . | . | 3.5593e-09 | 3.5593e-09 | 15608587.0614 | 24373791.3131 | 78209858.3889 | 25539194.3697 | 993030518.451 | 3.5593e-09 | 2.2793e-09 | 7.1033e-10 | 2.1753e-09 | 5.5945e-11 | . | 201476705.3164 | 201476705.3164 | . | 1084.1574 | 1084.1574 | . | 2.7574e-10 | 2.7574e-10 | . | 5.1243e-05 | 5.1243e-05
Rh-96 |  | . | . | 867339.5776 | 867339.5776 | . | . | 6.4052e-08 | 6.4052e-08 | . | . | 867339.5776 | 867339.5776 | . | . | 6.4052e-08 | 6.4052e-08 | 867339.5776 | 1070544.2071 | 3836338.1004 | 1287746.2744 | 47440962.0944 | 6.4052e-08 | 5.1894e-08 | 1.4481e-08 | 4.3141e-08 | 1.171e-09 | . | 9452984.8123 | 9452984.8123 | . | 256.9304 | 256.9304 | . | 5.877e-09 | 5.877e-09 | . | 0.00021623 | 0.00021623
Rh-96m |  | . | . | 13596433.0095 | 13596433.0095 | . | . | 4.086e-09 | 4.086e-09 | . | . | 13596433.0095 | 13596433.0095 | . | . | 4.086e-09 | 4.086e-09 | 13596433.0095 | 21382935.8133 | 64840250.4817 | 21575939.9514 | 830127068.5223 | 4.086e-09 | 2.5981e-09 | 8.568e-10 | 2.5749e-09 | 6.6923e-11 | . | 186953974.1631 | 186953974.1631 | . | 775.0381 | 775.0381 | . | 2.9716e-10 | 2.9716e-10 | . | 7.168e-05 | 7.168e-05
Rh-97 |  | 2056519059.7764 | 40467606203.4384 | 777309.5337 | 777000.9232 | 2.7014e-11 | 1.3728e-12 | 7.1471e-08 | 7.1499e-08 | 2056519059.7764 | 6.1883e+12 | 777309.5337 | 777015.7448 | 2.7014e-11 | 8.9774e-15 | 7.1471e-08 | 7.1498e-08 | 777309.5337 | 888635.4255 | 3406436.9188 | 1212192.3796 | 43310543.5518 | 7.1471e-08 | 6.2517e-08 | 1.6309e-08 | 4.583e-08 | 1.2827e-09 | 52140282.0155 | 8413233.8982 | 7244309.1288 | 4394.6385 | 709.1086 | 610.5859 | 1.0655e-09 | 6.6033e-09 | 7.6688e-09 | 1.2642e-05 | 7.8345e-05 | 9.0986e-05
Rh-97m |  | 1201302782.6981 | 23625499039.0854 | 223283.6866 | 223240.0836 | 4.6246e-11 | 2.3515e-12 | 2.4881e-07 | 2.4886e-07 | 1201302782.6981 | 3.6128e+12 | 223283.6866 | 223242.1793 | 4.6246e-11 | 1.5377e-14 | 2.4881e-07 | 2.4886e-07 | 223283.6866 | 427835.5526 | 1148467.778 | 372969.0418 | 14815382.4816 | 2.4881e-07 | 1.2985e-07 | 4.8373e-08 | 1.4895e-07 | 3.7498e-09 | 30440154.4402 | 3430897.7029 | 3083372.0636 | 3861.0039 | 435.1722 | 391.0923 | 1.8251e-09 | 1.6193e-08 | 1.8018e-08 | 1.4389e-05 | 0.00012766 | 0.00014205
Rh-98 |  | . | . | 2339098.1994 | 2339098.1994 | . | . | 2.3751e-08 | 2.3751e-08 | . | . | 2339098.1994 | 2339098.1994 | . | . | 2.3751e-08 | 2.3751e-08 | 2339098.1994 | 2584680.5959 | 9702838.7763 | 3293144.0677 | 116965830.6983 | 2.3751e-08 | 2.1494e-08 | 5.7256e-09 | 1.687e-08 | 4.7497e-10 | . | 23616531.4108 | 23616531.4108 | . | 564.0879 | 564.0879 | . | 2.3524e-09 | 2.3524e-09 | . | 9.8486e-05 | 9.8486e-05
Rh-99 |  | 151379.0232 | 514935.3769 | 4571.0057 | 4399.1205 | 3.6699e-07 | 1.0789e-07 | 1.2154e-05 | 1.2629e-05 | 151379.0232 | 78744159.0971 | 4571.0057 | 4436.7763 | 3.6699e-07 | 7.0551e-10 | 1.2154e-05 | 1.2521e-05 | 4571.0057 | 2619.6214 | 16195.0285 | 6199.8597 | 205617.2322 | 1.2154e-05 | 2.1207e-05 | 3.4304e-06 | 8.9607e-06 | 2.7019e-07 | 663.4659 | 30378.5456 | 649.2855 | 42.2297 | 1933.6002 | 41.3271 | 8.3735e-05 | 1.8288e-06 | 8.5563e-05 | 0.0013155 | 2.8731e-05 | 0.0013443
Rh-99m |  | 118195456.838 | 1949203119.8633 | 250433.2581 | 249871.7249 | 4.7003e-10 | 2.8501e-11 | 2.2184e-07 | 2.2233e-07 | 118195456.838 | 298073054369.4997 | 250433.2581 | 249903.551 | 4.7003e-10 | 1.8638e-13 | 2.2184e-07 | 2.2231e-07 | 250433.2581 | 196786.6662 | 990088.5173 | 366008.0449 | 12356798.4575 | 2.2184e-07 | 2.8231e-07 | 5.6111e-08 | 1.5179e-07 | 4.4959e-09 | 2511440.8761 | 2088429.9718 | 1140242.5354 | 1944.3904 | 1616.8898 | 882.7907 | 2.2121e-08 | 2.6601e-08 | 4.8722e-08 | 2.8572e-05 | 3.4359e-05 | 6.2931e-05
Rn-207 |  | . | . | 5322517.2064 | 5322517.2064 | . | . | 1.0438e-08 | 1.0438e-08 | . | . | 5322517.2064 | 5322517.2064 | . | . | 1.0438e-08 | 1.0438e-08 | 5322517.2064 | 4289610.412 | 20844057.5516 | 7590947.2836 | 241001649.5063 | 1.0438e-08 | 1.2951e-08 | 2.6653e-09 | 7.3186e-09 | 2.3052e-10 | . | 41844710.9647 | 41844710.9647 | . | 1062.6585 | 1062.6585 | . | 1.3276e-09 | 1.3276e-09 | . | 5.2279e-05 | 5.2279e-05
Rn-209 |  | . | . | 1053644.7421 | 1053644.7421 | . | . | 5.2727e-08 | 5.2727e-08 | . | . | 1053644.7421 | 1053644.7421 | . | . | 5.2727e-08 | 5.2727e-08 | 1053644.7421 | 1190576.9855 | 4674736.6882 | 1640227.9273 | 56146294.346 | 5.2727e-08 | 4.6662e-08 | 1.1884e-08 | 3.387e-08 | 9.8947e-10 | . | 10920628.42 | 10920628.42 | . | 854.4839 | 854.4839 | . | 5.0872e-09 | 5.0872e-09 | . | 6.5016e-05 | 6.5016e-05
Rn-210 |  | . | . | 5505485.1347 | 5505485.1347 | . | . | 1.0091e-08 | 1.0091e-08 | . | . | 5505485.1347 | 5505485.1347 | . | . | 1.0091e-08 | 1.0091e-08 | 5505485.1347 | 4397567.4892 | 21669470.1961 | 7812348.6117 | 241389133.4874 | 1.0091e-08 | 1.2633e-08 | 2.5637e-09 | 7.1112e-09 | 2.3015e-10 | . | 43725500.0248 | 43725500.0248 | . | 17286.5643 | 17286.5643 | . | 1.2705e-09 | 1.2705e-09 | . | 3.2138e-06 | 3.2138e-06
Rn-211 |  | . | . | 20024.4418 | 20024.4418 | . | . | 2.7744e-06 | 2.7744e-06 | . | . | 20024.4418 | 20024.4418 | . | . | 2.7744e-06 | 2.7744e-06 | 20024.4418 | 25068.689 | 91204.8044 | 30854.5561 | 1100046.7337 | 2.7744e-06 | 2.2161e-06 | 6.0912e-07 | 1.8005e-06 | 5.0502e-08 | . | 224423.3804 | 224423.3804 | . | 539.7388 | 539.7388 | . | 2.4755e-07 | 2.4755e-07 | . | 0.00010293 | 0.00010293
Rn-212 |  | . | . | 5523453651.6803 | 5523453651.6803 | . | . | 1.0058e-11 | 1.0058e-11 | . | . | 5523453651.6803 | 5523453651.6803 | . | . | 1.0058e-11 | 1.0058e-11 | 5523453651.6803 | 4980130462.6028 | 21649553703.6981 | 7517349863.4412 | 259184581062.1468 | 1.0058e-11 | 1.1155e-11 | 2.5661e-12 | 7.3902e-12 | 2.1435e-13 | . | 46478702751.092 | 46478702751.092 | . | 3049743.4547 | 3049743.4547 | . | 1.1953e-12 | 1.1953e-12 | . | 1.8216e-08 | 1.8216e-08
Rn-215 |  | . | . | . | . | . | . | . | . | . | . | . | . | . | . | . | . | . | . | . | . | . | . | . | . | . | . | . | . | . | . | . | . | . | . | . | . | . | .
Rn-216 |  | . | . | . | . | . | . | . | . | . | . | . | . | . | . | . | . | . | . | . | . | . | . | . | . | . | . | . | . | . | . | . | . | . | . | . | . | . | .
Rn-217 |  | . | . | . | . | . | . | . | . | . | . | . | . | . | . | . | . | . | . | . | . | . | . | . | . | . | . | . | . | . | . | . | . | . | . | . | . | . | .
Rn-218 |  | . | . | 1.1877e+14 | 1.1877e+14 | . | . | 4.6776e-16 | 4.6776e-16 | . | . | 1.1877e+14 | 1.1877e+14 | . | . | 4.6776e-16 | 4.6776e-16 | 1.1877e+14 | 9.0162e+13 | 4.2987e+14 | 1.5077e+14 | 4981592921489253 | 4.6776e-16 | 6.1617e-16 | 1.2924e-16 | 3.6849e-16 | 1.1152e-17 | . | 8.5798e+14 | 8.5798e+14 | . | 1374060.2379 | 1374060.2379 | . | 6.4751e-17 | 6.4751e-17 | . | 4.0431e-08 | 4.0431e-08
Rn-219 |  | . | . | 23670378066.0957 | 23670378066.0957 | . | . | 2.347e-12 | 2.347e-12 | . | . | 23670378066.0957 | 23670378066.0957 | . | . | 2.347e-12 | 2.347e-12 | 23670378066.0957 | 10036190533.6742 | 71480751540.2189 | 31003100958.7572 | 800160017437.4045 | 2.347e-12 | 5.5355e-12 | 7.772e-13 | 1.7919e-12 | 6.943e-14 | . | 101480572249.9888 | 101480572249.9888 | . | 18388.1591 | 18388.1591 | . | 5.4744e-13 | 5.4744e-13 | . | 3.0212e-06 | 3.0212e-06
Rn-219+D |  | . | . | 23511820961.7127 | 23511820961.7127 | . | . | 2.3629e-12 | 2.3629e-12 | . | . | 23511820961.7127 | 23511820961.7127 | . | . | 2.3629e-12 | 2.3629e-12 | 23511820961.7127 | 9978226187.1729 | 71164476279.2126 | 30999487625.2699 | 800842676201.3376 | 2.3629e-12 | 5.5676e-12 | 7.8066e-13 | 1.7921e-12 | 6.9371e-14 | . | 100985545068.2816 | 100985545068.2816 | . | 18298.4607 | 18298.4607 | . | 5.5013e-13 | 5.5013e-13 | . | 3.036e-06 | 3.036e-06
Rn-219+E |  | . | . | 23511820961.7127 | 23511820961.7127 | . | . | 2.3629e-12 | 2.3629e-12 | . | . | 23511820961.7127 | 23511820961.7127 | . | . | 2.3629e-12 | 2.3629e-12 | 23511820961.7127 | 9978226187.1729 | 71164476279.2126 | 30999487625.2699 | 800842676201.3376 | 2.3629e-12 | 5.5676e-12 | 7.8066e-13 | 1.7921e-12 | 6.9371e-14 | . | 100985545068.2816 | 100985545068.2816 | . | 18298.4607 | 18298.4607 | . | 5.5013e-13 | 5.5013e-13 | . | 3.036e-06 | 3.036e-06
Rn-220 |  | . | . | 98596224711.351 | 98596224711.351 | . | . | 5.6346e-13 | 5.6346e-13 | . | . | 98596224711.351 | 98596224711.351 | . | . | 5.6346e-13 | 5.6346e-13 | 98596224711.351 | 67846629370.6763 | 340330049118.9644 | 126194421009.3012 | 4.0579e+12 | 5.6346e-13 | 8.1883e-13 | 1.6324e-13 | 4.4023e-13 | 1.3691e-14 | . | 655316270874.7476 | 655316270874.7476 | . | 1667193.0886 | 1667193.0886 | . | 8.4776e-14 | 8.4776e-14 | . | 3.3322e-08 | 3.3322e-08
Rn-222 | Y | . | 320906.9783 | 28970082.6497 | 317391.1774 | . | 1.7312e-07 | 1.9177e-09 | 1.7504e-07 | . | 49073245.4825 | 28970082.6497 | 18216239.7676 | . | 1.1321e-09 | 1.9177e-09 | 3.0498e-09 | 28970082.6497 | 18215080.1157 | 96833517.2447 | 37379403.0367 | 1171889819.9567 | 1.9177e-09 | 3.0499e-09 | 5.7372e-10 | 1.4862e-09 | 4.7406e-11 | 413.471 | 178533049.6913 | 413.47 | 6.25 | 2698693.8484 | 6.25 | 0.00013436 | 3.1117e-10 | 0.00013436 | 0.0088888 | 2.0586e-08 | 0.0088888
Rn-222+D |  | . | 320906.9783 | 28970082.6497 | 317391.1774 | . | 1.7312e-07 | 1.9177e-09 | 1.7504e-07 | . | 49073245.4825 | 28970082.6497 | 18216239.7676 | . | 1.1321e-09 | 1.9177e-09 | 3.0498e-09 | 28970082.6497 | 18215080.1157 | 96833517.2447 | 37379403.0367 | 1171889819.9567 | 1.9177e-09 | 3.0499e-09 | 5.7372e-10 | 1.4862e-09 | 4.7406e-11 | 413.471 | 178533049.6913 | 413.47 | 6.25 | 2698693.8484 | 6.25 | 0.00013436 | 3.1117e-10 | 0.00013436 | 0.0088888 | 2.0586e-08 | 0.0088888
Rn-222+E |  | . | . | 28970082.6497 | 28970082.6497 | . | . | 1.9177e-09 | 1.9177e-09 | . | . | 28970082.6497 | 28970082.6497 | . | . | 1.9177e-09 | 1.9177e-09 | 28970082.6497 | 18215080.1157 | 96833517.2447 | 37379403.0367 | 1171889819.9567 | 1.9177e-09 | 3.0499e-09 | 5.7372e-10 | 1.4862e-09 | 4.7406e-11 | . | 178533049.6913 | 178533049.6913 | . | 2698693.8484 | 2698693.8484 | . | 3.1117e-10 | 3.1117e-10 | . | 2.0586e-08 | 2.0586e-08
Rn-223 |  | . | . | 5683396.1089 | 5683396.1089 | . | . | 9.775e-09 | 9.775e-09 | . | . | 5683396.1089 | 5683396.1089 | . | . | 9.775e-09 | 9.775e-09 | 5683396.1089 | 4381314.0848 | 22354022.2873 | 7994685.6026 | 239546407.556 | 9.775e-09 | 1.268e-08 | 2.4852e-09 | 6.949e-09 | 2.3192e-10 | . | 45713621.2243 | 45713621.2243 | . | 3049.7435 | 3049.7435 | . | 1.2153e-09 | 1.2153e-09 | . | 1.8216e-05 | 1.8216e-05
Ru-103 |  | 46360.4027 | 96343.8076 | 2226.2523 | 2078.4187 | 1.1983e-06 | 5.7663e-07 | 2.4954e-05 | 2.6729e-05 | 46360.4027 | 14732940.1943 | 2226.2523 | 2123.9387 | 1.1983e-06 | 3.7708e-09 | 2.4954e-05 | 2.6157e-05 | 2226.2523 | 1391.9387 | 7441.9487 | 2866.7205 | 90387.686 | 2.4954e-05 | 3.9912e-05 | 7.4651e-06 | 1.9379e-05 | 6.1463e-07 | 124.1337 | 13676.1189 | 123.0171 | 19.2363 | 2119.3132 | 19.0633 | 0.00044754 | 4.0622e-06 | 0.0004516 | 0.002888 | 2.6214e-05 | 0.0029142
Ru-105 |  | 25891224.7664 | 214835239.4316 | 236638.2635 | 234239.3721 | 2.1457e-09 | 2.5859e-10 | 2.3477e-07 | 2.3717e-07 | 25891224.7664 | 32852705472.8202 | 236638.2635 | 234493.3732 | 2.1457e-09 | 1.691e-12 | 2.3477e-07 | 2.3692e-07 | 236638.2635 | 198103.4982 | 922835.7032 | 330408.8871 | 11079349.3929 | 2.3477e-07 | 2.8043e-07 | 6.02e-08 | 1.6814e-07 | 5.0143e-09 | 276803.3749 | 1892576.7439 | 241484.48 | 202.4496 | 1384.2009 | 176.618 | 2.007e-07 | 2.9354e-08 | 2.3006e-07 | 0.00027441 | 4.0135e-05 | 0.00031455
Ru-106 |  | 905.47 | 952.9034 | . | 464.2907 | 6.1355e-05 | 5.8301e-05 | . | 0.00011966 | 905.47 | 145718.4287 | . | 899.8783 | 6.1355e-05 | 3.8125e-07 | . | 6.1736e-05 | . | . | . | . | . | . | . | . | . | . | 1.2278 | . | 1.2278 | 0.89198 | . | 0.89198 | 0.04424 | . | 0.04424 | 0.060383 | . | 0.060383
Ru-106+D |  | 905.47 | 952.9034 | 849.114 | 300.1632 | 6.1355e-05 | 5.8301e-05 | 6.5427e-05 | 0.00018508 | 905.47 | 145718.4287 | 849.114 | 436.8797 | 6.1355e-05 | 3.8125e-07 | 6.5427e-05 | 0.00012716 | 849.114 | 686.3502 | 3154.8587 | 1141.9308 | 35470.361 | 6.5427e-05 | 8.0943e-05 | 1.7609e-05 | 4.865e-05 | 1.5662e-06 | 1.2278 | 6552.4132 | 1.2275 | 0.89198 | 4760.3864 | 0.89181 | 0.04424 | 8.4786e-06 | 0.044249 | 0.060383 | 1.167e-05 | 0.060394
Ru-106+E |  | 905.47 | 952.9034 | 849.114 | 300.1632 | 6.1355e-05 | 5.8301e-05 | 6.5427e-05 | 0.00018508 | 905.47 | 145718.4287 | 849.114 | 436.8797 | 6.1355e-05 | 3.8125e-07 | 6.5427e-05 | 0.00012716 | 849.114 | 686.3502 | 3154.8587 | 1141.9308 | 35470.361 | 6.5427e-05 | 8.0943e-05 | 1.7609e-05 | 4.865e-05 | 1.5662e-06 | 1.2278 | 6552.4132 | 1.2275 | 0.89198 | 4760.3864 | 0.89181 | 0.04424 | 8.4786e-06 | 0.044249 | 0.060383 | 1.167e-05 | 0.060394
Ru-107 |  | . | . | 27101666.6074 | 27101666.6074 | . | . | 2.0499e-09 | 2.0499e-09 | . | . | 27101666.6074 | 27101666.6074 | . | . | 2.0499e-09 | 2.0499e-09 | 27101666.6074 | 31478038.3114 | 118971469.2543 | 41370033.6001 | 1447392506.163 | 2.0499e-09 | 1.7649e-09 | 4.6696e-10 | 1.3429e-09 | 3.8383e-11 | . | 278134234.0507 | 278134234.0507 | . | 2863.4996 | 2863.4996 | . | 1.9974e-10 | 1.9974e-10 | . | 1.9401e-05 | 1.9401e-05
Ru-108 |  | . | . | 1037943639.8285 | 1037943639.8285 | . | . | 5.3524e-11 | 5.3524e-11 | . | . | 1037943639.8285 | 1037943639.8285 | . | . | 5.3524e-11 | 5.3524e-11 | 1037943639.8285 | 134779000.8289 | 2406788948.1209 | 1105795452.0876 | 21781229551.0877 | 5.3524e-11 | 4.1219e-10 | 2.3083e-11 | 5.024e-11 | 2.5506e-12 | . | 1436809952.9669 | 1436809952.9669 | . | 17948.251 | 17948.251 | . | 3.8666e-11 | 3.8666e-11 | . | 3.0953e-06 | 3.0953e-06
Ru-92 |  | . | . | 5453280.4229 | 5453280.4229 | . | . | 1.0187e-08 | 1.0187e-08 | . | . | 5453280.4229 | 5453280.4229 | . | . | 1.0187e-08 | 1.0187e-08 | 5453280.4229 | 5019525.5749 | 22186290.8058 | 7832595.2924 | 271441474.0078 | 1.0187e-08 | 1.1068e-08 | 2.504e-09 | 7.0928e-09 | 2.0467e-10 | . | 49581218.3534 | 49581218.3534 | . | 496.8456 | 496.8456 | . | 1.1205e-09 | 1.1205e-09 | . | 0.00011182 | 0.00011182
Ru-94 |  | 522353572.5466 | 4908477112.9457 | 1841646.6785 | 1834490.5732 | 1.0636e-10 | 1.1318e-11 | 3.0166e-08 | 3.0284e-08 | 522353572.5466 | 750606619930.4679 | 1841646.6785 | 1835171.9638 | 1.0636e-10 | 7.4013e-14 | 3.0166e-08 | 3.0272e-08 | 1841646.6785 | 1295173.2019 | 7057577.5981 | 2696730.2135 | 89953154.7478 | 3.0166e-08 | 4.2894e-08 | 7.8717e-09 | 2.0601e-08 | 6.176e-10 | 6324302.447 | 14413722.6488 | 4395632.7084 | 899.4019 | 2049.8276 | 625.1188 | 8.7844e-09 | 3.8543e-09 | 1.2639e-08 | 6.1769e-05 | 2.7102e-05 | 8.8871e-05
Ru-95 |  | 394280890.9492 | 3984855586.4694 | 283874.584 | 283650.1546 | 1.409e-10 | 1.3942e-11 | 1.957e-07 | 1.9586e-07 | 394280890.9492 | 609365983347.8926 | 283874.584 | 283670.2148 | 1.409e-10 | 9.1169e-14 | 1.957e-07 | 1.9584e-07 | 283874.584 | 319879.5435 | 1237038.596 | 432153.1283 | 15591643.3619 | 1.957e-07 | 1.7367e-07 | 4.491e-08 | 1.2855e-07 | 3.5631e-09 | 5134266.9746 | 3032857.4395 | 1906607.3933 | 1389.5644 | 820.8281 | 516.014 | 1.082e-08 | 1.8318e-08 | 2.9138e-08 | 3.998e-05 | 6.7682e-05 | 0.00010766
Ru-97 |  | 3353766.5883 | 24892767.1868 | 166354.7093 | 157490.3336 | 1.6565e-08 | 2.2318e-09 | 3.3396e-07 | 3.5275e-07 | 3353766.5883 | 3806613621.4636 | 166354.7093 | 158486.481 | 1.6565e-08 | 1.4594e-11 | 3.3396e-07 | 3.5053e-07 | 166354.7093 | 32748.5008 | 381178.9762 | 174779.8737 | 4615419.2225 | 3.3396e-07 | 1.6964e-06 | 1.4575e-07 | 3.1786e-07 | 1.2037e-08 | 32072.9597 | 414686.1372 | 29770.433 | 367.7147 | 4754.3529 | 341.3163 | 1.7321e-06 | 1.3397e-07 | 1.8661e-06 | 0.00015108 | 1.1685e-05 | 0.00016277
S-35 |  | 113675.0726 | 72952.3424 | 1707634.0504 | 43308.4391 | 4.8872e-07 | 7.6152e-07 | 3.2533e-08 | 1.2828e-06 | 113675.0726 | 11155906.3816 | 1707634.0504 | 105571.5649 | 4.8872e-07 | 4.9799e-09 | 3.2533e-08 | 5.2623e-07 | 1707634.0504 | 3394004.4583 | 1841227.8228 | 1707634.0504 | 1474685.1279 | 3.2533e-08 | 1.6369e-08 | 3.0173e-08 | 3.2533e-08 | 3.7672e-08 | 93.9951 | 271404816.0885 | 93.995 | 30.7125 | 88680483.4358 | 30.7125 | 0.00059104 | 2.0469e-10 | 0.00059104 | 0.0018089 | 6.2646e-10 | 0.0018089
S-37 |  | . | . | 980259.3163 | 980259.3163 | . | . | 5.6674e-08 | 5.6674e-08 | . | . | 980259.3163 | 980259.3163 | . | . | 5.6674e-08 | 5.6674e-08 | 980259.3163 | 3487248.6768 | 6469346.2237 | 1953330.1451 | 85034860.5668 | 5.6674e-08 | 1.5931e-08 | 8.5874e-09 | 2.8441e-08 | 6.5332e-10 | . | 21644901.7786 | 21644901.7786 | . | 300.0948 | 300.0948 | . | 2.5667e-09 | 2.5667e-09 | . | 0.00018512 | 0.00018512
S-38 |  | 34687012.8444 | 270270266.8303 | 67192.1244 | 67045.5823 | 1.6016e-09 | 2.0555e-10 | 8.2681e-07 | 8.2862e-07 | 34687012.8444 | 41329855836.1773 | 67192.1244 | 67062.1095 | 1.6016e-09 | 1.3442e-12 | 8.2681e-07 | 8.2841e-07 | 67192.1244 | 164625.4548 | 361503.7187 | 115894.7177 | 4803723.2855 | 8.2681e-07 | 3.3746e-07 | 1.5368e-07 | 4.7936e-07 | 1.1565e-08 | 348228.3549 | 1164456.1546 | 268064.2583 | 162.8134 | 544.439 | 125.3329 | 1.5954e-07 | 4.7709e-08 | 2.0725e-07 | 0.00034122 | 0.00010204 | 0.00044326
Sb-111 |  | . | . | 25564998.6041 | 25564998.6041 | . | . | 2.1731e-09 | 2.1731e-09 | . | . | 25564998.6041 | 25564998.6041 | . | . | 2.1731e-09 | 2.1731e-09 | 25564998.6041 | 21089083.658 | 101047036.664 | 36254343.0092 | 1235691625.509 | 2.1731e-09 | 2.6343e-09 | 5.4979e-10 | 1.5324e-09 | 4.4959e-11 | . | 204311689.6858 | 204311689.6858 | . | 701.156 | 701.156 | . | 2.7191e-10 | 2.7191e-10 | . | 7.9233e-05 | 7.9233e-05
Sb-113 |  | . | . | 6034514.9993 | 6034514.9993 | . | . | 9.2062e-09 | 9.2062e-09 | . | . | 6034514.9993 | 6034514.9993 | . | . | 9.2062e-09 | 9.2062e-09 | 6034514.9993 | 4502530.5661 | 21972648.7311 | 8220309.7985 | 276023505.8537 | 9.2062e-09 | 1.2339e-08 | 2.5284e-09 | 6.7583e-09 | 2.0127e-10 | . | 45021481.2849 | 45021481.2849 | . | 824.4361 | 824.4361 | . | 1.234e-09 | 1.234e-09 | . | 6.7385e-05 | 6.7385e-05
Sb-114 |  | . | . | 2621370.2155 | 2621370.2155 | . | . | 2.1193e-08 | 2.1193e-08 | . | . | 2621370.2155 | 2621370.2155 | . | . | 2.1193e-08 | 2.1193e-08 | 2621370.2155 | 4626470.1366 | 13124884.6946 | 4350776.7483 | 169217544.3592 | 2.1193e-08 | 1.2008e-08 | 4.2328e-09 | 1.2769e-08 | 3.2831e-10 | . | 38382336.7822 | 38382336.7822 | . | 367.7632 | 367.7632 | . | 1.4474e-09 | 1.4474e-09 | . | 0.00015106 | 0.00015106
Sb-115 |  | 3758647471.2619 | 72237141985.5458 | 2019806.1306 | 2018664.9055 | 1.4781e-11 | 7.6906e-13 | 2.7505e-08 | 2.7521e-08 | 3758647471.2619 | 1.1047e+13 | 2019806.1306 | 2018720.9497 | 1.4781e-11 | 5.0292e-15 | 2.7505e-08 | 2.752e-08 | 2019806.1306 | 1285555.3196 | 6946643.1165 | 2683502.3883 | 88838722.265 | 2.7505e-08 | 4.3215e-08 | 7.9974e-09 | 2.0702e-08 | 6.2535e-10 | 93073579.3017 | 13512677.8893 | 11799582.1436 | 8202.4361 | 1190.8522 | 1039.8796 | 5.9689e-10 | 4.1113e-09 | 4.7082e-09 | 6.773e-06 | 4.6651e-05 | 5.3424e-05
Sb-116 |  | 6346420881.0449 | 161191695975.5318 | 644781.637 | 644713.5566 | 8.7538e-12 | 3.4465e-13 | 8.6161e-08 | 8.617e-08 | 6346420881.0449 | 2.465e+13 | 644781.637 | 644716.1184 | 8.7538e-12 | 2.2538e-15 | 8.6161e-08 | 8.617e-08 | 644781.637 | 1219621.8591 | 3297973.4098 | 1088424.1299 | 43229830.981 | 8.6161e-08 | 4.5551e-08 | 1.6845e-08 | 5.1042e-08 | 1.2851e-09 | 207686623.3322 | 9951307.5175 | 9496292.5258 | 9009.009 | 431.6668 | 411.9292 | 2.6749e-10 | 5.5827e-09 | 5.8502e-09 | 6.1666e-06 | 0.0001287 | 0.00013487
Sb-116m |  | 636290175.0913 | 10603171574.818 | 158978.562 | 158936.4683 | 8.7311e-11 | 5.2395e-12 | 3.4945e-07 | 3.4954e-07 | 636290175.0913 | 1.6214e+12 | 158978.562 | 158938.8352 | 8.7311e-11 | 3.4263e-14 | 3.4945e-07 | 3.4954e-07 | 158978.562 | 220653.5763 | 754390.8024 | 256366.4883 | 9797793.5444 | 3.4945e-07 | 2.5177e-07 | 7.3642e-08 | 2.167e-07 | 5.6702e-09 | 13661602.6505 | 1970343.103 | 1721989.3789 | 2261.6759 | 326.19 | 285.075 | 4.0665e-09 | 2.8196e-08 | 3.2262e-08 | 2.4564e-05 | 0.00017031 | 0.00019488
Sb-117 |  | 739864864.8649 | 7643543806.7629 | 6950202.5606 | 6879323.7073 | 7.5088e-11 | 7.2682e-12 | 7.9933e-09 | 8.0756e-09 | 739864864.8649 | 1.1689e+12 | 6950202.5606 | 6885480.2358 | 7.5088e-11 | 4.7529e-14 | 7.9933e-09 | 8.0684e-09 | 6950202.5606 | 1113389.476 | 19584098.2482 | 7979235.3421 | 266647938.4388 | 7.9933e-09 | 4.9897e-08 | 2.8367e-09 | 6.9624e-09 | 2.0835e-10 | 9848285.26 | 14318561.6278 | 5834988.738 | 4542.3575 | 6604.198 | 2691.2913 | 5.6411e-09 | 3.8799e-09 | 9.521e-09 | 1.223e-05 | 8.4121e-06 | 2.0643e-05
Sb-118 |  | . | . | 9667038.0038 | 9667038.0038 | . | . | 5.7468e-09 | 5.7468e-09 | . | . | 9667038.0038 | 9667038.0038 | . | . | 5.7468e-09 | 5.7468e-09 | 9667038.0038 | 10812019.9485 | 42138248.0375 | 14928597.6332 | 664850986.0775 | 5.7468e-09 | 5.1383e-09 | 1.3184e-09 | 3.7214e-09 | 8.356e-11 | . | 131327799.3823 | 131327799.3823 | . | 1297.9877 | 1297.9877 | . | 4.2303e-10 | 4.2303e-10 | . | 4.2801e-05 | 4.2801e-05
Sb-118m |  | 35833455.0767 | 684631396.8853 | 37336.4385 | 37295.5447 | 1.5504e-09 | 8.1146e-11 | 1.488e-06 | 1.4896e-06 | 35833455.0767 | 104694153989.0292 | 37336.4385 | 37297.5632 | 1.5504e-09 | 5.3064e-13 | 1.488e-06 | 1.4895e-06 | 37336.4385 | 52338.8758 | 177315.6961 | 59834.7449 | 2336910.25 | 1.488e-06 | 1.0614e-06 | 3.1331e-07 | 9.2847e-07 | 2.3773e-08 | 882109.8518 | 468083.0506 | 305808.6512 | 726.533 | 385.5277 | 251.8735 | 6.298e-08 | 1.1869e-07 | 1.8167e-07 | 7.6466e-05 | 0.0001441 | 0.00022057
Sb-119 |  | 9468241.3614 | 133644025.2284 | . | 8841826.8924 | 5.8675e-09 | 4.1569e-10 | . | 6.2832e-09 | 9468241.3614 | 20436906955.5287 | . | 9463856.8388 | 5.8675e-09 | 2.7184e-12 | . | 5.8702e-09 | . | 2926795.5351 | . | . | . | . | 1.8982e-08 | . | . | . | 172192.9666 | 63032562.8254 | 171723.8498 | 1083.2476 | 396531.1257 | 1080.2964 | 3.2263e-07 | 8.8137e-10 | 3.2351e-07 | 5.1286e-05 | 1.401e-07 | 5.1426e-05
Sb-120 |  | 14331040863.6434 | 302412671599.963 | 4387663.4403 | 4386256.8823 | 3.8766e-12 | 1.8371e-13 | 1.2662e-08 | 1.2666e-08 | 14331040863.6434 | 4.6245e+13 | 4387663.4403 | 4386320.0864 | 3.8766e-12 | 1.2013e-15 | 1.2662e-08 | 1.2666e-08 | 4387663.4403 | 3269710.4199 | 19511408.8754 | 6249952.2198 | 569966505.5933 | 1.2662e-08 | 1.6991e-08 | 2.8473e-09 | 8.8889e-09 | 9.7471e-11 | 389642073.2926 | 54079913.5873 | 47488766.1119 | 16998.1302 | 2359.2355 | 2071.6968 | 1.4258e-10 | 1.0273e-09 | 1.1699e-09 | 3.2683e-06 | 2.3548e-05 | 2.6816e-05
Sb-120m |  | 217315.1248 | 1917090.6051 | 1487.5323 | 1476.2816 | 2.5564e-07 | 2.8979e-08 | 3.7347e-05 | 3.7632e-05 | 217315.1248 | 293162393.5625 | 1487.5323 | 1477.4119 | 2.5564e-07 | 1.895e-10 | 3.7347e-05 | 3.7603e-05 | 1487.5323 | 2016.816 | 7000.166 | 2364.7992 | 91804.8897 | 3.7347e-05 | 2.7546e-05 | 7.9362e-06 | 2.3492e-05 | 6.0514e-07 | 2470.0657 | 18022.9484 | 2172.3435 | 56.2477 | 410.4141 | 49.4681 | 2.2491e-05 | 3.0825e-06 | 2.5574e-05 | 0.00098768 | 0.00013536 | 0.001123
Sb-122 |  | 253521.015 | 2450282.5667 | 29943.0511 | 26490.5626 | 2.1913e-07 | 2.2673e-08 | 1.8554e-06 | 2.0972e-06 | 253521.015 | 374698358.1553 | 29943.0511 | 26778.1744 | 2.1913e-07 | 1.4827e-10 | 1.8554e-06 | 2.0746e-06 | 29943.0511 | 22486.0772 | 108225.9237 | 39396.5373 | 1270337.2726 | 1.8554e-06 | 2.4706e-06 | 5.1332e-07 | 1.4101e-06 | 4.3732e-08 | 3157.0541 | 216368.1974 | 3111.6517 | 33.9963 | 2329.9282 | 33.5074 | 1.7597e-05 | 2.5676e-07 | 1.7854e-05 | 0.0016342 | 2.3844e-05 | 0.001658
Sb-122m |  | . | . | 38408110377.0701 | 38408110377.0701 | . | . | 1.4464e-12 | 1.4464e-12 | . | . | 38408110377.0701 | 38408110377.0701 | . | . | 1.4464e-12 | 1.4464e-12 | 38408110377.0701 | 155824413.2487 | 177764995057.1177 | 87657458539.379 | 1.9709e+12 | 1.4464e-12 | 3.5652e-10 | 3.1252e-13 | 6.3377e-13 | 2.8188e-14 | . | 2488674248.8427 | 2488674248.8427 | . | 28634.9958 | 28634.9958 | . | 2.2323e-11 | 2.2323e-11 | . | 1.9401e-06 | 1.9401e-06
Sb-124 |  | 8573.0751 | 20712.3117 | 180.1501 | 174.952 | 6.4802e-06 | 2.6822e-06 | 0.00030838 | 0.00031754 | 8573.0751 | 3167336.4142 | 180.1501 | 176.4326 | 6.4802e-06 | 1.754e-08 | 0.00030838 | 0.00031488 | 180.1501 | 275.5803 | 841.3922 | 277.5397 | 10776.0802 | 0.00030838 | 0.00020159 | 6.6027e-05 | 0.00020017 | 5.1554e-06 | 26.6867 | 2250.4985 | 26.3739 | 6.2563 | 527.5927 | 6.1829 | 0.0020818 | 2.4686e-05 | 0.0021064 | 0.0088799 | 0.0001053 | 0.0089852
Sb-124m |  | . | . | 77860168.603 | 77860168.603 | . | . | 7.1352e-10 | 7.1352e-10 | . | . | 77860168.603 | 77860168.603 | . | . | 7.1352e-10 | 7.1352e-10 | 77860168.603 | 57949685.1392 | 280218213.8627 | 100602827.2492 | 3249433246.0489 | 7.1352e-10 | 9.5868e-10 | 1.9826e-10 | 5.5222e-10 | 1.7097e-11 | . | 554406339.9366 | 554406339.9366 | . | 2359.2355 | 2359.2355 | . | 1.0021e-10 | 1.0021e-10 | . | 2.3548e-05 | 2.3548e-05
Sb-124n |  | 15224737854.1142 | 190071306762.5305 | . | 14095672541.8266 | 3.649e-12 | 2.9229e-13 | . | 3.9413e-12 | 15224737854.1142 | 2.9066e+13 | . | 15216767271.9793 | 3.649e-12 | 1.9114e-15 | . | 3.6509e-12 | . | 3.487e+12 | . | . | . | . | 1.5932e-14 | . | . | . | 244896411.4122 | 1.9162e+14 | 244896098.4201 | 13581.4206 | 10626584842.3127 | 13581.4033 | 2.2685e-10 | 2.8993e-16 | 2.2685e-10 | 4.0905e-06 | 5.2279e-12 | 4.0905e-06
Sb-125 |  | 5690.7986 | 4352.5703 | 424.9216 | 362.4703 | 9.7623e-06 | 1.2764e-05 | 0.00013074 | 0.00015327 | 5690.7986 | 665597.0859 | 424.9216 | 395.1632 | 9.7623e-06 | 8.3466e-08 | 0.00013074 | 0.00014059 | 424.9216 | 263.0497 | 1496.8433 | 567.8955 | 18635.611 | 0.00013074 | 0.0002112 | 3.7115e-05 | 9.7826e-05 | 2.9811e-06 | 5.608 | 2790.8385 | 5.5968 | 4.9591 | 2467.8845 | 4.9491 | 0.0099063 | 1.9906e-05 | 0.0099262 | 0.01114 | 2.2511e-05 | 0.011162
Sb-126 |  | 41163.8384 | 225525.9793 | 908.084 | 884.9973 | 1.3496e-06 | 2.4634e-07 | 6.1178e-05 | 6.2774e-05 | 41163.8384 | 34487538.4168 | 908.084 | 888.4609 | 1.3496e-06 | 1.6109e-09 | 6.1178e-05 | 6.2529e-05 | 908.084 | 814.3857 | 3626.0631 | 1275.9823 | 44055.3492 | 6.1178e-05 | 6.8217e-05 | 1.5321e-05 | 4.3539e-05 | 1.261e-06 | 290.5778 | 7682.9421 | 279.9883 | 14.1874 | 375.1184 | 13.6704 | 0.00019119 | 7.231e-06 | 0.00019842 | 0.0039158 | 0.0001481 | 0.0040639
Sb-126m |  | 4297304597.2956 | 85526476418.6414 | 1596147.2427 | 1595524.8404 | 1.2928e-11 | 6.4956e-13 | 3.4806e-08 | 3.4819e-08 | 4297304597.2956 | 1.3079e+13 | 1596147.2427 | 1595554.4114 | 1.2928e-11 | 4.2477e-15 | 3.4806e-08 | 3.4819e-08 | 1596147.2427 | 1341622.4868 | 6195923.3954 | 2221281.4122 | 74416582.3943 | 3.4806e-08 | 4.1409e-08 | 8.9664e-09 | 2.501e-08 | 7.4654e-10 | 110196154.8663 | 12718191.8225 | 11402215.2291 | 5793.5749 | 668.6603 | 599.4727 | 5.0415e-10 | 4.3682e-09 | 4.8723e-09 | 9.5891e-06 | 8.3084e-05 | 9.2673e-05
Sb-127 |  | 185546.0476 | 1236012.6553 | 12565.287 | 11657.337 | 2.9941e-07 | 4.4947e-08 | 4.4213e-06 | 4.7657e-06 | 185546.0476 | 189011634.3637 | 12565.287 | 11767.5962 | 2.9941e-07 | 2.9392e-10 | 4.4213e-06 | 4.721e-06 | 12565.287 | 10356.1764 | 48247.7084 | 17453.0312 | 581279.3706 | 4.4213e-06 | 5.3644e-06 | 1.1515e-06 | 3.1831e-06 | 9.5574e-08 | 1592.5342 | 98188.3738 | 1567.1169 | 24.2395 | 1494.4958 | 23.8526 | 3.4885e-05 | 5.658e-07 | 3.545e-05 | 0.0022919 | 3.7173e-05 | 0.0023291
Sb-128 |  | 4541722.6327 | 64388816.1828 | 25389.0661 | 25238.0293 | 1.2232e-08 | 8.6281e-10 | 2.1881e-06 | 2.2012e-06 | 4541722.6327 | 9846367939.4242 | 25389.0661 | 25247.8608 | 1.2232e-08 | 5.6422e-12 | 2.1881e-06 | 2.2004e-06 | 25389.0661 | 24354.6061 | 103081.6791 | 36057.8528 | 1259608.4883 | 2.1881e-06 | 2.2811e-06 | 5.3894e-07 | 1.5407e-06 | 4.4105e-08 | 82961.4437 | 223667.3157 | 60515.4045 | 123.13 | 331.9632 | 89.8159 | 6.6965e-07 | 2.4838e-07 | 9.1803e-07 | 0.00045119 | 0.00016735 | 0.00061854
Sb-128m |  | 9252900543.2231 | 238140081948.6412 | 2177991.5537 | 2177459.0984 | 6.0041e-12 | 2.3329e-13 | 2.5507e-08 | 2.5514e-08 | 9252900543.2231 | 3.6416e+13 | 2177991.5537 | 2177478.8782 | 6.0041e-12 | 1.5255e-15 | 2.5507e-08 | 2.5513e-08 | 2177991.5537 | 2037563.2336 | 8836140.981 | 3095866.9643 | 106677247.3845 | 2.5507e-08 | 2.7265e-08 | 6.2872e-09 | 1.7945e-08 | 5.2078e-10 | 306830381.0605 | 18822107.4605 | 17734224.6967 | 8760.7867 | 537.419 | 506.3572 | 1.8106e-10 | 2.9516e-09 | 3.1326e-09 | 6.3413e-06 | 0.00010337 | 0.00010972
Sb-129 |  | 16865304.925 | 205987447.1379 | 80599.4349 | 80184.8558 | 3.294e-09 | 2.697e-10 | 6.8927e-07 | 6.9284e-07 | 16865304.925 | 31499696929.7306 | 80599.4349 | 80215.8773 | 3.294e-09 | 1.7637e-12 | 6.8927e-07 | 6.9257e-07 | 80599.4349 | 109899.0496 | 370354.1103 | 124101.8506 | 4764703.264 | 6.8927e-07 | 5.0551e-07 | 1.5001e-07 | 4.4766e-07 | 1.166e-08 | 265403.4818 | 941001.67 | 207015.9591 | 192.3632 | 682.0335 | 150.0442 | 2.0932e-07 | 5.9038e-08 | 2.6836e-07 | 0.0002888 | 8.1455e-05 | 0.00037026
Sb-130 |  | 766724959.2328 | 13915829868.3913 | 288337.35 | 288222.9879 | 7.2458e-11 | 3.9922e-12 | 1.9267e-07 | 1.9275e-07 | 766724959.2328 | 2.128e+12 | 288337.35 | 288228.9186 | 7.2458e-11 | 2.6106e-14 | 1.9267e-07 | 1.9275e-07 | 288337.35 | 317332.6844 | 1243592.9828 | 431258.7519 | 15612015.9129 | 1.9267e-07 | 1.7507e-07 | 4.4673e-08 | 1.2882e-07 | 3.5585e-09 | 17929780.4316 | 2858739.2505 | 2465618.902 | 1944.3904 | 310.0152 | 267.3834 | 3.0985e-09 | 1.9433e-08 | 2.2532e-08 | 2.8572e-05 | 0.0001792 | 0.00020777
Sb-130m |  | . | . | 1977747.7065 | 1977747.7065 | . | . | 2.809e-08 | 2.809e-08 | . | . | 1977747.7065 | 1977747.7065 | . | . | 2.809e-08 | 2.809e-08 | 1977747.7065 | 2433452.6557 | 8939013.9494 | 3028674.3292 | 113060716.9477 | 2.809e-08 | 2.283e-08 | 6.2149e-09 | 1.8343e-08 | 4.9137e-10 | . | 21473116.8438 | 21473116.8438 | . | 371.4044 | 371.4044 | . | 2.5872e-09 | 2.5872e-09 | . | 0.00014958 | 0.00014958
Sb-131 |  | 1156540822.1943 | 24394288744.988 | 575028.0614 | 574728.7607 | 4.8035e-11 | 2.2774e-12 | 9.6613e-08 | 9.6663e-08 | 1156540822.1943 | 3.7304e+12 | 575028.0614 | 574742.213 | 4.8035e-11 | 1.4893e-14 | 9.6613e-08 | 9.6661e-08 | 575028.0614 | 900891.6943 | 2752448.7554 | 911330.5887 | 35869817.5651 | 9.6613e-08 | 6.1667e-08 | 2.0184e-08 | 6.096e-08 | 1.5488e-09 | 31430697.6385 | 7472098.1874 | 6036924.9528 | 1987.2814 | 472.4414 | 381.6991 | 1.7675e-09 | 7.435e-09 | 9.2025e-09 | 2.7955e-05 | 0.00011759 | 0.00014555
Sb-133 |  | . | . | 3367562.5934 | 3367562.5934 | . | . | 1.6497e-08 | 1.6497e-08 | . | . | 3367562.5934 | 3367562.5934 | . | . | 1.6497e-08 | 1.6497e-08 | 3367562.5934 | 6578179.0676 | 17512986.004 | 5665529.1025 | 230373473.5102 | 1.6497e-08 | 8.4453e-09 | 3.1722e-09 | 9.8058e-09 | 2.4115e-10 | . | 50604978.6953 | 50604978.6953 | . | 347.3319 | 347.3319 | . | 1.0978e-09 | 1.0978e-09 | . | 0.00015995 | 0.00015995
Sc-42m |  | . | . | 5956997.5016 | 5956997.5016 | . | . | 9.326e-09 | 9.326e-09 | . | . | 5956997.5016 | 5956997.5016 | . | . | 9.326e-09 | 9.326e-09 | 5956997.5016 | 10088387.8348 | 29180147.0335 | 9792413.5285 | 381366446.3176 | 9.326e-09 | 5.5068e-09 | 1.9039e-09 | 5.6733e-09 | 1.4567e-10 | . | 83160950.9905 | 83160950.9905 | . | 235.9236 | 235.9236 | . | 6.6804e-10 | 6.6804e-10 | . | 0.00023548 | 0.00023548
Sc-43 |  | 40245443.3866 | 540945049.3751 | 282085.1583 | 279976.7687 | 1.3804e-09 | 1.027e-10 | 1.9694e-07 | 1.9843e-07 | 40245443.3866 | 82721570404.9371 | 282085.1583 | 280120.8027 | 1.3804e-09 | 6.7159e-13 | 1.9694e-07 | 1.9833e-07 | 282085.1583 | 165066.3951 | 1022561.5713 | 433980.8016 | 12307390.4411 | 1.9694e-07 | 3.3656e-07 | 5.4329e-08 | 1.2801e-07 | 4.514e-09 | 696977.9059 | 1667390.8459 | 491520.0217 | 446.7277 | 1068.7135 | 315.0396 | 7.9708e-08 | 3.3319e-08 | 1.1303e-07 | 0.00012436 | 5.1983e-05 | 0.00017634
Sc-44 |  | 24436404.2115 | 364499198.0212 | 51674.6546 | 51558.317 | 2.2735e-09 | 1.5241e-10 | 1.0751e-06 | 1.0775e-06 | 24436404.2115 | 55739388143.9187 | 51674.6546 | 51565.5632 | 2.2735e-09 | 9.9669e-13 | 1.0751e-06 | 1.0774e-06 | 51674.6546 | 85232.5063 | 251514.0483 | 84301.5778 | 3243395.2036 | 1.0751e-06 | 6.5181e-07 | 2.2088e-07 | 6.59e-07 | 1.7129e-08 | 469637.1434 | 723339.3075 | 284755.8356 | 307.1253 | 473.0371 | 186.2198 | 1.1829e-07 | 7.6804e-08 | 1.951e-07 | 0.00018089 | 0.00011744 | 0.00029833
Sc-44m |  | 208172.0133 | 2311373.7729 | 99560.2665 | 65442.7545 | 2.6687e-07 | 2.4035e-08 | 5.58e-07 | 8.4891e-07 | 208172.0133 | 353456360.3255 | 99560.2665 | 67336.8185 | 2.6687e-07 | 1.5718e-10 | 5.58e-07 | 8.2503e-07 | 99560.2665 | 41954.0149 | 277758.7171 | 115092.3452 | 3072342.5615 | 5.58e-07 | 1.3242e-06 | 2.0001e-07 | 4.827e-07 | 1.8082e-08 | 2978.0778 | 400968.5054 | 2956.1221 | 28.7522 | 3871.1914 | 28.5402 | 1.8655e-05 | 1.3855e-07 | 1.8793e-05 | 0.0019322 | 1.4351e-05 | 0.0019466
Sc-46 |  | 12527.2481 | 19963.0099 | 125.4689 | 123.4565 | 4.4347e-06 | 2.7829e-06 | 0.00044278 | 0.00045 | 12527.2481 | 3052752.8266 | 125.4689 | 124.2197 | 4.4347e-06 | 1.8198e-08 | 0.00044278 | 0.00044723 | 125.4689 | 182.5568 | 597.5474 | 199.4193 | 7790.0342 | 0.00044278 | 0.00030432 | 9.2972e-05 | 0.00027858 | 7.1315e-06 | 25.7212 | 1574.8387 | 25.3079 | 8.1041 | 496.1884 | 7.9738 | 0.0021599 | 3.5277e-05 | 0.0021952 | 0.0068552 | 0.00011196 | 0.0069672
Sc-47 |  | 636033.1368 | 3840550.4894 | 546785.1525 | 273112.3836 | 8.7346e-08 | 1.4465e-08 | 1.016e-07 | 2.0341e-07 | 636033.1368 | 587298780.2894 | 546785.1525 | 293873.9273 | 8.7346e-08 | 9.4594e-11 | 1.016e-07 | 1.8904e-07 | 546785.1525 | 82856.739 | 1313799.9169 | 585010.7589 | 12482566.2404 | 1.016e-07 | 6.7049e-07 | 4.2286e-08 | 9.4964e-08 | 4.4506e-09 | 4948.3378 | 776176.6462 | 4916.9906 | 65.5201 | 10277.2177 | 65.105 | 1.1227e-05 | 7.1575e-08 | 1.1299e-05 | 0.00084791 | 5.4056e-06 | 0.00085331
Sc-48 |  | 476864.6229 | 5501874.6871 | 3032.2857 | 3011.4765 | 1.165e-07 | 1.0097e-08 | 1.8321e-05 | 1.8448e-05 | 476864.6229 | 841349255.0025 | 3032.2857 | 3013.115 | 1.165e-07 | 6.6031e-11 | 1.8321e-05 | 1.8438e-05 | 3032.2857 | 4905.3959 | 14873.3601 | 4913.6506 | 197367.636 | 1.8321e-05 | 1.1325e-05 | 3.7352e-06 | 1.1306e-05 | 2.8148e-07 | 7088.8625 | 41059.9908 | 6045.183 | 50.9944 | 295.3689 | 43.4866 | 7.8369e-06 | 1.353e-06 | 9.19e-06 | 0.0010894 | 0.00018809 | 0.0012775
Sc-49 |  | 636008684.7892 | 9308357970.3713 | 98781153.9222 | 84723329.4747 | 8.7349e-11 | 5.9683e-12 | 5.624e-10 | 6.5572e-10 | 636008684.7892 | 1.4234e+12 | 98781153.9222 | 85496416.7452 | 8.7349e-11 | 3.9029e-14 | 5.624e-10 | 6.4979e-10 | 98781153.9222 | 133976453.6616 | 398168674.1614 | 148907522.2794 | 1378467182.0184 | 5.624e-10 | 4.1466e-10 | 1.3953e-10 | 3.7308e-10 | 4.0302e-11 | 11993306.6275 | 1237666604.5634 | 11878203.7882 | 1883.4165 | 194361.8886 | 1865.3409 | 4.6322e-09 | 4.4887e-11 | 4.6771e-09 | 2.9497e-05 | 2.8583e-07 | 2.9783e-05
Sc-50 |  | . | . | 4722811.9687 | 4722811.9687 | . | . | 1.1763e-08 | 1.1763e-08 | . | . | 4722811.9687 | 4722811.9687 | . | . | 1.1763e-08 | 1.1763e-08 | 4722811.9687 | 7983603.1506 | 23225267.4264 | 7651904.04 | 304693873.0205 | 1.1763e-08 | 6.9586e-09 | 2.392e-09 | 7.2603e-09 | 1.8233e-10 | . | 64500444.9146 | 64500444.9146 | . | 302.5149 | 302.5149 | . | 8.6131e-10 | 8.6131e-10 | . | 0.00018364 | 0.00018364
Se-70 |  | 640903870.9517 | 8135663551.2894 | 2365168.9586 | 2355790.3668 | 8.6682e-11 | 6.8286e-12 | 2.3489e-08 | 2.3582e-08 | 640903870.9517 | 1.2441e+12 | 2365168.9586 | 2356468.2517 | 8.6682e-11 | 4.4654e-14 | 2.3489e-08 | 2.3576e-08 | 2365168.9586 | 1090188.3816 | 8261735.3019 | 3347075.4256 | 92297262.9326 | 2.3489e-08 | 5.0959e-08 | 6.7244e-09 | 1.6598e-08 | 6.0191e-10 | 10482354.4495 | 13297658.6353 | 5861677.6478 | 1182.8021 | 1500.4738 | 661.4167 | 5.2999e-09 | 4.1778e-09 | 9.4777e-09 | 4.6969e-05 | 3.7025e-05 | 8.3994e-05
Se-71 |  | . | . | 4236091.8595 | 4236091.8595 | . | . | 1.3115e-08 | 1.3115e-08 | . | . | 4236091.8595 | 4236091.8595 | . | . | 1.3115e-08 | 1.3115e-08 | 4236091.8595 | 5510189.2446 | 19252057.6169 | 6501910.0991 | 234326827.5448 | 1.3115e-08 | 1.0082e-08 | 2.8857e-09 | 8.5444e-09 | 2.3708e-10 | . | 49023164.5847 | 49023164.5847 | . | 637.9565 | 637.9565 | . | 1.1332e-09 | 1.1332e-09 | . | 8.7083e-05 | 8.7083e-05
Se-72 |  | 32882.8829 | 300787.6035 | 6602968893.5628 | 29642.1756 | 1.6895e-06 | 1.847e-07 | 8.4136e-12 | 1.8742e-06 | 32882.8829 | 45996581.2594 | 6602968893.5628 | 32859.2282 | 1.6895e-06 | 1.2078e-09 | 8.4136e-12 | 1.6907e-06 | 6602968893.5628 | 109331.2856 | 15455448105.2632 | 11097051157.0779 | 91500167846.2728 | 8.4136e-12 | 5.0813e-07 | 3.5945e-12 | 5.0063e-12 | 6.0716e-13 | 387.5483 | 2584840.7719 | 387.4902 | 12.87 | 85839.4611 | 12.8681 | 0.00014335 | 2.1493e-08 | 0.00014337 | 0.0043166 | 6.472e-07 | 0.0043173
Se-73 |  | 22798999.8482 | 154199061.3274 | 152687.3105 | 151522.5112 | 2.4367e-09 | 3.6028e-10 | 3.6385e-07 | 3.6665e-07 | 22798999.8482 | 23580192706.6381 | 152687.3105 | 151670.5745 | 2.4367e-09 | 2.356e-12 | 3.6385e-07 | 3.6629e-07 | 152687.3105 | 79935.2552 | 557157.4474 | 228402.1483 | 6090228.8826 | 3.6385e-07 | 6.95e-07 | 9.9711e-08 | 2.4323e-07 | 9.122e-09 | 198676.9987 | 831574.0807 | 160363.4743 | 234.0002 | 979.4215 | 188.8749 | 2.7962e-07 | 6.6807e-08 | 3.4643e-07 | 0.00023741 | 5.6722e-05 | 0.00029414
Se-73m |  | 2188412966.3904 | 18458848060.5919 | 5026840.7957 | 5013958.1693 | 2.5386e-11 | 3.0097e-12 | 1.1052e-08 | 1.108e-08 | 2188412966.3904 | 2.8227e+12 | 5026840.7957 | 5015311.5647 | 2.5386e-11 | 1.9681e-14 | 1.1052e-08 | 1.1077e-08 | 5026840.7957 | 3198201.9389 | 18769682.5041 | 7017465.8409 | 201159761.1865 | 1.1052e-08 | 1.7371e-08 | 2.9598e-09 | 7.9167e-09 | 2.7617e-10 | 23783209.1852 | 36638218.4341 | 14421612.4565 | 2598.7526 | 4003.3986 | 1575.8261 | 2.3359e-09 | 1.5163e-09 | 3.8522e-09 | 2.1378e-05 | 1.3877e-05 | 3.5255e-05
Se-75 |  | 4712.9886 | 75784.3104 | 2510.9767 | 1603.5243 | 1.1788e-05 | 7.3307e-07 | 2.2125e-05 | 3.4646e-05 | 4712.9886 | 11588972.2508 | 2510.9767 | 1637.9552 | 1.1788e-05 | 4.7938e-09 | 2.2125e-05 | 3.3917e-05 | 2510.9767 | 633.4828 | 6432.3352 | 2853.5847 | 60904.7404 | 2.2125e-05 | 8.7698e-05 | 8.6368e-06 | 1.9468e-05 | 9.1216e-07 | 97.6439 | 6879.6391 | 96.2774 | 40.6421 | 2863.4996 | 40.0734 | 0.00056896 | 8.0753e-06 | 0.00057703 | 0.0013669 | 1.9401e-05 | 0.0013863
Se-77m |  | . | . | 11182640876.243 | 11182640876.243 | . | . | 4.968e-12 | 4.968e-12 | . | . | 11182640876.243 | 11182640876.243 | . | . | 4.968e-12 | 4.968e-12 | 11182640876.243 | 1440001190.1097 | 26184234864.78 | 11796054648.8854 | 238646541924.8717 | 4.968e-12 | 3.858e-11 | 2.1217e-12 | 4.7096e-12 | 2.3279e-13 | . | 16340325268.7702 | 16340325268.7703 | . | 12979.877 | 12979.877 | . | 3.3999e-12 | 3.3999e-12 | . | 4.2801e-06 | 4.2801e-06
Se-79 |  | 2408.8288 | 8340.5547 | 535731.0562 | 1862.5365 | 2.3063e-05 | 6.6608e-06 | 1.037e-07 | 2.9828e-05 | 2408.8288 | 1275441.5356 | 535731.0562 | 2393.5461 | 2.3063e-05 | 4.3557e-08 | 1.037e-07 | 2.321e-05 | 535731.0562 | 1037432.2026 | 573786.8416 | 535731.0562 | 442461.5305 | 1.037e-07 | 5.355e-08 | 9.6822e-08 | 1.037e-07 | 1.2556e-07 | 10.7463 | 87644599.424 | 10.7463 | 10.7463 | 87644496.4798 | 10.7463 | 0.0051697 | 6.3387e-10 | 0.0051697 | 0.0051697 | 6.3387e-10 | 0.0051697
Se-79m |  | . | . | 56352723043.8033 | 56352723043.8033 | . | . | 9.8584e-13 | 9.8584e-13 | . | . | 56352723043.8033 | 56352723043.8033 | . | . | 9.8584e-13 | 9.8584e-13 | 56352723043.8033 | 470830473.3789 | 76788520687.8037 | 40975374890.5297 | 2.8212e+12 | 9.8584e-13 | 1.1799e-10 | 7.2348e-13 | 1.3558e-12 | 1.9692e-14 | . | 12674716370.8149 | 12674716370.8149 | . | 136406.7072 | 136406.7072 | . | 4.3831e-12 | 4.3831e-12 | . | 4.0727e-07 | 4.0727e-07
Se-81 |  | 7162238812.8344 | 117814652484.1691 | 356452059.6064 | 338577285.5563 | 7.7567e-12 | 4.7155e-13 | 1.5586e-10 | 1.6408e-10 | 7162238812.8344 | 1.8016e+13 | 356452059.6064 | 339546698.2343 | 7.7567e-12 | 3.0836e-15 | 1.5586e-10 | 1.6362e-10 | 356452059.6064 | 202432826.8839 | 1150002837.4371 | 449196644.0033 | 7042849181.5234 | 1.5586e-10 | 2.7444e-10 | 4.8309e-11 | 1.2368e-10 | 7.8881e-12 | 151797691.5958 | 1948843852.1949 | 140828404.9786 | 7689.0546 | 98715.3802 | 7133.424 | 3.6598e-10 | 2.8507e-11 | 3.9449e-10 | 7.2252e-06 | 5.6278e-07 | 7.788e-06
Se-81m |  | 951230560.1691 | 6858014380.4845 | 1614968569.724 | 550572343.9054 | 5.8403e-11 | 8.1007e-12 | 3.44e-11 | 1.009e-10 | 951230560.1691 | 1.0487e+12 | 1614968569.724 | 598289917.9919 | 5.8403e-11 | 5.2974e-14 | 3.44e-11 | 9.2856e-11 | 1614968569.724 | 23688521.953 | 2291961701.0915 | 1231257634.6923 | 65087607408.0685 | 3.44e-11 | 2.3452e-09 | 2.4239e-11 | 4.5121e-11 | 8.5354e-13 | 8836173.8539 | 561261265.5167 | 8699218.374 | 1389.5644 | 88263.1635 | 1368.0269 | 6.2872e-09 | 9.8982e-11 | 6.3862e-09 | 3.998e-05 | 6.2942e-07 | 4.061e-05
Se-83 |  | 2772494839.6897 | 35504943838.1014 | 516780.4258 | 516676.5993 | 2.0038e-11 | 1.5647e-12 | 1.075e-07 | 1.0752e-07 | 2772494839.6897 | 5.4294e+12 | 516780.4258 | 516684.0691 | 2.0038e-11 | 1.0232e-14 | 1.075e-07 | 1.0752e-07 | 516780.4258 | 731760.4901 | 2393280.6525 | 816081.5625 | 30924844.1924 | 1.075e-07 | 7.592e-08 | 2.3213e-08 | 6.8075e-08 | 1.7965e-09 | 45746164.8549 | 6151666.8683 | 5422484.0874 | 2800.7282 | 376.6249 | 331.982 | 1.2144e-09 | 9.0309e-09 | 1.0245e-08 | 1.9836e-05 | 0.00014751 | 0.00016734
Se-83m |  | . | . | 23814358.2002 | 23814358.2002 | . | . | 2.3328e-09 | 2.3328e-09 | . | . | 23814358.2002 | 23814358.2002 | . | . | 2.3328e-09 | 2.3328e-09 | 23814358.2002 | 37097851.684 | 112779144.8425 | 37730913.0533 | 1454133425.6139 | 2.3328e-09 | 1.4975e-09 | 4.926e-10 | 1.4724e-09 | 3.8205e-11 | . | 307756083.3637 | 307756083.3637 | . | 987.1538 | 987.1538 | . | 1.8052e-10 | 1.8052e-10 | . | 5.6278e-05 | 5.6278e-05
Se-84 |  | . | . | 46428629.4101 | 46428629.4101 | . | . | 1.1966e-09 | 1.1966e-09 | . | . | 46428629.4101 | 46428629.4101 | . | . | 1.1966e-09 | 1.1966e-09 | 46428629.4101 | 29366660.9073 | 171931200.7713 | 72412129.6825 | 2102320554.3146 | 1.1966e-09 | 1.8918e-09 | 3.2312e-10 | 7.6721e-10 | 2.6426e-11 | . | 295807409.5635 | 295807409.5635 | . | 2517.5735 | 2517.5735 | . | 1.8781e-10 | 1.8781e-10 | . | 2.2067e-05 | 2.2067e-05
Si-31 |  | 94468854.7994 | 1181817623.3119 | 65370131.6782 | 37412324.4049 | 5.8808e-10 | 4.7008e-11 | 8.4985e-10 | 1.4849e-09 | 94468854.7994 | 180724104685.9127 | 65370131.6782 | 38627131.6127 | 5.8808e-10 | 3.074e-13 | 8.4985e-10 | 1.4382e-09 | 65370131.6782 | 82408907.7148 | 286347041.3694 | 106042909.0499 | 847815872.6585 | 8.4985e-10 | 6.7414e-10 | 1.9401e-10 | 5.2389e-10 | 6.5527e-11 | 1522706.9242 | 711981086.9769 | 1519457.2759 | 657.5919 | 307474.1352 | 656.1885 | 3.6484e-08 | 7.8029e-11 | 3.6562e-08 | 8.4482e-05 | 1.8068e-07 | 8.4663e-05
Si-32 |  | 7857.9194 | 536.5199 | 184908.5509 | 500.8685 | 7.0699e-06 | 0.00010355 | 3.0045e-07 | 0.00011092 | 7857.9194 | 82044.8816 | 184908.5509 | 6903.3751 | 7.0699e-06 | 6.7713e-07 | 3.0045e-07 | 8.0475e-06 | 184908.5509 | 422883.3485 | 207288.3556 | 184908.5509 | 215408.9304 | 3.0045e-07 | 1.3137e-07 | 2.6801e-07 | 3.0045e-07 | 2.579e-07 | 0.69128 | 27859554.9964 | 0.69128 | 0.68946 | 27786551.4766 | 0.68946 | 0.077221 | 1.9941e-09 | 0.077221 | 0.077416 | 1.9993e-09 | 0.077416
Si-32+D |  | 1765.9195 | 511.7173 | 516.5554 | 224.3973 | 3.146e-05 | 0.00010857 | 0.00010755 | 0.00024757 | 1765.9195 | 78252.0525 | 516.5554 | 397.6211 | 3.146e-05 | 7.0995e-07 | 0.00010755 | 0.00013972 | 516.5554 | 1697.0976 | 723.4995 | 540.6123 | 405.7217 | 0.00010755 | 3.2735e-05 | 7.6787e-05 | 0.00010276 | 0.00013693 | 0.65932 | 327046.95 | 0.65932 | 0.65759 | 326189.9521 | 0.65759 | 0.080809 | 1.6987e-07 | 0.080809 | 0.081012 | 1.7031e-07 | 0.081012
Si-32+E |  | 1765.9195 | 511.7173 | 516.5554 | 224.3973 | 3.146e-05 | 0.00010857 | 0.00010755 | 0.00024757 | 1765.9195 | 78252.0525 | 516.5554 | 397.6211 | 3.146e-05 | 7.0995e-07 | 0.00010755 | 0.00013972 | 516.5554 | 1697.0976 | 723.4995 | 540.6123 | 405.7217 | 0.00010755 | 3.2735e-05 | 7.6787e-05 | 0.00010276 | 0.00013693 | 0.65932 | 327046.95 | 0.65932 | 0.65759 | 326189.9521 | 0.65759 | 0.080809 | 1.6987e-07 | 0.080809 | 0.081012 | 1.7031e-07 | 0.081012
Sm-139 |  | . | . | 11671189.26 | 11671189.26 | . | . | 4.76e-09 | 4.76e-09 | . | . | 11671189.26 | 11671189.26 | . | . | 4.76e-09 | 4.76e-09 | 11671189.26 | 10659610.1498 | 45840259.7964 | 16339153.405 | 556498611.605 | 4.76e-09 | 5.2117e-09 | 1.2119e-09 | 3.4001e-09 | 9.983e-11 | . | 100690840.1702 | 100690840.1702 | . | 710.4516 | 710.4516 | . | 5.5174e-10 | 5.5174e-10 | . | 7.8197e-05 | 7.8197e-05
Sm-140 |  | 2249063348.7399 | 51814310345.5213 | 4250269.006 | 4241904.7164 | 2.4701e-11 | 1.0722e-12 | 1.3071e-08 | 1.3097e-08 | 2249063348.7399 | 7.9235e+12 | 4250269.006 | 4242249.7474 | 2.4701e-11 | 7.0114e-15 | 1.3071e-08 | 1.3096e-08 | 4250269.006 | 4677188.5599 | 18791209.8538 | 6340604.8081 | 236019271.2979 | 1.3071e-08 | 1.1878e-08 | 2.9564e-09 | 8.7618e-09 | 2.3538e-10 | 66759885.4322 | 45641240.2551 | 27108304.7593 | 2716.2841 | 1857.022 | 1102.9656 | 8.3216e-10 | 1.2172e-09 | 2.0494e-09 | 2.0453e-05 | 2.9916e-05 | 5.0369e-05
Sm-141 |  | 8124006359.3005 | 192562286134.3873 | 2291536.4747 | 2290863.0298 | 6.8384e-12 | 2.885e-13 | 2.4244e-08 | 2.4251e-08 | 8124006359.3005 | 2.9447e+13 | 2291536.4747 | 2290890.1056 | 6.8384e-12 | 1.8866e-15 | 2.4244e-08 | 2.425e-08 | 2291536.4747 | 2820994.0079 | 10147198.8169 | 3604310.8317 | 131774731.6795 | 2.4244e-08 | 1.9693e-08 | 5.4749e-09 | 1.5413e-08 | 4.2159e-10 | 248105901.1529 | 25909933.3404 | 23459984.9754 | 6947.8219 | 725.5676 | 656.9606 | 2.2392e-10 | 2.1442e-09 | 2.3681e-09 | 7.996e-06 | 7.6568e-05 | 8.4564e-05
Sm-141m |  | 2078694958.6336 | 39311002208.4802 | 802728.3051 | 802402.057 | 2.6726e-11 | 1.4132e-12 | 6.9208e-08 | 6.9236e-08 | 2078694958.6336 | 6.0115e+12 | 802728.3051 | 802418.3286 | 2.6726e-11 | 9.2415e-15 | 6.9208e-08 | 6.9234e-08 | 802728.3051 | 944943.9064 | 3501852.3663 | 1205057.5392 | 44103280.8436 | 6.9208e-08 | 5.8792e-08 | 1.5864e-08 | 4.6102e-08 | 1.2597e-09 | 50650061.463 | 8443753.552 | 7237248.7083 | 3142.6776 | 523.9084 | 449.0486 | 1.0968e-09 | 6.5794e-09 | 7.6763e-09 | 1.7678e-05 | 0.00010604 | 0.00012372
Sm-142 |  | 204993114.3599 | 3536931448.6517 | 12183084.2694 | 11462373.6497 | 2.7101e-10 | 1.5707e-11 | 4.56e-09 | 4.8467e-09 | 204993114.3599 | 540869214322.3482 | 12183084.2694 | 11499396.8239 | 2.7101e-10 | 1.0271e-13 | 4.56e-09 | 4.8311e-09 | 12183084.2694 | 3702727.3641 | 79256996.3141 | 14572761.8704 | 1704639919.5918 | 4.56e-09 | 1.5004e-08 | 7.0095e-10 | 3.8122e-09 | 3.259e-11 | 4557141.3905 | 57640953.7358 | 4223247.923 | 906.9472 | 11471.5121 | 840.4968 | 1.2191e-08 | 9.6381e-10 | 1.3155e-08 | 6.1255e-05 | 4.8429e-06 | 6.6098e-05
Sm-143 |  | . | . | 7035063.6568 | 7035063.6568 | . | . | 7.8969e-09 | 7.8969e-09 | . | . | 7035063.6568 | 7035063.6568 | . | . | 7.8969e-09 | 7.8969e-09 | 7035063.6568 | 6926663.9927 | 31399109.9968 | 9738654.6182 | 468515081.4808 | 7.8969e-09 | 8.0205e-09 | 1.7693e-09 | 5.7046e-09 | 1.1858e-10 | . | 83504013.7371 | 83504013.7371 | . | 2005.981 | 2005.981 | . | 6.653e-10 | 6.653e-10 | . | 2.7695e-05 | 2.7695e-05
Sm-143m |  | . | . | 52339384.5344 | 52339384.5344 | . | . | 1.0614e-09 | 1.0614e-09 | . | . | 52339384.5344 | 52339384.5344 | . | . | 1.0614e-09 | 1.0614e-09 | 52339384.5344 | 53971544.0985 | 222328043.5468 | 76286181.4607 | 2716095160.8629 | 1.0614e-09 | 1.0293e-09 | 2.4988e-10 | 7.2824e-10 | 2.0454e-11 | . | 496848881.7359 | 496848881.7359 | . | 1500.4738 | 1500.4738 | . | 1.1181e-10 | 1.1181e-10 | . | 3.7025e-05 | 3.7025e-05
Sm-145 |  | 34402.4156 | 37882.7186 | 22496123.1635 | 18014.9541 | 1.6149e-06 | 1.4665e-06 | 2.4695e-09 | 3.0838e-06 | 34402.4156 | 5793043.0716 | 22496123.1635 | 34147.4084 | 1.6149e-06 | 9.59e-09 | 2.4695e-09 | 1.6269e-06 | 22496123.1635 | 3586.0513 | 59930320.0205 | 20603608.7962 | 353630378.6915 | 2.4695e-09 | 1.5492e-05 | 9.2699e-10 | 2.6964e-09 | 1.571e-10 | 48.8098 | 61267.0646 | 48.7709 | 34.4293 | 43216.4107 | 34.4019 | 0.0011382 | 9.0677e-07 | 0.0011391 | 0.0016136 | 1.2855e-06 | 0.0016149
Sm-146 |  | 350.0003 | 11.2174 | . | 10.869 | 0.00015873 | 0.0049526 | . | 0.0051113 | 350.0003 | 1715.3645 | . | 290.6887 | 0.00015873 | 3.2387e-05 | . | 0.00019112 | . | . | . | . | . | . | . | . | . | . | 0.014453 | . | 0.014453 | 0.014453 | . | 0.014453 | 0.97859 | . | 0.97859 | 0.97859 | . | 0.97859
Sm-147 |  | 382.7086 | 12.3029 | . | 11.9197 | 0.00014516 | 0.0045156 | . | 0.0046608 | 382.7086 | 1881.3576 | . | 318.0171 | 0.00014516 | 2.9529e-05 | . | 0.00017469 | . | . | . | . | . | . | . | . | . | . | 0.015852 | . | 0.015852 | 0.015852 | . | 0.015852 | 0.96994 | . | 0.96994 | 0.96994 | . | 0.96994
Sm-148 |  | 396.9095 | 12.7679 | . | 12.37 | 0.00013997 | 0.0043511 | . | 0.0044911 | 396.9095 | 1952.4745 | . | 329.8548 | 0.00013997 | 2.8454e-05 | . | 0.00016842 | . | . | . | . | . | . | . | . | . | . | 0.016451 | . | 0.016451 | 0.018448 | . | 0.018448 | 0.96585 | . | 0.96585 | 0.95078 | . | 0.95078
Sm-151 |  | 51304.7126 | 16845.8668 | . | 12681.805 | 1.0828e-06 | 3.2978e-06 | . | 4.3807e-06 | 51304.7126 | 2576077.8481 | . | 50302.8891 | 1.0828e-06 | 2.1566e-08 | . | 1.1044e-06 | . | 71797719.3378 | . | . | . | . | 7.7377e-10 | . | . | . | 21.705 | 2310211683.083 | 21.705 | 21.6216 | 2301340152.9671 | 21.6216 | 0.0025596 | 2.4048e-11 | 0.0025596 | 0.0025694 | 2.414e-11 | 0.0025694
Sm-153 |  | 810018.2294 | 6361267.3346 | 9874832.279 | 669788.309 | 6.8585e-08 | 8.7333e-09 | 5.6259e-09 | 8.2944e-08 | 810018.2294 | 972767981.315 | 9874832.279 | 748035.1056 | 6.8585e-08 | 5.711e-11 | 5.6259e-09 | 7.4268e-08 | 9874832.279 | 240925.4982 | 21202797.2248 | 8786574.6831 | 198113364.0524 | 5.6259e-09 | 2.3059e-07 | 2.6202e-09 | 6.3227e-09 | 2.8042e-10 | 8196.1426 | 3200820.9168 | 8175.2089 | 62.7806 | 24517.5454 | 62.6202 | 6.7782e-06 | 1.7356e-08 | 6.7955e-06 | 0.00088491 | 2.2659e-06 | 0.00088717
Sm-155 |  | 5195063146.2147 | 75384534221.7114 | 202798994.4918 | 194675747.5658 | 1.0694e-11 | 7.3695e-13 | 2.7394e-10 | 2.8537e-10 | 5195063146.2147 | 1.1528e+13 | 202798994.4918 | 195176482.3403 | 1.0694e-11 | 4.8192e-15 | 2.7394e-10 | 2.8464e-10 | 202798994.4918 | 18162231.7127 | 467214175.7382 | 215622368.7267 | 4330080242.7565 | 2.7394e-10 | 3.0588e-09 | 1.1891e-10 | 2.5765e-10 | 1.283e-11 | 97128820.869 | 191470631.2744 | 64439888.9485 | 5946.5406 | 11722.4514 | 3945.2184 | 5.7197e-10 | 2.9015e-10 | 8.6212e-10 | 9.3424e-06 | 4.7392e-06 | 1.4082e-05
Sm-156 |  | 12229472.1237 | 93427321.9521 | 4096479.1425 | 2971015.4759 | 4.5427e-09 | 5.9463e-10 | 1.3562e-08 | 1.8699e-08 | 12229472.1237 | 14286949847.3657 | 4096479.1425 | 3067938.8177 | 4.5427e-09 | 3.8885e-12 | 1.3562e-08 | 1.8108e-08 | 4096479.1425 | 609752.2566 | 9220128.119 | 4280233.6943 | 88391210.5489 | 1.3562e-08 | 9.1111e-08 | 6.0254e-09 | 1.2979e-08 | 6.2851e-10 | 120375.9592 | 6637202.1023 | 118231.6449 | 186.3933 | 10277.2177 | 183.073 | 4.6151e-07 | 8.3702e-09 | 4.6988e-07 | 0.00029805 | 5.4056e-06 | 0.00030346
Sm-157 |  | . | . | 16671275.7931 | 16671275.7931 | . | . | 3.3324e-09 | 3.3324e-09 | . | . | 16671275.7931 | 16671275.7931 | . | . | 3.3324e-09 | 3.3324e-09 | 16671275.7931 | 12186479.0669 | 63911878.1616 | 23428762.4018 | 736128859.8077 | 3.3324e-09 | 4.5587e-09 | 8.6924e-10 | 2.3712e-09 | 7.5469e-11 | . | 114968734.204 | 114968734.204 | . | 2534.5841 | 2534.5841 | . | 4.8322e-10 | 4.8322e-10 | . | 2.1919e-05 | 2.1919e-05
Sn-106 |  | . | . | 18586762.2002 | 18586762.2002 | . | . | 2.989e-09 | 2.989e-09 | . | . | 18586762.2002 | 18586762.2002 | . | . | 2.989e-09 | 2.989e-09 | 18586762.2002 | 16500619.9462 | 75521389.4204 | 27403121.1756 | 964746340.4999 | 2.989e-09 | 3.3668e-09 | 7.3562e-10 | 2.0273e-09 | 5.7585e-11 | . | 163970625.0929 | 163970625.0929 | . | 864.3282 | 864.3282 | . | 3.3881e-10 | 3.3881e-10 | . | 6.4275e-05 | 6.4275e-05
Sn-108 |  | 12042609995.9031 | 233636155928.1465 | 9444990.7295 | 9437207.6405 | 4.6132e-12 | 2.3778e-13 | 5.882e-09 | 5.8868e-09 | 12042609995.9031 | 3.5728e+13 | 9444990.7295 | 9437586.3578 | 4.6132e-12 | 1.555e-15 | 5.882e-09 | 5.8866e-09 | 9444990.7295 | 5198356.8996 | 32756691.1427 | 13078701.4995 | 411427613.7341 | 5.882e-09 | 1.0687e-08 | 1.696e-09 | 4.2477e-09 | 1.3503e-10 | 301027320.4173 | 56209249.0034 | 47365026.5917 | 8512.4495 | 1589.4849 | 1339.388 | 1.8455e-10 | 9.8836e-10 | 1.1729e-09 | 6.5263e-06 | 3.4952e-05 | 4.1478e-05
Sn-109 |  | 7158951608.1957 | 168441057963.8495 | 599719.7723 | 599667.4019 | 7.7602e-12 | 3.2982e-13 | 9.2635e-08 | 9.2643e-08 | 7158951608.1957 | 2.5758e+13 | 599719.7723 | 599669.5228 | 7.7602e-12 | 2.1568e-15 | 9.2635e-08 | 9.2643e-08 | 599719.7723 | 1091071.6862 | 3039498.5618 | 995655.6072 | 40501442.237 | 9.2635e-08 | 5.0918e-08 | 1.8278e-08 | 5.5797e-08 | 1.3717e-09 | 217027027.027 | 8909327.2351 | 8558006.5632 | 10725.0107 | 440.2799 | 422.9183 | 2.5598e-10 | 6.2356e-09 | 6.4916e-09 | 5.1799e-06 | 0.00012618 | 0.00013136
Sn-110 |  | 20678736.0072 | 316156313.1751 | 1860440.6852 | 1697709.552 | 2.6866e-09 | 1.7572e-10 | 2.9861e-08 | 3.2724e-08 | 20678736.0072 | 48346771542.677 | 1860440.6852 | 1706814.9439 | 2.6866e-09 | 1.1491e-12 | 2.9861e-08 | 3.2549e-08 | 1860440.6852 | 485401.4473 | 4541709.9052 | 1993812.7581 | 57041066.4893 | 2.9861e-08 | 1.1445e-07 | 1.2232e-08 | 2.7864e-08 | 9.7395e-10 | 407349.9986 | 5759554.156 | 380442.8151 | 275.786 | 3899.3601 | 257.5692 | 1.3638e-07 | 9.6457e-09 | 1.4603e-07 | 0.00020144 | 1.4247e-05 | 0.00021569
Sn-111 |  | 3789599887.1113 | 57641644109.9512 | 1512858.0768 | 1512214.6913 | 1.466e-11 | 9.638e-13 | 3.6722e-08 | 3.6738e-08 | 3789599887.1113 | 8.8146e+12 | 1512858.0768 | 1512254.1055 | 1.466e-11 | 6.3026e-15 | 3.6722e-08 | 3.6737e-08 | 1512858.0768 | 1965367.1255 | 6688438.4665 | 2325809.3976 | 99435411.5965 | 3.6722e-08 | 2.8267e-08 | 8.3061e-09 | 2.3886e-08 | 5.587e-10 | 74268084.0726 | 21867998.668 | 16893702.3152 | 7197.6104 | 2119.3132 | 1637.2347 | 7.4803e-10 | 2.5405e-09 | 3.2885e-09 | 7.7185e-06 | 2.6214e-05 | 3.3932e-05
Sn-113 |  | 15850.1413 | 26060.8784 | 262545.3579 | 9499.2492 | 3.505e-06 | 2.1317e-06 | 2.116e-07 | 5.8484e-06 | 15850.1413 | 3985241.7298 | 262545.3579 | 14891.8749 | 3.505e-06 | 1.394e-08 | 2.116e-07 | 3.7306e-06 | 262545.3579 | 17728.6509 | 957838.1869 | 254493.2486 | 21373638.2906 | 2.116e-07 | 3.1336e-06 | 5.8e-08 | 2.183e-07 | 2.5992e-09 | 33.578 | 362274.8326 | 33.5749 | 13.5814 | 146530.6426 | 13.5802 | 0.0016545 | 1.5335e-07 | 0.0016547 | 0.0040905 | 3.7914e-07 | 0.0040909
Sn-113m |  | 48068564858.7678 | 223844560666.8094 | 1.2236e+12 | 38331402503.4219 | 1.1557e-12 | 2.4819e-13 | 4.5403e-14 | 1.4493e-12 | 48068564858.7678 | 3.423e+13 | 1.2236e+12 | 46189166059.6904 | 1.1557e-12 | 1.623e-15 | 4.5403e-14 | 1.2028e-12 | 1.2236e+12 | 455485034.9688 | 7.7392e+12 | 2.2989e+12 | 5.6531e+13 | 4.5403e-14 | 1.2197e-10 | 7.1784e-15 | 2.4165e-14 | 9.8274e-16 | 288411389.1526 | 9718021769.6827 | 280098623.9472 | 16944.8445 | 570956.5372 | 16456.4501 | 1.9262e-10 | 5.7167e-12 | 1.9834e-10 | 3.2786e-06 | 9.7302e-08 | 3.3759e-06
Sn-117m |  | 121170.1396 | 278413.5138 | 104568.9123 | 46712.1432 | 4.5849e-07 | 1.9954e-07 | 5.3128e-07 | 1.1893e-06 | 121170.1396 | 42575124.9813 | 104568.9123 | 56055.6407 | 4.5849e-07 | 1.3049e-09 | 5.3128e-07 | 9.9107e-07 | 104568.9123 | 11608.5431 | 247635.6032 | 110602.0814 | 3059616.1856 | 5.3128e-07 | 4.7857e-06 | 2.2434e-07 | 5.023e-07 | 1.8158e-08 | 358.7205 | 144563.1857 | 357.8326 | 19.5141 | 7864.1183 | 19.4658 | 0.00015487 | 3.843e-07 | 0.00015525 | 0.0028469 | 7.0644e-06 | 0.002854
Sn-119m |  | 19406.5032 | 18920.7314 | 19654650964.4298 | 9580.2648 | 2.8627e-06 | 2.9362e-06 | 2.8266e-12 | 5.7989e-06 | 19406.5032 | 2893367.106 | 19654650964.4298 | 19277.1875 | 2.8627e-06 | 1.9201e-08 | 2.8266e-12 | 2.8819e-06 | 19654650964.4298 | 44575.5796 | 96375378453.7855 | 31574985552.2418 | 497188713744.147 | 2.8266e-12 | 1.2463e-06 | 5.7644e-13 | 1.7595e-12 | 1.1174e-13 | 24.3783 | 968822.2038 | 24.3777 | 16.3305 | 648993.8494 | 16.3301 | 0.0022789 | 5.7343e-08 | 0.0022789 | 0.0034019 | 8.5602e-08 | 0.003402
Sn-121 |  | 4405742.9132 | 31512475.2556 | 8211308.211 | 2628167.7643 | 1.261e-08 | 1.763e-09 | 6.7657e-09 | 2.1138e-08 | 4405742.9132 | 4818902480.9445 | 8211308.211 | 2865598.2857 | 1.261e-08 | 1.1529e-11 | 6.7657e-09 | 1.9387e-08 | 8211308.211 | 23216496.43 | 9933034.1263 | 8211308.211 | 14558151.4162 | 6.7657e-09 | 2.3929e-09 | 5.593e-09 | 6.7657e-09 | 3.8161e-09 | 40602.089 | 1595606481.9181 | 40601.0558 | 180.7828 | 7104516.0025 | 180.7782 | 1.3683e-06 | 3.4817e-11 | 1.3683e-06 | 0.0003073 | 7.8197e-09 | 0.00030731
Sn-121m |  | 12139.4434 | 3614.0978 | . | 2784.9697 | 4.5764e-06 | 1.5372e-05 | . | 1.9948e-05 | 12139.4434 | 552669.5274 | . | 11878.5302 | 4.5764e-06 | 1.0052e-07 | . | 4.6769e-06 | . | 60268.9264 | 1.9808e+13 | . | 6.5021e+13 | . | 9.2179e-07 | 2.8046e-15 | . | 8.5441e-16 | 4.6566 | 1290399.3907 | 4.6565 | 4.62 | 1280267.7301 | 4.62 | 0.01186 | 4.3053e-08 | 0.01186 | 0.011953 | 4.3393e-08 | 0.011953
Sn-121m+D |  | 8213.7527 | 3553.3567 | . | 2480.3367 | 6.7637e-06 | 1.5635e-05 | . | 2.2398e-05 | 8213.7527 | 543380.9639 | . | 8091.4424 | 6.7637e-06 | 1.0224e-07 | . | 6.8659e-06 | . | 57275.8872 | 1.8053e+13 | . | 6.3595e+13 | . | 9.6995e-07 | 3.0774e-15 | . | 8.7357e-16 | 4.5783 | 1131997.0703 | 4.5783 | 4.5424 | 1123109.1166 | 4.5423 | 0.012061 | 4.9077e-08 | 0.012061 | 0.012156 | 4.9465e-08 | 0.012156
Sn-121m+E |  | 8213.7527 | 3553.3567 | . | 2480.3367 | 6.7637e-06 | 1.5635e-05 | . | 2.2398e-05 | 8213.7527 | 543380.9639 | . | 8091.4424 | 6.7637e-06 | 1.0224e-07 | . | 6.8659e-06 | . | 57275.8872 | 1.8053e+13 | . | 6.3595e+13 | . | 9.6995e-07 | 3.0774e-15 | . | 8.7357e-16 | 4.5783 | 1131997.0703 | 4.5783 | 4.5424 | 1123109.1166 | 4.5423 | 0.012061 | 4.9077e-08 | 0.012061 | 0.012156 | 4.9465e-08 | 0.012156
Sn-123 |  | 4849.3198 | 7590.1278 | 21139.5676 | 2595.5875 | 1.1456e-05 | 7.3194e-06 | 2.628e-06 | 2.1404e-05 | 4849.3198 | 1160685.8964 | 21139.5676 | 3931.1158 | 1.1456e-05 | 4.7864e-08 | 2.628e-06 | 1.4132e-05 | 21139.5676 | 29916.0312 | 98188.1618 | 33407.6592 | 674016.8625 | 2.628e-06 | 1.857e-06 | 5.658e-07 | 1.6629e-06 | 8.2424e-08 | 9.7795 | 255258.865 | 9.7791 | 4.29 | 111975.6552 | 4.2898 | 0.0056808 | 2.1764e-07 | 0.005681 | 0.012866 | 4.9613e-07 | 0.012867
Sn-123m |  | 2054253196.161 | 23546428472.2306 | 50745371.4896 | 49418114.1969 | 2.7044e-11 | 2.3594e-12 | 1.0948e-09 | 1.1242e-09 | 2054253196.161 | 3.6007e+12 | 50745371.4896 | 49521367.6125 | 2.7044e-11 | 1.5429e-14 | 1.0948e-09 | 1.1218e-09 | 50745371.4896 | 7352748.8972 | 121363113.0802 | 54200862.4253 | 1153927260.1225 | 1.0948e-09 | 7.5557e-09 | 4.5776e-10 | 1.025e-09 | 4.8144e-11 | 30338276.3692 | 72878632.0932 | 21421026.0198 | 3336.67 | 8015.3514 | 2355.9313 | 1.8312e-09 | 7.6229e-10 | 2.5935e-09 | 1.665e-05 | 6.9311e-06 | 2.3581e-05
Sn-125 |  | 38895.6576 | 260854.9156 | 5914.8989 | 5035.045 | 1.4283e-06 | 2.1297e-07 | 9.3924e-06 | 1.1034e-05 | 38895.6576 | 39890055.9192 | 5914.8989 | 5133.484 | 1.4283e-06 | 1.3927e-09 | 9.3924e-06 | 1.0822e-05 | 5914.8989 | 9028.8929 | 28360.6692 | 9503.9082 | 360499.6737 | 9.3924e-06 | 6.153e-06 | 1.9589e-06 | 5.8455e-06 | 1.5411e-07 | 336.0972 | 76300.5686 | 334.6232 | 12.809 | 2907.8949 | 12.7528 | 0.00016529 | 7.2811e-07 | 0.00016602 | 0.0043372 | 1.9105e-05 | 0.0043563
Sn-125m |  | . | . | 23898391.4751 | 23898391.4751 | . | . | 2.3246e-09 | 2.3246e-09 | . | . | 23898391.4751 | 23898391.4751 | . | . | 2.3246e-09 | 2.3246e-09 | 23898391.4751 | 11698122.2379 | 74596574.6076 | 30978959.8608 | 870149170.6613 | 2.3246e-09 | 4.7491e-09 | 7.4474e-10 | 1.7933e-09 | 6.3845e-11 | . | 115743970.6538 | 115743970.6538 | . | 3025.1487 | 3025.1487 | . | 4.7998e-10 | 4.7998e-10 | . | 1.8364e-05 | 1.8364e-05
Sn-126 |  | 1030.1913 | 368.0088 | 128185.6748 | 270.5759 | 5.3927e-05 | 0.00015096 | 4.3339e-07 | 0.00020532 | 1030.1913 | 56276.0794 | 128185.6748 | 1003.7497 | 5.3927e-05 | 9.8719e-07 | 4.3339e-07 | 5.5347e-05 | 128185.6748 | 1902.0133 | 301143.5264 | 158926.4069 | 3578442.4707 | 4.3339e-07 | 2.9209e-05 | 1.8448e-07 | 3.4956e-07 | 1.5525e-08 | 0.47416 | 27380.9496 | 0.47415 | 0.47416 | 27380.9084 | 0.47415 | 0.11056 | 2.029e-06 | 0.11056 | 0.11056 | 2.029e-06 | 0.11056
Sn-126+D |  | 957.8971 | 364.8087 | 66.5607 | 53.166 | 5.7997e-05 | 0.00015229 | 0.00083465 | 0.0010449 | 957.8971 | 55786.7222 | 66.5607 | 62.1668 | 5.7997e-05 | 9.9585e-07 | 0.00083465 | 0.00089364 | 66.5607 | 54.133 | 258.267 | 92.7475 | 3088.3725 | 0.00083465 | 0.0010263 | 0.00021511 | 0.00059899 | 1.7988e-05 | 0.47004 | 524.642 | 0.46962 | 0.47004 | 524.6412 | 0.46961 | 0.11148 | 0.00010589 | 0.11157 | 0.11148 | 0.00010589 | 0.11157
Sn-126+E |  | 957.8971 | 364.8087 | 66.5607 | 53.166 | 5.7997e-05 | 0.00015229 | 0.00083465 | 0.0010449 | 957.8971 | 55786.7222 | 66.5607 | 62.1668 | 5.7997e-05 | 9.9585e-07 | 0.00083465 | 0.00089364 | 66.5607 | 54.133 | 258.267 | 92.7475 | 3088.3725 | 0.00083465 | 0.0010263 | 0.00021511 | 0.00059899 | 1.7988e-05 | 0.47004 | 524.642 | 0.46962 | 0.47004 | 524.6412 | 0.46961 | 0.11148 | 0.00010589 | 0.11157 | 0.11148 | 0.00010589 | 0.11157
Sn-127 |  | 86093366.0934 | 970220493.8718 | 115607.5051 | 115438.737 | 6.4529e-10 | 5.726e-11 | 4.8055e-07 | 4.8125e-07 | 86093366.0934 | 148366572510.1672 | 115607.5051 | 115452.3839 | 6.4529e-10 | 3.7444e-13 | 4.8055e-07 | 4.8119e-07 | 115607.5051 | 178958.0587 | 559106.9202 | 186137.9529 | 7263540.7682 | 4.8055e-07 | 3.1044e-07 | 9.9364e-08 | 2.9846e-07 | 7.6485e-09 | 1250075.6757 | 1489550.0008 | 679673.2268 | 432.4324 | 515.2726 | 235.116 | 4.4441e-08 | 3.7296e-08 | 8.1738e-08 | 0.00012847 | 0.00010782 | 0.00023629
Sn-127m |  | . | . | 19604220.8794 | 19604220.8794 | . | . | 2.8338e-09 | 2.8338e-09 | . | . | 19604220.8794 | 19604220.8794 | . | . | 2.8338e-09 | 2.8338e-09 | 19604220.8794 | 16886570.3869 | 75550563.4343 | 27863349.8449 | 922768400.8084 | 2.8338e-09 | 3.2899e-09 | 7.3534e-10 | 1.9938e-09 | 6.0205e-11 | . | 157538847.5469 | 157538847.5469 | . | 1786.2783 | 1786.2783 | . | 3.5264e-10 | 3.5264e-10 | . | 3.1101e-05 | 3.1101e-05
Sn-128 |  | 285723876.6305 | 3913655297.6789 | 1845638.434 | 1832934.1709 | 1.9444e-10 | 1.4195e-11 | 3.0101e-08 | 3.0309e-08 | 285723876.6305 | 598478001825.8629 | 1845638.434 | 1833787.3967 | 1.9444e-10 | 9.2827e-14 | 3.0101e-08 | 3.0295e-08 | 1845638.434 | 988394.3415 | 6368372.862 | 2440004.7026 | 84582693.9098 | 3.0101e-08 | 5.6207e-08 | 8.7236e-09 | 2.2768e-08 | 6.5681e-10 | 5042529.3235 | 11507844.4309 | 3506183.2351 | 817.7618 | 1866.2609 | 568.608 | 1.1017e-08 | 4.8276e-09 | 1.5845e-08 | 6.7935e-05 | 2.9768e-05 | 9.7704e-05
Sn-129 |  | . | . | 15934203.48 | 15934203.48 | . | . | 3.4865e-09 | 3.4865e-09 | . | . | 15934203.48 | 15934203.48 | . | . | 3.4865e-09 | 3.4865e-09 | 15934203.48 | 18231430.6699 | 68473137.8562 | 23060411.1106 | 827355302.6 | 3.4865e-09 | 3.0472e-09 | 8.1134e-10 | 2.4091e-09 | 6.7148e-11 | . | 162091539.7032 | 162091539.7032 | . | 992.3768 | 992.3768 | . | 3.4274e-10 | 3.4274e-10 | . | 5.5982e-05 | 5.5982e-05
Sn-130 |  | . | . | 15000477.047 | 15000477.047 | . | . | 3.7035e-09 | 3.7035e-09 | . | . | 15000477.047 | 15000477.047 | . | . | 3.7035e-09 | 3.7035e-09 | 15000477.047 | 11291409.4087 | 57899462.4956 | 20962267.4108 | 699339041.8555 | 3.7035e-09 | 4.9201e-09 | 9.5951e-10 | 2.6502e-09 | 7.9439e-11 | . | 110965015.1686 | 110965015.1686 | . | 1133.2884 | 1133.2884 | . | 5.0065e-10 | 5.0065e-10 | . | 4.9021e-05 | 4.9021e-05
Sn-130m |  | . | . | 21432432.3896 | 21432432.3896 | . | . | 2.5921e-09 | 2.5921e-09 | . | . | 21432432.3896 | 21432432.3896 | . | . | 2.5921e-09 | 2.5921e-09 | 21432432.3896 | 26834873.5443 | 97388868.8769 | 32914953.7777 | 1227982047.443 | 2.5921e-09 | 2.0703e-09 | 5.7045e-10 | 1.6878e-09 | 4.5241e-11 | . | 242086184.4036 | 242086184.4036 | . | 1129.8748 | 1129.8748 | . | 2.2948e-10 | 2.2948e-10 | . | 4.9169e-05 | 4.9169e-05
Sr-79 |  | . | . | 33535894.1359 | 33535894.1359 | . | . | 1.6566e-09 | 1.6566e-09 | . | . | 33535894.1359 | 33535894.1359 | . | . | 1.6566e-09 | 1.6566e-09 | 33535894.1359 | 12147208.8958 | 110362486.2423 | 42970036.8632 | 1309540795.8894 | 1.6566e-09 | 4.5735e-09 | 5.0339e-10 | 1.2929e-09 | 4.2423e-11 | . | 143900413.3516 | 143900413.3516 | . | 888.9063 | 888.9063 | . | 3.8607e-10 | 3.8607e-10 | . | 6.2498e-05 | 6.2498e-05
Sr-80 |  | 59709275.9379 | 958355144.4641 | 1296391.1812 | 1267164.7276 | 9.3042e-10 | 5.7969e-11 | 4.2854e-08 | 4.3842e-08 | 59709275.9379 | 146552117719.3558 | 1296391.1812 | 1268831.442 | 9.3042e-10 | 3.7908e-13 | 4.2854e-08 | 4.3784e-08 | 1296391.1812 | 737604.7534 | 4416249.8817 | 1649074.7931 | 49125282.1143 | 4.2854e-08 | 7.5318e-08 | 1.258e-08 | 3.3689e-08 | 1.1309e-09 | 1234787.8264 | 8346473.6214 | 1075654.1899 | 360.3604 | 2435.8341 | 313.9188 | 4.4992e-08 | 6.6561e-09 | 5.1648e-08 | 0.00015417 | 2.2807e-05 | 0.00017697
Sr-81 |  | 1974507395.0558 | 35504943838.1014 | 1758645.2094 | 1756993.2706 | 2.8136e-11 | 1.5647e-12 | 3.159e-08 | 3.1619e-08 | 1974507395.0558 | 5.4294e+12 | 1758645.2094 | 1757079.6526 | 2.8136e-11 | 1.0232e-14 | 3.159e-08 | 3.1618e-08 | 1758645.2094 | 1280138.5859 | 6767812.4123 | 2463115.8316 | 77313260.2248 | 3.159e-08 | 4.3398e-08 | 8.2087e-09 | 2.2555e-08 | 7.1857e-10 | 45746164.8549 | 12328088.9352 | 9711063.8875 | 2800.7282 | 754.7655 | 594.5427 | 1.2144e-09 | 4.5064e-09 | 5.7208e-09 | 1.9836e-05 | 7.3606e-05 | 9.3442e-05
Sr-82 |  | 7670.6437 | 34583.9125 | . | 6278.1602 | 7.2425e-06 | 1.6064e-06 | . | 8.8489e-06 | 7670.6437 | 5288588.1037 | . | 7659.5342 | 7.2425e-06 | 1.0505e-08 | . | 7.2531e-06 | . | 5540740.2022 | . | . | . | . | 1.0027e-08 | . | . | . | 44.5595 | 123896363.507 | 44.5595 | 4.4673 | 12421140.5607 | 4.4673 | 0.0012468 | 4.484e-10 | 0.0012468 | 0.012359 | 4.4726e-09 | 0.012359
Sr-82+D |  | 7670.6437 | 34583.9125 | 902.9608 | 789.4217 | 7.2425e-06 | 1.6064e-06 | 6.1525e-05 | 7.0374e-05 | 7670.6437 | 5288588.1037 | 902.9608 | 807.7388 | 7.2425e-06 | 1.0505e-08 | 6.1525e-05 | 6.8778e-05 | 902.9608 | 670.5154 | 3669.296 | 1296.7231 | 47817.8342 | 6.1525e-05 | 8.2854e-05 | 1.5141e-05 | 4.2843e-05 | 1.1618e-06 | 44.5595 | 9307.6373 | 44.3472 | 4.4673 | 933.1305 | 4.446 | 0.0012468 | 5.9688e-06 | 0.0012527 | 0.012359 | 5.9536e-05 | 0.012418
Sr-82+E |  | 7670.6437 | 34583.9125 | 902.9608 | 789.4217 | 7.2425e-06 | 1.6064e-06 | 6.1525e-05 | 7.0374e-05 | 7670.6437 | 5288588.1037 | 902.9608 | 807.7388 | 7.2425e-06 | 1.0505e-08 | 6.1525e-05 | 6.8778e-05 | 902.9608 | 670.5154 | 3669.296 | 1296.7231 | 47817.8342 | 6.1525e-05 | 8.2854e-05 | 1.5141e-05 | 4.2843e-05 | 1.1618e-06 | 44.5595 | 9307.6373 | 44.3472 | 4.4673 | 933.1305 | 4.446 | 0.0012468 | 5.9688e-06 | 0.0012527 | 0.012359 | 5.9536e-05 | 0.012418
Sr-83 |  | 1888075.1494 | 19547655.094 | 22737.2611 | 22440.9125 | 2.9424e-08 | 2.842e-09 | 2.4433e-06 | 2.4756e-06 | 1888075.1494 | 2989236575.831 | 22737.2611 | 22466.5356 | 2.9424e-08 | 1.8585e-11 | 2.4433e-06 | 2.4728e-06 | 22737.2611 | 22244.375 | 97855.3105 | 34633.8076 | 1131037.7032 | 2.4433e-06 | 2.4975e-06 | 5.6773e-07 | 1.6041e-06 | 4.9119e-08 | 25186.0771 | 236575.7795 | 22762.7352 | 134.4628 | 1263.0251 | 121.5251 | 2.2058e-06 | 2.3483e-07 | 2.4406e-06 | 0.00041316 | 4.3986e-05 | 0.00045715
Sr-85 |  | 34598.5318 | 195138.669 | 1350.9084 | 1291.5389 | 1.6057e-06 | 2.8469e-07 | 4.1124e-05 | 4.3015e-05 | 34598.5318 | 29840696.6997 | 1350.9084 | 1300.0873 | 1.6057e-06 | 1.8617e-09 | 4.1124e-05 | 4.2732e-05 | 1350.9084 | 772.4934 | 4492.5584 | 1741.6114 | 51049.1499 | 4.1124e-05 | 7.1916e-05 | 1.2366e-05 | 3.1899e-05 | 1.0883e-06 | 251.4254 | 8486.1449 | 244.1906 | 63.1473 | 2131.3548 | 61.3302 | 0.00022096 | 6.5466e-06 | 0.00022751 | 0.00087977 | 2.6066e-05 | 0.00090583
Sr-85m |  | 5842336780.1529 | 91849438891.436 | 12637613.6305 | 12608605.0137 | 9.509e-12 | 6.0485e-13 | 4.396e-09 | 4.4061e-09 | 5842336780.1529 | 1.4046e+13 | 12637613.6305 | 12610324.7722 | 9.509e-12 | 3.9553e-15 | 4.396e-09 | 4.4055e-09 | 12637613.6305 | 2676679.1933 | 27273964.8403 | 12688670.1717 | 266715010.4473 | 4.396e-09 | 2.0755e-08 | 2.0369e-09 | 4.3783e-09 | 2.0829e-10 | 118342943.8029 | 27081879.1408 | 22038529.849 | 21973.1927 | 5028.3974 | 4091.9792 | 4.6944e-10 | 2.0514e-09 | 2.5208e-09 | 2.5283e-06 | 1.1048e-05 | 1.3577e-05
Sr-87m |  | 428173046.2903 | 5483241932.1027 | 1170421.5931 | 1166982.5201 | 1.2975e-10 | 1.0132e-11 | 4.7466e-08 | 4.7606e-08 | 428173046.2903 | 838499925376.369 | 1170421.5931 | 1167229.3137 | 1.2975e-10 | 6.6255e-14 | 4.7466e-08 | 4.7596e-08 | 1170421.5931 | 686942.9816 | 4295159.3638 | 1839199.3793 | 51883672.7112 | 4.7466e-08 | 8.0873e-08 | 1.2934e-08 | 3.0206e-08 | 1.0708e-09 | 7064855.2638 | 7222862.3487 | 3571492.5552 | 3276.0033 | 3349.2718 | 1656.1162 | 7.8636e-09 | 7.6915e-09 | 1.5555e-08 | 1.6958e-05 | 1.6587e-05 | 3.3545e-05
Sr-89 |  | 9380.532 | 25846.6889 | 295775.3834 | 6726.1083 | 5.9224e-06 | 2.1494e-06 | 1.8783e-07 | 8.2596e-06 | 9380.532 | 3952487.7719 | 295775.3834 | 9071.3059 | 5.9224e-06 | 1.4056e-08 | 1.8783e-07 | 6.1243e-06 | 295775.3834 | 218553.0068 | 1023956.5034 | 404914.4094 | 2426221.1757 | 1.8783e-07 | 2.5419e-07 | 5.4255e-08 | 1.372e-07 | 2.2898e-08 | 33.302 | 2079698.3339 | 33.3015 | 6.6081 | 412671.5566 | 6.608 | 0.0016682 | 2.6713e-08 | 0.0016682 | 0.0084071 | 1.3462e-07 | 0.0084073
Sr-90 |  | 238.5316 | 369.2164 | 10189.245 | 142.8796 | 0.0002329 | 0.00015047 | 5.4523e-06 | 0.00038882 | 238.5316 | 56460.7479 | 10189.245 | 232.1171 | 0.0002329 | 9.8396e-07 | 5.4523e-06 | 0.00023934 | 10189.245 | 32799.529 | 13051.8175 | 10339.0868 | 13182.3357 | 5.4523e-06 | 1.6938e-06 | 4.2565e-06 | 5.3733e-06 | 4.2144e-06 | 0.47572 | 2711794.7737 | 0.47571 | 0.47004 | 2679417.4638 | 0.47004 | 0.11022 | 2.0486e-08 | 0.11022 | 0.11148 | 2.0734e-08 | 0.11148
Sr-90+D |  | 208.5276 | 362.905 | 104877.7235 | 132.2646 | 0.00026642 | 0.00015308 | 5.2971e-07 | 0.00042003 | 208.5276 | 55495.6069 | 104877.7235 | 207.3363 | 0.00026642 | 1.0011e-06 | 5.2971e-07 | 0.00026795 | 104877.7235 | 4761.3705 | 830136.3182 | 117934.9422 | 42995900.5637 | 5.2971e-07 | 1.1668e-05 | 6.6923e-08 | 4.7106e-07 | 1.2921e-09 | 0.46758 | 180786.3182 | 0.46758 | 0.462 | 178627.8309 | 0.462 | 0.11203 | 3.073e-07 | 0.11203 | 0.1133 | 3.1101e-07 | 0.1133
Sr-90+E |  | 208.5276 | 362.905 | 104877.7235 | 132.2646 | 0.00026642 | 0.00015308 | 5.2971e-07 | 0.00042003 | 208.5276 | 55495.6069 | 104877.7235 | 207.3363 | 0.00026642 | 1.0011e-06 | 5.2971e-07 | 0.00026795 | 104877.7235 | 4761.3705 | 830136.3182 | 117934.9422 | 42995900.5637 | 5.2971e-07 | 1.1668e-05 | 6.6923e-08 | 4.7106e-07 | 1.2921e-09 | 0.46758 | 180786.3182 | 0.46758 | 0.462 | 178627.8309 | 0.462 | 0.11203 | 3.073e-07 | 0.11203 | 0.1133 | 3.1101e-07 | 0.1133
Sr-91 |  | 4802716.2133 | 50279126.0757 | 81891.314 | 80389.6533 | 1.1567e-08 | 1.1049e-09 | 6.784e-07 | 6.9107e-07 | 4802716.2133 | 7688707517.2877 | 81891.314 | 80517.5483 | 1.1567e-08 | 7.2255e-12 | 6.784e-07 | 6.8997e-07 | 81891.314 | 101684.6725 | 361269.6386 | 121998.2644 | 4554438.3672 | 6.784e-07 | 5.4635e-07 | 1.5378e-07 | 4.5538e-07 | 1.2198e-08 | 64781.885 | 892346.6531 | 60397.2152 | 102.7644 | 1415.5413 | 95.8089 | 8.5757e-07 | 6.2257e-08 | 9.1983e-07 | 0.00054061 | 3.9246e-05 | 0.00057985
Sr-92 |  | 26325806.904 | 317037892.2986 | 108164.0102 | 107684.83 | 2.1103e-09 | 1.7523e-10 | 5.1362e-07 | 5.159e-07 | 26325806.904 | 48481583035.3021 | 108164.0102 | 107721.1792 | 2.1103e-09 | 1.1459e-12 | 5.1362e-07 | 5.1573e-07 | 108164.0102 | 211165.6884 | 565822.9395 | 183851.6763 | 7504597.5114 | 5.1362e-07 | 2.6309e-07 | 9.8184e-08 | 3.0217e-07 | 7.4028e-09 | 408485.8647 | 1649516.8856 | 327406.9149 | 178.9869 | 722.7716 | 143.4604 | 1.36e-07 | 3.368e-08 | 1.6968e-07 | 0.00031039 | 7.6864e-05 | 0.00038725
Sr-93 |  | . | . | 1767679.0858 | 1767679.0858 | . | . | 3.1428e-08 | 3.1428e-08 | . | . | 1767679.0858 | 1767679.0858 | . | . | 3.1428e-08 | 3.1428e-08 | 1767679.0858 | 2523898.8401 | 8276261.2935 | 2745827.0875 | 104472343.116 | 3.1428e-08 | 2.2012e-08 | 6.7126e-09 | 2.0233e-08 | 5.3177e-10 | . | 21378360.6118 | 21378360.6118 | . | 435.6776 | 435.6776 | . | 2.5987e-09 | 2.5987e-09 | . | 0.00012751 | 0.00012751
Sr-94 |  | . | . | 12726320.7688 | 12726320.7688 | . | . | 4.3654e-09 | 4.3654e-09 | . | . | 12726320.7688 | 12726320.7688 | . | . | 4.3654e-09 | 4.3654e-09 | 12726320.7688 | 25036644.6684 | 66169676.7796 | 21503197.3586 | 872294666.8262 | 4.3654e-09 | 2.2189e-09 | 8.3958e-10 | 2.5836e-09 | 6.3688e-11 | . | 195109800.9073 | 195109800.9073 | . | 672.2553 | 672.2553 | . | 2.8474e-10 | 2.8474e-10 | . | 8.264e-05 | 8.264e-05
Ta-170 |  | . | . | 5900130.4174 | 5900130.4174 | . | . | 9.4159e-09 | 9.4159e-09 | . | . | 5900130.4174 | 5900130.4174 | . | . | 9.4159e-09 | 9.4159e-09 | 5900130.4174 | 5325390.2323 | 23927166.1862 | 8392342.8084 | 265016503.539 | 9.4159e-09 | 1.0432e-08 | 2.3218e-09 | 6.6197e-09 | 2.0963e-10 | . | 52772970.5059 | 52772970.5059 | . | 979.4215 | 979.4215 | . | 1.0527e-09 | 1.0527e-09 | . | 5.6722e-05 | 5.6722e-05
Ta-172 |  | 1379803485.2614 | 20355089485.4013 | 491646.641 | 491459.6554 | 4.0263e-11 | 2.7293e-12 | 1.13e-07 | 1.1304e-07 | 1379803485.2614 | 3.1127e+12 | 491646.641 | 491471.4441 | 4.0263e-11 | 1.7848e-14 | 1.13e-07 | 1.1304e-07 | 491646.641 | 671937.039 | 2298255.8985 | 777114.2525 | 27452449.0227 | 1.13e-07 | 8.2679e-08 | 2.4173e-08 | 7.1489e-08 | 2.0237e-09 | 26226411.8338 | 5921635.2228 | 4830876.47 | 2649.7085 | 598.275 | 488.0734 | 2.1183e-09 | 9.3817e-09 | 1.15e-08 | 2.0966e-05 | 9.2859e-05 | 0.00011383
Ta-173 |  | 101990664.1618 | 1096070234.2974 | 332590.3579 | 331409.0744 | 5.4471e-10 | 5.0686e-11 | 1.6704e-07 | 1.6763e-07 | 101990664.1618 | 167611573781.7128 | 332590.3579 | 331508.6542 | 5.4471e-10 | 3.3145e-13 | 1.6704e-07 | 1.6758e-07 | 332590.3579 | 369215.2289 | 1558794.3518 | 521810.9884 | 16868834.0834 | 1.6704e-07 | 1.5047e-07 | 3.564e-08 | 1.0647e-07 | 3.2934e-09 | 1412226.1356 | 3537710.1776 | 1009315.3642 | 730.4602 | 1829.8461 | 522.0585 | 3.9339e-08 | 1.5704e-08 | 5.5042e-08 | 7.6055e-05 | 3.036e-05 | 0.00010642
Ta-174 |  | 545163584.6373 | 6729097432.9249 | 490509.9108 | 490033.2839 | 1.0191e-10 | 8.2559e-12 | 1.1326e-07 | 1.1337e-07 | 545163584.6373 | 1.029e+12 | 490509.9108 | 490068.7388 | 1.0191e-10 | 5.3988e-14 | 1.1326e-07 | 1.1336e-07 | 490509.9108 | 619994.1998 | 2262925.223 | 767186.3826 | 25312558.8525 | 1.1326e-07 | 8.9606e-08 | 2.455e-08 | 7.2414e-08 | 2.1948e-09 | 8670071.4665 | 5595420.0238 | 3400702.4241 | 1628.1342 | 1050.7519 | 638.6106 | 6.4077e-09 | 9.9287e-09 | 1.6336e-08 | 3.4122e-05 | 5.2872e-05 | 8.6994e-05
Ta-175 |  | 14241007.9252 | 186580864.2061 | 45064.322 | 44911.3569 | 3.9011e-09 | 2.9775e-10 | 1.2328e-06 | 1.237e-06 | 14241007.9252 | 28532033175.0321 | 45064.322 | 44922.0993 | 3.9011e-09 | 1.9471e-12 | 1.2328e-06 | 1.2367e-06 | 45064.322 | 60763.8517 | 212625.1541 | 71495.9443 | 2487810.9264 | 1.2328e-06 | 9.1428e-07 | 2.6128e-07 | 7.7704e-07 | 2.2331e-08 | 240399.1684 | 528971.9027 | 165283.5807 | 415.8004 | 914.923 | 285.8786 | 2.3109e-07 | 1.0502e-07 | 3.3612e-07 | 0.00013361 | 6.0721e-05 | 0.00019433
Ta-176 |  | 14292384.7756 | 200517175.1249 | 21373.9232 | 21339.7354 | 3.887e-09 | 2.7706e-10 | 2.5992e-06 | 2.6034e-06 | 14292384.7756 | 30663180370.4494 | 21373.9232 | 21341.9918 | 3.887e-09 | 1.8118e-12 | 2.5992e-06 | 2.6031e-06 | 21373.9232 | 41203.7926 | 112031.9238 | 36180.429 | 1388575.9257 | 2.5992e-06 | 1.3483e-06 | 4.9589e-07 | 1.5355e-06 | 4.0009e-08 | 258355.3375 | 325041.8989 | 143943.619 | 344.2933 | 433.1622 | 191.8243 | 2.1503e-07 | 1.7092e-07 | 3.8595e-07 | 0.00016136 | 0.00012825 | 0.00028961
Ta-177 |  | 4966369.2892 | 36908850.5521 | 1678950.0645 | 1213506.1695 | 1.1186e-08 | 1.5052e-09 | 3.3089e-08 | 4.5781e-08 | 4966369.2892 | 5644118719.6998 | 1678950.0645 | 1254481.8838 | 1.1186e-08 | 9.843e-12 | 3.3089e-08 | 4.4285e-08 | 1678950.0645 | 189183.5649 | 6771128.0709 | 2333462.1215 | 63866518.367 | 3.3089e-08 | 2.9366e-07 | 8.2047e-09 | 2.3808e-08 | 8.6986e-10 | 47555.0213 | 2455005.7367 | 46651.3549 | 443.066 | 22873.0759 | 434.6466 | 1.1682e-06 | 2.2629e-08 | 1.1909e-06 | 0.00012539 | 2.4288e-06 | 0.00012782
Ta-178 |  | . | . | 47094541.5872 | 47094541.5872 | . | . | 1.1796e-09 | 1.1796e-09 | . | . | 47094541.5872 | 47094541.5872 | . | . | 1.1796e-09 | 1.1796e-09 | 47094541.5872 | 35437818.2766 | 245537762.022 | 77212803.5989 | 2662626315.9872 | 1.1796e-09 | 1.5677e-09 | 2.2626e-10 | 7.1951e-10 | 2.0865e-11 | . | 395579174.575 | 395579174.575 | . | 10111.0093 | 10111.0093 | . | 1.4044e-10 | 1.4044e-10 | . | 5.4945e-06 | 5.4945e-06
Ta-178m |  | 191957526.4234 | 1962117716.8054 | 604867.2741 | 602782.058 | 2.8941e-10 | 2.8314e-11 | 9.1847e-08 | 9.2164e-08 | 191957526.4234 | 300047960584.8917 | 604867.2741 | 602966.0838 | 2.8941e-10 | 1.8515e-13 | 9.1847e-08 | 9.2136e-08 | 604867.2741 | 237504.3564 | 1885890.2675 | 802011.2746 | 20101420.7665 | 9.1847e-08 | 2.3391e-07 | 2.9458e-08 | 6.927e-08 | 2.7637e-09 | 2528080.623 | 2480528.1265 | 1252039.3197 | 982.801 | 964.3148 | 486.7351 | 2.1975e-08 | 2.2396e-08 | 4.4372e-08 | 5.6527e-05 | 5.7611e-05 | 0.00011414
Ta-179 |  | 102316.6126 | 104659.3247 | 8366668.172 | 51419.3907 | 5.4297e-07 | 5.3082e-07 | 6.64e-09 | 1.0804e-06 | 102316.6126 | 16004552.9759 | 8366668.172 | 100446.1009 | 5.4297e-07 | 3.4712e-09 | 6.64e-09 | 5.5308e-07 | 8366668.172 | 5700.9016 | 19834907.3093 | 12340890.2179 | 142427437.9769 | 6.64e-09 | 9.7449e-06 | 2.8009e-09 | 4.5017e-09 | 3.9006e-10 | 134.8478 | 87414.0563 | 134.6401 | 112.1453 | 72697.373 | 111.9726 | 0.00041198 | 6.3554e-07 | 0.00041262 | 0.00049538 | 7.642e-07 | 0.00049615
Ta-180 |  | 67206437.0878 | 606636240.6541 | 666071069.1872 | 55465262.1589 | 8.2663e-10 | 9.1579e-11 | 8.3407e-11 | 1.0016e-09 | 67206437.0878 | 92767098154.2891 | 666071069.1872 | 61006678.3456 | 8.2663e-10 | 5.9887e-13 | 8.3407e-11 | 9.1064e-10 | 666071069.1872 | 1927029.5163 | 1366945023.8896 | 699550608.8782 | 10030985645.6328 | 8.3407e-11 | 2.8829e-08 | 4.0642e-11 | 7.9415e-11 | 5.5383e-12 | 781617.3882 | 26604327.7874 | 759309.3854 | 1049.5933 | 35725.5662 | 1019.637 | 7.1077e-08 | 2.0882e-09 | 7.3165e-08 | 5.293e-05 | 1.555e-06 | 5.4485e-05
Ta-182 |  | 8543.4238 | 10415.6645 | 147.269 | 142.7888 | 6.5027e-06 | 5.3338e-06 | 0.00037723 | 0.00038907 | 8543.4238 | 1592768.2928 | 147.269 | 144.7603 | 6.5027e-06 | 3.488e-08 | 0.00037723 | 0.00038377 | 147.269 | 226.4943 | 743.0128 | 246.8426 | 8937.1721 | 0.00037723 | 0.00024528 | 7.477e-05 | 0.00022506 | 6.2162e-06 | 13.42 | 1932.1727 | 13.3274 | 5.4054 | 778.254 | 5.3681 | 0.0041397 | 2.8753e-05 | 0.0041685 | 0.010225 | 7.1384e-05 | 0.010296
Ta-182m |  | 17043369984.5465 | 99454420353.5381 | 71713749.8828 | 71362021.2691 | 3.2596e-12 | 5.586e-13 | 7.7468e-10 | 7.785e-10 | 17043369984.5465 | 1.5209e+13 | 71713749.8828 | 71412927.4551 | 3.2596e-12 | 3.6529e-15 | 7.7468e-10 | 7.7794e-10 | 71713749.8828 | 9416714.9079 | 178651579.1141 | 79803220.3671 | 1587648582.1139 | 7.7468e-10 | 5.8996e-09 | 3.1097e-10 | 6.9615e-10 | 3.4992e-11 | 128141543.6055 | 106098999.2774 | 58041572.8852 | 5572.5829 | 4614.003 | 2524.0954 | 4.3354e-10 | 5.2361e-10 | 9.5716e-10 | 9.9693e-06 | 1.2041e-05 | 2.201e-05
Ta-183 |  | 170136.2588 | 849282.6452 | 85899.6166 | 53485.6557 | 3.2653e-07 | 6.5414e-08 | 6.4674e-07 | 1.0387e-06 | 170136.2588 | 129872700.0264 | 85899.6166 | 57055.3596 | 3.2653e-07 | 4.2777e-10 | 6.4674e-07 | 9.737e-07 | 85899.6166 | 17805.7865 | 229822.1991 | 99859.7067 | 2120194.9579 | 6.4674e-07 | 3.1201e-06 | 2.4173e-07 | 5.5633e-07 | 2.6203e-08 | 1094.2539 | 200051.3073 | 1088.3011 | 22.0629 | 4033.5317 | 21.9429 | 5.077e-05 | 2.777e-07 | 5.1047e-05 | 0.002518 | 1.3773e-05 | 0.0025318
Ta-184 |  | 5404083.4672 | 63226553.3729 | 59441.2005 | 58739.8791 | 1.028e-08 | 8.7867e-10 | 9.3462e-07 | 9.4578e-07 | 5404083.4672 | 9668634165.9638 | 59441.2005 | 58794.1439 | 1.028e-08 | 5.7459e-12 | 9.3462e-07 | 9.4491e-07 | 59441.2005 | 48806.7413 | 230066.7399 | 85486.9426 | 2682807.7204 | 9.3462e-07 | 1.1383e-06 | 2.4147e-07 | 6.4987e-07 | 2.0708e-08 | 81463.9321 | 463274.1412 | 69281.2473 | 116.7474 | 663.9265 | 99.2882 | 6.8196e-07 | 1.1992e-07 | 8.0188e-07 | 0.00047586 | 8.3676e-05 | 0.00055953
Ta-185 |  | 888049278.1422 | 9317211830.2037 | 23802379.8045 | 23123527.1104 | 6.2558e-11 | 5.9626e-12 | 2.334e-09 | 2.4025e-09 | 888049278.1422 | 1.4248e+12 | 23802379.8045 | 23180680.8918 | 6.2558e-11 | 3.8992e-14 | 2.334e-09 | 2.3966e-09 | 23802379.8045 | 5045824.1423 | 67553567.3774 | 28148996.2141 | 582422394.3565 | 2.334e-09 | 1.101e-08 | 8.2238e-10 | 1.9736e-09 | 9.5386e-11 | 12004714.3383 | 55763289.5053 | 9878147.8442 | 1628.1342 | 7562.8719 | 1339.7195 | 4.6278e-09 | 9.9626e-10 | 5.624e-09 | 3.4122e-05 | 7.3458e-06 | 4.1468e-05
Ta-186 |  | 9091459459.4595 | 196932441245.9621 | 3711664.2601 | 3710079.6638 | 6.1107e-12 | 2.821e-13 | 1.4968e-08 | 1.4974e-08 | 9091459459.4595 | 3.0115e+13 | 3711664.2601 | 3710149.1035 | 6.1107e-12 | 1.8448e-15 | 1.4968e-08 | 1.4974e-08 | 3711664.2601 | 2661673.6809 | 13592120.357 | 5003274.8272 | 156797751.6548 | 1.4968e-08 | 2.0872e-08 | 4.0873e-09 | 1.1104e-08 | 3.5431e-10 | 253736605.3469 | 25515115.3086 | 23183809.6762 | 7314.4863 | 735.5264 | 668.3216 | 2.1895e-10 | 2.1773e-09 | 2.3963e-09 | 7.5952e-06 | 7.5531e-05 | 8.3126e-05
Tb-146 |  | . | . | 16145093.0862 | 16145093.0862 | . | . | 3.441e-09 | 3.441e-09 | . | . | 16145093.0862 | 16145093.0862 | . | . | 3.441e-09 | 3.441e-09 | 16145093.0862 | 32439630.9 | 82987942.0873 | 27098788.8438 | 1093352353.0824 | 3.441e-09 | 1.7126e-09 | 6.6943e-10 | 2.0501e-09 | 5.0812e-11 | . | 252790827.8953 | 252790827.8953 | . | 266.0415 | 266.0415 | . | 2.1977e-10 | 2.1977e-10 | . | 0.00020882 | 0.00020882
Tb-147 |  | 189774109.3894 | 2957989310.5847 | 129231.2402 | 129137.659 | 2.9274e-10 | 1.8781e-11 | 4.2989e-07 | 4.302e-07 | 189774109.3894 | 452337111311.4849 | 129231.2402 | 129143.2601 | 2.9274e-10 | 1.2282e-13 | 4.2989e-07 | 4.3018e-07 | 129231.2402 | 198006.9684 | 630317.7173 | 208174.6601 | 7950055.885 | 4.2989e-07 | 2.8057e-07 | 8.8138e-08 | 2.6687e-07 | 6.988e-09 | 3811206.3283 | 1695422.7652 | 1173423.1346 | 1029.601 | 458.0201 | 317.0014 | 1.4577e-08 | 3.2768e-08 | 4.7344e-08 | 5.3958e-05 | 0.00012129 | 0.00017525
Tb-147m |  | . | . | 6202572.5539 | 6202572.5539 | . | . | 8.9568e-09 | 8.9568e-09 | . | . | 6202572.5539 | 6202572.5539 | . | . | 8.9568e-09 | 8.9568e-09 | 6202572.5539 | 12489903.2083 | 32268613.4073 | 10485252.8611 | 419296311.9208 | 8.9568e-09 | 4.448e-09 | 1.7216e-09 | 5.2984e-09 | 1.325e-10 | . | 99139772.076 | 99139772.076 | . | 508.9803 | 508.9803 | . | 5.6037e-10 | 5.6037e-10 | . | 0.00010915 | 0.00010915
Tb-148 |  | 366253546.364 | 6049474575.8038 | 192454.4685 | 192347.277 | 1.5168e-10 | 9.1834e-12 | 2.8867e-07 | 2.8883e-07 | 366253546.364 | 925088486553.8927 | 192454.4685 | 192353.353 | 1.5168e-10 | 6.0054e-14 | 2.8867e-07 | 2.8882e-07 | 192454.4685 | 300911.3358 | 927237.6138 | 306374.7437 | 11768004.7947 | 2.8867e-07 | 1.8462e-07 | 5.9915e-08 | 1.8133e-07 | 4.7209e-09 | 7794414.8424 | 2552941.7503 | 1923069.6161 | 1283.9443 | 420.5364 | 316.7799 | 7.1275e-09 | 2.1761e-08 | 2.8889e-08 | 4.3269e-05 | 0.00013211 | 0.00017537
Tb-148m |  | . | . | 5831109.6381 | 5831109.6381 | . | . | 9.5273e-09 | 9.5273e-09 | . | . | 5831109.6381 | 5831109.6381 | . | . | 9.5273e-09 | 9.5273e-09 | 5831109.6381 | 5790779.5074 | 24484267.099 | 8539088.2734 | 301766888.0424 | 9.5273e-09 | 9.5937e-09 | 2.269e-09 | 6.506e-09 | 1.841e-10 | . | 54479044.05 | 54479044.05 | . | 329.0513 | 329.0513 | . | 1.0197e-09 | 1.0197e-09 | . | 0.00016883 | 0.00016883
Tb-149 |  | 46436768.1463 | 15233067.8268 | 94603.5838 | 93829.7078 | 1.1964e-09 | 3.647e-09 | 5.8724e-07 | 5.9208e-07 | 46436768.1463 | 2329447869.3755 | 94603.5838 | 94407.4176 | 1.1964e-09 | 2.3849e-11 | 5.8724e-07 | 5.8846e-07 | 94603.5838 | 124214.8269 | 439588.1404 | 148468.5575 | 5520149.4056 | 5.8724e-07 | 4.4725e-07 | 1.2638e-07 | 3.7419e-07 | 1.0064e-08 | 19626.969 | 1092870.9979 | 19280.7051 | 13.3138 | 741.3408 | 13.0789 | 2.8305e-06 | 5.0834e-08 | 2.8814e-06 | 0.0041727 | 7.4939e-05 | 0.0042477
Tb-149m |  | . | . | 6919299.4964 | 6919299.4964 | . | . | 8.029e-09 | 8.029e-09 | . | . | 6919299.4964 | 6919299.4964 | . | . | 8.029e-09 | 8.029e-09 | 6919299.4964 | 7027620.3177 | 29420305.9087 | 10034315.8075 | 356485435.0307 | 8.029e-09 | 7.9052e-09 | 1.8883e-09 | 5.5365e-09 | 1.5584e-10 | . | 66085669.0515 | 66085669.0515 | . | 754.7655 | 754.7655 | . | 8.4065e-10 | 8.4065e-10 | . | 7.3606e-05 | 7.3606e-05
Tb-150 |  | 48023682.9121 | 855961819.054 | 46747.8476 | 46699.8379 | 1.1568e-09 | 6.4904e-11 | 1.1884e-06 | 1.1896e-06 | 48023682.9121 | 130894082422.2589 | 46747.8476 | 46702.3692 | 1.1568e-09 | 4.2443e-13 | 1.1884e-06 | 1.1896e-06 | 46747.8476 | 86328.8947 | 240117.6455 | 77155.3327 | 3066071.6243 | 1.1884e-06 | 6.4353e-07 | 2.3137e-07 | 7.2004e-07 | 1.8119e-08 | 1102859.6655 | 688815.4995 | 423998.0808 | 632.2112 | 394.8615 | 243.0557 | 5.0374e-08 | 8.0653e-08 | 1.3103e-07 | 8.7874e-05 | 0.00014069 | 0.00022857
Tb-150m |  | . | . | 3519132.6561 | 3519132.6561 | . | . | 1.5787e-08 | 1.5787e-08 | . | . | 3519132.6561 | 3519132.6561 | . | . | 1.5787e-08 | 1.5787e-08 | 3519132.6561 | 2696931.9725 | 13133517.7259 | 4706408.262 | 155850884.3966 | 1.5787e-08 | 2.0599e-08 | 4.23e-09 | 1.1804e-08 | 3.5646e-10 | . | 26116951.3108 | 26116951.3108 | . | 415.8741 | 415.8741 | . | 2.1272e-09 | 2.1272e-09 | . | 0.00013359 | 0.00013359
Tb-151 |  | 5456028.4877 | 62341474.9808 | 53256.176 | 52696.7868 | 1.0182e-08 | 8.9114e-10 | 1.0432e-06 | 1.0542e-06 | 5456028.4877 | 9533287563.5497 | 53256.176 | 52741.0769 | 1.0182e-08 | 5.8275e-12 | 1.0432e-06 | 1.0534e-06 | 53256.176 | 37533.1811 | 198554.1165 | 72711.6078 | 2325084.1319 | 1.0432e-06 | 1.4802e-06 | 2.798e-07 | 7.6405e-07 | 2.3894e-08 | 80323.5573 | 372684.7241 | 66081.2705 | 232.9916 | 1081.033 | 191.6795 | 6.9164e-07 | 1.4907e-07 | 8.4071e-07 | 0.00023844 | 5.1391e-05 | 0.00028983
Tb-151m |  | . | . | 1872533458.5614 | 1872533458.5614 | . | . | 2.9668e-11 | 2.9668e-11 | . | . | 1872533458.5614 | 1872533458.5614 | . | . | 2.9668e-11 | 2.9668e-11 | 1872533458.5614 | 989099978.4942 | 7282905137.7997 | 2657907006.6978 | 85348901773.2204 | 2.9668e-11 | 5.6167e-11 | 7.6281e-12 | 2.0902e-11 | 6.5092e-13 | . | 12910246533.2962 | 12910246533.2962 | . | 14768.4427 | 14768.4427 | . | 4.3032e-12 | 4.3032e-12 | . | 3.7617e-06 | 3.7617e-06
Tb-152 |  | 2636734.182 | 40313870.9365 | 18451.9501 | 18315.3953 | 2.107e-08 | 1.3781e-09 | 3.0108e-06 | 3.0332e-06 | 2636734.182 | 6164816032.2784 | 18451.9501 | 18323.6657 | 2.107e-08 | 9.0116e-12 | 3.0108e-06 | 3.0319e-06 | 18451.9501 | 26927.9409 | 87180.6288 | 29337.1767 | 1108198.1408 | 3.0108e-06 | 2.0631e-06 | 6.3724e-07 | 1.8937e-06 | 5.0131e-08 | 51942.2026 | 231542.8613 | 42424.9731 | 149.7342 | 667.4705 | 122.2988 | 1.0696e-06 | 2.3993e-07 | 1.3095e-06 | 0.00037102 | 8.3232e-05 | 0.00045426
Tb-152m |  | . | . | 21604797.01 | 21604797.01 | . | . | 2.5714e-09 | 2.5714e-09 | . | . | 21604797.01 | 21604797.01 | . | . | 2.5714e-09 | 2.5714e-09 | 21604797.01 | 12174386.9385 | 74747189.2847 | 28796754.5955 | 849395069.111 | 2.5714e-09 | 4.5633e-09 | 7.4324e-10 | 1.9292e-09 | 6.5405e-11 | . | 124642804.6683 | 124642804.6683 | . | 1437.2354 | 1437.2354 | . | 4.4571e-10 | 4.4571e-10 | . | 3.8654e-05 | 3.8654e-05
Tb-153 |  | 2023562.0236 | 17509465.4848 | 71383.2392 | 68680.4658 | 2.7454e-08 | 3.1729e-09 | 7.7826e-07 | 8.0889e-07 | 2023562.0236 | 2677555665.8251 | 71383.2392 | 68949.1486 | 2.7454e-08 | 2.0748e-11 | 7.7826e-07 | 8.0574e-07 | 71383.2392 | 34868.4703 | 252537.06 | 91791.9412 | 2803952.3854 | 7.7826e-07 | 1.5933e-06 | 2.1999e-07 | 6.0523e-07 | 1.9813e-08 | 22559.982 | 378961.319 | 21292.4209 | 208.7029 | 3505.7799 | 196.9767 | 2.4625e-06 | 1.466e-07 | 2.6091e-06 | 0.00026619 | 1.5847e-05 | 0.00028204
Tb-154 |  | 2720597.4785 | 39485717.7739 | 7427.012 | 7405.4029 | 2.042e-08 | 1.407e-09 | 7.4801e-06 | 7.502e-06 | 2720597.4785 | 6038174462.6231 | 7427.012 | 7406.7829 | 2.042e-08 | 9.2006e-12 | 7.4801e-06 | 7.5006e-06 | 7427.012 | 15297.2462 | 39492.9839 | 12624.7578 | 508481.2381 | 7.4801e-06 | 3.6317e-06 | 1.4067e-06 | 4.4005e-06 | 1.0926e-07 | 50875.1728 | 118079.5956 | 35555.7875 | 180.1802 | 418.1922 | 125.9248 | 1.092e-06 | 4.7049e-07 | 1.5625e-06 | 0.00030833 | 0.00013285 | 0.00044118
Tb-155 |  | 932700.7436 | 5849550.5544 | 259245.498 | 196060.8951 | 5.9564e-08 | 9.4973e-09 | 2.1429e-07 | 2.8336e-07 | 932700.7436 | 894516011.5262 | 259245.498 | 202814.2186 | 5.9564e-08 | 6.2106e-11 | 2.1429e-07 | 2.7392e-07 | 259245.498 | 29750.6841 | 712520.0999 | 291775.0624 | 7114340.2183 | 2.1429e-07 | 1.8674e-06 | 7.797e-08 | 1.904e-07 | 7.8089e-09 | 7536.8238 | 366983.5664 | 7385.1532 | 158.5163 | 7718.4865 | 155.3263 | 7.3711e-06 | 1.5138e-07 | 7.5225e-06 | 0.00035047 | 7.1977e-06 | 0.00035767
Tb-156 |  | 241257.9406 | 1709923.7273 | 2192.0672 | 2169.5732 | 2.3027e-07 | 3.249e-08 | 2.5344e-05 | 2.5606e-05 | 241257.9406 | 261482337.5491 | 2192.0672 | 2172.3114 | 2.3027e-07 | 2.1246e-10 | 2.5344e-05 | 2.5574e-05 | 2192.0672 | 2806.0082 | 10079.142 | 3427.0005 | 125704.5115 | 2.5344e-05 | 1.9799e-05 | 5.5119e-06 | 1.6211e-05 | 4.4195e-07 | 2203.1426 | 24804.7409 | 2023.4233 | 46.5983 | 524.6412 | 42.7971 | 2.5216e-05 | 2.2397e-06 | 2.7456e-05 | 0.0011922 | 0.00010589 | 0.0012981
Tb-156m |  | 8552615.368 | 47661291.9458 | 19919052257.9416 | 7248746.3901 | 6.4957e-09 | 1.1656e-09 | 2.789e-12 | 7.6641e-09 | 8552615.368 | 7288387095.5758 | 19919052257.9416 | 8538928.9466 | 6.4957e-09 | 7.6224e-12 | 2.789e-12 | 6.5061e-09 | 19919052257.9416 | 972086.2634 | 51789448721.7125 | 40417836353.3346 | 156733530096.2362 | 2.789e-12 | 5.715e-08 | 1.0727e-12 | 1.3745e-12 | 3.5446e-13 | 61408.9499 | 13929679.7241 | 61139.417 | 246.8222 | 55987.8276 | 245.7388 | 9.0467e-07 | 3.9882e-09 | 9.0866e-07 | 0.00022508 | 9.9227e-07 | 0.00022607
Tb-156n |  | 71337856.2579 | 410712594.1644 | 8463928477.8235 | 60347321.0424 | 7.7876e-10 | 1.3526e-10 | 6.5637e-12 | 9.2059e-10 | 71337856.2579 | 62806362334.9766 | 8463928477.8235 | 70662023.8211 | 7.7876e-10 | 8.8454e-13 | 6.5637e-12 | 7.8621e-10 | 8463928477.8235 | 24811453.9882 | 18918301391.2384 | 7982762669.582 | 341629492567.4164 | 6.5637e-12 | 2.2391e-09 | 2.9366e-12 | 6.9594e-12 | 1.6262e-13 | 529180.5594 | 595103758.2422 | 528710.4174 | 462.0005 | 519554.6329 | 461.59 | 1.0498e-07 | 9.3353e-11 | 1.0508e-07 | 0.00012025 | 1.0693e-07 | 0.00012036
Tb-157 |  | 134368.045 | 42158.0162 | 1954352070.1529 | 32089.297 | 4.1345e-07 | 1.3178e-06 | 2.8426e-11 | 1.7313e-06 | 134368.045 | 6446823.5897 | 1954352070.1529 | 131615.7913 | 4.1345e-07 | 8.6174e-09 | 2.8426e-11 | 4.221e-07 | 1954352070.1529 | 23685.2514 | 4474957991.4763 | 3025984773.9158 | 23282785526.4773 | 2.8426e-11 | 2.3456e-06 | 1.2415e-11 | 1.8359e-11 | 2.3861e-12 | 54.3183 | 539273.4001 | 54.3128 | 54.0541 | 536650.1358 | 54.0486 | 0.0010228 | 1.0302e-07 | 0.0010229 | 0.0010278 | 1.0352e-07 | 0.0010279
Tb-158 |  | 5185.3296 | 903.9517 | 121.9582 | 105.2782 | 1.0714e-05 | 6.1458e-05 | 0.00045553 | 0.0005277 | 5185.3296 | 138232.7114 | 121.9582 | 119.053 | 1.0714e-05 | 4.0189e-07 | 0.00045553 | 0.00046664 | 121.9582 | 138.4812 | 537.0576 | 180.5935 | 6541.24 | 0.00045553 | 0.00040117 | 0.00010344 | 0.00030762 | 8.493e-06 | 1.1647 | 1296.0035 | 1.1636 | 1.1625 | 1293.5119 | 1.1614 | 0.04658 | 4.2866e-05 | 0.04662 | 0.046667 | 4.2949e-05 | 0.046708
Tb-160 |  | 11255.8717 | 18547.9688 | 286.078 | 274.8531 | 4.9356e-06 | 2.9952e-06 | 0.0001942 | 0.00020213 | 11255.8717 | 2836364.0762 | 286.078 | 278.9598 | 4.9356e-06 | 1.9587e-08 | 0.0001942 | 0.00019915 | 286.078 | 367.2151 | 1301.1812 | 442.8139 | 16387.0991 | 0.0001942 | 0.00015129 | 4.2696e-05 | 0.00012546 | 3.3902e-06 | 23.898 | 3237.5482 | 23.7229 | 6.6243 | 897.4125 | 6.5757 | 0.0023247 | 1.716e-05 | 0.0023418 | 0.0083866 | 6.1906e-05 | 0.0084485
Tb-161 |  | 221792.3627 | 991357.3659 | 12539643.9707 | 178661.1871 | 2.5048e-07 | 5.6039e-08 | 4.4303e-09 | 3.1095e-07 | 221792.3627 | 151598832.883 | 12539643.9707 | 217624.7796 | 2.5048e-07 | 3.6646e-10 | 4.4303e-09 | 2.5528e-07 | 12539643.9707 | 126692.0739 | 51306315.1342 | 17020212.0523 | 580537265.9742 | 4.4303e-09 | 4.385e-07 | 1.0828e-09 | 3.2641e-09 | 9.5696e-11 | 1277.3094 | 2180858.0313 | 1276.5617 | 34.8736 | 59542.6103 | 34.8532 | 4.3494e-05 | 2.5474e-08 | 4.3519e-05 | 0.001593 | 9.3303e-07 | 0.001594
Tb-162 |  | . | . | 5302628.6042 | 5302628.6042 | . | . | 1.0477e-08 | 1.0477e-08 | . | . | 5302628.6042 | 5302628.6042 | . | . | 1.0477e-08 | 1.0477e-08 | 5302628.6042 | 4864428.5671 | 21095802.2211 | 7465344.8932 | 253247161.0752 | 1.0477e-08 | 1.1421e-08 | 2.6335e-09 | 7.4417e-09 | 2.1937e-10 | . | 44610631.6042 | 44610631.6042 | . | 930.815 | 930.815 | . | 1.2453e-09 | 1.2453e-09 | . | 5.9684e-05 | 5.9684e-05
Tb-163 |  | 7601554731.9895 | 103519105636.1511 | 4258046.63 | 4255487.8576 | 7.3084e-12 | 5.3666e-13 | 1.3047e-08 | 1.3055e-08 | 7601554731.9895 | 1.583e+13 | 4258046.63 | 4255661.6564 | 7.3084e-12 | 3.5094e-15 | 1.3047e-08 | 1.3054e-08 | 4258046.63 | 2524428.5276 | 14575364.736 | 5815315.7292 | 173724360.7392 | 1.3047e-08 | 2.2007e-08 | 3.8116e-09 | 9.5532e-09 | 3.1979e-10 | 133378666.7472 | 25114133.3476 | 21134648.5166 | 7140.562 | 1344.5106 | 1131.4648 | 4.1652e-10 | 2.2121e-09 | 2.6286e-09 | 7.7802e-06 | 4.132e-05 | 4.91e-05
Tb-164 |  | . | . | 4546964.5348 | 4546964.5348 | . | . | 1.2218e-08 | 1.2218e-08 | . | . | 4546964.5348 | 4546964.5348 | . | . | 1.2218e-08 | 1.2218e-08 | 4546964.5348 | 5723561.9436 | 20545622.9313 | 6931021.2219 | 253599630.9725 | 1.2218e-08 | 9.7064e-09 | 2.704e-09 | 8.0154e-09 | 2.1907e-10 | . | 49829847.7306 | 49829847.7306 | . | 410.4141 | 410.4141 | . | 1.1149e-09 | 1.1149e-09 | . | 0.00013536 | 0.00013536
Tb-165 |  | . | . | 14248981.1347 | 14248981.1347 | . | . | 3.8989e-09 | 3.8989e-09 | . | . | 14248981.1347 | 14248981.1347 | . | . | 3.8989e-09 | 3.8989e-09 | 14248981.1347 | 24636796.7005 | 71770759.804 | 23657962.5816 | 902047990.4587 | 3.8989e-09 | 2.255e-09 | 7.7406e-10 | 2.3483e-09 | 6.1588e-11 | . | 200480452.0379 | 200480452.0379 | . | 1161.3574 | 1161.3574 | . | 2.7711e-10 | 2.7711e-10 | . | 4.7836e-05 | 4.7836e-05
Tc-101 |  | 12967897474.9397 | 209770924669.5829 | 20109202.6944 | 20076146.2407 | 4.284e-12 | 2.6484e-13 | 2.7627e-09 | 2.7672e-09 | 12967897474.9397 | 3.2078e+13 | 20109202.6944 | 20078055.2471 | 4.284e-12 | 1.7319e-15 | 2.7627e-09 | 2.767e-09 | 20109202.6944 | 8150431.4162 | 56244866.3522 | 23421242.727 | 642202106.9597 | 2.7627e-09 | 6.8162e-09 | 9.8773e-10 | 2.372e-09 | 8.6507e-11 | 270278284.2145 | 80857759.7807 | 62238260.5052 | 10536.8526 | 3152.2558 | 2426.371 | 2.0555e-10 | 6.8707e-10 | 8.9262e-10 | 5.2724e-06 | 1.7624e-05 | 2.2896e-05
Tc-102 |  | . | . | 4157283255.4543 | 4157283255.4543 | . | . | 1.3363e-11 | 1.3363e-11 | . | . | 4157283255.4543 | 4157283255.4543 | . | . | 1.3363e-11 | 1.3363e-11 | 4157283255.4543 | 4358658031.0769 | 17390228210.9096 | 6210574210.7893 | 184187117412.6064 | 1.3363e-11 | 1.2746e-11 | 3.1946e-12 | 8.9452e-12 | 3.0162e-13 | . | 41404073477.9954 | 41404073477.9954 | . | 10003.1585 | 10003.1585 | . | 1.3418e-12 | 1.3418e-12 | . | 5.5537e-06 | 5.5537e-06
Tc-102m |  | . | . | 2526118.5637 | 2526118.5637 | . | . | 2.1992e-08 | 2.1992e-08 | . | . | 2526118.5637 | 2526118.5637 | . | . | 2.1992e-08 | 2.1992e-08 | 2526118.5637 | 3999571.0281 | 12067518.8804 | 4012701.7664 | 156354727.5435 | 2.1992e-08 | 1.389e-08 | 4.6037e-09 | 1.3845e-08 | 3.5531e-10 | . | 32890038.5093 | 32890038.5093 | . | 392.7942 | 392.7942 | . | 1.6891e-09 | 1.6891e-09 | . | 0.00014144 | 0.00014144
Tc-104 |  | 2210343714.0948 | 56042002341.5866 | 604696.6175 | 604524.7112 | 2.5134e-11 | 9.9131e-13 | 9.1873e-08 | 9.1899e-08 | 2210343714.0948 | 8.57e+12 | 604696.6175 | 604531.1897 | 2.5134e-11 | 6.4825e-15 | 9.1873e-08 | 9.1898e-08 | 604696.6175 | 1065261.0781 | 3055725.0618 | 1010567.3604 | 39706771.2472 | 9.1873e-08 | 5.2152e-08 | 1.8181e-08 | 5.4974e-08 | 1.3991e-09 | 72207033.7474 | 8474810.8196 | 7584617.7556 | 3627.7889 | 425.7871 | 381.0625 | 7.6938e-10 | 6.5553e-09 | 7.3247e-09 | 1.5314e-05 | 0.00013048 | 0.00014579
Tc-105 |  | . | . | 6324332.9763 | 6324332.9763 | . | . | 8.7843e-09 | 8.7843e-09 | . | . | 6324332.9763 | 6324332.9763 | . | . | 8.7843e-09 | 8.7843e-09 | 6324332.9763 | 6691475.0019 | 26965915.1034 | 9402636.6983 | 328280745.8153 | 8.7843e-09 | 8.3024e-09 | 2.0602e-09 | 5.9084e-09 | 1.6923e-10 | . | 60532271.1667 | 60532271.1667 | . | 1263.0251 | 1263.0251 | . | 9.1777e-10 | 9.1777e-10 | . | 4.3986e-05 | 4.3986e-05
Tc-91 |  | . | . | 2673656.3041 | 2673656.3041 | . | . | 2.0779e-08 | 2.0779e-08 | . | . | 2673656.3041 | 2673656.3041 | . | . | 2.0779e-08 | 2.0779e-08 | 2673656.3041 | 5797550.2095 | 13632263.3422 | 4436241.4094 | 176108607.3515 | 2.0779e-08 | 9.5825e-09 | 4.0753e-09 | 1.2523e-08 | 3.1546e-10 | . | 44998795.4332 | 44998795.4332 | . | 387.9198 | 387.9198 | . | 1.2346e-09 | 1.2346e-09 | . | 0.00014321 | 0.00014321
Tc-91m |  | . | . | 8537198.2828 | 8537198.2828 | . | . | 6.5074e-09 | 6.5074e-09 | . | . | 8537198.2828 | 8537198.2828 | . | . | 6.5074e-09 | 6.5074e-09 | 8537198.2828 | 8458868.3639 | 33936746.0662 | 12245292.8296 | 421017069.0359 | 6.5074e-09 | 6.5677e-09 | 1.637e-09 | 4.5368e-09 | 1.3195e-10 | . | 79623218.2269 | 79623218.2269 | . | 721.3816 | 721.3816 | . | 6.9772e-10 | 6.9772e-10 | . | 7.7012e-05 | 7.7012e-05
Tc-92 |  | . | . | 1823083.4401 | 1823083.4401 | . | . | 3.0473e-08 | 3.0473e-08 | . | . | 1823083.4401 | 1823083.4401 | . | . | 3.0473e-08 | 3.0473e-08 | 1823083.4401 | 2633305.9268 | 8482435.3137 | 2847749.6571 | 107689712.6841 | 3.0473e-08 | 2.1097e-08 | 6.5494e-09 | 1.9508e-08 | 5.1588e-10 | . | 22325725.895 | 22325725.895 | . | 260.4989 | 260.4989 | . | 2.4884e-09 | 2.4884e-09 | . | 0.00021326 | 0.00021326
Tc-93 |  | 201444087.7951 | 3548350813.5331 | 87433.0936 | 87393.0089 | 2.7578e-10 | 1.5657e-11 | 6.354e-07 | 6.3569e-07 | 201444087.7951 | 542615468950.4546 | 87433.0936 | 87395.1473 | 2.7578e-10 | 1.0238e-13 | 6.354e-07 | 6.3568e-07 | 87433.0936 | 166475.2445 | 454781.5903 | 147860.0233 | 5892812.0064 | 6.354e-07 | 3.3371e-07 | 1.2216e-07 | 3.7573e-07 | 9.4276e-09 | 4571854.6132 | 1368729.7018 | 1053369.9834 | 2071.0366 | 620.0305 | 477.1735 | 1.2152e-08 | 4.0589e-08 | 5.274e-08 | 2.6825e-05 | 8.96e-05 | 0.00011643
Tc-93m |  | 1792884162.0525 | 30814625485.9456 | 518677.0223 | 518518.2885 | 3.0986e-11 | 1.8029e-12 | 1.0711e-07 | 1.0714e-07 | 1792884162.0525 | 4.7122e+12 | 518677.0223 | 518526.9567 | 3.0986e-11 | 1.179e-14 | 1.0711e-07 | 1.0714e-07 | 518677.0223 | 1048586.551 | 2786322.1867 | 921992.8207 | 36472891.4505 | 1.0711e-07 | 5.2981e-08 | 1.9938e-08 | 6.0255e-08 | 1.5232e-09 | 39702947.957 | 8309520.3112 | 6871391.2107 | 4741.5837 | 992.3768 | 820.6261 | 1.3993e-09 | 6.6857e-09 | 8.085e-09 | 1.1717e-05 | 5.5982e-05 | 6.7698e-05
Tc-94 |  | 38420183.3361 | 666072678.3083 | 47123.1963 | 47062.144 | 1.446e-09 | 8.3407e-11 | 1.1789e-06 | 1.1805e-06 | 38420183.3361 | 101856146048.7201 | 47123.1963 | 47065.4477 | 1.446e-09 | 5.4543e-13 | 1.1789e-06 | 1.1804e-06 | 47123.1963 | 51510.3806 | 201157.4034 | 68842.1706 | 2494800.7185 | 1.1789e-06 | 1.0785e-06 | 2.7618e-07 | 8.0699e-07 | 2.2268e-08 | 858197.9649 | 476815.6874 | 306515.4067 | 690.3455 | 383.5567 | 246.5649 | 6.4734e-08 | 1.1651e-07 | 1.8125e-07 | 8.0474e-05 | 0.00014484 | 0.00022532
Tc-94m |  | 541207390.264 | 10347354264.9515 | 274798.3627 | 274651.6141 | 1.0265e-10 | 5.369e-12 | 2.0217e-07 | 2.0227e-07 | 541207390.264 | 1.5823e+12 | 274798.3627 | 274658.8568 | 1.0265e-10 | 3.511e-14 | 2.0217e-07 | 2.0227e-07 | 274798.3627 | 410024.348 | 1292388.108 | 431325.8877 | 16403733.2947 | 2.0217e-07 | 1.3549e-07 | 4.2986e-08 | 1.288e-07 | 3.3867e-09 | 13331996.1348 | 3594481.8078 | 2831162.9703 | 1903.3118 | 513.1579 | 404.1845 | 4.167e-09 | 1.5456e-08 | 1.9623e-08 | 2.9189e-05 | 0.00010826 | 0.00013745
Tc-95 |  | 10489223.4006 | 171157849.2213 | 39881.4387 | 39721.1581 | 5.2964e-09 | 3.2458e-10 | 1.393e-06 | 1.3986e-06 | 10489223.4006 | 26173538497.2573 | 39881.4387 | 39730.3182 | 5.2964e-09 | 2.1226e-12 | 1.393e-06 | 1.3983e-06 | 39881.4387 | 38944.245 | 171076.1265 | 58569.3138 | 2089393.4381 | 1.393e-06 | 1.4265e-06 | 3.2474e-07 | 9.4853e-07 | 2.6589e-08 | 220527.4629 | 393983.3981 | 141387.5079 | 726.533 | 1297.9877 | 465.8045 | 2.5192e-07 | 1.4101e-07 | 3.9293e-07 | 7.6466e-05 | 4.2801e-05 | 0.00011927
Tc-95m |  | 46009.0951 | 141407.6864 | 838.5093 | 818.7331 | 1.2075e-06 | 3.9287e-07 | 6.6254e-05 | 6.7855e-05 | 46009.0951 | 21624129.6522 | 838.5093 | 823.4697 | 1.2075e-06 | 2.5691e-09 | 6.6254e-05 | 6.7465e-05 | 838.5093 | 617.047 | 3186.7538 | 1149.1475 | 38237.3782 | 6.6254e-05 | 9.0034e-05 | 1.7433e-05 | 4.8345e-05 | 1.4529e-06 | 182.196 | 6450.9393 | 177.1915 | 43.2432 | 1531.0957 | 42.0555 | 0.00030492 | 8.6119e-06 | 0.00031353 | 0.0012847 | 3.6284e-05 | 0.001321
Tc-96 |  | 333234.9352 | 4365122.1912 | 2300.4078 | 2283.4412 | 1.6671e-07 | 1.2727e-08 | 2.415e-05 | 2.433e-05 | 333234.9352 | 667516530.7152 | 2300.4078 | 2284.6285 | 1.6671e-07 | 8.3226e-11 | 2.415e-05 | 2.4317e-05 | 2300.4078 | 2588.6288 | 10106.5434 | 3470.4352 | 125878.7852 | 2.415e-05 | 2.1461e-05 | 5.4969e-06 | 1.6008e-05 | 4.4134e-07 | 5624.2196 | 24070.833 | 4558.9968 | 95.1656 | 407.2947 | 77.1413 | 9.8778e-06 | 2.308e-06 | 1.2186e-05 | 0.00058377 | 0.0001364 | 0.00072017
Tc-96m |  | 3810852242.1246 | 51513527435.5462 | 14215933.4948 | 14159206.8024 | 1.4578e-11 | 1.0785e-12 | 3.9079e-09 | 3.9236e-09 | 3810852242.1246 | 7.8775e+12 | 14215933.4948 | 14163074.2625 | 1.4578e-11 | 7.0524e-15 | 3.9079e-09 | 3.9225e-09 | 14215933.4948 | 10964738.3224 | 63252940.7093 | 21782921.0104 | 1178650703.3272 | 3.9079e-09 | 5.0667e-09 | 8.783e-10 | 2.5504e-09 | 4.7134e-11 | 66372343.217 | 170069009.8051 | 47740712.6337 | 9384.3844 | 24046.0542 | 6750.0585 | 8.3702e-10 | 3.2666e-10 | 1.1637e-09 | 5.9199e-06 | 2.3104e-06 | 8.2303e-06
Tc-97 |  | 90000.102 | 32271.4974 | . | 23753.9876 | 6.1728e-07 | 1.7215e-06 | . | 2.3388e-06 | 90000.102 | 4934972.4954 | . | 88388.1493 | 6.1728e-07 | 1.1257e-08 | . | 6.2853e-07 | . | 112864.0561 | . | . | . | . | 4.9223e-07 | . | . | . | 41.58 | 2698694.2083 | 41.5794 | 41.58 | 2698693.8484 | 41.5794 | 0.0013361 | 2.0586e-08 | 0.0013361 | 0.0013361 | 2.0586e-08 | 0.0013361
Tc-97m |  | 31778.6 | 31975.511 | 362950135.9306 | 15937.6758 | 1.7482e-06 | 1.7374e-06 | 1.5307e-10 | 3.4858e-06 | 31778.6 | 4889710.1246 | 362950135.9306 | 31570.6557 | 1.7482e-06 | 1.1362e-08 | 1.5307e-10 | 1.7597e-06 | 362950135.9306 | 191473.1878 | 853206944.7794 | 242279569.5414 | 9703448932.9997 | 1.5307e-10 | 2.9015e-07 | 6.5113e-11 | 2.293e-10 | 5.7253e-12 | 41.1987 | 4872835.3059 | 41.1983 | 13.7893 | 1630949.7606 | 13.7892 | 0.0013485 | 1.1401e-08 | 0.0013485 | 0.0040288 | 3.4063e-08 | 0.0040289
Tc-98 |  | 3282.5687 | 1315.1393 | 84.2785 | 77.3369 | 1.6924e-05 | 4.2243e-05 | 0.00065918 | 0.00071835 | 3282.5687 | 201111.7216 | 84.2785 | 82.1353 | 1.6924e-05 | 2.7624e-07 | 0.00065918 | 0.00067638 | 84.2785 | 78.2214 | 337.6917 | 116.5883 | 4043.1885 | 0.00065918 | 0.00071023 | 0.00016451 | 0.00047651 | 1.374e-05 | 1.6945 | 728.3854 | 1.6906 | 1.6945 | 728.3853 | 1.6906 | 0.032254 | 7.6271e-05 | 0.032328 | 0.032254 | 7.6271e-05 | 0.032328
Tc-99 |  | 9150.8622 | 4073.1077 | 142135229.3879 | 2818.4962 | 6.071e-06 | 1.3639e-05 | 3.9086e-10 | 1.9711e-05 | 9150.8622 | 622861.5455 | 142135229.3879 | 9017.7953 | 6.071e-06 | 8.9193e-08 | 3.9086e-10 | 6.1606e-06 | 142135229.3879 | 1716357.2316 | 274041826.8856 | 155253863.2957 | 2513077006.0725 | 3.9086e-10 | 3.2368e-08 | 2.0272e-10 | 3.5783e-10 | 2.2106e-11 | 5.248 | 10056811.2775 | 5.248 | 5.248 | 10056794.7703 | 5.248 | 0.01053 | 5.5241e-09 | 0.01053 | 0.01053 | 5.5241e-09 | 0.01053
Tc-99m |  | 280197353.6155 | 2581786181.3083 | 8391652.4969 | 8122006.6944 | 1.9827e-10 | 2.1518e-11 | 6.6203e-09 | 6.8401e-09 | 280197353.6155 | 394807952516.2582 | 8391652.4969 | 8147470.1018 | 1.9827e-10 | 1.4071e-13 | 6.6203e-09 | 6.8187e-09 | 8391652.4969 | 899938.048 | 18831594.7888 | 9140442.9386 | 183588485.0759 | 6.6203e-09 | 6.1732e-08 | 2.9501e-09 | 6.0779e-09 | 3.0261e-10 | 3326489.314 | 9166848.9844 | 2440774.7922 | 3295.9789 | 9082.7711 | 2418.3881 | 1.6701e-08 | 6.0604e-09 | 2.2761e-08 | 1.6855e-05 | 6.1165e-06 | 2.2972e-05
Te-113 |  | . | . | 6674615.5849 | 6674615.5849 | . | . | 8.3233e-09 | 8.3233e-09 | . | . | 6674615.5849 | 6674615.5849 | . | . | 8.3233e-09 | 8.3233e-09 | 6674615.5849 | 11424318.4176 | 32031571.1364 | 10668470.7733 | 411129678.2446 | 8.3233e-09 | 4.8629e-09 | 1.7344e-09 | 5.2074e-09 | 1.3513e-10 | . | 95681682.4071 | 95681682.4071 | . | 446.5696 | 446.5696 | . | 5.8062e-10 | 5.8062e-10 | . | 0.0001244 | 0.0001244
Te-114 |  | 3102907359.2003 | 43147088260.9003 | 1457305.3494 | 1456572.0625 | 1.7904e-11 | 1.2876e-12 | 3.8122e-08 | 3.8141e-08 | 3102907359.2003 | 6.5981e+12 | 1457305.3494 | 1456620.914 | 1.7904e-11 | 8.4199e-15 | 3.8122e-08 | 3.814e-08 | 1457305.3494 | 2075392.0771 | 6793166.7194 | 2297729.3249 | 89957428.0325 | 3.8122e-08 | 2.6768e-08 | 8.1781e-09 | 2.4178e-08 | 6.1757e-10 | 55592647.0858 | 18805527.7578 | 14052079.5047 | 2319.9165 | 784.7666 | 586.4022 | 9.9932e-10 | 2.9542e-09 | 3.9535e-09 | 2.3947e-05 | 7.0792e-05 | 9.4739e-05
Te-115 |  | . | . | 2126749.053 | 2126749.053 | . | . | 2.6122e-08 | 2.6122e-08 | . | . | 2126749.053 | 2126749.053 | . | . | 2.6122e-08 | 2.6122e-08 | 2126749.053 | 3231635.0905 | 10122407.9649 | 3389071.9362 | 129687259.2078 | 2.6122e-08 | 1.7191e-08 | 5.4883e-09 | 1.6392e-08 | 4.2838e-10 | . | 28044631.0504 | 28044631.0504 | . | 446.5696 | 446.5696 | . | 1.9809e-09 | 1.9809e-09 | . | 0.0001244 | 0.0001244
Te-115m |  | . | . | 1507656.1099 | 1507656.1099 | . | . | 3.6849e-08 | 3.6849e-08 | . | . | 1507656.1099 | 1507656.1099 | . | . | 3.6849e-08 | 3.6849e-08 | 1507656.1099 | 2452375.4164 | 7269783.5518 | 2414132.5897 | 94156441.8529 | 3.6849e-08 | 2.2654e-08 | 7.6419e-09 | 2.3012e-08 | 5.9003e-10 | . | 20682607.6227 | 20682607.6227 | . | 380.4447 | 380.4447 | . | 2.6861e-09 | 2.6861e-09 | . | 0.00014603 | 0.00014603
Te-116 |  | 73953471.5438 | 947058157.2265 | 7493592.0857 | 6755603.4546 | 7.5122e-10 | 5.8661e-11 | 7.4137e-09 | 8.2235e-09 | 73953471.5438 | 144824577137.8806 | 7493592.0857 | 6803819.4292 | 7.5122e-10 | 3.836e-13 | 7.4137e-09 | 8.1653e-09 | 7493592.0857 | 2070910.85 | 27138147.2483 | 9199414.804 | 518150962.2524 | 7.4137e-09 | 2.6826e-08 | 2.0471e-09 | 6.039e-09 | 1.0722e-10 | 1220232.2805 | 31977196.0751 | 1175380.4081 | 500.5005 | 13116.0295 | 482.1037 | 4.5528e-08 | 1.7373e-09 | 4.7266e-08 | 0.000111 | 4.2357e-06 | 0.00011523
Te-117 |  | 772933057.4259 | 12201351627.6592 | 285001.8293 | 284890.1279 | 7.1876e-11 | 4.5532e-12 | 1.9493e-07 | 1.9501e-07 | 772933057.4259 | 1.8658e+12 | 285001.8293 | 284896.7364 | 7.1876e-11 | 2.9775e-14 | 1.9493e-07 | 1.95e-07 | 285001.8293 | 433460.8692 | 1339232.4253 | 443290.5191 | 17464872.1955 | 1.9493e-07 | 1.2817e-07 | 4.1483e-08 | 1.2532e-07 | 3.181e-09 | 15720769.6358 | 3767120.0021 | 3038914.2613 | 2675.9433 | 641.2281 | 517.2751 | 3.5339e-09 | 1.4747e-08 | 1.8281e-08 | 2.0761e-05 | 8.6638e-05 | 0.0001074
Te-118 |  | 66080.4345 | 520185.6202 | . | 58632.2396 | 8.4072e-07 | 1.068e-07 | . | 9.4752e-07 | 66080.4345 | 79547028.7662 | . | 66025.5865 | 8.4072e-07 | 6.9839e-10 | . | 8.4142e-07 | . | 769983.0272 | . | . | . | . | 7.2151e-08 | . | . | . | 670.2305 | 16490152.0775 | 670.2033 | 15.8983 | 391155.8341 | 15.8976 | 8.2889e-05 | 3.369e-09 | 8.2893e-05 | 0.0034944 | 1.4203e-07 | 0.0034946
Te-118+D |  | 66080.4345 | 520185.6202 | 4367.9442 | 4065.1048 | 8.4072e-07 | 1.068e-07 | 1.2719e-05 | 1.3666e-05 | 66080.4345 | 79547028.7662 | 4367.9442 | 4096.9116 | 8.4072e-07 | 6.9839e-10 | 1.2719e-05 | 1.356e-05 | 4367.9442 | 3380.5226 | 19507.1181 | 6211.4082 | 534605.3203 | 1.2719e-05 | 1.6434e-05 | 2.8479e-06 | 8.944e-06 | 1.0392e-07 | 670.2305 | 54531.227 | 662.0929 | 15.8983 | 1293.5119 | 15.7052 | 8.2889e-05 | 1.0188e-06 | 8.3908e-05 | 0.0034944 | 4.2949e-05 | 0.0035374
Te-118+E |  | 66080.4345 | 520185.6202 | 4367.9442 | 4065.1048 | 8.4072e-07 | 1.068e-07 | 1.2719e-05 | 1.3666e-05 | 66080.4345 | 79547028.7662 | 4367.9442 | 4096.9116 | 8.4072e-07 | 6.9839e-10 | 1.2719e-05 | 1.356e-05 | 4367.9442 | 3380.5226 | 19507.1181 | 6211.4082 | 534605.3203 | 1.2719e-05 | 1.6434e-05 | 2.8479e-06 | 8.944e-06 | 1.0392e-07 | 670.2305 | 54531.227 | 662.0929 | 15.8983 | 1293.5119 | 15.7052 | 8.2889e-05 | 1.0188e-06 | 8.3908e-05 | 0.0034944 | 4.2949e-05 | 0.0035374
Te-119 |  | 12592487.6324 | 182391864.247 | 57871.2559 | 57588.3251 | 4.4118e-09 | 3.0459e-10 | 9.5998e-07 | 9.6469e-07 | 12592487.6324 | 27891449338.5748 | 57871.2559 | 57606.3948 | 4.4118e-09 | 1.9918e-12 | 9.5998e-07 | 9.6439e-07 | 57871.2559 | 51506.8318 | 229547.9583 | 78586.0815 | 2850667.306 | 9.5998e-07 | 1.0786e-06 | 2.4202e-07 | 7.0693e-07 | 1.9488e-08 | 235001.8726 | 514069.2675 | 161276.0579 | 621.311 | 1359.1248 | 426.3906 | 2.364e-07 | 1.0807e-07 | 3.4447e-07 | 8.9416e-05 | 4.0876e-05 | 0.00013029
Te-119m |  | 447482.7998 | 4165732.3749 | 2812.8448 | 2793.3995 | 1.2415e-07 | 1.3336e-08 | 1.975e-05 | 1.9888e-05 | 447482.7998 | 637025746.5769 | 2812.8448 | 2795.2616 | 1.2415e-07 | 8.721e-11 | 1.975e-05 | 1.9875e-05 | 2812.8448 | 4076.0846 | 13741.4995 | 4575.7567 | 177984.7488 | 1.975e-05 | 1.363e-05 | 4.0429e-06 | 1.2141e-05 | 3.1213e-07 | 5367.3168 | 35921.9865 | 4669.6036 | 99.7307 | 667.4705 | 86.7664 | 1.0351e-05 | 1.5465e-06 | 1.1897e-05 | 0.00055705 | 8.3232e-05 | 0.00064028
Te-121 |  | 168941.2716 | 1043035.9718 | 3653.8085 | 3564.2366 | 3.2884e-07 | 5.3263e-08 | 1.5205e-05 | 1.5587e-05 | 168941.2716 | 159501549.5194 | 3653.8085 | 3576.3778 | 3.2884e-07 | 3.483e-10 | 1.5205e-05 | 1.5534e-05 | 3653.8085 | 2294.012 | 12637.3523 | 4660.0822 | 157539.5265 | 1.5205e-05 | 2.4217e-05 | 4.3961e-06 | 1.1921e-05 | 3.5264e-07 | 1343.8944 | 24637.904 | 1274.3822 | 101.7967 | 1866.2609 | 96.5313 | 4.1339e-05 | 2.2549e-06 | 4.3594e-05 | 0.00054574 | 2.9768e-05 | 0.00057551
Te-121m |  | 5424.2276 | 15339.3129 | 3281.1283 | 1804.0016 | 1.0242e-05 | 3.6217e-06 | 1.6932e-05 | 3.0795e-05 | 5424.2276 | 2345694.9107 | 3281.1283 | 2042.6607 | 1.0242e-05 | 2.3684e-08 | 1.6932e-05 | 2.7197e-05 | 3281.1283 | 954.1887 | 8757.7368 | 3716.2133 | 106309.6532 | 1.6932e-05 | 5.8222e-05 | 6.3435e-06 | 1.4949e-05 | 5.2258e-07 | 19.7639 | 10699.6334 | 19.7274 | 9.7045 | 5253.7597 | 9.6866 | 0.0028109 | 5.1922e-06 | 0.0028161 | 0.0057247 | 1.0574e-05 | 0.0057352
Te-123 |  | 11174.1949 | 52457.8925 | . | 9211.936 | 4.9717e-06 | 1.059e-06 | . | 6.0308e-06 | 11174.1949 | 8021885.5043 | . | 11158.6513 | 4.9717e-06 | 6.9254e-09 | . | 4.9786e-06 | . | 4687016.9587 | . | . | . | . | 1.1853e-08 | . | . | . | 67.5891 | 233681161.5078 | 67.5891 | 64.9688 | 224621823.3136 | 64.9688 | 0.00082195 | 2.3774e-10 | 0.00082195 | 0.0008551 | 2.4733e-10 | 0.0008551
Te-123m |  | 11908.702 | 21108.6532 | 14452.3625 | 4986.5616 | 4.6651e-06 | 2.6319e-06 | 3.844e-06 | 1.1141e-05 | 11908.702 | 3227945.1425 | 14452.3625 | 6515.7259 | 4.6651e-06 | 1.7211e-08 | 3.844e-06 | 8.5263e-06 | 14452.3625 | 1694.8594 | 34209.607 | 15199.9769 | 377584.5357 | 3.844e-06 | 3.2779e-05 | 1.624e-06 | 3.6549e-06 | 1.4713e-07 | 27.1973 | 19913.4356 | 27.1602 | 11.2848 | 8262.5208 | 11.2694 | 0.0020427 | 2.7898e-06 | 0.0020455 | 0.004923 | 6.7237e-06 | 0.0049297
Te-125m |  | 31770.906 | 47866.1787 | 234270610.6716 | 19094.4699 | 1.7486e-06 | 1.1606e-06 | 2.3714e-10 | 2.9095e-06 | 31770.906 | 7319718.4709 | 234270610.6716 | 31629.3309 | 1.7486e-06 | 7.5898e-09 | 2.3714e-10 | 1.7564e-06 | 234270610.6716 | 37029.0083 | 510364509.4433 | 148219138.7347 | 3096038677.3107 | 2.3714e-10 | 1.5003e-06 | 1.0885e-10 | 3.7482e-10 | 1.7944e-11 | 61.6729 | 781983.7893 | 61.6681 | 13.8246 | 175288.993 | 13.8235 | 0.0009008 | 7.1044e-08 | 0.00090087 | 0.0040186 | 3.1693e-07 | 0.0040189
Te-127 |  | 18495761.5137 | 148845959.8734 | 22903997.0713 | 9574389.8721 | 3.0037e-09 | 3.7324e-10 | 2.4256e-09 | 5.8025e-09 | 18495761.5137 | 22761593924.1512 | 22903997.0713 | 10227994.6534 | 3.0037e-09 | 2.4407e-12 | 2.4256e-09 | 5.4317e-09 | 22903997.0713 | 13269595.1193 | 80758070.6699 | 34524054.3444 | 864305067.9108 | 2.4256e-09 | 4.1866e-09 | 6.8792e-10 | 1.6092e-09 | 6.4277e-11 | 191779.8223 | 128864218.7301 | 191494.8336 | 295.3773 | 198475.3677 | 294.9384 | 2.8968e-07 | 4.3111e-10 | 2.9011e-07 | 0.00018808 | 2.7991e-07 | 0.00018836
Te-127m |  | 6535.0846 | 11521.7756 | 18146061.1142 | 4168.9684 | 8.501e-06 | 4.8217e-06 | 3.0615e-09 | 1.3326e-05 | 6535.0846 | 1761915.3282 | 18146061.1142 | 6508.5996 | 8.501e-06 | 3.1531e-08 | 3.0615e-09 | 8.5356e-06 | 18146061.1142 | 63864.2309 | 81012182.5061 | 16165307.0146 | 651840575.6571 | 3.0615e-09 | 8.6989e-07 | 6.8576e-10 | 3.4367e-09 | 8.5228e-11 | 14.8452 | 1359585.9391 | 14.845 | 5.7688 | 528335.8379 | 5.7688 | 0.0037423 | 4.0862e-08 | 0.0037423 | 0.0096302 | 1.0515e-07 | 0.0096303
Te-129 |  | 642114411.9711 | 7151602820.4353 | 13320492.1821 | 13026009.0073 | 8.6519e-11 | 7.7682e-12 | 4.1706e-09 | 4.2649e-09 | 642114411.9711 | 1.0936e+12 | 13320492.1821 | 13049622.3028 | 8.6519e-11 | 5.0799e-14 | 4.1706e-09 | 4.2572e-09 | 13320492.1821 | 7591163.1073 | 47082241.6008 | 18301153.4935 | 545266383.341 | 4.1706e-09 | 7.3184e-09 | 1.18e-09 | 3.0356e-09 | 1.0189e-10 | 9214446.3907 | 90885378.404 | 8366232.8952 | 1760.7184 | 17366.5947 | 1598.6397 | 6.0291e-09 | 6.1126e-10 | 6.6404e-09 | 3.1552e-05 | 3.199e-06 | 3.4751e-05
Te-129m |  | 12719.2945 | 39156.99 | 30245.9642 | 7287.5037 | 4.3678e-06 | 1.4188e-06 | 1.8368e-06 | 7.6233e-06 | 12719.2945 | 5987905.2636 | 30245.9642 | 8940.5471 | 4.3678e-06 | 9.2779e-09 | 1.8368e-06 | 6.2138e-06 | 30245.9642 | 17326.3832 | 116871.9117 | 39965.3978 | 1762625.493 | 1.8368e-06 | 3.2064e-06 | 4.7535e-07 | 1.3901e-06 | 3.1518e-08 | 50.4516 | 245691.9931 | 50.4413 | 6.6981 | 32618.9952 | 6.6968 | 0.0011012 | 2.2612e-07 | 0.0011014 | 0.0082941 | 1.7031e-06 | 0.0082958
Te-131 |  | 1348309665.5978 | 9233216180.3507 | 4902827.0837 | 4882480.4422 | 4.1203e-11 | 6.0169e-12 | 1.1331e-08 | 1.1378e-08 | 1348309665.5978 | 1.4119e+12 | 4902827.0837 | 4885046.7391 | 4.1203e-11 | 3.9346e-14 | 1.1331e-08 | 1.1372e-08 | 4902827.0837 | 3843390.6948 | 19418013.1761 | 6996687.7793 | 230839251.3308 | 1.1331e-08 | 1.4455e-08 | 2.861e-09 | 7.9402e-09 | 2.4067e-10 | 11896490.5691 | 36194289.398 | 8953587.8348 | 816.5265 | 2484.2281 | 614.5377 | 4.6699e-09 | 1.5349e-09 | 6.2048e-09 | 6.8038e-05 | 2.2363e-05 | 9.0401e-05
Te-131m |  | 625395.2065 | 3290476.4812 | 13061.5142 | 12744.7472 | 8.8832e-08 | 1.6884e-08 | 4.2533e-06 | 4.3591e-06 | 625395.2065 | 503181205.2186 | 13061.5142 | 12793.9771 | 8.8832e-08 | 1.1041e-10 | 4.2533e-06 | 4.3423e-06 | 13061.5142 | 15952.3852 | 58774.8105 | 19988.5555 | 741444.8631 | 4.2533e-06 | 3.4826e-06 | 9.4522e-07 | 2.7793e-06 | 7.4928e-08 | 4239.5977 | 140830.1819 | 4115.6974 | 20.9512 | 695.9526 | 20.3389 | 1.3104e-05 | 3.9448e-07 | 1.3498e-05 | 0.0026516 | 7.9826e-05 | 0.0027315
Te-132 |  | 117026.885 | 583106.2103 | 195542.939 | 65045.0301 | 4.7472e-07 | 9.5274e-08 | 2.8411e-07 | 8.541e-07 | 117026.885 | 89168874.8896 | 195542.939 | 73151.6802 | 4.7472e-07 | 6.2303e-10 | 2.8411e-07 | 7.5945e-07 | 195542.939 | 33818.3646 | 420323.9586 | 193678.1028 | 4900564.9552 | 2.8411e-07 | 1.6427e-06 | 1.3217e-07 | 2.8684e-07 | 1.1336e-08 | 751.3002 | 403465.0788 | 749.9038 | 9.5166 | 5110.6055 | 9.4989 | 7.3945e-05 | 1.3769e-07 | 7.4083e-05 | 0.0058377 | 1.0871e-05 | 0.0058486
Te-133 |  | 3246949806.9498 | 20932839422.5759 | 2105874.639 | 2104298.1585 | 1.711e-11 | 2.654e-12 | 2.6381e-08 | 2.6401e-08 | 3246949806.9498 | 3.2011e+12 | 2105874.639 | 2104508.3332 | 1.711e-11 | 1.7355e-14 | 2.6381e-08 | 2.6398e-08 | 2105874.639 | 2813165.162 | 9574071.2986 | 3300888.5168 | 123231926.8559 | 2.6381e-08 | 1.9748e-08 | 5.8027e-09 | 1.683e-08 | 4.5082e-10 | 26970810.8108 | 24023462.4136 | 12705980.8643 | 925.5831 | 824.4361 | 436.0433 | 2.0598e-09 | 2.3125e-09 | 4.3724e-09 | 6.0022e-05 | 6.7385e-05 | 0.00012741
Te-133m |  | 187294624.7142 | 1204497089.723 | 317224.2754 | 316604.6533 | 2.9662e-10 | 4.6123e-11 | 1.7513e-07 | 1.7547e-07 | 187294624.7142 | 184192259315.7452 | 317224.2754 | 316687.3509 | 2.9662e-10 | 3.0161e-13 | 1.7513e-07 | 1.7543e-07 | 317224.2754 | 404879.687 | 1422752.3148 | 481866.2532 | 18273532.9893 | 1.7513e-07 | 1.3721e-07 | 3.9048e-08 | 1.1529e-07 | 3.0402e-09 | 1551928.1677 | 3548644.0661 | 1079729.9657 | 236.0439 | 539.7388 | 164.2239 | 3.5797e-08 | 1.5655e-08 | 5.1453e-08 | 0.00023536 | 0.00010293 | 0.00033829
Te-134 |  | 608672658.9476 | 4592632053.353 | 1526234.5486 | 1521912.6175 | 9.1272e-11 | 1.2097e-11 | 3.64e-08 | 3.6503e-08 | 608672658.9476 | 702307445431.4437 | 1526234.5486 | 1522413.8179 | 9.1272e-11 | 7.9104e-14 | 3.64e-08 | 3.6491e-08 | 1526234.5486 | 1084336.1945 | 5641983.4056 | 2080467.2063 | 68034512.9643 | 3.64e-08 | 5.1234e-08 | 9.8467e-09 | 2.6703e-08 | 8.1657e-10 | 5917353.4815 | 10578455.1553 | 3794688.6885 | 679.071 | 1213.9755 | 435.4756 | 9.3885e-09 | 5.2517e-09 | 1.464e-08 | 8.181e-05 | 4.5763e-05 | 0.00012757
Th-223 |  | . | . | 832714364368.342 | 832714364368.342 | . | . | 6.6716e-14 | 6.6716e-14 | . | . | 832714364368.342 | 832714364368.342 | . | . | 6.6716e-14 | 6.6716e-14 | 832714364368.342 | 43596260643.1835 | 1.9128e+12 | 928339308638.0851 | 2.3502e+13 | 6.6716e-14 | 1.2743e-12 | 2.9043e-14 | 5.9843e-14 | 2.3639e-15 | . | 635504383615.744 | 635504383615.744 | . | 17447.3695 | 17447.3695 | . | 8.7419e-14 | 8.7419e-14 | . | 3.1841e-06 | 3.1841e-06
Th-224 |  | . | . | 443914100031.3579 | 443914100031.3579 | . | . | 1.2515e-13 | 1.2515e-13 | . | . | 443914100031.3579 | 443914100031.3579 | . | . | 1.2515e-13 | 1.2515e-13 | 443914100031.3579 | 91918745222.6273 | 1.1596e+12 | 521043186001.064 | 1.1681e+13 | 1.2515e-13 | 6.0439e-13 | 4.7909e-14 | 1.0662e-13 | 4.756e-15 | . | 1.0179e+12 | 1.0179e+12 | . | 48907.2288 | 48907.2288 | . | 5.4576e-14 | 5.4576e-14 | . | 1.1359e-06 | 1.1359e-06
Th-226 |  | 304949208.2858 | 12016063.9976 | 1502372240.2091 | 11472261.0042 | 1.8218e-10 | 4.6234e-09 | 3.6978e-11 | 4.8426e-09 | 304949208.2858 | 1837502136.5177 | 1502372240.2091 | 222763504.2227 | 1.8218e-10 | 3.0234e-11 | 3.6978e-11 | 2.4939e-10 | 1502372240.2091 | 100847789.4868 | 3111502916.7093 | 1519927114.5891 | 54126441256.0272 | 3.6978e-11 | 5.5088e-10 | 1.7855e-11 | 3.6551e-11 | 1.0264e-12 | 15482.0367 | 1794990790.4748 | 15481.9032 | 1.2994 | 150649.9779 | 1.2994 | 3.5884e-06 | 3.095e-11 | 3.5884e-06 | 0.041854 | 3.6877e-07 | 0.041854
Th-227 |  | 7964.1408 | 60.0511 | 46337.7522 | 59.5251 | 6.9756e-06 | 0.00092513 | 1.1989e-06 | 0.0009333 | 7964.1408 | 9183.0446 | 46337.7522 | 3905.6421 | 6.9756e-06 | 6.0497e-06 | 1.1989e-06 | 1.4224e-05 | 46337.7522 | 8448.1357 | 112430.1306 | 50149.4369 | 1434452.9024 | 1.1989e-06 | 6.576e-06 | 4.9413e-07 | 1.1078e-06 | 3.8729e-08 | 0.077373 | 123288.0552 | 0.077373 | 0.005714 | 9104.8166 | 0.005714 | 0.51228 | 4.5061e-07 | 0.51228 | 0.99994 | 6.1017e-06 | 0.99994
Th-228 |  | 225.7582 | 1.3971 | 704299.4257 | 1.3885 | 0.00024608 | 0.038985 | 7.888e-08 | 0.039221 | 225.7582 | 213.6439 | 704299.4257 | 109.7499 | 0.00024608 | 0.00026004 | 7.888e-08 | 0.0005062 | 704299.4257 | 25398.3771 | 1706998.3762 | 715128.3754 | 76964188.5128 | 7.888e-08 | 2.1873e-06 | 3.2545e-08 | 7.7685e-08 | 7.2183e-10 | 0.0018001 | 700959.8488 | 0.0018001 | 0.0015099 | 587959.945 | 0.0015099 | 1 | 7.9256e-08 | 1 | 1 | 9.4488e-08 | 1
Th-229 |  | 61.5819 | 0.88888 | 18437.863 | 0.87619 | 0.00090213 | 0.060587 | 3.0131e-06 | 0.061437 | 61.5819 | 135.9273 | 18437.863 | 42.2839 | 0.00090213 | 0.00040871 | 3.0131e-06 | 0.0013139 | 18437.863 | 816.5486 | 38510.3682 | 19111.4278 | 658267.0062 | 3.0131e-06 | 6.8036e-05 | 1.4426e-06 | 2.9069e-06 | 8.4396e-08 | 0.0011453 | 14596.7375 | 0.0011453 | 0.0011452 | 14596.0484 | 0.0011452 | 1 | 3.806e-06 | 1 | 1 | 3.8062e-06 | 1
Th-229+D |  | 44.6952 | 0.77265 | 19190.903 | 0.75949 | 0.001243 | 0.069378 | 2.8949e-06 | 0.070536 | 44.6952 | 118.1541 | 19190.903 | 32.3736 | 0.001243 | 0.00047019 | 2.8949e-06 | 0.0017161 | 19190.903 | 746.075 | 41560.5835 | 19226.4083 | 716445.7933 | 2.8949e-06 | 7.4463e-05 | 1.3367e-06 | 2.8895e-06 | 7.7543e-08 | 0.00099552 | 13741.251 | 0.00099552 | 0.00099547 | 13740.6024 | 0.00099547 | 1 | 4.0429e-06 | 1 | 1 | 4.0431e-06 | 1
Th-229+E |  | 44.6952 | 0.77265 | 3563.4514 | 0.75936 | 0.001243 | 0.069378 | 1.559e-05 | 0.070548 | 44.6952 | 118.1541 | 3563.4514 | 32.1358 | 0.001243 | 0.00047019 | 1.559e-05 | 0.0017288 | 3563.4514 | 953.7994 | 10271.1846 | 4531.4578 | 114001.6734 | 1.559e-05 | 5.8246e-05 | 5.4088e-06 | 1.226e-05 | 4.8732e-07 | 0.00099552 | 13741.251 | 0.00099552 | 0.00099547 | 13740.6024 | 0.00099547 | 1 | 4.0429e-06 | 1 | 1 | 4.0431e-06 | 1
Th-230 |  | 156.7473 | 4.5552 | 9234186.4833 | 4.4265 | 0.00035442 | 0.012122 | 6.0162e-09 | 0.012472 | 156.7473 | 696.579 | 9234186.4833 | 127.9526 | 0.00035442 | 7.9754e-05 | 6.0162e-09 | 0.00043418 | 9234186.4833 | 96666.5462 | 30174364.7546 | 8733660.2739 | 1838460899.6144 | 6.0162e-09 | 5.7471e-07 | 1.8411e-09 | 6.361e-09 | 3.0218e-11 | 0.0058691 | 3261914.5152 | 0.0058691 | 0.0058691 | 3261899.5212 | 0.0058691 | 0.99992 | 1.7031e-08 | 0.99992 | 0.99992 | 1.7031e-08 | 0.99992
Th-231 |  | 3180789.3877 | 24580632.175 | 99741121.2807 | 2739007.4464 | 1.7466e-08 | 2.2601e-09 | 5.5699e-10 | 2.0283e-08 | 3180789.3877 | 3758881789.2196 | 99741121.2807 | 3079961.7345 | 1.7466e-08 | 1.478e-11 | 5.5699e-10 | 1.8038e-08 | 99741121.2807 | 960439.8566 | 270973155.6737 | 105562717.6152 | 10574621459.1542 | 5.5699e-10 | 5.7843e-08 | 2.0502e-10 | 5.2627e-10 | 5.2536e-12 | 31670.7909 | 26244975.5819 | 31632.6186 | 133.1381 | 110328.9544 | 132.9776 | 1.7541e-06 | 2.1168e-09 | 1.7563e-06 | 0.00041727 | 5.0354e-07 | 0.00041778
Th-232 |  | 143.0568 | 3.5857 | 95522196.6794 | 3.498 | 0.00038834 | 0.015374 | 5.8159e-10 | 0.015756 | 143.0568 | 548.3298 | 95522196.6794 | 113.4564 | 0.00038834 | 0.00010132 | 5.8159e-10 | 0.00048966 | 95522196.6794 | 185220.8414 | 282958519.5 | 82692782.076 | 13638816031.2953 | 5.8159e-10 | 2.9994e-07 | 1.9634e-10 | 6.7182e-10 | 4.0733e-12 | 0.00462 | 6434274.0913 | 0.00462 | 0.00462 | 6434278.6438 | 0.00462 | 0.99999 | 8.6342e-09 | 0.99999 | 0.99999 | 8.6342e-09 | 0.99999
Th-232+D |  | 16.0588 | 1.7852 | 106.4211 | 1.5827 | 0.0034595 | 0.03064 | 0.00052203 | 0.034492 | 16.0588 | 272.9982 | 106.4211 | 13.2748 | 0.0034595 | 0.0002035 | 0.00052203 | 0.004185 | 106.4211 | 120.8013 | 467.8058 | 160.7039 | 5534.0123 | 0.00052203 | 0.00045989 | 0.00011876 | 0.0003457 | 1.0039e-05 | 0.0023002 | 1164.9633 | 0.0023002 | 0.0023002 | 1164.9641 | 0.0023002 | 1 | 4.7688e-05 | 1 | 1 | 4.7688e-05 | 1
Th-232+E |  | 16.0588 | 1.7852 | 87.794 | 1.5778 | 0.0034595 | 0.03064 | 0.00063279 | 0.034599 | 16.0588 | 272.9982 | 87.794 | 12.9325 | 0.0034595 | 0.0002035 | 0.00063279 | 0.0042958 | 87.794 | 127.7719 | 404.3665 | 135.9054 | 4711.571 | 0.00063279 | 0.0004348 | 0.00013739 | 0.00040878 | 1.1791e-05 | 0.0023002 | 1164.9633 | 0.0023002 | 0.0023002 | 1164.9641 | 0.0023002 | 1 | 4.7688e-05 | 1 | 1 | 4.7688e-05 | 1
Th-233 |  | 6816452281.0206 | 67846080799.5402 | 80301480.3513 | 79273765.5867 | 8.1501e-12 | 8.1884e-13 | 6.9183e-10 | 7.008e-10 | 6816452281.0206 | 1.0375e+13 | 80301480.3513 | 79365893.09 | 8.1501e-12 | 5.3547e-15 | 6.9183e-10 | 6.9999e-10 | 80301480.3513 | 35162055.6793 | 281089502.4255 | 107450774.7308 | 3253540153.6763 | 6.9183e-10 | 1.58e-09 | 1.9764e-10 | 5.1703e-10 | 1.7075e-11 | 87415938.7821 | 486274619.1095 | 74095959.4866 | 5351.8865 | 29771.3052 | 4536.3943 | 6.3552e-10 | 1.1425e-10 | 7.4977e-10 | 1.038e-05 | 1.8661e-06 | 1.2247e-05
Th-234 |  | 13379.2655 | 52924.913 | 8822338.1599 | 10666.6029 | 4.1523e-06 | 1.0497e-06 | 6.2971e-09 | 5.2083e-06 | 13379.2655 | 8093302.4867 | 8822338.1599 | 13336.9919 | 4.1523e-06 | 6.8643e-09 | 6.2971e-09 | 4.1655e-06 | 8822338.1599 | 87776.7716 | 16347482.2868 | 8728533.7111 | 262953036.28 | 6.2971e-09 | 6.3291e-07 | 3.3984e-09 | 6.3648e-09 | 2.1127e-10 | 68.1908 | 1613614.0282 | 68.188 | 6.4969 | 153737.0676 | 6.4966 | 0.0008147 | 3.4429e-08 | 0.00081473 | 0.008551 | 3.6136e-07 | 0.0085514
Th-234+D |  | 13379.2655 | 52924.913 | 52195.4504 | 8865.565 | 4.1523e-06 | 1.0497e-06 | 1.0644e-06 | 6.2664e-06 | 13379.2655 | 8093302.4867 | 52195.4504 | 10635.4879 | 4.1523e-06 | 6.8643e-09 | 1.0644e-06 | 5.2235e-06 | 52195.4504 | 28082.7468 | 213339.3809 | 75730.1372 | 2129662.5587 | 1.0644e-06 | 1.9783e-06 | 2.6041e-07 | 7.3359e-07 | 2.6086e-08 | 68.1908 | 393721.8229 | 68.179 | 6.4969 | 37511.8445 | 6.4958 | 0.0008147 | 1.411e-07 | 0.00081484 | 0.008551 | 1.481e-06 | 0.0085525
Th-234+E |  | 13379.2655 | 52924.913 | 52227.4001 | 8866.4863 | 4.1523e-06 | 1.0497e-06 | 1.0637e-06 | 6.2657e-06 | 13379.2655 | 8093302.4867 | 52227.4001 | 10636.8138 | 4.1523e-06 | 6.8643e-09 | 1.0637e-06 | 5.2229e-06 | 52227.4001 | 27869.5958 | 213527.9467 | 75792.1643 | 2135070.8832 | 1.0637e-06 | 1.9934e-06 | 2.6018e-07 | 7.3299e-07 | 2.602e-08 | 68.1908 | 393721.8229 | 68.179 | 6.4969 | 37511.8445 | 6.4958 | 0.0008147 | 1.411e-07 | 0.00081484 | 0.008551 | 1.481e-06 | 0.0085525
Th-235 |  | . | . | 119105124.8723 | 119105124.8723 | . | . | 4.6644e-10 | 4.6644e-10 | . | . | 119105124.8723 | 119105124.8723 | . | . | 4.6644e-10 | 4.6644e-10 | 119105124.8723 | 97085970.1861 | 465623681.6879 | 169739651.7388 | 4708180403.198 | 4.6644e-10 | 5.7222e-10 | 1.1931e-10 | 3.273e-10 | 1.18e-11 | . | 938738869.6488 | 938738869.6488 | . | 18298.4607 | 18298.4607 | . | 5.918e-11 | 5.918e-11 | . | 3.036e-06 | 3.036e-06
Th-236 |  | 909145945.9459 | 11511090605.2583 | 64386260.2009 | 59815516.7284 | 6.1107e-11 | 4.8262e-12 | 8.6284e-10 | 9.2877e-10 | 909145945.9459 | 1.7603e+12 | 64386260.2009 | 60125908.1476 | 6.1107e-11 | 3.156e-14 | 8.6284e-10 | 9.2398e-10 | 64386260.2009 | 25499321.4044 | 211441770.6475 | 82395873.4385 | 2174317518.1298 | 8.6284e-10 | 2.1787e-09 | 2.6274e-10 | 6.7424e-10 | 2.5551e-11 | 14831406.3216 | 306181383.7028 | 14146166.9158 | 1526.9507 | 31522.5584 | 1456.4026 | 3.7458e-09 | 1.8144e-10 | 3.9272e-09 | 3.6383e-05 | 1.7624e-06 | 3.8145e-05
Ti-44 |  | 907.7021 | 453.717 | 47536.8777 | 300.5949 | 6.1204e-05 | 0.00012244 | 1.1687e-06 | 0.00018482 | 907.7021 | 69382.6238 | 47536.8777 | 879.4053 | 6.1204e-05 | 8.007e-07 | 1.1687e-06 | 6.3173e-05 | 47536.8777 | 979.3117 | 240266.9088 | 131592.5637 | 1831220.441 | 1.1687e-06 | 5.6729e-05 | 2.3122e-07 | 4.2217e-07 | 3.0338e-08 | 0.58459 | 10196.9979 | 0.58456 | 0.58123 | 10138.3363 | 0.58119 | 0.090657 | 5.4482e-06 | 0.090662 | 0.091157 | 5.4797e-06 | 0.091161
Ti-44+D |  | 860.3025 | 452.7434 | 35.2113 | 31.4751 | 6.4576e-05 | 0.00012271 | 0.0015778 | 0.001765 | 860.3025 | 69233.734 | 35.2113 | 33.8103 | 6.4576e-05 | 8.0243e-07 | 0.0015778 | 0.0016431 | 35.2113 | 52.6379 | 171.8928 | 57.838 | 2144.0431 | 0.0015778 | 0.0010554 | 0.0003232 | 0.00096053 | 2.5911e-05 | 0.58333 | 454.565 | 0.58259 | 0.57998 | 451.9499 | 0.57924 | 0.090842 | 0.00012222 | 0.090954 | 0.091343 | 0.00012292 | 0.091455
Ti-44+E |  | 860.3025 | 452.7434 | 35.2113 | 31.4751 | 6.4576e-05 | 0.00012271 | 0.0015778 | 0.001765 | 860.3025 | 69233.734 | 35.2113 | 33.8103 | 6.4576e-05 | 8.0243e-07 | 0.0015778 | 0.0016431 | 35.2113 | 52.6379 | 171.8928 | 57.838 | 2144.0431 | 0.0015778 | 0.0010554 | 0.0003232 | 0.00096053 | 2.5911e-05 | 0.58333 | 454.565 | 0.58259 | 0.57998 | 451.9499 | 0.57924 | 0.090842 | 0.00012222 | 0.090954 | 0.091343 | 0.00012292 | 0.091455
Ti-45 |  | 76504768.4479 | 991477777.4197 | 191324.4552 | 190810.4526 | 7.2616e-10 | 5.6033e-11 | 2.9037e-07 | 2.9115e-07 | 76504768.4479 | 151617246270.2002 | 191324.4552 | 190846.9411 | 7.2616e-10 | 3.6642e-13 | 2.9037e-07 | 2.911e-07 | 191324.4552 | 207339.0412 | 795987.4685 | 279257.789 | 8321748.1765 | 2.9037e-07 | 2.6794e-07 | 6.9794e-08 | 1.9894e-07 | 6.6759e-09 | 1277464.5149 | 2377358.3761 | 830954.3459 | 648.1301 | 1206.1686 | 421.5902 | 4.3488e-08 | 2.3368e-08 | 6.6857e-08 | 8.5716e-05 | 4.6059e-05 | 0.00013177
Ti-51 |  | . | . | 35176718.7584 | 35176718.7584 | . | . | 1.5793e-09 | 1.5793e-09 | . | . | 35176718.7584 | 35176718.7584 | . | . | 1.5793e-09 | 1.5793e-09 | 35176718.7584 | 18269629.9368 | 110438030.5247 | 44365759.9114 | 1286060986.3543 | 1.5793e-09 | 3.0408e-09 | 5.0304e-10 | 1.2522e-09 | 4.3198e-11 | . | 178354013.2589 | 178354013.2589 | . | 2820.4394 | 2820.4394 | . | 3.1149e-10 | 3.1149e-10 | . | 1.9697e-05 | 1.9697e-05
Ti-52 |  | . | . | 2653008815.8097 | 2653008815.8097 | . | . | 2.094e-11 | 2.094e-11 | . | . | 2653008815.8097 | 2653008815.8097 | . | . | 2.094e-11 | 2.094e-11 | 2653008815.8097 | 167810920.1536 | 5230490013.0001 | 2867133439.4649 | 48209759877.9043 | 2.094e-11 | 3.3106e-10 | 1.0621e-11 | 1.9376e-11 | 1.1524e-12 | . | 1932033971.6825 | 1932033971.6825 | . | 9017.2703 | 9017.2703 | . | 2.8755e-11 | 2.8755e-11 | . | 6.161e-06 | 6.161e-06
Tl-190 |  | . | . | 13619953.1262 | 13619953.1262 | . | . | 4.0789e-09 | 4.0789e-09 | . | . | 13619953.1262 | 13619953.1262 | . | . | 4.0789e-09 | 4.0789e-09 | 13619953.1262 | 11448430.6585 | 54597083.7336 | 20395923.4985 | 638950740.7405 | 4.0789e-09 | 4.8526e-09 | 1.0175e-09 | 2.7238e-09 | 8.6947e-11 | . | 112049731.4067 | 112049731.4067 | . | 799.8261 | 799.8261 | . | 4.9581e-10 | 4.9581e-10 | . | 6.9459e-05 | 6.9459e-05
Tl-190m |  | . | . | 5021134.6407 | 5021134.6407 | . | . | 1.1064e-08 | 1.1064e-08 | . | . | 5021134.6407 | 5021134.6407 | . | . | 1.1064e-08 | 1.1064e-08 | 5021134.6407 | 4378824.2711 | 19886566.8047 | 7158453.9489 | 235890359.5993 | 1.1064e-08 | 1.2687e-08 | 2.7936e-09 | 7.7608e-09 | 2.3551e-10 | . | 41538759.7596 | 41538759.7596 | . | 421.9555 | 421.9555 | . | 1.3374e-09 | 1.3374e-09 | . | 0.00013166 | 0.00013166
Tl-194 |  | 2114573904.0476 | 45847503085.7499 | 1787188.583 | 1785609.822 | 2.6272e-11 | 1.2117e-12 | 3.1085e-08 | 3.1113e-08 | 2114573904.0476 | 7.011e+12 | 1787188.583 | 1785678.9136 | 2.6272e-11 | 7.924e-15 | 3.1085e-08 | 3.1111e-08 | 1787188.583 | 1271032.1681 | 6763339.522 | 2565880.8284 | 76425526.0877 | 3.1085e-08 | 4.3709e-08 | 8.2141e-09 | 2.1651e-08 | 7.2692e-10 | 59071982.874 | 12739714.9163 | 10479632.7689 | 5351.8865 | 1154.2106 | 949.4485 | 9.4046e-10 | 4.3608e-09 | 5.3012e-09 | 1.038e-05 | 4.8132e-05 | 5.8513e-05
Tl-194m |  | 2127467647.365 | 34767411672.9169 | 585910.6849 | 585739.4995 | 2.6113e-11 | 1.5979e-12 | 9.4818e-08 | 9.4846e-08 | 2127467647.365 | 5.3166e+12 | 585910.6849 | 585749.3033 | 2.6113e-11 | 1.0449e-14 | 9.4818e-08 | 9.4844e-08 | 585910.6849 | 481619.6069 | 2265494.6839 | 818987.4768 | 26090581.9701 | 9.4818e-08 | 1.1535e-07 | 2.4522e-08 | 6.7834e-08 | 2.1293e-09 | 44795895.2764 | 4597851.8036 | 4169857.5238 | 4033.8846 | 414.038 | 375.497 | 1.2402e-09 | 1.2083e-08 | 1.3323e-08 | 1.3772e-05 | 0.00013418 | 0.00014795
Tl-195 |  | 1371556383.9702 | 16025854495.4279 | 320838.6239 | 320757.1699 | 4.0505e-11 | 3.4666e-12 | 1.7316e-07 | 1.732e-07 | 1371556383.9702 | 2.4507e+12 | 320838.6239 | 320763.548 | 4.0505e-11 | 2.2669e-14 | 1.7316e-07 | 1.732e-07 | 320838.6239 | 496092.1883 | 1568247.5428 | 517123.5848 | 18134462.3557 | 1.7316e-07 | 1.1199e-07 | 3.5425e-08 | 1.0743e-07 | 3.0635e-09 | 20648430.9631 | 4230871.0636 | 3511386.6529 | 3945.5514 | 808.4449 | 670.9641 | 2.6905e-09 | 1.3131e-08 | 1.5821e-08 | 1.408e-05 | 6.8718e-05 | 8.2799e-05
Tl-196 |  | 432338425.3819 | 7563639808.783 | 136818.6998 | 136772.9422 | 1.285e-10 | 7.345e-12 | 4.0605e-07 | 4.0618e-07 | 432338425.3819 | 1.1566e+12 | 136818.6998 | 136775.3994 | 1.285e-10 | 4.8032e-14 | 4.0605e-07 | 4.0618e-07 | 136818.6998 | 206864.8243 | 649683.649 | 220992.9316 | 8113387.367 | 4.0605e-07 | 2.6856e-07 | 8.5511e-08 | 2.5139e-07 | 6.8473e-09 | 9745333.359 | 1743129.2416 | 1478646.5464 | 2953.7734 | 528.3358 | 448.1721 | 5.7007e-09 | 3.1871e-08 | 3.7572e-08 | 1.8808e-05 | 0.00010515 | 0.00012396
Tl-197 |  | 560213170.9174 | 3260984374.409 | 555348.1599 | 554703.8068 | 9.9168e-11 | 1.7036e-11 | 1.0004e-07 | 1.0015e-07 | 560213170.9174 | 498671258436.8614 | 555348.1599 | 554797.5625 | 9.9168e-11 | 1.1141e-13 | 1.0004e-07 | 1.0014e-07 | 555348.1599 | 511633.9887 | 2427056.6162 | 856326.623 | 26326964.0423 | 1.0004e-07 | 1.0858e-07 | 2.289e-08 | 6.4876e-08 | 2.1102e-09 | 4201598.7819 | 4980369.2619 | 2278979.1169 | 1965.602 | 2329.9282 | 1066.1574 | 1.3222e-08 | 1.1155e-08 | 2.4377e-08 | 2.8264e-05 | 2.3844e-05 | 5.2108e-05
Tl-198 |  | 86261407.7969 | 1447390768.5914 | 41857.1555 | 41835.6455 | 6.4403e-10 | 3.8383e-11 | 1.3273e-06 | 1.3279e-06 | 86261407.7969 | 221335674493.7428 | 41857.1555 | 41836.8469 | 6.4403e-10 | 2.51e-13 | 1.3273e-06 | 1.3279e-06 | 41857.1555 | 67561.9924 | 205673.4713 | 69058.0643 | 2549290.2448 | 1.3273e-06 | 8.2228e-07 | 2.7011e-07 | 8.0447e-07 | 2.1792e-08 | 1864883.2966 | 559459.5227 | 430354.4494 | 1628.1342 | 488.4355 | 375.7204 | 2.979e-08 | 9.9301e-08 | 1.2909e-07 | 3.4122e-05 | 0.00011374 | 0.00014786
Tl-198m |  | 386729558.9221 | 3711009626.2708 | 442393.5192 | 441835.4165 | 1.4365e-10 | 1.497e-11 | 1.2558e-07 | 1.2574e-07 | 386729558.9221 | 567489330806.4938 | 442393.5192 | 441887.6839 | 1.4365e-10 | 9.7896e-14 | 1.2558e-07 | 1.2572e-07 | 442393.5192 | 283860.0736 | 1564917.0107 | 588951.5284 | 17037821.0236 | 1.2558e-07 | 1.9571e-07 | 3.55e-08 | 9.4329e-08 | 3.2607e-09 | 4781431.5357 | 2838617.4056 | 1781176.8514 | 1472.8625 | 874.402 | 548.6701 | 1.1619e-08 | 1.9571e-08 | 3.119e-08 | 3.7719e-05 | 6.3535e-05 | 0.00010125
Tl-199 |  | 179883568.5122 | 1006564170.8679 | 906251.5074 | 900901.6552 | 3.0884e-10 | 5.5193e-11 | 6.1302e-08 | 6.1666e-08 | 179883568.5122 | 153924264624.8897 | 906251.5074 | 901703.4262 | 3.0884e-10 | 3.6092e-13 | 6.1302e-08 | 6.1611e-08 | 906251.5074 | 343483.9291 | 3053239.6005 | 1218638.8575 | 30536998.8817 | 6.1302e-08 | 1.6174e-07 | 1.8195e-08 | 4.5588e-08 | 1.8193e-09 | 1296902.502 | 3761072.4217 | 964367.0258 | 1585.1629 | 4597.0398 | 1178.7153 | 4.2837e-08 | 1.4771e-08 | 5.7608e-08 | 3.5047e-05 | 1.2085e-05 | 4.7132e-05
Tl-200 |  | 6144965.878 | 87909592.2272 | 16818.4865 | 16769.3813 | 9.0407e-09 | 6.3196e-10 | 3.3032e-06 | 3.3129e-06 | 6144965.878 | 13443176032.5563 | 16818.4865 | 16772.5598 | 9.0407e-09 | 4.1326e-12 | 3.3032e-06 | 3.3123e-06 | 16818.4865 | 20060.0826 | 76964.4188 | 26898.0837 | 922377.1325 | 3.3032e-06 | 2.7694e-06 | 7.2183e-07 | 2.0654e-06 | 6.023e-08 | 113266.6683 | 181392.855 | 69727.135 | 486.9735 | 779.872 | 299.7816 | 4.9048e-07 | 3.0627e-07 | 7.9675e-07 | 0.00011408 | 7.1236e-05 | 0.00018532
Tl-201 |  | 4427942.216 | 18579879.4205 | 2423047.3164 | 1444327.6887 | 1.2546e-08 | 2.9901e-09 | 2.2928e-08 | 3.8464e-08 | 4427942.216 | 2841243866.3979 | 2423047.3164 | 1565204.9855 | 1.2546e-08 | 1.9553e-11 | 2.2928e-08 | 3.5494e-08 | 2423047.3164 | 96172.7593 | 6858368.3013 | 3319667.6687 | 67665553.3171 | 2.2928e-08 | 5.7766e-07 | 8.1003e-09 | 1.6735e-08 | 8.2102e-10 | 23939.1514 | 1254317.2698 | 23490.8197 | 287.5216 | 15064.9978 | 282.1369 | 2.3207e-06 | 4.4291e-08 | 2.365e-06 | 0.00019322 | 3.6877e-06 | 0.00019691
Tl-202 |  | 238575.3831 | 2357839.4768 | 8579.632 | 8252.8148 | 2.3286e-07 | 2.3562e-08 | 6.4752e-06 | 6.7316e-06 | 238575.3831 | 360561917.5318 | 8579.632 | 8281.6122 | 2.3286e-07 | 1.5408e-10 | 6.4752e-06 | 6.7082e-06 | 8579.632 | 4635.9783 | 30953.2765 | 12567.6258 | 334684.4523 | 6.4752e-06 | 1.1983e-05 | 1.7948e-06 | 4.4205e-06 | 1.6599e-07 | 3037.9463 | 48794.5073 | 2859.8896 | 146.886 | 2359.2355 | 138.2769 | 1.8287e-05 | 1.1386e-06 | 1.9426e-05 | 0.00037822 | 2.3548e-05 | 0.00040177
Tl-204 |  | 4208.3031 | 2816.9367 | 4764931.5665 | 1686.8217 | 1.3201e-05 | 1.9722e-05 | 1.1659e-08 | 3.2935e-05 | 4208.3031 | 430767.283 | 4764931.5665 | 4163.9467 | 1.3201e-05 | 1.2897e-07 | 1.1659e-08 | 1.3342e-05 | 4764931.5665 | 67451.9467 | 22446589.8875 | 11863776.2149 | 125449580.0746 | 1.1659e-08 | 8.2362e-07 | 2.475e-09 | 4.6827e-09 | 4.4285e-10 | 3.6295 | 791048.9273 | 3.6295 | 3.3162 | 722771.5702 | 3.3162 | 0.01519 | 7.023e-08 | 0.01519 | 0.016613 | 7.6864e-08 | 0.016613
Tl-206 |  | . | . | 11574117305.2106 | 11574117305.2106 | . | . | 4.7999e-12 | 4.7999e-12 | . | . | 11574117305.2106 | 11574117305.2106 | . | . | 4.7999e-12 | 4.7999e-12 | 11574117305.2106 | 3363691381.7059 | 45256056847.2342 | 16885541761.6117 | 105239076743.715 | 4.7999e-12 | 1.6516e-11 | 1.2276e-12 | 3.2901e-12 | 5.2789e-13 | . | 40412139153.323 | 40412139153.323 | . | 465985.6459 | 465985.6459 | . | 1.3747e-12 | 1.3747e-12 | . | 1.1922e-07 | 1.1922e-07
Tl-206m |  | . | . | 5371021.7836 | 5371021.7836 | . | . | 1.0343e-08 | 1.0343e-08 | . | . | 5371021.7836 | 5371021.7836 | . | . | 1.0343e-08 | 1.0343e-08 | 5371021.7836 | 4432749.128 | 20443168.1208 | 7429393.4772 | 244303364.6996 | 1.0343e-08 | 1.2533e-08 | 2.7175e-09 | 7.4777e-09 | 2.274e-10 | . | 41752006.8686 | 41752006.8686 | . | 428.7068 | 428.7068 | . | 1.3306e-09 | 1.3306e-09 | . | 0.00012959 | 0.00012959
Tl-207 |  | . | . | 2069404918.0496 | 2069404918.0496 | . | . | 2.6846e-11 | 2.6846e-11 | . | . | 2069404918.0496 | 2069404918.0496 | . | . | 2.6846e-11 | 2.6846e-11 | 2069404918.0496 | 2105462766.914 | 8397179348.9432 | 3019098663.7694 | 37386375677.7668 | 2.6846e-11 | 2.6386e-11 | 6.6159e-12 | 1.8401e-11 | 1.486e-12 | . | 18480211331.2213 | 18480211331.2213 | . | 242011.9 | 242011.9 | . | 3.0062e-12 | 3.0062e-12 | . | 2.2955e-07 | 2.2955e-07
Tl-208 |  | . | . | 1984596.0762 | 1984596.0762 | . | . | 2.7993e-08 | 2.7993e-08 | . | . | 1984596.0762 | 1984596.0762 | . | . | 2.7993e-08 | 2.7993e-08 | 1984596.0762 | 4491480.804 | 10775422.9099 | 3396275.9556 | 139429246.2581 | 2.7993e-08 | 1.2369e-08 | 5.1557e-09 | 1.6358e-08 | 3.9845e-10 | . | 32907227.8177 | 32907227.8177 | . | 275.8224 | 275.8224 | . | 1.6882e-09 | 1.6882e-09 | . | 0.00020142 | 0.00020142
Tl-209 |  | . | . | 6042883.4732 | 6042883.4732 | . | . | 9.1935e-09 | 9.1935e-09 | . | . | 6042883.4732 | 6042883.4732 | . | . | 9.1935e-09 | 9.1935e-09 | 6042883.4732 | 9577156.2975 | 28752307.5699 | 9649808.8786 | 372679944.6233 | 9.1935e-09 | 5.8008e-09 | 1.9322e-09 | 5.7571e-09 | 1.4907e-10 | . | 77106038.576 | 77106038.576 | . | 457.4615 | 457.4615 | . | 7.205e-10 | 7.205e-10 | . | 0.00012144 | 0.00012144
Tl-210 |  | . | . | 7699844.7362 | 7699844.7362 | . | . | 7.2151e-09 | 7.2151e-09 | . | . | 7699844.7362 | 7699844.7362 | . | . | 7.2151e-09 | 7.2151e-09 | 7699844.7362 | 11891217.3732 | 37195530.633 | 12321082.2963 | 466762052.2097 | 7.2151e-09 | 4.6719e-09 | 1.4936e-09 | 4.5089e-09 | 1.1902e-10 | . | 99153441.5656 | 99153441.5656 | . | 353.8853 | 353.8853 | . | 5.6029e-10 | 5.6029e-10 | . | 0.00015699 | 0.00015699
Tm-161 |  | 2170973826.603 | 32228820134.3072 | 766830.7265 | 766541.7303 | 2.559e-11 | 1.7238e-12 | 7.2448e-08 | 7.2475e-08 | 2170973826.603 | 4.9284e+12 | 766830.7265 | 766559.8432 | 2.559e-11 | 1.1272e-14 | 7.2448e-08 | 7.2473e-08 | 766830.7265 | 1073513.9865 | 3656147.681 | 1206256.5976 | 43435195.0187 | 7.2448e-08 | 5.1751e-08 | 1.5195e-08 | 4.6056e-08 | 1.279e-09 | 41525059.8808 | 9565087.0502 | 7774313.3732 | 3442.9334 | 793.0623 | 644.5853 | 1.3379e-09 | 5.8081e-09 | 7.146e-09 | 1.6136e-05 | 7.0051e-05 | 8.6187e-05
Tm-162 |  | 3594030463.1007 | 72747137803.6352 | 555840.335 | 555750.1383 | 1.5458e-11 | 7.6367e-13 | 9.9948e-08 | 9.9964e-08 | 3594030463.1007 | 1.1125e+13 | 555840.335 | 555754.3562 | 1.5458e-11 | 4.9939e-15 | 9.9948e-08 | 9.9963e-08 | 555840.335 | 1067927.1209 | 2863855.3893 | 933905.7336 | 35852105.4754 | 9.9948e-08 | 5.2021e-08 | 1.9399e-08 | 5.9487e-08 | 1.5496e-09 | 93730680.8275 | 8554989.1353 | 7839465.2586 | 5584.0965 | 509.6718 | 467.0438 | 5.9271e-10 | 6.4939e-09 | 7.0866e-09 | 9.9488e-06 | 0.000109 | 0.00011895
Tm-163 |  | 403956117.3133 | 5862865553.4379 | 208530.777 | 208415.7753 | 1.3753e-10 | 9.4757e-12 | 2.6641e-07 | 2.6656e-07 | 403956117.3133 | 896552147419.8639 | 208530.777 | 208423.136 | 1.3753e-10 | 6.1965e-14 | 2.6641e-07 | 2.6655e-07 | 208530.777 | 297440.1142 | 1005905.358 | 335273.2646 | 12229316.8504 | 2.6641e-07 | 1.8678e-07 | 5.5229e-08 | 1.657e-07 | 4.5428e-09 | 7553979.3938 | 2588754.7931 | 1928020.5911 | 2252.2523 | 771.8487 | 574.8478 | 7.3544e-09 | 2.146e-08 | 2.8815e-08 | 2.4666e-05 | 7.1977e-05 | 9.6643e-05
Tm-164 |  | . | . | 17261802.3539 | 17261802.3539 | . | . | 3.2184e-09 | 3.2184e-09 | . | . | 17261802.3539 | 17261802.3539 | . | . | 3.2184e-09 | 3.2184e-09 | 17261802.3539 | 26154671.0277 | 81828982.1464 | 27010474.1429 | 963228364.8488 | 3.2184e-09 | 2.1241e-09 | 6.7892e-10 | 2.0568e-09 | 5.7676e-11 | . | 240551835.3475 | 240551835.3475 | . | 1320.8396 | 1320.8396 | . | 2.3095e-10 | 2.3095e-10 | . | 4.206e-05 | 4.206e-05
Tm-165 |  | 3120734.5635 | 35449725.325 | 62835.6855 | 61488.6276 | 1.7802e-08 | 1.5671e-09 | 8.8413e-07 | 9.035e-07 | 3120734.5635 | 5420988606.3186 | 62835.6855 | 61594.7669 | 1.7802e-08 | 1.0248e-11 | 8.8413e-07 | 9.0194e-07 | 62835.6855 | 38906.6072 | 231147.6524 | 85918.8397 | 2548772.099 | 8.8413e-07 | 1.4279e-06 | 2.4034e-07 | 6.466e-07 | 2.1797e-08 | 45675.0188 | 398715.5586 | 40980.4833 | 226.1676 | 1974.3076 | 202.9218 | 1.2163e-06 | 1.3933e-07 | 1.3556e-06 | 0.00024564 | 2.8139e-05 | 0.00027378
Tm-166 |  | 16556416.5564 | 228108266.5843 | 28941.0316 | 28886.8716 | 3.3555e-09 | 2.4355e-10 | 1.9196e-06 | 1.9232e-06 | 16556416.5564 | 34882423003.9578 | 28941.0316 | 28890.5063 | 3.3555e-09 | 1.5926e-12 | 1.9196e-06 | 1.923e-06 | 28941.0316 | 47299.5766 | 143314.1176 | 47111.7897 | 1775442.2501 | 1.9196e-06 | 1.1745e-06 | 3.8764e-07 | 1.1792e-06 | 3.1291e-08 | 293904.9394 | 393275.7739 | 168202.7599 | 372.7866 | 498.8277 | 213.347 | 1.8902e-07 | 1.4126e-07 | 3.3029e-07 | 0.00014903 | 0.00011137 | 0.0002604
Tm-167 |  | 221194.1671 | 831318.97 | 140156.3438 | 77768.2872 | 2.5116e-07 | 6.6828e-08 | 3.9638e-07 | 7.1437e-07 | 221194.1671 | 127125686.395 | 140156.3438 | 85736.3046 | 2.5116e-07 | 4.3701e-10 | 3.9638e-07 | 6.4798e-07 | 140156.3438 | 20096.1109 | 346758.3924 | 149537.4915 | 3326845.3091 | 3.9638e-07 | 2.7645e-06 | 1.6021e-07 | 3.7151e-07 | 1.6699e-08 | 1071.1087 | 242500.3771 | 1066.3985 | 39.1696 | 8868.0483 | 38.9974 | 5.1867e-05 | 2.2909e-07 | 5.2096e-05 | 0.0014183 | 6.2646e-06 | 0.0014246
Tm-168 |  | 16044.4103 | 24409.4663 | 302.7394 | 293.5594 | 3.4626e-06 | 2.276e-06 | 0.00018351 | 0.00018925 | 16044.4103 | 3732707.0233 | 302.7394 | 297.1092 | 3.4626e-06 | 1.4883e-08 | 0.00018351 | 0.00018699 | 302.7394 | 255.7724 | 1226.5704 | 431.2063 | 14100.6102 | 0.00018351 | 0.0002172 | 4.5293e-05 | 0.00012884 | 3.9399e-06 | 31.4503 | 2468.9485 | 31.0547 | 10.8108 | 848.6843 | 10.6748 | 0.0017664 | 2.2501e-05 | 0.0017889 | 0.0051388 | 6.546e-05 | 0.0052043
Tm-170 |  | 7763.3141 | 10840.4992 | 4576475.3128 | 4519.2399 | 7.1561e-06 | 5.1248e-06 | 1.2139e-08 | 1.2293e-05 | 7763.3141 | 1657734.221 | 4576475.3128 | 7714.1024 | 7.1561e-06 | 3.3513e-08 | 1.2139e-08 | 7.2017e-06 | 4576475.3128 | 50312.5705 | 14268216.2024 | 7084833.79 | 83661631.2659 | 1.2139e-08 | 1.1042e-06 | 3.8936e-09 | 7.8414e-09 | 6.6404e-10 | 13.9674 | 664980.4104 | 13.9671 | 6.1078 | 290789.4922 | 6.1077 | 0.0039775 | 8.3544e-08 | 0.0039776 | 0.0090957 | 1.9105e-07 | 0.0090959
Tm-171 |  | 50816.5086 | 42716.7561 | 199427925.077 | 23205.261 | 1.0932e-06 | 1.3005e-06 | 2.7857e-10 | 2.3941e-06 | 50816.5086 | 6532266.3537 | 199427925.077 | 50411.4966 | 1.0932e-06 | 8.5047e-09 | 2.7857e-10 | 1.102e-06 | 199427925.077 | 245000.1251 | 722350241.1844 | 392454140.9445 | 4838307525.9053 | 2.7857e-10 | 2.2675e-07 | 7.6909e-11 | 1.4156e-10 | 1.1482e-11 | 55.0382 | 3575033.5516 | 55.0373 | 46.2 | 3000947.5595 | 46.1993 | 0.0010094 | 1.554e-08 | 0.0010094 | 0.0012025 | 1.8512e-08 | 0.0012025
Tm-172 |  | 258427.7713 | 2441736.4592 | 13405.0939 | 12677.8697 | 2.1497e-07 | 2.2752e-08 | 4.1443e-06 | 4.382e-06 | 258427.7713 | 373391483.3939 | 13405.0939 | 12743.6037 | 2.1497e-07 | 1.4878e-10 | 4.1443e-06 | 4.3594e-06 | 13405.0939 | 24167.6456 | 68256.3483 | 22361.7278 | 832011.9195 | 4.1443e-06 | 2.2987e-06 | 8.1392e-07 | 2.4844e-06 | 6.6772e-08 | 3146.043 | 195657.9752 | 3096.2573 | 32.9598 | 2049.8276 | 32.4382 | 1.7659e-05 | 2.8394e-07 | 1.7943e-05 | 0.0016855 | 2.7102e-05 | 0.0017126
Tm-173 |  | 12313978.3334 | 141132951.8782 | 317918.4709 | 309238.0637 | 4.5115e-09 | 3.9364e-10 | 1.7475e-07 | 1.7965e-07 | 12313978.3334 | 21582117127.6759 | 317918.4709 | 309912.6764 | 4.5115e-09 | 2.5741e-12 | 1.7475e-07 | 1.7926e-07 | 317918.4709 | 199806.827 | 1191113.4386 | 509553.5009 | 14625592.5966 | 1.7475e-07 | 2.7804e-07 | 4.6641e-08 | 1.0903e-07 | 3.7985e-09 | 181842.0362 | 2017241.9046 | 166805.536 | 246.8222 | 2738.0908 | 226.4125 | 3.0551e-07 | 2.754e-08 | 3.3305e-07 | 0.00022508 | 2.029e-05 | 0.00024537
Tm-174 |  | . | . | 4868288.1776 | 4868288.1776 | . | . | 1.1412e-08 | 1.1412e-08 | . | . | 4868288.1776 | 4868288.1776 | . | . | 1.1412e-08 | 1.1412e-08 | 4868288.1776 | 4227544.7522 | 18918091.6274 | 6914903.9799 | 228571859.3082 | 1.1412e-08 | 1.3141e-08 | 2.9366e-09 | 8.0341e-09 | 2.4305e-10 | . | 39350683.2779 | 39350683.2779 | . | 583.3879 | 583.3879 | . | 1.4118e-09 | 1.4118e-09 | . | 9.5228e-05 | 9.5228e-05
Tm-175 |  | 7881883151.3822 | 109871820380.216 | 2451347.5682 | 2450530.7539 | 7.0484e-12 | 5.0563e-13 | 2.2663e-08 | 2.2671e-08 | 7881883151.3822 | 1.6802e+13 | 2451347.5682 | 2450585.0532 | 7.0484e-12 | 3.3065e-15 | 2.2663e-08 | 2.267e-08 | 2451347.5682 | 2456766.681 | 10052873.4007 | 3546871.7628 | 124146088.2637 | 2.2663e-08 | 2.2613e-08 | 5.5263e-09 | 1.5663e-08 | 4.475e-10 | 141563789.8468 | 22642423.8495 | 19520256.0202 | 5907.5469 | 944.8827 | 814.5927 | 3.9244e-10 | 2.4536e-09 | 2.846e-09 | 9.4041e-06 | 5.8796e-05 | 6.82e-05
Tm-176 |  | . | . | 7433464.9508 | 7433464.9508 | . | . | 7.4736e-09 | 7.4736e-09 | . | . | 7433464.9508 | 7433464.9508 | . | . | 7.4736e-09 | 7.4736e-09 | 7433464.9508 | 11851240.9048 | 36927924.2232 | 12248492.2266 | 462353501.2818 | 7.4736e-09 | 4.6877e-09 | 1.5044e-09 | 4.5357e-09 | 1.2016e-10 | . | 97952141.7144 | 97952141.7144 | . | 497.5046 | 497.5046 | . | 5.6716e-10 | 5.6716e-10 | . | 0.00011167 | 0.00011167
U-227 |  | . | . | 1719028180.4774 | 1719028180.4774 | . | . | 3.2318e-11 | 3.2318e-11 | . | . | 1719028180.4774 | 1719028180.4774 | . | . | 3.2318e-11 | 3.2318e-11 | 1719028180.4774 | 251903182.7292 | 3838527591.9144 | 1778797271.0893 | 42400844051.5195 | 3.2318e-11 | 2.2054e-10 | 1.4473e-11 | 3.1232e-11 | 1.3102e-12 | . | 3268742642.9996 | 3268742642.9996 | . | 9871.538 | 9871.538 | . | 1.6996e-11 | 1.6996e-11 | . | 5.6278e-06 | 5.6278e-06
U-228 |  | . | . | 10299335530.7496 | 10299335530.7496 | . | . | 5.394e-12 | 5.394e-12 | . | . | 10299335530.7496 | 10299335530.7496 | . | . | 5.394e-12 | 5.394e-12 | 10299335530.7496 | 508954872.8956 | 22808627660.0205 | 10224575962.5014 | 718178824192.5632 | 5.394e-12 | 1.0916e-10 | 2.4357e-12 | 5.4335e-12 | 7.7355e-14 | . | 12108600006.8579 | 12108600006.8579 | . | 302514.8749 | 302514.8749 | . | 4.5881e-12 | 4.5881e-12 | . | 1.8364e-07 | 1.8364e-07
U-230 |  | 1422.8245 | 34.4719 | 13132460.6379 | 33.6564 | 3.9046e-05 | 0.0016116 | 4.2304e-09 | 0.0016507 | 1422.8245 | 5271.4653 | 13132460.6379 | 1120.3175 | 3.9046e-05 | 1.0539e-05 | 4.2304e-09 | 4.9589e-05 | 13132460.6379 | 421842.6863 | 39831048.9499 | 12950069.5327 | 2371937111.1519 | 4.2304e-09 | 1.317e-07 | 1.3948e-09 | 4.2899e-09 | 2.3422e-11 | 0.044415 | 12996497.8415 | 0.044415 | 0.0036523 | 1068713.5183 | 0.0036523 | 0.71373 | 4.2746e-09 | 0.71373 | 1 | 5.1983e-08 | 1
U-231 |  | 815278.088 | 4409451.7792 | 3477241.26 | 574400.6166 | 6.8142e-08 | 1.2599e-08 | 1.5977e-08 | 9.6718e-08 | 815278.088 | 674295432.0743 | 3477241.26 | 659786.1206 | 6.8142e-08 | 8.239e-11 | 1.5977e-08 | 8.4202e-08 | 3477241.26 | 52661.6262 | 5907369.1253 | 3070737.266 | 132752173.0075 | 1.5977e-08 | 1.0549e-06 | 9.4044e-09 | 1.8092e-08 | 4.1849e-10 | 5681.3358 | 1102024.7974 | 5652.1967 | 94.3352 | 18298.4607 | 93.8513 | 9.7785e-06 | 5.0412e-08 | 9.8289e-06 | 0.00058891 | 3.036e-06 | 0.00059195
U-232 |  | 50.1142 | 1.6866 | 25172940.0555 | 1.6317 | 0.0011086 | 0.032403 | 2.2069e-09 | 0.033475 | 50.1142 | 257.9112 | 25172940.0555 | 41.9608 | 0.0011086 | 0.0002154 | 2.2069e-09 | 0.001324 | 25172940.0555 | 143138.8307 | 86909187.9235 | 21615435.4909 | 3864401544.7858 | 2.2069e-09 | 3.8812e-07 | 6.3923e-10 | 2.5702e-09 | 1.4376e-11 | 0.0021731 | 4760203.1354 | 0.0021731 | 0.0021622 | 4736344.0017 | 0.0021622 | 1 | 1.1671e-08 | 1 | 1 | 1.173e-08 | 1
U-233 |  | 232.3412 | 5.4841 | 4685133.3223 | 5.3576 | 0.00023911 | 0.010079 | 1.1858e-08 | 0.010316 | 232.3412 | 838.6245 | 4685133.3223 | 181.9287 | 0.00023911 | 6.6245e-05 | 1.1858e-08 | 0.00030537 | 4685133.3223 | 140713.2248 | 17605753.5508 | 4311415.9065 | 1133489703.9375 | 1.1858e-08 | 3.9481e-07 | 3.1555e-09 | 1.2886e-08 | 4.9012e-11 | 0.0070659 | 4671472.7445 | 0.0070659 | 0.0070659 | 4671462.577 | 0.0070659 | 0.99962 | 1.1892e-08 | 0.99962 | 0.99962 | 1.1892e-08 | 0.99962
U-234 |  | 237.3919 | 5.5789 | 185016758.9003 | 5.4508 | 0.00023402 | 0.0099581 | 3.0027e-10 | 0.01014 | 237.3919 | 853.1213 | 185016758.9003 | 185.7143 | 0.00023402 | 6.512e-05 | 3.0027e-10 | 0.00029914 | 185016758.9003 | 259465.3027 | 520038039.3287 | 139849749.7227 | 15597535822.669 | 3.0027e-10 | 2.1411e-07 | 1.0683e-10 | 3.9725e-10 | 3.5618e-12 | 0.007188 | 8544851.3527 | 0.007188 | 0.007188 | 8544839.2923 | 0.007188 | 0.99956 | 6.5016e-09 | 0.99956 | 0.99956 | 6.5016e-09 | 0.99956
U-235 |  | 246.316 | 6.2061 | 4454.6179 | 6.0453 | 0.00022554 | 0.0089517 | 1.2471e-05 | 0.0091898 | 246.316 | 949.033 | 4454.6179 | 187.3355 | 0.00022554 | 5.8539e-05 | 1.2471e-05 | 0.00029655 | 4454.6179 | 585.2985 | 9469.1695 | 4562.2896 | 95414.3494 | 1.2471e-05 | 9.4917e-05 | 5.8669e-06 | 1.2177e-05 | 5.8225e-07 | 0.0079962 | 6933.7973 | 0.0079962 | 0.0079962 | 6933.7975 | 0.0079962 | 0.99904 | 8.0122e-06 | 0.99904 | 0.99904 | 8.0122e-06 | 0.99904
U-235+D |  | 242.6669 | 6.2061 | 4342.3025 | 6.0429 | 0.00022894 | 0.0089517 | 1.2794e-05 | 0.0091935 | 242.6669 | 949.033 | 4342.3025 | 185.0183 | 0.00022894 | 5.8539e-05 | 1.2794e-05 | 0.00030027 | 4342.3025 | 418.2675 | 9153.4764 | 4429.8454 | 130838.1971 | 1.2794e-05 | 0.00013282 | 6.0693e-06 | 1.2541e-05 | 4.2461e-07 | 0.0079962 | 6523.7989 | 0.0079962 | 0.0079962 | 6523.799 | 0.0079962 | 0.99904 | 8.5157e-06 | 0.99904 | 0.99904 | 8.5157e-06 | 0.99904
U-235+E |  | 242.6669 | 6.2061 | 4342.3025 | 6.0429 | 0.00022894 | 0.0089517 | 1.2794e-05 | 0.0091935 | 242.6669 | 949.033 | 4342.3025 | 185.0183 | 0.00022894 | 5.8539e-05 | 1.2794e-05 | 0.00030027 | 4342.3025 | 418.2675 | 9153.4764 | 4429.8454 | 130838.1971 | 1.2794e-05 | 0.00013282 | 6.0693e-06 | 1.2541e-05 | 4.2461e-07 | 0.0079962 | 6523.7989 | 0.0079962 | 0.0079962 | 6523.799 | 0.0079962 | 0.99904 | 8.5157e-06 | 0.99904 | 0.99904 | 8.5157e-06 | 0.99904
U-235m |  | 2.9996e+13 | 1.1638e+15 | . | 2.9243e+13 | 1.8521e-15 | 4.7735e-17 | . | 1.8998e-15 | 2.9996e+13 | 1.7797e+17 | . | 2.9991e+13 | 1.8521e-15 | 3.1216e-19 | . | 1.8524e-15 | . | . | . | . | . | . | . | . | . | . | 1.4995e+12 | . | 1.4995e+12 | 107037730.8001 | . | 107037730.8001 | 3.7049e-14 | . | 3.7049e-14 | 5.1902e-10 | . | 5.1902e-10
U-236 |  | 252.0003 | 6.0451 | 967273599.1783 | 5.9035 | 0.00022046 | 0.0091901 | 5.7435e-11 | 0.0094106 | 252.0003 | 924.4184 | 967273599.1783 | 198.0193 | 0.00022046 | 6.0097e-05 | 5.7435e-11 | 0.00028055 | 967273599.1783 | 450564.0137 | 2450482069.299 | 672675893.2512 | 48182873858.9036 | 5.7435e-11 | 1.233e-07 | 2.2671e-11 | 8.2588e-11 | 1.153e-12 | 0.0077888 | 14317498.1161 | 0.0077888 | 0.0077888 | 14317497.8982 | 0.0077888 | 0.9992 | 3.8802e-09 | 0.9992 | 0.9992 | 3.8802e-09 | 0.9992
U-237 |  | 216895.3406 | 790008.3121 | 307000.664 | 109485.255 | 2.5614e-07 | 7.0322e-08 | 1.8096e-07 | 5.0742e-07 | 216895.3406 | 120808441.2306 | 307000.664 | 126966.1002 | 2.5614e-07 | 4.5986e-10 | 1.8096e-07 | 4.3756e-07 | 307000.664 | 23185.5413 | 670607.8086 | 320868.7063 | 8628223.9237 | 1.8096e-07 | 2.3961e-06 | 8.2843e-08 | 1.7314e-07 | 6.4388e-09 | 1017.8822 | 344532.807 | 1014.8838 | 27.1628 | 9194.0795 | 27.0828 | 5.4579e-05 | 1.6125e-07 | 5.474e-05 | 0.0020453 | 6.0425e-06 | 0.0020513
U-238 |  | 260.0003 | 6.5654 | 75531223.5868 | 6.4037 | 0.00021367 | 0.0084618 | 7.3552e-10 | 0.0086754 | 260.0003 | 1003.985 | 75531223.5868 | 206.518 | 0.00021367 | 5.5334e-05 | 7.3552e-10 | 0.00026901 | 75531223.5868 | 533776.5582 | 487915341.7208 | 81092904.352 | 12354075393.3208 | 7.3552e-10 | 1.0408e-07 | 1.1386e-10 | 6.8508e-10 | 4.4969e-12 | 0.0084592 | 16746361.7231 | 0.0084592 | 0.0084592 | 16746359.1488 | 0.0084592 | 0.99859 | 3.3174e-09 | 0.99859 | 0.99859 | 3.3174e-09 | 0.99859
U-238+D |  | 215.5266 | 6.5551 | 4450.6552 | 6.3526 | 0.00025776 | 0.008475 | 1.2482e-05 | 0.0087453 | 215.5266 | 1002.4163 | 4450.6552 | 170.5881 | 0.00025776 | 5.5421e-05 | 1.2482e-05 | 0.00032567 | 4450.6552 | 2166.5846 | 18067.2663 | 6367.4328 | 221688.479 | 1.2482e-05 | 2.5642e-05 | 3.0749e-06 | 8.7249e-06 | 2.506e-07 | 0.0084459 | 34414.5415 | 0.0084459 | 0.0084459 | 34414.5362 | 0.0084459 | 0.99861 | 1.6143e-06 | 0.99861 | 0.99861 | 1.6143e-06 | 0.99861
U-238+E |  | 215.5266 | 6.5551 | 4340.3166 | 6.3524 | 0.00025776 | 0.008475 | 1.28e-05 | 0.0087456 | 215.5266 | 1002.4163 | 4340.3166 | 170.422 | 0.00025776 | 5.5421e-05 | 1.28e-05 | 0.00032598 | 4340.3166 | 2222.5287 | 17442.3463 | 6263.9279 | 202969.0688 | 1.28e-05 | 2.4996e-05 | 3.1851e-06 | 8.869e-06 | 2.7371e-07 | 0.0084459 | 34414.5415 | 0.0084459 | 0.0084459 | 34414.5362 | 0.0084459 | 0.99861 | 1.6143e-06 | 0.99861 | 0.99861 | 1.6143e-06 | 0.99861
U-239 |  | 4276053301.5142 | 39493371528.0233 | 172831017.9175 | 165421055.6825 | 1.2992e-11 | 1.4067e-12 | 3.2144e-10 | 3.3584e-10 | 4276053301.5142 | 6.0393e+12 | 172831017.9175 | 166112279.9669 | 1.2992e-11 | 9.1988e-15 | 3.2144e-10 | 3.3444e-10 | 172831017.9175 | 31167479.4576 | 721530589.2511 | 259564695.5996 | 7545162176.2477 | 3.2144e-10 | 1.7825e-09 | 7.6996e-11 | 2.1403e-10 | 7.363e-12 | 50885034.288 | 399081235.1473 | 45130632.4798 | 3276.0033 | 25693.0442 | 2905.5321 | 1.0918e-09 | 1.3921e-10 | 1.231e-09 | 1.6958e-05 | 2.1623e-06 | 1.912e-05
U-240 |  | 1796771.7006 | 21631874.943 | 217681838.7419 | 1646427.4824 | 3.0919e-08 | 2.5682e-09 | 2.5521e-10 | 3.3743e-08 | 1796771.7006 | 3307956451.6855 | 217681838.7419 | 1781102.831 | 3.0919e-08 | 1.6794e-11 | 2.5521e-10 | 3.1191e-08 | 217681838.7419 | 4159770.4863 | 483728684.0041 | 187460080.0562 | 22170923695.1862 | 2.5521e-10 | 1.3355e-08 | 1.1485e-10 | 2.9636e-10 | 2.5058e-12 | 27871.4796 | 114542731.3158 | 27864.6993 | 64.7354 | 266041.4503 | 64.7196 | 1.9933e-06 | 4.8502e-10 | 1.9937e-06 | 0.00085819 | 2.0882e-07 | 0.00085839
U-242 |  | 3881258307.4878 | 65437533309.6969 | 122775305.9584 | 118794607.61 | 1.4314e-11 | 8.4898e-13 | 4.5249e-10 | 4.6766e-10 | 3881258307.4878 | 1.0007e+13 | 122775305.9584 | 119009242.9204 | 1.4314e-11 | 5.5518e-15 | 4.5249e-10 | 4.6681e-10 | 122775305.9584 | 54482681.2713 | 420704575.0559 | 157098333.0177 | 4096769939.0859 | 4.5249e-10 | 1.0197e-09 | 1.3205e-10 | 3.5363e-10 | 1.3561e-11 | 84312657.9817 | 585103813.281 | 73693522.3597 | 3888.7809 | 26986.9385 | 3398.9909 | 6.5892e-10 | 9.4949e-11 | 7.5387e-10 | 1.4286e-05 | 2.0586e-06 | 1.6345e-05
V-47 |  | 1525120212.2368 | 27736183211.3849 | 772229.2903 | 771816.9997 | 3.6427e-11 | 2.003e-12 | 7.1941e-08 | 7.1979e-08 | 1525120212.2368 | 4.2414e+12 | 772229.2903 | 771838.3372 | 3.6427e-11 | 1.3098e-14 | 7.1941e-08 | 7.1978e-08 | 772229.2903 | 1310892.7262 | 3375345.7326 | 1163104.3663 | 36744729.0271 | 7.1941e-08 | 4.238e-08 | 1.6459e-08 | 4.7764e-08 | 1.5119e-09 | 35736544.6181 | 11740083.7309 | 8836980.2292 | 3198.4647 | 1050.7519 | 790.9206 | 1.5546e-09 | 4.7321e-09 | 6.2866e-09 | 1.7369e-05 | 5.2872e-05 | 7.0241e-05
V-48 |  | 46318.2748 | 234748.0784 | 390.7259 | 386.819 | 1.1994e-06 | 2.3666e-07 | 0.00014218 | 0.00014362 | 46318.2748 | 35897786.1444 | 390.7259 | 387.4532 | 1.1994e-06 | 1.5476e-09 | 0.00014218 | 0.00014339 | 390.7259 | 647.0422 | 1917.168 | 632.0195 | 24980.1127 | 0.00014218 | 8.586e-05 | 2.8978e-05 | 8.7901e-05 | 2.224e-06 | 302.46 | 5400.1 | 286.4177 | 19.1004 | 341.0168 | 18.0873 | 0.00018368 | 1.0288e-05 | 0.00019396 | 0.0029086 | 0.00016291 | 0.0030715
V-49 |  | 350028.0849 | 792422.0798 | . | 242785.1924 | 1.5872e-07 | 7.0108e-08 | . | 2.2882e-07 | 350028.0849 | 121177555.7177 | . | 349019.9215 | 1.5872e-07 | 4.5846e-10 | . | 1.5917e-07 | . | . | . | . | . | . | . | . | . | . | 1020.9922 | . | 1020.9922 | 713.1142 | . | 713.1142 | 5.4413e-05 | . | 5.4413e-05 | 7.7905e-05 | . | 7.7905e-05
V-50 |  | . | . | . | . | . | . | . | . | . | . | . | . | . | . | . | . | . | . | . | . | . | . | . | . | . | . | . | . | . | 2.1033 | 672.2553 | 2.0967 | . | . | . | 0.026068 | 8.264e-05 | 0.026148
V-52 |  | . | . | 4111600.1784 | 4111600.1784 | . | . | 1.3512e-08 | 1.3512e-08 | . | . | 4111600.1784 | 4111600.1784 | . | . | 1.3512e-08 | 1.3512e-08 | 4111600.1784 | 8343377.9116 | 21546776.2831 | 6989845.3523 | 283606407.9772 | 1.3512e-08 | 6.6586e-09 | 2.5783e-09 | 7.948e-09 | 1.9589e-10 | . | 64380467.279 | 64380467.279 | . | 661.5846 | 661.5846 | . | 8.6292e-10 | 8.6292e-10 | . | 8.3973e-05 | 8.3973e-05
V-53 |  | . | . | 17393485.725 | 17393485.725 | . | . | 3.194e-09 | 3.194e-09 | . | . | 17393485.725 | 17393485.725 | . | . | 3.194e-09 | 3.194e-09 | 17393485.725 | 25145372.043 | 80704706.2936 | 27024567.128 | 1058179743.686 | 3.194e-09 | 2.2094e-09 | 6.8837e-10 | 2.0557e-09 | 5.2501e-11 | . | 215942728.3002 | 215942728.3002 | . | 954.4999 | 954.4999 | . | 2.5727e-10 | 2.5727e-10 | . | 5.8203e-05 | 5.8203e-05
W-177 |  | 306434014.9086 | 3572992138.6271 | 415448.7541 | 414838.101 | 1.813e-10 | 1.5549e-11 | 1.3372e-07 | 1.3392e-07 | 306434014.9086 | 546383631929.2773 | 415448.7541 | 414885.9559 | 1.813e-10 | 1.0168e-13 | 1.3372e-07 | 1.339e-07 | 415448.7541 | 330297.2032 | 1715973.0023 | 613451.0206 | 18380418.4888 | 1.3372e-07 | 1.682e-07 | 3.2375e-08 | 9.0561e-08 | 3.0225e-09 | 4603603.6036 | 3255037.2231 | 1906805.6959 | 1668.335 | 1179.6178 | 691.0219 | 1.2068e-08 | 1.7067e-08 | 2.9135e-08 | 3.33e-05 | 4.7096e-05 | 8.0395e-05
W-178 |  | 232507.1409 | 586965.8919 | 65369875.8061 | 166115.2404 | 2.3894e-07 | 9.4648e-08 | 8.4986e-10 | 3.3444e-07 | 232507.1409 | 89759099.2048 | 65369875.8061 | 231086.6192 | 2.3894e-07 | 6.1893e-10 | 8.4986e-10 | 2.4041e-07 | 65369875.8061 | 78939.1404 | 204308903.4525 | 119431772.7602 | 2017555437.0756 | 8.4986e-10 | 7.0377e-07 | 2.7192e-10 | 4.6516e-10 | 2.7536e-11 | 756.2732 | 1368482.6621 | 755.8555 | 64.5807 | 116859.3286 | 64.545 | 7.3459e-05 | 4.0596e-08 | 7.3499e-05 | 0.00086024 | 4.754e-07 | 0.00086072
W-178+D |  | 232507.1409 | 586965.8919 | 14582.1419 | 13408.1237 | 2.3894e-07 | 9.4648e-08 | 3.8098e-06 | 4.1434e-06 | 232507.1409 | 89759099.2048 | 14582.1419 | 13719.4696 | 2.3894e-07 | 6.1893e-10 | 3.8098e-06 | 4.0494e-06 | 14582.1419 | 9095.7596 | 76175.9007 | 23698.9548 | 868450.3179 | 3.8098e-06 | 6.1078e-06 | 7.293e-07 | 2.3442e-06 | 6.397e-08 | 756.2732 | 109003.2096 | 751.0623 | 64.5807 | 9308.15 | 64.1357 | 7.3459e-05 | 5.0966e-07 | 7.3969e-05 | 0.00086024 | 5.9684e-06 | 0.00086621
W-178+E |  | 232507.1409 | 586965.8919 | 14582.1419 | 13408.1237 | 2.3894e-07 | 9.4648e-08 | 3.8098e-06 | 4.1434e-06 | 232507.1409 | 89759099.2048 | 14582.1419 | 13719.4696 | 2.3894e-07 | 6.1893e-10 | 3.8098e-06 | 4.0494e-06 | 14582.1419 | 9095.7596 | 76175.9007 | 23698.9548 | 868450.3179 | 3.8098e-06 | 6.1078e-06 | 7.293e-07 | 2.3442e-06 | 6.397e-08 | 756.2732 | 109003.2096 | 751.0623 | 64.5807 | 9308.15 | 64.1357 | 7.3459e-05 | 5.0966e-07 | 7.3969e-05 | 0.00086024 | 5.9684e-06 | 0.00086621
W-179 |  | 22680695178.842 | 513626289352.8629 | 15582554783.5185 | 9073452648.1757 | 2.4494e-12 | 1.0816e-13 | 3.5652e-12 | 6.1228e-12 | 22680695178.842 | 7.8544e+13 | 15582554783.5185 | 9235535886.0879 | 2.4494e-12 | 7.0731e-16 | 3.5652e-12 | 6.0154e-12 | 15582554783.5185 | 21531176.9223 | 47816081779.5205 | 25974182169.6666 | 402831502944.8126 | 3.5652e-12 | 2.5802e-09 | 1.1618e-12 | 2.1389e-12 | 1.3791e-13 | 661779188.095 | 344655346.9734 | 226627493.1406 | 67315.1358 | 35057.7986 | 23052.1914 | 8.3948e-11 | 1.6119e-10 | 2.4514e-10 | 8.253e-07 | 1.5847e-06 | 2.41e-06
W-179m |  | . | . | 1383501943.7302 | 1383501943.7302 | . | . | 4.0155e-11 | 4.0155e-11 | . | . | 1383501943.7302 | 1383501943.7302 | . | . | 4.0155e-11 | 4.0155e-11 | 1383501943.7302 | 113966361.3368 | 3643366133.3219 | 1592181928.5803 | 32864019805.3622 | 4.0155e-11 | 4.8747e-10 | 1.5248e-11 | 3.4892e-11 | 1.6905e-12 | . | 1432817140.0732 | 1432817140.0732 | . | 25175.7346 | 25175.7346 | . | 3.8773e-11 | 3.8773e-11 | . | 2.2067e-06 | 2.2067e-06
W-181 |  | 139630.6365 | 326654.9041 | 4486238.1967 | 95730.5084 | 3.9787e-07 | 1.7007e-07 | 1.2383e-08 | 5.8033e-07 | 139630.6365 | 49952220.9804 | 4486238.1967 | 135049.8146 | 3.9787e-07 | 1.1122e-09 | 1.2383e-08 | 4.1137e-07 | 4486238.1967 | 7317.3533 | 14275288.704 | 8169705.2237 | 102477954.8931 | 1.2383e-08 | 7.5922e-06 | 3.8917e-09 | 6.8001e-09 | 5.4212e-10 | 420.8769 | 104410.182 | 419.1871 | 176.6472 | 43822.2482 | 175.938 | 0.000132 | 5.3208e-07 | 0.00013253 | 0.0003145 | 1.2677e-06 | 0.00031576
W-185 |  | 34840.4698 | 39659.7126 | 87159583.3903 | 18543.1633 | 1.5946e-06 | 1.4008e-06 | 6.3739e-10 | 2.996e-06 | 34840.4698 | 6064781.8383 | 87159583.3903 | 34627.7015 | 1.5946e-06 | 9.1603e-09 | 6.3739e-10 | 1.6044e-06 | 87159583.3903 | 2883918.1579 | 197596259.3765 | 103654489.4389 | 1346804772.7476 | 6.3739e-10 | 1.9264e-08 | 2.8115e-10 | 5.3596e-10 | 4.1249e-11 | 51.0994 | 16711682.4846 | 51.0992 | 14.6488 | 4790784.7373 | 14.6488 | 0.0010872 | 3.3243e-09 | 0.0010872 | 0.0037925 | 1.1596e-08 | 0.0037925
W-185m |  | . | . | 14236194004.4265 | 14236194004.4265 | . | . | 3.9024e-12 | 3.9024e-12 | . | . | 14236194004.4265 | 14236194004.4265 | . | . | 3.9024e-12 | 3.9024e-12 | 14236194004.4265 | 633966636.7895 | 31466671823.8081 | 15081608514.9264 | 609919079088.4913 | 3.9024e-12 | 8.7631e-11 | 1.7655e-12 | 3.6836e-12 | 9.1086e-14 | . | 12118458873.6126 | 12118458873.6126 | . | 53132.9242 | 53132.9242 | . | 4.5843e-12 | 4.5843e-12 | . | 1.0456e-06 | 1.0456e-06
W-187 |  | 2060025.3953 | 20451528.117 | 84334.586 | 80698.1462 | 2.6968e-08 | 2.7164e-09 | 6.5875e-07 | 6.8843e-07 | 2060025.3953 | 3127457262.0187 | 84334.586 | 81015.7296 | 2.6968e-08 | 1.7764e-11 | 6.5875e-07 | 6.8573e-07 | 84334.586 | 62584.694 | 317266.6275 | 114059.5298 | 3567207.3147 | 6.5875e-07 | 8.8768e-07 | 1.7511e-07 | 4.8707e-07 | 1.5574e-08 | 26350.6677 | 603801.1712 | 25248.7782 | 102.9601 | 2359.2355 | 98.6547 | 2.1083e-06 | 9.2009e-08 | 2.2003e-06 | 0.00053958 | 2.3548e-05 | 0.00056313
W-188 |  | 7820.7194 | 10346.9521 | 800400.003 | 4429.4499 | 7.1036e-06 | 5.3692e-06 | 6.9409e-08 | 1.2542e-05 | 7820.7194 | 1582260.7671 | 800400.003 | 7707.3158 | 7.1036e-06 | 3.5111e-08 | 6.9409e-08 | 7.2081e-06 | 800400.003 | 207090.4812 | 1982623.4031 | 870537.6601 | 18486933.3499 | 6.9409e-08 | 2.6826e-07 | 2.8021e-08 | 6.3817e-08 | 3.0051e-09 | 13.3315 | 2075775.2583 | 13.3314 | 3.5797 | 557382.5333 | 3.5797 | 0.0041672 | 2.6763e-08 | 0.0041672 | 0.015399 | 9.9671e-08 | 0.0154
W-190 |  | 1250790413.0546 | 13127983486.667 | 123513426.347 | 111458447.6149 | 4.4416e-11 | 4.2318e-12 | 4.4979e-10 | 4.9844e-10 | 1250790413.0546 | 2.0075e+12 | 123513426.347 | 112406554.4447 | 4.4416e-11 | 2.7673e-14 | 4.4979e-10 | 4.9423e-10 | 123513426.347 | 9205068.1114 | 321667726.362 | 144972489.2544 | 2649636523.227 | 4.4979e-10 | 6.0353e-09 | 1.7271e-10 | 3.8321e-10 | 2.0967e-11 | 16914683.7559 | 105917397.2693 | 14585434.5551 | 1393.1457 | 8723.6848 | 1201.3015 | 3.2844e-09 | 5.2451e-10 | 3.8089e-09 | 3.9877e-05 | 6.3683e-06 | 4.6246e-05
Xe-120 |  | . | . | 3583580.0394 | 3583580.0394 | . | . | 1.5503e-08 | 1.5503e-08 | . | . | 3583580.0394 | 3583580.0394 | . | . | 1.5503e-08 | 1.5503e-08 | 3583580.0394 | 2185465.5829 | 13411923.4946 | 4821662.1452 | 184487076.6216 | 1.5503e-08 | 2.542e-08 | 4.1422e-09 | 1.1522e-08 | 3.0113e-10 | . | 25877545.9237 | 25877545.9237 | . | 2841.8064 | 2841.8064 | . | 2.1468e-09 | 2.1468e-09 | . | 1.9549e-05 | 1.9549e-05
Xe-121 |  | . | . | 416266.9953 | 416266.9953 | . | . | 1.3346e-07 | 1.3346e-07 | . | . | 416266.9953 | 416266.9953 | . | . | 1.3346e-07 | 1.3346e-07 | 416266.9953 | 714387.8463 | 2027413.9113 | 671348.9553 | 26016833.3387 | 1.3346e-07 | 7.7766e-08 | 2.7402e-08 | 8.2751e-08 | 2.1353e-09 | . | 6095380.6217 | 6095380.6217 | . | 671.0527 | 671.0527 | . | 9.1143e-09 | 9.1143e-09 | . | 8.2788e-05 | 8.2788e-05
Xe-122 |  | . | . | 1709706.2343 | 1709706.2343 | . | . | 3.2494e-08 | 3.2494e-08 | . | . | 1709706.2343 | 1709706.2343 | . | . | 3.2494e-08 | 3.2494e-08 | 1709706.2343 | 420511.3923 | 5792447.8118 | 2146449.3972 | 99685391.9752 | 3.2494e-08 | 1.3211e-07 | 9.5909e-09 | 2.5882e-08 | 5.573e-10 | . | 6625422.7148 | 6625422.7148 | . | 21936.7512 | 21936.7512 | . | 8.3851e-09 | 8.3851e-09 | . | 2.5325e-06 | 2.5325e-06
Xe-123 |  | . | . | 474113.3973 | 474113.3973 | . | . | 1.1718e-07 | 1.1718e-07 | . | . | 474113.3973 | 474113.3973 | . | . | 1.1718e-07 | 1.1718e-07 | 474113.3973 | 473828.1716 | 2060048.126 | 697344.1012 | 27253960.6243 | 1.1718e-07 | 1.1725e-07 | 2.6968e-08 | 7.9667e-08 | 2.0384e-09 | . | 4801838.8185 | 4801838.8185 | . | 1645.2563 | 1645.2563 | . | 1.157e-08 | 1.157e-08 | . | 3.3767e-05 | 3.3767e-05
Xe-125 |  | . | . | 448622.1188 | 448622.1188 | . | . | 1.2383e-07 | 1.2383e-07 | . | . | 448622.1188 | 448622.1188 | . | . | 1.2383e-07 | 1.2383e-07 | 448622.1188 | 129293.8858 | 1284458.2955 | 523693.0627 | 16464277.1007 | 1.2383e-07 | 4.2968e-07 | 4.3252e-08 | 1.0608e-07 | 3.3743e-09 | . | 1577833.5444 | 1577833.5444 | . | 4392.4876 | 4392.4876 | . | 3.521e-08 | 3.521e-08 | . | 1.2648e-05 | 1.2648e-05
Xe-127 |  | . | . | 11209.1021 | 11209.1021 | . | . | 4.9562e-06 | 4.9562e-06 | . | . | 11209.1021 | 11209.1021 | . | . | 4.9562e-06 | 4.9562e-06 | 11209.1021 | 2472.6092 | 29027.7473 | 13047.3001 | 352789.94 | 4.9562e-06 | 2.2468e-05 | 1.9139e-06 | 4.258e-06 | 1.5747e-07 | . | 29383.0652 | 29383.0652 | . | 4224.3068 | 4224.3068 | . | 1.8907e-06 | 1.8907e-06 | . | 1.3151e-05 | 1.3151e-05
Xe-127m |  | . | . | 2187720469.9333 | 2187720469.9333 | . | . | 2.5394e-11 | 2.5394e-11 | . | . | 2187720469.9333 | 2187720469.9333 | . | . | 2.5394e-11 | 2.5394e-11 | 2187720469.9333 | 198967608.1754 | 4669564093.2088 | 2287062404.1794 | 51769625126.9755 | 2.5394e-11 | 2.7922e-10 | 1.1897e-11 | 2.4291e-11 | 1.0731e-12 | . | 2318362088.5725 | 2318362088.5725 | . | 7340.8698 | 7340.8698 | . | 2.3963e-11 | 2.3963e-11 | . | 7.5679e-06 | 7.5679e-06
Xe-129m |  | . | . | 3568869.0444 | 3568869.0444 | . | . | 1.5567e-08 | 1.5567e-08 | . | . | 3568869.0444 | 3568869.0444 | . | . | 1.5567e-08 | 1.5567e-08 | 3568869.0444 | 90925.3822 | 10264379.8136 | 2892559.0866 | 127151748.9893 | 1.5567e-08 | 6.11e-07 | 5.4124e-09 | 1.9206e-08 | 4.3692e-10 | . | 1726199.1707 | 1726199.1707 | . | 60600.7181 | 60600.7181 | . | 3.2183e-08 | 3.2183e-08 | . | 9.1674e-07 | 9.1674e-07
Xe-131m |  | . | . | 10808003.6791 | 10808003.6791 | . | . | 5.1402e-09 | 5.1402e-09 | . | . | 10808003.6791 | 10808003.6791 | . | . | 5.1402e-09 | 5.1402e-09 | 10808003.6791 | 182615.1982 | 32375503.3054 | 8619695.4346 | 377818960.3356 | 5.1402e-09 | 3.0422e-07 | 1.716e-09 | 6.4451e-09 | 1.4704e-10 | . | 3514859.4974 | 3514859.4974 | . | 164525.6337 | 164525.6337 | . | 1.5806e-08 | 1.5806e-08 | . | 3.3767e-07 | 3.3767e-07
Xe-133 |  | . | . | 8395092.0118 | 8395092.0118 | . | . | 6.6176e-09 | 6.6176e-09 | . | . | 8395092.0118 | 8395092.0118 | . | . | 6.6176e-09 | 6.6176e-09 | 8395092.0118 | 120010.7137 | 33308852.1296 | 15222855.2682 | 374391203.4587 | 6.6176e-09 | 4.6292e-07 | 1.6679e-09 | 3.6494e-09 | 1.4839e-10 | . | 1809733.6459 | 1809733.6459 | . | 37511.8445 | 37511.8445 | . | 3.0698e-08 | 3.0698e-08 | . | 1.481e-06 | 1.481e-06
Xe-133m |  | . | . | 2554918.4533 | 2554918.4533 | . | . | 2.1744e-08 | 2.1744e-08 | . | . | 2554918.4533 | 2554918.4533 | . | . | 2.1744e-08 | 2.1744e-08 | 2554918.4533 | 287751.4381 | 6230400.2092 | 2377054.5678 | 97784521.1858 | 2.1744e-08 | 1.9307e-07 | 8.9168e-09 | 2.3371e-08 | 5.6814e-10 | . | 4638777.3437 | 4638777.3437 | . | 40162.5744 | 40162.5744 | . | 1.1976e-08 | 1.1976e-08 | . | 1.3833e-06 | 1.3833e-06
Xe-135 |  | . | . | 1063341.8759 | 1063341.8759 | . | . | 5.2246e-08 | 5.2246e-08 | . | . | 1063341.8759 | 1063341.8759 | . | . | 5.2246e-08 | 5.2246e-08 | 1063341.8759 | 292722.3169 | 2436285.7273 | 1088798.3233 | 25091053.6456 | 5.2246e-08 | 1.8979e-07 | 2.2803e-08 | 5.1024e-08 | 2.2141e-09 | . | 2883671.7437 | 2883671.7437 | . | 4341.6487 | 4341.6487 | . | 1.9265e-08 | 1.9265e-08 | . | 1.2796e-05 | 1.2796e-05
Xe-135m |  | . | . | 9279781.8069 | 9279781.8069 | . | . | 5.9867e-09 | 5.9867e-09 | . | . | 9279781.8069 | 9279781.8069 | . | . | 5.9867e-09 | 5.9867e-09 | 9279781.8069 | 5953330.9644 | 31519548.6863 | 11944594.4682 | 380703557.4765 | 5.9867e-09 | 9.3318e-09 | 1.7626e-09 | 4.6511e-09 | 1.4593e-10 | . | 59179675.2747 | 59179675.2747 | . | 2484.2281 | 2484.2281 | . | 9.3875e-10 | 9.3875e-10 | . | 2.2363e-05 | 2.2363e-05
Xe-137 |  | . | . | 56049740.8003 | 56049740.8003 | . | . | 9.9117e-10 | 9.9117e-10 | . | . | 56049740.8003 | 56049740.8003 | . | . | 9.9117e-10 | 9.9117e-10 | 56049740.8003 | 49267194.5626 | 223678997.0735 | 83981034.4703 | 2604054836.6366 | 9.9117e-10 | 1.1276e-09 | 2.4837e-10 | 6.6152e-10 | 2.1334e-11 | . | 474624049.6899 | 474624049.6899 | . | 4975.0457 | 4975.0457 | . | 1.1705e-10 | 1.1705e-10 | . | 1.1167e-05 | 1.1167e-05
Xe-138 |  | . | . | 1571501.9553 | 1571501.9553 | . | . | 3.5352e-08 | 3.5352e-08 | . | . | 1571501.9553 | 1571501.9553 | . | . | 3.5352e-08 | 3.5352e-08 | 1571501.9553 | 2814379.6036 | 7715853.2786 | 2572422.4617 | 98167521.8592 | 3.5352e-08 | 1.974e-08 | 7.2001e-09 | 2.1596e-08 | 5.6592e-10 | . | 22004715.9216 | 22004715.9216 | . | 850.6087 | 850.6087 | . | 2.5247e-09 | 2.5247e-09 | . | 6.5312e-05 | 6.5312e-05
Y-81 |  | . | . | 79821734.8254 | 79821734.8254 | . | . | 6.9599e-10 | 6.9599e-10 | . | . | 79821734.8254 | 79821734.8254 | . | . | 6.9599e-10 | 6.9599e-10 | 79821734.8254 | 23121185.8746 | 294694564.9447 | 120318610.7597 | 3505291583.9124 | 6.9599e-10 | 2.4028e-09 | 1.8852e-10 | 4.6173e-10 | 1.5849e-11 | . | 277921137.6059 | 277921137.6059 | . | 895.2708 | 895.2708 | . | 1.9989e-10 | 1.9989e-10 | . | 6.2054e-05 | 6.2054e-05
Y-83 |  | . | . | 3329818.2049 | 3329818.2049 | . | . | 1.6684e-08 | 1.6684e-08 | . | . | 3329818.2049 | 3329818.2049 | . | . | 1.6684e-08 | 1.6684e-08 | 3329818.2049 | 3720966.4841 | 14437281.2307 | 4990245.4709 | 174747817.0431 | 1.6684e-08 | 1.493e-08 | 3.848e-09 | 1.1133e-08 | 3.1792e-10 | . | 39465253.2198 | 39465253.2198 | . | 767.1134 | 767.1134 | . | 1.4077e-09 | 1.4077e-09 | . | 7.2421e-05 | 7.2421e-05
Y-83m |  | . | . | 37702208.6365 | 37702208.6365 | . | . | 1.4735e-09 | 1.4735e-09 | . | . | 37702208.6365 | 37702208.6365 | . | . | 1.4735e-09 | 1.4735e-09 | 37702208.6365 | 14943804.5201 | 110425684.0477 | 46740558.0766 | 1213859104.5912 | 1.4735e-09 | 3.7176e-09 | 5.031e-10 | 1.1886e-09 | 4.5767e-11 | . | 160877713.9731 | 160877713.9731 | . | 1258.7867 | 1258.7867 | . | 3.4532e-10 | 3.4532e-10 | . | 4.4134e-05 | 4.4134e-05
Y-84m |  | 534671918.4739 | 11344870097.9847 | 200151.9463 | 200073.5199 | 1.039e-10 | 4.8969e-12 | 2.7756e-07 | 2.7767e-07 | 534671918.4739 | 1.7349e+12 | 200151.9463 | 200077.0253 | 1.039e-10 | 3.2023e-14 | 2.7756e-07 | 2.7767e-07 | 200151.9463 | 266199.3986 | 900036.0035 | 304570.4045 | 11490505.8153 | 2.7756e-07 | 2.087e-07 | 6.1725e-08 | 1.824e-07 | 4.8349e-09 | 14617240.3518 | 2337212.4953 | 2015022.0774 | 1585.1629 | 253.4584 | 218.5186 | 3.8006e-09 | 2.377e-08 | 2.757e-08 | 3.5047e-05 | 0.00021919 | 0.00025423
Y-85 |  | 74580242.8845 | 1102446928.5302 | 304518.909 | 303197.1739 | 7.449e-10 | 5.0392e-11 | 1.8244e-07 | 1.8323e-07 | 74580242.8845 | 168586700851.5377 | 304518.909 | 303280.0372 | 7.449e-10 | 3.2953e-13 | 1.8244e-07 | 1.8318e-07 | 304518.909 | 214425.2286 | 1080378.3102 | 404980.0137 | 12762220.1873 | 1.8244e-07 | 2.5909e-07 | 5.1422e-08 | 1.3718e-07 | 4.3531e-09 | 1420442.1549 | 2195634.2718 | 862473.8829 | 627.0772 | 969.2983 | 380.7531 | 3.9111e-08 | 2.5302e-08 | 6.4414e-08 | 8.8594e-05 | 5.7315e-05 | 0.00014591
Y-85m |  | 18268268.2683 | 278744067.5525 | 68882.3817 | 68606.739 | 3.0411e-09 | 1.993e-10 | 8.0652e-07 | 8.0976e-07 | 18268268.2683 | 42625673412.9223 | 68882.3817 | 68623.5187 | 3.0411e-09 | 1.3033e-12 | 8.0652e-07 | 8.0956e-07 | 68882.3817 | 107439.8105 | 319615.9305 | 108069.904 | 3862710.1712 | 8.0652e-07 | 5.1708e-07 | 1.7382e-07 | 5.1407e-07 | 1.4382e-08 | 359146.3804 | 944686.7289 | 260217.981 | 287.5216 | 756.2872 | 208.3225 | 1.5469e-07 | 5.8808e-08 | 2.1349e-07 | 0.00019322 | 7.3458e-05 | 0.00026668
Y-86 |  | 2498563.6926 | 41335765.6543 | 8610.9261 | 8579.5707 | 2.2235e-08 | 1.344e-09 | 6.4517e-06 | 6.4753e-06 | 2498563.6926 | 6321084651.3278 | 8610.9261 | 8581.3401 | 2.2235e-08 | 8.7888e-12 | 6.4517e-06 | 6.4739e-06 | 8610.9261 | 13557.9475 | 41578.5431 | 13766.7482 | 525055.3643 | 6.4517e-06 | 4.0976e-06 | 1.3361e-06 | 4.0354e-06 | 1.0581e-07 | 53258.8577 | 113597.6555 | 36259.1861 | 129.3159 | 275.8224 | 88.0396 | 1.0431e-06 | 4.8905e-07 | 1.5322e-06 | 0.00042961 | 0.00020142 | 0.00063102
Y-86m |  | 789189189.1892 | 12888809698.4484 | 13996120.2763 | 13737569.2968 | 7.0395e-11 | 4.3103e-12 | 3.9693e-09 | 4.044e-09 | 789189189.1892 | 1.971e+12 | 13996120.2763 | 13752131.1874 | 7.0395e-11 | 2.8187e-14 | 3.9693e-09 | 4.0397e-09 | 13996120.2763 | 3873297.7353 | 34459252.8303 | 15309574.6278 | 361627620.7943 | 3.9693e-09 | 1.4343e-08 | 1.6122e-09 | 3.6288e-09 | 1.5362e-10 | 16606521.5013 | 37454342.7844 | 11505297.9079 | 2188.4232 | 4935.769 | 1516.1791 | 3.3454e-09 | 1.4833e-09 | 4.8286e-09 | 2.5386e-05 | 1.1256e-05 | 3.6641e-05
Y-87 |  | 764471.2843 | 7978786.9562 | 29784.835 | 28565.2597 | 7.2671e-08 | 6.9628e-09 | 1.8652e-06 | 1.9448e-06 | 764471.2843 | 1220119839.7218 | 29784.835 | 28667.2215 | 7.2671e-08 | 4.5532e-11 | 1.8652e-06 | 1.9379e-06 | 29784.835 | 15999.5137 | 98848.2096 | 39193.3118 | 1159022.4799 | 1.8652e-06 | 3.4723e-06 | 5.6202e-07 | 1.4175e-06 | 4.7933e-08 | 10280.2276 | 182927.1931 | 9733.2347 | 135.1351 | 2404.6054 | 127.9448 | 5.4041e-06 | 3.037e-07 | 5.7078e-06 | 0.00041111 | 2.3104e-05 | 0.00043421
Y-87m |  | 10937330.925 | 125321261.0919 | 266912.3744 | 260013.281 | 5.0794e-09 | 4.433e-10 | 2.0814e-07 | 2.1366e-07 | 10937330.925 | 19164185964.2163 | 266912.3744 | 260550.3289 | 5.0794e-09 | 2.8989e-12 | 2.0814e-07 | 2.1322e-07 | 266912.3744 | 148981.5181 | 958756.2764 | 412372.1801 | 11566757.0764 | 2.0814e-07 | 3.729e-07 | 5.7945e-08 | 1.3472e-07 | 4.803e-09 | 161469.5434 | 1577068.6455 | 146472.7987 | 355.6188 | 3473.3189 | 322.5901 | 3.4406e-07 | 3.5227e-08 | 3.7929e-07 | 0.00015622 | 1.5995e-05 | 0.00017222
Y-88 |  | 13204.1493 | 19916.8938 | 61.0763 | 60.6101 | 4.2074e-06 | 2.7893e-06 | 0.0009096 | 0.0009166 | 13204.1493 | 3045700.7305 | 61.0763 | 60.7939 | 4.2074e-06 | 1.824e-08 | 0.0009096 | 0.00091383 | 61.0763 | 116.9436 | 309.634 | 101.0495 | 3985.4845 | 0.0009096 | 0.00047506 | 0.00017942 | 0.00054978 | 1.3939e-05 | 25.6618 | 925.7066 | 24.9696 | 9.8102 | 353.8853 | 9.5456 | 0.0021649 | 6.0014e-05 | 0.0022249 | 0.005663 | 0.00015699 | 0.00582
Y-89m |  | . | . | 139710665.2897 | 139710665.2897 | . | . | 3.9764e-10 | 3.9764e-10 | . | . | 139710665.2897 | 139710665.2897 | . | . | 3.9764e-10 | 3.9764e-10 | 139710665.2897 | 176548291.8736 | 624026557.4836 | 210928312.467 | 8012132215.1419 | 3.9764e-10 | 3.1467e-10 | 8.9027e-11 | 2.6338e-10 | 6.9339e-12 | . | 1557736641.3726 | 1557736641.3726 | . | 1116.4239 | 1116.4239 | . | 3.5664e-11 | 3.5664e-11 | . | 4.9762e-05 | 4.9762e-05
Y-90 |  | 157491.6063 | 1750313.5907 | 10054836.0644 | 142443.5365 | 3.5275e-07 | 3.174e-08 | 5.5252e-09 | 3.9001e-07 | 157491.6063 | 267658774.3814 | 10054836.0644 | 154973.0351 | 3.5275e-07 | 2.0756e-10 | 5.5252e-09 | 3.5848e-07 | 10054836.0644 | 457848.7747 | 79894064.8946 | 11322484.6422 | 4107775910.0836 | 5.5252e-09 | 1.2134e-07 | 6.9536e-10 | 4.9066e-09 | 1.3524e-11 | 2255.1827 | 18125569.433 | 2254.9021 | 23.8124 | 191386.9617 | 23.8094 | 2.4634e-05 | 3.065e-09 | 2.4637e-05 | 0.002333 | 2.9028e-07 | 0.0023333
Y-90m |  | 51952893.3322 | 614137640.8038 | 682982.6438 | 673381.3762 | 1.0693e-09 | 9.046e-11 | 8.1342e-08 | 8.2502e-08 | 51952893.3322 | 93914215779.8864 | 682982.6438 | 674115.6879 | 1.0693e-09 | 5.9155e-13 | 8.1342e-08 | 8.2412e-08 | 682982.6438 | 324209.7748 | 2083456.7132 | 856447.8678 | 24291630.3511 | 8.1342e-08 | 1.7136e-07 | 2.6665e-08 | 6.4867e-08 | 2.287e-09 | 791282.5292 | 3201180.8782 | 634455.0327 | 415.8004 | 1682.1455 | 333.3912 | 7.0209e-08 | 1.7355e-08 | 8.7563e-08 | 0.00013361 | 3.3026e-05 | 0.00016664
Y-91 |  | 8201.6067 | 20242.7366 | 62250.9646 | 5336.4136 | 6.7737e-06 | 2.7444e-06 | 8.9244e-07 | 1.0411e-05 | 8201.6067 | 3095528.7607 | 62250.9646 | 7229.9061 | 6.7737e-06 | 1.7947e-08 | 8.9244e-07 | 7.6841e-06 | 62250.9646 | 89440.7294 | 294496.3829 | 102779.9401 | 1369425.5914 | 8.9244e-07 | 6.2114e-07 | 1.8864e-07 | 5.4052e-07 | 4.0568e-08 | 26.0817 | 775220.4478 | 26.0808 | 5.9531 | 176942.6627 | 5.9529 | 0.00213 | 7.1663e-08 | 0.0021301 | 0.0093321 | 3.1397e-07 | 0.0093324
Y-91m |  | 4117376682.0252 | 37625751460.0113 | 2156824.4384 | 2155571.7112 | 1.3493e-11 | 1.4765e-12 | 2.5758e-08 | 2.5773e-08 | 4117376682.0252 | 5.7537e+12 | 2156824.4384 | 2155694.4029 | 1.3493e-11 | 9.6554e-15 | 2.5758e-08 | 2.5771e-08 | 2156824.4384 | 1491827.6332 | 7488579.5612 | 2778988.0898 | 89184899.5613 | 2.5758e-08 | 3.724e-08 | 7.4186e-09 | 1.9991e-08 | 6.2292e-10 | 48478708.6814 | 14466372.5902 | 11141634.077 | 6616.1633 | 1974.3076 | 1520.5618 | 1.146e-09 | 3.8403e-09 | 4.9863e-09 | 8.3969e-06 | 2.8139e-05 | 3.6536e-05
Y-92 |  | 18915679.9326 | 285493318.5828 | 533866.7307 | 518270.1766 | 2.937e-09 | 1.9459e-10 | 1.0406e-07 | 1.0719e-07 | 18915679.9326 | 43657772042.7751 | 533866.7307 | 519206.5544 | 2.937e-09 | 1.2725e-12 | 1.0406e-07 | 1.07e-07 | 533866.7307 | 747485.9426 | 2460644.4117 | 831957.3636 | 30206720.9343 | 1.0406e-07 | 7.4322e-08 | 2.2577e-08 | 6.6776e-08 | 1.8392e-09 | 367842.4187 | 6478183.5597 | 348077.9531 | 214.5002 | 3777.6278 | 202.9749 | 1.5103e-07 | 8.5757e-09 | 1.5961e-07 | 0.000259 | 1.4706e-05 | 0.0002737
Y-93 |  | 2420808.0533 | 34843961.8403 | 476782.1525 | 393828.1565 | 2.2949e-08 | 1.5944e-09 | 1.1652e-07 | 1.4106e-07 | 2420808.0533 | 5328354970.4099 | 476782.1525 | 398300.5584 | 2.2949e-08 | 1.0426e-11 | 1.1652e-07 | 1.3948e-07 | 476782.1525 | 667486.1646 | 2137070.1357 | 728599.2905 | 23614768.9475 | 1.1652e-07 | 8.323e-08 | 2.5996e-08 | 7.6249e-08 | 2.3526e-09 | 44894.526 | 5620499.4553 | 44538.7663 | 75.2842 | 9425.0866 | 74.6876 | 1.2375e-06 | 9.8844e-09 | 1.2473e-06 | 0.00073794 | 5.8944e-06 | 0.00074383
Y-94 |  | 2177828574.1345 | 54116842364.5586 | 1958323.7878 | 1956493.6908 | 2.5509e-11 | 1.0266e-12 | 2.8369e-08 | 2.8395e-08 | 2177828574.1345 | 8.2756e+12 | 1958323.7878 | 1956563.9642 | 2.5509e-11 | 6.7131e-15 | 2.8369e-08 | 2.8394e-08 | 1958323.7878 | 2849039.3094 | 9217736.5873 | 3064364.8033 | 117390598.3415 | 2.8369e-08 | 1.95e-08 | 6.027e-09 | 1.8129e-08 | 4.7325e-10 | 69726571.1368 | 24436793.3177 | 18095082.0682 | 3579.7387 | 1254.5767 | 928.9954 | 7.9676e-10 | 2.2734e-09 | 3.0702e-09 | 1.5519e-05 | 4.4282e-05 | 5.9801e-05
Y-95 |  | 7934925216.4786 | 201301165555.4586 | 1599272.5014 | 1598937.5349 | 7.0013e-12 | 2.7598e-13 | 3.4738e-08 | 3.4745e-08 | 7934925216.4786 | 3.0783e+13 | 1599272.5014 | 1598950.1523 | 7.0013e-12 | 1.8047e-15 | 3.4738e-08 | 3.4745e-08 | 1599272.5014 | 4102887.4377 | 9136250.6354 | 2870268.1503 | 120274394.2602 | 3.4738e-08 | 1.354e-08 | 6.0807e-09 | 1.9355e-08 | 4.619e-10 | 259365466.0312 | 28963717.8271 | 26054206.7636 | 7334.3357 | 819.0359 | 736.7608 | 2.142e-10 | 1.9181e-09 | 2.1323e-09 | 7.5746e-06 | 6.783e-05 | 7.5404e-05
Yb-162 |  | 4901977438.6728 | 77865622979.4974 | 26745491.9197 | 26591274.6396 | 1.1333e-11 | 7.1347e-13 | 2.0772e-09 | 2.0892e-09 | 4901977438.6728 | 1.1907e+13 | 26745491.9197 | 26600299.2941 | 1.1333e-11 | 4.6656e-15 | 2.0772e-09 | 2.0885e-09 | 26745491.9197 | 8423870.1241 | 89718696.8872 | 33623664.9522 | 887628385.2826 | 2.0772e-09 | 6.5949e-09 | 6.1921e-10 | 1.6523e-09 | 6.2588e-11 | 100325567.0982 | 92004777.2039 | 47992590.4683 | 5197.5052 | 4766.4351 | 2486.3227 | 5.5375e-10 | 6.0383e-10 | 1.1576e-09 | 1.0689e-05 | 1.1655e-05 | 2.2344e-05
Yb-163 |  | 16141523501.0593 | 308681576811.5798 | 4005360.0636 | 4004314.4736 | 3.4417e-12 | 1.7998e-13 | 1.387e-08 | 1.3874e-08 | 16141523501.0593 | 4.7204e+13 | 4005360.0636 | 4004366.0798 | 3.4417e-12 | 1.1769e-15 | 1.387e-08 | 1.3874e-08 | 4005360.0636 | 5017353.4773 | 18334828.186 | 6159386.3904 | 209273777.7025 | 1.387e-08 | 1.1073e-08 | 3.03e-09 | 9.0196e-09 | 2.6547e-10 | 397719212.4251 | 47015275.3565 | 42045037.6584 | 12065.6371 | 1426.3059 | 1275.5234 | 1.3968e-10 | 1.1816e-09 | 1.3213e-09 | 4.6044e-06 | 3.895e-05 | 4.3555e-05
Yb-164 |  | 376606170.2459 | 5843360781.0334 | 78539658.8835 | 64272106.134 | 1.4751e-10 | 9.5074e-12 | 7.0735e-10 | 8.6437e-10 | 376606170.2459 | 893569468485.0032 | 78539658.8835 | 64982182.0651 | 1.4751e-10 | 6.2172e-14 | 7.0735e-10 | 8.5493e-10 | 78539658.8835 | 10684122.2284 | 335821046.0564 | 105787622.0196 | 3139175416.9603 | 7.0735e-10 | 5.1998e-09 | 1.6543e-10 | 5.2516e-10 | 1.7697e-11 | 7528848.5687 | 148971240.626 | 7166653.4986 | 1566.7842 | 31001.5244 | 1491.4099 | 7.379e-09 | 3.7292e-10 | 7.7519e-09 | 3.5458e-05 | 1.792e-06 | 3.725e-05
Yb-165 |  | . | . | 14883588.2334 | 14883588.2334 | . | . | 3.7326e-09 | 3.7326e-09 | . | . | 14883588.2334 | 14883588.2334 | . | . | 3.7326e-09 | 3.7326e-09 | 14883588.2334 | 11348082.5467 | 70211308.3305 | 22730199.9654 | 788410198.2047 | 3.7326e-09 | 4.8955e-09 | 7.9125e-10 | 2.4441e-09 | 7.0465e-11 | . | 126617961.7064 | 126617961.7064 | . | 3441.4536 | 3441.4536 | . | 4.3876e-10 | 4.3876e-10 | . | 1.6143e-05 | 1.6143e-05
Yb-166 |  | 633124.0988 | 5841042.3221 | 50547159.3203 | 564826.5546 | 8.7747e-08 | 9.5111e-09 | 1.0991e-09 | 9.8358e-08 | 633124.0988 | 893214928.6602 | 50547159.3203 | 624854.6296 | 8.7747e-08 | 6.2197e-11 | 1.0991e-09 | 8.8909e-08 | 50547159.3203 | 162344.7091 | 188892529.6397 | 88836837.0792 | 1341074069.4725 | 1.0991e-09 | 3.422e-07 | 2.9411e-10 | 6.2536e-10 | 4.1426e-11 | 7525.8614 | 2295010.3717 | 7501.263 | 70.2914 | 21435.3397 | 70.0616 | 7.3819e-06 | 2.4207e-08 | 7.4061e-06 | 0.00079035 | 2.5917e-06 | 0.00079294
Yb-167 |  | 23431596544.9986 | 184608550630.9928 | 72442404.0806 | 72190886.303 | 2.3709e-12 | 3.0093e-13 | 7.6689e-10 | 7.6956e-10 | 23431596544.9986 | 2.823e+13 | 72442404.0806 | 72218942.7298 | 2.3709e-12 | 1.9679e-15 | 7.6689e-10 | 7.6926e-10 | 72442404.0806 | 8725146.5494 | 234120694.5642 | 89999985.7732 | 2267973369.4902 | 7.6689e-10 | 6.3672e-09 | 2.3729e-10 | 6.1728e-10 | 2.4495e-11 | 237857950.9742 | 106226194.3459 | 73431877.8431 | 11427.9184 | 5103.6523 | 3528.0448 | 2.3356e-10 | 5.2299e-10 | 7.5655e-10 | 4.8613e-06 | 1.0885e-05 | 1.5747e-05
Yb-169 |  | 47493.3245 | 98652.4509 | 25650.8761 | 14249.6404 | 1.1697e-06 | 5.6314e-07 | 2.1658e-06 | 3.8987e-06 | 47493.3245 | 15085979.0082 | 25650.8761 | 16637.0249 | 1.1697e-06 | 3.6826e-09 | 2.1658e-06 | 3.3392e-06 | 25650.8761 | 2739.8899 | 66034.3278 | 28531.4643 | 601570.8458 | 2.1658e-06 | 2.0276e-05 | 8.413e-07 | 1.9471e-06 | 9.235e-08 | 127.1083 | 32427.0148 | 126.612 | 16.0875 | 4104.1405 | 16.0247 | 0.00043707 | 1.7132e-06 | 0.00043878 | 0.0034533 | 1.3536e-05 | 0.0034668
Yb-175 |  | 622655.5222 | 3165632.7594 | 347574.7078 | 208376.9023 | 8.9223e-08 | 1.7549e-08 | 1.5984e-07 | 2.6661e-07 | 622655.5222 | 484090044.8006 | 347574.7078 | 222957.0141 | 8.9223e-08 | 1.1476e-10 | 1.5984e-07 | 2.4917e-07 | 347574.7078 | 164090.9684 | 1191085.8915 | 512889.3412 | 13411515.7856 | 1.5984e-07 | 3.3856e-07 | 4.6642e-08 | 1.0832e-07 | 4.1423e-09 | 4078.7435 | 1691976.2309 | 4068.9347 | 67.4832 | 27993.9138 | 67.3209 | 1.3621e-05 | 3.2834e-08 | 1.3653e-05 | 0.00082324 | 1.9845e-06 | 0.00082523
Yb-177 |  | 222845618.9912 | 2063034765.658 | 1566390.6677 | 1554285.4191 | 2.493e-10 | 2.6929e-11 | 3.5467e-08 | 3.5743e-08 | 222845618.9912 | 315480242979.1263 | 1566390.6677 | 1555449.6278 | 2.493e-10 | 1.761e-13 | 3.5467e-08 | 3.5716e-08 | 1566390.6677 | 1881862.7757 | 7409739.4833 | 2486543.4237 | 85189777.0701 | 3.5467e-08 | 2.9521e-08 | 7.4976e-09 | 2.2342e-08 | 6.5213e-10 | 2658106.6829 | 16689635.8638 | 2292920.3506 | 836.7501 | 5253.7597 | 721.7924 | 2.09e-08 | 3.3287e-09 | 2.4229e-08 | 6.6394e-05 | 1.0574e-05 | 7.6968e-05
Yb-178 |  | 316798718.7527 | 3257091989.6156 | 24410321.8506 | 22507376.9377 | 1.7536e-10 | 1.7057e-11 | 2.2759e-09 | 2.4683e-09 | 316798718.7527 | 498076033130.5165 | 24410321.8506 | 22662959.9452 | 1.7536e-10 | 1.1154e-13 | 2.2759e-09 | 2.4514e-09 | 24410321.8506 | 13450883.6852 | 86359089.9514 | 36947310.7168 | 1001569213.8334 | 2.2759e-09 | 4.1302e-09 | 6.433e-10 | 1.5036e-09 | 5.5468e-11 | 4196583.6584 | 136770212.6901 | 4071651.2995 | 852.5876 | 27786.5515 | 827.2061 | 1.3238e-08 | 4.0619e-10 | 1.3644e-08 | 6.516e-05 | 1.9993e-06 | 6.716e-05
Yb-179 |  | . | . | 6975990.2748 | 6975990.2748 | . | . | 7.9637e-09 | 7.9637e-09 | . | . | 6975990.2748 | 6975990.2748 | . | . | 7.9637e-09 | 7.9637e-09 | 6975990.2748 | 5056535.4576 | 25039457.4261 | 9091867.1777 | 291275435.0269 | 7.9637e-09 | 1.0987e-08 | 2.2187e-09 | 6.1104e-09 | 1.9073e-10 | . | 48797658.0276 | 48797658.0276 | . | 1071.767 | 1071.767 | . | 1.1385e-09 | 1.1385e-09 | . | 5.1835e-05 | 5.1835e-05
Zn-60 |  | . | . | 14261882.1898 | 14261882.1898 | . | . | 3.8953e-09 | 3.8953e-09 | . | . | 14261882.1898 | 14261882.1898 | . | . | 3.8953e-09 | 3.8953e-09 | 14261882.1898 | 10895504.6232 | 52379630.7238 | 18699840.1581 | 606115538.2848 | 3.8953e-09 | 5.0989e-09 | 1.0606e-09 | 2.9709e-09 | 9.1657e-11 | . | 104570144.7072 | 104570144.7072 | . | 683.2759 | 683.2759 | . | 5.3127e-10 | 5.3127e-10 | . | 8.1307e-05 | 8.1307e-05
Zn-61 |  | . | . | 11085572.5235 | 11085572.5235 | . | . | 5.0115e-09 | 5.0115e-09 | . | . | 11085572.5235 | 11085572.5235 | . | . | 5.0115e-09 | 5.0115e-09 | 11085572.5235 | 18933466.3759 | 51267882.4194 | 17373731.3945 | 647864926.377 | 5.0115e-09 | 2.9342e-09 | 1.0836e-09 | 3.1976e-09 | 8.5751e-11 | . | 160294515.9814 | 160294515.9814 | . | 653.5165 | 653.5165 | . | 3.4658e-10 | 3.4658e-10 | . | 8.5009e-05 | 8.5009e-05
Zn-62 |  | 3590359.3231 | 35184152.3961 | 247095.3308 | 229675.6266 | 1.5473e-08 | 1.579e-09 | 2.2483e-07 | 2.4188e-07 | 3590359.3231 | 5380377069.597 | 247095.3308 | 231174.8247 | 1.5473e-08 | 1.0325e-11 | 2.2483e-07 | 2.4032e-07 | 247095.3308 | 151800.3062 | 847650.2577 | 310817.4855 | 8822158.8688 | 2.2483e-07 | 3.6597e-07 | 6.554e-08 | 1.7874e-07 | 6.2972e-09 | 45332.8427 | 1599365.1217 | 44083.3327 | 68.5965 | 2420.119 | 66.7058 | 1.2255e-06 | 3.4736e-08 | 1.2602e-06 | 0.00080988 | 2.2955e-05 | 0.00083284
Zn-63 |  | 1007070827.7103 | 18137803849.3856 | 830078.9898 | 829357.4356 | 5.5165e-11 | 3.0629e-12 | 6.6927e-08 | 6.6986e-08 | 1007070827.7103 | 2.7736e+12 | 830078.9898 | 829395.1119 | 5.5165e-11 | 2.003e-14 | 6.6927e-08 | 6.6983e-08 | 830078.9898 | 969278.9794 | 3435613.7368 | 1188408.451 | 40356367.9911 | 6.6927e-08 | 5.7316e-08 | 1.617e-08 | 4.6747e-08 | 1.3766e-09 | 23369561.3992 | 8968909.4268 | 6481428.2859 | 2468.2216 | 947.2688 | 684.5486 | 2.3772e-09 | 6.1942e-09 | 8.5714e-09 | 2.2508e-05 | 5.8648e-05 | 8.1156e-05
Zn-65 |  | 2183.3015 | 33030.7683 | 200.5862 | 182.6923 | 2.5445e-05 | 1.6819e-06 | 0.00027696 | 0.00030409 | 2183.3015 | 5051080.5701 | 200.5862 | 183.7017 | 2.5445e-05 | 1.0999e-08 | 0.00027696 | 0.00030242 | 200.5862 | 312.5195 | 992.0468 | 329.0645 | 11225.4941 | 0.00027696 | 0.00017776 | 5.6e-05 | 0.00016883 | 4.949e-06 | 42.5583 | 2751.1276 | 41.91 | 26.4971 | 1712.8696 | 26.0934 | 0.0013054 | 2.0194e-05 | 0.0013256 | 0.0020966 | 3.2434e-05 | 0.0021291
Zn-69 |  | 1748511303.637 | 15394274639.8296 | 2826321916.4043 | 1009396427.8045 | 3.1773e-11 | 3.6088e-12 | 1.9656e-11 | 5.5038e-11 | 1748511303.637 | 2.3541e+12 | 2826321916.4043 | 1079730986.938 | 3.1773e-11 | 2.3599e-14 | 1.9656e-11 | 5.1453e-11 | 2826321916.4043 | 1131282731.9016 | 7780527772.7205 | 3494977183.2897 | 13916658686.1802 | 1.9656e-11 | 4.9108e-11 | 7.1403e-12 | 1.5896e-11 | 3.992e-12 | 19834675.1006 | 7454088514.8601 | 19782036.8374 | 3071.2531 | 1154210.5998 | 3063.1024 | 2.8009e-09 | 7.453e-12 | 2.8084e-09 | 1.8089e-05 | 4.8132e-08 | 1.8137e-05
Zn-69m |  | 6423632.9353 | 47950596.3899 | 179882.4511 | 174346.152 | 8.6485e-09 | 1.1586e-09 | 3.0884e-07 | 3.1865e-07 | 6423632.9353 | 7332627666.7217 | 179882.4511 | 174978.2042 | 8.6485e-09 | 7.5764e-12 | 3.0884e-07 | 3.175e-07 | 179882.4511 | 112401.3635 | 636652.6119 | 262137.7683 | 7788414.3698 | 3.0884e-07 | 4.9426e-07 | 8.7261e-08 | 2.1193e-07 | 7.133e-09 | 61781.7028 | 1125822.6751 | 58567.6873 | 140.0364 | 2551.8262 | 132.7514 | 8.9921e-07 | 4.9346e-08 | 9.4856e-07 | 0.00039672 | 2.1771e-05 | 0.00041849
Zn-71 |  | . | . | 56795337.1176 | 56795337.1176 | . | . | 9.7816e-10 | 9.7816e-10 | . | . | 56795337.1176 | 56795337.1176 | . | . | 9.7816e-10 | 9.7816e-10 | 56795337.1176 | 51080653.6247 | 220663237.6454 | 80671402.5008 | 2664034314.3221 | 9.7816e-10 | 1.0876e-09 | 2.5176e-10 | 6.8866e-10 | 2.0854e-11 | . | 476656000.27 | 476656000.27 | . | 3206.1406 | 3206.1406 | . | 1.1655e-10 | 1.1655e-10 | . | 1.7328e-05 | 1.7328e-05
Zn-71m |  | 37478455.3889 | 407049737.3119 | 140636.7514 | 140062.778 | 1.4823e-09 | 1.3648e-10 | 3.9502e-07 | 3.9664e-07 | 37478455.3889 | 62246236548.905 | 140636.7514 | 140110.6738 | 1.4823e-09 | 8.925e-13 | 3.9502e-07 | 3.9651e-07 | 140636.7514 | 106990.2764 | 521629.5609 | 195072.265 | 6355842.1368 | 3.9502e-07 | 5.1925e-07 | 1.065e-07 | 2.8479e-07 | 8.7408e-09 | 524461.17 | 1021414.8776 | 346530.0097 | 342.1143 | 666.285 | 226.047 | 1.0593e-07 | 5.439e-08 | 1.6032e-07 | 0.00016239 | 8.338e-05 | 0.00024577
Zn-72 |  | 469472.695 | 3299428.4187 | 844830.7529 | 276487.4139 | 1.1833e-07 | 1.6838e-08 | 6.5759e-08 | 2.0093e-07 | 469472.695 | 504550139.7062 | 844830.7529 | 301595.4101 | 1.1833e-07 | 1.1011e-10 | 6.5759e-08 | 1.842e-07 | 844830.7529 | 86666.8277 | 1864365.3806 | 895469.5715 | 17743088.4361 | 6.5759e-08 | 6.4102e-07 | 2.9798e-08 | 6.204e-08 | 3.1311e-09 | 4251.1318 | 1013924.6383 | 4233.3823 | 32.5627 | 7766.4274 | 32.4267 | 1.3068e-05 | 5.4792e-08 | 1.3123e-05 | 0.0017061 | 7.1532e-06 | 0.0017132
Zr-85 |  | . | . | 3401408.1006 | 3401408.1006 | . | . | 1.6333e-08 | 1.6333e-08 | . | . | 3401408.1006 | 3401408.1006 | . | . | 1.6333e-08 | 1.6333e-08 | 3401408.1006 | 3427735.8333 | 13966572.338 | 5153841.6133 | 174412361.7027 | 1.6333e-08 | 1.6207e-08 | 3.9777e-09 | 1.0779e-08 | 3.1853e-10 | . | 32492317.062 | 32492317.062 | . | 701.156 | 701.156 | . | 1.7098e-09 | 1.7098e-09 | . | 7.9233e-05 | 7.9233e-05
Zr-86 |  | 2425165.2421 | 35240470.4084 | 493675.168 | 405458.615 | 2.2908e-08 | 1.5765e-09 | 1.1253e-07 | 1.3702e-07 | 2425165.2421 | 5388989246.4257 | 493675.168 | 410146.6918 | 2.2908e-08 | 1.0309e-11 | 1.1253e-07 | 1.3545e-07 | 493675.168 | 102600.9186 | 1153582.8829 | 510071.7089 | 15073673.7553 | 1.1253e-07 | 5.4147e-07 | 4.8159e-08 | 1.0892e-07 | 3.6856e-09 | 45405.4054 | 1451246.8797 | 44027.8972 | 123.4111 | 3944.4631 | 119.667 | 1.2235e-06 | 3.8281e-08 | 1.2618e-06 | 0.00045016 | 1.4084e-05 | 0.00046425
Zr-87 |  | 127562907.7353 | 1862370419.7477 | 281902.0239 | 281237.9443 | 4.3551e-10 | 2.983e-11 | 1.9707e-07 | 1.9754e-07 | 127562907.7353 | 284794557183.2139 | 281902.0239 | 281280.1429 | 4.3551e-10 | 1.9507e-13 | 1.9707e-07 | 1.9751e-07 | 281902.0239 | 386244.9314 | 1279105.7878 | 439105.6638 | 15240217.2558 | 1.9707e-07 | 1.4383e-07 | 4.3433e-08 | 1.2652e-07 | 3.6453e-09 | 2399561.7239 | 4046240.3008 | 1506283.2079 | 664.0547 | 1119.7566 | 416.8488 | 2.3152e-08 | 1.373e-08 | 3.6882e-08 | 8.366e-05 | 4.9613e-05 | 0.00013327
Zr-88 |  | 41922.5751 | 36826.3569 | 1396.2615 | 1303.4306 | 1.3252e-06 | 1.5086e-06 | 3.9788e-05 | 4.2622e-05 | 41922.5751 | 5631503.7479 | 1396.2615 | 1350.9328 | 1.3252e-06 | 9.865e-09 | 3.9788e-05 | 4.1123e-05 | 1396.2615 | 737.2997 | 5164.4373 | 2223.4427 | 63833.4224 | 3.9788e-05 | 7.5349e-05 | 1.0757e-05 | 2.4986e-05 | 8.7031e-07 | 47.4487 | 8853.9614 | 47.1958 | 14.8909 | 2778.6551 | 14.8115 | 0.0011708 | 6.2746e-06 | 0.0011771 | 0.0037308 | 1.9993e-05 | 0.0037508
Zr-89 |  | 546628.453 | 5873583.7621 | 6076.4075 | 6003.4614 | 1.0163e-07 | 9.4585e-09 | 9.1427e-06 | 9.2538e-06 | 546628.453 | 898191180.9123 | 6076.4075 | 6009.5636 | 1.0163e-07 | 6.1852e-11 | 9.1427e-06 | 9.2444e-06 | 6076.4075 | 7117.1166 | 26592.2094 | 9092.0027 | 331331.48 | 9.1427e-06 | 7.8058e-06 | 2.0891e-06 | 6.1103e-06 | 1.6767e-07 | 7567.7892 | 68335.3426 | 6813.256 | 97.7469 | 882.6316 | 88.0012 | 7.341e-06 | 8.1298e-07 | 8.154e-06 | 0.00056836 | 6.2942e-05 | 0.0006313
Zr-89m |  | . | . | 17330002.8463 | 17330002.8463 | . | . | 3.2057e-09 | 3.2057e-09 | . | . | 17330002.8463 | 17330002.8463 | . | . | 3.2057e-09 | 3.2057e-09 | 17330002.8463 | 15144174.1177 | 66377990.7533 | 23269303.427 | 794633546.9314 | 3.2057e-09 | 3.6684e-09 | 8.3695e-10 | 2.3875e-09 | 6.9913e-11 | . | 142150147.5538 | 142150147.5538 | . | 1623.8894 | 1623.8894 | . | 3.9082e-10 | 3.9082e-10 | . | 3.4211e-05 | 3.4211e-05
Zr-93 |  | 12796.8907 | 10621.0001 | . | 5803.9291 | 4.3413e-06 | 5.2307e-06 | . | 9.572e-06 | 12796.8907 | 1624168.3144 | . | 12696.8517 | 4.3413e-06 | 3.4205e-08 | . | 4.3755e-06 | . | . | . | . | . | . | . | . | . | . | 13.6846 | 582482189295.1842 | 13.6846 | 13.6846 | 582482057350.3727 | 13.6846 | 0.0040597 | 9.5376e-14 | 0.0040597 | 0.0040597 | 9.5376e-14 | 0.0040597
Zr-95 |  | 22364.6773 | 29438.8499 | 605.4564 | 577.9249 | 2.4841e-06 | 1.8871e-06 | 9.1757e-05 | 9.6128e-05 | 22364.6773 | 4501802.7226 | 605.4564 | 589.4203 | 2.4841e-06 | 1.2341e-08 | 9.1757e-05 | 9.4254e-05 | 605.4564 | 612.9278 | 2539.797 | 870.7557 | 31009.9674 | 9.1757e-05 | 9.0639e-05 | 2.1874e-05 | 6.3801e-05 | 1.7915e-06 | 37.9303 | 5637.7258 | 37.6768 | 9.4171 | 1399.6957 | 9.3541 | 0.0014647 | 9.8542e-06 | 0.0014745 | 0.0058994 | 3.9691e-05 | 0.0059391
Zr-97 |  | 836438.6809 | 11022026.4772 | . | 777440.3487 | 6.6418e-08 | 5.0404e-09 | . | 7.1459e-08 | 836438.6809 | 1685493453.1564 | . | 836023.7979 | 6.6418e-08 | 3.2961e-11 | . | 6.6451e-08 | . | . | . | . | . | . | . | . | . | . | 14201.2741 | 418468.8966 | 13735.1542 | 39.1696 | 1154.2106 | 37.884 | 3.912e-06 | 1.3276e-07 | 4.0447e-06 | 0.0014183 | 4.8132e-05 | 0.0014665

## ss
General |  |  | Indoor Worker |  |  | Outdoor Worker |  |  | Composite Worker |  |  | Construction Worker |  |  | PEF wind |  |  | PEFsc |  |  | PEF'sc
s_TR | 1e-06 | target risk | s_ED ind | 20 | years | s_ED out | 20 | years | s_ED com | 20 | years | s_ED con | 1 | years | s_PEF wind | 310235478.0578 | m³ air / kg soil | s_PEFsc | 508471.9344 | m³ air / kg soil | s_PEF 'sc | 3197981.7271 | m³ air / kg soil
s_C | 55555 | concentration | s_t ind | 20 | years | s_t out | 20 | years | s_t com | 20 | years | s_t con | 1 | years | s_Um | 5 | m/s | s_Q/C sc | 16.4031 | g/m^2-s per kg/m^3 | s_Q/C 'sc | 9.4356 | g/m^2-s per kg/m^3
s_K | 0.5 | L/m^3 | s_IRA iw | 30 | m^3/day | s_IRA ow | 30 | m^3/day | s_IRA w | 30 | m^3/day | s_IRA cw | 30 | m^3/day | s_Ut | 11.32 | m/s | s_T t | 1350000 | seconds | s_J' T | 1.5822e-05 | g/m2-s
s_GSF a | 2 | fraction | s_IRS iw | 25 | mg/day | s_IRS ow | 50 | mg/day | s_IRS w | 50 | mg/day | s_IRS cw | 50 | mg/day | s_F(x) | 0.285 | unitless | s_A R | 650.3554 | m² | s_M pc wind | 117536.2005 | g
s_GSF i | 0.4 | fraction | s_EF iw | 55 | days/year | s_EF ow | 55 | days/year | s_EF w | 55 | days/year | s_EF cw | 75 | days/year | s_V | 0.25 | fraction | s_W | 8 | tons | s_M excav | 282139.2794 | g
|  | fraction | s_ET iw-o | 0 | hours/day out | s_ET ow-o | 5 | hours/day out | s_ET w-o | 2 | hours/day out | s_DW cw | 3 | days/week | s_Q/C wind | 57.1437 | g/m^2-s per kg/m^3 | s_Σ VKT | 320.057 | km | s_M doz | 1604.368 | g
|  |  | s_ET iw-i | 5 | hours/day in | s_ET ow-i | 0 | hours/day in | s_ET w-i | 3 | hours/day in | s_EW cw | 25 | weeks/year | s_As | 5 | acres | s_F D | 0.18647 | unitless | s_M grade | 1699.74 | g
[12 empty] | s_ET cw-o | 5 | hours/day out | s_A wind | 15.0235 |  | s_t c | 4200 | hour | s_M till | 29231.2846 | g
[12 empty] | s_ET cw-i | 0 | hours/day in | s_B wind | 18.2526 |  | s_L R | 466.6914 | ft | s_A surf | 20234.3 | m²
[15 empty] | s_C wind | 207.3387 |  | s_distance | 0.14225 | km/day | s_Σ VKT doz | 20.235 | km
[16 empty] | 0.036 | conversion factor | s_W R | 15 | ft | s_Σ VKT grade | 20.235 | km
[18 empty] | s_N cars | 20 | # cars | s_ρ soil | 5 | mg/m³
[18 empty] | s_N trucks | 10 | # trucks | s_A excav | 5000 | m²
[18 empty] | s_Ac | 5 | acres | s_d excav | 5 | m
[18 empty] | s_M dry | 0.15 | percent | s_N A-dump | 5 | # of times soil is dumped
[18 empty] | s_p days | 70 | days/year | s_M m-excav | 5 | percent
[18 empty] | s_s | 5 | percent | s_s doz | 5 | percent
[18 empty] | s_A sc | 12.9351 |  | s_M m-doz | 5 | percent
[18 empty] | s_B sc | 5.7383 |  | s_S doz-speed | 5 | km/hour
[18 empty] | s_C sc | 71.7711 |  | s_S grade | 5 | km/hour
[19 empty] | 7 | days/week | s_s till | 5 | percent
[19 empty] | 24 | hours/day | s_A till | 5 | acres
[19 empty] | 0.092903 | m² / ft² | s_N A-till | 5 | # of times site is tilled
[19 empty] | 365 | days/year | s_Ac-grade | 5 | acres
[19 empty] | 2 | tons/car | s_Ac-doz | 5 | acres
[19 empty] | 20 | tons/truck | s_B doz | 5 | m
[21 empty] | s_B grade | 5 | m
[21 empty] | s_N A-doz | 5 | # of times site is dozed
[21 empty] | s_N A-grade | 5 | # of times site is graded
[21 empty] | s_A 'sc | 2.4538
[21 empty] | s_B 'sc | 17.566
[21 empty] | s_C 'sc | 189.0426

## up_RadSpec
Radionuclide | Test Rad | Volatile | SFS | SFF | SFX | SFI | SFW | SFOSA | SFXSUB | SFXGP | SFXIMM | SFXSV1 | SFXSV5 | SFXSV15 | ACFGP | ACFSV | ACFSV1 | ACFSV5 | ACFSV15 | GSFGP | GSFSV | GSFSV1 | GSFSV5 | GSFSV15 | GSFiGP | GSFiSV | GSFiSV1 | GSFiSV5 | GSFiSV15 | YHALFLIFE | WEIGHT | KD | GIABSFCT | LAMBDA | MCL | MASS | DHALFLIFE | s_decay com | s_decay ind | s_decay out | s_decay con
Ac-223 |  |  | 5 | 5 | 5 | 5 | 5 | 5 | 5 | 5 | 5 | 5 | 5 | 5 | 0.96262 | 0.92764 | 0.92708 | 0.92518 | 0.90078 | 0.0038371 | 0.041605 | 0.02007 | 0.023301 | 0.0342 | 0.0015348 | 0.016642 | 0.0080281 | 0.0093205 | 0.01368 | 3.9954e-06 | 223 | 5 |  | 5 | 5 | 223 | 0.0014583 | 100 | 100 | 100 | 5.0339
Ac-223+D |  |  | 5 | 5 | 5 | 5 | 5 | 5 | 5 | 5 | 5 | 5 | 5 | 5 | 0.95726 | 0.93069 | 0.93243 | 0.92373 | 0.89806 | 0.0046998 | 0.045148 | 0.021847 | 0.025318 | 0.036794 | 0.0018799 | 0.018059 | 0.0087389 | 0.010127 | 0.014717 | 3.9954e-06 | 223 | 5 |  | 5 | 5 | 223 | 0.0014583 | 100 | 100 | 100 | 5.0339
Ac-223+E |  |  | 5 | 5 | 5 | 5 | 5 | 5 | 5 | 5 | 5 | 5 | 5 | 5 | 0.95726 | 0.93069 | 0.93243 | 0.92373 | 0.89806 | 0.0046998 | 0.045148 | 0.021847 | 0.025318 | 0.036794 | 0.0018799 | 0.018059 | 0.0087389 | 0.010127 | 0.014717 | 3.9954e-06 | 223 | 5 |  | 5 | 5 | 223 | 0.0014583 | 100 | 100 | 100 | 5.0339
Ac-224 |  |  | 5 | 5 | 5 | 5 | 5 | 5 | 5 | 5 | 5 | 5 | 5 | 5 | 0.94231 | 0.88288 | 0.89954 | 0.89764 | 0.90154 | 0.0046203 | 0.020665 | 0.012819 | 0.014235 | 0.018683 | 0.0018481 | 0.0082658 | 0.0051276 | 0.0056938 | 0.0074732 | 0.00031735 | 224 | 5 | 0.0005 | 5 | 5 | 224 | 0.11583 | 100 | 100 | 100 | 5.0339
Ac-225 |  |  | 5 | 5 | 5 | 5 | 5 | 5 | 5 | 5 | 5 | 5 | 5 | 5 | 0.98116 | 0.94193 | 0.93171 | 0.91453 | 0.91685 | 0.001246 | 0.020624 | 0.0099609 | 0.011665 | 0.018348 | 0.00049839 | 0.0082498 | 0.0039844 | 0.004666 | 0.0073391 | 0.027397 | 225 | 5 | 0.0005 | 5 | 5 | 225 | 10 | 100 | 100 | 100 | 5.0339
Ac-225+D |  |  | 5 | 5 | 5 | 5 | 5 | 5 | 5 | 5 | 5 | 5 | 5 | 5 | 0.95495 | 0.86222 | 0.90929 | 0.91129 | 0.89147 | 0.0038887 | 0.027228 | 0.015867 | 0.017841 | 0.024074 | 0.0015555 | 0.010891 | 0.0063469 | 0.0071364 | 0.0096296 | 0.027397 | 225 | 5 |  | 5 | 5 | 225 | 10 | 100 | 100 | 100 | 5.0339
Ac-225+E |  |  | 5 | 5 | 5 | 5 | 5 | 5 | 5 | 5 | 5 | 5 | 5 | 5 | 0.90606 | 0.94153 | 0.93478 | 0.93519 | 0.89782 | 0.016012 | 0.075382 | 0.035507 | 0.041498 | 0.059518 | 0.0064046 | 0.030153 | 0.014203 | 0.016599 | 0.023807 | 0.027397 | 225 | 5 |  | 5 | 5 | 225 | 10 | 100 | 100 | 100 | 5.0339
Ac-226 |  |  | 5 | 5 | 5 | 5 | 5 | 5 | 5 | 5 | 5 | 5 | 5 | 5 | 0.94009 | 0.83358 | 0.89167 | 0.90401 | 0.88441 | 0.0072125 | 0.027625 | 0.017203 | 0.019032 | 0.024739 | 0.002885 | 0.01105 | 0.0068813 | 0.0076129 | 0.0098955 | 0.0033527 | 226 | 5 | 0.0005 | 5 | 5 | 226 | 1.2237 | 100 | 100 | 100 | 5.0339
Ac-227 |  |  | 5 | 5 | 5 | 5 | 5 | 5 | 5 | 5 | 5 | 5 | 5 | 5 | 1 | 1 | 0.98214 | 0.97633 | 0.97076 | 1.647e-05 | 0.0019741 | 0.00059281 | 0.0007842 | 0.0024756 | 6.5882e-06 | 0.00078963 | 0.00023713 | 0.00031368 | 0.00099025 | 21.772 | 227 | 5 | 0.0005 | 5 | 5 | 227 | 7946.78 | 100 | 100 | 100 | 5.0339
Ac-228 |  |  | 5 | 5 | 5 | 5 | 5 | 5 | 5 | 5 | 5 | 5 | 5 | 5 | 0.89009 | 0.94279 | 0.9362 | 0.93766 | 0.92857 | 0.028109 | 0.10683 | 0.052061 | 0.061308 | 0.089903 | 0.011244 | 0.042732 | 0.020825 | 0.024523 | 0.035961 | 0.00070205 | 228 | 5 | 0.0005 | 5 | 5 | 228 | 0.25625 | 100 | 100 | 100 | 5.0339
Ac-230 |  |  | 5 | 5 | 5 | 5 | 5 | 5 | 5 | 5 | 5 | 5 | 5 | 5 | 0.87578 | 0.95238 | 0.93955 | 0.94538 | 0.93333 | 0.03516 | 0.13648 | 0.064453 | 0.076292 | 0.11155 | 0.014064 | 0.05459 | 0.025781 | 0.030517 | 0.04462 | 3.8686e-06 | 230 | 5 |  | 5 | 5 | 230 | 0.001412 | 100 | 100 | 100 | 5.0339
Ac-231 |  |  | 5 | 5 | 5 | 5 | 5 | 5 | 5 | 5 | 5 | 5 | 5 | 5 | 0.91319 | 0.88293 | 0.91413 | 0.92093 | 0.88235 | 0.011982 | 0.042455 | 0.023137 | 0.025999 | 0.035233 | 0.0047928 | 0.016982 | 0.0092549 | 0.0104 | 0.014093 | 1.4269e-05 | 231 | 5 |  | 5 | 5 | 231 | 0.0052083 | 100 | 100 | 100 | 5.0339
Ac-232 |  |  | 5 | 5 | 5 | 5 | 5 | 5 | 5 | 5 | 5 | 5 | 5 | 5 | 0.86822 | 0.9463 | 0.9411 | 0.94929 | 0.9395 | 0.039616 | 0.14503 | 0.070183 | 0.083016 | 0.12062 | 0.015846 | 0.058014 | 0.028073 | 0.033206 | 0.048246 | 3.7735e-06 | 232 | 5 |  | 5 | 5 | 232 | 0.0013773 | 100 | 100 | 100 | 5.0339
Ac-233 |  |  | 5 | 5 | 5 | 5 | 5 | 5 | 5 | 5 | 5 | 5 | 5 | 5 | 0.88509 | 0.9386 | 0.93797 | 0.92653 | 0.92593 | 0.022522 | 0.070494 | 0.038052 | 0.043826 | 0.060646 | 0.0090088 | 0.028197 | 0.015221 | 0.01753 | 0.024259 | 4.5979e-06 | 233 | 5 |  | 5 | 5 | 233 | 0.0016782 | 100 | 100 | 100 | 5.0339
Ag-100m |  |  | 5 | 5 | 5 | 5 | 5 | 5 | 5 | 5 | 5 | 5 | 5 | 5 | 0.87204 | 0.93501 | 0.93431 | 0.93878 | 0.94218 | 0.036689 | 0.12538 | 0.060199 | 0.071105 | 0.10403 | 0.014675 | 0.050154 | 0.02408 | 0.028442 | 0.041614 | 4.2618e-06 | 100 | 5 |  | 5 | 5 | 100 | 0.0015556 | 100 | 100 | 100 | 5.0339
Ag-101 |  |  | 5 | 5 | 5 | 5 | 5 | 5 | 5 | 5 | 5 | 5 | 5 | 5 | 0.88235 | 0.9175 | 0.93178 | 0.9354 | 0.92627 | 0.029237 | 0.10659 | 0.049779 | 0.058448 | 0.086041 | 0.011695 | 0.042637 | 0.019912 | 0.023379 | 0.034417 | 2.1119e-05 | 101 | 5 |  | 5 | 5 | 101 | 0.0077083 | 100 | 100 | 100 | 5.0339
Ag-102 |  |  | 5 | 5 | 5 | 5 | 5 | 5 | 5 | 5 | 5 | 5 | 5 | 5 | 0.87086 | 0.94355 | 0.93846 | 0.94068 | 0.93994 | 0.036366 | 0.12824 | 0.06018 | 0.071309 | 0.10487 | 0.014546 | 0.051297 | 0.024072 | 0.028524 | 0.041947 | 2.4543e-05 | 102 | 5 | 0.05 | 5 | 5 | 102 | 0.0089583 | 100 | 100 | 100 | 5.0339
Ag-102m |  |  | 5 | 5 | 5 | 5 | 5 | 5 | 5 | 5 | 5 | 5 | 5 | 5 | 0.8631 | 0.95544 | 0.94545 | 0.95685 | 0.94845 | 0.045639 | 0.16444 | 0.07618 | 0.090804 | 0.13326 | 0.018256 | 0.065777 | 0.030472 | 0.036321 | 0.053306 | 1.465e-05 | 102 | 5 |  | 5 | 5 | 102 | 0.0053472 | 100 | 100 | 100 | 5.0339
Ag-103 |  |  | 5 | 5 | 5 | 5 | 5 | 5 | 5 | 5 | 5 | 5 | 5 | 5 | 0.89921 | 0.92045 | 0.92672 | 0.93309 | 0.91837 | 0.024027 | 0.10267 | 0.045843 | 0.054223 | 0.081817 | 0.0096108 | 0.041066 | 0.018337 | 0.021689 | 0.032727 | 0.000125 | 103 | 5 | 0.05 | 5 | 5 | 103 | 0.045625 | 100 | 100 | 100 | 5.0339
Ag-104 |  |  | 5 | 5 | 5 | 5 | 5 | 5 | 5 | 5 | 5 | 5 | 5 | 5 | 0.88141 | 0.93277 | 0.93401 | 0.94068 | 0.93902 | 0.030735 | 0.1075 | 0.051986 | 0.061142 | 0.089221 | 0.012294 | 0.042999 | 0.020794 | 0.024457 | 0.035689 | 0.00013166 | 104 | 5 | 0.05 | 5 | 5 | 104 | 0.048056 | 100 | 100 | 100 | 5.0339
Ag-104m |  |  | 5 | 5 | 5 | 5 | 5 | 5 | 5 | 5 | 5 | 5 | 5 | 5 | 0.87313 | 0.94669 | 0.94249 | 0.9438 | 0.94502 | 0.035693 | 0.13275 | 0.060927 | 0.07225 | 0.10678 | 0.014277 | 0.053099 | 0.024371 | 0.0289 | 0.042712 | 6.3737e-05 | 104 | 5 | 0.05 | 5 | 5 | 104 | 0.023264 | 100 | 100 | 100 | 5.0339
Ag-105 |  |  | 5 | 5 | 5 | 5 | 5 | 5 | 5 | 5 | 5 | 5 | 5 | 5 | 0.91244 | 0.91701 | 0.93435 | 0.93436 | 0.90141 | 0.016565 | 0.068264 | 0.033312 | 0.038511 | 0.055424 | 0.0066259 | 0.027306 | 0.013325 | 0.015404 | 0.02217 | 0.11312 | 105 | 5 | 0.05 | 5 | 5 | 105 | 41.29 | 100 | 100 | 100 | 5.0339
Ag-105m |  |  | 5 | 5 | 5 | 5 | 5 | 5 | 5 | 5 | 5 | 5 | 5 | 5 | 0.9792 | 0.91794 | 0.95276 | 0.94208 | 0.89935 | 0.0025963 | 0.060157 | 0.027727 | 0.032901 | 0.051688 | 0.0010385 | 0.024063 | 0.011091 | 0.01316 | 0.020675 | 1.3756e-05 | 105 | 5 |  | 5 | 5 | 105 | 0.0050208 | 100 | 100 | 100 | 5.0339
Ag-106 |  |  | 5 | 5 | 5 | 5 | 5 | 5 | 5 | 5 | 5 | 5 | 5 | 5 | 0.92045 | 0.94286 | 0.94615 | 0.93385 | 0.92674 | 0.015407 | 0.070532 | 0.035883 | 0.042039 | 0.060447 | 0.0061627 | 0.028213 | 0.014353 | 0.016815 | 0.024179 | 4.5586e-05 | 106 | 5 | 0.05 | 5 | 5 | 106 | 0.016639 | 100 | 100 | 100 | 5.0339
Ag-106m |  |  | 5 | 5 | 5 | 5 | 5 | 5 | 5 | 5 | 5 | 5 | 5 | 5 | 0.87931 | 0.93846 | 0.93607 | 0.93893 | 0.93023 | 0.029524 | 0.10406 | 0.050075 | 0.058802 | 0.085513 | 0.011809 | 0.041624 | 0.02003 | 0.023521 | 0.034205 | 0.022685 | 106 | 5 | 0.05 | 5 | 5 | 106 | 8.28 | 100 | 100 | 100 | 5.0339
Ag-108 |  |  | 5 | 5 | 5 | 5 | 5 | 5 | 5 | 5 | 5 | 5 | 5 | 5 | 0.90265 | 0.92044 | 0.93985 | 0.92407 | 0.9494 | 0.021178 | 0.079521 | 0.040222 | 0.046617 | 0.067669 | 0.0084713 | 0.031808 | 0.016089 | 0.018647 | 0.027068 | 4.5091e-06 | 108 | 5 |  | 5 | 5 | 108 | 0.0016458 | 100 | 100 | 100 | 5.0339
Ag-108m |  |  | 5 | 5 | 5 | 5 | 5 | 5 | 5 | 5 | 5 | 5 | 5 | 5 | 0.88785 | 0.93316 | 0.93939 | 0.92686 | 0.93981 | 0.023828 | 0.082246 | 0.040952 | 0.047466 | 0.067811 | 0.0095312 | 0.032898 | 0.016381 | 0.018986 | 0.027124 | 418 | 108 | 5 | 0.05 | 5 | 5 | 108 | 152570 | 100 | 100 | 100 | 5.0339
Ag-108m+D |  |  | 5 | 5 | 5 | 5 | 5 | 5 | 5 | 5 | 5 | 5 | 5 | 5 | 0.89252 | 0.93449 | 0.93939 | 0.92812 | 0.93764 | 0.023826 | 0.082244 | 0.040951 | 0.047465 | 0.067811 | 0.0095302 | 0.032897 | 0.01638 | 0.018986 | 0.027124 | 418 | 108 | 5 |  | 5 | 5 | 108 | 152570 | 100 | 100 | 100 | 5.0339
Ag-108m+E |  |  | 5 | 5 | 5 | 5 | 5 | 5 | 5 | 5 | 5 | 5 | 5 | 5 | 0.89252 | 0.93449 | 0.93939 | 0.92812 | 0.93764 | 0.023826 | 0.082244 | 0.040951 | 0.047465 | 0.067811 | 0.0095302 | 0.032897 | 0.01638 | 0.018986 | 0.027124 | 418 | 108 | 5 |  | 5 | 5 | 108 | 152570 | 100 | 100 | 100 | 5.0339
Ag-109m |  |  | 5 | 5 | 5 | 5 | 5 | 5 | 5 | 5 | 5 | 5 | 5 | 5 | 0.9986 | 0.9768 | 0.96923 | 0.95694 | 0.93851 | 7.5027e-05 | 0.0019428 | 0.00064206 | 0.00078128 | 0.0018557 | 3.0011e-05 | 0.00077713 | 0.00025682 | 0.00031251 | 0.00074228 | 1.2557e-06 | 109 | 5 |  | 5 | 5 | 109 | 0.00045833 | 100 | 100 | 100 | 5.0339
Ag-110 |  |  | 5 | 5 | 5 | 5 | 5 | 5 | 5 | 5 | 5 | 5 | 5 | 5 | 0.88773 | 0.91724 | 0.93443 | 0.91946 | 0.95901 | 0.026908 | 0.086076 | 0.043768 | 0.050669 | 0.073136 | 0.010763 | 0.03443 | 0.017507 | 0.020268 | 0.029255 | 7.8006e-07 | 110 | 5 |  | 5 | 5 | 110 | 0.00028472 | 100 | 100 | 100 | 5.0339
Ag-110m |  |  | 5 | 5 | 5 | 5 | 5 | 5 | 5 | 5 | 5 | 5 | 5 | 5 | 0.87805 | 0.93077 | 0.93365 | 0.92969 | 0.94225 | 0.032297 | 0.1076 | 0.052472 | 0.061585 | 0.089857 | 0.012919 | 0.043041 | 0.020989 | 0.024634 | 0.035943 | 0.68427 | 110 | 5 | 0.05 | 5 | 5 | 110 | 249.76 | 100 | 100 | 100 | 5.0339
Ag-110m+D |  |  | 5 | 5 | 5 | 5 | 5 | 5 | 5 | 5 | 5 | 5 | 5 | 5 | 0.87805 | 0.93077 | 0.93365 | 0.92969 | 0.94093 | 0.032296 | 0.1076 | 0.052471 | 0.061583 | 0.089855 | 0.012918 | 0.04304 | 0.020988 | 0.024633 | 0.035942 | 0.68427 | 110 | 5 |  | 5 | 5 | 110 | 249.76 | 100 | 100 | 100 | 5.0339
Ag-110m+E |  |  | 5 | 5 | 5 | 5 | 5 | 5 | 5 | 5 | 5 | 5 | 5 | 5 | 0.87805 | 0.93077 | 0.93365 | 0.92969 | 0.94093 | 0.032296 | 0.1076 | 0.052471 | 0.061583 | 0.089855 | 0.012918 | 0.04304 | 0.020988 | 0.024633 | 0.035942 | 0.68427 | 110 | 5 |  | 5 | 5 | 110 | 249.76 | 100 | 100 | 100 | 5.0339
Ag-111 |  |  | 5 | 5 | 5 | 5 | 5 | 5 | 5 | 5 | 5 | 5 | 5 | 5 | 0.89181 | 0.92 | 0.92727 | 0.93939 | 0.87169 | 0.017536 | 0.054644 | 0.028474 | 0.032071 | 0.043232 | 0.0070144 | 0.021858 | 0.01139 | 0.012828 | 0.017293 | 0.020411 | 111 | 5 | 0.05 | 5 | 5 | 111 | 7.45 | 100 | 100 | 100 | 5.0339
Ag-111m |  |  | 5 | 5 | 5 | 5 | 5 | 5 | 5 | 5 | 5 | 5 | 5 | 5 | 0.99301 | 0.91291 | 0.96154 | 0.95497 | 0.92593 | 0.0015224 | 0.038749 | 0.011457 | 0.015001 | 0.034176 | 0.00060895 | 0.015499 | 0.0045829 | 0.0060005 | 0.013671 | 2.0548e-06 | 111 | 5 |  | 5 | 5 | 111 | 0.00075 | 100 | 100 | 100 | 5.0339
Ag-112 |  |  | 5 | 5 | 5 | 5 | 5 | 5 | 5 | 5 | 5 | 5 | 5 | 5 | 0.87245 | 0.93538 | 0.93898 | 0.93569 | 0.94253 | 0.035863 | 0.12298 | 0.058519 | 0.069014 | 0.10131 | 0.014345 | 0.049191 | 0.023408 | 0.027606 | 0.040525 | 0.00035731 | 112 | 5 | 0.05 | 5 | 5 | 112 | 0.13042 | 100 | 100 | 100 | 5.0339
Ag-113 |  |  | 5 | 5 | 5 | 5 | 5 | 5 | 5 | 5 | 5 | 5 | 5 | 5 | 0.89 | 0.90028 | 0.92427 | 0.93162 | 0.89899 | 0.022047 | 0.070809 | 0.035791 | 0.041107 | 0.058568 | 0.008819 | 0.028323 | 0.014316 | 0.016443 | 0.023427 | 0.00061301 | 113 | 5 |  | 5 | 5 | 113 | 0.22375 | 100 | 100 | 100 | 5.0339
Ag-113m |  |  | 5 | 5 | 5 | 5 | 5 | 5 | 5 | 5 | 5 | 5 | 5 | 5 | 0.89437 | 0.92 | 0.9322 | 0.93113 | 0.89713 | 0.019121 | 0.064979 | 0.032879 | 0.03761 | 0.052576 | 0.0076484 | 0.025991 | 0.013152 | 0.015044 | 0.02103 | 2.1785e-06 | 113 | 5 |  | 5 | 5 | 113 | 0.00079514 | 100 | 100 | 100 | 5.0339
Ag-114 |  |  | 5 | 5 | 5 | 5 | 5 | 5 | 5 | 5 | 5 | 5 | 5 | 5 | 0.87205 | 0.93388 | 0.9375 | 0.94017 | 0.94064 | 0.034283 | 0.11878 | 0.056201 | 0.066161 | 0.096677 | 0.013713 | 0.047513 | 0.02248 | 0.026464 | 0.038671 | 1.4587e-07 | 114 | 5 |  | 5 | 5 | 114 | 5.3241e-05 | 100 | 100 | 100 | 5.0339
Ag-115 |  |  | 5 | 5 | 5 | 5 | 5 | 5 | 5 | 5 | 5 | 5 | 5 | 5 | 0.87266 | 0.93013 | 0.9341 | 0.94366 | 0.92562 | 0.036871 | 0.13029 | 0.061008 | 0.072234 | 0.10594 | 0.014748 | 0.052117 | 0.024403 | 0.028894 | 0.042377 | 3.8052e-05 | 115 | 5 | 0.05 | 5 | 5 | 115 | 0.013889 | 100 | 100 | 100 | 5.0339
Ag-116 |  |  | 5 | 5 | 5 | 5 | 5 | 5 | 5 | 5 | 5 | 5 | 5 | 5 | 0.86344 | 0.95678 | 0.94595 | 0.95259 | 0.94434 | 0.042244 | 0.15058 | 0.069372 | 0.082608 | 0.12163 | 0.016898 | 0.060232 | 0.027749 | 0.033043 | 0.048652 | 5.0989e-06 | 116 | 5 |  | 5 | 5 | 116 | 0.0018611 | 100 | 100 | 100 | 5.0339
Ag-117 |  |  | 5 | 5 | 5 | 5 | 5 | 5 | 5 | 5 | 5 | 5 | 5 | 5 | 0.86029 | 0.95215 | 0.94164 | 0.95413 | 0.93631 | 0.043548 | 0.15561 | 0.07231 | 0.086085 | 0.12628 | 0.017419 | 0.062244 | 0.028924 | 0.034434 | 0.050512 | 2.3338e-06 | 117 | 5 |  | 5 | 5 | 117 | 0.00085185 | 100 | 100 | 100 | 5.0339
Ag-99 |  |  | 5 | 5 | 5 | 5 | 5 | 5 | 5 | 5 | 5 | 5 | 5 | 5 | 0.87195 | 0.92733 | 0.93396 | 0.9409 | 0.92877 | 0.035162 | 0.12627 | 0.058158 | 0.0689 | 0.10171 | 0.014065 | 0.050508 | 0.023263 | 0.02756 | 0.040685 | 3.932e-06 | 99 | 5 |  | 5 | 5 | 99 | 0.0014352 | 100 | 100 | 100 | 5.0339
Al-26 |  |  | 5 | 5 | 5 | 5 | 5 | 5 | 5 | 5 | 5 | 5 | 5 | 5 | 0.85638 | 0.94913 | 0.94355 | 0.95646 | 0.93182 | 0.047619 | 0.1598 | 0.078651 | 0.093385 | 0.13429 | 0.019048 | 0.063921 | 0.03146 | 0.037354 | 0.053716 | 717000 | 26 | 5 | 0.01 | 5 | 5 | 26 | 261705000 | 100 | 100 | 100 | 5.0339
Al-28 |  |  | 5 | 5 | 5 | 5 | 5 | 5 | 5 | 5 | 5 | 5 | 5 | 5 | 0.85714 | 0.94749 | 0.93388 | 0.95646 | 0.92974 | 0.047289 | 0.1585 | 0.078016 | 0.092777 | 0.13357 | 0.018916 | 0.063402 | 0.031206 | 0.037111 | 0.053427 | 4.2645e-06 | 28 | 5 |  | 5 | 5 | 28 | 0.0015565 | 100 | 100 | 100 | 5.0339
Al-29 |  |  | 5 | 5 | 5 | 5 | 5 | 5 | 5 | 5 | 5 | 5 | 5 | 5 | 0.86667 | 0.94737 | 0.93795 | 0.94958 | 0.92962 | 0.041987 | 0.14882 | 0.068017 | 0.080221 | 0.1178 | 0.016795 | 0.059528 | 0.027207 | 0.032088 | 0.047121 | 1.2481e-05 | 29 | 5 |  | 5 | 5 | 29 | 0.0045556 | 100 | 100 | 100 | 5.0339
Am-237 |  |  | 5 | 5 | 5 | 5 | 5 | 5 | 5 | 5 | 5 | 5 | 5 | 5 | 0.928 | 0.92529 | 0.92537 | 0.92708 | 0.90388 | 0.01006 | 0.049279 | 0.024578 | 0.028346 | 0.040956 | 0.0040241 | 0.019712 | 0.0098311 | 0.011338 | 0.016382 | 0.00013889 | 237 | 5 | 0.0005 | 5 | 5 | 237 | 0.050694 | 100 | 100 | 100 | 5.0339
Am-238 |  |  | 5 | 5 | 5 | 5 | 5 | 5 | 5 | 5 | 5 | 5 | 5 | 5 | 0.89344 | 0.94928 | 0.93593 | 0.93632 | 0.93562 | 0.025252 | 0.10335 | 0.049764 | 0.058787 | 0.087657 | 0.010101 | 0.041338 | 0.019906 | 0.023515 | 0.035063 | 0.00018645 | 238 | 5 | 0.0005 | 5 | 5 | 238 | 0.068056 | 100 | 100 | 100 | 5.0339
Am-239 |  |  | 5 | 5 | 5 | 5 | 5 | 5 | 5 | 5 | 5 | 5 | 5 | 5 | 0.95636 | 0.92857 | 0.91566 | 0.91791 | 0.92204 | 0.003176 | 0.019682 | 0.011488 | 0.012977 | 0.018357 | 0.0012704 | 0.0078728 | 0.0045952 | 0.0051906 | 0.0073428 | 0.0013584 | 239 | 5 | 0.0005 | 5 | 5 | 239 | 0.49583 | 100 | 100 | 100 | 5.0339
Am-240 |  |  | 5 | 5 | 5 | 5 | 5 | 5 | 5 | 5 | 5 | 5 | 5 | 5 | 0.89583 | 0.9556 | 0.93735 | 0.93814 | 0.94007 | 0.025224 | 0.10277 | 0.0511 | 0.060117 | 0.089266 | 0.01009 | 0.041106 | 0.02044 | 0.024047 | 0.035706 | 0.0057991 | 240 | 5 | 0.0005 | 5 | 5 | 240 | 2.1167 | 100 | 100 | 100 | 5.0339
Am-241 | Y |  | 5 | 5 | 5 | 5 | 5 | 5 | 5 | 5 | 5 | 5 | 5 | 5 | 0.98582 | 0.95726 | 0.93096 | 0.9005 | 0.87358 | 1.5658e-05 | 0.00024087 | 0.0001172 | 0.00013452 | 0.0002264 | 6.2631e-06 | 9.6348e-05 | 4.688e-05 | 5.3807e-05 | 9.0561e-05 | 432.2 | 241 | 5 | 0.0005 | 5 | 5 | 241 | 157753 | 100 | 100 | 100 | 5.0339
Am-242 |  |  | 5 | 5 | 5 | 5 | 5 | 5 | 5 | 5 | 5 | 5 | 5 | 5 | 0.99017 | 1 | 0.94982 | 0.93694 | 0.95228 | 0.00039809 | 0.0048815 | 0.003467 | 0.0039398 | 0.0058996 | 0.00015924 | 0.0019526 | 0.0013868 | 0.0015759 | 0.0023598 | 0.0018288 | 242 | 5 | 0.0005 | 5 | 5 | 242 | 0.6675 | 100 | 100 | 100 | 5.0339
Am-242m |  |  | 5 | 5 | 5 | 5 | 5 | 5 | 5 | 5 | 5 | 5 | 5 | 5 | 1 | 1 | 0.97973 | 0.97753 | 0.9661 | 1.1253e-05 | 0.00080004 | 0.00025128 | 0.00032986 | 0.0010364 | 4.5011e-06 | 0.00032002 | 0.00010051 | 0.00013194 | 0.00041458 | 141 | 242 | 5 | 0.0005 | 5 | 5 | 242 | 51465 | 100 | 100 | 100 | 5.0339
Am-242m+D |  |  | 5 | 5 | 5 | 5 | 5 | 5 | 5 | 5 | 5 | 5 | 5 | 5 | 1 | 1 | 0.95749 | 0.9434 | 0.95345 | 0.00069088 | 0.023405 | 0.0078306 | 0.01 | 0.021441 | 0.00027635 | 0.009362 | 0.0031323 | 0.0040001 | 0.0085762 | 141 | 242 | 5 | 0.0005 | 5 | 5 | 242 | 51465 | 100 | 100 | 100 | 5.0339
Am-242m+E |  |  | 5 | 5 | 5 | 5 | 5 | 5 | 5 | 5 | 5 | 5 | 5 | 5 | 0.99462 | 1 | 0.9613 | 0.94675 | 0.95429 | 0.00060873 | 0.022574 | 0.0073607 | 0.0094599 | 0.020842 | 0.00024349 | 0.0090296 | 0.0029443 | 0.003784 | 0.0083366 | 141 | 242 | 5 |  | 5 | 5 | 242 | 51465 | 100 | 100 | 100 | 5.0339
Am-243 |  |  | 5 | 5 | 5 | 5 | 5 | 5 | 5 | 5 | 5 | 5 | 5 | 5 | 0.95588 | 0.98 | 0.90714 | 0.88918 | 0.89326 | 0.00030654 | 0.004428 | 0.0011259 | 0.0012423 | 0.0019306 | 0.00012262 | 0.0017712 | 0.00045036 | 0.0004969 | 0.00077222 | 7370 | 243 | 5 | 0.0005 | 5 | 5 | 243 | 2690050 | 100 | 100 | 100 | 5.0339
Am-243+D |  |  | 5 | 5 | 5 | 5 | 5 | 5 | 5 | 5 | 5 | 5 | 5 | 5 | 0.95312 | 0.92857 | 0.91235 | 0.9058 | 0.90711 | 0.0034489 | 0.021722 | 0.011181 | 0.012824 | 0.019177 | 0.0013796 | 0.0086887 | 0.0044725 | 0.0051295 | 0.0076706 | 7370 | 243 | 5 | 0.0005 | 5 | 5 | 243 | 2690050 | 100 | 100 | 100 | 5.0339
Am-243+E |  |  | 5 | 5 | 5 | 5 | 5 | 5 | 5 | 5 | 5 | 5 | 5 | 5 | 0.95312 | 0.92857 | 0.91235 | 0.9058 | 0.90711 | 0.0034489 | 0.021722 | 0.011181 | 0.012824 | 0.019177 | 0.0013796 | 0.0086887 | 0.0044725 | 0.0051295 | 0.0076706 | 7370 | 243 | 5 |  | 5 | 5 | 243 | 2690050 | 100 | 100 | 100 | 5.0339
Am-244 |  |  | 5 | 5 | 5 | 5 | 5 | 5 | 5 | 5 | 5 | 5 | 5 | 5 | 0.90909 | 0.9328 | 0.93731 | 0.92765 | 0.94737 | 0.021013 | 0.094359 | 0.045214 | 0.05319 | 0.078475 | 0.0084053 | 0.037744 | 0.018086 | 0.021276 | 0.03139 | 0.001153 | 244 | 5 | 0.0005 | 5 | 5 | 244 | 0.42083 | 100 | 100 | 100 | 5.0339
Am-244m |  |  | 5 | 5 | 5 | 5 | 5 | 5 | 5 | 5 | 5 | 5 | 5 | 5 | 0.96296 | 0.96118 | 0.95187 | 0.94693 | 0.93735 | 0.0086766 | 0.10484 | 0.044884 | 0.054733 | 0.089583 | 0.0034707 | 0.041935 | 0.017953 | 0.021893 | 0.035833 | 4.9467e-05 | 244 | 5 | 0.0005 | 5 | 5 | 244 | 0.018056 | 100 | 100 | 100 | 5.0339
Am-245 |  |  | 5 | 5 | 5 | 5 | 5 | 5 | 5 | 5 | 5 | 5 | 5 | 5 | 0.95103 | 0.88125 | 0.91139 | 0.91954 | 0.90476 | 0.0051552 | 0.025382 | 0.014923 | 0.016733 | 0.022855 | 0.0020621 | 0.010153 | 0.0059693 | 0.0066933 | 0.009142 | 0.00023402 | 245 | 5 | 0.0005 | 5 | 5 | 245 | 0.085417 | 100 | 100 | 100 | 5.0339
Am-246 |  |  | 5 | 5 | 5 | 5 | 5 | 5 | 5 | 5 | 5 | 5 | 5 | 5 | 0.91935 | 0.90857 | 0.92998 | 0.92204 | 0.94416 | 0.015857 | 0.079259 | 0.038034 | 0.044568 | 0.065934 | 0.006343 | 0.031703 | 0.015214 | 0.017827 | 0.026374 | 7.4201e-05 | 246 | 5 | 0.0005 | 5 | 5 | 246 | 0.027083 | 100 | 100 | 100 | 5.0339
Am-246m |  |  | 5 | 5 | 5 | 5 | 5 | 5 | 5 | 5 | 5 | 5 | 5 | 5 | 0.87705 | 0.94505 | 0.93758 | 0.93764 | 0.93625 | 0.031438 | 0.11426 | 0.055381 | 0.065055 | 0.095424 | 0.012575 | 0.045706 | 0.022152 | 0.026022 | 0.03817 | 4.7565e-05 | 246 | 5 | 0.0005 | 5 | 5 | 246 | 0.017361 | 100 | 100 | 100 | 5.0339
Am-247 |  |  | 5 | 5 | 5 | 5 | 5 | 5 | 5 | 5 | 5 | 5 | 5 | 5 | 0.93724 | 0.8966 | 0.91339 | 0.91899 | 0.8992 | 0.0066365 | 0.030204 | 0.017005 | 0.019174 | 0.02672 | 0.0026546 | 0.012082 | 0.006802 | 0.0076694 | 0.010688 | 4.376e-05 | 247 | 5 |  | 5 | 5 | 247 | 0.015972 | 100 | 100 | 100 | 5.0339
Ar-37 |  |  | 5 | 5 | 5 | 5 | 5 | 5 | 5 | 5 | 5 | 5 | 5 | 5 | 1 | 0.92672 | 0.99748 | 0.97977 | 0.95769 | 0 | 0 | 0 | 0 | 0 | 0 | 0 | 0 | 0 | 0 | 0.096 | 37 |  |  | 5 | 5 | 37 | 35.04 | 100 | 100 | 100 | 5.0339
Ar-39 |  |  | 5 | 5 | 5 | 5 | 5 | 5 | 5 | 5 | 5 | 5 | 5 | 5 | 0.9 | 0.9 | 0.9 | 0.9 | 0.9 | 1 | 1 | 1 | 1 | 1 | 0.4 | 0.4 | 0.4 | 0.4 | 0.4 | 269 | 39 |  |  | 5 | 5 | 39 | 98185 | 100 | 100 | 100 | 5.0339
Ar-41 |  |  | 5 | 5 | 5 | 5 | 5 | 5 | 5 | 5 | 5 | 5 | 5 | 5 | 0.8662 | 0.94205 | 0.93555 | 0.94484 | 0.92212 | 0.040505 | 0.14358 | 0.065433 | 0.077139 | 0.11339 | 0.016202 | 0.057434 | 0.026173 | 0.030856 | 0.045355 | 0.00020854 | 41 |  |  | 5 | 5 | 41 | 0.076118 | 100 | 100 | 100 | 5.0339
Ar-42 |  |  | 5 | 5 | 5 | 5 | 5 | 5 | 5 | 5 | 5 | 5 | 5 | 5 | 0.9 | 0.9 | 0.9 | 0.9 | 0.9 | 1 | 1 | 1 | 1 | 1 | 0.4 | 0.4 | 0.4 | 0.4 | 0.4 | 32.9 | 42 |  |  | 5 | 5 | 42 | 12008.5 | 100 | 100 | 100 | 5.0339
Ar-42+D |  |  | 5 | 5 | 5 | 5 | 5 | 5 | 5 | 5 | 5 | 5 | 5 | 5 | 0.85906 | 0.93939 | 0.93401 | 0.94958 | 0.91837 | 0.043147 | 0.14582 | 0.070348 | 0.084331 | 0.12319 | 0.017259 | 0.058327 | 0.028139 | 0.033732 | 0.049274 | 32.9 | 42 |  |  | 5 | 5 | 42 | 12008.5 | 100 | 100 | 100 | 5.0339
Ar-42+E |  |  | 5 | 5 | 5 | 5 | 5 | 5 | 5 | 5 | 5 | 5 | 5 | 5 | 0.85906 | 0.93939 | 0.93401 | 0.94958 | 0.91837 | 0.043147 | 0.14582 | 0.070348 | 0.084331 | 0.12319 | 0.017259 | 0.058327 | 0.028139 | 0.033732 | 0.049274 | 32.9 | 42 |  |  | 5 | 5 | 42 | 12008.5 | 100 | 100 | 100 | 5.0339
Ar-43 |  |  | 5 | 5 | 5 | 5 | 5 | 5 | 5 | 5 | 5 | 5 | 5 | 5 | 0.86747 | 0.95245 | 0.94444 | 0.94841 | 0.93899 | 0.041458 | 0.14364 | 0.067917 | 0.080574 | 0.11827 | 0.016583 | 0.057457 | 0.027167 | 0.032229 | 0.047308 | 1.0217e-05 | 43 |  |  | 5 | 5 | 43 | 0.0037292 | 100 | 100 | 100 | 5.0339
Ar-44 |  |  | 5 | 5 | 5 | 5 | 5 | 5 | 5 | 5 | 5 | 5 | 5 | 5 | 0.86275 | 0.93866 | 0.93333 | 0.94897 | 0.926 | 0.043073 | 0.14739 | 0.070992 | 0.084454 | 0.1228 | 0.017229 | 0.058957 | 0.028397 | 0.033781 | 0.049121 | 2.2584e-05 | 44 |  |  | 5 | 5 | 44 | 0.0082431 | 100 | 100 | 100 | 5.0339
As-68 |  |  | 5 | 5 | 5 | 5 | 5 | 5 | 5 | 5 | 5 | 5 | 5 | 5 | 0.86711 | 0.94444 | 0.93846 | 0.94915 | 0.93899 | 0.039009 | 0.13373 | 0.063921 | 0.075579 | 0.11087 | 0.015603 | 0.053492 | 0.025568 | 0.030232 | 0.044348 | 4.8072e-06 | 68 | 0 |  | 5 | 5 | 68 | 0.0017546 | 100 | 100 | 100 | 5.0339
As-69 |  |  | 5 | 5 | 5 | 5 | 5 | 5 | 5 | 5 | 5 | 5 | 5 | 5 | 0.88263 | 0.92211 | 0.93333 | 0.9391 | 0.92043 | 0.031726 | 0.12401 | 0.056568 | 0.067167 | 0.099721 | 0.01269 | 0.049605 | 0.022627 | 0.026867 | 0.039888 | 2.8976e-05 | 69 | 0 | 0.5 | 5 | 5 | 69 | 0.010576 | 100 | 100 | 100 | 5.0339
As-70 |  |  | 5 | 5 | 5 | 5 | 5 | 5 | 5 | 5 | 5 | 5 | 5 | 5 | 0.86968 | 0.94231 | 0.93827 | 0.93919 | 0.93541 | 0.03783 | 0.12903 | 0.062272 | 0.073392 | 0.10728 | 0.015132 | 0.051613 | 0.024909 | 0.029357 | 0.042912 | 0.00010008 | 70 | 0 | 0.5 | 5 | 5 | 70 | 0.036528 | 100 | 100 | 100 | 5.0339
As-71 |  |  | 5 | 5 | 5 | 5 | 5 | 5 | 5 | 5 | 5 | 5 | 5 | 5 | 0.91106 | 0.87313 | 0.90254 | 0.90845 | 0.90078 | 0.014127 | 0.066848 | 0.032261 | 0.03734 | 0.054201 | 0.0056508 | 0.026739 | 0.012904 | 0.014936 | 0.021681 | 0.0074521 | 71 | 0 | 0.5 | 5 | 5 | 71 | 2.72 | 100 | 100 | 100 | 5.0339
As-72 |  |  | 5 | 5 | 5 | 5 | 5 | 5 | 5 | 5 | 5 | 5 | 5 | 5 | 0.87619 | 0.94175 | 0.93844 | 0.9358 | 0.94248 | 0.032492 | 0.1137 | 0.054085 | 0.063688 | 0.093184 | 0.012997 | 0.045482 | 0.021634 | 0.025475 | 0.037274 | 0.002968 | 72 | 0 | 0.5 | 5 | 5 | 72 | 1.0833 | 100 | 100 | 100 | 5.0339
As-73 |  |  | 5 | 5 | 5 | 5 | 5 | 5 | 5 | 5 | 5 | 5 | 5 | 5 | 1 | 0.91743 | 0.96916 | 0.92987 | 0.90426 | 7.3458e-07 | 3.9209e-05 | 2.3352e-05 | 2.6452e-05 | 4.5197e-05 | 2.9383e-07 | 1.5684e-05 | 9.3407e-06 | 1.0581e-05 | 1.8079e-05 | 0.22 | 73 | 0 | 0.5 | 5 | 5 | 73 | 80.3 | 100 | 100 | 100 | 5.0339
As-74 |  |  | 5 | 5 | 5 | 5 | 5 | 5 | 5 | 5 | 5 | 5 | 5 | 5 | 0.89109 | 0.91705 | 0.93496 | 0.92 | 0.95082 | 0.023161 | 0.079157 | 0.041414 | 0.047739 | 0.068253 | 0.0092643 | 0.031663 | 0.016566 | 0.019096 | 0.027301 | 0.048685 | 74 | 0 | 0.5 | 5 | 5 | 74 | 17.77 | 100 | 100 | 100 | 5.0339
As-76 |  |  | 5 | 5 | 5 | 5 | 5 | 5 | 5 | 5 | 5 | 5 | 5 | 5 | 0.87921 | 0.93299 | 0.93519 | 0.92929 | 0.93578 | 0.028819 | 0.095184 | 0.046916 | 0.05459 | 0.078657 | 0.011528 | 0.038073 | 0.018767 | 0.021836 | 0.031463 | 0.0029529 | 76 | 0 | 0.5 | 5 | 5 | 76 | 1.0778 | 100 | 100 | 100 | 5.0339
As-77 |  |  | 5 | 5 | 5 | 5 | 5 | 5 | 5 | 5 | 5 | 5 | 5 | 5 | 0.90283 | 0.85082 | 0.90738 | 0.91905 | 0.89316 | 0.016553 | 0.047458 | 0.027144 | 0.030615 | 0.040926 | 0.0066213 | 0.018983 | 0.010857 | 0.012246 | 0.01637 | 0.0044326 | 77 | 0 | 0.5 | 5 | 5 | 77 | 1.6179 | 100 | 100 | 100 | 5.0339
As-78 |  |  | 5 | 5 | 5 | 5 | 5 | 5 | 5 | 5 | 5 | 5 | 5 | 5 | 0.87248 | 0.93485 | 0.93782 | 0.93718 | 0.94242 | 0.035739 | 0.1235 | 0.058226 | 0.068566 | 0.1006 | 0.014296 | 0.049399 | 0.02329 | 0.027426 | 0.04024 | 0.00017256 | 78 | 0 | 0.5 | 5 | 5 | 78 | 0.062986 | 100 | 100 | 100 | 5.0339
As-79 |  |  | 5 | 5 | 5 | 5 | 5 | 5 | 5 | 5 | 5 | 5 | 5 | 5 | 0.87707 | 0.95425 | 0.9403 | 0.93827 | 0.91228 | 0.025596 | 0.084969 | 0.041836 | 0.048453 | 0.06846 | 0.010238 | 0.033988 | 0.016734 | 0.019381 | 0.027384 | 1.7142e-05 | 79 | 0 |  | 5 | 5 | 79 | 0.0062569 | 100 | 100 | 100 | 5.0339
At-204 |  |  | 5 | 5 | 5 | 5 | 5 | 5 | 5 | 5 | 5 | 5 | 5 | 5 | 0.88764 | 0.93711 | 0.93413 | 0.9297 | 0.93333 | 0.023712 | 0.080335 | 0.04037 | 0.046794 | 0.06665 | 0.0094849 | 0.032134 | 0.016148 | 0.018718 | 0.02666 | 1.7504e-05 | 204 | 10 |  | 5 | 5 | 204 | 0.0063889 | 100 | 100 | 100 | 5.0339
At-205 |  |  | 5 | 5 | 5 | 5 | 5 | 5 | 5 | 5 | 5 | 5 | 5 | 5 | 0.88889 | 0.93737 | 0.93196 | 0.92979 | 0.93798 | 0.026877 | 0.10567 | 0.049132 | 0.058032 | 0.086459 | 0.010751 | 0.042267 | 0.019653 | 0.023213 | 0.034584 | 4.9848e-05 | 205 | 10 |  | 5 | 5 | 205 | 0.018194 | 100 | 100 | 100 | 5.0339
At-206 |  |  | 5 | 5 | 5 | 5 | 5 | 5 | 5 | 5 | 5 | 5 | 5 | 5 | 0.88194 | 0.93774 | 0.9337 | 0.93578 | 0.92916 | 0.026323 | 0.09314 | 0.044893 | 0.05242 | 0.075819 | 0.010529 | 0.037256 | 0.017957 | 0.020968 | 0.030328 | 5.8219e-05 | 206 | 10 |  | 5 | 5 | 206 | 0.02125 | 100 | 100 | 100 | 5.0339
At-207 |  |  | 5 | 5 | 5 | 5 | 5 | 5 | 5 | 5 | 5 | 5 | 5 | 5 | 0.87967 | 0.94086 | 0.9404 | 0.93559 | 0.93529 | 0.030936 | 0.11677 | 0.054338 | 0.064307 | 0.095324 | 0.012374 | 0.046706 | 0.021735 | 0.025723 | 0.03813 | 0.00020548 | 207 | 10 | 1 | 5 | 5 | 207 | 0.075 | 100 | 100 | 100 | 5.0339
At-208 |  |  | 5 | 5 | 5 | 5 | 5 | 5 | 5 | 5 | 5 | 5 | 5 | 5 | 0.88315 | 0.92908 | 0.93534 | 0.92908 | 0.9433 | 0.029305 | 0.10556 | 0.050382 | 0.059197 | 0.08729 | 0.011722 | 0.042224 | 0.020153 | 0.023679 | 0.034916 | 0.00018607 | 208 | 10 |  | 5 | 5 | 208 | 0.067917 | 100 | 100 | 100 | 5.0339
At-209 |  |  | 5 | 5 | 5 | 5 | 5 | 5 | 5 | 5 | 5 | 5 | 5 | 5 | 0.88699 | 0.93585 | 0.9337 | 0.93578 | 0.93833 | 0.025441 | 0.093971 | 0.044773 | 0.052557 | 0.0768 | 0.010176 | 0.037588 | 0.017909 | 0.021023 | 0.03072 | 0.00061758 | 209 | 10 |  | 5 | 5 | 209 | 0.22542 | 100 | 100 | 100 | 5.0339
At-210 |  |  | 5 | 5 | 5 | 5 | 5 | 5 | 5 | 5 | 5 | 5 | 5 | 5 | 0.87464 | 0.92908 | 0.93151 | 0.93939 | 0.91989 | 0.035397 | 0.13213 | 0.061134 | 0.0726 | 0.10754 | 0.014159 | 0.052853 | 0.024454 | 0.02904 | 0.043016 | 0.00092466 | 210 | 10 |  | 5 | 5 | 210 | 0.3375 | 100 | 100 | 100 | 5.0339
At-211 |  |  | 5 | 5 | 5 | 5 | 5 | 5 | 5 | 5 | 5 | 5 | 5 | 5 | 0.96078 | 1 | 0.91022 | 0.89593 | 0.90943 | 0.0008764 | 0.012954 | 0.0040501 | 0.0048537 | 0.0090399 | 0.00035056 | 0.0051816 | 0.00162 | 0.0019415 | 0.003616 | 0.00082352 | 211 | 10 | 1 | 5 | 5 | 211 | 0.30058 | 100 | 100 | 100 | 5.0339
At-211+D |  |  | 5 | 5 | 5 | 5 | 5 | 5 | 5 | 5 | 5 | 5 | 5 | 5 | 0.95697 | 0.99432 | 0.91116 | 0.90123 | 0.91525 | 0.0022191 | 0.029116 | 0.0094574 | 0.011671 | 0.022281 | 0.00088763 | 0.011646 | 0.003783 | 0.0046684 | 0.0089123 | 0.00082352 | 211 | 10 |  | 5 | 5 | 211 | 0.30058 | 100 | 100 | 100 | 5.0339
At-211+E |  |  | 5 | 5 | 5 | 5 | 5 | 5 | 5 | 5 | 5 | 5 | 5 | 5 | 0.95697 | 0.99432 | 0.91116 | 0.90123 | 0.91525 | 0.0022191 | 0.029116 | 0.0094574 | 0.011671 | 0.022281 | 0.00088763 | 0.011646 | 0.003783 | 0.0046684 | 0.0089123 | 0.00082352 | 211 | 10 |  | 5 | 5 | 211 | 0.30058 | 100 | 100 | 100 | 5.0339
At-215 |  |  | 5 | 5 | 5 | 5 | 5 | 5 | 5 | 5 | 5 | 5 | 5 | 5 | 0.87879 | 0.99862 | 0.94366 | 0.94484 | 0.87449 | 0.018751 | 0.069956 | 0.032364 | 0.036876 | 0.049381 | 0.0075005 | 0.027983 | 0.012945 | 0.01475 | 0.019752 | 3.171e-12 | 215 | 10 |  | 5 | 5 | 215 | 1.1574e-09 | 100 | 100 | 100 | 5.0339
At-216 |  |  | 5 | 5 | 5 | 5 | 5 | 5 | 5 | 5 | 5 | 5 | 5 | 5 | 0.94467 | 0.9469 | 0.90438 | 0.89655 | 0.89698 | 0.0030527 | 0.021159 | 0.0095721 | 0.011075 | 0.017393 | 0.0012211 | 0.0084636 | 0.0038289 | 0.00443 | 0.0069574 | 9.5129e-12 | 216 | 10 |  | 5 | 5 | 216 | 3.4722e-09 | 100 | 100 | 100 | 5.0339
At-217 |  |  | 5 | 5 | 5 | 5 | 5 | 5 | 5 | 5 | 5 | 5 | 5 | 5 | 0.9142 | 0.85714 | 0.90909 | 0.9127 | 0.8987 | 0.014187 | 0.049092 | 0.026376 | 0.03 | 0.042077 | 0.0056747 | 0.019637 | 0.01055 | 0.012 | 0.016831 | 1.0242e-09 | 217 | 10 |  | 5 | 5 | 217 | 3.7384e-07 | 100 | 100 | 100 | 5.0339
At-218 |  |  | 5 | 5 | 5 | 5 | 5 | 5 | 5 | 5 | 5 | 5 | 5 | 5 | 0.9 | 0.9 | 0.9 | 0.9 | 0.9 | 1 | 1 | 1 | 1 | 1 | 0.4 | 0.4 | 0.4 | 0.4 | 0.4 | 4.7565e-08 | 218 | 10 |  | 5 | 5 | 218 | 1.7361e-05 | 100 | 100 | 100 | 5.0339
At-219 |  |  | 5 | 5 | 5 | 5 | 5 | 5 | 5 | 5 | 5 | 5 | 5 | 5 | 0.9 | 0.9 | 0.9 | 0.9 | 0.9 | 1 | 1 | 1 | 1 | 1 | 0.4 | 0.4 | 0.4 | 0.4 | 0.4 | 1.7757e-06 | 219 | 10 |  | 5 | 5 | 219 | 0.00064815 | 100 | 100 | 100 | 5.0339
At-220 |  |  | 5 | 5 | 5 | 5 | 5 | 5 | 5 | 5 | 5 | 5 | 5 | 5 | 0.9024 | 0.87556 | 0.91689 | 0.92444 | 0.89683 | 0.017352 | 0.05488 | 0.029219 | 0.033098 | 0.045165 | 0.0069407 | 0.021952 | 0.011688 | 0.013239 | 0.018066 | 7.0586e-06 | 220 | 10 |  | 5 | 5 | 220 | 0.0025764 | 100 | 100 | 100 | 5.0339
Au-186 |  |  | 5 | 5 | 5 | 5 | 5 | 5 | 5 | 5 | 5 | 5 | 5 | 5 | 0.89167 | 0.91939 | 0.92529 | 0.93059 | 0.9144 | 0.026267 | 0.10047 | 0.046184 | 0.054357 | 0.080386 | 0.010507 | 0.040188 | 0.018474 | 0.021743 | 0.032154 | 2.0358e-05 | 186 | 25 |  | 5 | 5 | 186 | 0.0074306 | 100 | 100 | 100 | 5.0339
Au-187 |  |  | 5 | 5 | 5 | 5 | 5 | 5 | 5 | 5 | 5 | 5 | 5 | 5 | 0.88333 | 0.94336 | 0.93271 | 0.9396 | 0.9243 | 0.03126 | 0.13021 | 0.059161 | 0.070437 | 0.10539 | 0.012504 | 0.052086 | 0.023665 | 0.028175 | 0.042156 | 1.5982e-05 | 187 | 25 |  | 5 | 5 | 187 | 0.0058333 | 100 | 100 | 100 | 5.0339
Au-190 |  |  | 5 | 5 | 5 | 5 | 5 | 5 | 5 | 5 | 5 | 5 | 5 | 5 | 0.87029 | 0.95048 | 0.94156 | 0.95344 | 0.93761 | 0.040739 | 0.15537 | 0.069863 | 0.083541 | 0.12458 | 0.016295 | 0.062148 | 0.027945 | 0.033416 | 0.049831 | 8.1431e-05 | 190 | 25 |  | 5 | 5 | 190 | 0.029722 | 100 | 100 | 100 | 5.0339
Au-191 |  |  | 5 | 5 | 5 | 5 | 5 | 5 | 5 | 5 | 5 | 5 | 5 | 5 | 0.90482 | 0.92336 | 0.92308 | 0.92079 | 0.90303 | 0.015919 | 0.067443 | 0.032136 | 0.037404 | 0.054656 | 0.0063675 | 0.026977 | 0.012854 | 0.014962 | 0.021862 | 0.00036301 | 191 | 25 |  | 5 | 5 | 191 | 0.1325 | 100 | 100 | 100 | 5.0339
Au-192 |  |  | 5 | 5 | 5 | 5 | 5 | 5 | 5 | 5 | 5 | 5 | 5 | 5 | 0.87081 | 0.9457 | 0.9403 | 0.94859 | 0.92735 | 0.037874 | 0.14256 | 0.065759 | 0.078359 | 0.11622 | 0.01515 | 0.057024 | 0.026304 | 0.031344 | 0.046488 | 0.00056393 | 192 | 25 |  | 5 | 5 | 192 | 0.20583 | 100 | 100 | 100 | 5.0339
Au-193 |  |  | 5 | 5 | 5 | 5 | 5 | 5 | 5 | 5 | 5 | 5 | 5 | 5 | 0.94079 | 0.90519 | 0.89697 | 0.89479 | 0.87677 | 0.0049922 | 0.032021 | 0.014318 | 0.016784 | 0.026006 | 0.0019969 | 0.012808 | 0.0057271 | 0.0067137 | 0.010403 | 0.0020148 | 193 | 25 | 0.1 | 5 | 5 | 193 | 0.73542 | 100 | 100 | 100 | 5.0339
Au-193m |  |  | 5 | 5 | 5 | 5 | 5 | 5 | 5 | 5 | 5 | 5 | 5 | 5 | 0.93333 | 0.8215 | 0.90173 | 0.91569 | 0.87676 | 0.0089956 | 0.035942 | 0.021369 | 0.023797 | 0.031578 | 0.0035983 | 0.014377 | 0.0085476 | 0.0095189 | 0.012631 | 1.2367e-07 | 193 | 25 |  | 5 | 5 | 193 | 4.5139e-05 | 100 | 100 | 100 | 5.0339
Au-194 |  |  | 5 | 5 | 5 | 5 | 5 | 5 | 5 | 5 | 5 | 5 | 5 | 5 | 0.87805 | 0.93933 | 0.93179 | 0.94017 | 0.90943 | 0.030206 | 0.11932 | 0.054482 | 0.064732 | 0.096768 | 0.012082 | 0.047729 | 0.021793 | 0.025893 | 0.038707 | 0.0043402 | 194 | 25 | 0.1 | 5 | 5 | 194 | 1.5842 | 100 | 100 | 100 | 5.0339
Au-195 |  |  | 5 | 5 | 5 | 5 | 5 | 5 | 5 | 5 | 5 | 5 | 5 | 5 | 0.96889 | 0.97135 | 0.8977 | 0.88136 | 0.87451 | 0.00022326 | 0.0029209 | 0.0011675 | 0.0012974 | 0.0019834 | 8.9305e-05 | 0.0011683 | 0.00046701 | 0.00051896 | 0.00079336 | 0.50986 | 195 | 25 | 0.1 | 5 | 5 | 195 | 186.098 | 100 | 100 | 100 | 5.0339
Au-195m |  |  | 5 | 5 | 5 | 5 | 5 | 5 | 5 | 5 | 5 | 5 | 5 | 5 | 0.93458 | 0.83458 | 0.90341 | 0.91538 | 0.87543 | 0.0090793 | 0.036787 | 0.021609 | 0.024115 | 0.032247 | 0.0036317 | 0.014715 | 0.0086438 | 0.0096461 | 0.012899 | 9.6715e-07 | 195 | 25 |  | 5 | 5 | 195 | 0.00035301 | 100 | 100 | 100 | 5.0339
Au-196 |  |  | 5 | 5 | 5 | 5 | 5 | 5 | 5 | 5 | 5 | 5 | 5 | 5 | 0.89911 | 0.95283 | 0.92892 | 0.93004 | 0.875 | 0.014308 | 0.05743 | 0.027361 | 0.031282 | 0.043679 | 0.0057232 | 0.022972 | 0.010944 | 0.012513 | 0.017472 | 0.01694 | 196 | 25 |  | 5 | 5 | 196 | 6.183 | 100 | 100 | 100 | 5.0339
Au-196m |  |  | 5 | 5 | 5 | 5 | 5 | 5 | 5 | 5 | 5 | 5 | 5 | 5 | 0.94929 | 0.86875 | 0.8903 | 0.89051 | 0.88109 | 0.0034321 | 0.020868 | 0.011939 | 0.013402 | 0.018425 | 0.0013728 | 0.0083472 | 0.0047757 | 0.0053607 | 0.0073701 | 0.0010959 | 196 | 25 |  | 5 | 5 | 196 | 0.4 | 100 | 100 | 100 | 5.0339
Au-198 |  |  | 5 | 5 | 5 | 5 | 5 | 5 | 5 | 5 | 5 | 5 | 5 | 5 | 0.87666 | 0.98837 | 0.94545 | 0.94949 | 0.87456 | 0.02039 | 0.071026 | 0.033759 | 0.038463 | 0.051383 | 0.0081561 | 0.02841 | 0.013504 | 0.015385 | 0.020553 | 0.007384 | 198 | 25 | 0.1 | 5 | 5 | 198 | 2.6952 | 100 | 100 | 100 | 5.0339
Au-198m |  |  | 5 | 5 | 5 | 5 | 5 | 5 | 5 | 5 | 5 | 5 | 5 | 5 | 0.92741 | 0.86154 | 0.89308 | 0.9021 | 0.88158 | 0.0073112 | 0.026857 | 0.016129 | 0.017956 | 0.023578 | 0.0029245 | 0.010743 | 0.0064517 | 0.0071822 | 0.009431 | 0.0062192 | 198 | 25 | 0.1 | 5 | 5 | 198 | 2.27 | 100 | 100 | 100 | 5.0339
Au-199 |  |  | 5 | 5 | 5 | 5 | 5 | 5 | 5 | 5 | 5 | 5 | 5 | 5 | 0.93289 | 0.83333 | 0.875 | 0.88123 | 0.88015 | 0.0053767 | 0.019756 | 0.012519 | 0.013753 | 0.01778 | 0.0021507 | 0.0079026 | 0.0050075 | 0.0055013 | 0.0071119 | 0.0086 | 199 | 25 | 0.1 | 5 | 5 | 199 | 3.139 | 100 | 100 | 100 | 5.0339
Au-200 |  |  | 5 | 5 | 5 | 5 | 5 | 5 | 5 | 5 | 5 | 5 | 5 | 5 | 0.87187 | 0.95238 | 0.93237 | 0.95161 | 0.91127 | 0.033546 | 0.12175 | 0.054891 | 0.064406 | 0.094362 | 0.013419 | 0.048702 | 0.021956 | 0.025763 | 0.037745 | 9.2085e-05 | 200 | 25 | 0.1 | 5 | 5 | 200 | 0.033611 | 100 | 100 | 100 | 5.0339
Au-200m |  |  | 5 | 5 | 5 | 5 | 5 | 5 | 5 | 5 | 5 | 5 | 5 | 5 | 0.88538 | 0.91738 | 0.92547 | 0.9271 | 0.91837 | 0.022096 | 0.072654 | 0.036794 | 0.042457 | 0.059757 | 0.0088386 | 0.029062 | 0.014718 | 0.016983 | 0.023903 | 0.0021347 | 200 | 25 | 0.1 | 5 | 5 | 200 | 0.77917 | 100 | 100 | 100 | 5.0339
Au-201 |  |  | 5 | 5 | 5 | 5 | 5 | 5 | 5 | 5 | 5 | 5 | 5 | 5 | 0.90541 | 0.93038 | 0.93403 | 0.92442 | 0.92819 | 0.016384 | 0.07073 | 0.036079 | 0.041782 | 0.059568 | 0.0065538 | 0.028292 | 0.014431 | 0.016713 | 0.023827 | 4.9467e-05 | 201 | 25 | 0.1 | 5 | 5 | 201 | 0.018056 | 100 | 100 | 100 | 5.0339
Au-202 |  |  | 5 | 5 | 5 | 5 | 5 | 5 | 5 | 5 | 5 | 5 | 5 | 5 | 0.86893 | 0.9542 | 0.93182 | 0.94207 | 0.91759 | 0.031581 | 0.11038 | 0.051857 | 0.060686 | 0.087994 | 0.012632 | 0.044154 | 0.020743 | 0.024275 | 0.035198 | 9.1324e-07 | 202 | 25 |  | 5 | 5 | 202 | 0.00033333 | 100 | 100 | 100 | 5.0339
Ba-124 |  |  | 5 | 5 | 5 | 5 | 5 | 5 | 5 | 5 | 5 | 5 | 5 | 5 | 0.90684 | 0.91176 | 0.93375 | 0.93296 | 0.91946 | 0.021182 | 0.093881 | 0.041916 | 0.049868 | 0.076595 | 0.0084727 | 0.037552 | 0.016766 | 0.019947 | 0.030638 | 2.0928e-05 | 124 | 0.4 |  | 5 | 5 | 124 | 0.0076389 | 100 | 100 | 100 | 5.0339
Ba-126 |  |  | 5 | 5 | 5 | 5 | 5 | 5 | 5 | 5 | 5 | 5 | 5 | 5 | 0.89975 | 0.90942 | 0.93402 | 0.93238 | 0.92157 | 0.023456 | 0.092666 | 0.043229 | 0.050888 | 0.076054 | 0.0093826 | 0.037066 | 0.017292 | 0.020355 | 0.030421 | 0.00019026 | 126 | 0.4 | 0.2 | 5 | 5 | 126 | 0.069444 | 100 | 100 | 100 | 5.0339
Ba-127 |  |  | 5 | 5 | 5 | 5 | 5 | 5 | 5 | 5 | 5 | 5 | 5 | 5 | 0.91085 | 0.92421 | 0.93506 | 0.93897 | 0.92634 | 0.022997 | 0.12014 | 0.049677 | 0.060595 | 0.097373 | 0.0091988 | 0.048057 | 0.019871 | 0.024238 | 0.038949 | 2.4163e-05 | 127 | 0.4 |  | 5 | 5 | 127 | 0.0088194 | 100 | 100 | 100 | 5.0339
Ba-128 |  |  | 5 | 5 | 5 | 5 | 5 | 5 | 5 | 5 | 5 | 5 | 5 | 5 | 0.96552 | 0.85546 | 0.95201 | 0.94217 | 0.90104 | 0.0046273 | 0.033833 | 0.0147 | 0.017767 | 0.030884 | 0.0018509 | 0.013533 | 0.0058801 | 0.0071067 | 0.012354 | 0.0066575 | 128 | 0.4 | 0.2 | 5 | 5 | 128 | 2.43 | 100 | 100 | 100 | 5.0339
Ba-129 |  |  | 5 | 5 | 5 | 5 | 5 | 5 | 5 | 5 | 5 | 5 | 5 | 5 | 0.92742 | 0.89899 | 0.93617 | 0.93691 | 0.92105 | 0.016508 | 0.10005 | 0.040311 | 0.049393 | 0.081353 | 0.0066032 | 0.040019 | 0.016124 | 0.019757 | 0.032541 | 0.00025457 | 129 | 0.4 |  | 5 | 5 | 129 | 0.092917 | 100 | 100 | 100 | 5.0339
Ba-129m |  |  | 5 | 5 | 5 | 5 | 5 | 5 | 5 | 5 | 5 | 5 | 5 | 5 | 0.88384 | 0.93306 | 0.936 | 0.93657 | 0.91971 | 0.028174 | 0.10442 | 0.049015 | 0.057857 | 0.085368 | 0.01127 | 0.04177 | 0.019606 | 0.023143 | 0.034147 | 0.00024658 | 129 | 0.4 |  | 5 | 5 | 129 | 0.09 | 100 | 100 | 100 | 5.0339
Ba-131 |  |  | 5 | 5 | 5 | 5 | 5 | 5 | 5 | 5 | 5 | 5 | 5 | 5 | 0.90972 | 0.92273 | 0.93779 | 0.92742 | 0.90909 | 0.015536 | 0.060835 | 0.030257 | 0.035279 | 0.05065 | 0.0062144 | 0.024334 | 0.012103 | 0.014112 | 0.02026 | 0.031507 | 131 | 0.4 | 0.2 | 5 | 5 | 131 | 11.5 | 100 | 100 | 100 | 5.0339
Ba-131m |  |  | 5 | 5 | 5 | 5 | 5 | 5 | 5 | 5 | 5 | 5 | 5 | 5 | 0.95031 | 0.96243 | 0.93088 | 0.92243 | 0.94444 | 0.0014674 | 0.0058886 | 0.0041859 | 0.0046832 | 0.0066061 | 0.00058695 | 0.0023555 | 0.0016744 | 0.0018733 | 0.0026424 | 2.7778e-05 | 131 | 0.4 | 0.2 | 5 | 5 | 131 | 0.010139 | 100 | 100 | 100 | 5.0339
Ba-133 |  |  | 5 | 5 | 5 | 5 | 5 | 5 | 5 | 5 | 5 | 5 | 5 | 5 | 0.9194 | 0.93514 | 0.93909 | 0.94009 | 0.87931 | 0.011648 | 0.053305 | 0.024308 | 0.028195 | 0.041262 | 0.0046593 | 0.021322 | 0.0097231 | 0.011278 | 0.016505 | 10.52 | 133 | 0.4 | 0.2 | 5 | 5 | 133 | 3839.8 | 100 | 100 | 100 | 5.0339
Ba-133m |  |  | 5 | 5 | 5 | 5 | 5 | 5 | 5 | 5 | 5 | 5 | 5 | 5 | 0.95732 | 0.84986 | 0.94485 | 0.9403 | 0.89796 | 0.0053285 | 0.035959 | 0.017122 | 0.020258 | 0.032611 | 0.0021314 | 0.014384 | 0.0068489 | 0.0081032 | 0.013044 | 0.0044406 | 133 | 0.4 | 0.2 | 5 | 5 | 133 | 1.6208 | 100 | 100 | 100 | 5.0339
Ba-135m |  |  | 5 | 5 | 5 | 5 | 5 | 5 | 5 | 5 | 5 | 5 | 5 | 5 | 0.95683 | 0.84177 | 0.94587 | 0.93923 | 0.89655 | 0.005692 | 0.033984 | 0.016072 | 0.019069 | 0.031032 | 0.0022768 | 0.013594 | 0.0064289 | 0.0076278 | 0.012413 | 0.0032763 | 135 | 0.4 | 0.2 | 5 | 5 | 135 | 1.1958 | 100 | 100 | 100 | 5.0339
Ba-137m |  |  | 5 | 5 | 5 | 5 | 5 | 5 | 5 | 5 | 5 | 5 | 5 | 5 | 0.88636 | 0.91519 | 0.93487 | 0.91753 | 0.95541 | 0.026618 | 0.085141 | 0.043287 | 0.050123 | 0.072403 | 0.010647 | 0.034056 | 0.017315 | 0.020049 | 0.028961 | 4.8554e-06 | 137 | 0.4 |  | 5 | 5 | 137 | 0.0017722 | 100 | 100 | 100 | 5.0339
Ba-139 |  |  | 5 | 5 | 5 | 5 | 5 | 5 | 5 | 5 | 5 | 5 | 5 | 5 | 0.91626 | 0.83019 | 0.88177 | 0.88889 | 0.888 | 0.010636 | 0.036953 | 0.01862 | 0.021234 | 0.030282 | 0.0042543 | 0.014781 | 0.0074479 | 0.0084935 | 0.012113 | 0.00015803 | 139 | 0.4 | 0.2 | 5 | 5 | 139 | 0.057681 | 100 | 100 | 100 | 5.0339
Ba-140 |  |  | 5 | 5 | 5 | 5 | 5 | 5 | 5 | 5 | 5 | 5 | 5 | 5 | 0.90406 | 0.92806 | 0.93631 | 0.92803 | 0.92137 | 0.016804 | 0.066288 | 0.034379 | 0.039774 | 0.056173 | 0.0067216 | 0.026515 | 0.013752 | 0.01591 | 0.022469 | 0.034937 | 140 | 0.4 | 0.2 | 5 | 5 | 140 | 12.752 | 100 | 100 | 100 | 5.0339
Ba-141 |  |  | 5 | 5 | 5 | 5 | 5 | 5 | 5 | 5 | 5 | 5 | 5 | 5 | 0.88378 | 0.9161 | 0.92659 | 0.93349 | 0.91429 | 0.02792 | 0.097692 | 0.045945 | 0.053839 | 0.078721 | 0.011168 | 0.039077 | 0.018378 | 0.021535 | 0.031489 | 3.476e-05 | 141 | 0.4 | 0.2 | 5 | 5 | 141 | 0.012688 | 100 | 100 | 100 | 5.0339
Ba-142 |  |  | 5 | 5 | 5 | 5 | 5 | 5 | 5 | 5 | 5 | 5 | 5 | 5 | 0.87402 | 0.93306 | 0.9335 | 0.9384 | 0.92308 | 0.031076 | 0.10877 | 0.051655 | 0.060581 | 0.08912 | 0.012431 | 0.043509 | 0.020662 | 0.024232 | 0.035648 | 2.0167e-05 | 142 | 0.4 | 0.2 | 5 | 5 | 142 | 0.0073611 | 100 | 100 | 100 | 5.0339
Be-10 |  |  | 5 | 5 | 5 | 5 | 5 | 5 | 5 | 5 | 5 | 5 | 5 | 5 | 0.9 | 0.9 | 0.9 | 0.9 | 0.9 | 1 | 1 | 1 | 1 | 1 | 0.4 | 0.4 | 0.4 | 0.4 | 0.4 | 1510000 | 10 | 990 | 0.005 | 5 | 5 | 10 | 551150000 | 100 | 100 | 100 | 5.0339
Be-7 |  |  | 5 | 5 | 5 | 5 | 5 | 5 | 5 | 5 | 5 | 5 | 5 | 5 | 0.8795 | 0.95946 | 0.94059 | 0.93469 | 0.91241 | 0.021948 | 0.067699 | 0.03602 | 0.041365 | 0.055978 | 0.0087791 | 0.02708 | 0.014408 | 0.016546 | 0.022391 | 0.14581 | 7 | 990 | 0.005 | 5 | 5 | 7 | 53.22 | 100 | 100 | 100 | 5.0339
Bi-197 |  |  | 5 | 5 | 5 | 5 | 5 | 5 | 5 | 5 | 5 | 5 | 5 | 5 | 0.87568 | 0.94444 | 0.93913 | 0.9366 | 0.93282 | 0.031269 | 0.11768 | 0.055517 | 0.065664 | 0.097372 | 0.012508 | 0.047071 | 0.022207 | 0.026265 | 0.038949 | 1.7694e-05 | 197 | 480 |  | 5 | 5 | 197 | 0.0064583 | 100 | 100 | 100 | 5.0339
Bi-200 |  |  | 5 | 5 | 5 | 5 | 5 | 5 | 5 | 5 | 5 | 5 | 5 | 5 | 0.88396 | 0.94762 | 0.93443 | 0.93636 | 0.91382 | 0.025355 | 0.089679 | 0.044082 | 0.051331 | 0.074041 | 0.010142 | 0.035872 | 0.017633 | 0.020532 | 0.029616 | 6.9254e-05 | 200 | 480 | 0.05 | 5 | 5 | 200 | 0.025278 | 100 | 100 | 100 | 5.0339
Bi-201 |  |  | 5 | 5 | 5 | 5 | 5 | 5 | 5 | 5 | 5 | 5 | 5 | 5 | 0.87624 | 0.94584 | 0.93701 | 0.9401 | 0.93056 | 0.033837 | 0.12699 | 0.059597 | 0.070759 | 0.10492 | 0.013535 | 0.050794 | 0.023839 | 0.028304 | 0.041967 | 0.00020548 | 201 | 480 | 0.05 | 5 | 5 | 201 | 0.075 | 100 | 100 | 100 | 5.0339
Bi-202 |  |  | 5 | 5 | 5 | 5 | 5 | 5 | 5 | 5 | 5 | 5 | 5 | 5 | 0.87879 | 0.95122 | 0.9375 | 0.936 | 0.9299 | 0.029084 | 0.10288 | 0.049761 | 0.05833 | 0.08538 | 0.011634 | 0.041152 | 0.019905 | 0.023332 | 0.034152 | 0.00019635 | 202 | 480 | 0.05 | 5 | 5 | 202 | 0.071667 | 100 | 100 | 100 | 5.0339
Bi-203 |  |  | 5 | 5 | 5 | 5 | 5 | 5 | 5 | 5 | 5 | 5 | 5 | 5 | 0.87591 | 0.94595 | 0.93714 | 0.94057 | 0.933 | 0.035786 | 0.13135 | 0.062047 | 0.073678 | 0.10859 | 0.014314 | 0.052538 | 0.024819 | 0.029471 | 0.043436 | 0.0013425 | 203 | 480 | 0.05 | 5 | 5 | 203 | 0.49 | 100 | 100 | 100 | 5.0339
Bi-204 |  |  | 5 | 5 | 5 | 5 | 5 | 5 | 5 | 5 | 5 | 5 | 5 | 5 | 0.87853 | 0.95522 | 0.93722 | 0.93333 | 0.92971 | 0.030798 | 0.10994 | 0.052902 | 0.062219 | 0.091367 | 0.012319 | 0.043974 | 0.021161 | 0.024888 | 0.036547 | 0.0012808 | 204 | 480 |  | 5 | 5 | 204 | 0.4675 | 100 | 100 | 100 | 5.0339
Bi-205 |  |  | 5 | 5 | 5 | 5 | 5 | 5 | 5 | 5 | 5 | 5 | 5 | 5 | 0.8731 | 0.94304 | 0.93548 | 0.94149 | 0.9316 | 0.035 | 0.13027 | 0.062038 | 0.073656 | 0.10866 | 0.014 | 0.052109 | 0.024815 | 0.029462 | 0.043462 | 0.041945 | 205 | 480 | 0.05 | 5 | 5 | 205 | 15.31 | 100 | 100 | 100 | 5.0339
Bi-206 |  |  | 5 | 5 | 5 | 5 | 5 | 5 | 5 | 5 | 5 | 5 | 5 | 5 | 0.8797 | 0.94079 | 0.93651 | 0.94079 | 0.93168 | 0.029918 | 0.1072 | 0.051266 | 0.060456 | 0.088582 | 0.011967 | 0.04288 | 0.020506 | 0.024182 | 0.035433 | 0.017104 | 206 | 480 | 0.05 | 5 | 5 | 206 | 6.243 | 100 | 100 | 100 | 5.0339
Bi-207 |  |  | 5 | 5 | 5 | 5 | 5 | 5 | 5 | 5 | 5 | 5 | 5 | 5 | 0.88021 | 0.94233 | 0.93333 | 0.93343 | 0.93484 | 0.028895 | 0.10427 | 0.050783 | 0.059549 | 0.087585 | 0.011558 | 0.041709 | 0.020313 | 0.02382 | 0.035034 | 32.9 | 207 | 480 | 0.05 | 5 | 5 | 207 | 12008.5 | 100 | 100 | 100 | 5.0339
Bi-208 |  |  | 5 | 5 | 5 | 5 | 5 | 5 | 5 | 5 | 5 | 5 | 5 | 5 | 0.85375 | 0.97541 | 0.96319 | 0.97624 | 0.96488 | 0.052989 | 0.19247 | 0.090711 | 0.10883 | 0.15855 | 0.021196 | 0.07699 | 0.036284 | 0.043533 | 0.063422 | 368000 | 208 | 480 |  | 5 | 5 | 208 | 134320000 | 100 | 100 | 100 | 5.0339
Bi-210 |  |  | 5 | 5 | 5 | 5 | 5 | 5 | 5 | 5 | 5 | 5 | 5 | 5 | 0.90998 | 0.86709 | 0.9084 | 0.92994 | 0.8743 | 0.014079 | 0.042526 | 0.024276 | 0.027183 | 0.036898 | 0.0056317 | 0.01701 | 0.0097102 | 0.010873 | 0.014759 | 0.013734 | 210 | 480 | 0.05 | 5 | 5 | 210 | 5.013 | 100 | 100 | 100 | 5.0339
Bi-210m |  |  | 5 | 5 | 5 | 5 | 5 | 5 | 5 | 5 | 5 | 5 | 5 | 5 | 0.90909 | 0.85821 | 0.90868 | 0.92424 | 0.88172 | 0.015402 | 0.04668 | 0.026078 | 0.029329 | 0.040077 | 0.0061606 | 0.018672 | 0.010431 | 0.011732 | 0.016031 | 3040000 | 210 | 480 | 0.05 | 5 | 5 | 210 | 1109600000 | 100 | 100 | 100 | 5.0339
Bi-210m+D |  |  | 5 | 5 | 5 | 5 | 5 | 5 | 5 | 5 | 5 | 5 | 5 | 5 | 0.90643 | 0.86567 | 0.90868 | 0.92424 | 0.88172 | 0.015395 | 0.046684 | 0.026076 | 0.029328 | 0.040079 | 0.006158 | 0.018674 | 0.010431 | 0.011731 | 0.016031 | 3040000 | 210 | 480 |  | 5 | 5 | 210 | 1109600000 | 100 | 100 | 100 | 5.0339
Bi-210m+E |  |  | 5 | 5 | 5 | 5 | 5 | 5 | 5 | 5 | 5 | 5 | 5 | 5 | 0.90643 | 0.86567 | 0.90868 | 0.92424 | 0.88172 | 0.015395 | 0.046684 | 0.026076 | 0.029328 | 0.040079 | 0.006158 | 0.018674 | 0.010431 | 0.011731 | 0.016031 | 3040000 | 210 | 480 |  | 5 | 5 | 210 | 1109600000 | 100 | 100 | 100 | 5.0339
Bi-211 |  |  | 5 | 5 | 5 | 5 | 5 | 5 | 5 | 5 | 5 | 5 | 5 | 5 | 0.88959 | 0.94393 | 0.93418 | 0.93671 | 0.87407 | 0.016731 | 0.058526 | 0.02891 | 0.032765 | 0.044634 | 0.0066925 | 0.023411 | 0.011564 | 0.013106 | 0.017854 | 4.0715e-06 | 211 | 480 |  | 5 | 5 | 211 | 0.0014861 | 100 | 100 | 100 | 5.0339
Bi-212 |  |  | 5 | 5 | 5 | 5 | 5 | 5 | 5 | 5 | 5 | 5 | 5 | 5 | 0.89051 | 0.9321 | 0.93625 | 0.93515 | 0.93585 | 0.026284 | 0.11173 | 0.053273 | 0.063056 | 0.092804 | 0.010514 | 0.044694 | 0.021309 | 0.025222 | 0.037121 | 0.0001152 | 212 | 480 | 0.05 | 5 | 5 | 212 | 0.042049 | 100 | 100 | 100 | 5.0339
Bi-212+D |  |  | 5 | 5 | 5 | 5 | 5 | 5 | 5 | 5 | 5 | 5 | 5 | 5 | 0.89051 | 0.9321 | 0.93625 | 0.93515 | 0.93585 | 0.026284 | 0.11173 | 0.053273 | 0.063056 | 0.092804 | 0.010514 | 0.044694 | 0.021309 | 0.025222 | 0.037121 | 0.0001152 | 212 | 480 |  | 5 | 5 | 212 | 0.042049 | 100 | 100 | 100 | 5.0339
Bi-212+E |  |  | 5 | 5 | 5 | 5 | 5 | 5 | 5 | 5 | 5 | 5 | 5 | 5 | 0.89051 | 0.9321 | 0.93625 | 0.93515 | 0.93585 | 0.026284 | 0.11173 | 0.053273 | 0.063056 | 0.092804 | 0.010514 | 0.044694 | 0.021309 | 0.025222 | 0.037121 | 0.0001152 | 212 | 480 |  | 5 | 5 | 212 | 0.042049 | 100 | 100 | 100 | 5.0339
Bi-212n |  |  | 5 | 5 | 5 | 5 | 5 | 5 | 5 | 5 | 5 | 5 | 5 | 5 | 0.9 | 0.9 | 0.9 | 0.9 | 0.9 | 1 | 1 | 1 | 1 | 1 | 0.4 | 0.4 | 0.4 | 0.4 | 0.4 | 1.3318e-05 | 212 | 480 |  | 5 | 5 | 212 | 0.0048611 | 100 | 100 | 100 | 5.0339
Bi-213 |  |  | 5 | 5 | 5 | 5 | 5 | 5 | 5 | 5 | 5 | 5 | 5 | 5 | 0.8869 | 0.97312 | 0.93905 | 0.9381 | 0.89296 | 0.020432 | 0.070737 | 0.03493 | 0.040104 | 0.05471 | 0.0081726 | 0.028295 | 0.013972 | 0.016042 | 0.021884 | 8.6739e-05 | 213 | 480 | 0.05 | 5 | 5 | 213 | 0.03166 | 100 | 100 | 100 | 5.0339
Bi-213+D |  |  | 5 | 5 | 5 | 5 | 5 | 5 | 5 | 5 | 5 | 5 | 5 | 5 | 0.8869 | 0.97312 | 0.93905 | 0.9381 | 0.89577 | 0.020434 | 0.070745 | 0.034934 | 0.040108 | 0.054717 | 0.0081735 | 0.028298 | 0.013974 | 0.016043 | 0.021887 | 8.6739e-05 | 213 | 480 |  | 5 | 5 | 213 | 0.03166 | 100 | 100 | 100 | 5.0339
Bi-213+E |  |  | 5 | 5 | 5 | 5 | 5 | 5 | 5 | 5 | 5 | 5 | 5 | 5 | 0.8869 | 0.97312 | 0.93905 | 0.9381 | 0.89577 | 0.020434 | 0.070745 | 0.034934 | 0.040108 | 0.054717 | 0.0081735 | 0.028298 | 0.013974 | 0.016043 | 0.021887 | 8.6739e-05 | 213 | 480 |  | 5 | 5 | 213 | 0.03166 | 100 | 100 | 100 | 5.0339
Bi-214 |  |  | 5 | 5 | 5 | 5 | 5 | 5 | 5 | 5 | 5 | 5 | 5 | 5 | 0.86585 | 0.94236 | 0.93458 | 0.94453 | 0.9375 | 0.039044 | 0.13432 | 0.064048 | 0.075715 | 0.11077 | 0.015618 | 0.05373 | 0.025619 | 0.030286 | 0.044306 | 3.7861e-05 | 214 | 480 | 0.05 | 5 | 5 | 214 | 0.013819 | 100 | 100 | 100 | 5.0339
Bi-214+D |  |  | 5 | 5 | 5 | 5 | 5 | 5 | 5 | 5 | 5 | 5 | 5 | 5 | 0.86585 | 0.94236 | 0.93458 | 0.94308 | 0.9375 | 0.039044 | 0.13432 | 0.064047 | 0.075714 | 0.11076 | 0.015618 | 0.053729 | 0.025619 | 0.030286 | 0.044306 | 3.7861e-05 | 214 | 480 | 0.05 | 5 | 5 | 214 | 0.013819 | 100 | 100 | 100 | 5.0339
Bi-214+E |  |  | 5 | 5 | 5 | 5 | 5 | 5 | 5 | 5 | 5 | 5 | 5 | 5 | 0.86585 | 0.94236 | 0.93458 | 0.94308 | 0.9375 | 0.039044 | 0.13432 | 0.064047 | 0.075714 | 0.11076 | 0.015618 | 0.053729 | 0.025619 | 0.030286 | 0.044306 | 3.7861e-05 | 214 | 480 |  | 5 | 5 | 214 | 0.013819 | 100 | 100 | 100 | 5.0339
Bi-215 |  |  | 5 | 5 | 5 | 5 | 5 | 5 | 5 | 5 | 5 | 5 | 5 | 5 | 0.89329 | 0.90984 | 0.92683 | 0.93496 | 0.90304 | 0.021557 | 0.080214 | 0.038193 | 0.044455 | 0.065161 | 0.0086227 | 0.032086 | 0.015277 | 0.017782 | 0.026064 | 1.446e-05 | 215 | 480 |  | 5 | 5 | 215 | 0.0052778 | 100 | 100 | 100 | 5.0339
Bi-215+D |  |  | 5 | 5 | 5 | 5 | 5 | 5 | 5 | 5 | 5 | 5 | 5 | 5 | 0.89634 | 0.90984 | 0.92233 | 0.92742 | 0.90449 | 0.021556 | 0.080206 | 0.03819 | 0.044452 | 0.065152 | 0.0086226 | 0.032083 | 0.015276 | 0.017781 | 0.026061 | 1.446e-05 | 215 | 480 |  | 5 | 5 | 215 | 0.0052778 | 100 | 100 | 100 | 5.0339
Bi-215+E |  |  | 5 | 5 | 5 | 5 | 5 | 5 | 5 | 5 | 5 | 5 | 5 | 5 | 0.89634 | 0.90984 | 0.92233 | 0.92742 | 0.90449 | 0.021556 | 0.080206 | 0.03819 | 0.044452 | 0.065152 | 0.0086226 | 0.032083 | 0.015276 | 0.017781 | 0.026061 | 1.446e-05 | 215 | 480 |  | 5 | 5 | 215 | 0.0052778 | 100 | 100 | 100 | 5.0339
Bi-216 |  |  | 5 | 5 | 5 | 5 | 5 | 5 | 5 | 5 | 5 | 5 | 5 | 5 | 0.88254 | 0.94328 | 0.93802 | 0.92837 | 0.9204 | 0.022853 | 0.072157 | 0.037616 | 0.043239 | 0.059887 | 0.0091413 | 0.028863 | 0.015046 | 0.017295 | 0.023955 | 4.1286e-06 | 216 | 480 |  | 5 | 5 | 216 | 0.0015069 | 100 | 100 | 100 | 5.0339
Bk-245 |  |  | 5 | 5 | 5 | 5 | 5 | 5 | 5 | 5 | 5 | 5 | 5 | 5 | 0.94883 | 0.91818 | 0.91416 | 0.91406 | 0.91385 | 0.0043173 | 0.023294 | 0.012943 | 0.014589 | 0.020256 | 0.0017269 | 0.0093176 | 0.0051773 | 0.0058356 | 0.0081026 | 0.013534 | 245 |  | 0.0005 | 5 | 5 | 245 | 4.94 | 100 | 100 | 100 | 5.0339
Bk-246 |  |  | 5 | 5 | 5 | 5 | 5 | 5 | 5 | 5 | 5 | 5 | 5 | 5 | 0.90244 | 0.94402 | 0.93571 | 0.93137 | 0.9457 | 0.022392 | 0.09995 | 0.046465 | 0.054884 | 0.081657 | 0.0089569 | 0.03998 | 0.018586 | 0.021953 | 0.032663 | 0.0049315 | 246 |  | 0.0005 | 5 | 5 | 246 | 1.8 | 100 | 100 | 100 | 5.0339
Bk-247 |  |  | 5 | 5 | 5 | 5 | 5 | 5 | 5 | 5 | 5 | 5 | 5 | 5 | 0.93074 | 0.89474 | 0.90511 | 0.91364 | 0.89762 | 0.0071146 | 0.02769 | 0.015214 | 0.017179 | 0.024296 | 0.0028458 | 0.011076 | 0.0060854 | 0.0068716 | 0.0097185 | 1380 | 247 |  | 0.0005 | 5 | 5 | 247 | 503700 | 100 | 100 | 100 | 5.0339
Bk-248m |  |  | 5 | 5 | 5 | 5 | 5 | 5 | 5 | 5 | 5 | 5 | 5 | 5 | 0.95349 | 0.95492 | 0.93391 | 0.92333 | 0.9396 | 0.0061855 | 0.0478 | 0.022319 | 0.026462 | 0.041089 | 0.0024742 | 0.01912 | 0.0089276 | 0.010585 | 0.016435 | 0.0027055 | 248 |  |  | 5 | 5 | 248 | 0.9875 | 100 | 100 | 100 | 5.0339
Bk-249 |  |  | 5 | 5 | 5 | 5 | 5 | 5 | 5 | 5 | 5 | 5 | 5 | 5 | 0.91 | 0.92949 | 0.92491 | 0.93023 | 0.88421 | 0.011886 | 0.045655 | 0.023863 | 0.027051 | 0.037869 | 0.0047546 | 0.018262 | 0.0095452 | 0.010821 | 0.015147 | 0.90411 | 249 |  | 0.0005 | 5 | 5 | 249 | 330 | 100 | 100 | 100 | 5.0339
Bk-250 |  |  | 5 | 5 | 5 | 5 | 5 | 5 | 5 | 5 | 5 | 5 | 5 | 5 | 0.87679 | 0.954 | 0.94058 | 0.94161 | 0.93478 | 0.032238 | 0.11096 | 0.056333 | 0.065961 | 0.09647 | 0.012895 | 0.044386 | 0.022533 | 0.026385 | 0.038588 | 0.00036667 | 250 |  | 0.0005 | 5 | 5 | 250 | 0.13383 | 100 | 100 | 100 | 5.0339
Bk-251 |  |  | 5 | 5 | 5 | 5 | 5 | 5 | 5 | 5 | 5 | 5 | 5 | 5 | 0.96567 | 0.9335 | 0.91089 | 0.9068 | 0.92276 | 0.0018085 | 0.011403 | 0.0075542 | 0.0083614 | 0.0109 | 0.00072338 | 0.0045611 | 0.0030217 | 0.0033445 | 0.0043602 | 0.00010578 | 251 |  |  | 5 | 5 | 251 | 0.038611 | 100 | 100 | 100 | 5.0339
Br-72 |  |  | 5 | 5 | 5 | 5 | 5 | 5 | 5 | 5 | 5 | 5 | 5 | 5 | 0.86937 | 0.94807 | 0.93706 | 0.94342 | 0.93469 | 0.036666 | 0.12755 | 0.060404 | 0.07136 | 0.10457 | 0.014666 | 0.051018 | 0.024162 | 0.028544 | 0.041827 | 2.4924e-06 | 72 | 55 |  | 5 | 5 | 72 | 0.00090972 | 100 | 100 | 100 | 5.0339
Br-73 |  |  | 5 | 5 | 5 | 5 | 5 | 5 | 5 | 5 | 5 | 5 | 5 | 5 | 0.8864 | 0.9378 | 0.93169 | 0.9276 | 0.91803 | 0.024828 | 0.090016 | 0.043055 | 0.050502 | 0.074318 | 0.009931 | 0.036006 | 0.017222 | 0.020201 | 0.029727 | 6.4688e-06 | 73 | 55 |  | 5 | 5 | 73 | 0.0023611 | 100 | 100 | 100 | 5.0339
Br-74 |  |  | 5 | 5 | 5 | 5 | 5 | 5 | 5 | 5 | 5 | 5 | 5 | 5 | 0.85311 | 0.94857 | 0.94017 | 0.95862 | 0.9645 | 0.050781 | 0.18693 | 0.084374 | 0.10095 | 0.15007 | 0.020312 | 0.074771 | 0.03375 | 0.040379 | 0.060027 | 4.8326e-05 | 74 | 55 | 1 | 5 | 5 | 74 | 0.017639 | 100 | 100 | 100 | 5.0339
Br-74m |  |  | 5 | 5 | 5 | 5 | 5 | 5 | 5 | 5 | 5 | 5 | 5 | 5 | 0.86589 | 0.94118 | 0.9375 | 0.94891 | 0.95396 | 0.042091 | 0.15364 | 0.069509 | 0.082676 | 0.123 | 0.016837 | 0.061458 | 0.027804 | 0.03307 | 0.049201 | 8.7519e-05 | 74 | 55 | 1 | 5 | 5 | 74 | 0.031944 | 100 | 100 | 100 | 5.0339
Br-75 |  |  | 5 | 5 | 5 | 5 | 5 | 5 | 5 | 5 | 5 | 5 | 5 | 5 | 0.89865 | 0.89189 | 0.92162 | 0.92825 | 0.88889 | 0.018486 | 0.06276 | 0.032404 | 0.037026 | 0.051879 | 0.0073944 | 0.025104 | 0.012962 | 0.01481 | 0.020752 | 0.00018398 | 75 | 55 | 1 | 5 | 5 | 75 | 0.067153 | 100 | 100 | 100 | 5.0339
Br-76 |  |  | 5 | 5 | 5 | 5 | 5 | 5 | 5 | 5 | 5 | 5 | 5 | 5 | 0.86667 | 0.95 | 0.94156 | 0.95021 | 0.9463 | 0.040878 | 0.15137 | 0.069392 | 0.082503 | 0.12173 | 0.016351 | 0.060549 | 0.027757 | 0.033001 | 0.04869 | 0.0018493 | 76 | 55 | 1 | 5 | 5 | 76 | 0.675 | 100 | 100 | 100 | 5.0339
Br-76m |  |  | 5 | 5 | 5 | 5 | 5 | 5 | 5 | 5 | 5 | 5 | 5 | 5 | 0.9863 | 0.90805 | 0.96082 | 0.9291 | 0.91818 | 0.00041872 | 0.02135 | 0.0044363 | 0.006127 | 0.017918 | 0.00016749 | 0.00854 | 0.0017745 | 0.0024508 | 0.0071671 | 4.154e-08 | 76 | 55 |  | 5 | 5 | 76 | 1.5162e-05 | 100 | 100 | 100 | 5.0339
Br-77 |  |  | 5 | 5 | 5 | 5 | 5 | 5 | 5 | 5 | 5 | 5 | 5 | 5 | 0.91393 | 0.9 | 0.9272 | 0.92857 | 0.91402 | 0.014485 | 0.065351 | 0.034359 | 0.039537 | 0.055322 | 0.005794 | 0.02614 | 0.013744 | 0.015815 | 0.022129 | 0.006511 | 77 | 55 | 1 | 5 | 5 | 77 | 2.3765 | 100 | 100 | 100 | 5.0339
Br-77m |  |  | 5 | 5 | 5 | 5 | 5 | 5 | 5 | 5 | 5 | 5 | 5 | 5 | 0.9902 | 1 | 0.94215 | 0.92667 | 0.95178 | 0.00033033 | 0.0051788 | 0.0039256 | 0.0043698 | 0.006174 | 0.00013213 | 0.0020715 | 0.0015702 | 0.0017479 | 0.0024696 | 8.1431e-06 | 77 | 55 |  | 5 | 5 | 77 | 0.0029722 | 100 | 100 | 100 | 5.0339
Br-78 |  |  | 5 | 5 | 5 | 5 | 5 | 5 | 5 | 5 | 5 | 5 | 5 | 5 | 0.89744 | 0.91627 | 0.93503 | 0.92111 | 0.95708 | 0.023621 | 0.08325 | 0.042886 | 0.049557 | 0.071394 | 0.0094483 | 0.0333 | 0.017154 | 0.019823 | 0.028558 | 1.2291e-05 | 78 | 55 |  | 5 | 5 | 78 | 0.0044861 | 100 | 100 | 100 | 5.0339
Br-80 |  |  | 5 | 5 | 5 | 5 | 5 | 5 | 5 | 5 | 5 | 5 | 5 | 5 | 0.89627 | 0.91667 | 0.93488 | 0.91954 | 0.95714 | 0.022526 | 0.082131 | 0.042339 | 0.048898 | 0.070438 | 0.0090105 | 0.032852 | 0.016936 | 0.019559 | 0.028175 | 3.3638e-05 | 80 | 55 | 1 | 5 | 5 | 80 | 0.012278 | 100 | 100 | 100 | 5.0339
Br-80m |  |  | 5 | 5 | 5 | 5 | 5 | 5 | 5 | 5 | 5 | 5 | 5 | 5 | 1 | 0.89825 | 0.98548 | 0.96319 | 0.96154 | 6.0137e-09 | 1.3007e-07 | 5.7667e-08 | 6.0255e-08 | 7.795e-08 | 2.4055e-09 | 5.2029e-08 | 2.3067e-08 | 2.4102e-08 | 3.118e-08 | 0.00050462 | 80 | 55 | 1 | 5 | 5 | 80 | 0.18419 | 100 | 100 | 100 | 5.0339
Br-82 |  |  | 5 | 5 | 5 | 5 | 5 | 5 | 5 | 5 | 5 | 5 | 5 | 5 | 0.87619 | 0.92742 | 0.93103 | 0.93496 | 0.94135 | 0.031339 | 0.10521 | 0.050853 | 0.059601 | 0.086724 | 0.012536 | 0.042083 | 0.020341 | 0.023841 | 0.03469 | 0.0040297 | 82 | 55 | 1 | 5 | 5 | 82 | 1.4708 | 100 | 100 | 100 | 5.0339
Br-82m |  |  | 5 | 5 | 5 | 5 | 5 | 5 | 5 | 5 | 5 | 5 | 5 | 5 | 1 | 0.99174 | 0.9781 | 0.96467 | 0.96622 | 0.00064779 | 0.067977 | 0.01805 | 0.024362 | 0.059483 | 0.00025912 | 0.027191 | 0.0072202 | 0.0097447 | 0.023793 | 1.1663e-05 | 82 | 55 |  | 5 | 5 | 82 | 0.0042569 | 100 | 100 | 100 | 5.0339
Br-83 |  |  | 5 | 5 | 5 | 5 | 5 | 5 | 5 | 5 | 5 | 5 | 5 | 5 | 0.88316 | 0.93651 | 0.93852 | 0.92878 | 0.93011 | 0.02331 | 0.070806 | 0.038213 | 0.044004 | 0.060893 | 0.0093239 | 0.028322 | 0.015285 | 0.017601 | 0.024357 | 0.00027397 | 83 | 55 | 1 | 5 | 5 | 83 | 0.1 | 100 | 100 | 100 | 5.0339
Br-84 |  |  | 5 | 5 | 5 | 5 | 5 | 5 | 5 | 5 | 5 | 5 | 5 | 5 | 0.85393 | 0.95504 | 0.94017 | 0.95664 | 0.95411 | 0.04696 | 0.16811 | 0.077481 | 0.092345 | 0.13627 | 0.018784 | 0.067242 | 0.030992 | 0.036938 | 0.05451 | 6.0502e-05 | 84 | 55 | 1 | 5 | 5 | 84 | 0.022083 | 100 | 100 | 100 | 5.0339
Br-84m |  |  | 5 | 5 | 5 | 5 | 5 | 5 | 5 | 5 | 5 | 5 | 5 | 5 | 0.86834 | 0.95312 | 0.93689 | 0.944 | 0.9209 | 0.035282 | 0.12153 | 0.057652 | 0.068246 | 0.099627 | 0.014113 | 0.048611 | 0.023061 | 0.027299 | 0.039851 | 1.1416e-05 | 84 | 55 |  | 5 | 5 | 84 | 0.0041667 | 100 | 100 | 100 | 5.0339
Br-85 |  |  | 5 | 5 | 5 | 5 | 5 | 5 | 5 | 5 | 5 | 5 | 5 | 5 | 0.87371 | 0.94156 | 0.93775 | 0.93709 | 0.94083 | 0.033707 | 0.11336 | 0.05501 | 0.064717 | 0.094348 | 0.013483 | 0.045344 | 0.022004 | 0.025887 | 0.037739 | 5.5175e-06 | 85 | 55 |  | 5 | 5 | 85 | 0.0020139 | 100 | 100 | 100 | 5.0339
C-10 |  |  | 5 | 5 | 5 | 5 | 5 | 5 | 5 | 5 | 5 | 5 | 5 | 5 | 0.88162 | 0.92353 | 0.9364 | 0.92486 | 0.95238 | 0.02835 | 0.092519 | 0.045673 | 0.053205 | 0.076803 | 0.01134 | 0.037008 | 0.018269 | 0.021282 | 0.030721 | 6.1057e-07 | 10 | 0.8 |  | 5 | 5 | 10 | 0.00022286 | 100 | 100 | 100 | 5.0339
C-11 |  |  | 5 | 5 | 5 | 5 | 5 | 5 | 5 | 5 | 5 | 5 | 5 | 5 | 0.9 | 0.9 | 0.9 | 0.9 | 0.9 | 1 | 1 | 1 | 1 | 1 | 0.4 | 0.4 | 0.4 | 0.4 | 0.4 | 3.8794e-05 | 11 | 0.8 | 1 | 5 | 5 | 11 | 0.01416 | 100 | 100 | 100 | 5.0339
C-14 |  | 1 | 5 | 5 | 5 | 5 | 5 | 5 | 5 | 5 | 5 | 5 | 5 | 5 | 0.9 | 0.9 | 0.9 | 0.9 | 0.9 | 1 | 1 | 1 | 1 | 1 | 0.4 | 0.4 | 0.4 | 0.4 | 0.4 | 5700 | 14 | 0.8 | 1 | 5 | 5 | 14 | 2080500 | 100 | 100 | 100 | 5.0339
Ca-41 |  |  | 5 | 5 | 5 | 5 | 5 | 5 | 5 | 5 | 5 | 5 | 5 | 5 | 1 | 0.92633 | 0.99859 | 0.97872 | 0.9569 | 0 | 0 | 0 | 0 | 0 | 0 | 0 | 0 | 0 | 0 | 102000 | 41 | 8 | 0.3 | 5 | 5 | 41 | 37230000 | 100 | 100 | 100 | 5.0339
Ca-45 |  |  | 5 | 5 | 5 | 5 | 5 | 5 | 5 | 5 | 5 | 5 | 5 | 5 | 1 | 0.93103 | 1 | 0.97995 | 0.96183 | 0 | 0 | 0 | 0 | 0 | 0 | 0 | 0 | 0 | 0 | 0.44567 | 45 | 8 | 0.3 | 5 | 5 | 45 | 162.67 | 100 | 100 | 100 | 5.0339
Ca-47 |  |  | 5 | 5 | 5 | 5 | 5 | 5 | 5 | 5 | 5 | 5 | 5 | 5 | 0.86441 | 0.9413 | 0.9362 | 0.94397 | 0.92424 | 0.039325 | 0.13931 | 0.063601 | 0.074977 | 0.11016 | 0.01573 | 0.055725 | 0.02544 | 0.029991 | 0.044063 | 0.012427 | 47 | 8 | 0.3 | 5 | 5 | 47 | 4.536 | 100 | 100 | 100 | 5.0339
Ca-49 |  |  | 5 | 5 | 5 | 5 | 5 | 5 | 5 | 5 | 5 | 5 | 5 | 5 | 0.84116 | 0.95973 | 0.95135 | 0.97391 | 0.97391 | 0.06052 | 0.21927 | 0.098598 | 0.11841 | 0.17375 | 0.024208 | 0.087707 | 0.039439 | 0.047363 | 0.069501 | 1.6587e-05 | 49 | 8 |  | 5 | 5 | 49 | 0.0060542 | 100 | 100 | 100 | 5.0339
Cd-101 |  |  | 5 | 5 | 5 | 5 | 5 | 5 | 5 | 5 | 5 | 5 | 5 | 5 | 0.86911 | 0.9471 | 0.93496 | 0.94723 | 0.93317 | 0.038873 | 0.14236 | 0.066473 | 0.07914 | 0.11689 | 0.015549 | 0.056945 | 0.026589 | 0.031656 | 0.046758 | 2.5875e-06 | 101 | 1 |  | 5 | 5 | 101 | 0.00094444 | 100 | 100 | 100 | 5.0339
Cd-102 |  |  | 5 | 5 | 5 | 5 | 5 | 5 | 5 | 5 | 5 | 5 | 5 | 5 | 0.89479 | 0.95 | 0.93888 | 0.93567 | 0.92021 | 0.022878 | 0.088755 | 0.042906 | 0.050262 | 0.072836 | 0.0091511 | 0.035502 | 0.017163 | 0.020105 | 0.029135 | 1.0464e-05 | 102 | 1 |  | 5 | 5 | 102 | 0.0038194 | 100 | 100 | 100 | 5.0339
Cd-103 |  |  | 5 | 5 | 5 | 5 | 5 | 5 | 5 | 5 | 5 | 5 | 5 | 5 | 0.87047 | 0.95185 | 0.94309 | 0.9538 | 0.93824 | 0.040963 | 0.15282 | 0.071626 | 0.085444 | 0.12575 | 0.016385 | 0.061129 | 0.028651 | 0.034178 | 0.050302 | 1.3889e-05 | 103 | 1 |  | 5 | 5 | 103 | 0.0050694 | 100 | 100 | 100 | 5.0339
Cd-104 |  |  | 5 | 5 | 5 | 5 | 5 | 5 | 5 | 5 | 5 | 5 | 5 | 5 | 0.93501 | 0.93043 | 0.94118 | 0.92537 | 0.94395 | 0.012979 | 0.076027 | 0.03301 | 0.039678 | 0.063362 | 0.0051918 | 0.030411 | 0.013204 | 0.015871 | 0.025345 | 0.00010978 | 104 | 1 | 0.05 | 5 | 5 | 104 | 0.040069 | 100 | 100 | 100 | 5.0339
Cd-105 |  |  | 5 | 5 | 5 | 5 | 5 | 5 | 5 | 5 | 5 | 5 | 5 | 5 | 0.87288 | 0.94715 | 0.94324 | 0.94989 | 0.93574 | 0.037853 | 0.14375 | 0.067779 | 0.08066 | 0.11877 | 0.015141 | 0.057502 | 0.027112 | 0.032264 | 0.047509 | 0.00010559 | 105 | 1 |  | 5 | 5 | 105 | 0.038542 | 100 | 100 | 100 | 5.0339
Cd-107 |  |  | 5 | 5 | 5 | 5 | 5 | 5 | 5 | 5 | 5 | 5 | 5 | 5 | 1 | 0.96748 | 0.97187 | 0.96266 | 0.94489 | 0.00040965 | 0.019937 | 0.0036514 | 0.0051771 | 0.017815 | 0.00016386 | 0.0079747 | 0.0014606 | 0.0020708 | 0.0071261 | 0.00074201 | 107 | 1 | 0.05 | 5 | 5 | 107 | 0.27083 | 100 | 100 | 100 | 5.0339
Cd-109 |  |  | 5 | 5 | 5 | 5 | 5 | 5 | 5 | 5 | 5 | 5 | 5 | 5 | 1 | 0.96337 | 0.97328 | 0.96682 | 0.94414 | 2.6837e-05 | 0.0009079 | 0.00025665 | 0.00032025 | 0.00091321 | 1.0735e-05 | 0.00036316 | 0.00010266 | 0.0001281 | 0.00036528 | 1.2641 | 109 | 1 | 0.05 | 5 | 5 | 109 | 461.4 | 100 | 100 | 100 | 5.0339
Cd-111m |  |  | 5 | 5 | 5 | 5 | 5 | 5 | 5 | 5 | 5 | 5 | 5 | 5 | 0.93237 | 0.81046 | 0.89922 | 0.91275 | 0.88039 | 0.010849 | 0.032643 | 0.02012 | 0.022281 | 0.028947 | 0.0043398 | 0.013057 | 0.0080478 | 0.0089126 | 0.011579 | 9.2275e-05 | 111 | 1 |  | 5 | 5 | 111 | 0.033681 | 100 | 100 | 100 | 5.0339
Cd-113 |  |  | 5 | 5 | 5 | 5 | 5 | 5 | 5 | 5 | 5 | 5 | 5 | 5 | 0.9 | 0.9 | 0.9 | 0.9 | 0.9 | 1 | 1 | 1 | 1 | 1 | 0.4 | 0.4 | 0.4 | 0.4 | 0.4 | 7700000000000000 | 113 | 1 | 0.05 | 5 | 5 | 113 | 2.8105e+18 | 100 | 100 | 100 | 5.0339
Cd-113m |  |  | 5 | 5 | 5 | 5 | 5 | 5 | 5 | 5 | 5 | 5 | 5 | 5 | 0.96532 | 0.83905 | 0.93132 | 0.93399 | 0.88517 | 0.0062431 | 0.036605 | 0.019288 | 0.022233 | 0.032565 | 0.0024972 | 0.014642 | 0.007715 | 0.0088934 | 0.013026 | 14.1 | 113 | 1 | 0.05 | 5 | 5 | 113 | 5146.5 | 100 | 100 | 100 | 5.0339
Cd-115 |  |  | 5 | 5 | 5 | 5 | 5 | 5 | 5 | 5 | 5 | 5 | 5 | 5 | 0.884 | 0.93545 | 0.93631 | 0.92842 | 0.92352 | 0.022127 | 0.068522 | 0.036965 | 0.042574 | 0.058752 | 0.0088506 | 0.027409 | 0.014786 | 0.01703 | 0.023501 | 0.0061027 | 115 | 1 | 0.05 | 5 | 5 | 115 | 2.2275 | 100 | 100 | 100 | 5.0339
Cd-115m |  |  | 5 | 5 | 5 | 5 | 5 | 5 | 5 | 5 | 5 | 5 | 5 | 5 | 0.87013 | 0.94771 | 0.93927 | 0.9396 | 0.93222 | 0.035091 | 0.11886 | 0.057224 | 0.067156 | 0.098176 | 0.014037 | 0.047543 | 0.02289 | 0.026862 | 0.03927 | 0.12219 | 115 | 1 | 0.05 | 5 | 5 | 115 | 44.6 | 100 | 100 | 100 | 5.0339
Cd-117 |  |  | 5 | 5 | 5 | 5 | 5 | 5 | 5 | 5 | 5 | 5 | 5 | 5 | 0.87097 | 0.93529 | 0.93292 | 0.94433 | 0.91667 | 0.035215 | 0.12389 | 0.057797 | 0.068382 | 0.10049 | 0.014086 | 0.049557 | 0.023119 | 0.027353 | 0.040196 | 0.00028425 | 117 | 1 | 0.05 | 5 | 5 | 117 | 0.10375 | 100 | 100 | 100 | 5.0339
Cd-117m |  |  | 5 | 5 | 5 | 5 | 5 | 5 | 5 | 5 | 5 | 5 | 5 | 5 | 0.86425 | 0.95268 | 0.9375 | 0.95086 | 0.93812 | 0.041971 | 0.14418 | 0.069084 | 0.081585 | 0.1188 | 0.016789 | 0.057672 | 0.027633 | 0.032634 | 0.04752 | 0.00038356 | 117 | 1 | 0.05 | 5 | 5 | 117 | 0.14 | 100 | 100 | 100 | 5.0339
Cd-118 |  |  | 5 | 5 | 5 | 5 | 5 | 5 | 5 | 5 | 5 | 5 | 5 | 5 | 0.9 | 0.9 | 0.9 | 0.9 | 0.9 | 1 | 1 | 1 | 1 | 1 | 0.4 | 0.4 | 0.4 | 0.4 | 0.4 | 9.57e-05 | 118 | 1 |  | 5 | 5 | 118 | 0.034931 | 100 | 100 | 100 | 5.0339
Cd-119 |  |  | 5 | 5 | 5 | 5 | 5 | 5 | 5 | 5 | 5 | 5 | 5 | 5 | 0.86441 | 0.94416 | 0.93966 | 0.95035 | 0.92611 | 0.040497 | 0.14123 | 0.066712 | 0.079247 | 0.11611 | 0.016199 | 0.056492 | 0.026685 | 0.031699 | 0.046444 | 5.118e-06 | 119 | 1 |  | 5 | 5 | 119 | 0.0018681 | 100 | 100 | 100 | 5.0339
Cd-119m |  |  | 5 | 5 | 5 | 5 | 5 | 5 | 5 | 5 | 5 | 5 | 5 | 5 | 0.868 | 0.95327 | 0.93865 | 0.94955 | 0.93651 | 0.04128 | 0.14244 | 0.06789 | 0.080265 | 0.11719 | 0.016512 | 0.056974 | 0.027156 | 0.032106 | 0.046876 | 4.1857e-06 | 119 | 1 |  | 5 | 5 | 119 | 0.0015278 | 100 | 100 | 100 | 5.0339
Ce-130 |  |  | 5 | 5 | 5 | 5 | 5 | 5 | 5 | 5 | 5 | 5 | 5 | 5 | 0.90977 | 0.91163 | 0.9312 | 0.92704 | 0.9187 | 0.018428 | 0.081141 | 0.035955 | 0.042698 | 0.065864 | 0.0073711 | 0.032456 | 0.014382 | 0.017079 | 0.026346 | 4.3569e-05 | 130 | 1200 |  | 5 | 5 | 130 | 0.015903 | 100 | 100 | 100 | 5.0339
Ce-131 |  |  | 5 | 5 | 5 | 5 | 5 | 5 | 5 | 5 | 5 | 5 | 5 | 5 | 0.88652 | 0.93548 | 0.93603 | 0.93962 | 0.91864 | 0.029045 | 0.10981 | 0.050801 | 0.060097 | 0.088967 | 0.011618 | 0.043923 | 0.02032 | 0.024039 | 0.035587 | 1.9406e-05 | 131 | 1200 |  | 5 | 5 | 131 | 0.0070833 | 100 | 100 | 100 | 5.0339
Ce-132 |  |  | 5 | 5 | 5 | 5 | 5 | 5 | 5 | 5 | 5 | 5 | 5 | 5 | 0.93039 | 0.84091 | 0.90943 | 0.90667 | 0.88889 | 0.0089661 | 0.033411 | 0.018239 | 0.020736 | 0.028672 | 0.0035864 | 0.013364 | 0.0072955 | 0.0082944 | 0.011469 | 0.00040068 | 132 | 1200 |  | 5 | 5 | 132 | 0.14625 | 100 | 100 | 100 | 5.0339
Ce-133 |  |  | 5 | 5 | 5 | 5 | 5 | 5 | 5 | 5 | 5 | 5 | 5 | 5 | 0.94444 | 0.94226 | 0.94819 | 0.933 | 0.94168 | 0.006332 | 0.043407 | 0.016731 | 0.020756 | 0.037993 | 0.0025328 | 0.017363 | 0.0066923 | 0.0083024 | 0.015197 | 0.00018455 | 133 | 1200 |  | 5 | 5 | 133 | 0.067361 | 100 | 100 | 100 | 5.0339
Ce-133m |  |  | 5 | 5 | 5 | 5 | 5 | 5 | 5 | 5 | 5 | 5 | 5 | 5 | 0.88038 | 0.94133 | 0.93939 | 0.93901 | 0.92661 | 0.030242 | 0.11328 | 0.052552 | 0.062376 | 0.09258 | 0.012097 | 0.045313 | 0.021021 | 0.02495 | 0.037032 | 0.00055936 | 133 | 1200 |  | 5 | 5 | 133 | 0.20417 | 100 | 100 | 100 | 5.0339
Ce-134 |  |  | 5 | 5 | 5 | 5 | 5 | 5 | 5 | 5 | 5 | 5 | 5 | 5 | 0.98305 | 0.86429 | 0.98198 | 0.95133 | 0.94756 | 0.00017119 | 0.003416 | 0.00083684 | 0.001126 | 0.0038152 | 6.8474e-05 | 0.0013664 | 0.00033474 | 0.0004504 | 0.0015261 | 0.0086575 | 134 | 1200 | 0.0005 | 5 | 5 | 134 | 3.16 | 100 | 100 | 100 | 5.0339
Ce-135 |  |  | 5 | 5 | 5 | 5 | 5 | 5 | 5 | 5 | 5 | 5 | 5 | 5 | 0.9 | 0.90633 | 0.93218 | 0.9291 | 0.92342 | 0.021257 | 0.076076 | 0.037477 | 0.043664 | 0.063596 | 0.0085028 | 0.03043 | 0.014991 | 0.017466 | 0.025438 | 0.0020205 | 135 | 1200 | 0.0005 | 5 | 5 | 135 | 0.7375 | 100 | 100 | 100 | 5.0339
Ce-137 |  |  | 5 | 5 | 5 | 5 | 5 | 5 | 5 | 5 | 5 | 5 | 5 | 5 | 0.97959 | 0.8913 | 0.97853 | 0.95307 | 0.93636 | 0.0018627 | 0.037087 | 0.0094393 | 0.012715 | 0.032657 | 0.00074506 | 0.014835 | 0.0037757 | 0.0050859 | 0.013063 | 0.0010274 | 137 | 1200 | 0.0005 | 5 | 5 | 137 | 0.375 | 100 | 100 | 100 | 5.0339
Ce-137m |  |  | 5 | 5 | 5 | 5 | 5 | 5 | 5 | 5 | 5 | 5 | 5 | 5 | 0.96124 | 0.84068 | 0.94949 | 0.93878 | 0.9125 | 0.0057179 | 0.040357 | 0.016568 | 0.020209 | 0.035381 | 0.0022872 | 0.016143 | 0.0066274 | 0.0080836 | 0.014152 | 0.0039269 | 137 | 1200 | 0.0005 | 5 | 5 | 137 | 1.4333 | 100 | 100 | 100 | 5.0339
Ce-139 |  |  | 5 | 5 | 5 | 5 | 5 | 5 | 5 | 5 | 5 | 5 | 5 | 5 | 0.94464 | 0.82219 | 0.90643 | 0.89796 | 0.89414 | 0.0048382 | 0.018907 | 0.011243 | 0.012671 | 0.017612 | 0.0019353 | 0.0075629 | 0.004497 | 0.0050684 | 0.0070447 | 0.3771 | 139 | 1200 | 0.0005 | 5 | 5 | 139 | 137.641 | 100 | 100 | 100 | 5.0339
Ce-141 |  |  | 5 | 5 | 5 | 5 | 5 | 5 | 5 | 5 | 5 | 5 | 5 | 5 | 0.91964 | 0.84971 | 0.88828 | 0.88889 | 0.89623 | 0.0054823 | 0.01623 | 0.010239 | 0.011274 | 0.014703 | 0.0021929 | 0.0064919 | 0.0040956 | 0.0045098 | 0.0058812 | 0.089063 | 141 | 1200 | 0.0005 | 5 | 5 | 141 | 32.508 | 100 | 100 | 100 | 5.0339
Ce-143 |  |  | 5 | 5 | 5 | 5 | 5 | 5 | 5 | 5 | 5 | 5 | 5 | 5 | 0.91325 | 0.89051 | 0.93333 | 0.92517 | 0.90641 | 0.0159 | 0.062859 | 0.030122 | 0.03523 | 0.05272 | 0.00636 | 0.025144 | 0.012049 | 0.014092 | 0.021088 | 0.0037716 | 143 | 1200 | 0.0005 | 5 | 5 | 143 | 1.3766 | 100 | 100 | 100 | 5.0339
Ce-144 |  |  | 5 | 5 | 5 | 5 | 5 | 5 | 5 | 5 | 5 | 5 | 5 | 5 | 0.93656 | 0.88549 | 0.9122 | 0.89655 | 0.91328 | 0.0032319 | 0.012197 | 0.0072082 | 0.0080685 | 0.01098 | 0.0012928 | 0.0048788 | 0.0028833 | 0.0032274 | 0.0043918 | 0.78058 | 144 | 1200 | 0.0005 | 5 | 5 | 144 | 284.91 | 100 | 100 | 100 | 5.0339
Ce-144+D |  |  | 5 | 5 | 5 | 5 | 5 | 5 | 5 | 5 | 5 | 5 | 5 | 5 | 0.90388 | 0.92411 | 0.92665 | 0.925 | 0.928 | 0.021995 | 0.10634 | 0.042481 | 0.051718 | 0.083754 | 0.0087982 | 0.042537 | 0.016992 | 0.020687 | 0.033501 | 0.78058 | 144 | 1200 | 0.0005 | 5 | 5 | 144 | 284.91 | 100 | 100 | 100 | 5.0339
Ce-144+E |  |  | 5 | 5 | 5 | 5 | 5 | 5 | 5 | 5 | 5 | 5 | 5 | 5 | 0.90388 | 0.92411 | 0.92665 | 0.925 | 0.928 | 0.021995 | 0.10634 | 0.042481 | 0.051718 | 0.083754 | 0.0087982 | 0.042537 | 0.016992 | 0.020687 | 0.033501 | 0.78058 | 144 | 1200 |  | 5 | 5 | 144 | 284.91 | 100 | 100 | 100 | 5.0339
Ce-145 |  |  | 5 | 5 | 5 | 5 | 5 | 5 | 5 | 5 | 5 | 5 | 5 | 5 | 0.88991 | 0.92689 | 0.93944 | 0.93 | 0.93519 | 0.024703 | 0.093628 | 0.043613 | 0.05138 | 0.076451 | 0.0098811 | 0.037451 | 0.017445 | 0.020552 | 0.03058 | 5.7268e-06 | 145 | 1200 |  | 5 | 5 | 145 | 0.0020903 | 100 | 100 | 100 | 5.0339
Cf-244 |  |  | 5 | 5 | 5 | 5 | 5 | 5 | 5 | 5 | 5 | 5 | 5 | 5 | 1 | 1 | 0.98067 | 0.98519 | 0.97052 | 3.3076e-12 | 0 | 5.2246e-11 | 4.7179e-11 | 0 | 1.323e-12 | 0 | 2.0898e-11 | 1.8872e-11 | 0 | 3.691e-05 | 244 |  | 0.0005 | 5 | 5 | 244 | 0.013472 | 100 | 100 | 100 | 5.0339
Cf-246 |  |  | 5 | 5 | 5 | 5 | 5 | 5 | 5 | 5 | 5 | 5 | 5 | 5 | 1 | 1 | 0.9797 | 0.97897 | 0.96825 | 4.5067e-05 | 0.0070059 | 0.00096037 | 0.0014459 | 0.0066647 | 1.8027e-05 | 0.0028024 | 0.00038415 | 0.00057836 | 0.0026659 | 0.0040753 | 246 |  | 0.0005 | 5 | 5 | 246 | 1.4875 | 100 | 100 | 100 | 5.0339
Cf-247 |  |  | 5 | 5 | 5 | 5 | 5 | 5 | 5 | 5 | 5 | 5 | 5 | 5 | 0.97414 | 0.96782 | 0.93023 | 0.92 | 0.93525 | 0.0012943 | 0.013942 | 0.0073801 | 0.0084722 | 0.012496 | 0.00051772 | 0.0055768 | 0.002952 | 0.0033889 | 0.0049982 | 0.00035502 | 247 |  |  | 5 | 5 | 247 | 0.12958 | 100 | 100 | 100 | 5.0339
Cf-248 |  |  | 5 | 5 | 5 | 5 | 5 | 5 | 5 | 5 | 5 | 5 | 5 | 5 | 1 | 1 | 0.97764 | 0.97619 | 0.96429 | 0.00046959 | 0.051795 | 0.008878 | 0.013046 | 0.046117 | 0.00018784 | 0.020718 | 0.0035512 | 0.0052186 | 0.018447 | 0.91507 | 248 |  | 0.0005 | 5 | 5 | 248 | 334 | 100 | 100 | 100 | 5.0339
Cf-249 |  |  | 5 | 5 | 5 | 5 | 5 | 5 | 5 | 5 | 5 | 5 | 5 | 5 | 0.89375 | 0.97203 | 0.93929 | 0.94479 | 0.87204 | 0.015877 | 0.064835 | 0.030601 | 0.034786 | 0.046849 | 0.0063507 | 0.025934 | 0.01224 | 0.013915 | 0.01874 | 351 | 249 |  | 0.0005 | 5 | 5 | 249 | 128115 | 100 | 100 | 100 | 5.0339
Cf-250 |  |  | 5 | 5 | 5 | 5 | 5 | 5 | 5 | 5 | 5 | 5 | 5 | 5 | 0.95113 | 0.95382 | 0.95238 | 0.95285 | 0.94074 | 0.012852 | 0.13794 | 0.056397 | 0.069187 | 0.1113 | 0.0051409 | 0.055174 | 0.022559 | 0.027675 | 0.044522 | 13.08 | 250 |  | 0.0005 | 5 | 5 | 250 | 4774.2 | 100 | 100 | 100 | 5.0339
Cf-251 |  |  | 5 | 5 | 5 | 5 | 5 | 5 | 5 | 5 | 5 | 5 | 5 | 5 | 0.95652 | 0.90106 | 0.91406 | 0.90816 | 0.91176 | 0.0032377 | 0.018216 | 0.011248 | 0.012564 | 0.016886 | 0.0012951 | 0.0072865 | 0.0044993 | 0.0050256 | 0.0067543 | 900 | 251 |  | 0.0005 | 5 | 5 | 251 | 328500 | 100 | 100 | 100 | 5.0339
Cf-252 |  |  | 5 | 5 | 5 | 5 | 5 | 5 | 5 | 5 | 5 | 5 | 5 | 5 | 0.87205 | 0.94393 | 0.93846 | 0.94924 | 0.9375 | 0.038039 | 0.14427 | 0.065328 | 0.07778 | 0.11572 | 0.015216 | 0.057709 | 0.026131 | 0.031112 | 0.046287 | 2.645 | 252 |  |  | 5 | 5 | 252 | 965.425 | 100 | 100 | 100 | 5.0339
Cf-253 |  |  | 5 | 5 | 5 | 5 | 5 | 5 | 5 | 5 | 5 | 5 | 5 | 5 | 1 | 1 | 0.9771 | 0.97583 | 0.96364 | 2.4571e-08 | 6.9617e-07 | 2.5697e-07 | 2.8451e-07 | 4.7315e-07 | 9.8282e-09 | 2.7847e-07 | 1.0279e-07 | 1.1381e-07 | 1.8926e-07 | 0.048795 | 253 |  | 0.0005 | 5 | 5 | 253 | 17.81 | 100 | 100 | 100 | 5.0339
Cf-254 |  |  | 5 | 5 | 5 | 5 | 5 | 5 | 5 | 5 | 5 | 5 | 5 | 5 | 0.86264 | 0.9467 | 0.93277 | 0.94751 | 0.9372 | 0.039842 | 0.14471 | 0.065713 | 0.078186 | 0.11609 | 0.015937 | 0.057885 | 0.026285 | 0.031275 | 0.046438 | 0.16575 | 254 |  |  | 5 | 5 | 254 | 60.5 | 100 | 100 | 100 | 5.0339
Cf-255 |  |  | 5 | 5 | 5 | 5 | 5 | 5 | 5 | 5 | 5 | 5 | 5 | 5 | 0.9 | 0.9 | 0.9 | 0.9 | 0.9 | 1 | 1 | 1 | 1 | 1 | 0.4 | 0.4 | 0.4 | 0.4 | 0.4 | 0.00016172 | 255 |  |  | 5 | 5 | 255 | 0.059028 | 100 | 100 | 100 | 5.0339
Cl-34 |  |  | 5 | 5 | 5 | 5 | 5 | 5 | 5 | 5 | 5 | 5 | 5 | 5 | 1 | 0.92754 | 1 | 0.97877 | 0.95484 | 0 | 0 | 0 | 0 | 0 | 0 | 0 | 0 | 0 | 0 | 4.8402e-08 | 34 | 0.3 |  | 5 | 5 | 34 | 1.7667e-05 | 100 | 100 | 100 | 5.0339
Cl-34m |  |  | 5 | 5 | 5 | 5 | 5 | 5 | 5 | 5 | 5 | 5 | 5 | 5 | 0.8543 | 0.9573 | 0.948 | 0.95968 | 0.95014 | 0.050566 | 0.17937 | 0.08329 | 0.09916 | 0.145 | 0.020226 | 0.071747 | 0.033316 | 0.039664 | 0.058001 | 6.0883e-05 | 34 | 0.3 |  | 5 | 5 | 34 | 0.022222 | 100 | 100 | 100 | 5.0339
Cl-36 |  |  | 5 | 5 | 5 | 5 | 5 | 5 | 5 | 5 | 5 | 5 | 5 | 5 | 1 | 0.92694 | 0.99822 | 0.98214 | 0.95652 | 0 | 0 | 0 | 0 | 0 | 0 | 0 | 0 | 0 | 0 | 301000 | 36 | 0.3 | 1 | 5 | 5 | 36 | 109865000 | 100 | 100 | 100 | 5.0339
Cl-38 |  |  | 5 | 5 | 5 | 5 | 5 | 5 | 5 | 5 | 5 | 5 | 5 | 5 | 0.85417 | 0.95556 | 0.94544 | 0.96062 | 0.93842 | 0.049527 | 0.16679 | 0.081627 | 0.097141 | 0.13993 | 0.019811 | 0.066716 | 0.032651 | 0.038857 | 0.055972 | 7.0852e-05 | 38 | 0.3 | 1 | 5 | 5 | 38 | 0.025861 | 100 | 100 | 100 | 5.0339
Cl-39 |  |  | 5 | 5 | 5 | 5 | 5 | 5 | 5 | 5 | 5 | 5 | 5 | 5 | 0.86335 | 0.92806 | 0.92925 | 0.94366 | 0.91781 | 0.038936 | 0.13623 | 0.063083 | 0.074772 | 0.10996 | 0.015574 | 0.054493 | 0.025233 | 0.029909 | 0.043983 | 0.00010578 | 39 | 0.3 | 1 | 5 | 5 | 39 | 0.038611 | 100 | 100 | 100 | 5.0339
Cl-40 |  |  | 5 | 5 | 5 | 5 | 5 | 5 | 5 | 5 | 5 | 5 | 5 | 5 | 0.8509 | 0.95833 | 0.94208 | 0.95625 | 0.95304 | 0.052189 | 0.18726 | 0.085591 | 0.10262 | 0.15127 | 0.020876 | 0.074902 | 0.034236 | 0.041049 | 0.060509 | 2.5685e-06 | 40 | 0.3 |  | 5 | 5 | 40 | 0.0009375 | 100 | 100 | 100 | 5.0339
Cm-238 |  |  | 5 | 5 | 5 | 5 | 5 | 5 | 5 | 5 | 5 | 5 | 5 | 5 | 0.9596 | 0.99145 | 0.91789 | 0.91525 | 0.94196 | 0.0013103 | 0.00662 | 0.0051728 | 0.0056479 | 0.0072367 | 0.0005241 | 0.002648 | 0.0020691 | 0.0022592 | 0.0028947 | 0.00027397 | 238 | 4 | 0.0005 | 5 | 5 | 238 | 0.1 | 100 | 100 | 100 | 5.0339
Cm-239 |  |  | 5 | 5 | 5 | 5 | 5 | 5 | 5 | 5 | 5 | 5 | 5 | 5 | 0.93987 | 0.875 | 0.89388 | 0.9 | 0.90309 | 0.004686 | 0.017871 | 0.012161 | 0.013352 | 0.016731 | 0.0018744 | 0.0071485 | 0.0048643 | 0.0053407 | 0.0066924 | 0.00033105 | 239 | 4 |  | 5 | 5 | 239 | 0.12083 | 100 | 100 | 100 | 5.0339
Cm-240 |  |  | 5 | 5 | 5 | 5 | 5 | 5 | 5 | 5 | 5 | 5 | 5 | 5 | 1 | 1 | 0.98179 | 0.97857 | 0.97368 | 2.4435e-06 | 0.00022537 | 5.6472e-05 | 7.6573e-05 | 0.00027936 | 9.7742e-07 | 9.0148e-05 | 2.2589e-05 | 3.0629e-05 | 0.00011175 | 0.073973 | 240 | 4 | 0.0005 | 5 | 5 | 240 | 27 | 100 | 100 | 100 | 5.0339
Cm-241 |  |  | 5 | 5 | 5 | 5 | 5 | 5 | 5 | 5 | 5 | 5 | 5 | 5 | 0.92042 | 0.95928 | 0.93584 | 0.92996 | 0.91971 | 0.011673 | 0.058724 | 0.029301 | 0.034017 | 0.048066 | 0.0046692 | 0.02349 | 0.01172 | 0.013607 | 0.019227 | 0.089863 | 241 | 4 | 0.0005 | 5 | 5 | 241 | 32.8 | 100 | 100 | 100 | 5.0339
Cm-242 |  |  | 5 | 5 | 5 | 5 | 5 | 5 | 5 | 5 | 5 | 5 | 5 | 5 | 1 | 1 | 0.98155 | 0.984 | 0.97304 | 3.1589e-06 | 0.00041382 | 7.4446e-05 | 0.00010737 | 0.00046152 | 1.2636e-06 | 0.00016553 | 2.9779e-05 | 4.2949e-05 | 0.00018461 | 0.44603 | 242 | 4 | 0.0005 | 5 | 5 | 242 | 162.8 | 100 | 100 | 100 | 5.0339
Cm-243 |  |  | 5 | 5 | 5 | 5 | 5 | 5 | 5 | 5 | 5 | 5 | 5 | 5 | 0.95608 | 0.89922 | 0.91852 | 0.91884 | 0.90885 | 0.004273 | 0.0259 | 0.014864 | 0.016795 | 0.023531 | 0.0017092 | 0.01036 | 0.0059457 | 0.0067181 | 0.0094125 | 29.1 | 243 | 4 | 0.0005 | 5 | 5 | 243 | 10621.5 | 100 | 100 | 100 | 5.0339
Cm-244 |  |  | 5 | 5 | 5 | 5 | 5 | 5 | 5 | 5 | 5 | 5 | 5 | 5 | 1 | 1 | 0.98069 | 0.98148 | 0.9745 | 2.3835e-05 | 0.0042064 | 0.00057207 | 0.00086621 | 0.0041139 | 9.5342e-06 | 0.0016826 | 0.00022883 | 0.00034649 | 0.0016456 | 18.1 | 244 | 4 | 0.0005 | 5 | 5 | 244 | 6606.5 | 100 | 100 | 100 | 5.0339
Cm-245 |  |  | 5 | 5 | 5 | 5 | 5 | 5 | 5 | 5 | 5 | 5 | 5 | 5 | 0.96269 | 0.96767 | 0.91379 | 0.91176 | 0.93493 | 0.0015852 | 0.0092866 | 0.0065631 | 0.0072524 | 0.0096287 | 0.00063408 | 0.0037147 | 0.0026252 | 0.002901 | 0.0038515 | 8500 | 245 | 4 | 0.0005 | 5 | 5 | 245 | 3102500 | 100 | 100 | 100 | 5.0339
Cm-246 |  |  | 5 | 5 | 5 | 5 | 5 | 5 | 5 | 5 | 5 | 5 | 5 | 5 | 0.98148 | 0.96618 | 0.9648 | 0.95851 | 0.94017 | 0.0053183 | 0.12832 | 0.045495 | 0.058046 | 0.10494 | 0.0021273 | 0.051326 | 0.018198 | 0.023218 | 0.041976 | 4760 | 246 | 4 | 0.0005 | 5 | 5 | 246 | 1737400 | 100 | 100 | 100 | 5.0339
Cm-247 |  |  | 5 | 5 | 5 | 5 | 5 | 5 | 5 | 5 | 5 | 5 | 5 | 5 | 0.87681 | 0.99254 | 0.94208 | 0.94839 | 0.87289 | 0.019511 | 0.069176 | 0.032481 | 0.036895 | 0.049069 | 0.0078042 | 0.027671 | 0.012992 | 0.014758 | 0.019628 | 15600000 | 247 | 4 | 0.0005 | 5 | 5 | 247 | 5694000000 | 100 | 100 | 100 | 5.0339
Cm-247+D |  |  | 5 | 5 | 5 | 5 | 5 | 5 | 5 | 5 | 5 | 5 | 5 | 5 | 0.88958 | 0.9931 | 0.94118 | 0.94152 | 0.87643 | 0.016648 | 0.066712 | 0.030593 | 0.03493 | 0.047294 | 0.0066593 | 0.026685 | 0.012237 | 0.013972 | 0.018918 | 15600000 | 247 | 4 |  | 5 | 5 | 247 | 5694000000 | 100 | 100 | 100 | 5.0339
Cm-247+E |  |  | 5 | 5 | 5 | 5 | 5 | 5 | 5 | 5 | 5 | 5 | 5 | 5 | 0.88958 | 0.9931 | 0.94118 | 0.94152 | 0.87643 | 0.016648 | 0.066712 | 0.030593 | 0.03493 | 0.047294 | 0.0066593 | 0.026685 | 0.012237 | 0.013972 | 0.018918 | 15600000 | 247 | 4 |  | 5 | 5 | 247 | 5694000000 | 100 | 100 | 100 | 5.0339
Cm-248 |  |  | 5 | 5 | 5 | 5 | 5 | 5 | 5 | 5 | 5 | 5 | 5 | 5 | 0.86713 | 0.94625 | 0.93851 | 0.94858 | 0.94099 | 0.039163 | 0.1446 | 0.065601 | 0.078072 | 0.116 | 0.015665 | 0.057839 | 0.026241 | 0.031229 | 0.0464 | 348000 | 248 | 4 |  | 5 | 5 | 248 | 127020000 | 100 | 100 | 100 | 5.0339
Cm-249 |  |  | 5 | 5 | 5 | 5 | 5 | 5 | 5 | 5 | 5 | 5 | 5 | 5 | 0.93532 | 0.92088 | 0.94012 | 0.9226 | 0.94788 | 0.010406 | 0.075197 | 0.038195 | 0.044308 | 0.064472 | 0.0041623 | 0.030079 | 0.015278 | 0.017723 | 0.025789 | 0.00012205 | 249 | 4 | 0.0005 | 5 | 5 | 249 | 0.044549 | 100 | 100 | 100 | 5.0339
Cm-250 |  |  | 5 | 5 | 5 | 5 | 5 | 5 | 5 | 5 | 5 | 5 | 5 | 5 | 0.86111 | 0.94703 | 0.93917 | 0.94755 | 0.93884 | 0.03989 | 0.14491 | 0.065815 | 0.078312 | 0.11627 | 0.015956 | 0.057962 | 0.026326 | 0.031325 | 0.04651 | 8300 | 250 | 4 |  | 5 | 5 | 250 | 3029500 | 100 | 100 | 100 | 5.0339
Cm-250+D |  |  | 5 | 5 | 5 | 5 | 5 | 5 | 5 | 5 | 5 | 5 | 5 | 5 | 0.87075 | 0.94654 | 0.93848 | 0.94701 | 0.93713 | 0.039565 | 0.14417 | 0.0655 | 0.07793 | 0.11574 | 0.015826 | 0.057667 | 0.0262 | 0.031172 | 0.046295 | 8300 | 250 | 4 |  | 5 | 5 | 250 | 3029500 | 100 | 100 | 100 | 5.0339
Cm-250+E |  |  | 5 | 5 | 5 | 5 | 5 | 5 | 5 | 5 | 5 | 5 | 5 | 5 | 0.87075 | 0.94654 | 0.93848 | 0.94701 | 0.93713 | 0.039561 | 0.14417 | 0.065499 | 0.077929 | 0.11574 | 0.015824 | 0.057667 | 0.0262 | 0.031172 | 0.046295 | 8300 | 250 | 4 |  | 5 | 5 | 250 | 3029500 | 100 | 100 | 100 | 5.0339
Cm-251 |  |  | 5 | 5 | 5 | 5 | 5 | 5 | 5 | 5 | 5 | 5 | 5 | 5 | 0.89677 | 0.94257 | 0.93622 | 0.92909 | 0.92667 | 0.019577 | 0.071798 | 0.036897 | 0.0427 | 0.060484 | 0.0078309 | 0.028719 | 0.014759 | 0.01708 | 0.024194 | 3.1963e-05 | 251 | 4 |  | 5 | 5 | 251 | 0.011667 | 100 | 100 | 100 | 5.0339
Co-54m |  |  | 5 | 5 | 5 | 5 | 5 | 5 | 5 | 5 | 5 | 5 | 5 | 5 | 0.86747 | 0.94815 | 0.93519 | 0.94615 | 0.91779 | 0.036895 | 0.12906 | 0.060145 | 0.070992 | 0.10389 | 0.014758 | 0.051622 | 0.024058 | 0.028397 | 0.041556 | 2.8158e-06 | 54 | 480 |  | 5 | 5 | 54 | 0.0010278 | 100 | 100 | 100 | 5.0339
Co-55 |  |  | 5 | 5 | 5 | 5 | 5 | 5 | 5 | 5 | 5 | 5 | 5 | 5 | 0.86806 | 0.947 | 0.93689 | 0.94054 | 0.92971 | 0.034106 | 0.11607 | 0.056407 | 0.06635 | 0.096866 | 0.013642 | 0.046427 | 0.022563 | 0.02654 | 0.038747 | 0.0020011 | 55 | 480 | 0.1 | 5 | 5 | 55 | 0.73042 | 100 | 100 | 100 | 5.0339
Co-56 |  |  | 5 | 5 | 5 | 5 | 5 | 5 | 5 | 5 | 5 | 5 | 5 | 5 | 0.86216 | 0.95031 | 0.94142 | 0.95205 | 0.94378 | 0.042249 | 0.15329 | 0.070082 | 0.083212 | 0.12279 | 0.016899 | 0.061317 | 0.028033 | 0.033285 | 0.049116 | 0.21159 | 56 | 480 | 0.1 | 5 | 5 | 56 | 77.23 | 100 | 100 | 100 | 5.0339
Co-57 |  |  | 5 | 5 | 5 | 5 | 5 | 5 | 5 | 5 | 5 | 5 | 5 | 5 | 0.94515 | 0.92237 | 0.89565 | 0.89574 | 0.91988 | 0.0023789 | 0.012125 | 0.0081626 | 0.00888 | 0.010901 | 0.00095158 | 0.0048499 | 0.003265 | 0.003552 | 0.0043604 | 0.74449 | 57 | 480 | 0.1 | 5 | 5 | 57 | 271.74 | 100 | 100 | 100 | 5.0339
Co-58 |  |  | 5 | 5 | 5 | 5 | 5 | 5 | 5 | 5 | 5 | 5 | 5 | 5 | 0.87864 | 0.93734 | 0.93721 | 0.93005 | 0.94836 | 0.028352 | 0.10108 | 0.048664 | 0.057099 | 0.082718 | 0.011341 | 0.040434 | 0.019466 | 0.02284 | 0.033087 | 0.19414 | 58 | 480 | 0.1 | 5 | 5 | 58 | 70.86 | 100 | 100 | 100 | 5.0339
Co-58m |  |  | 5 | 5 | 5 | 5 | 5 | 5 | 5 | 5 | 5 | 5 | 5 | 5 | 1 | 0.9256 | 1 | 0.97909 | 0.95238 | 0 | 0 | 0 | 0 | 0 | 0 | 0 | 0 | 0 | 0 | 0.001032 | 58 | 480 | 0.1 | 5 | 5 | 58 | 0.37667 | 100 | 100 | 100 | 5.0339
Co-60 |  |  | 5 | 5 | 5 | 5 | 5 | 5 | 5 | 5 | 5 | 5 | 5 | 5 | 0.86429 | 0.94872 | 0.93443 | 0.94545 | 0.92516 | 0.039746 | 0.13917 | 0.064389 | 0.075895 | 0.11147 | 0.015899 | 0.05567 | 0.025756 | 0.030358 | 0.044589 | 5.2713 | 60 | 480 | 0.1 | 5 | 5 | 60 | 1924.0245 | 100 | 100 | 100 | 5.0339
Co-60m |  |  | 5 | 5 | 5 | 5 | 5 | 5 | 5 | 5 | 5 | 5 | 5 | 5 | 0.9892 | 0.93469 | 0.95571 | 0.93127 | 0.90845 | 0.0016954 | 0.10607 | 0.034412 | 0.044546 | 0.087953 | 0.00067818 | 0.042429 | 0.013765 | 0.017818 | 0.035181 | 1.9914e-05 | 60 | 480 | 0.1 | 5 | 5 | 60 | 0.0072688 | 100 | 100 | 100 | 5.0339
Co-61 |  |  | 5 | 5 | 5 | 5 | 5 | 5 | 5 | 5 | 5 | 5 | 5 | 5 | 0.92254 | 0.9536 | 0.89979 | 0.89123 | 0.88621 | 0.011741 | 0.065047 | 0.022591 | 0.028254 | 0.052229 | 0.0046965 | 0.026019 | 0.0090364 | 0.011302 | 0.020891 | 0.00018836 | 61 | 480 | 0.1 | 5 | 5 | 61 | 0.06875 | 100 | 100 | 100 | 5.0339
Co-62 |  |  | 5 | 5 | 5 | 5 | 5 | 5 | 5 | 5 | 5 | 5 | 5 | 5 | 0.86705 | 0.95448 | 0.93805 | 0.95182 | 0.93639 | 0.042651 | 0.14937 | 0.069598 | 0.082205 | 0.12068 | 0.01706 | 0.059747 | 0.027839 | 0.032882 | 0.048273 | 2.8539e-06 | 62 | 480 |  | 5 | 5 | 62 | 0.0010417 | 100 | 100 | 100 | 5.0339
Co-62m |  |  | 5 | 5 | 5 | 5 | 5 | 5 | 5 | 5 | 5 | 5 | 5 | 5 | 0.86486 | 0.94444 | 0.93782 | 0.94872 | 0.93253 | 0.041164 | 0.14288 | 0.067208 | 0.079132 | 0.11573 | 0.016465 | 0.057152 | 0.026883 | 0.031653 | 0.046291 | 2.6465e-05 | 62 | 480 | 0.1 | 5 | 5 | 62 | 0.0096597 | 100 | 100 | 100 | 5.0339
Cr-48 |  |  | 5 | 5 | 5 | 5 | 5 | 5 | 5 | 5 | 5 | 5 | 5 | 5 | 0.90235 | 0.90547 | 0.91549 | 0.92593 | 0.89076 | 0.012619 | 0.039217 | 0.021711 | 0.024446 | 0.034008 | 0.0050476 | 0.015687 | 0.0086845 | 0.0097783 | 0.013603 | 0.0024612 | 48 | 0 | 0.1 | 5 | 5 | 48 | 0.89833 | 100 | 100 | 100 | 5.0339
Cr-49 |  |  | 5 | 5 | 5 | 5 | 5 | 5 | 5 | 5 | 5 | 5 | 5 | 5 | 0.91608 | 0.92751 | 0.88488 | 0.88762 | 0.90164 | 0.0046901 | 0.014772 | 0.007919 | 0.0089148 | 0.012893 | 0.001876 | 0.005909 | 0.0031676 | 0.0035659 | 0.005157 | 8.0479e-05 | 49 | 0 | 0.1 | 5 | 5 | 49 | 0.029375 | 100 | 100 | 100 | 5.0339
Cr-51 |  |  | 5 | 5 | 5 | 5 | 5 | 5 | 5 | 5 | 5 | 5 | 5 | 5 | 0.92846 | 0.90323 | 0.93165 | 0.93789 | 0.87255 | 0.0083835 | 0.049168 | 0.026821 | 0.030277 | 0.041934 | 0.0033534 | 0.019667 | 0.010728 | 0.012111 | 0.016774 | 0.075897 | 51 | 0 | 0.1 | 5 | 5 | 51 | 27.7025 | 100 | 100 | 100 | 5.0339
Cr-55 |  |  | 5 | 5 | 5 | 5 | 5 | 5 | 5 | 5 | 5 | 5 | 5 | 5 | 0.85775 | 0.94044 | 0.93617 | 0.95088 | 0.92683 | 0.044286 | 0.15015 | 0.072326 | 0.086635 | 0.12643 | 0.017714 | 0.060061 | 0.02893 | 0.034654 | 0.050571 | 6.6533e-06 | 55 | 0 |  | 5 | 5 | 55 | 0.0024285 | 100 | 100 | 100 | 5.0339
Cr-56 |  |  | 5 | 5 | 5 | 5 | 5 | 5 | 5 | 5 | 5 | 5 | 5 | 5 | 0.95588 | 0.99492 | 0.91228 | 0.90709 | 0.91544 | 0.00053873 | 0.0047475 | 0.0017015 | 0.0018769 | 0.0028607 | 0.00021549 | 0.001899 | 0.00068062 | 0.00075075 | 0.0011443 | 1.1301e-05 | 56 | 0 |  | 5 | 5 | 56 | 0.004125 | 100 | 100 | 100 | 5.0339
Cs-121 |  |  | 5 | 5 | 5 | 5 | 5 | 5 | 5 | 5 | 5 | 5 | 5 | 5 | 0.89286 | 0.91057 | 0.92523 | 0.92913 | 0.91117 | 0.023049 | 0.085113 | 0.039796 | 0.046651 | 0.068689 | 0.0092196 | 0.034045 | 0.015919 | 0.018661 | 0.027475 | 4.915e-06 | 121 | 10 |  | 5 | 5 | 121 | 0.001794 | 100 | 100 | 100 | 5.0339
Cs-121m |  |  | 5 | 5 | 5 | 5 | 5 | 5 | 5 | 5 | 5 | 5 | 5 | 5 | 0.89775 | 0.89952 | 0.92371 | 0.92661 | 0.90756 | 0.020824 | 0.075496 | 0.036196 | 0.042125 | 0.060906 | 0.0083298 | 0.030199 | 0.014478 | 0.01685 | 0.024362 | 3.8686e-06 | 121 | 10 |  | 5 | 5 | 121 | 0.001412 | 100 | 100 | 100 | 5.0339
Cs-123 |  |  | 5 | 5 | 5 | 5 | 5 | 5 | 5 | 5 | 5 | 5 | 5 | 5 | 0.89841 | 0.93529 | 0.93871 | 0.92818 | 0.93285 | 0.022567 | 0.090514 | 0.04136 | 0.048816 | 0.073729 | 0.0090268 | 0.036206 | 0.016544 | 0.019526 | 0.029491 | 1.1187e-05 | 123 | 10 |  | 5 | 5 | 123 | 0.0040833 | 100 | 100 | 100 | 5.0339
Cs-124 |  |  | 5 | 5 | 5 | 5 | 5 | 5 | 5 | 5 | 5 | 5 | 5 | 5 | 0.87912 | 0.94904 | 0.93678 | 0.94615 | 0.90878 | 0.029833 | 0.11036 | 0.050708 | 0.059749 | 0.087595 | 0.011933 | 0.044144 | 0.020283 | 0.0239 | 0.035038 | 9.7666e-07 | 124 | 10 |  | 5 | 5 | 124 | 0.00035648 | 100 | 100 | 100 | 5.0339
Cs-125 |  |  | 5 | 5 | 5 | 5 | 5 | 5 | 5 | 5 | 5 | 5 | 5 | 5 | 0.89691 | 0.93789 | 0.94576 | 0.93567 | 0.92965 | 0.023275 | 0.093878 | 0.043762 | 0.051757 | 0.077018 | 0.0093099 | 0.037551 | 0.017505 | 0.020703 | 0.030807 | 8.5616e-05 | 125 | 10 | 1 | 5 | 5 | 125 | 0.03125 | 100 | 100 | 100 | 5.0339
Cs-126 |  |  | 5 | 5 | 5 | 5 | 5 | 5 | 5 | 5 | 5 | 5 | 5 | 5 | 0.88067 | 0.96552 | 0.94275 | 0.94839 | 0.89989 | 0.025484 | 0.095222 | 0.043921 | 0.051352 | 0.073799 | 0.010193 | 0.038089 | 0.017568 | 0.020541 | 0.02952 | 3.1202e-06 | 126 | 10 |  | 5 | 5 | 126 | 0.0011389 | 100 | 100 | 100 | 5.0339
Cs-127 |  |  | 5 | 5 | 5 | 5 | 5 | 5 | 5 | 5 | 5 | 5 | 5 | 5 | 0.90359 | 0.9661 | 0.9478 | 0.94175 | 0.89286 | 0.0168 | 0.072008 | 0.03272 | 0.038077 | 0.054339 | 0.0067202 | 0.028803 | 0.013088 | 0.015231 | 0.021736 | 0.00071347 | 127 | 10 | 1 | 5 | 5 | 127 | 0.26042 | 100 | 100 | 100 | 5.0339
Cs-128 |  |  | 5 | 5 | 5 | 5 | 5 | 5 | 5 | 5 | 5 | 5 | 5 | 5 | 0.89313 | 0.96186 | 0.94969 | 0.94245 | 0.90748 | 0.022158 | 0.088422 | 0.041119 | 0.048254 | 0.069937 | 0.0088634 | 0.035369 | 0.016448 | 0.019301 | 0.027975 | 6.9254e-06 | 128 | 10 |  | 5 | 5 | 128 | 0.0025278 | 100 | 100 | 100 | 5.0339
Cs-129 |  |  | 5 | 5 | 5 | 5 | 5 | 5 | 5 | 5 | 5 | 5 | 5 | 5 | 0.91903 | 0.95968 | 0.95357 | 0.94667 | 0.88903 | 0.012772 | 0.064182 | 0.028338 | 0.033155 | 0.048413 | 0.0051087 | 0.025673 | 0.011335 | 0.013262 | 0.019365 | 0.0036598 | 129 | 10 | 1 | 5 | 5 | 129 | 1.3358 | 100 | 100 | 100 | 5.0339
Cs-130 |  |  | 5 | 5 | 5 | 5 | 5 | 5 | 5 | 5 | 5 | 5 | 5 | 5 | 0.94167 | 0.92884 | 0.95775 | 0.94268 | 0.93464 | 0.013641 | 0.097785 | 0.038681 | 0.048207 | 0.082866 | 0.0054564 | 0.039114 | 0.015472 | 0.019283 | 0.033146 | 5.5575e-05 | 130 | 10 | 1 | 5 | 5 | 130 | 0.020285 | 100 | 100 | 100 | 5.0339
Cs-130m |  |  | 5 | 5 | 5 | 5 | 5 | 5 | 5 | 5 | 5 | 5 | 5 | 5 | 0.97196 | 0.92216 | 0.94495 | 0.92338 | 0.9213 | 0.00095342 | 0.011805 | 0.0036294 | 0.004549 | 0.0098596 | 0.00038137 | 0.0047221 | 0.0014517 | 0.0018196 | 0.0039438 | 6.583e-06 | 130 | 10 |  | 5 | 5 | 130 | 0.0024028 | 100 | 100 | 100 | 5.0339
Cs-131 |  |  | 5 | 5 | 5 | 5 | 5 | 5 | 5 | 5 | 5 | 5 | 5 | 5 | 0.99174 | 0.88056 | 0.97959 | 0.95876 | 0.94551 | 2.8779e-10 | 0 | 1.2752e-09 | 1.1449e-09 | 0 | 1.1512e-10 | 0 | 5.101e-10 | 4.5795e-10 | 0 | 0.026545 | 131 | 10 | 1 | 5 | 5 | 131 | 9.689 | 100 | 100 | 100 | 5.0339
Cs-132 |  |  | 5 | 5 | 5 | 5 | 5 | 5 | 5 | 5 | 5 | 5 | 5 | 5 | 0.89804 | 0.91667 | 0.93802 | 0.9233 | 0.95722 | 0.023811 | 0.085966 | 0.042336 | 0.049442 | 0.072829 | 0.0095244 | 0.034387 | 0.016935 | 0.019777 | 0.029132 | 0.017751 | 132 | 10 | 1 | 5 | 5 | 132 | 6.479 | 100 | 100 | 100 | 5.0339
Cs-134 |  |  | 5 | 5 | 5 | 5 | 5 | 5 | 5 | 5 | 5 | 5 | 5 | 5 | 0.88482 | 0.9273 | 0.93443 | 0.92742 | 0.9484 | 0.028001 | 0.09134 | 0.045238 | 0.052678 | 0.075825 | 0.0112 | 0.036536 | 0.018095 | 0.021071 | 0.03033 | 2.0648 | 134 | 10 | 1 | 5 | 5 | 134 | 753.652 | 100 | 100 | 100 | 5.0339
Cs-134m |  |  | 5 | 5 | 5 | 5 | 5 | 5 | 5 | 5 | 5 | 5 | 5 | 5 | 0.97531 | 0.89256 | 0.94256 | 0.92571 | 0.92657 | 0.00089784 | 0.0088197 | 0.0046294 | 0.0054077 | 0.0085885 | 0.00035914 | 0.0035279 | 0.0018517 | 0.0021631 | 0.0034354 | 0.00033139 | 134 | 10 | 1 | 5 | 5 | 134 | 0.12096 | 100 | 100 | 100 | 5.0339
Cs-135 |  |  | 5 | 5 | 5 | 5 | 5 | 5 | 5 | 5 | 5 | 5 | 5 | 5 | 0.9 | 0.9 | 0.9 | 0.9 | 0.9 | 1 | 1 | 1 | 1 | 1 | 0.4 | 0.4 | 0.4 | 0.4 | 0.4 | 2300000 | 135 | 10 | 1 | 5 | 5 | 135 | 839500000 | 100 | 100 | 100 | 5.0339
Cs-135m |  |  | 5 | 5 | 5 | 5 | 5 | 5 | 5 | 5 | 5 | 5 | 5 | 5 | 0.88144 | 0.93691 | 0.93548 | 0.932 | 0.94686 | 0.030094 | 0.10074 | 0.048798 | 0.057201 | 0.082838 | 0.012037 | 0.040294 | 0.019519 | 0.02288 | 0.033135 | 0.00010084 | 135 | 10 | 1 | 5 | 5 | 135 | 0.036806 | 100 | 100 | 100 | 5.0339
Cs-136 |  |  | 5 | 5 | 5 | 5 | 5 | 5 | 5 | 5 | 5 | 5 | 5 | 5 | 0.875 | 0.93946 | 0.93293 | 0.93718 | 0.92948 | 0.031509 | 0.10728 | 0.051562 | 0.060397 | 0.088279 | 0.012603 | 0.04291 | 0.020625 | 0.024159 | 0.035312 | 0.036055 | 136 | 10 | 1 | 5 | 5 | 136 | 13.16 | 100 | 100 | 100 | 5.0339
Cs-137 | Y |  | 5 | 5 | 5 | 5 | 5 | 5 | 5 | 5 | 5 | 5 | 5 | 5 | 0.90521 | 0.85366 | 0.91304 | 0.92797 | 0.87368 | 0.015749 | 0.043058 | 0.025136 | 0.02803 | 0.037486 | 0.0062997 | 0.017223 | 0.010054 | 0.011212 | 0.014994 | 30.1671 | 137 | 10 | 1 | 5 | 5 | 137 | 11010.9915 | 100 | 100 | 100 | 5.0339
Cs-137+D |  |  | 5 | 5 | 5 | 5 | 5 | 5 | 5 | 5 | 5 | 5 | 5 | 5 | 0.88669 | 0.91386 | 0.93541 | 0.91971 | 0.95946 | 0.026618 | 0.085141 | 0.043287 | 0.050123 | 0.072403 | 0.010647 | 0.034056 | 0.017315 | 0.020049 | 0.028961 | 30.1671 | 137 | 10 | 1 | 5 | 5 | 137 | 11010.9915 | 100 | 100 | 100 | 5.0339
Cs-137+E |  |  | 5 | 5 | 5 | 5 | 5 | 5 | 5 | 5 | 5 | 5 | 5 | 5 | 0.88669 | 0.91386 | 0.93541 | 0.91971 | 0.95946 | 0.026618 | 0.085141 | 0.043287 | 0.050123 | 0.072403 | 0.010647 | 0.034056 | 0.017315 | 0.020049 | 0.028961 | 30.1671 | 137 | 10 |  | 5 | 5 | 137 | 11010.9915 | 100 | 100 | 100 | 5.0339
Cs-138 |  |  | 5 | 5 | 5 | 5 | 5 | 5 | 5 | 5 | 5 | 5 | 5 | 5 | 0.86328 | 0.95455 | 0.94012 | 0.94608 | 0.92967 | 0.041116 | 0.14284 | 0.06735 | 0.080052 | 0.11735 | 0.016446 | 0.057135 | 0.02694 | 0.032021 | 0.046938 | 6.3565e-05 | 138 | 10 | 1 | 5 | 5 | 138 | 0.023201 | 100 | 100 | 100 | 5.0339
Cs-138m |  |  | 5 | 5 | 5 | 5 | 5 | 5 | 5 | 5 | 5 | 5 | 5 | 5 | 0.88679 | 0.93299 | 0.93656 | 0.94301 | 0.91402 | 0.029072 | 0.11804 | 0.053202 | 0.063695 | 0.095711 | 0.011629 | 0.047217 | 0.021281 | 0.025478 | 0.038284 | 5.5365e-06 | 138 | 10 |  | 5 | 5 | 138 | 0.0020208 | 100 | 100 | 100 | 5.0339
Cs-139 |  |  | 5 | 5 | 5 | 5 | 5 | 5 | 5 | 5 | 5 | 5 | 5 | 5 | 0.86076 | 0.9507 | 0.9375 | 0.95276 | 0.93973 | 0.044988 | 0.15845 | 0.073561 | 0.087356 | 0.12814 | 0.017995 | 0.063379 | 0.029424 | 0.034942 | 0.051254 | 1.7637e-05 | 139 | 10 |  | 5 | 5 | 139 | 0.0064375 | 100 | 100 | 100 | 5.0339
Cs-140 |  |  | 5 | 5 | 5 | 5 | 5 | 5 | 5 | 5 | 5 | 5 | 5 | 5 | 0.86486 | 0.95042 | 0.94215 | 0.95155 | 0.94836 | 0.043684 | 0.15442 | 0.071691 | 0.085219 | 0.12539 | 0.017474 | 0.061768 | 0.028677 | 0.034088 | 0.050156 | 2.0199e-06 | 140 | 10 |  | 5 | 5 | 140 | 0.00073727 | 100 | 100 | 100 | 5.0339
Cu-57 |  |  | 5 | 5 | 5 | 5 | 5 | 5 | 5 | 5 | 5 | 5 | 5 | 5 | 0.86667 | 0.95161 | 0.93915 | 0.94497 | 0.93667 | 0.03893 | 0.13578 | 0.0635 | 0.074839 | 0.11027 | 0.015572 | 0.05431 | 0.0254 | 0.029936 | 0.044108 | 6.2246e-09 | 57 | 530 |  | 5 | 5 | 57 | 2.272e-06 | 100 | 100 | 100 | 5.0339
Cu-59 |  |  | 5 | 5 | 5 | 5 | 5 | 5 | 5 | 5 | 5 | 5 | 5 | 5 | 0.87084 | 0.94634 | 0.93636 | 0.94472 | 0.92035 | 0.034865 | 0.12246 | 0.056947 | 0.06702 | 0.098068 | 0.013946 | 0.048983 | 0.022779 | 0.026808 | 0.039227 | 2.5843e-06 | 59 | 530 |  | 5 | 5 | 59 | 0.00094329 | 100 | 100 | 100 | 5.0339
Cu-60 |  |  | 5 | 5 | 5 | 5 | 5 | 5 | 5 | 5 | 5 | 5 | 5 | 5 | 0.85942 | 0.94964 | 0.94146 | 0.952 | 0.93472 | 0.044215 | 0.15552 | 0.072473 | 0.086081 | 0.12606 | 0.017686 | 0.062208 | 0.028989 | 0.034432 | 0.050422 | 4.5091e-05 | 60 | 530 | 0.5 | 5 | 5 | 60 | 0.016458 | 100 | 100 | 100 | 5.0339
Cu-61 |  |  | 5 | 5 | 5 | 5 | 5 | 5 | 5 | 5 | 5 | 5 | 5 | 5 | 0.89105 | 0.91622 | 0.92903 | 0.92934 | 0.92664 | 0.023577 | 0.092546 | 0.04449 | 0.051804 | 0.075684 | 0.0094306 | 0.037019 | 0.017796 | 0.020721 | 0.030274 | 0.00038048 | 61 | 530 | 0.5 | 5 | 5 | 61 | 0.13887 | 100 | 100 | 100 | 5.0339
Cu-62 |  |  | 5 | 5 | 5 | 5 | 5 | 5 | 5 | 5 | 5 | 5 | 5 | 5 | 0.88268 | 0.94955 | 0.94118 | 0.9462 | 0.93333 | 0.03117 | 0.13926 | 0.064633 | 0.076337 | 0.11266 | 0.012468 | 0.055703 | 0.025853 | 0.030535 | 0.045063 | 1.8404e-05 | 62 | 530 |  | 5 | 5 | 62 | 0.0067174 | 100 | 100 | 100 | 5.0339
Cu-64 |  |  | 5 | 5 | 5 | 5 | 5 | 5 | 5 | 5 | 5 | 5 | 5 | 5 | 0.96907 | 0.94063 | 0.95231 | 0.95177 | 0.92353 | 0.0055944 | 0.13628 | 0.057879 | 0.070444 | 0.11165 | 0.0022378 | 0.054512 | 0.023152 | 0.028177 | 0.044658 | 0.0014498 | 64 | 530 | 0.5 | 5 | 5 | 64 | 0.52917 | 100 | 100 | 100 | 5.0339
Cu-66 |  |  | 5 | 5 | 5 | 5 | 5 | 5 | 5 | 5 | 5 | 5 | 5 | 5 | 0.87826 | 0.95133 | 0.93894 | 0.94144 | 0.936 | 0.03524 | 0.11515 | 0.057748 | 0.067571 | 0.098639 | 0.014096 | 0.046061 | 0.023099 | 0.027029 | 0.039456 | 9.7412e-06 | 66 | 530 |  | 5 | 5 | 66 | 0.0035556 | 100 | 100 | 100 | 5.0339
Cu-67 |  |  | 5 | 5 | 5 | 5 | 5 | 5 | 5 | 5 | 5 | 5 | 5 | 5 | 0.92157 | 0.84838 | 0.886 | 0.89431 | 0.88854 | 0.0080278 | 0.022033 | 0.014778 | 0.016168 | 0.02004 | 0.0032111 | 0.0088134 | 0.0059113 | 0.0064673 | 0.008016 | 0.0070582 | 67 | 530 | 0.5 | 5 | 5 | 67 | 2.5762 | 100 | 100 | 100 | 5.0339
Cu-69 |  |  | 5 | 5 | 5 | 5 | 5 | 5 | 5 | 5 | 5 | 5 | 5 | 5 | 0.8738 | 0.94694 | 0.93766 | 0.93802 | 0.93382 | 0.033509 | 0.11046 | 0.054772 | 0.0642 | 0.093544 | 0.013404 | 0.044183 | 0.021909 | 0.02568 | 0.037418 | 5.4224e-06 | 69 | 530 |  | 5 | 5 | 69 | 0.0019792 | 100 | 100 | 100 | 5.0339
Dy-148 |  |  | 5 | 5 | 5 | 5 | 5 | 5 | 5 | 5 | 5 | 5 | 5 | 5 | 0.8948 | 0.91304 | 0.93628 | 0.92059 | 0.95556 | 0.023347 | 0.08155 | 0.040627 | 0.04732 | 0.069881 | 0.0093387 | 0.03262 | 0.016251 | 0.018928 | 0.027952 | 6.2785e-06 | 148 | 1500 |  | 5 | 5 | 148 | 0.0022917 | 100 | 100 | 100 | 5.0339
Dy-149 |  |  | 5 | 5 | 5 | 5 | 5 | 5 | 5 | 5 | 5 | 5 | 5 | 5 | 0.87978 | 0.93785 | 0.94017 | 0.94017 | 0.93333 | 0.033849 | 0.12646 | 0.05863 | 0.069803 | 0.10423 | 0.01354 | 0.050582 | 0.023452 | 0.027921 | 0.041694 | 7.9909e-06 | 149 | 1500 |  | 5 | 5 | 149 | 0.0029167 | 100 | 100 | 100 | 5.0339
Dy-150 |  |  | 5 | 5 | 5 | 5 | 5 | 5 | 5 | 5 | 5 | 5 | 5 | 5 | 0.89082 | 0.98319 | 0.95102 | 0.94406 | 0.87406 | 0.016377 | 0.06894 | 0.030208 | 0.034792 | 0.04805 | 0.0065506 | 0.027576 | 0.012083 | 0.013917 | 0.01922 | 1.3642e-05 | 150 | 1500 |  | 5 | 5 | 150 | 0.0049792 | 100 | 100 | 100 | 5.0339
Dy-151 |  |  | 5 | 5 | 5 | 5 | 5 | 5 | 5 | 5 | 5 | 5 | 5 | 5 | 0.88485 | 0.9392 | 0.93333 | 0.9377 | 0.92241 | 0.030128 | 0.11231 | 0.052543 | 0.062234 | 0.092218 | 0.012051 | 0.044925 | 0.021017 | 0.024894 | 0.036887 | 3.4056e-05 | 151 | 1500 |  | 5 | 5 | 151 | 0.012431 | 100 | 100 | 100 | 5.0339
Dy-152 |  |  | 5 | 5 | 5 | 5 | 5 | 5 | 5 | 5 | 5 | 5 | 5 | 5 | 0.92823 | 0.81646 | 0.91288 | 0.92208 | 0.87995 | 0.011041 | 0.035726 | 0.020435 | 0.023021 | 0.031521 | 0.0044166 | 0.014291 | 0.008174 | 0.0092082 | 0.012608 | 0.00027169 | 152 | 1500 |  | 5 | 5 | 152 | 0.099167 | 100 | 100 | 100 | 5.0339
Dy-153 |  |  | 5 | 5 | 5 | 5 | 5 | 5 | 5 | 5 | 5 | 5 | 5 | 5 | 0.89655 | 0.91951 | 0.93388 | 0.93427 | 0.91703 | 0.02335 | 0.09995 | 0.043945 | 0.052626 | 0.081262 | 0.0093402 | 0.03998 | 0.017578 | 0.021051 | 0.032505 | 0.00073059 | 153 | 1500 |  | 5 | 5 | 153 | 0.26667 | 100 | 100 | 100 | 5.0339
Dy-154 |  |  | 5 | 5 | 5 | 5 | 5 | 5 | 5 | 5 | 5 | 5 | 5 | 5 | 0.9 | 0.9 | 0.9 | 0.9 | 0.9 | 1 | 1 | 1 | 1 | 1 | 0.4 | 0.4 | 0.4 | 0.4 | 0.4 | 3000000 | 154 | 1500 |  | 5 | 5 | 154 | 1095000000 | 100 | 100 | 100 | 5.0339
Dy-155 |  |  | 5 | 5 | 5 | 5 | 5 | 5 | 5 | 5 | 5 | 5 | 5 | 5 | 0.89683 | 0.89969 | 0.9262 | 0.92835 | 0.91429 | 0.024051 | 0.095378 | 0.043357 | 0.051405 | 0.077788 | 0.0096204 | 0.038151 | 0.017343 | 0.020562 | 0.031115 | 0.0011301 | 155 | 1500 | 0.0005 | 5 | 5 | 155 | 0.4125 | 100 | 100 | 100 | 5.0339
Dy-157 |  |  | 5 | 5 | 5 | 5 | 5 | 5 | 5 | 5 | 5 | 5 | 5 | 5 | 0.90802 | 0.90964 | 0.93333 | 0.93443 | 0.87688 | 0.013169 | 0.049456 | 0.024771 | 0.028429 | 0.041014 | 0.0052675 | 0.019782 | 0.0099084 | 0.011371 | 0.016406 | 0.00092922 | 157 | 1500 | 0.0005 | 5 | 5 | 157 | 0.33917 | 100 | 100 | 100 | 5.0339
Dy-159 |  |  | 5 | 5 | 5 | 5 | 5 | 5 | 5 | 5 | 5 | 5 | 5 | 5 | 0.97015 | 0.87611 | 0.95994 | 0.92486 | 0.90714 | 4.0745e-06 | 3.4053e-05 | 1.2008e-05 | 1.3848e-05 | 2.5867e-05 | 1.6298e-06 | 1.3621e-05 | 4.8031e-06 | 5.539e-06 | 1.0347e-05 | 0.39562 | 159 | 1500 | 0.0005 | 5 | 5 | 159 | 144.4 | 100 | 100 | 100 | 5.0339
Dy-165 |  |  | 5 | 5 | 5 | 5 | 5 | 5 | 5 | 5 | 5 | 5 | 5 | 5 | 0.91463 | 0.928 | 0.93574 | 0.92414 | 0.92463 | 0.014141 | 0.066944 | 0.029033 | 0.034732 | 0.055435 | 0.0056563 | 0.026778 | 0.011613 | 0.013893 | 0.022174 | 0.00026644 | 165 | 1500 | 0.0005 | 5 | 5 | 165 | 0.09725 | 100 | 100 | 100 | 5.0339
Dy-165m |  |  | 5 | 5 | 5 | 5 | 5 | 5 | 5 | 5 | 5 | 5 | 5 | 5 | 0.95325 | 0.9342 | 0.94388 | 0.92056 | 0.91603 | 0.0042858 | 0.04775 | 0.020428 | 0.024722 | 0.04042 | 0.0017143 | 0.0191 | 0.0081714 | 0.0098886 | 0.016168 | 2.3916e-06 | 165 | 1500 |  | 5 | 5 | 165 | 0.00087292 | 100 | 100 | 100 | 5.0339
Dy-166 |  |  | 5 | 5 | 5 | 5 | 5 | 5 | 5 | 5 | 5 | 5 | 5 | 5 | 0.95413 | 0.92462 | 0.93682 | 0.91126 | 0.90076 | 0.0010994 | 0.016285 | 0.004211 | 0.0053681 | 0.011758 | 0.00043975 | 0.006514 | 0.0016844 | 0.0021472 | 0.0047033 | 0.0093151 | 166 | 1500 | 0.0005 | 5 | 5 | 166 | 3.4 | 100 | 100 | 100 | 5.0339
Dy-167 |  |  | 5 | 5 | 5 | 5 | 5 | 5 | 5 | 5 | 5 | 5 | 5 | 5 | 0.89565 | 0.89575 | 0.92727 | 0.92481 | 0.91781 | 0.020668 | 0.067092 | 0.034762 | 0.040038 | 0.056998 | 0.0082673 | 0.026837 | 0.013905 | 0.016015 | 0.022799 | 1.1796e-05 | 167 | 1500 |  | 5 | 5 | 167 | 0.0043056 | 100 | 100 | 100 | 5.0339
Dy-168 |  |  | 5 | 5 | 5 | 5 | 5 | 5 | 5 | 5 | 5 | 5 | 5 | 5 | 0.89591 | 0.91758 | 0.92857 | 0.92537 | 0.90917 | 0.017808 | 0.062697 | 0.031826 | 0.036735 | 0.051646 | 0.0071231 | 0.025079 | 0.01273 | 0.014694 | 0.020658 | 1.6553e-05 | 168 | 1500 |  | 5 | 5 | 168 | 0.0060417 | 100 | 100 | 100 | 5.0339
Er-154 |  |  | 5 | 5 | 5 | 5 | 5 | 5 | 5 | 5 | 5 | 5 | 5 | 5 | 0.97727 | 0.89189 | 0.95517 | 0.92244 | 0.91034 | 3.6473e-06 | 3.0753e-05 | 1.4447e-05 | 1.6109e-05 | 2.5265e-05 | 1.4589e-06 | 1.2301e-05 | 5.7788e-06 | 6.4434e-06 | 1.0106e-05 | 7.0967e-06 | 154 | 650 |  | 5 | 5 | 154 | 0.0025903 | 100 | 100 | 100 | 5.0339
Er-156 |  |  | 5 | 5 | 5 | 5 | 5 | 5 | 5 | 5 | 5 | 5 | 5 | 5 | 0.97333 | 0.88679 | 0.95228 | 0.92291 | 0.90452 | 0.00091467 | 0.018001 | 0.004914 | 0.0063305 | 0.014544 | 0.00036587 | 0.0072003 | 0.0019656 | 0.0025322 | 0.0058177 | 3.71e-05 | 156 | 650 |  | 5 | 5 | 156 | 0.013542 | 100 | 100 | 100 | 5.0339
Er-159 |  |  | 5 | 5 | 5 | 5 | 5 | 5 | 5 | 5 | 5 | 5 | 5 | 5 | 0.88696 | 0.92148 | 0.93379 | 0.92906 | 0.93697 | 0.027912 | 0.10452 | 0.04888 | 0.057721 | 0.086239 | 0.011165 | 0.041808 | 0.019552 | 0.023089 | 0.034496 | 6.8493e-05 | 159 | 650 |  | 5 | 5 | 159 | 0.025 | 100 | 100 | 100 | 5.0339
Er-161 |  |  | 5 | 5 | 5 | 5 | 5 | 5 | 5 | 5 | 5 | 5 | 5 | 5 | 0.88889 | 0.93118 | 0.93552 | 0.93432 | 0.93411 | 0.027675 | 0.10522 | 0.048745 | 0.057702 | 0.08607 | 0.01107 | 0.042087 | 0.019498 | 0.023081 | 0.034428 | 0.00036644 | 161 | 650 | 0.0005 | 5 | 5 | 161 | 0.13375 | 100 | 100 | 100 | 5.0339
Er-163 |  |  | 5 | 5 | 5 | 5 | 5 | 5 | 5 | 5 | 5 | 5 | 5 | 5 | 0.96429 | 0.89119 | 0.94664 | 0.91216 | 0.896 | 0.00029901 | 0.006723 | 0.0012025 | 0.0016699 | 0.0051667 | 0.0001196 | 0.0026892 | 0.00048101 | 0.00066794 | 0.0020667 | 0.00014269 | 163 | 650 |  | 5 | 5 | 163 | 0.052083 | 100 | 100 | 100 | 5.0339
Er-165 |  |  | 5 | 5 | 5 | 5 | 5 | 5 | 5 | 5 | 5 | 5 | 5 | 5 | 0.97196 | 0.88462 | 0.94575 | 0.91103 | 0.88983 | 6.1944e-06 | 3.77e-05 | 1.8661e-05 | 2.0531e-05 | 2.9625e-05 | 2.4778e-06 | 1.508e-05 | 7.4642e-06 | 8.2123e-06 | 1.185e-05 | 0.0011826 | 165 | 650 | 0.0005 | 5 | 5 | 165 | 0.43167 | 100 | 100 | 100 | 5.0339
Er-167m |  |  | 5 | 5 | 5 | 5 | 5 | 5 | 5 | 5 | 5 | 5 | 5 | 5 | 0.93007 | 0.81563 | 0.89257 | 0.90173 | 0.87681 | 0.0083506 | 0.026553 | 0.01743 | 0.019245 | 0.02405 | 0.0033402 | 0.010621 | 0.006972 | 0.0076979 | 0.0096202 | 7.195e-08 | 167 | 650 |  | 5 | 5 | 167 | 2.6262e-05 | 100 | 100 | 100 | 5.0339
Er-169 |  |  | 5 | 5 | 5 | 5 | 5 | 5 | 5 | 5 | 5 | 5 | 5 | 5 | 1 | 0.92661 | 0.99528 | 0.97238 | 0.95161 | 3.1428e-06 | 0.00038021 | 0.00019473 | 0.00024448 | 0.00066712 | 1.2571e-06 | 0.00015209 | 7.7891e-05 | 9.7793e-05 | 0.00026685 | 0.025753 | 169 | 650 | 0.0005 | 5 | 5 | 169 | 9.4 | 100 | 100 | 100 | 5.0339
Er-171 |  |  | 5 | 5 | 5 | 5 | 5 | 5 | 5 | 5 | 5 | 5 | 5 | 5 | 0.90661 | 0.89011 | 0.91975 | 0.92268 | 0.8785 | 0.013527 | 0.045858 | 0.024234 | 0.027595 | 0.039231 | 0.0054109 | 0.018343 | 0.0096937 | 0.011038 | 0.015692 | 0.00085799 | 171 | 650 | 0.0005 | 5 | 5 | 171 | 0.31317 | 100 | 100 | 100 | 5.0339
Er-172 |  |  | 5 | 5 | 5 | 5 | 5 | 5 | 5 | 5 | 5 | 5 | 5 | 5 | 0.89407 | 0.94017 | 0.93836 | 0.92395 | 0.91549 | 0.019717 | 0.072778 | 0.035177 | 0.04077 | 0.058598 | 0.0078868 | 0.029111 | 0.014071 | 0.016308 | 0.023439 | 0.0056279 | 172 | 650 | 0.0005 | 5 | 5 | 172 | 2.0542 | 100 | 100 | 100 | 5.0339
Er-173 |  |  | 5 | 5 | 5 | 5 | 5 | 5 | 5 | 5 | 5 | 5 | 5 | 5 | 0.89065 | 0.9084 | 0.92059 | 0.91951 | 0.92342 | 0.022549 | 0.082568 | 0.039415 | 0.046277 | 0.068547 | 0.0090196 | 0.033027 | 0.015766 | 0.018511 | 0.027419 | 2.7283e-06 | 173 | 650 |  | 5 | 5 | 173 | 0.00099583 | 100 | 100 | 100 | 5.0339
Es-249 |  |  | 5 | 5 | 5 | 5 | 5 | 5 | 5 | 5 | 5 | 5 | 5 | 5 | 0.91424 | 0.96154 | 0.93113 | 0.93269 | 0.91071 | 0.014117 | 0.070729 | 0.031557 | 0.036861 | 0.053955 | 0.0056469 | 0.028292 | 0.012623 | 0.014745 | 0.021582 | 0.00019444 | 249 |  |  | 5 | 5 | 249 | 0.070972 | 100 | 100 | 100 | 5.0339
Es-250 |  |  | 5 | 5 | 5 | 5 | 5 | 5 | 5 | 5 | 5 | 5 | 5 | 5 | 0.92344 | 0.93896 | 0.93578 | 0.92928 | 0.92901 | 0.014845 | 0.081653 | 0.037209 | 0.044009 | 0.0662 | 0.005938 | 0.032661 | 0.014884 | 0.017604 | 0.02648 | 0.00098174 | 250 |  | 0.0005 | 5 | 5 | 250 | 0.35833 | 100 | 100 | 100 | 5.0339
Es-250m |  |  | 5 | 5 | 5 | 5 | 5 | 5 | 5 | 5 | 5 | 5 | 5 | 5 | 0.90204 | 0.94841 | 0.93348 | 0.93487 | 0.93662 | 0.023172 | 0.1054 | 0.048913 | 0.058027 | 0.087938 | 0.0092688 | 0.042159 | 0.019565 | 0.023211 | 0.035175 | 0.00025342 | 250 |  |  | 5 | 5 | 250 | 0.0925 | 100 | 100 | 100 | 5.0339
Es-251 |  |  | 5 | 5 | 5 | 5 | 5 | 5 | 5 | 5 | 5 | 5 | 5 | 5 | 0.97049 | 0.95059 | 0.91667 | 0.91192 | 0.92963 | 0.0012661 | 0.0097017 | 0.0064426 | 0.0071633 | 0.009494 | 0.00050643 | 0.0038807 | 0.002577 | 0.0028653 | 0.0037976 | 0.0037671 | 251 |  | 0.0005 | 5 | 5 | 251 | 1.375 | 100 | 100 | 100 | 5.0339
Es-253 |  |  | 5 | 5 | 5 | 5 | 5 | 5 | 5 | 5 | 5 | 5 | 5 | 5 | 0.99856 | 1 | 0.97674 | 0.9668 | 0.93137 | 0.00071307 | 0.037484 | 0.010185 | 0.013368 | 0.030206 | 0.00028523 | 0.014994 | 0.0040741 | 0.0053473 | 0.012082 | 0.056082 | 253 |  | 0.0005 | 5 | 5 | 253 | 20.47 | 100 | 100 | 100 | 5.0339
Es-254 |  |  | 5 | 5 | 5 | 5 | 5 | 5 | 5 | 5 | 5 | 5 | 5 | 5 | 1 | 1 | 0.97628 | 0.96923 | 0.94771 | 8.5404e-05 | 0.0076464 | 0.0017534 | 0.0024124 | 0.0080714 | 3.4162e-05 | 0.0030585 | 0.00070137 | 0.00096497 | 0.0032286 | 0.75534 | 254 |  | 0.0005 | 5 | 5 | 254 | 275.7 | 100 | 100 | 100 | 5.0339
Es-254+D |  |  | 5 | 5 | 5 | 5 | 5 | 5 | 5 | 5 | 5 | 5 | 5 | 5 | 0.9037 | 0.95476 | 0.94197 | 0.94104 | 0.93617 | 0.024786 | 0.11007 | 0.055022 | 0.064728 | 0.095813 | 0.0099143 | 0.044029 | 0.022009 | 0.025891 | 0.038325 | 0.75534 | 254 |  |  | 5 | 5 | 254 | 275.7 | 100 | 100 | 100 | 5.0339
Es-254+E |  |  | 5 | 5 | 5 | 5 | 5 | 5 | 5 | 5 | 5 | 5 | 5 | 5 | 0.9037 | 0.95476 | 0.94197 | 0.94104 | 0.93617 | 0.024786 | 0.11007 | 0.055022 | 0.064728 | 0.095813 | 0.0099143 | 0.044029 | 0.022009 | 0.025891 | 0.038325 | 0.75534 | 254 |  |  | 5 | 5 | 254 | 275.7 | 100 | 100 | 100 | 5.0339
Es-254m |  |  | 5 | 5 | 5 | 5 | 5 | 5 | 5 | 5 | 5 | 5 | 5 | 5 | 0.90015 | 0.91518 | 0.93606 | 0.92241 | 0.952 | 0.022871 | 0.086247 | 0.043021 | 0.050054 | 0.07289 | 0.0091483 | 0.034499 | 0.017208 | 0.020022 | 0.029156 | 0.0044863 | 254 |  | 0.0005 | 5 | 5 | 254 | 1.6375 | 100 | 100 | 100 | 5.0339
Es-255 |  |  | 5 | 5 | 5 | 5 | 5 | 5 | 5 | 5 | 5 | 5 | 5 | 5 | 0.86567 | 0.94671 | 0.93763 | 0.94881 | 0.93452 | 0.039764 | 0.14449 | 0.065591 | 0.078037 | 0.11588 | 0.015906 | 0.057795 | 0.026237 | 0.031215 | 0.046353 | 0.10904 | 255 |  |  | 5 | 5 | 255 | 39.8 | 100 | 100 | 100 | 5.0339
Es-256 |  |  | 5 | 5 | 5 | 5 | 5 | 5 | 5 | 5 | 5 | 5 | 5 | 5 | 1 | 1 | 0.97964 | 0.97368 | 0.95883 | 4.016e-09 | 1.0525e-07 | 3.6746e-08 | 4.0738e-08 | 6.9415e-08 | 1.6064e-09 | 4.2101e-08 | 1.4698e-08 | 1.6295e-08 | 2.7766e-08 | 4.8326e-05 | 256 |  |  | 5 | 5 | 256 | 0.017639 | 100 | 100 | 100 | 5.0339
Eu-142 |  |  | 5 | 5 | 5 | 5 | 5 | 5 | 5 | 5 | 5 | 5 | 5 | 5 | 0.86957 | 0.94828 | 0.94413 | 0.94495 | 0.93974 | 0.038953 | 0.13834 | 0.064948 | 0.077317 | 0.11385 | 0.015581 | 0.055335 | 0.025979 | 0.030927 | 0.045539 | 7.4201e-08 | 142 | 650 |  | 5 | 5 | 142 | 2.7083e-05 | 100 | 100 | 100 | 5.0339
Eu-142m |  |  | 5 | 5 | 5 | 5 | 5 | 5 | 5 | 5 | 5 | 5 | 5 | 5 | 0.87619 | 0.94167 | 0.935 | 0.93388 | 0.94039 | 0.030419 | 0.10111 | 0.050288 | 0.058771 | 0.085292 | 0.012168 | 0.040443 | 0.020115 | 0.023508 | 0.034117 | 2.3269e-06 | 142 | 650 |  | 5 | 5 | 142 | 0.00084931 | 100 | 100 | 100 | 5.0339
Eu-143 |  |  | 5 | 5 | 5 | 5 | 5 | 5 | 5 | 5 | 5 | 5 | 5 | 5 | 0.87073 | 0.94737 | 0.9434 | 0.94969 | 0.932 | 0.039711 | 0.14608 | 0.068504 | 0.081847 | 0.12138 | 0.015885 | 0.058433 | 0.027401 | 0.032739 | 0.048552 | 4.9277e-06 | 143 | 650 |  | 5 | 5 | 143 | 0.0017986 | 100 | 100 | 100 | 5.0339
Eu-144 |  |  | 5 | 5 | 5 | 5 | 5 | 5 | 5 | 5 | 5 | 5 | 5 | 5 | 0.86697 | 0.94198 | 0.94366 | 0.95216 | 0.92828 | 0.042111 | 0.15109 | 0.071987 | 0.08657 | 0.1276 | 0.016845 | 0.060436 | 0.028795 | 0.034628 | 0.05104 | 3.2344e-07 | 144 | 650 |  | 5 | 5 | 144 | 0.00011806 | 100 | 100 | 100 | 5.0339
Eu-145 |  |  | 5 | 5 | 5 | 5 | 5 | 5 | 5 | 5 | 5 | 5 | 5 | 5 | 0.88 | 0.94068 | 0.94038 | 0.94241 | 0.94025 | 0.034047 | 0.12305 | 0.058569 | 0.069538 | 0.10308 | 0.013619 | 0.049222 | 0.023428 | 0.027815 | 0.041232 | 0.016247 | 145 | 650 | 0.0005 | 5 | 5 | 145 | 5.93 | 100 | 100 | 100 | 5.0339
Eu-146 |  |  | 5 | 5 | 5 | 5 | 5 | 5 | 5 | 5 | 5 | 5 | 5 | 5 | 0.87986 | 0.92793 | 0.93923 | 0.92727 | 0.94693 | 0.031565 | 0.11057 | 0.052536 | 0.061872 | 0.09111 | 0.012626 | 0.044227 | 0.021014 | 0.024749 | 0.036444 | 0.01263 | 146 | 650 | 0.0005 | 5 | 5 | 146 | 4.61 | 100 | 100 | 100 | 5.0339
Eu-147 |  |  | 5 | 5 | 5 | 5 | 5 | 5 | 5 | 5 | 5 | 5 | 5 | 5 | 0.90199 | 0.91031 | 0.93596 | 0.92827 | 0.93548 | 0.021295 | 0.089534 | 0.040184 | 0.047862 | 0.073955 | 0.0085178 | 0.035814 | 0.016074 | 0.019145 | 0.029582 | 0.066027 | 147 | 650 | 0.0005 | 5 | 5 | 147 | 24.1 | 100 | 100 | 100 | 5.0339
Eu-148 |  |  | 5 | 5 | 5 | 5 | 5 | 5 | 5 | 5 | 5 | 5 | 5 | 5 | 0.88129 | 0.93077 | 0.93785 | 0.92991 | 0.94017 | 0.027473 | 0.092907 | 0.04582 | 0.053544 | 0.077865 | 0.010989 | 0.037163 | 0.018328 | 0.021418 | 0.031146 | 0.14932 | 148 | 650 | 0.0005 | 5 | 5 | 148 | 54.5 | 100 | 100 | 100 | 5.0339
Eu-149 |  |  | 5 | 5 | 5 | 5 | 5 | 5 | 5 | 5 | 5 | 5 | 5 | 5 | 0.95092 | 0.87126 | 0.96424 | 0.94131 | 0.91579 | 0.0040262 | 0.037474 | 0.013552 | 0.016923 | 0.032394 | 0.0016105 | 0.01499 | 0.0054207 | 0.0067693 | 0.012958 | 0.25507 | 149 | 650 | 0.0005 | 5 | 5 | 149 | 93.1 | 100 | 100 | 100 | 5.0339
Eu-150 |  |  | 5 | 5 | 5 | 5 | 5 | 5 | 5 | 5 | 5 | 5 | 5 | 5 | 0.885 | 0.93863 | 0.93701 | 0.93544 | 0.91449 | 0.023709 | 0.082818 | 0.040025 | 0.046532 | 0.066881 | 0.0094834 | 0.033127 | 0.01601 | 0.018613 | 0.026752 | 36.9 | 150 | 650 | 0.0005 | 5 | 5 | 150 | 13468.5 | 100 | 100 | 100 | 5.0339
Eu-150m |  |  | 5 | 5 | 5 | 5 | 5 | 5 | 5 | 5 | 5 | 5 | 5 | 5 | 0.89465 | 0.93909 | 0.94565 | 0.94393 | 0.89744 | 0.020253 | 0.085589 | 0.037746 | 0.044466 | 0.066381 | 0.0081013 | 0.034236 | 0.015098 | 0.017786 | 0.026552 | 0.0014612 | 150 | 650 | 0.0005 | 5 | 5 | 150 | 0.53333 | 100 | 100 | 100 | 5.0339
Eu-152 |  |  | 5 | 5 | 5 | 5 | 5 | 5 | 5 | 5 | 5 | 5 | 5 | 5 | 0.88194 | 0.93818 | 0.93696 | 0.93989 | 0.92131 | 0.030567 | 0.11337 | 0.052354 | 0.061985 | 0.092494 | 0.012227 | 0.045348 | 0.020942 | 0.024794 | 0.036998 | 13.537 | 152 | 650 | 0.0005 | 5 | 5 | 152 | 4941.005 | 100 | 100 | 100 | 5.0339
Eu-152m |  |  | 5 | 5 | 5 | 5 | 5 | 5 | 5 | 5 | 5 | 5 | 5 | 5 | 0.88624 | 0.94203 | 0.93697 | 0.93617 | 0.93645 | 0.028357 | 0.10362 | 0.049406 | 0.058383 | 0.087099 | 0.011343 | 0.041447 | 0.019762 | 0.023353 | 0.03484 | 0.001063 | 152 | 650 | 0.0005 | 5 | 5 | 152 | 0.38798 | 100 | 100 | 100 | 5.0339
Eu-152n |  |  | 5 | 5 | 5 | 5 | 5 | 5 | 5 | 5 | 5 | 5 | 5 | 5 | 0.94631 | 0.99698 | 0.91925 | 0.90929 | 0.93056 | 0.00077364 | 0.0040552 | 0.0024361 | 0.002667 | 0.0038011 | 0.00030946 | 0.0016221 | 0.00097443 | 0.0010668 | 0.0015204 | 0.00018265 | 152 | 650 |  | 5 | 5 | 152 | 0.066667 | 100 | 100 | 100 | 5.0339
Eu-154 |  |  | 5 | 5 | 5 | 5 | 5 | 5 | 5 | 5 | 5 | 5 | 5 | 5 | 0.87248 | 0.93836 | 0.93312 | 0.93588 | 0.93146 | 0.032569 | 0.11554 | 0.054021 | 0.063576 | 0.094028 | 0.013028 | 0.046215 | 0.021608 | 0.025431 | 0.037611 | 8.593 | 154 | 650 | 0.0005 | 5 | 5 | 154 | 3136.445 | 100 | 100 | 100 | 5.0339
Eu-154m |  |  | 5 | 5 | 5 | 5 | 5 | 5 | 5 | 5 | 5 | 5 | 5 | 5 | 0.96089 | 0.95556 | 0.92865 | 0.90929 | 0.91346 | 0.00040054 | 0.0027176 | 0.0016351 | 0.0018519 | 0.0029721 | 0.00016021 | 0.001087 | 0.00065405 | 0.00074076 | 0.0011888 | 8.7519e-05 | 154 | 650 |  | 5 | 5 | 154 | 0.031944 | 100 | 100 | 100 | 5.0339
Eu-155 |  |  | 5 | 5 | 5 | 5 | 5 | 5 | 5 | 5 | 5 | 5 | 5 | 5 | 0.93524 | 0.98175 | 0.91896 | 0.91053 | 0.9322 | 0.0012571 | 0.0046258 | 0.0029218 | 0.003227 | 0.0045724 | 0.00050284 | 0.0018503 | 0.0011687 | 0.0012908 | 0.001829 | 4.7611 | 155 | 650 | 0.0005 | 5 | 5 | 155 | 1737.8015 | 100 | 100 | 100 | 5.0339
Eu-156 |  |  | 5 | 5 | 5 | 5 | 5 | 5 | 5 | 5 | 5 | 5 | 5 | 5 | 0.86861 | 0.94965 | 0.94118 | 0.94786 | 0.9377 | 0.039912 | 0.14069 | 0.066322 | 0.078305 | 0.11479 | 0.015965 | 0.056276 | 0.026529 | 0.031322 | 0.045915 | 0.041616 | 156 | 650 | 0.0005 | 5 | 5 | 156 | 15.19 | 100 | 100 | 100 | 5.0339
Eu-157 |  |  | 5 | 5 | 5 | 5 | 5 | 5 | 5 | 5 | 5 | 5 | 5 | 5 | 0.90583 | 0.94697 | 0.94007 | 0.92903 | 0.89722 | 0.015006 | 0.067636 | 0.030264 | 0.035513 | 0.052487 | 0.0060023 | 0.027054 | 0.012106 | 0.014205 | 0.020995 | 0.0017329 | 157 | 650 | 0.0005 | 5 | 5 | 157 | 0.6325 | 100 | 100 | 100 | 5.0339
Eu-158 |  |  | 5 | 5 | 5 | 5 | 5 | 5 | 5 | 5 | 5 | 5 | 5 | 5 | 0.875 | 0.9485 | 0.9393 | 0.94037 | 0.93921 | 0.034918 | 0.12133 | 0.058447 | 0.068838 | 0.10127 | 0.013967 | 0.048532 | 0.023379 | 0.027535 | 0.04051 | 8.7329e-05 | 158 | 650 | 0.0005 | 5 | 5 | 158 | 0.031875 | 100 | 100 | 100 | 5.0339
Eu-159 |  |  | 5 | 5 | 5 | 5 | 5 | 5 | 5 | 5 | 5 | 5 | 5 | 5 | 0.90989 | 0.92308 | 0.93525 | 0.91925 | 0.93179 | 0.018045 | 0.088386 | 0.036745 | 0.044579 | 0.072672 | 0.0072181 | 0.035354 | 0.014698 | 0.017832 | 0.029069 | 3.4437e-05 | 159 | 650 |  | 5 | 5 | 159 | 0.012569 | 100 | 100 | 100 | 5.0339
F-17 |  |  | 5 | 5 | 5 | 5 | 5 | 5 | 5 | 5 | 5 | 5 | 5 | 5 | 0.87675 | 0.94891 | 0.93421 | 0.93478 | 0.94125 | 0.031545 | 0.10369 | 0.051344 | 0.060125 | 0.087264 | 0.012618 | 0.041476 | 0.020537 | 0.02405 | 0.034906 | 2.045e-06 | 17 | 150 |  | 5 | 5 | 17 | 0.00074641 | 100 | 100 | 100 | 5.0339
F-18 |  |  | 5 | 5 | 5 | 5 | 5 | 5 | 5 | 5 | 5 | 5 | 5 | 5 | 0.9 | 0.9 | 0.9 | 0.9 | 0.9 | 1 | 1 | 1 | 1 | 1 | 0.4 | 0.4 | 0.4 | 0.4 | 0.4 | 0.00020885 | 18 | 150 | 1 | 5 | 5 | 18 | 0.076229 | 100 | 100 | 100 | 5.0339
Fe-52 |  |  | 5 | 5 | 5 | 5 | 5 | 5 | 5 | 5 | 5 | 5 | 5 | 5 | 0.91556 | 0.8166 | 0.87162 | 0.88132 | 0.88 | 0.009024 | 0.026488 | 0.016236 | 0.017897 | 0.023093 | 0.0036096 | 0.010595 | 0.0064942 | 0.0071588 | 0.0092372 | 0.00094463 | 52 | 880 | 0.1 | 5 | 5 | 52 | 0.34479 | 100 | 100 | 100 | 5.0339
Fe-53 |  |  | 5 | 5 | 5 | 5 | 5 | 5 | 5 | 5 | 5 | 5 | 5 | 5 | 0.87607 | 0.97543 | 0.93919 | 0.94831 | 0.87938 | 0.023 | 0.084376 | 0.038065 | 0.043964 | 0.061549 | 0.0092 | 0.033751 | 0.015226 | 0.017586 | 0.024619 | 1.6191e-05 | 53 | 880 |  | 5 | 5 | 53 | 0.0059097 | 100 | 100 | 100 | 5.0339
Fe-53m |  |  | 5 | 5 | 5 | 5 | 5 | 5 | 5 | 5 | 5 | 5 | 5 | 5 | 0.86819 | 0.94406 | 0.93778 | 0.94161 | 0.93766 | 0.036983 | 0.12653 | 0.060251 | 0.070968 | 0.10413 | 0.014793 | 0.050613 | 0.0241 | 0.028387 | 0.041652 | 4.8059e-06 | 53 | 880 |  | 5 | 5 | 53 | 0.0017542 | 100 | 100 | 100 | 5.0339
Fe-55 |  |  | 5 | 5 | 5 | 5 | 5 | 5 | 5 | 5 | 5 | 5 | 5 | 5 | 1 | 0.92727 | 1 | 0.98081 | 0.95455 | 1.5225e-11 | 2.3134e-09 | 1.0198e-09 | 1.305e-09 | 3.8348e-09 | 6.0899e-12 | 9.2535e-10 | 4.0793e-10 | 5.2199e-10 | 1.5339e-09 | 2.737 | 55 | 880 | 0.1 | 5 | 5 | 55 | 999.005 | 100 | 100 | 100 | 5.0339
Fe-59 |  |  | 5 | 5 | 5 | 5 | 5 | 5 | 5 | 5 | 5 | 5 | 5 | 5 | 0.86667 | 0.94595 | 0.93607 | 0.94318 | 0.92667 | 0.038267 | 0.13278 | 0.062133 | 0.07303 | 0.10723 | 0.015307 | 0.053112 | 0.024853 | 0.029212 | 0.042891 | 0.1219 | 59 | 880 | 0.1 | 5 | 5 | 59 | 44.495 | 100 | 100 | 100 | 5.0339
Fe-60 |  |  | 5 | 5 | 5 | 5 | 5 | 5 | 5 | 5 | 5 | 5 | 5 | 5 | 0.9 | 0.9 | 0.9 | 0.9 | 0.9 | 1 | 1 | 1 | 1 | 1 | 0.4 | 0.4 | 0.4 | 0.4 | 0.4 | 1500000 | 60 | 880 | 0.1 | 5 | 5 | 60 | 547500000 | 100 | 100 | 100 | 5.0339
Fe-60+D |  |  | 5 | 5 | 5 | 5 | 5 | 5 | 5 | 5 | 5 | 5 | 5 | 5 | 0.8662 | 0.94872 | 0.93443 | 0.94545 | 0.92516 | 0.038594 | 0.13912 | 0.064314 | 0.075824 | 0.11143 | 0.015437 | 0.055646 | 0.025726 | 0.03033 | 0.044573 | 1500000 | 60 | 880 |  | 5 | 5 | 60 | 547500000 | 100 | 100 | 100 | 5.0339
Fe-60+E |  |  | 5 | 5 | 5 | 5 | 5 | 5 | 5 | 5 | 5 | 5 | 5 | 5 | 0.8662 | 0.94872 | 0.93443 | 0.94545 | 0.92516 | 0.038594 | 0.13912 | 0.064314 | 0.075824 | 0.11143 | 0.015437 | 0.055646 | 0.025726 | 0.03033 | 0.044573 | 1500000 | 60 | 880 |  | 5 | 5 | 60 | 547500000 | 100 | 100 | 100 | 5.0339
Fe-61 |  |  | 5 | 5 | 5 | 5 | 5 | 5 | 5 | 5 | 5 | 5 | 5 | 5 | 0.87261 | 0.9447 | 0.93725 | 0.94489 | 0.92877 | 0.037727 | 0.12983 | 0.06163 | 0.072552 | 0.10646 | 0.015091 | 0.051932 | 0.024652 | 0.029021 | 0.042585 | 1.1377e-05 | 61 | 880 |  | 5 | 5 | 61 | 0.0041528 | 100 | 100 | 100 | 5.0339
Fe-62 |  |  | 5 | 5 | 5 | 5 | 5 | 5 | 5 | 5 | 5 | 5 | 5 | 5 | 0.88199 | 0.9476 | 0.94118 | 0.93145 | 0.92029 | 0.02255 | 0.067543 | 0.03697 | 0.042558 | 0.058036 | 0.0090199 | 0.027017 | 0.014788 | 0.017023 | 0.023214 | 2.1563e-06 | 62 | 880 |  | 5 | 5 | 62 | 0.00078704 | 100 | 100 | 100 | 5.0339
Fm-251 |  |  | 5 | 5 | 5 | 5 | 5 | 5 | 5 | 5 | 5 | 5 | 5 | 5 | 0.94462 | 0.94645 | 0.92308 | 0.91696 | 0.92235 | 0.0067846 | 0.051758 | 0.022009 | 0.026109 | 0.040771 | 0.0027139 | 0.020703 | 0.0088038 | 0.010444 | 0.016308 | 0.00060502 | 251 |  |  | 5 | 5 | 251 | 0.22083 | 100 | 100 | 100 | 5.0339
Fm-252 |  |  | 5 | 5 | 5 | 5 | 5 | 5 | 5 | 5 | 5 | 5 | 5 | 5 | 1 | 1 | 0.97807 | 0.975 | 0.9619 | 0.00042024 | 0.044232 | 0.0072092 | 0.010659 | 0.039644 | 0.00016809 | 0.017693 | 0.0028837 | 0.0042637 | 0.015858 | 0.0028984 | 252 |  | 0.0005 | 5 | 5 | 252 | 1.0579 | 100 | 100 | 100 | 5.0339
Fm-253 |  |  | 5 | 5 | 5 | 5 | 5 | 5 | 5 | 5 | 5 | 5 | 5 | 5 | 0.98127 | 0.9396 | 0.93425 | 0.92233 | 0.93085 | 0.0011958 | 0.013925 | 0.0075469 | 0.0086902 | 0.013005 | 0.00047832 | 0.0055701 | 0.0030188 | 0.0034761 | 0.0052018 | 0.0082192 | 253 |  | 0.0005 | 5 | 5 | 253 | 3 | 100 | 100 | 100 | 5.0339
Fm-254 |  |  | 5 | 5 | 5 | 5 | 5 | 5 | 5 | 5 | 5 | 5 | 5 | 5 | 0.96512 | 0.95756 | 0.95736 | 0.95388 | 0.94258 | 0.0093701 | 0.13354 | 0.051054 | 0.063802 | 0.10821 | 0.003748 | 0.053418 | 0.020422 | 0.025521 | 0.043283 | 0.00036986 | 254 |  | 0.0005 | 5 | 5 | 254 | 0.135 | 100 | 100 | 100 | 5.0339
Fm-255 |  |  | 5 | 5 | 5 | 5 | 5 | 5 | 5 | 5 | 5 | 5 | 5 | 5 | 1 | 1 | 0.97727 | 0.97297 | 0.95778 | 1.8094e-05 | 0.0015647 | 0.00036212 | 0.00048381 | 0.0015787 | 7.2377e-06 | 0.00062587 | 0.00014485 | 0.00019352 | 0.00063146 | 0.0022911 | 255 |  | 0.0005 | 5 | 5 | 255 | 0.83625 | 100 | 100 | 100 | 5.0339
Fm-256 |  |  | 5 | 5 | 5 | 5 | 5 | 5 | 5 | 5 | 5 | 5 | 5 | 5 | 0.87313 | 0.94674 | 0.93843 | 0.94766 | 0.93791 | 0.039675 | 0.14424 | 0.065458 | 0.077873 | 0.11565 | 0.01587 | 0.057695 | 0.026183 | 0.031149 | 0.04626 | 0.00029985 | 256 |  |  | 5 | 5 | 256 | 0.10944 | 100 | 100 | 100 | 5.0339
Fm-257 |  |  | 5 | 5 | 5 | 5 | 5 | 5 | 5 | 5 | 5 | 5 | 5 | 5 | 0.9564 | 0.90791 | 0.91667 | 0.91728 | 0.91872 | 0.0056788 | 0.052189 | 0.020847 | 0.02496 | 0.040488 | 0.0022715 | 0.020876 | 0.0083387 | 0.0099841 | 0.016195 | 0.27534 | 257 |  | 0.0005 | 5 | 5 | 257 | 100.5 | 100 | 100 | 100 | 5.0339
Fr-212 |  |  | 5 | 5 | 5 | 5 | 5 | 5 | 5 | 5 | 5 | 5 | 5 | 5 | 0.89051 | 0.93217 | 0.92874 | 0.93638 | 0.92171 | 0.029104 | 0.1221 | 0.054208 | 0.063981 | 0.095814 | 0.011642 | 0.048842 | 0.021683 | 0.025592 | 0.038326 | 3.8052e-05 | 212 | 250 |  | 5 | 5 | 212 | 0.013889 | 100 | 100 | 100 | 5.0339
Fr-219 |  |  | 5 | 5 | 5 | 5 | 5 | 5 | 5 | 5 | 5 | 5 | 5 | 5 | 0.89189 | 0.93827 | 0.93289 | 0.93296 | 0.893 | 0.017375 | 0.059894 | 0.030542 | 0.03487 | 0.04786 | 0.0069499 | 0.023958 | 0.012217 | 0.013948 | 0.019144 | 6.342e-10 | 219 | 250 |  | 5 | 5 | 219 | 2.3148e-07 | 100 | 100 | 100 | 5.0339
Fr-220 |  |  | 5 | 5 | 5 | 5 | 5 | 5 | 5 | 5 | 5 | 5 | 5 | 5 | 0.97472 | 0.95632 | 0.925 | 0.90516 | 0.91228 | 0.00089823 | 0.013348 | 0.0060096 | 0.0069447 | 0.011073 | 0.00035929 | 0.0053391 | 0.0024038 | 0.0027779 | 0.004429 | 8.6885e-07 | 220 | 250 |  | 5 | 5 | 220 | 0.00031713 | 100 | 100 | 100 | 5.0339
Fr-220+D |  |  | 5 | 5 | 5 | 5 | 5 | 5 | 5 | 5 | 5 | 5 | 5 | 5 | 0.97277 | 0.95612 | 0.91724 | 0.9047 | 0.90782 | 0.0011181 | 0.014971 | 0.0067023 | 0.0077617 | 0.01241 | 0.00044725 | 0.0059885 | 0.0026809 | 0.0031047 | 0.0049638 | 8.6885e-07 | 220 | 250 |  | 5 | 5 | 220 | 0.00031713 | 100 | 100 | 100 | 5.0339
Fr-220+E |  |  | 5 | 5 | 5 | 5 | 5 | 5 | 5 | 5 | 5 | 5 | 5 | 5 | 0.97277 | 0.95438 | 0.91781 | 0.90349 | 0.90782 | 0.0011258 | 0.015083 | 0.0067424 | 0.0078112 | 0.012496 | 0.00045032 | 0.0060332 | 0.002697 | 0.0031245 | 0.0049985 | 8.6885e-07 | 220 | 250 |  | 5 | 5 | 220 | 0.00031713 | 100 | 100 | 100 | 5.0339
Fr-221 |  |  | 5 | 5 | 5 | 5 | 5 | 5 | 5 | 5 | 5 | 5 | 5 | 5 | 0.92754 | 0.82353 | 0.89062 | 0.9085 | 0.88038 | 0.0097669 | 0.030017 | 0.019052 | 0.020981 | 0.026396 | 0.0039068 | 0.012007 | 0.0076208 | 0.0083926 | 0.010558 | 9.3227e-06 | 221 | 250 |  | 5 | 5 | 221 | 0.0034028 | 100 | 100 | 100 | 5.0339
Fr-221+D |  |  | 5 | 5 | 5 | 5 | 5 | 5 | 5 | 5 | 5 | 5 | 5 | 5 | 0.92584 | 0.82468 | 0.89147 | 0.90323 | 0.88019 | 0.0098022 | 0.030186 | 0.019113 | 0.021057 | 0.02653 | 0.0039209 | 0.012074 | 0.0076451 | 0.0084228 | 0.010612 | 9.3227e-06 | 221 | 250 |  | 5 | 5 | 221 | 0.0034028 | 100 | 100 | 100 | 5.0339
Fr-221+E |  |  | 5 | 5 | 5 | 5 | 5 | 5 | 5 | 5 | 5 | 5 | 5 | 5 | 0.92584 | 0.82468 | 0.89147 | 0.90323 | 0.88019 | 0.0098022 | 0.030186 | 0.019113 | 0.021057 | 0.02653 | 0.0039209 | 0.012074 | 0.0076451 | 0.0084228 | 0.010612 | 9.3227e-06 | 221 | 250 |  | 5 | 5 | 221 | 0.0034028 | 100 | 100 | 100 | 5.0339
Fr-222 |  |  | 5 | 5 | 5 | 5 | 5 | 5 | 5 | 5 | 5 | 5 | 5 | 5 | 0.93197 | 0.86133 | 0.90566 | 0.91276 | 0.89837 | 0.010447 | 0.053234 | 0.026265 | 0.030241 | 0.043277 | 0.0041789 | 0.021294 | 0.010506 | 0.012096 | 0.017311 | 2.7017e-05 | 222 | 250 | 1 | 5 | 5 | 222 | 0.0098611 | 100 | 100 | 100 | 5.0339
Fr-223 |  |  | 5 | 5 | 5 | 5 | 5 | 5 | 5 | 5 | 5 | 5 | 5 | 5 | 0.96341 | 0.91386 | 0.93295 | 0.91218 | 0.90361 | 0.0027781 | 0.035735 | 0.012687 | 0.015727 | 0.029286 | 0.0011112 | 0.014294 | 0.0050747 | 0.0062909 | 0.011714 | 4.1857e-05 | 223 | 250 | 1 | 5 | 5 | 223 | 0.015278 | 100 | 100 | 100 | 5.0339
Fr-224 |  |  | 5 | 5 | 5 | 5 | 5 | 5 | 5 | 5 | 5 | 5 | 5 | 5 | 0.88643 | 0.91985 | 0.92689 | 0.93333 | 0.92254 | 0.028736 | 0.11315 | 0.051855 | 0.061411 | 0.091141 | 0.011494 | 0.045262 | 0.020742 | 0.024565 | 0.036456 | 6.3356e-06 | 224 | 250 |  | 5 | 5 | 224 | 0.0023125 | 100 | 100 | 100 | 5.0339
Fr-227 |  |  | 5 | 5 | 5 | 5 | 5 | 5 | 5 | 5 | 5 | 5 | 5 | 5 | 0.90439 | 0.94146 | 0.9267 | 0.92544 | 0.92623 | 0.017113 | 0.071999 | 0.033775 | 0.039572 | 0.058927 | 0.0068451 | 0.0288 | 0.01351 | 0.015829 | 0.023571 | 4.6994e-06 | 227 | 250 |  | 5 | 5 | 227 | 0.0017153 | 100 | 100 | 100 | 5.0339
Ga-64 |  |  | 5 | 5 | 5 | 5 | 5 | 5 | 5 | 5 | 5 | 5 | 5 | 5 | 0.85892 | 0.95495 | 0.94304 | 0.95657 | 0.95009 | 0.046991 | 0.16824 | 0.077366 | 0.092252 | 0.13629 | 0.018796 | 0.067296 | 0.030947 | 0.036901 | 0.054518 | 4.9981e-06 | 64 | 300 |  | 5 | 5 | 64 | 0.0018243 | 100 | 100 | 100 | 5.0339
Ga-65 |  |  | 5 | 5 | 5 | 5 | 5 | 5 | 5 | 5 | 5 | 5 | 5 | 5 | 0.90323 | 0.93103 | 0.91787 | 0.9127 | 0.93103 | 0.018605 | 0.086444 | 0.037522 | 0.044656 | 0.06898 | 0.007442 | 0.034578 | 0.015009 | 0.017863 | 0.027592 | 2.8919e-05 | 65 | 300 | 0.001 | 5 | 5 | 65 | 0.010556 | 100 | 100 | 100 | 5.0339
Ga-66 |  |  | 5 | 5 | 5 | 5 | 5 | 5 | 5 | 5 | 5 | 5 | 5 | 5 | 0.85106 | 0.96226 | 0.94262 | 0.9641 | 0.96145 | 0.050149 | 0.18627 | 0.08534 | 0.10209 | 0.15113 | 0.02006 | 0.07451 | 0.034136 | 0.040838 | 0.06045 | 0.0010833 | 66 | 300 | 0.001 | 5 | 5 | 66 | 0.39542 | 100 | 100 | 100 | 5.0339
Ga-67 |  |  | 5 | 5 | 5 | 5 | 5 | 5 | 5 | 5 | 5 | 5 | 5 | 5 | 0.9338 | 0.90676 | 0.91429 | 0.91566 | 0.89391 | 0.0061369 | 0.035833 | 0.018938 | 0.021436 | 0.02987 | 0.0024547 | 0.014333 | 0.0075752 | 0.0085743 | 0.011948 | 0.0089348 | 67 | 300 | 0.001 | 5 | 5 | 67 | 3.2612 | 100 | 100 | 100 | 5.0339
Ga-68 |  |  | 5 | 5 | 5 | 5 | 5 | 5 | 5 | 5 | 5 | 5 | 5 | 5 | 0.8891 | 0.95109 | 0.94 | 0.94413 | 0.93069 | 0.027752 | 0.12375 | 0.059922 | 0.070387 | 0.10338 | 0.011101 | 0.049502 | 0.023969 | 0.028155 | 0.041351 | 0.00012882 | 68 | 300 | 0.001 | 5 | 5 | 68 | 0.047021 | 100 | 100 | 100 | 5.0339
Ga-70 |  |  | 5 | 5 | 5 | 5 | 5 | 5 | 5 | 5 | 5 | 5 | 5 | 5 | 0.87865 | 0.94362 | 0.93333 | 0.93713 | 0.93048 | 0.03125 | 0.11012 | 0.054747 | 0.064071 | 0.093908 | 0.0125 | 0.044046 | 0.021899 | 0.025628 | 0.037563 | 4.0221e-05 | 70 | 300 | 0.001 | 5 | 5 | 70 | 0.014681 | 100 | 100 | 100 | 5.0339
Ga-72 |  |  | 5 | 5 | 5 | 5 | 5 | 5 | 5 | 5 | 5 | 5 | 5 | 5 | 0.86735 | 0.95238 | 0.94737 | 0.94828 | 0.94721 | 0.040784 | 0.14144 | 0.066865 | 0.07932 | 0.11632 | 0.016314 | 0.056576 | 0.026746 | 0.031728 | 0.046529 | 0.0016096 | 72 | 300 | 0.001 | 5 | 5 | 72 | 0.5875 | 100 | 100 | 100 | 5.0339
Ga-73 |  |  | 5 | 5 | 5 | 5 | 5 | 5 | 5 | 5 | 5 | 5 | 5 | 5 | 0.91513 | 0.88953 | 0.92203 | 0.93103 | 0.88516 | 0.012698 | 0.056331 | 0.029567 | 0.033698 | 0.047395 | 0.0050793 | 0.022533 | 0.011827 | 0.013479 | 0.018958 | 0.00055479 | 73 | 300 | 0.001 | 5 | 5 | 73 | 0.2025 | 100 | 100 | 100 | 5.0339
Ga-74 |  |  | 5 | 5 | 5 | 5 | 5 | 5 | 5 | 5 | 5 | 5 | 5 | 5 | 0.86446 | 0.95238 | 0.94907 | 0.94737 | 0.95007 | 0.043269 | 0.15147 | 0.071027 | 0.084362 | 0.12378 | 0.017308 | 0.060589 | 0.028411 | 0.033745 | 0.049512 | 1.5449e-05 | 74 | 300 |  | 5 | 5 | 74 | 0.0056389 | 100 | 100 | 100 | 5.0339
Gd-142 |  |  | 5 | 5 | 5 | 5 | 5 | 5 | 5 | 5 | 5 | 5 | 5 | 5 | 0.88274 | 0.925 | 0.93401 | 0.93644 | 0.93077 | 0.030665 | 0.11576 | 0.053085 | 0.062973 | 0.094073 | 0.012266 | 0.046306 | 0.021234 | 0.025189 | 0.037629 | 2.226e-06 | 142 | 650 |  | 5 | 5 | 142 | 0.0008125 | 100 | 100 | 100 | 5.0339
Gd-143m |  |  | 5 | 5 | 5 | 5 | 5 | 5 | 5 | 5 | 5 | 5 | 5 | 5 | 0.88235 | 0.91876 | 0.93578 | 0.9375 | 0.9235 | 0.030287 | 0.11061 | 0.051541 | 0.060942 | 0.090428 | 0.012115 | 0.044244 | 0.020617 | 0.024377 | 0.036171 | 3.4881e-06 | 143 | 650 |  | 5 | 5 | 143 | 0.0012731 | 100 | 100 | 100 | 5.0339
Gd-144 |  |  | 5 | 5 | 5 | 5 | 5 | 5 | 5 | 5 | 5 | 5 | 5 | 5 | 0.8755 | 0.95652 | 0.94969 | 0.95812 | 0.94444 | 0.039491 | 0.15598 | 0.07023 | 0.084537 | 0.12747 | 0.015797 | 0.062392 | 0.028092 | 0.033815 | 0.050986 | 8.5046e-06 | 144 | 650 |  | 5 | 5 | 144 | 0.0031042 | 100 | 100 | 100 | 5.0339
Gd-145 |  |  | 5 | 5 | 5 | 5 | 5 | 5 | 5 | 5 | 5 | 5 | 5 | 5 | 0.86175 | 0.95219 | 0.94366 | 0.95723 | 0.93988 | 0.046003 | 0.16317 | 0.077532 | 0.092495 | 0.13526 | 0.018401 | 0.065269 | 0.031013 | 0.036998 | 0.054103 | 4.376e-05 | 145 | 650 | 0.0005 | 5 | 5 | 145 | 0.015972 | 100 | 100 | 100 | 5.0339
Gd-145m |  |  | 5 | 5 | 5 | 5 | 5 | 5 | 5 | 5 | 5 | 5 | 5 | 5 | 0.88712 | 0.92308 | 0.93688 | 0.92508 | 0.94611 | 0.025801 | 0.090723 | 0.0443 | 0.051688 | 0.074898 | 0.010321 | 0.036289 | 0.01772 | 0.020675 | 0.029959 | 2.6953e-06 | 145 | 650 |  | 5 | 5 | 145 | 0.0009838 | 100 | 100 | 100 | 5.0339
Gd-146 |  |  | 5 | 5 | 5 | 5 | 5 | 5 | 5 | 5 | 5 | 5 | 5 | 5 | 0.94218 | 0.88983 | 0.9258 | 0.91083 | 0.92017 | 0.0024942 | 0.01108 | 0.0060832 | 0.0069675 | 0.010451 | 0.00099767 | 0.004432 | 0.0024333 | 0.002787 | 0.0041804 | 0.13225 | 146 | 650 | 0.0005 | 5 | 5 | 146 | 48.27 | 100 | 100 | 100 | 5.0339
Gd-147 |  |  | 5 | 5 | 5 | 5 | 5 | 5 | 5 | 5 | 5 | 5 | 5 | 5 | 0.88764 | 0.92587 | 0.93805 | 0.93353 | 0.91979 | 0.025686 | 0.092365 | 0.043824 | 0.051329 | 0.075164 | 0.010274 | 0.036946 | 0.01753 | 0.020532 | 0.030066 | 0.0043493 | 147 | 650 | 0.0005 | 5 | 5 | 147 | 1.5875 | 100 | 100 | 100 | 5.0339
Gd-148 |  |  | 5 | 5 | 5 | 5 | 5 | 5 | 5 | 5 | 5 | 5 | 5 | 5 | 0.9 | 0.9 | 0.9 | 0.9 | 0.9 | 1 | 1 | 1 | 1 | 1 | 0.4 | 0.4 | 0.4 | 0.4 | 0.4 | 74.6 | 148 | 650 | 0.0005 | 5 | 5 | 148 | 27229 | 100 | 100 | 100 | 5.0339
Gd-149 |  |  | 5 | 5 | 5 | 5 | 5 | 5 | 5 | 5 | 5 | 5 | 5 | 5 | 0.90508 | 0.9004 | 0.92949 | 0.92364 | 0.90411 | 0.01668 | 0.065725 | 0.030756 | 0.03605 | 0.053767 | 0.0066719 | 0.02629 | 0.012302 | 0.01442 | 0.021507 | 0.025425 | 149 | 650 | 0.0005 | 5 | 5 | 149 | 9.28 | 100 | 100 | 100 | 5.0339
Gd-150 |  |  | 5 | 5 | 5 | 5 | 5 | 5 | 5 | 5 | 5 | 5 | 5 | 5 | 0.9 | 0.9 | 0.9 | 0.9 | 0.9 | 1 | 1 | 1 | 1 | 1 | 0.4 | 0.4 | 0.4 | 0.4 | 0.4 | 1790000 | 150 | 650 |  | 5 | 5 | 150 | 653350000 | 100 | 100 | 100 | 5.0339
Gd-151 |  |  | 5 | 5 | 5 | 5 | 5 | 5 | 5 | 5 | 5 | 5 | 5 | 5 | 0.96023 | 0.84358 | 0.94778 | 0.92424 | 0.90686 | 0.0024797 | 0.020842 | 0.0086219 | 0.010463 | 0.018966 | 0.00099189 | 0.0083367 | 0.0034488 | 0.0041854 | 0.0075863 | 0.33973 | 151 | 650 | 0.0005 | 5 | 5 | 151 | 124 | 100 | 100 | 100 | 5.0339
Gd-152 |  |  | 5 | 5 | 5 | 5 | 5 | 5 | 5 | 5 | 5 | 5 | 5 | 5 | 0.9 | 0.9 | 0.9 | 0.9 | 0.9 | 1 | 1 | 1 | 1 | 1 | 0.4 | 0.4 | 0.4 | 0.4 | 0.4 | 108000000000000 | 152 | 650 | 0.0005 | 5 | 5 | 152 | 39420000000000000 | 100 | 100 | 100 | 5.0339
Gd-153 |  |  | 5 | 5 | 5 | 5 | 5 | 5 | 5 | 5 | 5 | 5 | 5 | 5 | 0.95319 | 0.93651 | 0.95556 | 0.92768 | 0.94137 | 0.0006385 | 0.0027971 | 0.0018603 | 0.0021398 | 0.0035921 | 0.0002554 | 0.0011188 | 0.00074412 | 0.00085592 | 0.0014369 | 0.65863 | 153 | 650 | 0.0005 | 5 | 5 | 153 | 240.4 | 100 | 100 | 100 | 5.0339
Gd-159 |  |  | 5 | 5 | 5 | 5 | 5 | 5 | 5 | 5 | 5 | 5 | 5 | 5 | 0.9108 | 0.94286 | 0.94336 | 0.93515 | 0.87821 | 0.012357 | 0.057755 | 0.025101 | 0.029295 | 0.043108 | 0.0049426 | 0.023102 | 0.01004 | 0.011718 | 0.017243 | 0.0021095 | 159 | 650 | 0.0005 | 5 | 5 | 159 | 0.76996 | 100 | 100 | 100 | 5.0339
Gd-162 |  |  | 5 | 5 | 5 | 5 | 5 | 5 | 5 | 5 | 5 | 5 | 5 | 5 | 0.88065 | 0.98333 | 0.94461 | 0.94175 | 0.88034 | 0.019824 | 0.069364 | 0.03374 | 0.038515 | 0.05165 | 0.0079296 | 0.027746 | 0.013496 | 0.015406 | 0.02066 | 1.5982e-05 | 162 | 650 |  | 5 | 5 | 162 | 0.0058333 | 100 | 100 | 100 | 5.0339
Ge-66 |  |  | 5 | 5 | 5 | 5 | 5 | 5 | 5 | 5 | 5 | 5 | 5 | 5 | 0.90462 | 0.93069 | 0.93243 | 0.93151 | 0.9 | 0.015573 | 0.071527 | 0.03377 | 0.039256 | 0.056502 | 0.0062292 | 0.028611 | 0.013508 | 0.015702 | 0.022601 | 0.00025799 | 66 | 25 | 1 | 5 | 5 | 66 | 0.094167 | 100 | 100 | 100 | 5.0339
Ge-67 |  |  | 5 | 5 | 5 | 5 | 5 | 5 | 5 | 5 | 5 | 5 | 5 | 5 | 0.88321 | 0.90541 | 0.91413 | 0.92273 | 0.91803 | 0.029182 | 0.10835 | 0.048698 | 0.057807 | 0.086828 | 0.011673 | 0.043341 | 0.019479 | 0.023123 | 0.034731 | 3.5959e-05 | 67 | 25 | 1 | 5 | 5 | 67 | 0.013125 | 100 | 100 | 100 | 5.0339
Ge-68 |  |  | 5 | 5 | 5 | 5 | 5 | 5 | 5 | 5 | 5 | 5 | 5 | 5 | 1 | 0.92962 | 0.99829 | 0.98291 | 0.95822 | 0 | 0 | 0 | 0 | 0 | 0 | 0 | 0 | 0 | 0 | 0.74233 | 68 | 25 | 1 | 5 | 5 | 68 | 270.95 | 100 | 100 | 100 | 5.0339
Ge-68+D |  |  | 5 | 5 | 5 | 5 | 5 | 5 | 5 | 5 | 5 | 5 | 5 | 5 | 0.95349 | 0.95288 | 0.94708 | 0.94737 | 0.93048 | 0.0079246 | 0.1199 | 0.055474 | 0.06614 | 0.10126 | 0.0031698 | 0.047962 | 0.02219 | 0.026456 | 0.040506 | 0.74233 | 68 | 25 |  | 5 | 5 | 68 | 270.95 | 100 | 100 | 100 | 5.0339
Ge-68+E |  |  | 5 | 5 | 5 | 5 | 5 | 5 | 5 | 5 | 5 | 5 | 5 | 5 | 0.95349 | 0.95288 | 0.94708 | 0.94737 | 0.93048 | 0.0079246 | 0.1199 | 0.055474 | 0.06614 | 0.10126 | 0.0031698 | 0.047962 | 0.02219 | 0.026456 | 0.040506 | 0.74233 | 68 | 25 |  | 5 | 5 | 68 | 270.95 | 100 | 100 | 100 | 5.0339
Ge-69 |  |  | 5 | 5 | 5 | 5 | 5 | 5 | 5 | 5 | 5 | 5 | 5 | 5 | 0.87995 | 0.94242 | 0.93645 | 0.94081 | 0.9337 | 0.0307 | 0.11897 | 0.057081 | 0.066989 | 0.09813 | 0.01228 | 0.047588 | 0.022833 | 0.026795 | 0.039252 | 0.0044578 | 69 | 25 | 1 | 5 | 5 | 69 | 1.6271 | 100 | 100 | 100 | 5.0339
Ge-71 |  |  | 5 | 5 | 5 | 5 | 5 | 5 | 5 | 5 | 5 | 5 | 5 | 5 | 1 | 0.92919 | 0.99832 | 0.97479 | 0.95887 | 0 | 0 | 0 | 0 | 0 | 0 | 0 | 0 | 0 | 0 | 0.031315 | 71 | 25 | 1 | 5 | 5 | 71 | 11.43 | 100 | 100 | 100 | 5.0339
Ge-75 |  |  | 5 | 5 | 5 | 5 | 5 | 5 | 5 | 5 | 5 | 5 | 5 | 5 | 0.9093 | 0.83069 | 0.90444 | 0.92135 | 0.87723 | 0.015577 | 0.041206 | 0.024534 | 0.027249 | 0.035636 | 0.0062309 | 0.016482 | 0.0098138 | 0.0109 | 0.014255 | 0.0001575 | 75 | 25 | 1 | 5 | 5 | 75 | 0.057486 | 100 | 100 | 100 | 5.0339
Ge-77 |  |  | 5 | 5 | 5 | 5 | 5 | 5 | 5 | 5 | 5 | 5 | 5 | 5 | 0.8855 | 0.90927 | 0.92562 | 0.93191 | 0.91319 | 0.026117 | 0.088819 | 0.042594 | 0.049544 | 0.071368 | 0.010447 | 0.035528 | 0.017037 | 0.019818 | 0.028547 | 0.00129 | 77 | 25 | 1 | 5 | 5 | 77 | 0.47083 | 100 | 100 | 100 | 5.0339
Ge-78 |  |  | 5 | 5 | 5 | 5 | 5 | 5 | 5 | 5 | 5 | 5 | 5 | 5 | 0.90544 | 0.84354 | 0.90909 | 0.92143 | 0.87359 | 0.015861 | 0.042137 | 0.02493 | 0.02772 | 0.036724 | 0.0063442 | 0.016855 | 0.0099721 | 0.011088 | 0.01469 | 0.00016743 | 78 | 25 | 1 | 5 | 5 | 78 | 0.061111 | 100 | 100 | 100 | 5.0339
H-3 |  | 1 | 5 | 5 | 5 | 5 | 5 | 5 | 5 | 5 | 5 | 5 | 5 | 5 | 0.9 | 0.9 | 0.9 | 0.9 | 0.9 | 1 | 1 | 1 | 1 | 1 | 0.4 | 0.4 | 0.4 | 0.4 | 0.4 | 12.32 | 3 | 0 |  | 5 | 5 | 3 | 4496.8 | 100 | 100 | 100 | 5.0339
Hf-167 |  |  | 5 | 5 | 5 | 5 | 5 | 5 | 5 | 5 | 5 | 5 | 5 | 5 | 0.90937 | 0.89636 | 0.92157 | 0.92562 | 0.87179 | 0.012204 | 0.044191 | 0.02323 | 0.026515 | 0.038189 | 0.0048815 | 0.017676 | 0.009292 | 0.010606 | 0.015275 | 3.9003e-06 | 167 | 2500 |  | 5 | 5 | 167 | 0.0014236 | 100 | 100 | 100 | 5.0339
Hf-169 |  |  | 5 | 5 | 5 | 5 | 5 | 5 | 5 | 5 | 5 | 5 | 5 | 5 | 0.89601 | 0.95111 | 0.93503 | 0.92607 | 0.90714 | 0.01762 | 0.063887 | 0.032669 | 0.038007 | 0.053496 | 0.0070479 | 0.025555 | 0.013067 | 0.015203 | 0.021398 | 6.1644e-06 | 169 | 2500 |  | 5 | 5 | 169 | 0.00225 | 100 | 100 | 100 | 5.0339
Hf-170 |  |  | 5 | 5 | 5 | 5 | 5 | 5 | 5 | 5 | 5 | 5 | 5 | 5 | 0.9139 | 0.90686 | 0.91878 | 0.91026 | 0.91803 | 0.013676 | 0.060531 | 0.028831 | 0.033871 | 0.05128 | 0.0054705 | 0.024212 | 0.011532 | 0.013549 | 0.020512 | 0.0018276 | 170 | 2500 | 0.002 | 5 | 5 | 170 | 0.66708 | 100 | 100 | 100 | 5.0339
Hf-172 |  |  | 5 | 5 | 5 | 5 | 5 | 5 | 5 | 5 | 5 | 5 | 5 | 5 | 0.96678 | 0.92026 | 0.91971 | 0.89311 | 0.87926 | 0.00035036 | 0.0037055 | 0.0017068 | 0.0020044 | 0.0033842 | 0.00014014 | 0.0014822 | 0.00068272 | 0.00080175 | 0.0013537 | 1.87 | 172 | 2500 | 0.002 | 5 | 5 | 172 | 682.55 | 100 | 100 | 100 | 5.0339
Hf-172+D |  |  | 5 | 5 | 5 | 5 | 5 | 5 | 5 | 5 | 5 | 5 | 5 | 5 | 0.97256 | 0.9206 | 0.92086 | 0.89371 | 0.88272 | 0.00030466 | 0.0036677 | 0.0016882 | 0.0019841 | 0.0033644 | 0.00012187 | 0.0014671 | 0.00067526 | 0.00079366 | 0.0013458 | 1.87 | 172 | 2500 |  | 5 | 5 | 172 | 682.55 | 100 | 100 | 100 | 5.0339
Hf-172+E |  |  | 5 | 5 | 5 | 5 | 5 | 5 | 5 | 5 | 5 | 5 | 5 | 5 | 0.97256 | 0.9206 | 0.92086 | 0.89371 | 0.88272 | 0.00030493 | 0.003668 | 0.0016883 | 0.0019843 | 0.0033646 | 0.00012197 | 0.0014672 | 0.00067531 | 0.00079371 | 0.0013458 | 1.87 | 172 | 2500 |  | 5 | 5 | 172 | 682.55 | 100 | 100 | 100 | 5.0339
Hf-173 |  |  | 5 | 5 | 5 | 5 | 5 | 5 | 5 | 5 | 5 | 5 | 5 | 5 | 0.91938 | 0.89785 | 0.90934 | 0.90783 | 0.89381 | 0.0095298 | 0.040275 | 0.01912 | 0.022186 | 0.03344 | 0.0038119 | 0.01611 | 0.0076482 | 0.0088742 | 0.013376 | 0.0026941 | 173 | 2500 | 0.002 | 5 | 5 | 173 | 0.98333 | 100 | 100 | 100 | 5.0339
Hf-174 |  |  | 5 | 5 | 5 | 5 | 5 | 5 | 5 | 5 | 5 | 5 | 5 | 5 | 0.9 | 0.9 | 0.9 | 0.9 | 0.9 | 1 | 1 | 1 | 1 | 1 | 0.4 | 0.4 | 0.4 | 0.4 | 0.4 | 2000000000000000 | 174 | 2500 |  | 5 | 5 | 174 | 7.3e+17 | 100 | 100 | 100 | 5.0339
Hf-175 |  |  | 5 | 5 | 5 | 5 | 5 | 5 | 5 | 5 | 5 | 5 | 5 | 5 | 0.90702 | 0.9321 | 0.92767 | 0.93048 | 0.86699 | 0.012708 | 0.053393 | 0.025182 | 0.028991 | 0.041616 | 0.0050831 | 0.021357 | 0.010073 | 0.011597 | 0.016646 | 0.19178 | 175 | 2500 | 0.002 | 5 | 5 | 175 | 70 | 100 | 100 | 100 | 5.0339
Hf-177m |  |  | 5 | 5 | 5 | 5 | 5 | 5 | 5 | 5 | 5 | 5 | 5 | 5 | 0.90615 | 0.87857 | 0.91327 | 0.91525 | 0.88308 | 0.014299 | 0.048032 | 0.025461 | 0.028855 | 0.039848 | 0.0057194 | 0.019213 | 0.010185 | 0.011542 | 0.015939 | 9.7793e-05 | 177 | 2500 | 0.002 | 5 | 5 | 177 | 0.035694 | 100 | 100 | 100 | 5.0339
Hf-178m |  |  | 5 | 5 | 5 | 5 | 5 | 5 | 5 | 5 | 5 | 5 | 5 | 5 | 0.89527 | 0.91524 | 0.93011 | 0.92035 | 0.90209 | 0.01799 | 0.059924 | 0.031203 | 0.035728 | 0.0494 | 0.0071959 | 0.02397 | 0.012481 | 0.014291 | 0.01976 | 31 | 178 | 2500 | 0.002 | 5 | 5 | 178 | 11315 | 100 | 100 | 100 | 5.0339
Hf-179m |  |  | 5 | 5 | 5 | 5 | 5 | 5 | 5 | 5 | 5 | 5 | 5 | 5 | 0.90698 | 0.92162 | 0.92075 | 0.92421 | 0.88123 | 0.014067 | 0.053613 | 0.026562 | 0.030397 | 0.041953 | 0.0056266 | 0.021445 | 0.010625 | 0.012159 | 0.016781 | 0.06863 | 179 | 2500 | 0.002 | 5 | 5 | 179 | 25.05 | 100 | 100 | 100 | 5.0339
Hf-180m |  |  | 5 | 5 | 5 | 5 | 5 | 5 | 5 | 5 | 5 | 5 | 5 | 5 | 0.89552 | 0.91939 | 0.92482 | 0.92843 | 0.88571 | 0.01601 | 0.055243 | 0.02835 | 0.032345 | 0.04425 | 0.0064039 | 0.022097 | 0.01134 | 0.012938 | 0.0177 | 0.00062785 | 180 | 2500 | 0.002 | 5 | 5 | 180 | 0.22917 | 100 | 100 | 100 | 5.0339
Hf-181 |  |  | 5 | 5 | 5 | 5 | 5 | 5 | 5 | 5 | 5 | 5 | 5 | 5 | 0.89231 | 0.94118 | 0.92825 | 0.92565 | 0.90476 | 0.017486 | 0.060466 | 0.031187 | 0.035954 | 0.049717 | 0.0069943 | 0.024187 | 0.012475 | 0.014382 | 0.019887 | 0.11614 | 181 | 2500 | 0.002 | 5 | 5 | 181 | 42.39 | 100 | 100 | 100 | 5.0339
Hf-182 |  |  | 5 | 5 | 5 | 5 | 5 | 5 | 5 | 5 | 5 | 5 | 5 | 5 | 0.91054 | 0.83465 | 0.90196 | 0.9187 | 0.87536 | 0.013688 | 0.038748 | 0.022837 | 0.025435 | 0.033874 | 0.0054754 | 0.015499 | 0.0091349 | 0.010174 | 0.01355 | 9000000 | 182 | 2500 | 0.002 | 5 | 5 | 182 | 3285000000 | 100 | 100 | 100 | 5.0339
Hf-182+D |  |  | 5 | 5 | 5 | 5 | 5 | 5 | 5 | 5 | 5 | 5 | 5 | 5 | 0.8871 | 0.92192 | 0.92437 | 0.93296 | 0.91272 | 0.029495 | 0.11419 | 0.05114 | 0.060251 | 0.090361 | 0.011798 | 0.045677 | 0.020456 | 0.0241 | 0.036144 | 9000000 | 182 | 2500 |  | 5 | 5 | 182 | 3285000000 | 100 | 100 | 100 | 5.0339
Hf-182+E |  |  | 5 | 5 | 5 | 5 | 5 | 5 | 5 | 5 | 5 | 5 | 5 | 5 | 0.8871 | 0.92192 | 0.92437 | 0.93296 | 0.91272 | 0.029495 | 0.11419 | 0.05114 | 0.060251 | 0.090361 | 0.011798 | 0.045677 | 0.020456 | 0.0241 | 0.036144 | 9000000 | 182 | 2500 |  | 5 | 5 | 182 | 3285000000 | 100 | 100 | 100 | 5.0339
Hf-182m |  |  | 5 | 5 | 5 | 5 | 5 | 5 | 5 | 5 | 5 | 5 | 5 | 5 | 0.90244 | 0.92453 | 0.9267 | 0.92576 | 0.90837 | 0.01901 | 0.071471 | 0.034837 | 0.040557 | 0.058767 | 0.0076041 | 0.028589 | 0.013935 | 0.016223 | 0.023507 | 0.00011701 | 182 | 2500 | 0.002 | 5 | 5 | 182 | 0.042708 | 100 | 100 | 100 | 5.0339
Hf-183 |  |  | 5 | 5 | 5 | 5 | 5 | 5 | 5 | 5 | 5 | 5 | 5 | 5 | 0.88446 | 0.94118 | 0.93408 | 0.92819 | 0.93204 | 0.025754 | 0.092533 | 0.04329 | 0.050956 | 0.074542 | 0.010302 | 0.037013 | 0.017316 | 0.020383 | 0.029817 | 0.0001218 | 183 | 2500 | 0.002 | 5 | 5 | 183 | 0.044458 | 100 | 100 | 100 | 5.0339
Hf-184 |  |  | 5 | 5 | 5 | 5 | 5 | 5 | 5 | 5 | 5 | 5 | 5 | 5 | 0.93303 | 0.89907 | 0.91705 | 0.9127 | 0.88042 | 0.0066875 | 0.040823 | 0.019886 | 0.022726 | 0.032286 | 0.002675 | 0.016329 | 0.0079545 | 0.0090903 | 0.012915 | 0.00047032 | 184 | 2500 | 0.002 | 5 | 5 | 184 | 0.17167 | 100 | 100 | 100 | 5.0339
Hg-190 |  |  | 5 | 5 | 5 | 5 | 5 | 5 | 5 | 5 | 5 | 5 | 5 | 5 | 0.94309 | 0.89659 | 0.88832 | 0.87931 | 0.88715 | 0.0028873 | 0.016506 | 0.0086365 | 0.0097569 | 0.013999 | 0.0011549 | 0.0066025 | 0.0034546 | 0.0039027 | 0.0055997 | 3.8052e-05 | 190 | 6300 |  | 5 | 5 | 190 | 0.013889 | 100 | 100 | 100 | 5.0339
Hg-191m |  |  | 5 | 5 | 5 | 5 | 5 | 5 | 5 | 5 | 5 | 5 | 5 | 5 | 0.89189 | 0.91919 | 0.92241 | 0.93103 | 0.91495 | 0.024752 | 0.096543 | 0.044993 | 0.052973 | 0.078258 | 0.0099008 | 0.038617 | 0.017997 | 0.021189 | 0.031303 | 9.6651e-05 | 191 | 6300 |  | 5 | 5 | 191 | 0.035278 | 100 | 100 | 100 | 5.0339
Hg-192 |  |  | 5 | 5 | 5 | 5 | 5 | 5 | 5 | 5 | 5 | 5 | 5 | 5 | 0.93603 | 0.87313 | 0.90234 | 0.90667 | 0.87516 | 0.0065944 | 0.032956 | 0.017106 | 0.019526 | 0.028366 | 0.0026377 | 0.013183 | 0.0068424 | 0.0078105 | 0.011347 | 0.00055365 | 192 | 6300 |  | 5 | 5 | 192 | 0.20208 | 100 | 100 | 100 | 5.0339
Hg-193 |  |  | 5 | 5 | 5 | 5 | 5 | 5 | 5 | 5 | 5 | 5 | 5 | 5 | 0.89252 | 0.93766 | 0.92923 | 0.93316 | 0.9213 | 0.026006 | 0.11294 | 0.051128 | 0.060807 | 0.091618 | 0.010402 | 0.045174 | 0.020451 | 0.024323 | 0.036647 | 0.00043379 | 193 | 6300 | 0.02 | 5 | 5 | 193 | 0.15833 | 100 | 100 | 100 | 5.0339
Hg-193+D |  |  | 5 | 5 | 5 | 5 | 5 | 5 | 5 | 5 | 5 | 5 | 5 | 5 | 0.89444 | 0.93814 | 0.92846 | 0.9313 | 0.91743 | 0.025811 | 0.11237 | 0.050862 | 0.060482 | 0.091131 | 0.010324 | 0.044949 | 0.020345 | 0.024193 | 0.036452 | 0.00043379 | 193 | 6300 |  | 5 | 5 | 193 | 0.15833 | 100 | 100 | 100 | 5.0339
Hg-193+E |  |  | 5 | 5 | 5 | 5 | 5 | 5 | 5 | 5 | 5 | 5 | 5 | 5 | 0.89444 | 0.93814 | 0.92846 | 0.9313 | 0.91743 | 0.025811 | 0.11237 | 0.050862 | 0.060482 | 0.091131 | 0.010324 | 0.044949 | 0.020345 | 0.024193 | 0.036452 | 0.00043379 | 193 | 6300 |  | 5 | 5 | 193 | 0.15833 | 100 | 100 | 100 | 5.0339
Hg-193m |  |  | 5 | 5 | 5 | 5 | 5 | 5 | 5 | 5 | 5 | 5 | 5 | 5 | 0.88281 | 0.94456 | 0.9335 | 0.93528 | 0.91418 | 0.027509 | 0.10794 | 0.049654 | 0.058666 | 0.086914 | 0.011004 | 0.043175 | 0.019862 | 0.023466 | 0.034766 | 0.001347 | 193 | 6300 | 0.02 | 5 | 5 | 193 | 0.49167 | 100 | 100 | 100 | 5.0339
Hg-194 |  |  | 5 | 5 | 5 | 5 | 5 | 5 | 5 | 5 | 5 | 5 | 5 | 5 | 1 | 0.996 | 0.9916 | 0.9833 | 0.97419 | 0 | 0 | 0 | 0 | 0 | 0 | 0 | 0 | 0 | 0 | 440 | 194 | 6300 | 1 | 5 | 5 | 194 | 160600 | 100 | 100 | 100 | 5.0339
Hg-194+D |  |  | 5 | 5 | 5 | 5 | 5 | 5 | 5 | 5 | 5 | 5 | 5 | 5 | 0.88281 | 0.93737 | 0.93095 | 0.9403 | 0.91321 | 0.028183 | 0.11922 | 0.054357 | 0.064613 | 0.096712 | 0.011273 | 0.047689 | 0.021743 | 0.025845 | 0.038685 | 440 | 194 | 6300 |  | 5 | 5 | 194 | 160600 | 100 | 100 | 100 | 5.0339
Hg-194+E |  |  | 5 | 5 | 5 | 5 | 5 | 5 | 5 | 5 | 5 | 5 | 5 | 5 | 0.88281 | 0.93737 | 0.93095 | 0.9403 | 0.91321 | 0.028183 | 0.11922 | 0.054357 | 0.064613 | 0.096712 | 0.011273 | 0.047689 | 0.021743 | 0.025845 | 0.038685 | 440 | 194 | 6300 |  | 5 | 5 | 194 | 160600 | 100 | 100 | 100 | 5.0339
Hg-195 |  |  | 5 | 5 | 5 | 5 | 5 | 5 | 5 | 5 | 5 | 5 | 5 | 5 | 0.92978 | 0.93805 | 0.91758 | 0.91238 | 0.91289 | 0.011091 | 0.081491 | 0.033015 | 0.039955 | 0.065326 | 0.0044363 | 0.032596 | 0.013206 | 0.015982 | 0.02613 | 0.0012021 | 195 | 6300 | 0.02 | 5 | 5 | 195 | 0.43875 | 100 | 100 | 100 | 5.0339
Hg-195m |  |  | 5 | 5 | 5 | 5 | 5 | 5 | 5 | 5 | 5 | 5 | 5 | 5 | 0.9403 | 0.88911 | 0.91398 | 0.91792 | 0.89492 | 0.0077538 | 0.054871 | 0.026065 | 0.030372 | 0.045266 | 0.0031015 | 0.021949 | 0.010426 | 0.012149 | 0.018106 | 0.0047489 | 195 | 6300 | 0.02 | 5 | 5 | 195 | 1.7333 | 100 | 100 | 100 | 5.0339
Hg-197 |  |  | 5 | 5 | 5 | 5 | 5 | 5 | 5 | 5 | 5 | 5 | 5 | 5 | 0.9703 | 0.97078 | 0.89835 | 0.88197 | 0.875 | 0.00022239 | 0.0043 | 0.0012207 | 0.0013701 | 0.0021903 | 8.8956e-05 | 0.00172 | 0.00048826 | 0.00054804 | 0.00087611 | 0.0074132 | 197 | 6300 | 0.02 | 5 | 5 | 197 | 2.7058 | 100 | 100 | 100 | 5.0339
Hg-197m |  |  | 5 | 5 | 5 | 5 | 5 | 5 | 5 | 5 | 5 | 5 | 5 | 5 | 0.95833 | 0.90487 | 0.89512 | 0.89234 | 0.89091 | 0.0023717 | 0.018444 | 0.0096149 | 0.010901 | 0.015769 | 0.00094867 | 0.0073775 | 0.003846 | 0.0043604 | 0.0063075 | 0.0027169 | 197 | 6300 | 0.02 | 5 | 5 | 197 | 0.99167 | 100 | 100 | 100 | 5.0339
Hg-199m |  |  | 5 | 5 | 5 | 5 | 5 | 5 | 5 | 5 | 5 | 5 | 5 | 5 | 0.93016 | 0.90088 | 0.89474 | 0.899 | 0.87692 | 0.0057881 | 0.033529 | 0.015499 | 0.017713 | 0.025539 | 0.0023153 | 0.013412 | 0.0061995 | 0.0070854 | 0.010215 | 8.1164e-05 | 199 | 6300 | 0.02 | 5 | 5 | 199 | 0.029625 | 100 | 100 | 100 | 5.0339
Hg-203 |  |  | 5 | 5 | 5 | 5 | 5 | 5 | 5 | 5 | 5 | 5 | 5 | 5 | 0.91026 | 0.85484 | 0.90547 | 0.92562 | 0.87445 | 0.014256 | 0.041453 | 0.024063 | 0.026859 | 0.03606 | 0.0057025 | 0.016581 | 0.009625 | 0.010744 | 0.014424 | 0.1277 | 203 | 6300 | 1 | 5 | 5 | 203 | 46.612 | 100 | 100 | 100 | 5.0339
Hg-205 |  |  | 5 | 5 | 5 | 5 | 5 | 5 | 5 | 5 | 5 | 5 | 5 | 5 | 0.92181 | 0.82963 | 0.88578 | 0.9 | 0.88079 | 0.010154 | 0.032584 | 0.019471 | 0.021654 | 0.027853 | 0.0040615 | 0.013033 | 0.0077885 | 0.0086615 | 0.011141 | 9.8935e-06 | 205 | 6300 |  | 5 | 5 | 205 | 0.0036111 | 100 | 100 | 100 | 5.0339
Hg-206 |  |  | 5 | 5 | 5 | 5 | 5 | 5 | 5 | 5 | 5 | 5 | 5 | 5 | 0.90184 | 0.89376 | 0.92255 | 0.92846 | 0.88406 | 0.015605 | 0.051179 | 0.027412 | 0.031104 | 0.043729 | 0.0062421 | 0.020472 | 0.010965 | 0.012442 | 0.017492 | 1.5506e-05 | 206 | 6300 |  | 5 | 5 | 206 | 0.0056597 | 100 | 100 | 100 | 5.0339
Hg-207 |  |  | 5 | 5 | 5 | 5 | 5 | 5 | 5 | 5 | 5 | 5 | 5 | 5 | 0.8678 | 0.95161 | 0.9375 | 0.94828 | 0.92342 | 0.038866 | 0.13483 | 0.064791 | 0.076928 | 0.11263 | 0.015546 | 0.053933 | 0.025916 | 0.030771 | 0.045051 | 5.5175e-06 | 207 | 6300 |  | 5 | 5 | 207 | 0.0020139 | 100 | 100 | 100 | 5.0339
Ho-150 |  |  | 5 | 5 | 5 | 5 | 5 | 5 | 5 | 5 | 5 | 5 | 5 | 5 | 0.87692 | 0.93293 | 0.93576 | 0.93 | 0.94891 | 0.028755 | 0.096266 | 0.047 | 0.054989 | 0.079694 | 0.011502 | 0.038506 | 0.0188 | 0.021995 | 0.031878 | 2.4353e-06 | 150 | 930 |  | 5 | 5 | 150 | 0.00088889 | 100 | 100 | 100 | 5.0339
Ho-153 |  |  | 5 | 5 | 5 | 5 | 5 | 5 | 5 | 5 | 5 | 5 | 5 | 5 | 0.89313 | 0.91096 | 0.92986 | 0.93289 | 0.91463 | 0.023156 | 0.086124 | 0.040136 | 0.047007 | 0.069826 | 0.0092622 | 0.03445 | 0.016054 | 0.018803 | 0.027931 | 3.8242e-06 | 153 | 930 |  | 5 | 5 | 153 | 0.0013958 | 100 | 100 | 100 | 5.0339
Ho-153m |  |  | 5 | 5 | 5 | 5 | 5 | 5 | 5 | 5 | 5 | 5 | 5 | 5 | 0.8975 | 0.91698 | 0.92887 | 0.92632 | 0.91558 | 0.019663 | 0.074355 | 0.035154 | 0.041099 | 0.060455 | 0.0078652 | 0.029742 | 0.014062 | 0.016439 | 0.024182 | 1.7694e-05 | 153 | 930 |  | 5 | 5 | 153 | 0.0064583 | 100 | 100 | 100 | 5.0339
Ho-154 |  |  | 5 | 5 | 5 | 5 | 5 | 5 | 5 | 5 | 5 | 5 | 5 | 5 | 0.88 | 0.93706 | 0.93639 | 0.93772 | 0.91385 | 0.028495 | 0.10021 | 0.047564 | 0.05579 | 0.081515 | 0.011398 | 0.040086 | 0.019026 | 0.022316 | 0.032606 | 2.2374e-05 | 154 | 930 |  | 5 | 5 | 154 | 0.0081667 | 100 | 100 | 100 | 5.0339
Ho-154m |  |  | 5 | 5 | 5 | 5 | 5 | 5 | 5 | 5 | 5 | 5 | 5 | 5 | 0.88281 | 0.94863 | 0.93827 | 0.93756 | 0.90511 | 0.023796 | 0.082059 | 0.039608 | 0.045869 | 0.065027 | 0.0095183 | 0.032824 | 0.015843 | 0.018348 | 0.026011 | 5.898e-06 | 154 | 930 |  | 5 | 5 | 154 | 0.0021528 | 100 | 100 | 100 | 5.0339
Ho-155 |  |  | 5 | 5 | 5 | 5 | 5 | 5 | 5 | 5 | 5 | 5 | 5 | 5 | 0.90385 | 0.91414 | 0.93182 | 0.93237 | 0.90991 | 0.021066 | 0.096504 | 0.041729 | 0.049931 | 0.077354 | 0.0084262 | 0.038602 | 0.016692 | 0.019972 | 0.030942 | 9.1324e-05 | 155 | 930 | 0.0005 | 5 | 5 | 155 | 0.033333 | 100 | 100 | 100 | 5.0339
Ho-156 |  |  | 5 | 5 | 5 | 5 | 5 | 5 | 5 | 5 | 5 | 5 | 5 | 5 | 0.88144 | 0.92902 | 0.92857 | 0.93939 | 0.92706 | 0.032728 | 0.12174 | 0.055584 | 0.065979 | 0.098488 | 0.013091 | 0.048696 | 0.022234 | 0.026392 | 0.039395 | 0.00010654 | 156 | 930 |  | 5 | 5 | 156 | 0.038889 | 100 | 100 | 100 | 5.0339
Ho-157 |  |  | 5 | 5 | 5 | 5 | 5 | 5 | 5 | 5 | 5 | 5 | 5 | 5 | 0.90944 | 0.90514 | 0.93023 | 0.92727 | 0.90411 | 0.016604 | 0.07469 | 0.032949 | 0.039095 | 0.060306 | 0.0066418 | 0.029876 | 0.01318 | 0.015638 | 0.024123 | 2.3973e-05 | 157 | 930 | 0.0005 | 5 | 5 | 157 | 0.00875 | 100 | 100 | 100 | 5.0339
Ho-159 |  |  | 5 | 5 | 5 | 5 | 5 | 5 | 5 | 5 | 5 | 5 | 5 | 5 | 0.9255 | 0.8913 | 0.92162 | 0.91549 | 0.90463 | 0.010264 | 0.050518 | 0.021802 | 0.025952 | 0.041417 | 0.0041056 | 0.020207 | 0.0087207 | 0.010381 | 0.016567 | 6.2881e-05 | 159 | 930 | 0.0005 | 5 | 5 | 159 | 0.022951 | 100 | 100 | 100 | 5.0339
Ho-160 |  |  | 5 | 5 | 5 | 5 | 5 | 5 | 5 | 5 | 5 | 5 | 5 | 5 | 0.88318 | 0.93291 | 0.93333 | 0.93078 | 0.94118 | 0.027824 | 0.097626 | 0.047702 | 0.055992 | 0.082549 | 0.011129 | 0.039051 | 0.019081 | 0.022397 | 0.03302 | 4.8706e-05 | 160 | 930 |  | 5 | 5 | 160 | 0.017778 | 100 | 100 | 100 | 5.0339
Ho-161 |  |  | 5 | 5 | 5 | 5 | 5 | 5 | 5 | 5 | 5 | 5 | 5 | 5 | 0.97938 | 0.90074 | 0.95326 | 0.92506 | 0.90857 | 0.00020977 | 0.0034689 | 0.0010076 | 0.0012886 | 0.0032195 | 8.3907e-05 | 0.0013875 | 0.00040302 | 0.00051543 | 0.0012878 | 0.00028311 | 161 | 930 | 0.0005 | 5 | 5 | 161 | 0.10333 | 100 | 100 | 100 | 5.0339
Ho-162 |  |  | 5 | 5 | 5 | 5 | 5 | 5 | 5 | 5 | 5 | 5 | 5 | 5 | 0.93304 | 0.92399 | 0.93701 | 0.9296 | 0.91496 | 0.013804 | 0.1127 | 0.037359 | 0.047508 | 0.088071 | 0.0055215 | 0.045078 | 0.014944 | 0.019003 | 0.035228 | 2.8539e-05 | 162 | 930 | 0.0005 | 5 | 5 | 162 | 0.010417 | 100 | 100 | 100 | 5.0339
Ho-162m |  |  | 5 | 5 | 5 | 5 | 5 | 5 | 5 | 5 | 5 | 5 | 5 | 5 | 0.89804 | 0.92075 | 0.93103 | 0.93382 | 0.91216 | 0.023903 | 0.1097 | 0.047475 | 0.056557 | 0.087303 | 0.009561 | 0.04388 | 0.01899 | 0.022623 | 0.034921 | 0.00012747 | 162 | 930 | 0.0005 | 5 | 5 | 162 | 0.046528 | 100 | 100 | 100 | 5.0339
Ho-163 |  |  | 5 | 5 | 5 | 5 | 5 | 5 | 5 | 5 | 5 | 5 | 5 | 5 | 1 | 0.92727 | 0.99788 | 0.97872 | 0.95793 | 0 | 0 | 0 | 0 | 0 | 0 | 0 | 0 | 0 | 0 | 4570 | 163 | 930 |  | 5 | 5 | 163 | 1668050 | 100 | 100 | 100 | 5.0339
Ho-164 |  |  | 5 | 5 | 5 | 5 | 5 | 5 | 5 | 5 | 5 | 5 | 5 | 5 | 0.96786 | 0.90141 | 0.94848 | 0.91705 | 0.90539 | 6.6773e-05 | 0.00080142 | 0.00026956 | 0.00031949 | 0.00065979 | 2.6709e-05 | 0.00032057 | 0.00010782 | 0.00012779 | 0.00026392 | 5.5175e-05 | 164 | 930 | 0.0005 | 5 | 5 | 164 | 0.020139 | 100 | 100 | 100 | 5.0339
Ho-164m |  |  | 5 | 5 | 5 | 5 | 5 | 5 | 5 | 5 | 5 | 5 | 5 | 5 | 0.97633 | 0.89091 | 0.94986 | 0.91496 | 0.89437 | 5.96e-06 | 6.1051e-05 | 3.0264e-05 | 3.4316e-05 | 5.8043e-05 | 2.384e-06 | 2.442e-05 | 1.2106e-05 | 1.3726e-05 | 2.3217e-05 | 7.2298e-05 | 164 | 930 | 0.0005 | 5 | 5 | 164 | 0.026389 | 100 | 100 | 100 | 5.0339
Ho-166 |  |  | 5 | 5 | 5 | 5 | 5 | 5 | 5 | 5 | 5 | 5 | 5 | 5 | 0.92412 | 0.93525 | 0.9304 | 0.92308 | 0.91034 | 0.014405 | 0.11682 | 0.042578 | 0.053477 | 0.093392 | 0.0057621 | 0.046728 | 0.017031 | 0.021391 | 0.037357 | 0.0030594 | 166 | 930 | 0.0005 | 5 | 5 | 166 | 1.1167 | 100 | 100 | 100 | 5.0339
Ho-166m |  |  | 5 | 5 | 5 | 5 | 5 | 5 | 5 | 5 | 5 | 5 | 5 | 5 | 0.88725 | 0.91645 | 0.93077 | 0.92513 | 0.93056 | 0.024865 | 0.085837 | 0.04157 | 0.048505 | 0.070226 | 0.0099461 | 0.034335 | 0.016628 | 0.019402 | 0.02809 | 1200 | 166 | 930 | 0.0005 | 5 | 5 | 166 | 438000 | 100 | 100 | 100 | 5.0339
Ho-167 |  |  | 5 | 5 | 5 | 5 | 5 | 5 | 5 | 5 | 5 | 5 | 5 | 5 | 0.89431 | 0.92353 | 0.92903 | 0.93514 | 0.87048 | 0.016349 | 0.055548 | 0.028056 | 0.031825 | 0.043608 | 0.0065395 | 0.022219 | 0.011222 | 0.01273 | 0.017443 | 0.00035388 | 167 | 930 | 0.0005 | 5 | 5 | 167 | 0.12917 | 100 | 100 | 100 | 5.0339
Ho-168 |  |  | 5 | 5 | 5 | 5 | 5 | 5 | 5 | 5 | 5 | 5 | 5 | 5 | 0.88148 | 0.93171 | 0.93558 | 0.92995 | 0.94298 | 0.028757 | 0.10069 | 0.048095 | 0.056482 | 0.08245 | 0.011503 | 0.040278 | 0.019238 | 0.022593 | 0.03298 | 5.6887e-06 | 168 | 930 |  | 5 | 5 | 168 | 0.0020764 | 100 | 100 | 100 | 5.0339
Ho-168m |  |  | 5 | 5 | 5 | 5 | 5 | 5 | 5 | 5 | 5 | 5 | 5 | 5 | 0.98315 | 0.88994 | 0.95283 | 0.917 | 0.89756 | 2.2329e-06 | 3.3803e-05 | 1.711e-05 | 1.89e-05 | 2.8024e-05 | 8.9316e-07 | 1.3521e-05 | 6.844e-06 | 7.56e-06 | 1.121e-05 | 4.1857e-06 | 168 | 930 |  | 5 | 5 | 168 | 0.0015278 | 100 | 100 | 100 | 5.0339
Ho-170 |  |  | 5 | 5 | 5 | 5 | 5 | 5 | 5 | 5 | 5 | 5 | 5 | 5 | 0.88095 | 0.9325 | 0.93233 | 0.93392 | 0.93034 | 0.029229 | 0.10239 | 0.049522 | 0.058089 | 0.085502 | 0.011691 | 0.040956 | 0.019809 | 0.023236 | 0.034201 | 5.2511e-06 | 170 | 930 |  | 5 | 5 | 170 | 0.0019167 | 100 | 100 | 100 | 5.0339
I-118 |  |  | 5 | 5 | 5 | 5 | 5 | 5 | 5 | 5 | 5 | 5 | 5 | 5 | 0.87692 | 0.93137 | 0.93637 | 0.93097 | 0.94286 | 0.031351 | 0.10625 | 0.05139 | 0.06015 | 0.087763 | 0.01254 | 0.0425 | 0.020556 | 0.02406 | 0.035105 | 2.6065e-05 | 118 | 0 |  | 5 | 5 | 118 | 0.0095139 | 100 | 100 | 100 | 5.0339
I-118m |  |  | 5 | 5 | 5 | 5 | 5 | 5 | 5 | 5 | 5 | 5 | 5 | 5 | 0.88022 | 0.92754 | 0.93478 | 0.92857 | 0.94271 | 0.029579 | 0.09842 | 0.048282 | 0.056228 | 0.081736 | 0.011831 | 0.039368 | 0.019313 | 0.022491 | 0.032694 | 1.6172e-05 | 118 | 0 |  | 5 | 5 | 118 | 0.0059028 | 100 | 100 | 100 | 5.0339
I-119 |  |  | 5 | 5 | 5 | 5 | 5 | 5 | 5 | 5 | 5 | 5 | 5 | 5 | 0.91262 | 0.85567 | 0.9195 | 0.92553 | 0.89519 | 0.017553 | 0.062672 | 0.031498 | 0.03631 | 0.052077 | 0.0070211 | 0.025069 | 0.012599 | 0.014524 | 0.020831 | 3.6339e-05 | 119 | 0 |  | 5 | 5 | 119 | 0.013264 | 100 | 100 | 100 | 5.0339
I-120 |  |  | 5 | 5 | 5 | 5 | 5 | 5 | 5 | 5 | 5 | 5 | 5 | 5 | 0.86667 | 0.9488 | 0.94161 | 0.94958 | 0.94538 | 0.041589 | 0.15123 | 0.069383 | 0.082733 | 0.12248 | 0.016636 | 0.060491 | 0.027753 | 0.033093 | 0.048992 | 0.00015525 | 120 | 0 | 1 | 5 | 5 | 120 | 0.056667 | 100 | 100 | 100 | 5.0339
I-120m |  |  | 5 | 5 | 5 | 5 | 5 | 5 | 5 | 5 | 5 | 5 | 5 | 5 | 0.87651 | 0.93182 | 0.93897 | 0.93077 | 0.94313 | 0.03238 | 0.1121 | 0.053302 | 0.062594 | 0.091773 | 0.012952 | 0.044839 | 0.021321 | 0.025038 | 0.036709 | 0.00010084 | 120 | 0 | 1 | 5 | 5 | 120 | 0.036806 | 100 | 100 | 100 | 5.0339
I-121 |  |  | 5 | 5 | 5 | 5 | 5 | 5 | 5 | 5 | 5 | 5 | 5 | 5 | 0.92918 | 0.85235 | 0.91489 | 0.9172 | 0.89867 | 0.012693 | 0.050799 | 0.026031 | 0.030026 | 0.042768 | 0.0050772 | 0.02032 | 0.010413 | 0.01201 | 0.017107 | 0.00024201 | 121 | 0 | 1 | 5 | 5 | 121 | 0.088333 | 100 | 100 | 100 | 5.0339
I-122 |  |  | 5 | 5 | 5 | 5 | 5 | 5 | 5 | 5 | 5 | 5 | 5 | 5 | 0.8914 | 0.93081 | 0.94118 | 0.93208 | 0.94419 | 0.025264 | 0.095668 | 0.045897 | 0.053997 | 0.079572 | 0.010106 | 0.038267 | 0.018359 | 0.021599 | 0.031829 | 6.9064e-06 | 122 | 0 |  | 5 | 5 | 122 | 0.0025208 | 100 | 100 | 100 | 5.0339
I-123 |  |  | 5 | 5 | 5 | 5 | 5 | 5 | 5 | 5 | 5 | 5 | 5 | 5 | 0.94848 | 0.83721 | 0.90526 | 0.89638 | 0.89308 | 0.0053209 | 0.024473 | 0.013077 | 0.014956 | 0.021775 | 0.0021284 | 0.0097892 | 0.0052308 | 0.0059825 | 0.0087101 | 0.0015148 | 123 | 0 | 1 | 5 | 5 | 123 | 0.55292 | 100 | 100 | 100 | 5.0339
I-124 |  |  | 5 | 5 | 5 | 5 | 5 | 5 | 5 | 5 | 5 | 5 | 5 | 5 | 0.88624 | 0.92995 | 0.93878 | 0.93612 | 0.94196 | 0.031058 | 0.11534 | 0.054665 | 0.064748 | 0.096004 | 0.012423 | 0.046137 | 0.021866 | 0.025899 | 0.038402 | 0.011441 | 124 | 0 | 1 | 5 | 5 | 124 | 4.176 | 100 | 100 | 100 | 5.0339
I-125 |  |  | 5 | 5 | 5 | 5 | 5 | 5 | 5 | 5 | 5 | 5 | 5 | 5 | 0.99598 | 0.89474 | 0.97222 | 0.96419 | 0.93651 | 1.357e-10 | 0 | 6.7022e-10 | 6.0424e-10 | 0 | 5.4279e-11 | 0 | 2.6809e-10 | 2.417e-10 | 0 | 0.16274 | 125 | 0 | 1 | 5 | 5 | 125 | 59.4 | 100 | 100 | 100 | 5.0339
I-126 |  |  | 5 | 5 | 5 | 5 | 5 | 5 | 5 | 5 | 5 | 5 | 5 | 5 | 0.89286 | 0.93814 | 0.94167 | 0.93365 | 0.92174 | 0.021834 | 0.080919 | 0.038949 | 0.045234 | 0.065027 | 0.0087335 | 0.032368 | 0.01558 | 0.018094 | 0.026011 | 0.035425 | 126 | 0 | 1 | 5 | 5 | 126 | 12.93 | 100 | 100 | 100 | 5.0339
I-128 |  |  | 5 | 5 | 5 | 5 | 5 | 5 | 5 | 5 | 5 | 5 | 5 | 5 | 0.89019 | 0.96633 | 0.94599 | 0.94048 | 0.8984 | 0.019831 | 0.070922 | 0.035251 | 0.040648 | 0.056011 | 0.0079325 | 0.028369 | 0.0141 | 0.016259 | 0.022404 | 4.7546e-05 | 128 | 0 | 1 | 5 | 5 | 128 | 0.017354 | 100 | 100 | 100 | 5.0339
I-129 |  |  | 5 | 5 | 5 | 5 | 5 | 5 | 5 | 5 | 5 | 5 | 5 | 5 | 0.992 | 0.875 | 0.98067 | 0.9619 | 0.9473 | 9.4856e-10 | 0 | 3.9562e-09 | 3.5441e-09 | 0 | 3.7942e-10 | 0 | 1.5825e-09 | 1.4176e-09 | 0 | 15700000 | 129 | 0 | 1 | 5 | 5 | 129 | 5730500000 | 100 | 100 | 100 | 5.0339
I-130 |  |  | 5 | 5 | 5 | 5 | 5 | 5 | 5 | 5 | 5 | 5 | 5 | 5 | 0.87925 | 0.93058 | 0.93491 | 0.92621 | 0.94159 | 0.026951 | 0.087431 | 0.043666 | 0.050677 | 0.072469 | 0.010781 | 0.034972 | 0.017467 | 0.020271 | 0.028987 | 0.001411 | 130 | 0 | 1 | 5 | 5 | 130 | 0.515 | 100 | 100 | 100 | 5.0339
I-130m |  |  | 5 | 5 | 5 | 5 | 5 | 5 | 5 | 5 | 5 | 5 | 5 | 5 | 0.90184 | 0.93267 | 0.94334 | 0.93223 | 0.93493 | 0.019853 | 0.081098 | 0.040107 | 0.04714 | 0.068951 | 0.0079414 | 0.032439 | 0.016043 | 0.018856 | 0.027581 | 1.6819e-05 | 130 | 0 |  | 5 | 5 | 130 | 0.0061389 | 100 | 100 | 100 | 5.0339
I-131 |  |  | 5 | 5 | 5 | 5 | 5 | 5 | 5 | 5 | 5 | 5 | 5 | 5 | 0.88377 | 0.94798 | 0.93671 | 0.93684 | 0.88148 | 0.019684 | 0.06573 | 0.032326 | 0.036784 | 0.050319 | 0.0078737 | 0.026292 | 0.01293 | 0.014713 | 0.020128 | 0.021975 | 131 | 0 | 1 | 5 | 5 | 131 | 8.0207 | 100 | 100 | 100 | 5.0339
I-132 |  |  | 5 | 5 | 5 | 5 | 5 | 5 | 5 | 5 | 5 | 5 | 5 | 5 | 0.87912 | 0.93208 | 0.93714 | 0.92617 | 0.94719 | 0.030227 | 0.10044 | 0.048999 | 0.057264 | 0.083123 | 0.012091 | 0.040175 | 0.0196 | 0.022906 | 0.033249 | 0.00026199 | 132 | 0 | 1 | 5 | 5 | 132 | 0.095625 | 100 | 100 | 100 | 5.0339
I-132m |  |  | 5 | 5 | 5 | 5 | 5 | 5 | 5 | 5 | 5 | 5 | 5 | 5 | 0.90147 | 0.9125 | 0.9338 | 0.92308 | 0.94878 | 0.021713 | 0.083367 | 0.040775 | 0.047665 | 0.069998 | 0.0086851 | 0.033347 | 0.01631 | 0.019066 | 0.027999 | 0.00015833 | 132 | 0 | 1 | 5 | 5 | 132 | 0.057792 | 100 | 100 | 100 | 5.0339
I-133 |  |  | 5 | 5 | 5 | 5 | 5 | 5 | 5 | 5 | 5 | 5 | 5 | 5 | 0.88073 | 0.9395 | 0.93827 | 0.92905 | 0.93252 | 0.025559 | 0.081104 | 0.041726 | 0.048329 | 0.068147 | 0.010224 | 0.032442 | 0.01669 | 0.019331 | 0.027259 | 0.0023744 | 133 | 0 | 1 | 5 | 5 | 133 | 0.86667 | 100 | 100 | 100 | 5.0339
I-134 |  |  | 5 | 5 | 5 | 5 | 5 | 5 | 5 | 5 | 5 | 5 | 5 | 5 | 0.87662 | 0.94215 | 0.93909 | 0.93333 | 0.93713 | 0.032634 | 0.10932 | 0.053264 | 0.062524 | 0.091059 | 0.013054 | 0.043727 | 0.021306 | 0.02501 | 0.036424 | 9.9886e-05 | 134 | 0 | 1 | 5 | 5 | 134 | 0.036458 | 100 | 100 | 100 | 5.0339
I-134m |  |  | 5 | 5 | 5 | 5 | 5 | 5 | 5 | 5 | 5 | 5 | 5 | 5 | 0.92934 | 0.85333 | 0.92473 | 0.93464 | 0.88916 | 0.012366 | 0.049528 | 0.025278 | 0.029166 | 0.042441 | 0.0049465 | 0.019811 | 0.010111 | 0.011666 | 0.016976 | 6.8493e-06 | 134 | 0 |  | 5 | 5 | 134 | 0.0025 | 100 | 100 | 100 | 5.0339
I-135 |  |  | 5 | 5 | 5 | 5 | 5 | 5 | 5 | 5 | 5 | 5 | 5 | 5 | 0.86857 | 0.94467 | 0.9386 | 0.94653 | 0.92658 | 0.039758 | 0.1374 | 0.0649 | 0.07671 | 0.11226 | 0.015903 | 0.05496 | 0.02596 | 0.030684 | 0.044906 | 0.00075 | 135 | 0 | 1 | 5 | 5 | 135 | 0.27375 | 100 | 100 | 100 | 5.0339
In-103 |  |  | 5 | 5 | 5 | 5 | 5 | 5 | 5 | 5 | 5 | 5 | 5 | 5 | 0.86765 | 0.93901 | 0.93233 | 0.94417 | 0.94092 | 0.038335 | 0.13928 | 0.063518 | 0.075404 | 0.11179 | 0.015334 | 0.055711 | 0.025407 | 0.030162 | 0.044714 | 1.9026e-06 | 103 | 480 |  | 5 | 5 | 103 | 0.00069444 | 100 | 100 | 100 | 5.0339
In-105 |  |  | 5 | 5 | 5 | 5 | 5 | 5 | 5 | 5 | 5 | 5 | 5 | 5 | 0.87681 | 0.93333 | 0.93446 | 0.9382 | 0.93624 | 0.033484 | 0.12379 | 0.056765 | 0.067228 | 0.099882 | 0.013393 | 0.049514 | 0.022706 | 0.026891 | 0.039953 | 9.6461e-06 | 105 | 480 |  | 5 | 5 | 105 | 0.0035208 | 100 | 100 | 100 | 5.0339
In-106 |  |  | 5 | 5 | 5 | 5 | 5 | 5 | 5 | 5 | 5 | 5 | 5 | 5 | 0.88024 | 0.9375 | 0.93427 | 0.93023 | 0.9425 | 0.030552 | 0.10006 | 0.050176 | 0.058577 | 0.08511 | 0.012221 | 0.040025 | 0.020071 | 0.023431 | 0.034044 | 1.1796e-05 | 106 | 480 |  | 5 | 5 | 106 | 0.0043056 | 100 | 100 | 100 | 5.0339
In-106m |  |  | 5 | 5 | 5 | 5 | 5 | 5 | 5 | 5 | 5 | 5 | 5 | 5 | 0.86408 | 0.94124 | 0.9403 | 0.94634 | 0.95269 | 0.041256 | 0.14694 | 0.06816 | 0.080917 | 0.11947 | 0.016502 | 0.058777 | 0.027264 | 0.032367 | 0.047789 | 9.8935e-06 | 106 | 480 |  | 5 | 5 | 106 | 0.0036111 | 100 | 100 | 100 | 5.0339
In-107 |  |  | 5 | 5 | 5 | 5 | 5 | 5 | 5 | 5 | 5 | 5 | 5 | 5 | 0.87591 | 0.93671 | 0.93671 | 0.94605 | 0.92857 | 0.035302 | 0.13451 | 0.061883 | 0.073539 | 0.10883 | 0.014121 | 0.053804 | 0.024753 | 0.029416 | 0.043533 | 6.1644e-05 | 107 | 480 |  | 5 | 5 | 107 | 0.0225 | 100 | 100 | 100 | 5.0339
In-108 |  |  | 5 | 5 | 5 | 5 | 5 | 5 | 5 | 5 | 5 | 5 | 5 | 5 | 0.87699 | 0.93605 | 0.93571 | 0.93491 | 0.93624 | 0.032619 | 0.11246 | 0.05435 | 0.063851 | 0.093602 | 0.013048 | 0.044982 | 0.02174 | 0.02554 | 0.037441 | 0.00011035 | 108 | 480 |  | 5 | 5 | 108 | 0.040278 | 100 | 100 | 100 | 5.0339
In-108m |  |  | 5 | 5 | 5 | 5 | 5 | 5 | 5 | 5 | 5 | 5 | 5 | 5 | 0.86463 | 0.94904 | 0.9396 | 0.9517 | 0.95594 | 0.044734 | 0.16656 | 0.075663 | 0.090276 | 0.1342 | 0.017894 | 0.066624 | 0.030265 | 0.03611 | 0.053681 | 7.5342e-05 | 108 | 480 |  | 5 | 5 | 108 | 0.0275 | 100 | 100 | 100 | 5.0339
In-109 |  |  | 5 | 5 | 5 | 5 | 5 | 5 | 5 | 5 | 5 | 5 | 5 | 5 | 0.90534 | 0.90175 | 0.92629 | 0.9308 | 0.91772 | 0.022473 | 0.093342 | 0.043153 | 0.050877 | 0.0758 | 0.0089893 | 0.037337 | 0.017261 | 0.020351 | 0.03032 | 0.00047945 | 109 | 480 | 0.02 | 5 | 5 | 109 | 0.175 | 100 | 100 | 100 | 5.0339
In-109m |  |  | 5 | 5 | 5 | 5 | 5 | 5 | 5 | 5 | 5 | 5 | 5 | 5 | 0.88598 | 0.91349 | 0.93402 | 0.91919 | 0.9625 | 0.026477 | 0.083681 | 0.042971 | 0.049649 | 0.071586 | 0.010591 | 0.033472 | 0.017188 | 0.01986 | 0.028634 | 2.5495e-06 | 109 | 480 |  | 5 | 5 | 109 | 0.00093056 | 100 | 100 | 100 | 5.0339
In-110 |  |  | 5 | 5 | 5 | 5 | 5 | 5 | 5 | 5 | 5 | 5 | 5 | 5 | 0.88114 | 0.93103 | 0.93827 | 0.93151 | 0.94527 | 0.029399 | 0.09911 | 0.04939 | 0.05771 | 0.084056 | 0.01176 | 0.039644 | 0.019756 | 0.023084 | 0.033623 | 0.00055936 | 110 | 480 | 0.02 | 5 | 5 | 110 | 0.20417 | 100 | 100 | 100 | 5.0339
In-110m |  |  | 5 | 5 | 5 | 5 | 5 | 5 | 5 | 5 | 5 | 5 | 5 | 5 | 0.88596 | 0.92825 | 0.93897 | 0.93349 | 0.95417 | 0.031733 | 0.11478 | 0.053879 | 0.063423 | 0.093896 | 0.012693 | 0.045914 | 0.021552 | 0.025369 | 0.037558 | 0.00013147 | 110 | 480 | 0.02 | 5 | 5 | 110 | 0.047986 | 100 | 100 | 100 | 5.0339
In-111 |  |  | 5 | 5 | 5 | 5 | 5 | 5 | 5 | 5 | 5 | 5 | 5 | 5 | 0.93661 | 0.81429 | 0.89817 | 0.90741 | 0.87826 | 0.0092292 | 0.029757 | 0.018456 | 0.020457 | 0.026597 | 0.0036917 | 0.011903 | 0.0073824 | 0.0081828 | 0.010639 | 0.0076841 | 111 | 480 | 0.02 | 5 | 5 | 111 | 2.8047 | 100 | 100 | 100 | 5.0339
In-111m |  |  | 5 | 5 | 5 | 5 | 5 | 5 | 5 | 5 | 5 | 5 | 5 | 5 | 0.88506 | 0.93519 | 0.93734 | 0.92672 | 0.92913 | 0.022932 | 0.071393 | 0.038278 | 0.04413 | 0.061452 | 0.0091728 | 0.028557 | 0.015311 | 0.017652 | 0.024581 | 1.465e-05 | 111 | 480 |  | 5 | 5 | 111 | 0.0053472 | 100 | 100 | 100 | 5.0339
In-112 |  |  | 5 | 5 | 5 | 5 | 5 | 5 | 5 | 5 | 5 | 5 | 5 | 5 | 0.94094 | 0.92308 | 0.94831 | 0.92885 | 0.95276 | 0.01377 | 0.084652 | 0.038168 | 0.045709 | 0.072189 | 0.005508 | 0.033861 | 0.015267 | 0.018284 | 0.028875 | 2.8482e-05 | 112 | 480 | 0.02 | 5 | 5 | 112 | 0.010396 | 100 | 100 | 100 | 5.0339
In-112m |  |  | 5 | 5 | 5 | 5 | 5 | 5 | 5 | 5 | 5 | 5 | 5 | 5 | 0.98438 | 0.86486 | 0.93986 | 0.92208 | 0.90619 | 0.0014342 | 0.014767 | 0.0068014 | 0.0081115 | 0.014151 | 0.00057368 | 0.0059066 | 0.0027205 | 0.0032446 | 0.0056605 | 3.9117e-05 | 112 | 480 |  | 5 | 5 | 112 | 0.014278 | 100 | 100 | 100 | 5.0339
In-113m |  |  | 5 | 5 | 5 | 5 | 5 | 5 | 5 | 5 | 5 | 5 | 5 | 5 | 0.88889 | 1 | 0.94714 | 0.94656 | 0.87162 | 0.017346 | 0.069551 | 0.031794 | 0.036289 | 0.04892 | 0.0069383 | 0.02782 | 0.012717 | 0.014515 | 0.019568 | 0.00018926 | 113 | 480 | 0.02 | 5 | 5 | 113 | 0.069079 | 100 | 100 | 100 | 5.0339
In-114 |  |  | 5 | 5 | 5 | 5 | 5 | 5 | 5 | 5 | 5 | 5 | 5 | 5 | 0.89623 | 0.94393 | 0.94149 | 0.9434 | 0.92637 | 0.028742 | 0.13003 | 0.057559 | 0.068487 | 0.10335 | 0.011497 | 0.05201 | 0.023023 | 0.027395 | 0.04134 | 2.2799e-06 | 114 | 480 |  | 5 | 5 | 114 | 0.00083218 | 100 | 100 | 100 | 5.0339
In-114m |  |  | 5 | 5 | 5 | 5 | 5 | 5 | 5 | 5 | 5 | 5 | 5 | 5 | 0.94231 | 0.88127 | 0.92985 | 0.92148 | 0.92237 | 0.010807 | 0.060024 | 0.028125 | 0.033234 | 0.050462 | 0.0043228 | 0.02401 | 0.01125 | 0.013294 | 0.020185 | 0.13564 | 114 | 480 | 0.02 | 5 | 5 | 114 | 49.51 | 100 | 100 | 100 | 5.0339
In-114m+D |  |  | 5 | 5 | 5 | 5 | 5 | 5 | 5 | 5 | 5 | 5 | 5 | 5 | 0.93711 | 0.88432 | 0.93015 | 0.92325 | 0.92 | 0.011146 | 0.06223 | 0.028857 | 0.034142 | 0.052004 | 0.0044585 | 0.024892 | 0.011543 | 0.013657 | 0.020802 | 0.13564 | 114 | 480 |  | 5 | 5 | 114 | 49.51 | 100 | 100 | 100 | 5.0339
In-114m+E |  |  | 5 | 5 | 5 | 5 | 5 | 5 | 5 | 5 | 5 | 5 | 5 | 5 | 0.93711 | 0.88432 | 0.93015 | 0.92325 | 0.92 | 0.011146 | 0.06223 | 0.028857 | 0.034142 | 0.052004 | 0.0044585 | 0.024892 | 0.011543 | 0.013657 | 0.020802 | 0.13564 | 114 | 480 |  | 5 | 5 | 114 | 49.51 | 100 | 100 | 100 | 5.0339
In-115 |  |  | 5 | 5 | 5 | 5 | 5 | 5 | 5 | 5 | 5 | 5 | 5 | 5 | 0.9 | 0.9 | 0.9 | 0.9 | 0.9 | 1 | 1 | 1 | 1 | 1 | 0.4 | 0.4 | 0.4 | 0.4 | 0.4 | 441000000000000 | 115 | 480 | 0.02 | 5 | 5 | 115 | 1.6096e+17 | 100 | 100 | 100 | 5.0339
In-115m |  |  | 5 | 5 | 5 | 5 | 5 | 5 | 5 | 5 | 5 | 5 | 5 | 5 | 0.91538 | 0.92696 | 0.9404 | 0.94272 | 0.87312 | 0.013323 | 0.054255 | 0.027119 | 0.030963 | 0.043477 | 0.0053292 | 0.021702 | 0.010848 | 0.012385 | 0.017391 | 0.0005121 | 115 | 480 | 0.02 | 5 | 5 | 115 | 0.18692 | 100 | 100 | 100 | 5.0339
In-116m |  |  | 5 | 5 | 5 | 5 | 5 | 5 | 5 | 5 | 5 | 5 | 5 | 5 | 0.86545 | 0.94783 | 0.93855 | 0.9537 | 0.92718 | 0.039363 | 0.13768 | 0.064199 | 0.075709 | 0.11088 | 0.015745 | 0.055073 | 0.025679 | 0.030283 | 0.044353 | 0.00010352 | 116 | 480 | 0.02 | 5 | 5 | 116 | 0.037785 | 100 | 100 | 100 | 5.0339
In-117 |  |  | 5 | 5 | 5 | 5 | 5 | 5 | 5 | 5 | 5 | 5 | 5 | 5 | 0.89052 | 0.90596 | 0.92119 | 0.91354 | 0.92513 | 0.020677 | 0.064512 | 0.034042 | 0.039188 | 0.05527 | 0.0082707 | 0.025805 | 0.013617 | 0.015675 | 0.022108 | 8.2192e-05 | 117 | 480 | 0.02 | 5 | 5 | 117 | 0.03 | 100 | 100 | 100 | 5.0339
In-117m |  |  | 5 | 5 | 5 | 5 | 5 | 5 | 5 | 5 | 5 | 5 | 5 | 5 | 0.92466 | 0.87617 | 0.91686 | 0.921 | 0.87938 | 0.010531 | 0.040075 | 0.021616 | 0.02454 | 0.034892 | 0.0042126 | 0.01603 | 0.0086462 | 0.0098158 | 0.013957 | 0.00022108 | 117 | 480 | 0.02 | 5 | 5 | 117 | 0.080694 | 100 | 100 | 100 | 5.0339
In-118 |  |  | 5 | 5 | 5 | 5 | 5 | 5 | 5 | 5 | 5 | 5 | 5 | 5 | 0.86659 | 0.94505 | 0.93684 | 0.94477 | 0.92857 | 0.038798 | 0.13697 | 0.062902 | 0.073896 | 0.10844 | 0.015519 | 0.05479 | 0.025161 | 0.029558 | 0.043376 | 1.5855e-07 | 118 | 480 |  | 5 | 5 | 118 | 5.787e-05 | 100 | 100 | 100 | 5.0339
In-118m |  |  | 5 | 5 | 5 | 5 | 5 | 5 | 5 | 5 | 5 | 5 | 5 | 5 | 0.86916 | 0.93846 | 0.9372 | 0.944 | 0.93333 | 0.036276 | 0.12497 | 0.058992 | 0.069186 | 0.10142 | 0.01451 | 0.049987 | 0.023597 | 0.027674 | 0.040569 | 8.3029e-06 | 118 | 480 |  | 5 | 5 | 118 | 0.0030306 | 100 | 100 | 100 | 5.0339
In-119 |  |  | 5 | 5 | 5 | 5 | 5 | 5 | 5 | 5 | 5 | 5 | 5 | 5 | 0.88442 | 0.92798 | 0.9375 | 0.92643 | 0.95 | 0.027835 | 0.096843 | 0.046576 | 0.054571 | 0.079122 | 0.011134 | 0.038737 | 0.01863 | 0.021828 | 0.031649 | 4.5662e-06 | 119 | 480 |  | 5 | 5 | 119 | 0.0016667 | 100 | 100 | 100 | 5.0339
In-119m |  |  | 5 | 5 | 5 | 5 | 5 | 5 | 5 | 5 | 5 | 5 | 5 | 5 | 0.89503 | 0.93831 | 0.93866 | 0.94444 | 0.92353 | 0.027813 | 0.11969 | 0.054841 | 0.064839 | 0.097299 | 0.011125 | 0.047875 | 0.021936 | 0.025936 | 0.03892 | 3.4247e-05 | 119 | 480 | 0.02 | 5 | 5 | 119 | 0.0125 | 100 | 100 | 100 | 5.0339
In-121 |  |  | 5 | 5 | 5 | 5 | 5 | 5 | 5 | 5 | 5 | 5 | 5 | 5 | 0.87321 | 0.942 | 0.93812 | 0.93488 | 0.9375 | 0.032047 | 0.10381 | 0.052409 | 0.061263 | 0.08906 | 0.012819 | 0.041523 | 0.020964 | 0.024505 | 0.035624 | 7.325e-07 | 121 | 480 |  | 5 | 5 | 121 | 0.00026736 | 100 | 100 | 100 | 5.0339
In-121m |  |  | 5 | 5 | 5 | 5 | 5 | 5 | 5 | 5 | 5 | 5 | 5 | 5 | 0.94737 | 0.94425 | 0.94329 | 0.93447 | 0.91329 | 0.013446 | 0.11607 | 0.039764 | 0.050526 | 0.093437 | 0.0053783 | 0.046429 | 0.015906 | 0.020211 | 0.037375 | 7.382e-06 | 121 | 480 |  | 5 | 5 | 121 | 0.0026944 | 100 | 100 | 100 | 5.0339
Ir-180 |  |  | 5 | 5 | 5 | 5 | 5 | 5 | 5 | 5 | 5 | 5 | 5 | 5 | 0.89147 | 0.91932 | 0.9268 | 0.92418 | 0.92164 | 0.023083 | 0.084171 | 0.040756 | 0.047554 | 0.069629 | 0.0092331 | 0.033668 | 0.016302 | 0.019021 | 0.027852 | 2.8539e-06 | 180 | 3 |  | 5 | 5 | 180 | 0.0010417 | 100 | 100 | 100 | 5.0339
Ir-182 |  |  | 5 | 5 | 5 | 5 | 5 | 5 | 5 | 5 | 5 | 5 | 5 | 5 | 0.89286 | 0.91787 | 0.92439 | 0.92891 | 0.91453 | 0.023624 | 0.092392 | 0.042829 | 0.050365 | 0.07486 | 0.0094495 | 0.036957 | 0.017131 | 0.020146 | 0.029944 | 2.8539e-05 | 182 | 3 | 0.01 | 5 | 5 | 182 | 0.010417 | 100 | 100 | 100 | 5.0339
Ir-183 |  |  | 5 | 5 | 5 | 5 | 5 | 5 | 5 | 5 | 5 | 5 | 5 | 5 | 0.88235 | 0.93786 | 0.93128 | 0.93701 | 0.91901 | 0.029129 | 0.12191 | 0.055408 | 0.066144 | 0.099438 | 0.011652 | 0.048764 | 0.022163 | 0.026457 | 0.039775 | 0.00011035 | 183 | 3 |  | 5 | 5 | 183 | 0.040278 | 100 | 100 | 100 | 5.0339
Ir-184 |  |  | 5 | 5 | 5 | 5 | 5 | 5 | 5 | 5 | 5 | 5 | 5 | 5 | 0.88532 | 0.93317 | 0.92754 | 0.9351 | 0.91845 | 0.028678 | 0.11007 | 0.050884 | 0.06011 | 0.089203 | 0.011471 | 0.044026 | 0.020354 | 0.024044 | 0.035681 | 0.00035274 | 184 | 3 | 0.01 | 5 | 5 | 184 | 0.12875 | 100 | 100 | 100 | 5.0339
Ir-185 |  |  | 5 | 5 | 5 | 5 | 5 | 5 | 5 | 5 | 5 | 5 | 5 | 5 | 0.89626 | 0.9335 | 0.92801 | 0.93455 | 0.91549 | 0.0271 | 0.12991 | 0.058044 | 0.069851 | 0.10651 | 0.01084 | 0.051963 | 0.023217 | 0.02794 | 0.042603 | 0.0016438 | 185 | 3 | 0.01 | 5 | 5 | 185 | 0.6 | 100 | 100 | 100 | 5.0339
Ir-186 |  |  | 5 | 5 | 5 | 5 | 5 | 5 | 5 | 5 | 5 | 5 | 5 | 5 | 0.88325 | 0.93458 | 0.93548 | 0.93475 | 0.91905 | 0.027753 | 0.10891 | 0.049414 | 0.05852 | 0.087352 | 0.011101 | 0.043565 | 0.019766 | 0.023408 | 0.034941 | 0.0018995 | 186 | 3 | 0.01 | 5 | 5 | 186 | 0.69333 | 100 | 100 | 100 | 5.0339
Ir-186m |  |  | 5 | 5 | 5 | 5 | 5 | 5 | 5 | 5 | 5 | 5 | 5 | 5 | 0.88028 | 0.94033 | 0.9343 | 0.93394 | 0.93729 | 0.031328 | 0.11972 | 0.055309 | 0.065656 | 0.09802 | 0.012531 | 0.047888 | 0.022123 | 0.026262 | 0.039208 | 0.00021918 | 186 | 3 | 0.01 | 5 | 5 | 186 | 0.08 | 100 | 100 | 100 | 5.0339
Ir-187 |  |  | 5 | 5 | 5 | 5 | 5 | 5 | 5 | 5 | 5 | 5 | 5 | 5 | 0.91103 | 0.94 | 0.92069 | 0.91813 | 0.90939 | 0.015306 | 0.081503 | 0.036554 | 0.043519 | 0.067453 | 0.0061223 | 0.032601 | 0.014621 | 0.017408 | 0.026981 | 0.0011986 | 187 | 3 | 0.01 | 5 | 5 | 187 | 0.4375 | 100 | 100 | 100 | 5.0339
Ir-188 |  |  | 5 | 5 | 5 | 5 | 5 | 5 | 5 | 5 | 5 | 5 | 5 | 5 | 0.869 | 0.94964 | 0.94558 | 0.94772 | 0.9375 | 0.039748 | 0.14821 | 0.069486 | 0.082678 | 0.12184 | 0.015899 | 0.059283 | 0.027794 | 0.033071 | 0.048735 | 0.0047374 | 188 | 3 | 0.01 | 5 | 5 | 188 | 1.7292 | 100 | 100 | 100 | 5.0339
Ir-189 |  |  | 5 | 5 | 5 | 5 | 5 | 5 | 5 | 5 | 5 | 5 | 5 | 5 | 0.96429 | 0.90196 | 0.89396 | 0.88163 | 0.85656 | 0.0014681 | 0.015421 | 0.0065629 | 0.007802 | 0.013359 | 0.00058726 | 0.0061684 | 0.0026251 | 0.0031208 | 0.0053437 | 0.036164 | 189 | 3 | 0.01 | 5 | 5 | 189 | 13.2 | 100 | 100 | 100 | 5.0339
Ir-190 |  |  | 5 | 5 | 5 | 5 | 5 | 5 | 5 | 5 | 5 | 5 | 5 | 5 | 0.89175 | 0.92784 | 0.93388 | 0.92381 | 0.91811 | 0.020577 | 0.071562 | 0.035945 | 0.041511 | 0.058838 | 0.0082307 | 0.028625 | 0.014378 | 0.016605 | 0.023535 | 0.032274 | 190 | 3 | 0.01 | 5 | 5 | 190 | 11.78 | 100 | 100 | 100 | 5.0339
Ir-190m |  |  | 5 | 5 | 5 | 5 | 5 | 5 | 5 | 5 | 5 | 5 | 5 | 5 | 1 | 0.94541 | 0.99718 | 0.98166 | 0.96121 | 0 | 0 | 0 | 0 | 0 | 0 | 0 | 0 | 0 | 0 | 0.00012785 | 190 | 3 | 0.01 | 5 | 5 | 190 | 0.046667 | 100 | 100 | 100 | 5.0339
Ir-190n |  |  | 5 | 5 | 5 | 5 | 5 | 5 | 5 | 5 | 5 | 5 | 5 | 5 | 0.96575 | 0.93089 | 0.89217 | 0.87268 | 0.85635 | 0.00040965 | 0.004592 | 0.0018925 | 0.0022265 | 0.0038055 | 0.00016386 | 0.0018368 | 0.000757 | 0.00089061 | 0.0015222 | 0.0003524 | 190 | 3 | 0.01 | 5 | 5 | 190 | 0.12862 | 100 | 100 | 100 | 5.0339
Ir-191m |  |  | 5 | 5 | 5 | 5 | 5 | 5 | 5 | 5 | 5 | 5 | 5 | 5 | 0.96354 | 0.92835 | 0.89163 | 0.88184 | 0.88288 | 0.00085636 | 0.0078621 | 0.0042686 | 0.004811 | 0.006812 | 0.00034254 | 0.0031449 | 0.0017075 | 0.0019244 | 0.0027248 | 1.5665e-07 | 191 | 3 |  | 5 | 5 | 191 | 5.7176e-05 | 100 | 100 | 100 | 5.0339
Ir-192 |  |  | 5 | 5 | 5 | 5 | 5 | 5 | 5 | 5 | 5 | 5 | 5 | 5 | 0.89238 | 0.91451 | 0.92708 | 0.93103 | 0.89083 | 0.018926 | 0.058258 | 0.031223 | 0.035527 | 0.048987 | 0.0075704 | 0.023303 | 0.012489 | 0.014211 | 0.019595 | 0.20227 | 192 | 3 | 0.01 | 5 | 5 | 192 | 73.827 | 100 | 100 | 100 | 5.0339
Ir-192m |  |  | 5 | 5 | 5 | 5 | 5 | 5 | 5 | 5 | 5 | 5 | 5 | 5 | 1 | 0.97222 | 0.99374 | 0.9797 | 0.96626 | 8.3121e-06 | 0.0018603 | 0.00046357 | 0.00064092 | 0.0024874 | 3.3248e-06 | 0.00074411 | 0.00018543 | 0.00025637 | 0.00099497 | 2.7588e-06 | 192 | 3 | 0.01 | 5 | 5 | 192 | 0.0010069 | 100 | 100 | 100 | 5.0339
Ir-192n |  |  | 5 | 5 | 5 | 5 | 5 | 5 | 5 | 5 | 5 | 5 | 5 | 5 | 1 | 0.96241 | 0.99048 | 0.96624 | 0.94478 | 7.5776e-06 | 0.0011689 | 0.00038601 | 0.00049581 | 0.0014722 | 3.031e-06 | 0.00046758 | 0.0001544 | 0.00019832 | 0.00058888 | 241 | 192 | 3 |  | 5 | 5 | 192 | 87965 | 100 | 100 | 100 | 5.0339
Ir-193m |  |  | 5 | 5 | 5 | 5 | 5 | 5 | 5 | 5 | 5 | 5 | 5 | 5 | 1 | 0.94944 | 0.98724 | 0.95643 | 0.93072 | 1.2537e-06 | 0.00028654 | 6.8278e-05 | 8.1096e-05 | 0.0001971 | 5.0148e-07 | 0.00011461 | 2.7311e-05 | 3.2439e-05 | 7.8839e-05 | 0.028849 | 193 | 3 |  | 5 | 5 | 193 | 10.53 | 100 | 100 | 100 | 5.0339
Ir-194 |  |  | 5 | 5 | 5 | 5 | 5 | 5 | 5 | 5 | 5 | 5 | 5 | 5 | 0.88496 | 0.9213 | 0.92975 | 0.93607 | 0.89558 | 0.023927 | 0.080973 | 0.039331 | 0.045513 | 0.065668 | 0.0095709 | 0.032389 | 0.015732 | 0.018205 | 0.026267 | 0.0022009 | 194 | 3 | 0.01 | 5 | 5 | 194 | 0.80333 | 100 | 100 | 100 | 5.0339
Ir-194m |  |  | 5 | 5 | 5 | 5 | 5 | 5 | 5 | 5 | 5 | 5 | 5 | 5 | 0.88255 | 0.92593 | 0.93122 | 0.93043 | 0.91969 | 0.022557 | 0.07203 | 0.037156 | 0.04272 | 0.059891 | 0.0090228 | 0.028812 | 0.014863 | 0.017088 | 0.023956 | 0.46849 | 194 | 3 | 0.01 | 5 | 5 | 194 | 171 | 100 | 100 | 100 | 5.0339
Ir-195 |  |  | 5 | 5 | 5 | 5 | 5 | 5 | 5 | 5 | 5 | 5 | 5 | 5 | 0.95973 | 0.95652 | 0.89802 | 0.88556 | 0.88202 | 0.00066842 | 0.0068054 | 0.0031644 | 0.003643 | 0.0058004 | 0.00026737 | 0.0027222 | 0.0012657 | 0.0014572 | 0.0023202 | 0.00028539 | 195 | 3 | 0.01 | 5 | 5 | 195 | 0.10417 | 100 | 100 | 100 | 5.0339
Ir-195m |  |  | 5 | 5 | 5 | 5 | 5 | 5 | 5 | 5 | 5 | 5 | 5 | 5 | 0.9028 | 0.93064 | 0.925 | 0.9267 | 0.9 | 0.015517 | 0.062983 | 0.030553 | 0.035261 | 0.050204 | 0.0062069 | 0.025193 | 0.012221 | 0.014104 | 0.020082 | 0.00043379 | 195 | 3 | 0.01 | 5 | 5 | 195 | 0.15833 | 100 | 100 | 100 | 5.0339
Ir-196 |  |  | 5 | 5 | 5 | 5 | 5 | 5 | 5 | 5 | 5 | 5 | 5 | 5 | 0.87847 | 0.94393 | 0.93989 | 0.93694 | 0.91026 | 0.026071 | 0.089994 | 0.042828 | 0.049942 | 0.071628 | 0.010428 | 0.035998 | 0.017131 | 0.019977 | 0.028651 | 1.6489e-06 | 196 | 3 |  | 5 | 5 | 196 | 0.00060185 | 100 | 100 | 100 | 5.0339
Ir-196m |  |  | 5 | 5 | 5 | 5 | 5 | 5 | 5 | 5 | 5 | 5 | 5 | 5 | 0.88365 | 0.95495 | 0.935 | 0.93388 | 0.91246 | 0.022306 | 0.074399 | 0.037306 | 0.042923 | 0.059839 | 0.0089223 | 0.029759 | 0.014922 | 0.017169 | 0.023936 | 0.00015982 | 196 | 3 |  | 5 | 5 | 196 | 0.058333 | 100 | 100 | 100 | 5.0339
K-38 |  |  | 5 | 5 | 5 | 5 | 5 | 5 | 5 | 5 | 5 | 5 | 5 | 5 | 0.85714 | 0.96337 | 0.94964 | 0.96616 | 0.9503 | 0.052372 | 0.17612 | 0.08653 | 0.10255 | 0.1469 | 0.020949 | 0.070449 | 0.034612 | 0.041022 | 0.058761 | 1.4528e-05 | 38 | 13 |  | 5 | 5 | 38 | 0.0053028 | 100 | 100 | 100 | 5.0339
K-40 |  |  | 5 | 5 | 5 | 5 | 5 | 5 | 5 | 5 | 5 | 5 | 5 | 5 | 0.85799 | 0.93767 | 0.93694 | 0.94776 | 0.91948 | 0.042247 | 0.14548 | 0.06923 | 0.082677 | 0.12099 | 0.016899 | 0.058194 | 0.027692 | 0.033071 | 0.048394 | 1251000000 | 40 | 13 | 1 | 5 | 5 | 40 | 456615000000 | 100 | 100 | 100 | 5.0339
K-42 |  |  | 5 | 5 | 5 | 5 | 5 | 5 | 5 | 5 | 5 | 5 | 5 | 5 | 0.85906 | 0.93939 | 0.93401 | 0.94958 | 0.91837 | 0.043147 | 0.14582 | 0.070348 | 0.084331 | 0.12319 | 0.017259 | 0.058327 | 0.028139 | 0.033732 | 0.049274 | 0.001411 | 42 | 13 | 1 | 5 | 5 | 42 | 0.515 | 100 | 100 | 100 | 5.0339
K-43 |  |  | 5 | 5 | 5 | 5 | 5 | 5 | 5 | 5 | 5 | 5 | 5 | 5 | 0.88525 | 0.93454 | 0.93573 | 0.93023 | 0.91985 | 0.02347 | 0.075167 | 0.038 | 0.043576 | 0.06116 | 0.0093881 | 0.030067 | 0.0152 | 0.01743 | 0.024464 | 0.0025457 | 43 | 13 | 1 | 5 | 5 | 43 | 0.92917 | 100 | 100 | 100 | 5.0339
K-44 |  |  | 5 | 5 | 5 | 5 | 5 | 5 | 5 | 5 | 5 | 5 | 5 | 5 | 0.85772 | 0.95495 | 0.9441 | 0.95626 | 0.94552 | 0.046172 | 0.16271 | 0.07579 | 0.090046 | 0.13228 | 0.018469 | 0.065083 | 0.030316 | 0.036018 | 0.052913 | 4.2104e-05 | 44 | 13 | 1 | 5 | 5 | 44 | 0.015368 | 100 | 100 | 100 | 5.0339
K-45 |  |  | 5 | 5 | 5 | 5 | 5 | 5 | 5 | 5 | 5 | 5 | 5 | 5 | 0.86387 | 0.94193 | 0.93701 | 0.94839 | 0.93034 | 0.043631 | 0.15152 | 0.071612 | 0.085441 | 0.12521 | 0.017453 | 0.060609 | 0.028645 | 0.034177 | 0.050085 | 3.2915e-05 | 45 | 13 | 1 | 5 | 5 | 45 | 0.012014 | 100 | 100 | 100 | 5.0339
K-46 |  |  | 5 | 5 | 5 | 5 | 5 | 5 | 5 | 5 | 5 | 5 | 5 | 5 | 0.85106 | 0.94853 | 0.93583 | 0.96491 | 0.94611 | 0.049864 | 0.18094 | 0.082054 | 0.097955 | 0.14518 | 0.019946 | 0.072377 | 0.032822 | 0.039182 | 0.058071 | 3.3295e-06 | 46 | 13 |  | 5 | 5 | 46 | 0.0012153 | 100 | 100 | 100 | 5.0339
Kr-74 |  |  | 5 | 5 | 5 | 5 | 5 | 5 | 5 | 5 | 5 | 5 | 5 | 5 | 0.91646 | 0.89147 | 0.90598 | 0.91429 | 0.8988 | 0.011238 | 0.046489 | 0.023703 | 0.027179 | 0.038923 | 0.0044954 | 0.018596 | 0.0094813 | 0.010872 | 0.015569 | 2.188e-05 | 74 |  |  | 5 | 5 | 74 | 0.0079861 | 100 | 100 | 100 | 5.0339
Kr-75 |  |  | 5 | 5 | 5 | 5 | 5 | 5 | 5 | 5 | 5 | 5 | 5 | 5 | 0.89822 | 0.90647 | 0.90323 | 0.91333 | 0.91364 | 0.01893 | 0.082911 | 0.035689 | 0.04243 | 0.065082 | 0.0075718 | 0.033164 | 0.014276 | 0.016972 | 0.026033 | 8.1621e-06 | 75 |  |  | 5 | 5 | 75 | 0.0029792 | 100 | 100 | 100 | 5.0339
Kr-76 |  |  | 5 | 5 | 5 | 5 | 5 | 5 | 5 | 5 | 5 | 5 | 5 | 5 | 0.91581 | 0.9064 | 0.92954 | 0.93023 | 0.88333 | 0.012611 | 0.056684 | 0.029096 | 0.033228 | 0.04635 | 0.0050444 | 0.022674 | 0.011638 | 0.013291 | 0.01854 | 0.0016895 | 76 |  |  | 5 | 5 | 76 | 0.61667 | 100 | 100 | 100 | 5.0339
Kr-76+D |  |  | 5 | 5 | 5 | 5 | 5 | 5 | 5 | 5 | 5 | 5 | 5 | 5 | 0.91458 | 0.9064 | 0.92954 | 0.93023 | 0.88333 | 0.01257 | 0.056672 | 0.029078 | 0.03321 | 0.046341 | 0.0050279 | 0.022669 | 0.011631 | 0.013284 | 0.018536 | 0.0016895 | 76 |  |  | 5 | 5 | 76 | 0.61667 | 100 | 100 | 100 | 5.0339
Kr-76+E |  |  | 5 | 5 | 5 | 5 | 5 | 5 | 5 | 5 | 5 | 5 | 5 | 5 | 0.91458 | 0.9064 | 0.92954 | 0.93023 | 0.88333 | 0.01257 | 0.056672 | 0.029078 | 0.03321 | 0.046341 | 0.0050279 | 0.022669 | 0.011631 | 0.013284 | 0.018536 | 0.0016895 | 76 |  |  | 5 | 5 | 76 | 0.61667 | 100 | 100 | 100 | 5.0339
Kr-77 |  |  | 5 | 5 | 5 | 5 | 5 | 5 | 5 | 5 | 5 | 5 | 5 | 5 | 0.91727 | 0.88634 | 0.88701 | 0.89259 | 0.90433 | 0.0084041 | 0.03299 | 0.016346 | 0.018583 | 0.026424 | 0.0033616 | 0.013196 | 0.0065384 | 0.0074332 | 0.01057 | 0.00014155 | 77 |  |  | 5 | 5 | 77 | 0.051667 | 100 | 100 | 100 | 5.0339
Kr-79 |  |  | 5 | 5 | 5 | 5 | 5 | 5 | 5 | 5 | 5 | 5 | 5 | 5 | 0.92638 | 0.91214 | 0.93038 | 0.93134 | 0.906 | 0.012279 | 0.071115 | 0.034839 | 0.040184 | 0.057219 | 0.0049118 | 0.028446 | 0.013936 | 0.016074 | 0.022887 | 0.004 | 79 |  |  | 5 | 5 | 79 | 1.46 | 100 | 100 | 100 | 5.0339
Kr-81 |  |  | 5 | 5 | 5 | 5 | 5 | 5 | 5 | 5 | 5 | 5 | 5 | 5 | 1 | 1 | 0.97945 | 0.97833 | 0.96491 | 8.7268e-05 | 0.012198 | 0.0032017 | 0.0042662 | 0.013119 | 3.4907e-05 | 0.0048792 | 0.0012807 | 0.0017065 | 0.0052474 | 229000 | 81 |  |  | 5 | 5 | 81 | 83585000 | 100 | 100 | 100 | 5.0339
Kr-81m |  |  | 5 | 5 | 5 | 5 | 5 | 5 | 5 | 5 | 5 | 5 | 5 | 5 | 0.93299 | 0.81202 | 0.87826 | 0.89427 | 0.87912 | 0.00787 | 0.024556 | 0.017277 | 0.018783 | 0.022404 | 0.003148 | 0.0098226 | 0.0069108 | 0.0075132 | 0.0089615 | 4.154e-07 | 81 |  |  | 5 | 5 | 81 | 0.00015162 | 100 | 100 | 100 | 5.0339
Kr-83m |  |  | 5 | 5 | 5 | 5 | 5 | 5 | 5 | 5 | 5 | 5 | 5 | 5 | 1 | 1 | 0.98803 | 0.9916 | 0.98433 | 1.41e-13 | 0 | 4.5949e-12 | 4.0776e-12 | 0 | 5.6399e-14 | 0 | 1.838e-12 | 1.631e-12 | 0 | 0.0002089 | 83 |  |  | 5 | 5 | 83 | 0.07625 | 100 | 100 | 100 | 5.0339
Kr-85 |  |  | 5 | 5 | 5 | 5 | 5 | 5 | 5 | 5 | 5 | 5 | 5 | 5 | 0.88028 | 0.94554 | 0.93889 | 0.93578 | 0.92397 | 0.022789 | 0.068601 | 0.037372 | 0.043025 | 0.058966 | 0.0091155 | 0.027441 | 0.014949 | 0.01721 | 0.023586 | 10.756 | 85 |  |  | 5 | 5 | 85 | 3925.94 | 100 | 100 | 100 | 5.0339
Kr-85m |  |  | 5 | 5 | 5 | 5 | 5 | 5 | 5 | 5 | 5 | 5 | 5 | 5 | 0.91304 | 0.84765 | 0.88235 | 0.8913 | 0.88276 | 0.0092839 | 0.027022 | 0.016147 | 0.017846 | 0.023697 | 0.0037136 | 0.010809 | 0.0064586 | 0.0071385 | 0.009479 | 0.00051142 | 85 |  |  | 5 | 5 | 85 | 0.18667 | 100 | 100 | 100 | 5.0339
Kr-87 |  |  | 5 | 5 | 5 | 5 | 5 | 5 | 5 | 5 | 5 | 5 | 5 | 5 | 0.86337 | 0.97486 | 0.95082 | 0.95833 | 0.93333 | 0.040554 | 0.14789 | 0.066874 | 0.079608 | 0.11694 | 0.016222 | 0.059158 | 0.02675 | 0.031843 | 0.046778 | 0.00014517 | 87 |  |  | 5 | 5 | 87 | 0.052986 | 100 | 100 | 100 | 5.0339
Kr-88 |  |  | 5 | 5 | 5 | 5 | 5 | 5 | 5 | 5 | 5 | 5 | 5 | 5 | 0.8593 | 0.95925 | 0.94615 | 0.95859 | 0.946 | 0.046974 | 0.16429 | 0.078335 | 0.093312 | 0.13582 | 0.018789 | 0.065716 | 0.031334 | 0.037325 | 0.05433 | 0.0003242 | 88 |  |  | 5 | 5 | 88 | 0.11833 | 100 | 100 | 100 | 5.0339
Kr-89 |  |  | 5 | 5 | 5 | 5 | 5 | 5 | 5 | 5 | 5 | 5 | 5 | 5 | 0.86275 | 0.94493 | 0.93284 | 0.94975 | 0.94231 | 0.042066 | 0.1522 | 0.069203 | 0.082473 | 0.12224 | 0.016826 | 0.06088 | 0.027681 | 0.032989 | 0.048894 | 5.9932e-06 | 89 |  |  | 5 | 5 | 89 | 0.0021875 | 100 | 100 | 100 | 5.0339
La-128 |  |  | 5 | 5 | 5 | 5 | 5 | 5 | 5 | 5 | 5 | 5 | 5 | 5 | 0.88017 | 0.93045 | 0.93548 | 0.93717 | 0.9241 | 0.030149 | 0.10278 | 0.04968 | 0.058184 | 0.084728 | 0.01206 | 0.041112 | 0.019872 | 0.023274 | 0.033891 | 9.8554e-06 | 128 | 5300 |  | 5 | 5 | 128 | 0.0035972 | 100 | 100 | 100 | 5.0339
La-129 |  |  | 5 | 5 | 5 | 5 | 5 | 5 | 5 | 5 | 5 | 5 | 5 | 5 | 0.90373 | 0.90909 | 0.9306 | 0.92973 | 0.90396 | 0.019189 | 0.073987 | 0.034835 | 0.040756 | 0.059959 | 0.0076754 | 0.029595 | 0.013934 | 0.016303 | 0.023984 | 2.207e-05 | 129 | 5300 |  | 5 | 5 | 129 | 0.0080556 | 100 | 100 | 100 | 5.0339
La-130 |  |  | 5 | 5 | 5 | 5 | 5 | 5 | 5 | 5 | 5 | 5 | 5 | 5 | 0.87778 | 0.94548 | 0.93913 | 0.94101 | 0.92092 | 0.031098 | 0.11031 | 0.051716 | 0.06089 | 0.089228 | 0.012439 | 0.044126 | 0.020686 | 0.024356 | 0.035691 | 1.6553e-05 | 130 | 5300 |  | 5 | 5 | 130 | 0.0060417 | 100 | 100 | 100 | 5.0339
La-131 |  |  | 5 | 5 | 5 | 5 | 5 | 5 | 5 | 5 | 5 | 5 | 5 | 5 | 0.90415 | 0.93401 | 0.93963 | 0.93607 | 0.90678 | 0.017206 | 0.070775 | 0.032668 | 0.03825 | 0.05614 | 0.0068823 | 0.02831 | 0.013067 | 0.0153 | 0.022456 | 0.00011225 | 131 | 5300 | 0.0005 | 5 | 5 | 131 | 0.040972 | 100 | 100 | 100 | 5.0339
La-132 |  |  | 5 | 5 | 5 | 5 | 5 | 5 | 5 | 5 | 5 | 5 | 5 | 5 | 0.87293 | 0.95132 | 0.94783 | 0.94684 | 0.93384 | 0.034657 | 0.12697 | 0.058754 | 0.069627 | 0.10251 | 0.013863 | 0.050788 | 0.023501 | 0.027851 | 0.041005 | 0.00054795 | 132 | 5300 | 0.0005 | 5 | 5 | 132 | 0.2 | 100 | 100 | 100 | 5.0339
La-132m |  |  | 5 | 5 | 5 | 5 | 5 | 5 | 5 | 5 | 5 | 5 | 5 | 5 | 0.89448 | 0.92832 | 0.93307 | 0.92691 | 0.92593 | 0.021572 | 0.079044 | 0.038433 | 0.044912 | 0.065759 | 0.0086288 | 0.031618 | 0.015373 | 0.017965 | 0.026304 | 4.6233e-05 | 132 | 5300 |  | 5 | 5 | 132 | 0.016875 | 100 | 100 | 100 | 5.0339
La-133 |  |  | 5 | 5 | 5 | 5 | 5 | 5 | 5 | 5 | 5 | 5 | 5 | 5 | 0.94686 | 0.89744 | 0.95673 | 0.93957 | 0.93443 | 0.0089623 | 0.071107 | 0.028205 | 0.034859 | 0.061273 | 0.0035849 | 0.028443 | 0.011282 | 0.013944 | 0.024509 | 0.00044658 | 133 | 5300 |  | 5 | 5 | 133 | 0.163 | 100 | 100 | 100 | 5.0339
La-134 |  |  | 5 | 5 | 5 | 5 | 5 | 5 | 5 | 5 | 5 | 5 | 5 | 5 | 0.91597 | 0.92351 | 0.95065 | 0.94133 | 0.94301 | 0.021426 | 0.11114 | 0.047648 | 0.058003 | 0.093082 | 0.0085703 | 0.044458 | 0.019059 | 0.023201 | 0.037233 | 1.2272e-05 | 134 | 5300 |  | 5 | 5 | 134 | 0.0044792 | 100 | 100 | 100 | 5.0339
La-135 |  |  | 5 | 5 | 5 | 5 | 5 | 5 | 5 | 5 | 5 | 5 | 5 | 5 | 0.97744 | 0.88953 | 0.9763 | 0.95437 | 0.94272 | 0.0022128 | 0.037686 | 0.009756 | 0.013268 | 0.035365 | 0.00088512 | 0.015074 | 0.0039024 | 0.0053071 | 0.014146 | 0.002226 | 135 | 5300 | 0.0005 | 5 | 5 | 135 | 0.8125 | 100 | 100 | 100 | 5.0339
La-136 |  |  | 5 | 5 | 5 | 5 | 5 | 5 | 5 | 5 | 5 | 5 | 5 | 5 | 0.95536 | 0.91324 | 0.96379 | 0.94872 | 0.94355 | 0.010012 | 0.094699 | 0.031795 | 0.040977 | 0.079577 | 0.004005 | 0.03788 | 0.012718 | 0.016391 | 0.031831 | 1.8779e-05 | 136 | 5300 |  | 5 | 5 | 136 | 0.0068542 | 100 | 100 | 100 | 5.0339
La-137 |  |  | 5 | 5 | 5 | 5 | 5 | 5 | 5 | 5 | 5 | 5 | 5 | 5 | 0.99138 | 0.86885 | 0.98311 | 0.96117 | 0.94945 | 8.9454e-10 | 0 | 3.5316e-09 | 3.1552e-09 | 0 | 3.5782e-10 | 0 | 1.4126e-09 | 1.2621e-09 | 0 | 60000 | 137 | 5300 | 0.0005 | 5 | 5 | 137 | 21900000 | 100 | 100 | 100 | 5.0339
La-138 |  |  | 5 | 5 | 5 | 5 | 5 | 5 | 5 | 5 | 5 | 5 | 5 | 5 | 0.8662 | 0.93643 | 0.93552 | 0.94333 | 0.92557 | 0.037399 | 0.13489 | 0.062829 | 0.074956 | 0.11078 | 0.01496 | 0.053955 | 0.025132 | 0.029982 | 0.044313 | 102000000000 | 138 | 5300 | 0.0005 | 5 | 5 | 138 | 37230000000000 | 100 | 100 | 100 | 5.0339
La-140 |  |  | 5 | 5 | 5 | 5 | 5 | 5 | 5 | 5 | 5 | 5 | 5 | 5 | 0.86667 | 0.93578 | 0.93413 | 0.94752 | 0.92215 | 0.038702 | 0.13195 | 0.063413 | 0.075802 | 0.11094 | 0.015481 | 0.052782 | 0.025365 | 0.030321 | 0.044377 | 0.0045975 | 140 | 5300 | 0.0005 | 5 | 5 | 140 | 1.6781 | 100 | 100 | 100 | 5.0339
La-141 |  |  | 5 | 5 | 5 | 5 | 5 | 5 | 5 | 5 | 5 | 5 | 5 | 5 | 0.86207 | 0.94444 | 0.93717 | 0.94783 | 0.92447 | 0.042231 | 0.14695 | 0.068606 | 0.081374 | 0.11921 | 0.016893 | 0.05878 | 0.027442 | 0.03255 | 0.047684 | 0.00044749 | 141 | 5300 | 0.0005 | 5 | 5 | 141 | 0.16333 | 100 | 100 | 100 | 5.0339
La-142 |  |  | 5 | 5 | 5 | 5 | 5 | 5 | 5 | 5 | 5 | 5 | 5 | 5 | 0.85892 | 0.95495 | 0.94304 | 0.95675 | 0.95365 | 0.046974 | 0.1653 | 0.077109 | 0.091838 | 0.13476 | 0.01879 | 0.066119 | 0.030844 | 0.036735 | 0.053902 | 0.00017333 | 142 | 5300 | 0.0005 | 5 | 5 | 142 | 0.063264 | 100 | 100 | 100 | 5.0339
La-143 |  |  | 5 | 5 | 5 | 5 | 5 | 5 | 5 | 5 | 5 | 5 | 5 | 5 | 0.86713 | 0.94309 | 0.94086 | 0.94737 | 0.94127 | 0.040847 | 0.14156 | 0.066938 | 0.079242 | 0.11603 | 0.016339 | 0.056625 | 0.026775 | 0.031697 | 0.046414 | 2.7017e-05 | 143 | 5300 | 0.0005 | 5 | 5 | 143 | 0.0098611 | 100 | 100 | 100 | 5.0339
Lu-165 |  |  | 5 | 5 | 5 | 5 | 5 | 5 | 5 | 5 | 5 | 5 | 5 | 5 | 0.88692 | 0.93147 | 0.93027 | 0.93052 | 0.91403 | 0.026766 | 0.11252 | 0.049538 | 0.05935 | 0.090638 | 0.010706 | 0.045009 | 0.019815 | 0.02374 | 0.036255 | 2.0434e-05 | 165 | 5100 |  | 5 | 5 | 165 | 0.0074583 | 100 | 100 | 100 | 5.0339
Lu-167 |  |  | 5 | 5 | 5 | 5 | 5 | 5 | 5 | 5 | 5 | 5 | 5 | 5 | 0.87958 | 0.93864 | 0.94215 | 0.94368 | 0.92439 | 0.034803 | 0.13523 | 0.062251 | 0.074251 | 0.11057 | 0.013921 | 0.054093 | 0.0249 | 0.0297 | 0.044228 | 9.7983e-05 | 167 | 5100 |  | 5 | 5 | 167 | 0.035764 | 100 | 100 | 100 | 5.0339
Lu-169 |  |  | 5 | 5 | 5 | 5 | 5 | 5 | 5 | 5 | 5 | 5 | 5 | 5 | 0.88125 | 0.93669 | 0.93564 | 0.93729 | 0.92285 | 0.03186 | 0.12329 | 0.056771 | 0.06765 | 0.10164 | 0.012744 | 0.049314 | 0.022709 | 0.02706 | 0.040657 | 0.0038881 | 169 | 5100 | 0.0005 | 5 | 5 | 169 | 1.4192 | 100 | 100 | 100 | 5.0339
Lu-169m |  |  | 5 | 5 | 5 | 5 | 5 | 5 | 5 | 5 | 5 | 5 | 5 | 5 | 1 | 0.92832 | 0.99582 | 0.98109 | 0.96154 | 0 | 0 | 0 | 0 | 0 | 0 | 0 | 0 | 0 | 0 | 5.0736e-06 | 169 | 5100 |  | 5 | 5 | 169 | 0.0018519 | 100 | 100 | 100 | 5.0339
Lu-170 |  |  | 5 | 5 | 5 | 5 | 5 | 5 | 5 | 5 | 5 | 5 | 5 | 5 | 0.86496 | 0.95798 | 0.9435 | 0.9537 | 0.94003 | 0.043043 | 0.16042 | 0.073473 | 0.087721 | 0.13 | 0.017217 | 0.064168 | 0.029389 | 0.035088 | 0.052 | 0.0055123 | 170 | 5100 | 0.0005 | 5 | 5 | 170 | 2.012 | 100 | 100 | 100 | 5.0339
Lu-171 |  |  | 5 | 5 | 5 | 5 | 5 | 5 | 5 | 5 | 5 | 5 | 5 | 5 | 0.90768 | 0.92739 | 0.93381 | 0.92378 | 0.93678 | 0.01918 | 0.089175 | 0.040509 | 0.048155 | 0.073454 | 0.007672 | 0.03567 | 0.016204 | 0.019262 | 0.029382 | 0.022575 | 171 | 5100 | 0.0005 | 5 | 5 | 171 | 8.24 | 100 | 100 | 100 | 5.0339
Lu-171m |  |  | 5 | 5 | 5 | 5 | 5 | 5 | 5 | 5 | 5 | 5 | 5 | 5 | 1 | 0.93303 | 0.98616 | 0.95125 | 0.92481 | 1.4971e-06 | 0.00035393 | 8.1728e-05 | 9.697e-05 | 0.00023323 | 5.9886e-07 | 0.00014157 | 3.2691e-05 | 3.8788e-05 | 9.3293e-05 | 2.5051e-06 | 171 | 5100 |  | 5 | 5 | 171 | 0.00091435 | 100 | 100 | 100 | 5.0339
Lu-172 |  |  | 5 | 5 | 5 | 5 | 5 | 5 | 5 | 5 | 5 | 5 | 5 | 5 | 0.88382 | 0.93956 | 0.93421 | 0.9364 | 0.92702 | 0.030236 | 0.11129 | 0.052801 | 0.062315 | 0.092454 | 0.012094 | 0.044515 | 0.02112 | 0.024926 | 0.036982 | 0.018356 | 172 | 5100 | 0.0005 | 5 | 5 | 172 | 6.7 | 100 | 100 | 100 | 5.0339
Lu-172m |  |  | 5 | 5 | 5 | 5 | 5 | 5 | 5 | 5 | 5 | 5 | 5 | 5 | 1 | 0.92829 | 0.99535 | 0.97902 | 0.95745 | 7.106e-11 | 5.0694e-09 | 2.548e-09 | 2.7458e-09 | 4.2198e-09 | 2.8424e-11 | 2.0278e-09 | 1.0192e-09 | 1.0983e-09 | 1.6879e-09 | 7.0396e-06 | 172 | 5100 |  | 5 | 5 | 172 | 0.0025694 | 100 | 100 | 100 | 5.0339
Lu-173 |  |  | 5 | 5 | 5 | 5 | 5 | 5 | 5 | 5 | 5 | 5 | 5 | 5 | 0.94318 | 0.88588 | 0.9196 | 0.90179 | 0.88203 | 0.004625 | 0.030282 | 0.01254 | 0.015085 | 0.026009 | 0.00185 | 0.012113 | 0.005016 | 0.0060342 | 0.010403 | 1.37 | 173 | 5100 | 0.0005 | 5 | 5 | 173 | 500.05 | 100 | 100 | 100 | 5.0339
Lu-174 |  |  | 5 | 5 | 5 | 5 | 5 | 5 | 5 | 5 | 5 | 5 | 5 | 5 | 0.93488 | 0.93071 | 0.92241 | 0.91641 | 0.90093 | 0.011725 | 0.1089 | 0.035301 | 0.044593 | 0.082814 | 0.0046901 | 0.043559 | 0.01412 | 0.017837 | 0.033126 | 3.31 | 174 | 5100 | 0.0005 | 5 | 5 | 174 | 1208.15 | 100 | 100 | 100 | 5.0339
Lu-174m |  |  | 5 | 5 | 5 | 5 | 5 | 5 | 5 | 5 | 5 | 5 | 5 | 5 | 0.96923 | 0.91336 | 0.92405 | 0.89588 | 0.88298 | 0.0010492 | 0.024923 | 0.0062516 | 0.0082985 | 0.020551 | 0.00041966 | 0.0099693 | 0.0025006 | 0.0033194 | 0.0082206 | 0.38904 | 174 | 5100 | 0.0005 | 5 | 5 | 174 | 142 | 100 | 100 | 100 | 5.0339
Lu-176 |  |  | 5 | 5 | 5 | 5 | 5 | 5 | 5 | 5 | 5 | 5 | 5 | 5 | 0.91145 | 0.86555 | 0.90534 | 0.91903 | 0.87591 | 0.012249 | 0.03881 | 0.022482 | 0.025158 | 0.03383 | 0.0048998 | 0.015524 | 0.0089927 | 0.010063 | 0.013532 | 38500000000 | 176 | 5100 | 0.0005 | 5 | 5 | 176 | 14052500000000 | 100 | 100 | 100 | 5.0339
Lu-176m |  |  | 5 | 5 | 5 | 5 | 5 | 5 | 5 | 5 | 5 | 5 | 5 | 5 | 0.96526 | 0.97415 | 0.90909 | 0.89462 | 0.89953 | 0.0003081 | 0.0035942 | 0.0016769 | 0.0018916 | 0.0030332 | 0.00012324 | 0.0014377 | 0.00067078 | 0.00075666 | 0.0012133 | 0.00041495 | 176 | 5100 | 0.0005 | 5 | 5 | 176 | 0.15146 | 100 | 100 | 100 | 5.0339
Lu-177 |  |  | 5 | 5 | 5 | 5 | 5 | 5 | 5 | 5 | 5 | 5 | 5 | 5 | 0.92717 | 0.85057 | 0.88924 | 0.9 | 0.88689 | 0.0073759 | 0.0237 | 0.01524 | 0.016857 | 0.021447 | 0.0029504 | 0.00948 | 0.006096 | 0.006743 | 0.0085787 | 0.018211 | 177 | 5100 | 0.0005 | 5 | 5 | 177 | 6.647 | 100 | 100 | 100 | 5.0339
Lu-177m |  |  | 5 | 5 | 5 | 5 | 5 | 5 | 5 | 5 | 5 | 5 | 5 | 5 | 0.90647 | 0.88866 | 0.91076 | 0.91603 | 0.87762 | 0.012336 | 0.044612 | 0.022809 | 0.02584 | 0.035182 | 0.0049345 | 0.017845 | 0.0091236 | 0.010336 | 0.014073 | 0.43945 | 177 | 5100 | 0.0005 | 5 | 5 | 177 | 160.4 | 100 | 100 | 100 | 5.0339
Lu-178 |  |  | 5 | 5 | 5 | 5 | 5 | 5 | 5 | 5 | 5 | 5 | 5 | 5 | 0.88158 | 0.94218 | 0.93122 | 0.9417 | 0.91824 | 0.032289 | 0.13679 | 0.060852 | 0.072668 | 0.10962 | 0.012916 | 0.054718 | 0.024341 | 0.029067 | 0.043847 | 5.4033e-05 | 178 | 5100 | 0.0005 | 5 | 5 | 178 | 0.019722 | 100 | 100 | 100 | 5.0339
Lu-178m |  |  | 5 | 5 | 5 | 5 | 5 | 5 | 5 | 5 | 5 | 5 | 5 | 5 | 0.90071 | 0.92577 | 0.92377 | 0.9291 | 0.88255 | 0.015129 | 0.053041 | 0.02667 | 0.030359 | 0.041624 | 0.0060518 | 0.021216 | 0.010668 | 0.012144 | 0.01665 | 4.395e-05 | 178 | 5100 | 0.0005 | 5 | 5 | 178 | 0.016042 | 100 | 100 | 100 | 5.0339
Lu-179 |  |  | 5 | 5 | 5 | 5 | 5 | 5 | 5 | 5 | 5 | 5 | 5 | 5 | 0.91247 | 0.81935 | 0.88889 | 0.9085 | 0.88228 | 0.013342 | 0.037092 | 0.022169 | 0.024663 | 0.031907 | 0.0053369 | 0.014837 | 0.0088677 | 0.0098652 | 0.012763 | 0.00052397 | 179 | 5100 | 0.0005 | 5 | 5 | 179 | 0.19125 | 100 | 100 | 100 | 5.0339
Lu-180 |  |  | 5 | 5 | 5 | 5 | 5 | 5 | 5 | 5 | 5 | 5 | 5 | 5 | 0.8764 | 0.9446 | 0.9386 | 0.94194 | 0.9156 | 0.033321 | 0.12193 | 0.055956 | 0.065891 | 0.097026 | 0.013328 | 0.048773 | 0.022383 | 0.026356 | 0.03881 | 1.0845e-05 | 180 | 5100 |  | 5 | 5 | 180 | 0.0039583 | 100 | 100 | 100 | 5.0339
Lu-181 |  |  | 5 | 5 | 5 | 5 | 5 | 5 | 5 | 5 | 5 | 5 | 5 | 5 | 0.89872 | 0.91481 | 0.92827 | 0.92281 | 0.93506 | 0.020159 | 0.077258 | 0.037942 | 0.044207 | 0.064496 | 0.0080637 | 0.030903 | 0.015177 | 0.017683 | 0.025798 | 6.6591e-06 | 181 | 5100 |  | 5 | 5 | 181 | 0.0024306 | 100 | 100 | 100 | 5.0339
Mg-27 |  |  | 5 | 5 | 5 | 5 | 5 | 5 | 5 | 5 | 5 | 5 | 5 | 5 | 0.87757 | 0.94431 | 0.93851 | 0.93705 | 0.94348 | 0.03204 | 0.10518 | 0.052215 | 0.061136 | 0.088836 | 0.012816 | 0.042072 | 0.020886 | 0.024455 | 0.035534 | 1.7995e-05 | 27 | 3.8 |  | 5 | 5 | 27 | 0.0065681 | 100 | 100 | 100 | 5.0339
Mg-28 |  |  | 5 | 5 | 5 | 5 | 5 | 5 | 5 | 5 | 5 | 5 | 5 | 5 | 0.87273 | 0.94803 | 0.9381 | 0.94525 | 0.92 | 0.034441 | 0.12636 | 0.05839 | 0.069175 | 0.10231 | 0.013776 | 0.050543 | 0.023356 | 0.02767 | 0.040925 | 0.0023876 | 28 | 3.8 | 0.5 | 5 | 5 | 28 | 0.87146 | 100 | 100 | 100 | 5.0339
Mn-50m |  |  | 5 | 5 | 5 | 5 | 5 | 5 | 5 | 5 | 5 | 5 | 5 | 5 | 0.86925 | 0.94118 | 0.93657 | 0.93827 | 0.93224 | 0.037085 | 0.12812 | 0.060284 | 0.071175 | 0.10446 | 0.014834 | 0.051246 | 0.024114 | 0.02847 | 0.041782 | 3.3295e-06 | 50 | 1200 |  | 5 | 5 | 50 | 0.0012153 | 100 | 100 | 100 | 5.0339
Mn-51 |  |  | 5 | 5 | 5 | 5 | 5 | 5 | 5 | 5 | 5 | 5 | 5 | 5 | 0.88439 | 0.9451 | 0.93842 | 0.94262 | 0.94161 | 0.029779 | 0.12704 | 0.059814 | 0.070469 | 0.10334 | 0.011912 | 0.050818 | 0.023926 | 0.028188 | 0.041334 | 8.79e-05 | 51 | 1200 | 0.1 | 5 | 5 | 51 | 0.032083 | 100 | 100 | 100 | 5.0339
Mn-52 |  |  | 5 | 5 | 5 | 5 | 5 | 5 | 5 | 5 | 5 | 5 | 5 | 5 | 0.87088 | 0.93919 | 0.93617 | 0.93662 | 0.9325 | 0.035896 | 0.12322 | 0.058961 | 0.069694 | 0.10212 | 0.014359 | 0.049288 | 0.023584 | 0.027878 | 0.04085 | 0.015318 | 52 | 1200 | 0.1 | 5 | 5 | 52 | 5.591 | 100 | 100 | 100 | 5.0339
Mn-52m |  |  | 5 | 5 | 5 | 5 | 5 | 5 | 5 | 5 | 5 | 5 | 5 | 5 | 0.86364 | 0.93759 | 0.92941 | 0.9478 | 0.92045 | 0.042141 | 0.14498 | 0.068526 | 0.081682 | 0.11962 | 0.016856 | 0.057991 | 0.027411 | 0.032673 | 0.047847 | 4.0145e-05 | 52 | 1200 | 0.1 | 5 | 5 | 52 | 0.014653 | 100 | 100 | 100 | 5.0339
Mn-53 |  |  | 5 | 5 | 5 | 5 | 5 | 5 | 5 | 5 | 5 | 5 | 5 | 5 | 1 | 0.92857 | 0.99479 | 0.97906 | 0.96 | 0 | 0 | 0 | 0 | 0 | 0 | 0 | 0 | 0 | 0 | 3700000 | 53 | 1200 | 0.1 | 5 | 5 | 53 | 1350500000 | 100 | 100 | 100 | 5.0339
Mn-54 |  |  | 5 | 5 | 5 | 5 | 5 | 5 | 5 | 5 | 5 | 5 | 5 | 5 | 0.87692 | 0.9383 | 0.93808 | 0.9335 | 0.94444 | 0.029184 | 0.10183 | 0.049612 | 0.058155 | 0.084315 | 0.011674 | 0.040731 | 0.019845 | 0.023262 | 0.033726 | 0.85512 | 54 | 1200 | 0.1 | 5 | 5 | 54 | 312.12 | 100 | 100 | 100 | 5.0339
Mn-56 |  |  | 5 | 5 | 5 | 5 | 5 | 5 | 5 | 5 | 5 | 5 | 5 | 5 | 0.87097 | 0.94804 | 0.94215 | 0.94701 | 0.94258 | 0.039572 | 0.13583 | 0.065026 | 0.076924 | 0.11217 | 0.015829 | 0.054333 | 0.026011 | 0.03077 | 0.044869 | 0.00029439 | 56 | 1200 | 0.1 | 5 | 5 | 56 | 0.10745 | 100 | 100 | 100 | 5.0339
Mn-57 |  |  | 5 | 5 | 5 | 5 | 5 | 5 | 5 | 5 | 5 | 5 | 5 | 5 | 0.92398 | 0.92731 | 0.929 | 0.92516 | 0.93411 | 0.013614 | 0.08743 | 0.03982 | 0.047116 | 0.071056 | 0.0054455 | 0.034972 | 0.015928 | 0.018846 | 0.028423 | 2.708e-06 | 57 | 1200 |  | 5 | 5 | 57 | 0.00098843 | 100 | 100 | 100 | 5.0339
Mn-58m |  |  | 5 | 5 | 5 | 5 | 5 | 5 | 5 | 5 | 5 | 5 | 5 | 5 | 0.86667 | 0.94595 | 0.93714 | 0.9434 | 0.93333 | 0.037123 | 0.13 | 0.060415 | 0.071442 | 0.10479 | 0.014849 | 0.052 | 0.024166 | 0.028577 | 0.041917 | 2.0675e-06 | 58 | 1200 |  | 5 | 5 | 58 | 0.00075463 | 100 | 100 | 100 | 5.0339
Mo-101 |  |  | 5 | 5 | 5 | 5 | 5 | 5 | 5 | 5 | 5 | 5 | 5 | 5 | 0.86982 | 0.93895 | 0.93578 | 0.94082 | 0.9328 | 0.035368 | 0.12359 | 0.058993 | 0.069578 | 0.10177 | 0.014147 | 0.049436 | 0.023597 | 0.027831 | 0.040706 | 2.7797e-05 | 101 | 40 | 1 | 5 | 5 | 101 | 0.010146 | 100 | 100 | 100 | 5.0339
Mo-102 |  |  | 5 | 5 | 5 | 5 | 5 | 5 | 5 | 5 | 5 | 5 | 5 | 5 | 0.91597 | 0.82486 | 0.88679 | 0.89876 | 0.88077 | 0.010791 | 0.028012 | 0.017924 | 0.019648 | 0.024517 | 0.0043163 | 0.011205 | 0.0071696 | 0.0078593 | 0.0098067 | 2.1499e-05 | 102 | 40 |  | 5 | 5 | 102 | 0.0078472 | 100 | 100 | 100 | 5.0339
Mo-89 |  |  | 5 | 5 | 5 | 5 | 5 | 5 | 5 | 5 | 5 | 5 | 5 | 5 | 0.87356 | 0.94393 | 0.94012 | 0.94653 | 0.94056 | 0.03717 | 0.13162 | 0.061916 | 0.073097 | 0.10742 | 0.014868 | 0.052649 | 0.024766 | 0.029239 | 0.04297 | 4.0145e-06 | 89 | 40 |  | 5 | 5 | 89 | 0.0014653 | 100 | 100 | 100 | 5.0339
Mo-90 |  |  | 5 | 5 | 5 | 5 | 5 | 5 | 5 | 5 | 5 | 5 | 5 | 5 | 0.92023 | 0.88571 | 0.91903 | 0.9258 | 0.90323 | 0.01588 | 0.072964 | 0.033817 | 0.039527 | 0.058432 | 0.0063519 | 0.029186 | 0.013527 | 0.015811 | 0.023373 | 0.0006347 | 90 | 40 | 1 | 5 | 5 | 90 | 0.23167 | 100 | 100 | 100 | 5.0339
Mo-91 |  |  | 5 | 5 | 5 | 5 | 5 | 5 | 5 | 5 | 5 | 5 | 5 | 5 | 0.90545 | 0.95556 | 0.94444 | 0.96106 | 0.9426 | 0.031102 | 0.17341 | 0.078262 | 0.094992 | 0.1427 | 0.012441 | 0.069365 | 0.031305 | 0.037997 | 0.057081 | 2.9471e-05 | 91 | 40 |  | 5 | 5 | 91 | 0.010757 | 100 | 100 | 100 | 5.0339
Mo-91m |  |  | 5 | 5 | 5 | 5 | 5 | 5 | 5 | 5 | 5 | 5 | 5 | 5 | 0.87315 | 0.93228 | 0.93419 | 0.93853 | 0.93671 | 0.035747 | 0.1237 | 0.058749 | 0.069405 | 0.10196 | 0.014299 | 0.049478 | 0.0235 | 0.027762 | 0.040786 | 2.0485e-06 | 91 | 40 |  | 5 | 5 | 91 | 0.00074769 | 100 | 100 | 100 | 5.0339
Mo-93 |  |  | 5 | 5 | 5 | 5 | 5 | 5 | 5 | 5 | 5 | 5 | 5 | 5 | 1 | 1 | 0.98165 | 0.98472 | 0.98701 | 0 | 0 | 0 | 0 | 0 | 0 | 0 | 0 | 0 | 0 | 4000 | 93 | 40 | 1 | 5 | 5 | 93 | 1460000 | 100 | 100 | 100 | 5.0339
Mo-93m |  |  | 5 | 5 | 5 | 5 | 5 | 5 | 5 | 5 | 5 | 5 | 5 | 5 | 0.8764 | 0.91892 | 0.93064 | 0.94231 | 0.92699 | 0.035089 | 0.12278 | 0.058174 | 0.069059 | 0.10158 | 0.014035 | 0.04911 | 0.02327 | 0.027623 | 0.040633 | 0.00078196 | 93 | 40 | 1 | 5 | 5 | 93 | 0.28542 | 100 | 100 | 100 | 5.0339
Mo-99 |  |  | 5 | 5 | 5 | 5 | 5 | 5 | 5 | 5 | 5 | 5 | 5 | 5 | 0.88947 | 0.91799 | 0.93277 | 0.9235 | 0.93862 | 0.024803 | 0.087385 | 0.04193 | 0.049016 | 0.071183 | 0.0099214 | 0.034954 | 0.016772 | 0.019606 | 0.028473 | 0.0075274 | 99 | 40 | 1 | 5 | 5 | 99 | 2.7475 | 100 | 100 | 100 | 5.0339
N-13 |  |  | 5 | 5 | 5 | 5 | 5 | 5 | 5 | 5 | 5 | 5 | 5 | 5 | 0.9 | 0.9 | 0.9 | 0.9 | 0.9 | 1 | 1 | 1 | 1 | 1 | 0.4 | 0.4 | 0.4 | 0.4 | 0.4 | 1.8959e-05 | 13 | 0.5 |  | 5 | 5 | 13 | 0.0069201 | 100 | 100 | 100 | 5.0339
N-16 |  |  | 5 | 5 | 5 | 5 | 5 | 5 | 5 | 5 | 5 | 5 | 5 | 5 | 0.83962 | 0.9726 | 0.9214 | 0.96599 | 1 | 0.071271 | 0.26287 | 0.11954 | 0.14402 | 0.21353 | 0.028508 | 0.10515 | 0.047816 | 0.057608 | 0.085411 | 2.2609e-07 | 16 | 0.5 |  | 5 | 5 | 16 | 8.2523e-05 | 100 | 100 | 100 | 5.0339
Na-22 |  |  | 5 | 5 | 5 | 5 | 5 | 5 | 5 | 5 | 5 | 5 | 5 | 5 | 0.8662 | 0.94314 | 0.93521 | 0.94454 | 0.92476 | 0.040238 | 0.14333 | 0.064942 | 0.076425 | 0.11239 | 0.016095 | 0.057331 | 0.025977 | 0.03057 | 0.044957 | 2.6019 | 22 | 3.4 | 1 | 5 | 5 | 22 | 949.6935 | 100 | 100 | 100 | 5.0339
Na-24 |  |  | 5 | 5 | 5 | 5 | 5 | 5 | 5 | 5 | 5 | 5 | 5 | 5 | 0.855 | 0.96354 | 0.95076 | 0.96319 | 0.95178 | 0.051641 | 0.18321 | 0.08408 | 0.10062 | 0.14759 | 0.020657 | 0.073283 | 0.033632 | 0.040247 | 0.059037 | 0.0017076 | 24 | 3.4 | 1 | 5 | 5 | 24 | 0.62329 | 100 | 100 | 100 | 5.0339
Nb-87 |  |  | 5 | 5 | 5 | 5 | 5 | 5 | 5 | 5 | 5 | 5 | 5 | 5 | 0.9375 | 0.82373 | 0.88991 | 0.896 | 0.88369 | 0.0073639 | 0.024206 | 0.016831 | 0.018378 | 0.022071 | 0.0029456 | 0.0096826 | 0.0067326 | 0.0073512 | 0.0088283 | 7.1347e-06 | 87 | 1500 |  | 5 | 5 | 87 | 0.0026042 | 100 | 100 | 100 | 5.0339
Nb-88 |  |  | 5 | 5 | 5 | 5 | 5 | 5 | 5 | 5 | 5 | 5 | 5 | 5 | 0.87719 | 0.94702 | 0.93651 | 0.9404 | 0.93034 | 0.031245 | 0.10764 | 0.052571 | 0.061475 | 0.089682 | 0.012498 | 0.043055 | 0.021028 | 0.02459 | 0.035873 | 2.7588e-05 | 88 | 1500 | 0.01 | 5 | 5 | 88 | 0.010069 | 100 | 100 | 100 | 5.0339
Nb-88m |  |  | 5 | 5 | 5 | 5 | 5 | 5 | 5 | 5 | 5 | 5 | 5 | 5 | 0.87263 | 0.94521 | 0.93671 | 0.94406 | 0.92954 | 0.034193 | 0.11651 | 0.056195 | 0.065934 | 0.096138 | 0.013677 | 0.046603 | 0.022478 | 0.026374 | 0.038455 | 1.4802e-05 | 88 | 1500 |  | 5 | 5 | 88 | 0.0054028 | 100 | 100 | 100 | 5.0339
Nb-89 |  |  | 5 | 5 | 5 | 5 | 5 | 5 | 5 | 5 | 5 | 5 | 5 | 5 | 0.86312 | 0.95683 | 0.9467 | 0.96234 | 0.94964 | 0.045944 | 0.17533 | 0.080487 | 0.096355 | 0.14183 | 0.018378 | 0.070131 | 0.032195 | 0.038542 | 0.056732 | 0.00023174 | 89 | 1500 | 0.01 | 5 | 5 | 89 | 0.084583 | 100 | 100 | 100 | 5.0339
Nb-89m |  |  | 5 | 5 | 5 | 5 | 5 | 5 | 5 | 5 | 5 | 5 | 5 | 5 | 0.88594 | 0.9457 | 0.93909 | 0.93249 | 0.92366 | 0.022513 | 0.073947 | 0.038897 | 0.044992 | 0.062456 | 0.0090053 | 0.029579 | 0.015559 | 0.017997 | 0.024982 | 0.00012557 | 89 | 1500 | 0.01 | 5 | 5 | 89 | 0.045833 | 100 | 100 | 100 | 5.0339
Nb-90 |  |  | 5 | 5 | 5 | 5 | 5 | 5 | 5 | 5 | 5 | 5 | 5 | 5 | 0.86528 | 0.9645 | 0.94758 | 0.96026 | 0.94508 | 0.044598 | 0.16033 | 0.075864 | 0.09018 | 0.13196 | 0.017839 | 0.064133 | 0.030346 | 0.036072 | 0.052785 | 0.0016667 | 90 | 1500 | 0.01 | 5 | 5 | 90 | 0.60833 | 100 | 100 | 100 | 5.0339
Nb-91 |  |  | 5 | 5 | 5 | 5 | 5 | 5 | 5 | 5 | 5 | 5 | 5 | 5 | 1 | 1 | 0.98397 | 0.98777 | 1 | 0 | 0 | 0 | 0 | 0 | 0 | 0 | 0 | 0 | 0 | 680 | 91 | 1500 |  | 5 | 5 | 91 | 248200 | 100 | 100 | 100 | 5.0339
Nb-91m |  |  | 5 | 5 | 5 | 5 | 5 | 5 | 5 | 5 | 5 | 5 | 5 | 5 | 0.97959 | 0.97887 | 0.96304 | 0.9593 | 0.94168 | 0.0060255 | 0.11896 | 0.043436 | 0.054676 | 0.097204 | 0.0024102 | 0.047585 | 0.017375 | 0.02187 | 0.038882 | 0.16674 | 91 | 1500 |  | 5 | 5 | 91 | 60.86 | 100 | 100 | 100 | 5.0339
Nb-92 |  |  | 5 | 5 | 5 | 5 | 5 | 5 | 5 | 5 | 5 | 5 | 5 | 5 | 0.88776 | 0.94101 | 0.94118 | 0.93258 | 0.93893 | 0.027022 | 0.094427 | 0.048133 | 0.056123 | 0.08121 | 0.010809 | 0.037771 | 0.019253 | 0.022449 | 0.032484 | 34700000 | 92 | 1500 |  | 5 | 5 | 92 | 12665500000 | 100 | 100 | 100 | 5.0339
Nb-92m |  |  | 5 | 5 | 5 | 5 | 5 | 5 | 5 | 5 | 5 | 5 | 5 | 5 | 0.89147 | 0.95056 | 0.94087 | 0.9396 | 0.93976 | 0.028565 | 0.10701 | 0.053765 | 0.06307 | 0.092311 | 0.011426 | 0.042805 | 0.021506 | 0.025228 | 0.036925 | 0.027808 | 92 | 1500 |  | 5 | 5 | 92 | 10.15 | 100 | 100 | 100 | 5.0339
Nb-93m |  |  | 5 | 5 | 5 | 5 | 5 | 5 | 5 | 5 | 5 | 5 | 5 | 5 | 1 | 1 | 0.98161 | 0.98473 | 0.98575 | 0 | 0 | 0 | 0 | 0 | 0 | 0 | 0 | 0 | 0 | 16.13 | 93 | 1500 | 0.01 | 5 | 5 | 93 | 5887.45 | 100 | 100 | 100 | 5.0339
Nb-94 |  |  | 5 | 5 | 5 | 5 | 5 | 5 | 5 | 5 | 5 | 5 | 5 | 5 | 0.87895 | 0.93407 | 0.93388 | 0.93061 | 0.94815 | 0.029922 | 0.09784 | 0.048495 | 0.056623 | 0.082006 | 0.011969 | 0.039136 | 0.019398 | 0.022649 | 0.032802 | 20300 | 94 | 1500 | 0.01 | 5 | 5 | 94 | 7409500 | 100 | 100 | 100 | 5.0339
Nb-94m |  |  | 5 | 5 | 5 | 5 | 5 | 5 | 5 | 5 | 5 | 5 | 5 | 5 | 1 | 1 | 0.97656 | 0.96974 | 0.97037 | 0.0013274 | 0.06332 | 0.018144 | 0.024727 | 0.059801 | 0.00053097 | 0.025328 | 0.0072578 | 0.0098909 | 0.02392 | 1.1916e-05 | 94 | 1500 |  | 5 | 5 | 94 | 0.0043493 | 100 | 100 | 100 | 5.0339
Nb-95 |  |  | 5 | 5 | 5 | 5 | 5 | 5 | 5 | 5 | 5 | 5 | 5 | 5 | 0.87996 | 0.93017 | 0.93613 | 0.92818 | 0.94975 | 0.029052 | 0.096978 | 0.046844 | 0.054819 | 0.07918 | 0.011621 | 0.038791 | 0.018737 | 0.021928 | 0.031672 | 0.095866 | 95 | 1500 | 0.01 | 5 | 5 | 95 | 34.991 | 100 | 100 | 100 | 5.0339
Nb-95m |  |  | 5 | 5 | 5 | 5 | 5 | 5 | 5 | 5 | 5 | 5 | 5 | 5 | 0.96491 | 0.82143 | 0.91655 | 0.92098 | 0.8866 | 0.0055338 | 0.032056 | 0.019396 | 0.021759 | 0.028921 | 0.0022135 | 0.012822 | 0.0077582 | 0.0087038 | 0.011568 | 0.0098904 | 95 | 1500 | 0.01 | 5 | 5 | 95 | 3.61 | 100 | 100 | 100 | 5.0339
Nb-96 |  |  | 5 | 5 | 5 | 5 | 5 | 5 | 5 | 5 | 5 | 5 | 5 | 5 | 0.87838 | 0.93043 | 0.93684 | 0.93043 | 0.93594 | 0.03073 | 0.10351 | 0.049926 | 0.058395 | 0.084691 | 0.012292 | 0.041406 | 0.01997 | 0.023358 | 0.033876 | 0.0026655 | 96 | 1500 | 0.01 | 5 | 5 | 96 | 0.97292 | 100 | 100 | 100 | 5.0339
Nb-97 |  |  | 5 | 5 | 5 | 5 | 5 | 5 | 5 | 5 | 5 | 5 | 5 | 5 | 0.88578 | 0.91429 | 0.93536 | 0.9195 | 0.95977 | 0.027202 | 0.085773 | 0.043768 | 0.050633 | 0.072997 | 0.010881 | 0.034309 | 0.017507 | 0.020253 | 0.029199 | 0.00013718 | 97 | 1500 | 0.01 | 5 | 5 | 97 | 0.050069 | 100 | 100 | 100 | 5.0339
Nb-98m |  |  | 5 | 5 | 5 | 5 | 5 | 5 | 5 | 5 | 5 | 5 | 5 | 5 | 0.875 | 0.93939 | 0.93396 | 0.93023 | 0.94011 | 0.033898 | 0.11621 | 0.055194 | 0.065046 | 0.095042 | 0.013559 | 0.046484 | 0.022078 | 0.026018 | 0.038017 | 9.7603e-05 | 98 | 1500 |  | 5 | 5 | 98 | 0.035625 | 100 | 100 | 100 | 5.0339
Nb-99 |  |  | 5 | 5 | 5 | 5 | 5 | 5 | 5 | 5 | 5 | 5 | 5 | 5 | 0.9396 | 0.91711 | 0.89412 | 0.8962 | 0.91614 | 0.0034695 | 0.01229 | 0.0082711 | 0.0090393 | 0.011517 | 0.0013878 | 0.0049161 | 0.0033084 | 0.0036157 | 0.0046068 | 4.7565e-07 | 99 | 1500 |  | 5 | 5 | 99 | 0.00017361 | 100 | 100 | 100 | 5.0339
Nb-99m |  |  | 5 | 5 | 5 | 5 | 5 | 5 | 5 | 5 | 5 | 5 | 5 | 5 | 0.86439 | 0.95739 | 0.94531 | 0.95541 | 0.94475 | 0.044063 | 0.16053 | 0.073634 | 0.087865 | 0.1296 | 0.017625 | 0.064212 | 0.029454 | 0.035146 | 0.05184 | 4.9467e-06 | 99 | 1500 |  | 5 | 5 | 99 | 0.0018056 | 100 | 100 | 100 | 5.0339
Nd-134 |  |  | 5 | 5 | 5 | 5 | 5 | 5 | 5 | 5 | 5 | 5 | 5 | 5 | 0.91598 | 0.87421 | 0.9183 | 0.91525 | 0.90098 | 0.013409 | 0.052708 | 0.025587 | 0.029829 | 0.044645 | 0.0053635 | 0.021083 | 0.010235 | 0.011932 | 0.017858 | 1.6172e-05 | 134 | 650 |  | 5 | 5 | 134 | 0.0059028 | 100 | 100 | 100 | 5.0339
Nd-135 |  |  | 5 | 5 | 5 | 5 | 5 | 5 | 5 | 5 | 5 | 5 | 5 | 5 | 0.90238 | 0.90217 | 0.92986 | 0.92833 | 0.91139 | 0.018857 | 0.072776 | 0.034687 | 0.040644 | 0.059281 | 0.0075429 | 0.02911 | 0.013875 | 0.016258 | 0.023712 | 2.3592e-05 | 135 | 650 |  | 5 | 5 | 135 | 0.0086111 | 100 | 100 | 100 | 5.0339
Nd-136 |  |  | 5 | 5 | 5 | 5 | 5 | 5 | 5 | 5 | 5 | 5 | 5 | 5 | 0.92788 | 0.91964 | 0.9465 | 0.93233 | 0.93673 | 0.011754 | 0.065624 | 0.027252 | 0.033173 | 0.055574 | 0.0047015 | 0.02625 | 0.010901 | 0.013269 | 0.02223 | 9.6366e-05 | 136 | 650 | 0.0005 | 5 | 5 | 136 | 0.035174 | 100 | 100 | 100 | 5.0339
Nd-137 |  |  | 5 | 5 | 5 | 5 | 5 | 5 | 5 | 5 | 5 | 5 | 5 | 5 | 0.88829 | 0.93382 | 0.93974 | 0.93689 | 0.93333 | 0.028298 | 0.11016 | 0.050561 | 0.060132 | 0.090486 | 0.011319 | 0.044065 | 0.020224 | 0.024053 | 0.036195 | 7.325e-05 | 137 | 650 |  | 5 | 5 | 137 | 0.026736 | 100 | 100 | 100 | 5.0339
Nd-138 |  |  | 5 | 5 | 5 | 5 | 5 | 5 | 5 | 5 | 5 | 5 | 5 | 5 | 0.96947 | 0.86878 | 0.97329 | 0.94855 | 0.92913 | 0.00216 | 0.026241 | 0.0078965 | 0.010207 | 0.023619 | 0.00086399 | 0.010496 | 0.0031586 | 0.0040829 | 0.0094475 | 0.00057534 | 138 | 650 | 0.0005 | 5 | 5 | 138 | 0.21 | 100 | 100 | 100 | 5.0339
Nd-139 |  |  | 5 | 5 | 5 | 5 | 5 | 5 | 5 | 5 | 5 | 5 | 5 | 5 | 0.90391 | 0.93627 | 0.9521 | 0.94243 | 0.9248 | 0.021269 | 0.10133 | 0.043628 | 0.052506 | 0.082392 | 0.0085075 | 0.040534 | 0.017451 | 0.021002 | 0.032957 | 5.6507e-05 | 139 | 650 | 0.0005 | 5 | 5 | 139 | 0.020625 | 100 | 100 | 100 | 5.0339
Nd-139m |  |  | 5 | 5 | 5 | 5 | 5 | 5 | 5 | 5 | 5 | 5 | 5 | 5 | 0.88384 | 0.93861 | 0.936 | 0.93548 | 0.94103 | 0.028977 | 0.10525 | 0.049842 | 0.058794 | 0.087334 | 0.011591 | 0.042101 | 0.019937 | 0.023518 | 0.034934 | 0.00062785 | 139 | 650 | 0.0005 | 5 | 5 | 139 | 0.22917 | 100 | 100 | 100 | 5.0339
Nd-140 |  |  | 5 | 5 | 5 | 5 | 5 | 5 | 5 | 5 | 5 | 5 | 5 | 5 | 0.98182 | 0.85811 | 0.98521 | 0.95279 | 0.95142 | 7.2946e-08 | 4.8202e-07 | 1.868e-07 | 1.9948e-07 | 2.8165e-07 | 2.9178e-08 | 1.9281e-07 | 7.4721e-08 | 7.9791e-08 | 1.1266e-07 | 0.0092329 | 140 | 650 |  | 5 | 5 | 140 | 3.37 | 100 | 100 | 100 | 5.0339
Nd-141 |  |  | 5 | 5 | 5 | 5 | 5 | 5 | 5 | 5 | 5 | 5 | 5 | 5 | 0.95522 | 0.89474 | 0.97414 | 0.95107 | 0.94203 | 0.0066567 | 0.090998 | 0.0235 | 0.031669 | 0.074946 | 0.0026627 | 0.036399 | 0.0094002 | 0.012668 | 0.029978 | 0.00028425 | 141 | 650 | 0.0005 | 5 | 5 | 141 | 0.10375 | 100 | 100 | 100 | 5.0339
Nd-141m |  |  | 5 | 5 | 5 | 5 | 5 | 5 | 5 | 5 | 5 | 5 | 5 | 5 | 0.88187 | 0.92945 | 0.9375 | 0.92749 | 0.95028 | 0.028587 | 0.095983 | 0.046407 | 0.054306 | 0.078592 | 0.011435 | 0.038393 | 0.018563 | 0.021722 | 0.031437 | 1.966e-06 | 141 | 650 |  | 5 | 5 | 141 | 0.00071759 | 100 | 100 | 100 | 5.0339
Nd-144 |  |  | 5 | 5 | 5 | 5 | 5 | 5 | 5 | 5 | 5 | 5 | 5 | 5 | 0.9 | 0.9 | 0.9 | 0.9 | 0.9 | 1 | 1 | 1 | 1 | 1 | 0.4 | 0.4 | 0.4 | 0.4 | 0.4 | 2290000000000000 | 144 | 650 |  | 5 | 5 | 144 | 8.3585e+17 | 100 | 100 | 100 | 5.0339
Nd-147 |  |  | 5 | 5 | 5 | 5 | 5 | 5 | 5 | 5 | 5 | 5 | 5 | 5 | 0.91818 | 0.93721 | 0.94074 | 0.92784 | 0.92839 | 0.012943 | 0.057331 | 0.026088 | 0.031114 | 0.048537 | 0.0051773 | 0.022932 | 0.010435 | 0.012445 | 0.019415 | 0.030082 | 147 | 650 | 0.0005 | 5 | 5 | 147 | 10.98 | 100 | 100 | 100 | 5.0339
Nd-149 |  |  | 5 | 5 | 5 | 5 | 5 | 5 | 5 | 5 | 5 | 5 | 5 | 5 | 0.90505 | 0.88398 | 0.9185 | 0.92147 | 0.90583 | 0.016358 | 0.055094 | 0.028113 | 0.032275 | 0.045668 | 0.0065431 | 0.022038 | 0.011245 | 0.01291 | 0.018267 | 0.00019726 | 149 | 650 | 0.0005 | 5 | 5 | 149 | 0.072 | 100 | 100 | 100 | 5.0339
Nd-151 |  |  | 5 | 5 | 5 | 5 | 5 | 5 | 5 | 5 | 5 | 5 | 5 | 5 | 0.88252 | 0.93 | 0.92954 | 0.93284 | 0.92793 | 0.028974 | 0.10431 | 0.048122 | 0.056656 | 0.084094 | 0.011589 | 0.041725 | 0.019249 | 0.022663 | 0.033638 | 2.3668e-05 | 151 | 650 | 0.0005 | 5 | 5 | 151 | 0.0086389 | 100 | 100 | 100 | 5.0339
Nd-152 |  |  | 5 | 5 | 5 | 5 | 5 | 5 | 5 | 5 | 5 | 5 | 5 | 5 | 0.91667 | 0.84411 | 0.91489 | 0.92464 | 0.88462 | 0.014059 | 0.044906 | 0.025562 | 0.028733 | 0.038955 | 0.0056236 | 0.017962 | 0.010225 | 0.011493 | 0.015582 | 2.1689e-05 | 152 | 650 |  | 5 | 5 | 152 | 0.0079167 | 100 | 100 | 100 | 5.0339
Ne-19 |  |  | 5 | 5 | 5 | 5 | 5 | 5 | 5 | 5 | 5 | 5 | 5 | 5 | 0.8816 | 0.93694 | 0.91914 | 0.92952 | 0.92683 | 0.028075 | 0.1085 | 0.045689 | 0.054773 | 0.084954 | 0.01123 | 0.043402 | 0.018276 | 0.021909 | 0.033982 | 5.4604e-07 | 19 |  |  | 5 | 5 | 19 | 0.00019931 | 100 | 100 | 100 | 5.0339
Ne-24 |  |  | 5 | 5 | 5 | 5 | 5 | 5 | 5 | 5 | 5 | 5 | 5 | 5 | 0.87826 | 0.95868 | 0.94266 | 0.93561 | 0.91216 | 0.023041 | 0.072723 | 0.037794 | 0.04354 | 0.059702 | 0.0092165 | 0.029089 | 0.015118 | 0.017416 | 0.023881 | 6.4307e-06 | 24 |  |  | 5 | 5 | 24 | 0.0023472 | 100 | 100 | 100 | 5.0339
Ni-56 |  |  | 5 | 5 | 5 | 5 | 5 | 5 | 5 | 5 | 5 | 5 | 5 | 5 | 0.88208 | 0.91811 | 0.92593 | 0.92543 | 0.92905 | 0.026495 | 0.093275 | 0.044647 | 0.05243 | 0.076268 | 0.010598 | 0.03731 | 0.017859 | 0.020972 | 0.030507 | 0.016644 | 56 | 280 | 0.05 | 5 | 5 | 56 | 6.075 | 100 | 100 | 100 | 5.0339
Ni-57 |  |  | 5 | 5 | 5 | 5 | 5 | 5 | 5 | 5 | 5 | 5 | 5 | 5 | 0.86503 | 0.9431 | 0.93585 | 0.94852 | 0.92391 | 0.041303 | 0.14766 | 0.069361 | 0.08236 | 0.12053 | 0.016521 | 0.059062 | 0.027745 | 0.032944 | 0.048211 | 0.0040639 | 57 | 280 | 0.05 | 5 | 5 | 57 | 1.4833 | 100 | 100 | 100 | 5.0339
Ni-59 |  |  | 5 | 5 | 5 | 5 | 5 | 5 | 5 | 5 | 5 | 5 | 5 | 5 | 1 | 0.92545 | 1 | 0.98036 | 0.95413 | 0 | 0 | 0 | 0 | 0 | 0 | 0 | 0 | 0 | 0 | 101000 | 59 | 280 | 0.05 | 5 | 5 | 59 | 36865000 | 100 | 100 | 100 | 5.0339
Ni-63 |  |  | 5 | 5 | 5 | 5 | 5 | 5 | 5 | 5 | 5 | 5 | 5 | 5 | 0.9 | 0.9 | 0.9 | 0.9 | 0.9 | 1 | 1 | 1 | 1 | 1 | 0.4 | 0.4 | 0.4 | 0.4 | 0.4 | 100.1 | 63 | 280 | 0.05 | 5 | 5 | 63 | 36536.5 | 100 | 100 | 100 | 5.0339
Ni-65 |  |  | 5 | 5 | 5 | 5 | 5 | 5 | 5 | 5 | 5 | 5 | 5 | 5 | 0.86408 | 0.93916 | 0.93333 | 0.94672 | 0.92143 | 0.040049 | 0.13711 | 0.065264 | 0.077553 | 0.11362 | 0.01602 | 0.054845 | 0.026106 | 0.031021 | 0.045448 | 0.00028735 | 65 | 280 | 0.05 | 5 | 5 | 65 | 0.10488 | 100 | 100 | 100 | 5.0339
Ni-66 |  |  | 5 | 5 | 5 | 5 | 5 | 5 | 5 | 5 | 5 | 5 | 5 | 5 | 0.9 | 0.9 | 0.9 | 0.9 | 0.9 | 1 | 1 | 1 | 1 | 1 | 0.4 | 0.4 | 0.4 | 0.4 | 0.4 | 0.0062329 | 66 | 280 | 0.05 | 5 | 5 | 66 | 2.275 | 100 | 100 | 100 | 5.0339
Np-232 |  |  | 5 | 5 | 5 | 5 | 5 | 5 | 5 | 5 | 5 | 5 | 5 | 5 | 0.89697 | 0.93705 | 0.93313 | 0.93217 | 0.93038 | 0.02195 | 0.089612 | 0.04275 | 0.050145 | 0.073894 | 0.0087801 | 0.035845 | 0.0171 | 0.020058 | 0.029558 | 2.7968e-05 | 232 | 0.2 | 0.0005 | 5 | 5 | 232 | 0.010208 | 100 | 100 | 100 | 5.0339
Np-233 |  |  | 5 | 5 | 5 | 5 | 5 | 5 | 5 | 5 | 5 | 5 | 5 | 5 | 0.95755 | 1 | 0.92114 | 0.91667 | 0.94355 | 0.0017885 | 0.012242 | 0.0069446 | 0.0079124 | 0.011888 | 0.00071538 | 0.0048968 | 0.0027778 | 0.003165 | 0.0047553 | 6.8874e-05 | 233 | 0.2 | 0.0005 | 5 | 5 | 233 | 0.025139 | 100 | 100 | 100 | 5.0339
Np-234 |  |  | 5 | 5 | 5 | 5 | 5 | 5 | 5 | 5 | 5 | 5 | 5 | 5 | 0.88235 | 0.94231 | 0.93366 | 0.94309 | 0.92391 | 0.032618 | 0.13456 | 0.062707 | 0.075348 | 0.11244 | 0.013047 | 0.053825 | 0.025083 | 0.030139 | 0.044976 | 0.012055 | 234 | 0.2 | 0.0005 | 5 | 5 | 234 | 4.4 | 100 | 100 | 100 | 5.0339
Np-235 |  |  | 5 | 5 | 5 | 5 | 5 | 5 | 5 | 5 | 5 | 5 | 5 | 5 | 1 | 1 | 0.98286 | 0.97767 | 0.97778 | 1.1076e-05 | 0.00063402 | 0.00029987 | 0.00037665 | 0.0010283 | 4.4306e-06 | 0.00025361 | 0.00011995 | 0.00015066 | 0.00041134 | 1.0852 | 235 | 0.2 | 0.0005 | 5 | 5 | 235 | 396.1 | 100 | 100 | 100 | 5.0339
Np-235+D |  |  | 5 | 5 | 5 | 5 | 5 | 5 | 5 | 5 | 5 | 5 | 5 | 5 | 1 | 1 | 0.98286 | 0.97767 | 0.97778 | 1.1076e-05 | 0.00063402 | 0.00029987 | 0.00037665 | 0.0010283 | 4.4306e-06 | 0.00025361 | 0.00011995 | 0.00015066 | 0.00041134 | 1.0852 | 235 | 0.2 |  | 5 | 5 | 235 | 396.1 | 100 | 100 | 100 | 5.0339
Np-235+E |  |  | 5 | 5 | 5 | 5 | 5 | 5 | 5 | 5 | 5 | 5 | 5 | 5 | 1 | 1 | 0.98286 | 0.97767 | 0.97778 | 1.1076e-05 | 0.00063402 | 0.00029987 | 0.00037665 | 0.0010283 | 4.4306e-06 | 0.00025361 | 0.00011995 | 0.00015066 | 0.00041134 | 1.0852 | 235 | 0.2 |  | 5 | 5 | 235 | 396.1 | 100 | 100 | 100 | 5.0339
Np-236 |  |  | 5 | 5 | 5 | 5 | 5 | 5 | 5 | 5 | 5 | 5 | 5 | 5 | 0.97476 | 0.94545 | 0.91979 | 0.9096 | 0.92619 | 0.0012484 | 0.011362 | 0.0070739 | 0.0079517 | 0.011327 | 0.00049938 | 0.0045446 | 0.0028296 | 0.0031807 | 0.004531 | 154000 | 236 | 0.2 | 0.0005 | 5 | 5 | 236 | 56210000 | 100 | 100 | 100 | 5.0339
Np-236m |  |  | 5 | 5 | 5 | 5 | 5 | 5 | 5 | 5 | 5 | 5 | 5 | 5 | 0.95312 | 1 | 0.92593 | 0.91579 | 0.94853 | 0.0023953 | 0.022987 | 0.010281 | 0.012201 | 0.02048 | 0.00095811 | 0.0091946 | 0.0041122 | 0.0048805 | 0.0081921 | 0.0025685 | 236 | 0.2 | 0.0005 | 5 | 5 | 236 | 0.9375 | 100 | 100 | 100 | 5.0339
Np-237 |  |  | 5 | 5 | 5 | 5 | 5 | 5 | 5 | 5 | 5 | 5 | 5 | 5 | 0.98969 | 0.9854 | 0.95213 | 0.93488 | 0.93722 | 0.0002759 | 0.0058866 | 0.0027801 | 0.003283 | 0.0058795 | 0.00011036 | 0.0023547 | 0.001112 | 0.0013132 | 0.0023518 | 2144000 | 237 | 0.2 | 0.0005 | 5 | 5 | 237 | 782560000 | 100 | 100 | 100 | 5.0339
Np-237+D |  |  | 5 | 5 | 5 | 5 | 5 | 5 | 5 | 5 | 5 | 5 | 5 | 5 | 0.95372 | 0.93162 | 0.93511 | 0.92701 | 0.89525 | 0.0053473 | 0.040128 | 0.019881 | 0.022964 | 0.034224 | 0.0021389 | 0.016051 | 0.0079523 | 0.0091856 | 0.01369 | 2144000 | 237 | 0.2 |  | 5 | 5 | 237 | 782560000 | 100 | 100 | 100 | 5.0339
Np-237+E |  |  | 5 | 5 | 5 | 5 | 5 | 5 | 5 | 5 | 5 | 5 | 5 | 5 | 0.95372 | 0.93162 | 0.93511 | 0.92701 | 0.89525 | 0.0053473 | 0.040128 | 0.019881 | 0.022964 | 0.034224 | 0.0021389 | 0.016051 | 0.0079523 | 0.0091856 | 0.01369 | 2144000 | 237 | 0.2 |  | 5 | 5 | 237 | 782560000 | 100 | 100 | 100 | 5.0339
Np-238 |  |  | 5 | 5 | 5 | 5 | 5 | 5 | 5 | 5 | 5 | 5 | 5 | 5 | 0.88803 | 0.95185 | 0.94118 | 0.94074 | 0.93377 | 0.029124 | 0.11007 | 0.055634 | 0.065224 | 0.095686 | 0.01165 | 0.044028 | 0.022254 | 0.026089 | 0.038274 | 0.0058 | 238 | 0.2 | 0.0005 | 5 | 5 | 238 | 2.117 | 100 | 100 | 100 | 5.0339
Np-239 |  |  | 5 | 5 | 5 | 5 | 5 | 5 | 5 | 5 | 5 | 5 | 5 | 5 | 0.94695 | 0.9158 | 0.91713 | 0.91884 | 0.91194 | 0.0044878 | 0.025191 | 0.014217 | 0.016085 | 0.022723 | 0.0017951 | 0.010076 | 0.005687 | 0.0064339 | 0.0090891 | 0.0064562 | 239 | 0.2 | 0.0005 | 5 | 5 | 239 | 2.3565 | 100 | 100 | 100 | 5.0339
Np-240 |  |  | 5 | 5 | 5 | 5 | 5 | 5 | 5 | 5 | 5 | 5 | 5 | 5 | 0.9 | 0.93814 | 0.93619 | 0.93069 | 0.93478 | 0.022233 | 0.09162 | 0.045308 | 0.053011 | 0.077742 | 0.0088934 | 0.036648 | 0.018123 | 0.021204 | 0.031097 | 0.00011777 | 240 | 0.2 | 0.0005 | 5 | 5 | 240 | 0.042986 | 100 | 100 | 100 | 5.0339
Np-240m |  |  | 5 | 5 | 5 | 5 | 5 | 5 | 5 | 5 | 5 | 5 | 5 | 5 | 0.90043 | 0.92667 | 0.93916 | 0.93506 | 0.93832 | 0.022102 | 0.091567 | 0.045287 | 0.053062 | 0.077292 | 0.0088409 | 0.036627 | 0.018115 | 0.021225 | 0.030917 | 1.3737e-05 | 240 | 0.2 |  | 5 | 5 | 240 | 0.0050139 | 100 | 100 | 100 | 5.0339
Np-241 |  |  | 5 | 5 | 5 | 5 | 5 | 5 | 5 | 5 | 5 | 5 | 5 | 5 | 0.95388 | 0.96491 | 0.91626 | 0.91743 | 0.92991 | 0.0032131 | 0.023581 | 0.011809 | 0.013703 | 0.02077 | 0.0012852 | 0.0094324 | 0.0047234 | 0.005481 | 0.008308 | 2.6446e-05 | 241 | 0.2 |  | 5 | 5 | 241 | 0.0096528 | 100 | 100 | 100 | 5.0339
Np-242 |  |  | 5 | 5 | 5 | 5 | 5 | 5 | 5 | 5 | 5 | 5 | 5 | 5 | 0.87338 | 0.94355 | 0.93846 | 0.94872 | 0.93807 | 0.036142 | 0.13145 | 0.062562 | 0.074018 | 0.10836 | 0.014457 | 0.05258 | 0.025025 | 0.029607 | 0.043346 | 4.1857e-06 | 242 | 0.2 |  | 5 | 5 | 242 | 0.0015278 | 100 | 100 | 100 | 5.0339
Np-242m |  |  | 5 | 5 | 5 | 5 | 5 | 5 | 5 | 5 | 5 | 5 | 5 | 5 | 0.90226 | 0.93427 | 0.93484 | 0.93135 | 0.93724 | 0.022267 | 0.096313 | 0.04639 | 0.054555 | 0.080319 | 0.0089067 | 0.038525 | 0.018556 | 0.021822 | 0.032128 | 1.0464e-05 | 242 | 0.2 |  | 5 | 5 | 242 | 0.0038194 | 100 | 100 | 100 | 5.0339
O-14 |  |  | 5 | 5 | 5 | 5 | 5 | 5 | 5 | 5 | 5 | 5 | 5 | 5 | 0.85455 | 0.9717 | 0.95172 | 0.96878 | 0.95644 | 0.053731 | 0.18114 | 0.088406 | 0.10523 | 0.15129 | 0.021492 | 0.072455 | 0.035362 | 0.042094 | 0.060516 | 2.2389e-06 | 14 |  |  | 5 | 5 | 14 | 0.0008172 | 100 | 100 | 100 | 5.0339
O-15 |  |  | 5 | 5 | 5 | 5 | 5 | 5 | 5 | 5 | 5 | 5 | 5 | 5 | 0.9 | 0.9 | 0.9 | 0.9 | 0.9 | 1 | 1 | 1 | 1 | 1 | 0.4 | 0.4 | 0.4 | 0.4 | 0.4 | 3.8762e-06 | 15 |  |  | 5 | 5 | 15 | 0.0014148 | 100 | 100 | 100 | 5.0339
O-19 |  |  | 5 | 5 | 5 | 5 | 5 | 5 | 5 | 5 | 5 | 5 | 5 | 5 | 0.87714 | 0.91131 | 0.92143 | 0.93632 | 0.9125 | 0.034829 | 0.12484 | 0.056544 | 0.066998 | 0.099178 | 0.013932 | 0.049936 | 0.022618 | 0.026799 | 0.039671 | 8.3917e-07 | 19 |  |  | 5 | 5 | 19 | 0.0003063 | 100 | 100 | 100 | 5.0339
Os-180 |  |  | 5 | 5 | 5 | 5 | 5 | 5 | 5 | 5 | 5 | 5 | 5 | 5 | 0.94643 | 0.93178 | 0.91603 | 0.90041 | 0.89041 | 0.0056217 | 0.056052 | 0.021149 | 0.025921 | 0.044907 | 0.0022487 | 0.022421 | 0.0084596 | 0.010369 | 0.017963 | 4.0906e-05 | 180 | 450 | 0.01 | 5 | 5 | 180 | 0.014931 | 100 | 100 | 100 | 5.0339
Os-181 |  |  | 5 | 5 | 5 | 5 | 5 | 5 | 5 | 5 | 5 | 5 | 5 | 5 | 0.88757 | 0.92691 | 0.93019 | 0.93271 | 0.92394 | 0.027908 | 0.11035 | 0.050804 | 0.060286 | 0.090326 | 0.011163 | 0.044138 | 0.020322 | 0.024114 | 0.03613 | 0.00019977 | 181 | 450 | 0.01 | 5 | 5 | 181 | 0.072917 | 100 | 100 | 100 | 5.0339
Os-182 |  |  | 5 | 5 | 5 | 5 | 5 | 5 | 5 | 5 | 5 | 5 | 5 | 5 | 0.91121 | 0.91414 | 0.91777 | 0.91111 | 0.90083 | 0.013324 | 0.055337 | 0.028428 | 0.033049 | 0.047166 | 0.0053294 | 0.022135 | 0.011371 | 0.013219 | 0.018866 | 0.0025228 | 182 | 450 | 0.01 | 5 | 5 | 182 | 0.92083 | 100 | 100 | 100 | 5.0339
Os-183 |  |  | 5 | 5 | 5 | 5 | 5 | 5 | 5 | 5 | 5 | 5 | 5 | 5 | 0.90164 | 0.95652 | 0.92505 | 0.92593 | 0.88202 | 0.014928 | 0.070929 | 0.030599 | 0.03585 | 0.052913 | 0.0059714 | 0.028372 | 0.01224 | 0.01434 | 0.021165 | 0.001484 | 183 | 450 |  | 5 | 5 | 183 | 0.54167 | 100 | 100 | 100 | 5.0339
Os-183m |  |  | 5 | 5 | 5 | 5 | 5 | 5 | 5 | 5 | 5 | 5 | 5 | 5 | 0.87903 | 0.94839 | 0.93428 | 0.93548 | 0.92308 | 0.031404 | 0.11968 | 0.056172 | 0.066258 | 0.098859 | 0.012562 | 0.047871 | 0.022469 | 0.026503 | 0.039543 | 0.0011301 | 183 | 450 |  | 5 | 5 | 183 | 0.4125 | 100 | 100 | 100 | 5.0339
Os-185 |  |  | 5 | 5 | 5 | 5 | 5 | 5 | 5 | 5 | 5 | 5 | 5 | 5 | 0.89468 | 0.91692 | 0.92945 | 0.9157 | 0.95109 | 0.022853 | 0.084052 | 0.04142 | 0.048348 | 0.071475 | 0.0091412 | 0.033621 | 0.016568 | 0.019339 | 0.02859 | 0.25644 | 185 | 450 | 0.01 | 5 | 5 | 185 | 93.6 | 100 | 100 | 100 | 5.0339
Os-186 |  |  | 5 | 5 | 5 | 5 | 5 | 5 | 5 | 5 | 5 | 5 | 5 | 5 | 0.9 | 0.9 | 0.9 | 0.9 | 0.9 | 1 | 1 | 1 | 1 | 1 | 0.4 | 0.4 | 0.4 | 0.4 | 0.4 | 2000000000000000 | 186 | 450 |  | 5 | 5 | 186 | 7.3e+17 | 100 | 100 | 100 | 5.0339
Os-189m |  |  | 5 | 5 | 5 | 5 | 5 | 5 | 5 | 5 | 5 | 5 | 5 | 5 | 1 | 0.93947 | 0.99699 | 0.98039 | 0.96313 | 0 | 0 | 0 | 0 | 0 | 0 | 0 | 0 | 0 | 0 | 0.0006621 | 189 | 450 | 0.01 | 5 | 5 | 189 | 0.24167 | 100 | 100 | 100 | 5.0339
Os-190m |  |  | 5 | 5 | 5 | 5 | 5 | 5 | 5 | 5 | 5 | 5 | 5 | 5 | 0.88942 | 0.92371 | 0.93077 | 0.92503 | 0.91917 | 0.020533 | 0.067906 | 0.035475 | 0.040714 | 0.056772 | 0.0082131 | 0.027162 | 0.01419 | 0.016285 | 0.022709 | 1.8836e-05 | 190 | 450 |  | 5 | 5 | 190 | 0.006875 | 100 | 100 | 100 | 5.0339
Os-191 |  |  | 5 | 5 | 5 | 5 | 5 | 5 | 5 | 5 | 5 | 5 | 5 | 5 | 0.96059 | 0.92978 | 0.89126 | 0.87945 | 0.88211 | 0.0009224 | 0.0078954 | 0.0042953 | 0.0048374 | 0.0068295 | 0.00036896 | 0.0031581 | 0.0017181 | 0.001935 | 0.0027318 | 0.042192 | 191 | 450 | 0.01 | 5 | 5 | 191 | 15.4 | 100 | 100 | 100 | 5.0339
Os-191m |  |  | 5 | 5 | 5 | 5 | 5 | 5 | 5 | 5 | 5 | 5 | 5 | 5 | 0.9925 | 0.94737 | 0.92451 | 0.88453 | 0.86256 | 1.5362e-05 | 0.00092884 | 0.0002668 | 0.00029855 | 0.00048969 | 6.1447e-06 | 0.00037154 | 0.00010672 | 0.00011942 | 0.00019587 | 0.0014954 | 191 | 450 | 0.01 | 5 | 5 | 191 | 0.54583 | 100 | 100 | 100 | 5.0339
Os-193 |  |  | 5 | 5 | 5 | 5 | 5 | 5 | 5 | 5 | 5 | 5 | 5 | 5 | 0.91869 | 0.93377 | 0.91806 | 0.91525 | 0.89474 | 0.01092 | 0.054739 | 0.026073 | 0.030314 | 0.044015 | 0.0043682 | 0.021895 | 0.010429 | 0.012126 | 0.017606 | 0.0034372 | 193 | 450 | 0.01 | 5 | 5 | 193 | 1.2546 | 100 | 100 | 100 | 5.0339
Os-194 |  |  | 5 | 5 | 5 | 5 | 5 | 5 | 5 | 5 | 5 | 5 | 5 | 5 | 0.99773 | 0.89506 | 0.98207 | 0.94574 | 0.93652 | 5.516e-07 | 5.5119e-05 | 1.2342e-05 | 1.4574e-05 | 3.3914e-05 | 2.2064e-07 | 2.2048e-05 | 4.9368e-06 | 5.8297e-06 | 1.3566e-05 | 6 | 194 | 450 | 0.01 | 5 | 5 | 194 | 2190 | 100 | 100 | 100 | 5.0339
Os-194+D |  |  | 5 | 5 | 5 | 5 | 5 | 5 | 5 | 5 | 5 | 5 | 5 | 5 | 0.9172 | 0.91964 | 0.93484 | 0.9375 | 0.89922 | 0.014051 | 0.079606 | 0.037585 | 0.043852 | 0.064737 | 0.0056206 | 0.031843 | 0.015034 | 0.017541 | 0.025895 | 6 | 194 | 450 |  | 5 | 5 | 194 | 2190 | 100 | 100 | 100 | 5.0339
Os-194+E |  |  | 5 | 5 | 5 | 5 | 5 | 5 | 5 | 5 | 5 | 5 | 5 | 5 | 0.9172 | 0.91964 | 0.93484 | 0.9375 | 0.89922 | 0.014051 | 0.079606 | 0.037585 | 0.043852 | 0.064737 | 0.0056206 | 0.031843 | 0.015034 | 0.017541 | 0.025895 | 6 | 194 | 450 |  | 5 | 5 | 194 | 2190 | 100 | 100 | 100 | 5.0339
Os-196 |  |  | 5 | 5 | 5 | 5 | 5 | 5 | 5 | 5 | 5 | 5 | 5 | 5 | 0.91304 | 0.92162 | 0.91738 | 0.91686 | 0.89474 | 0.013442 | 0.055444 | 0.026505 | 0.030563 | 0.043742 | 0.0053769 | 0.022178 | 0.010602 | 0.012225 | 0.017497 | 6.64e-05 | 196 | 450 |  | 5 | 5 | 196 | 0.024236 | 100 | 100 | 100 | 5.0339
P-30 |  |  | 5 | 5 | 5 | 5 | 5 | 5 | 5 | 5 | 5 | 5 | 5 | 5 | 0.85443 | 0.96962 | 0.95481 | 0.96584 | 0.95238 | 0.052525 | 0.17806 | 0.086902 | 0.10327 | 0.14844 | 0.02101 | 0.071223 | 0.034761 | 0.041309 | 0.059374 | 4.7527e-06 | 30 | 90 |  | 5 | 5 | 30 | 0.0017347 | 100 | 100 | 100 | 5.0339
P-32 |  |  | 5 | 5 | 5 | 5 | 5 | 5 | 5 | 5 | 5 | 5 | 5 | 5 | 0.9 | 0.9 | 0.9 | 0.9 | 0.9 | 1 | 1 | 1 | 1 | 1 | 0.4 | 0.4 | 0.4 | 0.4 | 0.4 | 0.039077 | 32 | 90 | 0.8 | 5 | 5 | 32 | 14.263 | 100 | 100 | 100 | 5.0339
P-33 |  |  | 5 | 5 | 5 | 5 | 5 | 5 | 5 | 5 | 5 | 5 | 5 | 5 | 0.9 | 0.9 | 0.9 | 0.9 | 0.9 | 1 | 1 | 1 | 1 | 1 | 0.4 | 0.4 | 0.4 | 0.4 | 0.4 | 0.069425 | 33 | 90 | 0.8 | 5 | 5 | 33 | 25.34 | 100 | 100 | 100 | 5.0339
Pa-227 |  |  | 5 | 5 | 5 | 5 | 5 | 5 | 5 | 5 | 5 | 5 | 5 | 5 | 0.98128 | 1 | 0.92667 | 0.90714 | 0.92188 | 0.00034402 | 0.0041229 | 0.0025481 | 0.00286 | 0.0042628 | 0.00013761 | 0.0016491 | 0.0010192 | 0.001144 | 0.0017051 | 7.2869e-05 | 227 | 2000 | 0.0005 | 5 | 5 | 227 | 0.026597 | 100 | 100 | 100 | 5.0339
Pa-228 |  |  | 5 | 5 | 5 | 5 | 5 | 5 | 5 | 5 | 5 | 5 | 5 | 5 | 0.89305 | 0.94754 | 0.93578 | 0.93614 | 0.92958 | 0.024314 | 0.10353 | 0.049171 | 0.058074 | 0.086078 | 0.0097255 | 0.041413 | 0.019668 | 0.02323 | 0.034431 | 0.0025114 | 228 | 2000 | 0.0005 | 5 | 5 | 228 | 0.91667 | 100 | 100 | 100 | 5.0339
Pa-229 |  |  | 5 | 5 | 5 | 5 | 5 | 5 | 5 | 5 | 5 | 5 | 5 | 5 | 0.96757 | 1 | 0.92287 | 0.91451 | 0.94475 | 0.0006844 | 0.0045641 | 0.0033991 | 0.003708 | 0.0050285 | 0.00027376 | 0.0018257 | 0.0013596 | 0.0014832 | 0.0020114 | 0.0041096 | 229 | 2000 |  | 5 | 5 | 229 | 1.5 | 100 | 100 | 100 | 5.0339
Pa-230 |  |  | 5 | 5 | 5 | 5 | 5 | 5 | 5 | 5 | 5 | 5 | 5 | 5 | 0.90062 | 0.95724 | 0.93613 | 0.93458 | 0.93182 | 0.021638 | 0.094035 | 0.045747 | 0.053809 | 0.079866 | 0.008655 | 0.037614 | 0.018299 | 0.021524 | 0.031946 | 0.047671 | 230 | 2000 | 0.0005 | 5 | 5 | 230 | 17.4 | 100 | 100 | 100 | 5.0339
Pa-231 |  |  | 5 | 5 | 5 | 5 | 5 | 5 | 5 | 5 | 5 | 5 | 5 | 5 | 0.9803 | 0.91795 | 0.95214 | 0.94583 | 0.89831 | 0.0021997 | 0.039523 | 0.017987 | 0.021402 | 0.034843 | 0.00087988 | 0.015809 | 0.0071949 | 0.0085606 | 0.013937 | 32760 | 231 | 2000 | 0.0005 | 5 | 5 | 231 | 11957400 | 100 | 100 | 100 | 5.0339
Pa-232 |  |  | 5 | 5 | 5 | 5 | 5 | 5 | 5 | 5 | 5 | 5 | 5 | 5 | 0.896 | 0.94651 | 0.93834 | 0.93665 | 0.93469 | 0.025752 | 0.097234 | 0.04847 | 0.056697 | 0.082553 | 0.010301 | 0.038894 | 0.019388 | 0.022679 | 0.033021 | 0.003589 | 232 | 2000 | 0.0005 | 5 | 5 | 232 | 1.31 | 100 | 100 | 100 | 5.0339
Pa-233 |  |  | 5 | 5 | 5 | 5 | 5 | 5 | 5 | 5 | 5 | 5 | 5 | 5 | 0.93204 | 0.92212 | 0.92718 | 0.93043 | 0.8896 | 0.0081774 | 0.043315 | 0.022499 | 0.025657 | 0.036684 | 0.0032709 | 0.017326 | 0.0089996 | 0.010263 | 0.014674 | 0.073882 | 233 | 2000 | 0.0005 | 5 | 5 | 233 | 26.967 | 100 | 100 | 100 | 5.0339
Pa-234 |  |  | 5 | 5 | 5 | 5 | 5 | 5 | 5 | 5 | 5 | 5 | 5 | 5 | 0.89447 | 0.93704 | 0.94017 | 0.93247 | 0.93717 | 0.024569 | 0.099257 | 0.047732 | 0.056159 | 0.082873 | 0.0098277 | 0.039703 | 0.019093 | 0.022464 | 0.033149 | 0.00076484 | 234 | 2000 | 0.0005 | 5 | 5 | 234 | 0.27917 | 100 | 100 | 100 | 5.0339
Pa-234m |  |  | 5 | 5 | 5 | 5 | 5 | 5 | 5 | 5 | 5 | 5 | 5 | 5 | 0.88462 | 0.94807 | 0.93651 | 0.9385 | 0.9375 | 0.029087 | 0.11029 | 0.054106 | 0.063703 | 0.093863 | 0.011635 | 0.044116 | 0.021642 | 0.025481 | 0.037545 | 2.226e-06 | 234 | 2000 |  | 5 | 5 | 234 | 0.0008125 | 100 | 100 | 100 | 5.0339
Pa-235 |  |  | 5 | 5 | 5 | 5 | 5 | 5 | 5 | 5 | 5 | 5 | 5 | 5 | 1 | 0.93233 | 1 | 0.98246 | 0.95861 | 0 | 0 | 0 | 0 | 0 | 0 | 0 | 0 | 0 | 0 | 4.6613e-05 | 235 | 2000 |  | 5 | 5 | 235 | 0.017014 | 100 | 100 | 100 | 5.0339
Pa-236 |  |  | 5 | 5 | 5 | 5 | 5 | 5 | 5 | 5 | 5 | 5 | 5 | 5 | 0.88018 | 0.93706 | 0.93851 | 0.93917 | 0.93913 | 0.032604 | 0.12418 | 0.059398 | 0.070146 | 0.10302 | 0.013041 | 0.049671 | 0.023759 | 0.028058 | 0.041208 | 1.7314e-05 | 236 | 2000 |  | 5 | 5 | 236 | 0.0063194 | 100 | 100 | 100 | 5.0339
Pa-237 |  |  | 5 | 5 | 5 | 5 | 5 | 5 | 5 | 5 | 5 | 5 | 5 | 5 | 0.88111 | 0.93972 | 0.93697 | 0.93403 | 0.9434 | 0.028113 | 0.094857 | 0.047226 | 0.055154 | 0.079468 | 0.011245 | 0.037943 | 0.018891 | 0.022062 | 0.031787 | 1.6553e-05 | 237 | 2000 |  | 5 | 5 | 237 | 0.0060417 | 100 | 100 | 100 | 5.0339
Pb-194 |  |  | 5 | 5 | 5 | 5 | 5 | 5 | 5 | 5 | 5 | 5 | 5 | 5 | 0.88235 | 0.93254 | 0.92883 | 0.93097 | 0.92171 | 0.026997 | 0.10897 | 0.049996 | 0.059485 | 0.089267 | 0.010799 | 0.04359 | 0.019998 | 0.023794 | 0.035707 | 2.2831e-05 | 194 | 150 |  | 5 | 5 | 194 | 0.0083333 | 100 | 100 | 100 | 5.0339
Pb-195m |  |  | 5 | 5 | 5 | 5 | 5 | 5 | 5 | 5 | 5 | 5 | 5 | 5 | 0.88725 | 0.95501 | 0.93548 | 0.93514 | 0.91041 | 0.022518 | 0.088031 | 0.041514 | 0.048372 | 0.069826 | 0.0090071 | 0.035212 | 0.016606 | 0.019349 | 0.02793 | 2.8539e-05 | 195 | 150 | 0.2 | 5 | 5 | 195 | 0.010417 | 100 | 100 | 100 | 5.0339
Pb-196 |  |  | 5 | 5 | 5 | 5 | 5 | 5 | 5 | 5 | 5 | 5 | 5 | 5 | 0.91086 | 0.91342 | 0.92 | 0.91732 | 0.89855 | 0.013913 | 0.058498 | 0.028873 | 0.033562 | 0.048589 | 0.0055652 | 0.023399 | 0.011549 | 0.013425 | 0.019436 | 7.0396e-05 | 196 | 150 |  | 5 | 5 | 196 | 0.025694 | 100 | 100 | 100 | 5.0339
Pb-197 |  |  | 5 | 5 | 5 | 5 | 5 | 5 | 5 | 5 | 5 | 5 | 5 | 5 | 0.8764 | 0.95468 | 0.9375 | 0.94379 | 0.92147 | 0.032157 | 0.12445 | 0.056704 | 0.067158 | 0.099454 | 0.012863 | 0.049781 | 0.022682 | 0.026863 | 0.039782 | 1.5221e-05 | 197 | 150 |  | 5 | 5 | 197 | 0.0055556 | 100 | 100 | 100 | 5.0339
Pb-197m |  |  | 5 | 5 | 5 | 5 | 5 | 5 | 5 | 5 | 5 | 5 | 5 | 5 | 0.89032 | 0.95019 | 0.93383 | 0.93226 | 0.90705 | 0.021325 | 0.086366 | 0.040115 | 0.046844 | 0.068022 | 0.00853 | 0.034546 | 0.016046 | 0.018738 | 0.027209 | 8.1811e-05 | 197 | 150 |  | 5 | 5 | 197 | 0.029861 | 100 | 100 | 100 | 5.0339
Pb-198 |  |  | 5 | 5 | 5 | 5 | 5 | 5 | 5 | 5 | 5 | 5 | 5 | 5 | 0.91258 | 0.91667 | 0.91645 | 0.9207 | 0.8871 | 0.012764 | 0.057248 | 0.027004 | 0.031272 | 0.045672 | 0.0051055 | 0.022899 | 0.010802 | 0.012509 | 0.018269 | 0.00027397 | 198 | 150 | 0.2 | 5 | 5 | 198 | 0.1 | 100 | 100 | 100 | 5.0339
Pb-199 |  |  | 5 | 5 | 5 | 5 | 5 | 5 | 5 | 5 | 5 | 5 | 5 | 5 | 0.88 | 0.95064 | 0.93436 | 0.94004 | 0.91255 | 0.029356 | 0.1177 | 0.053392 | 0.063405 | 0.094592 | 0.011743 | 0.047081 | 0.021357 | 0.025362 | 0.037837 | 0.00017123 | 199 | 150 | 0.2 | 5 | 5 | 199 | 0.0625 | 100 | 100 | 100 | 5.0339
Pb-200 |  |  | 5 | 5 | 5 | 5 | 5 | 5 | 5 | 5 | 5 | 5 | 5 | 5 | 0.94211 | 0.9036 | 0.89552 | 0.89744 | 0.88796 | 0.0044617 | 0.027162 | 0.012966 | 0.014944 | 0.022398 | 0.0017847 | 0.010865 | 0.0051864 | 0.0059775 | 0.0089591 | 0.0024543 | 200 | 150 | 0.2 | 5 | 5 | 200 | 0.89583 | 100 | 100 | 100 | 5.0339
Pb-201 |  |  | 5 | 5 | 5 | 5 | 5 | 5 | 5 | 5 | 5 | 5 | 5 | 5 | 0.89314 | 0.93696 | 0.92915 | 0.93261 | 0.90777 | 0.020496 | 0.082367 | 0.038467 | 0.044953 | 0.066448 | 0.0081986 | 0.032947 | 0.015387 | 0.017981 | 0.026579 | 0.0010651 | 201 | 150 | 0.2 | 5 | 5 | 201 | 0.38875 | 100 | 100 | 100 | 5.0339
Pb-201m |  |  | 5 | 5 | 5 | 5 | 5 | 5 | 5 | 5 | 5 | 5 | 5 | 5 | 0.89775 | 0.91329 | 0.93 | 0.91758 | 0.95675 | 0.022016 | 0.078324 | 0.039757 | 0.046053 | 0.067513 | 0.0088064 | 0.03133 | 0.015903 | 0.018421 | 0.027005 | 1.9343e-06 | 201 | 150 |  | 5 | 5 | 201 | 0.00070602 | 100 | 100 | 100 | 5.0339
Pb-202 |  |  | 5 | 5 | 5 | 5 | 5 | 5 | 5 | 5 | 5 | 5 | 5 | 5 | 1 | 0.97763 | 0.99517 | 0.98199 | 0.97037 | 0 | 0 | 0 | 0 | 0 | 0 | 0 | 0 | 0 | 0 | 52500 | 202 | 150 | 0.2 | 5 | 5 | 202 | 19162500 | 100 | 100 | 100 | 5.0339
Pb-202+D |  |  | 5 | 5 | 5 | 5 | 5 | 5 | 5 | 5 | 5 | 5 | 5 | 5 | 0.90268 | 0.975 | 0.93484 | 0.9322 | 0.89231 | 0.013945 | 0.064919 | 0.030758 | 0.035589 | 0.049738 | 0.0055781 | 0.025968 | 0.012303 | 0.014236 | 0.019895 | 52500 | 202 | 150 |  | 5 | 5 | 202 | 19162500 | 100 | 100 | 100 | 5.0339
Pb-202+E |  |  | 5 | 5 | 5 | 5 | 5 | 5 | 5 | 5 | 5 | 5 | 5 | 5 | 0.90268 | 0.975 | 0.93484 | 0.9322 | 0.89231 | 0.013945 | 0.064919 | 0.030758 | 0.035589 | 0.049738 | 0.0055781 | 0.025968 | 0.012303 | 0.014236 | 0.019895 | 52500 | 202 | 150 |  | 5 | 5 | 202 | 19162500 | 100 | 100 | 100 | 5.0339
Pb-202m |  |  | 5 | 5 | 5 | 5 | 5 | 5 | 5 | 5 | 5 | 5 | 5 | 5 | 0.87952 | 0.94945 | 0.94231 | 0.93538 | 0.92966 | 0.027831 | 0.094169 | 0.046688 | 0.054394 | 0.078265 | 0.011132 | 0.037668 | 0.018675 | 0.021758 | 0.031306 | 0.00040297 | 202 | 150 | 0.2 | 5 | 5 | 202 | 0.14708 | 100 | 100 | 100 | 5.0339
Pb-203 |  |  | 5 | 5 | 5 | 5 | 5 | 5 | 5 | 5 | 5 | 5 | 5 | 5 | 0.925 | 0.87821 | 0.90747 | 0.91617 | 0.87816 | 0.0096424 | 0.039764 | 0.02084 | 0.023678 | 0.03361 | 0.003857 | 0.015906 | 0.0083359 | 0.0094712 | 0.013444 | 0.0059216 | 203 | 150 | 0.2 | 5 | 5 | 203 | 2.1614 | 100 | 100 | 100 | 5.0339
Pb-204m |  |  | 5 | 5 | 5 | 5 | 5 | 5 | 5 | 5 | 5 | 5 | 5 | 5 | 0.87747 | 0.95137 | 0.9375 | 0.93789 | 0.92804 | 0.029782 | 0.099119 | 0.04908 | 0.057293 | 0.082847 | 0.011913 | 0.039648 | 0.019632 | 0.022917 | 0.033139 | 0.00012785 | 204 | 150 |  | 5 | 5 | 204 | 0.046667 | 100 | 100 | 100 | 5.0339
Pb-205 |  |  | 5 | 5 | 5 | 5 | 5 | 5 | 5 | 5 | 5 | 5 | 5 | 5 | 1 | 0.97792 | 0.99286 | 0.98221 | 0.96715 | 0 | 0 | 0 | 0 | 0 | 0 | 0 | 0 | 0 | 0 | 15300000 | 205 | 150 | 0.2 | 5 | 5 | 205 | 5584500000 | 100 | 100 | 100 | 5.0339
Pb-209 |  |  | 5 | 5 | 5 | 5 | 5 | 5 | 5 | 5 | 5 | 5 | 5 | 5 | 0.9 | 0.9 | 0.9 | 0.9 | 0.9 | 1 | 1 | 1 | 1 | 1 | 0.4 | 0.4 | 0.4 | 0.4 | 0.4 | 0.00037135 | 209 | 150 | 0.2 | 5 | 5 | 209 | 0.13554 | 100 | 100 | 100 | 5.0339
Pb-210 |  |  | 5 | 5 | 5 | 5 | 5 | 5 | 5 | 5 | 5 | 5 | 5 | 5 | 1 | 0.94643 | 0.97426 | 0.94932 | 0.94444 | 1.5058e-07 | 5.714e-06 | 2.2571e-06 | 2.4192e-06 | 3.4328e-06 | 6.0232e-08 | 2.2856e-06 | 9.0285e-07 | 9.6768e-07 | 1.3731e-06 | 22.2 | 210 | 150 | 0.2 | 5 | 5 | 210 | 8103 | 100 | 100 | 100 | 5.0339
Pb-211 |  |  | 5 | 5 | 5 | 5 | 5 | 5 | 5 | 5 | 5 | 5 | 5 | 5 | 0.87975 | 0.95533 | 0.93945 | 0.93528 | 0.91908 | 0.025571 | 0.08954 | 0.042771 | 0.04977 | 0.070896 | 0.010228 | 0.035816 | 0.017108 | 0.019908 | 0.028359 | 6.8683e-05 | 211 | 150 | 0.2 | 5 | 5 | 211 | 0.025069 | 100 | 100 | 100 | 5.0339
Pb-212 |  |  | 5 | 5 | 5 | 5 | 5 | 5 | 5 | 5 | 5 | 5 | 5 | 5 | 0.93056 | 0.84301 | 0.89922 | 0.91039 | 0.88067 | 0.0088462 | 0.031511 | 0.018407 | 0.020545 | 0.027516 | 0.0035385 | 0.012604 | 0.007363 | 0.0082182 | 0.011006 | 0.0012146 | 212 | 150 | 0.2 | 5 | 5 | 212 | 0.44333 | 100 | 100 | 100 | 5.0339
Pb-214 |  |  | 5 | 5 | 5 | 5 | 5 | 5 | 5 | 5 | 5 | 5 | 5 | 5 | 0.90169 | 0.92437 | 0.92558 | 0.92969 | 0.87917 | 0.014661 | 0.055104 | 0.027705 | 0.03152 | 0.043686 | 0.0058645 | 0.022042 | 0.011082 | 0.012608 | 0.017474 | 5.0989e-05 | 214 | 150 | 0.2 | 5 | 5 | 214 | 0.018611 | 100 | 100 | 100 | 5.0339
Pd-100 |  |  | 5 | 5 | 5 | 5 | 5 | 5 | 5 | 5 | 5 | 5 | 5 | 5 | 0.97727 | 0.97872 | 0.93258 | 0.91347 | 0.91365 | 0.00044744 | 0.0054848 | 0.0020416 | 0.0023444 | 0.0038613 | 0.00017898 | 0.0021939 | 0.00081664 | 0.00093778 | 0.0015445 | 0.0099452 | 100 | 180 | 0.005 | 5 | 5 | 100 | 3.63 | 100 | 100 | 100 | 5.0339
Pd-101 |  |  | 5 | 5 | 5 | 5 | 5 | 5 | 5 | 5 | 5 | 5 | 5 | 5 | 0.93729 | 0.91489 | 0.94237 | 0.93421 | 0.9226 | 0.013987 | 0.084849 | 0.0383 | 0.045433 | 0.069598 | 0.0055947 | 0.03394 | 0.01532 | 0.018173 | 0.027839 | 0.00096689 | 101 | 180 | 0.005 | 5 | 5 | 101 | 0.35292 | 100 | 100 | 100 | 5.0339
Pd-103 |  |  | 5 | 5 | 5 | 5 | 5 | 5 | 5 | 5 | 5 | 5 | 5 | 5 | 1 | 0.99408 | 0.97902 | 0.9823 | 0.95491 | 1.6255e-05 | 0.0013234 | 0.00020283 | 0.00029142 | 0.0012214 | 6.502e-06 | 0.00052935 | 8.1133e-05 | 0.00011657 | 0.00048857 | 0.046551 | 103 | 180 | 0.005 | 5 | 5 | 103 | 16.991 | 100 | 100 | 100 | 5.0339
Pd-107 |  |  | 5 | 5 | 5 | 5 | 5 | 5 | 5 | 5 | 5 | 5 | 5 | 5 | 0.9 | 0.9 | 0.9 | 0.9 | 0.9 | 1 | 1 | 1 | 1 | 1 | 0.4 | 0.4 | 0.4 | 0.4 | 0.4 | 6500000 | 107 | 180 | 0.005 | 5 | 5 | 107 | 2372500000 | 100 | 100 | 100 | 5.0339
Pd-109 |  |  | 5 | 5 | 5 | 5 | 5 | 5 | 5 | 5 | 5 | 5 | 5 | 5 | 0.99862 | 0.97408 | 0.96629 | 0.95637 | 0.9419 | 0.00031193 | 0.011633 | 0.0025762 | 0.0034804 | 0.010365 | 0.00012477 | 0.0046533 | 0.0010305 | 0.0013921 | 0.0041461 | 0.0015641 | 109 | 180 | 0.005 | 5 | 5 | 109 | 0.57088 | 100 | 100 | 100 | 5.0339
Pd-109m |  |  | 5 | 5 | 5 | 5 | 5 | 5 | 5 | 5 | 5 | 5 | 5 | 5 | 0.93923 | 0.81536 | 0.89528 | 0.89765 | 0.88387 | 0.007397 | 0.023988 | 0.01632 | 0.01791 | 0.021946 | 0.0029588 | 0.0095951 | 0.0065278 | 0.0071639 | 0.0087785 | 8.9231e-06 | 109 | 180 |  | 5 | 5 | 109 | 0.0032569 | 100 | 100 | 100 | 5.0339
Pd-111 |  |  | 5 | 5 | 5 | 5 | 5 | 5 | 5 | 5 | 5 | 5 | 5 | 5 | 0.87889 | 0.93722 | 0.93514 | 0.93274 | 0.92742 | 0.030714 | 0.10762 | 0.051162 | 0.060261 | 0.088326 | 0.012286 | 0.04305 | 0.020465 | 0.024104 | 0.03533 | 4.4521e-05 | 111 | 180 |  | 5 | 5 | 111 | 0.01625 | 100 | 100 | 100 | 5.0339
Pd-112 |  |  | 5 | 5 | 5 | 5 | 5 | 5 | 5 | 5 | 5 | 5 | 5 | 5 | 1 | 1 | 0.98013 | 0.97808 | 0.96639 | 0 | 0 | 0 | 0 | 0 | 0 | 0 | 0 | 0 | 0 | 0.0024007 | 112 | 180 |  | 5 | 5 | 112 | 0.87625 | 100 | 100 | 100 | 5.0339
Pd-114 |  |  | 5 | 5 | 5 | 5 | 5 | 5 | 5 | 5 | 5 | 5 | 5 | 5 | 0.91176 | 0.85938 | 0.89732 | 0.91111 | 0.88525 | 0.012041 | 0.035825 | 0.020167 | 0.02244 | 0.029277 | 0.0048165 | 0.01433 | 0.0080669 | 0.0089762 | 0.011711 | 4.6043e-06 | 114 | 180 |  | 5 | 5 | 114 | 0.0016806 | 100 | 100 | 100 | 5.0339
Pd-96 |  |  | 5 | 5 | 5 | 5 | 5 | 5 | 5 | 5 | 5 | 5 | 5 | 5 | 0.89362 | 0.93491 | 0.93371 | 0.92898 | 0.93684 | 0.026659 | 0.099737 | 0.046975 | 0.055293 | 0.081473 | 0.010664 | 0.039895 | 0.01879 | 0.022117 | 0.032589 | 3.8686e-06 | 96 | 180 |  | 5 | 5 | 96 | 0.001412 | 100 | 100 | 100 | 5.0339
Pd-97 |  |  | 5 | 5 | 5 | 5 | 5 | 5 | 5 | 5 | 5 | 5 | 5 | 5 | 0.87565 | 0.93742 | 0.936 | 0.94688 | 0.93023 | 0.03738 | 0.13602 | 0.062967 | 0.074797 | 0.11026 | 0.014952 | 0.054407 | 0.025187 | 0.029919 | 0.044106 | 5.898e-06 | 97 | 180 |  | 5 | 5 | 97 | 0.0021528 | 100 | 100 | 100 | 5.0339
Pd-98 |  |  | 5 | 5 | 5 | 5 | 5 | 5 | 5 | 5 | 5 | 5 | 5 | 5 | 0.92231 | 0.94012 | 0.93175 | 0.92553 | 0.94342 | 0.015381 | 0.07762 | 0.034843 | 0.041401 | 0.06432 | 0.0061525 | 0.031048 | 0.013937 | 0.01656 | 0.025728 | 3.3676e-05 | 98 | 180 |  | 5 | 5 | 98 | 0.012292 | 100 | 100 | 100 | 5.0339
Pd-99 |  |  | 5 | 5 | 5 | 5 | 5 | 5 | 5 | 5 | 5 | 5 | 5 | 5 | 0.88787 | 0.92973 | 0.93148 | 0.93425 | 0.93069 | 0.029421 | 0.11797 | 0.053024 | 0.063 | 0.094495 | 0.011769 | 0.047189 | 0.02121 | 0.0252 | 0.037798 | 4.0715e-05 | 99 | 180 |  | 5 | 5 | 99 | 0.014861 | 100 | 100 | 100 | 5.0339
Pm-136 |  |  | 5 | 5 | 5 | 5 | 5 | 5 | 5 | 5 | 5 | 5 | 5 | 5 | 0.87946 | 0.93983 | 0.93706 | 0.93279 | 0.92708 | 0.026762 | 0.089138 | 0.043679 | 0.05075 | 0.072734 | 0.010705 | 0.035655 | 0.017472 | 0.0203 | 0.029094 | 3.3929e-06 | 136 | 450 |  | 5 | 5 | 136 | 0.0012384 | 100 | 100 | 100 | 5.0339
Pm-137m |  |  | 5 | 5 | 5 | 5 | 5 | 5 | 5 | 5 | 5 | 5 | 5 | 5 | 0.88889 | 0.91651 | 0.92912 | 0.92883 | 0.91639 | 0.022899 | 0.083344 | 0.039266 | 0.045944 | 0.067537 | 0.0091596 | 0.033338 | 0.015706 | 0.018378 | 0.027015 | 4.5662e-06 | 137 | 450 |  | 5 | 5 | 137 | 0.0016667 | 100 | 100 | 100 | 5.0339
Pm-139 |  |  | 5 | 5 | 5 | 5 | 5 | 5 | 5 | 5 | 5 | 5 | 5 | 5 | 0.88498 | 0.95495 | 0.94388 | 0.94783 | 0.91393 | 0.026858 | 0.10762 | 0.048208 | 0.057223 | 0.08513 | 0.010743 | 0.043049 | 0.019283 | 0.022889 | 0.034052 | 7.8957e-06 | 139 | 450 |  | 5 | 5 | 139 | 0.0028819 | 100 | 100 | 100 | 5.0339
Pm-140 |  |  | 5 | 5 | 5 | 5 | 5 | 5 | 5 | 5 | 5 | 5 | 5 | 5 | 0.88 | 0.93713 | 0.93694 | 0.93816 | 0.93443 | 0.031467 | 0.11597 | 0.053752 | 0.06363 | 0.094449 | 0.012587 | 0.046386 | 0.021501 | 0.025452 | 0.03778 | 2.9173e-07 | 140 | 450 |  | 5 | 5 | 140 | 0.00010648 | 100 | 100 | 100 | 5.0339
Pm-140m |  |  | 5 | 5 | 5 | 5 | 5 | 5 | 5 | 5 | 5 | 5 | 5 | 5 | 0.87805 | 0.94444 | 0.93956 | 0.93636 | 0.92997 | 0.030312 | 0.10288 | 0.050024 | 0.058505 | 0.084861 | 0.012125 | 0.041151 | 0.02001 | 0.023402 | 0.033945 | 1.132e-05 | 140 | 450 |  | 5 | 5 | 140 | 0.0041319 | 100 | 100 | 100 | 5.0339
Pm-141 |  |  | 5 | 5 | 5 | 5 | 5 | 5 | 5 | 5 | 5 | 5 | 5 | 5 | 0.88612 | 0.93238 | 0.94857 | 0.9451 | 0.93165 | 0.032239 | 0.13687 | 0.060569 | 0.072935 | 0.11191 | 0.012896 | 0.054749 | 0.024228 | 0.029174 | 0.044765 | 3.9764e-05 | 141 | 450 | 0.0005 | 5 | 5 | 141 | 0.014514 | 100 | 100 | 100 | 5.0339
Pm-142 |  |  | 5 | 5 | 5 | 5 | 5 | 5 | 5 | 5 | 5 | 5 | 5 | 5 | 0.89172 | 0.93043 | 0.94683 | 0.94895 | 0.93296 | 0.031458 | 0.14324 | 0.062645 | 0.077158 | 0.12107 | 0.012583 | 0.057294 | 0.025058 | 0.030863 | 0.048429 | 1.2842e-06 | 142 | 450 |  | 5 | 5 | 142 | 0.00046875 | 100 | 100 | 100 | 5.0339
Pm-143 |  |  | 5 | 5 | 5 | 5 | 5 | 5 | 5 | 5 | 5 | 5 | 5 | 5 | 0.90393 | 0.92 | 0.94245 | 0.93125 | 0.95198 | 0.021608 | 0.091263 | 0.041288 | 0.049232 | 0.075285 | 0.0086431 | 0.036505 | 0.016515 | 0.019693 | 0.030114 | 0.72603 | 143 | 450 | 0.0005 | 5 | 5 | 143 | 265 | 100 | 100 | 100 | 5.0339
Pm-144 |  |  | 5 | 5 | 5 | 5 | 5 | 5 | 5 | 5 | 5 | 5 | 5 | 5 | 0.88614 | 0.92109 | 0.93701 | 0.92338 | 0.94928 | 0.024763 | 0.082336 | 0.041469 | 0.048165 | 0.069613 | 0.0099052 | 0.032934 | 0.016588 | 0.019266 | 0.027845 | 0.99452 | 144 | 450 | 0.0005 | 5 | 5 | 144 | 363 | 100 | 100 | 100 | 5.0339
Pm-145 |  |  | 5 | 5 | 5 | 5 | 5 | 5 | 5 | 5 | 5 | 5 | 5 | 5 | 0.97321 | 0.8642 | 0.98205 | 0.948 | 0.94516 | 8.8499e-06 | 0.00025345 | 4.0258e-05 | 4.8423e-05 | 0.00012326 | 3.54e-06 | 0.00010138 | 1.6103e-05 | 1.9369e-05 | 4.9302e-05 | 17.7 | 145 | 450 | 0.0005 | 5 | 5 | 145 | 6460.5 | 100 | 100 | 100 | 5.0339
Pm-146 |  |  | 5 | 5 | 5 | 5 | 5 | 5 | 5 | 5 | 5 | 5 | 5 | 5 | 0.88754 | 0.93913 | 0.94165 | 0.93225 | 0.93035 | 0.023641 | 0.083266 | 0.040358 | 0.047091 | 0.067548 | 0.0094565 | 0.033306 | 0.016143 | 0.018836 | 0.027019 | 5.53 | 146 | 450 | 0.0005 | 5 | 5 | 146 | 2018.45 | 100 | 100 | 100 | 5.0339
Pm-147 |  |  | 5 | 5 | 5 | 5 | 5 | 5 | 5 | 5 | 5 | 5 | 5 | 5 | 0.93605 | 0.91089 | 0.92009 | 0.90943 | 0.92683 | 0.0025967 | 0.0091872 | 0.005824 | 0.0064922 | 0.0086052 | 0.0010387 | 0.0036749 | 0.0023296 | 0.0025969 | 0.0034421 | 2.6234 | 147 | 450 | 0.0005 | 5 | 5 | 147 | 957.541 | 100 | 100 | 100 | 5.0339
Pm-148 |  |  | 5 | 5 | 5 | 5 | 5 | 5 | 5 | 5 | 5 | 5 | 5 | 5 | 0.8691 | 0.93704 | 0.93443 | 0.93822 | 0.92466 | 0.035895 | 0.12179 | 0.058563 | 0.069362 | 0.10147 | 0.014358 | 0.048716 | 0.023425 | 0.027745 | 0.040589 | 0.014707 | 148 | 450 | 0.0005 | 5 | 5 | 148 | 5.368 | 100 | 100 | 100 | 5.0339
Pm-148m |  |  | 5 | 5 | 5 | 5 | 5 | 5 | 5 | 5 | 5 | 5 | 5 | 5 | 0.88306 | 0.92788 | 0.93671 | 0.92635 | 0.94129 | 0.026406 | 0.083735 | 0.042984 | 0.049748 | 0.071181 | 0.010562 | 0.033494 | 0.017194 | 0.019899 | 0.028472 | 0.11312 | 148 | 450 | 0.0005 | 5 | 5 | 148 | 41.29 | 100 | 100 | 100 | 5.0339
Pm-149 |  |  | 5 | 5 | 5 | 5 | 5 | 5 | 5 | 5 | 5 | 5 | 5 | 5 | 0.9026 | 0.87375 | 0.91777 | 0.92905 | 0.88922 | 0.017926 | 0.056213 | 0.030054 | 0.034171 | 0.047582 | 0.0071703 | 0.022485 | 0.012022 | 0.013668 | 0.019033 | 0.0060594 | 149 | 450 | 0.0005 | 5 | 5 | 149 | 2.2117 | 100 | 100 | 100 | 5.0339
Pm-150 |  |  | 5 | 5 | 5 | 5 | 5 | 5 | 5 | 5 | 5 | 5 | 5 | 5 | 0.86982 | 0.94178 | 0.94495 | 0.94411 | 0.92042 | 0.034772 | 0.12212 | 0.056825 | 0.066926 | 0.098155 | 0.013909 | 0.048846 | 0.02273 | 0.02677 | 0.039262 | 0.00030594 | 150 | 450 | 0.0005 | 5 | 5 | 150 | 0.11167 | 100 | 100 | 100 | 5.0339
Pm-151 |  |  | 5 | 5 | 5 | 5 | 5 | 5 | 5 | 5 | 5 | 5 | 5 | 5 | 0.90023 | 0.90385 | 0.92527 | 0.92814 | 0.9034 | 0.017784 | 0.062955 | 0.030788 | 0.03558 | 0.051063 | 0.0071137 | 0.025182 | 0.012315 | 0.014232 | 0.020425 | 0.003242 | 151 | 450 | 0.0005 | 5 | 5 | 151 | 1.1833 | 100 | 100 | 100 | 5.0339
Pm-152 |  |  | 5 | 5 | 5 | 5 | 5 | 5 | 5 | 5 | 5 | 5 | 5 | 5 | 0.88012 | 0.94737 | 0.93182 | 0.93233 | 0.93852 | 0.031795 | 0.11466 | 0.053714 | 0.06351 | 0.094559 | 0.012718 | 0.045862 | 0.021486 | 0.025404 | 0.037824 | 7.8387e-06 | 152 | 450 |  | 5 | 5 | 152 | 0.0028611 | 100 | 100 | 100 | 5.0339
Pm-152m |  |  | 5 | 5 | 5 | 5 | 5 | 5 | 5 | 5 | 5 | 5 | 5 | 5 | 0.88333 | 0.92022 | 0.93162 | 0.93759 | 0.91899 | 0.030701 | 0.10987 | 0.050978 | 0.060126 | 0.089055 | 0.01228 | 0.043948 | 0.020391 | 0.024051 | 0.035622 | 1.4307e-05 | 152 | 450 |  | 5 | 5 | 152 | 0.0052222 | 100 | 100 | 100 | 5.0339
Pm-153 |  |  | 5 | 5 | 5 | 5 | 5 | 5 | 5 | 5 | 5 | 5 | 5 | 5 | 0.93893 | 0.89802 | 0.91751 | 0.90991 | 0.91589 | 0.0051292 | 0.025309 | 0.011951 | 0.0139 | 0.021133 | 0.0020517 | 0.010124 | 0.0047804 | 0.0055599 | 0.008453 | 9.9886e-06 | 153 | 450 |  | 5 | 5 | 153 | 0.0036458 | 100 | 100 | 100 | 5.0339
Pm-154 |  |  | 5 | 5 | 5 | 5 | 5 | 5 | 5 | 5 | 5 | 5 | 5 | 5 | 0.86598 | 0.95329 | 0.94444 | 0.95046 | 0.94064 | 0.041819 | 0.14729 | 0.069934 | 0.082894 | 0.12148 | 0.016728 | 0.058918 | 0.027974 | 0.033158 | 0.048592 | 3.2915e-06 | 154 | 450 |  | 5 | 5 | 154 | 0.0012014 | 100 | 100 | 100 | 5.0339
Pm-154m |  |  | 5 | 5 | 5 | 5 | 5 | 5 | 5 | 5 | 5 | 5 | 5 | 5 | 0.8744 | 0.93176 | 0.93333 | 0.9398 | 0.9214 | 0.034501 | 0.12414 | 0.057683 | 0.068552 | 0.10149 | 0.0138 | 0.049656 | 0.023073 | 0.027421 | 0.040596 | 5.0989e-06 | 154 | 450 |  | 5 | 5 | 154 | 0.0018611 | 100 | 100 | 100 | 5.0339
Po-203 |  |  | 5 | 5 | 5 | 5 | 5 | 5 | 5 | 5 | 5 | 5 | 5 | 5 | 0.88021 | 0.94483 | 0.93333 | 0.93733 | 0.93017 | 0.030526 | 0.1162 | 0.054717 | 0.064658 | 0.096012 | 0.01221 | 0.04648 | 0.021887 | 0.025863 | 0.038405 | 6.9825e-05 | 203 | 210 |  | 5 | 5 | 203 | 0.025486 | 100 | 100 | 100 | 5.0339
Po-204 |  |  | 5 | 5 | 5 | 5 | 5 | 5 | 5 | 5 | 5 | 5 | 5 | 5 | 0.89634 | 0.93878 | 0.9288 | 0.92782 | 0.92581 | 0.020598 | 0.089747 | 0.042593 | 0.050159 | 0.075234 | 0.0082391 | 0.035899 | 0.017037 | 0.020064 | 0.030094 | 0.00040297 | 204 | 210 |  | 5 | 5 | 204 | 0.14708 | 100 | 100 | 100 | 5.0339
Po-205 |  |  | 5 | 5 | 5 | 5 | 5 | 5 | 5 | 5 | 5 | 5 | 5 | 5 | 0.88021 | 0.94483 | 0.93333 | 0.9362 | 0.93516 | 0.030417 | 0.11355 | 0.053975 | 0.063818 | 0.094641 | 0.012167 | 0.045421 | 0.02159 | 0.025527 | 0.037857 | 0.0001895 | 205 | 210 |  | 5 | 5 | 205 | 0.069167 | 100 | 100 | 100 | 5.0339
Po-206 |  |  | 5 | 5 | 5 | 5 | 5 | 5 | 5 | 5 | 5 | 5 | 5 | 5 | 0.89506 | 0.94182 | 0.93354 | 0.93206 | 0.92429 | 0.02241 | 0.090288 | 0.043822 | 0.051355 | 0.075608 | 0.0089642 | 0.036115 | 0.017529 | 0.020542 | 0.030243 | 0.02411 | 206 | 210 |  | 5 | 5 | 206 | 8.8 | 100 | 100 | 100 | 5.0339
Po-207 |  |  | 5 | 5 | 5 | 5 | 5 | 5 | 5 | 5 | 5 | 5 | 5 | 5 | 0.88272 | 0.94907 | 0.936 | 0.93511 | 0.93393 | 0.028407 | 0.10439 | 0.050793 | 0.059697 | 0.088267 | 0.011363 | 0.041758 | 0.020317 | 0.023879 | 0.035307 | 0.0006621 | 207 | 210 |  | 5 | 5 | 207 | 0.24167 | 100 | 100 | 100 | 5.0339
Po-208 |  |  | 5 | 5 | 5 | 5 | 5 | 5 | 5 | 5 | 5 | 5 | 5 | 5 | 0.90523 | 0.924 | 0.92697 | 0.92453 | 0.92721 | 0.018159 | 0.07517 | 0.037227 | 0.043367 | 0.063536 | 0.0072636 | 0.030068 | 0.014891 | 0.017347 | 0.025414 | 2.898 | 208 | 210 |  | 5 | 5 | 208 | 1057.77 | 100 | 100 | 100 | 5.0339
Po-209 |  |  | 5 | 5 | 5 | 5 | 5 | 5 | 5 | 5 | 5 | 5 | 5 | 5 | 0.91765 | 0.91639 | 0.9265 | 0.93069 | 0.92216 | 0.015166 | 0.085507 | 0.041065 | 0.048234 | 0.071838 | 0.0060664 | 0.034203 | 0.016426 | 0.019294 | 0.028735 | 102 | 209 | 210 |  | 5 | 5 | 209 | 37230 | 100 | 100 | 100 | 5.0339
Po-210 |  |  | 5 | 5 | 5 | 5 | 5 | 5 | 5 | 5 | 5 | 5 | 5 | 5 | 0.88136 | 0.93612 | 0.93634 | 0.93013 | 0.94466 | 0.029715 | 0.10009 | 0.04805 | 0.056357 | 0.081512 | 0.011886 | 0.040038 | 0.01922 | 0.022543 | 0.032605 | 0.37911 | 210 | 210 |  | 5 | 5 | 210 | 138.376 | 100 | 100 | 100 | 5.0339
Po-211 |  |  | 5 | 5 | 5 | 5 | 5 | 5 | 5 | 5 | 5 | 5 | 5 | 5 | 0.881 | 0.93931 | 0.9373 | 0.93282 | 0.93925 | 0.029072 | 0.093667 | 0.047515 | 0.055338 | 0.079781 | 0.011629 | 0.037467 | 0.019006 | 0.022135 | 0.031912 | 1.6362e-08 | 211 | 210 |  | 5 | 5 | 211 | 5.9722e-06 | 100 | 100 | 100 | 5.0339
Po-212 |  |  | 5 | 5 | 5 | 5 | 5 | 5 | 5 | 5 | 5 | 5 | 5 | 5 | 0.9 | 0.9 | 0.9 | 0.9 | 0.9 | 1 | 1 | 1 | 1 | 1 | 0.4 | 0.4 | 0.4 | 0.4 | 0.4 | 9.4812e-15 | 212 | 210 |  | 5 | 5 | 212 | 3.4606e-12 | 100 | 100 | 100 | 5.0339
Po-212m |  |  | 5 | 5 | 5 | 5 | 5 | 5 | 5 | 5 | 5 | 5 | 5 | 5 | 0.85733 | 0.96986 | 0.95644 | 0.96497 | 0.96175 | 0.050453 | 0.1774 | 0.082675 | 0.098936 | 0.14487 | 0.020181 | 0.070959 | 0.03307 | 0.039574 | 0.057946 | 1.4301e-06 | 212 | 210 |  | 5 | 5 | 212 | 0.00052199 | 100 | 100 | 100 | 5.0339
Po-213 |  |  | 5 | 5 | 5 | 5 | 5 | 5 | 5 | 5 | 5 | 5 | 5 | 5 | 0.87991 | 0.93714 | 0.93493 | 0.9322 | 0.94872 | 0.029062 | 0.098083 | 0.047081 | 0.055174 | 0.079777 | 0.011625 | 0.039233 | 0.018832 | 0.022069 | 0.031911 | 1.3318e-13 | 213 | 210 |  | 5 | 5 | 213 | 4.8611e-11 | 100 | 100 | 100 | 5.0339
Po-214 |  |  | 5 | 5 | 5 | 5 | 5 | 5 | 5 | 5 | 5 | 5 | 5 | 5 | 0.87921 | 0.93299 | 0.93634 | 0.93095 | 0.94444 | 0.02959 | 0.099803 | 0.047829 | 0.056101 | 0.08112 | 0.011836 | 0.039921 | 0.019132 | 0.02244 | 0.032448 | 5.2099e-12 | 214 | 210 |  | 5 | 5 | 214 | 1.9016e-09 | 100 | 100 | 100 | 5.0339
Po-215 |  |  | 5 | 5 | 5 | 5 | 5 | 5 | 5 | 5 | 5 | 5 | 5 | 5 | 0.87773 | 0.9765 | 0.94444 | 0.94124 | 0.89024 | 0.020886 | 0.069197 | 0.034577 | 0.039536 | 0.053098 | 0.0083545 | 0.027679 | 0.013831 | 0.015814 | 0.021239 | 5.6475e-11 | 215 | 210 |  | 5 | 5 | 215 | 2.0613e-08 | 100 | 100 | 100 | 5.0339
Po-216 |  |  | 5 | 5 | 5 | 5 | 5 | 5 | 5 | 5 | 5 | 5 | 5 | 5 | 0.88172 | 0.93557 | 0.93277 | 0.93194 | 0.9471 | 0.029766 | 0.1002 | 0.048143 | 0.056464 | 0.081676 | 0.011906 | 0.040079 | 0.019257 | 0.022585 | 0.032671 | 4.5979e-09 | 216 | 210 |  | 5 | 5 | 216 | 1.6782e-06 | 100 | 100 | 100 | 5.0339
Po-218 |  |  | 5 | 5 | 5 | 5 | 5 | 5 | 5 | 5 | 5 | 5 | 5 | 5 | 0.9 | 0.9 | 0.9 | 0.9 | 0.9 | 1 | 1 | 1 | 1 | 1 | 0.4 | 0.4 | 0.4 | 0.4 | 0.4 | 5.898e-06 | 218 | 210 |  | 5 | 5 | 218 | 0.0021528 | 100 | 100 | 100 | 5.0339
Pr-134 |  |  | 5 | 5 | 5 | 5 | 5 | 5 | 5 | 5 | 5 | 5 | 5 | 5 | 0.88176 | 0.9375 | 0.93651 | 0.9386 | 0.92488 | 0.028372 | 0.097675 | 0.046793 | 0.054585 | 0.079156 | 0.011349 | 0.03907 | 0.018717 | 0.021834 | 0.031662 | 2.0928e-05 | 134 | 650 |  | 5 | 5 | 134 | 0.0076389 | 100 | 100 | 100 | 5.0339
Pr-134m |  |  | 5 | 5 | 5 | 5 | 5 | 5 | 5 | 5 | 5 | 5 | 5 | 5 | 0.87059 | 0.96012 | 0.94495 | 0.94864 | 0.92063 | 0.035209 | 0.12558 | 0.058802 | 0.069424 | 0.1011 | 0.014084 | 0.05023 | 0.023521 | 0.02777 | 0.040441 | 3.2344e-05 | 134 | 650 |  | 5 | 5 | 134 | 0.011806 | 100 | 100 | 100 | 5.0339
Pr-135 |  |  | 5 | 5 | 5 | 5 | 5 | 5 | 5 | 5 | 5 | 5 | 5 | 5 | 0.90716 | 0.90909 | 0.9373 | 0.93478 | 0.91667 | 0.020473 | 0.087265 | 0.039154 | 0.046636 | 0.071601 | 0.0081893 | 0.034906 | 0.015662 | 0.018654 | 0.028641 | 4.5662e-05 | 135 | 650 |  | 5 | 5 | 135 | 0.016667 | 100 | 100 | 100 | 5.0339
Pr-136 |  |  | 5 | 5 | 5 | 5 | 5 | 5 | 5 | 5 | 5 | 5 | 5 | 5 | 0.875 | 0.94475 | 0.94872 | 0.93961 | 0.93719 | 0.032861 | 0.11613 | 0.054992 | 0.064894 | 0.095255 | 0.013144 | 0.046452 | 0.021997 | 0.025958 | 0.038102 | 2.4924e-05 | 136 | 650 | 0.0005 | 5 | 5 | 136 | 0.0090972 | 100 | 100 | 100 | 5.0339
Pr-137 |  |  | 5 | 5 | 5 | 5 | 5 | 5 | 5 | 5 | 5 | 5 | 5 | 5 | 0.92228 | 0.92551 | 0.96364 | 0.94585 | 0.93289 | 0.01867 | 0.10945 | 0.043953 | 0.05425 | 0.090391 | 0.0074681 | 0.043782 | 0.017581 | 0.0217 | 0.036157 | 0.00014612 | 137 | 650 | 0.0005 | 5 | 5 | 137 | 0.053333 | 100 | 100 | 100 | 5.0339
Pr-138 |  |  | 5 | 5 | 5 | 5 | 5 | 5 | 5 | 5 | 5 | 5 | 5 | 5 | 0.91384 | 0.92241 | 0.95089 | 0.94309 | 0.94444 | 0.021657 | 0.11405 | 0.047283 | 0.058044 | 0.094077 | 0.0086628 | 0.045619 | 0.018913 | 0.023218 | 0.037631 | 2.7588e-06 | 138 | 650 |  | 5 | 5 | 138 | 0.0010069 | 100 | 100 | 100 | 5.0339
Pr-138m |  |  | 5 | 5 | 5 | 5 | 5 | 5 | 5 | 5 | 5 | 5 | 5 | 5 | 0.88087 | 0.93524 | 0.93182 | 0.93905 | 0.93162 | 0.029614 | 0.10191 | 0.049505 | 0.058029 | 0.084994 | 0.011846 | 0.040766 | 0.019802 | 0.023212 | 0.033997 | 0.00024201 | 138 | 650 | 0.0005 | 5 | 5 | 138 | 0.088333 | 100 | 100 | 100 | 5.0339
Pr-139 |  |  | 5 | 5 | 5 | 5 | 5 | 5 | 5 | 5 | 5 | 5 | 5 | 5 | 0.96032 | 0.88839 | 0.97364 | 0.95254 | 0.93548 | 0.0067328 | 0.097967 | 0.024982 | 0.0343 | 0.08316 | 0.0026931 | 0.039187 | 0.0099929 | 0.01372 | 0.033264 | 0.00050342 | 139 | 650 | 0.0005 | 5 | 5 | 139 | 0.18375 | 100 | 100 | 100 | 5.0339
Pr-140 |  |  | 5 | 5 | 5 | 5 | 5 | 5 | 5 | 5 | 5 | 5 | 5 | 5 | 0.96386 | 0.88793 | 0.97345 | 0.95455 | 0.93925 | 0.0063462 | 0.095027 | 0.023968 | 0.033336 | 0.083064 | 0.0025385 | 0.038011 | 0.0095874 | 0.013334 | 0.033225 | 6.4498e-06 | 140 | 650 |  | 5 | 5 | 140 | 0.0023542 | 100 | 100 | 100 | 5.0339
Pr-142 |  |  | 5 | 5 | 5 | 5 | 5 | 5 | 5 | 5 | 5 | 5 | 5 | 5 | 0.85877 | 0.93502 | 0.93171 | 0.94758 | 0.91608 | 0.043705 | 0.14641 | 0.07139 | 0.085838 | 0.1252 | 0.017482 | 0.058564 | 0.028556 | 0.034335 | 0.050079 | 0.0021826 | 142 | 650 | 0.0005 | 5 | 5 | 142 | 0.79667 | 100 | 100 | 100 | 5.0339
Pr-142m |  |  | 5 | 5 | 5 | 5 | 5 | 5 | 5 | 5 | 5 | 5 | 5 | 5 | 1 | 0.92614 | 0.99338 | 0.98007 | 0.95745 | 0 | 0 | 0 | 0 | 0 | 0 | 0 | 0 | 0 | 0 | 2.7778e-05 | 142 | 650 | 0.0005 | 5 | 5 | 142 | 0.010139 | 100 | 100 | 100 | 5.0339
Pr-143 |  |  | 5 | 5 | 5 | 5 | 5 | 5 | 5 | 5 | 5 | 5 | 5 | 5 | 0.88165 | 0.92823 | 0.93534 | 0.92689 | 0.95259 | 0.028637 | 0.094618 | 0.046157 | 0.053897 | 0.077819 | 0.011455 | 0.037847 | 0.018463 | 0.021559 | 0.031128 | 0.037178 | 143 | 650 | 0.0005 | 5 | 5 | 143 | 13.57 | 100 | 100 | 100 | 5.0339
Pr-144 |  |  | 5 | 5 | 5 | 5 | 5 | 5 | 5 | 5 | 5 | 5 | 5 | 5 | 0.86408 | 0.94815 | 0.94527 | 0.94355 | 0.94879 | 0.041843 | 0.14446 | 0.068713 | 0.081415 | 0.11892 | 0.016737 | 0.057785 | 0.027485 | 0.032566 | 0.04757 | 3.2877e-05 | 144 | 650 | 0.0005 | 5 | 5 | 144 | 0.012 | 100 | 100 | 100 | 5.0339
Pr-144m |  |  | 5 | 5 | 5 | 5 | 5 | 5 | 5 | 5 | 5 | 5 | 5 | 5 | 0.98099 | 0.86937 | 0.98261 | 0.953 | 0.95225 | 0.001066 | 0.03423 | 0.0060344 | 0.0087224 | 0.030526 | 0.00042639 | 0.013692 | 0.0024138 | 0.003489 | 0.01221 | 1.3699e-05 | 144 | 650 |  | 5 | 5 | 144 | 0.005 | 100 | 100 | 100 | 5.0339
Pr-145 |  |  | 5 | 5 | 5 | 5 | 5 | 5 | 5 | 5 | 5 | 5 | 5 | 5 | 0.88362 | 0.93563 | 0.93878 | 0.93318 | 0.94215 | 0.029517 | 0.10293 | 0.049655 | 0.05828 | 0.085948 | 0.011807 | 0.041171 | 0.019862 | 0.023312 | 0.034379 | 0.00068311 | 145 | 650 | 0.0005 | 5 | 5 | 145 | 0.24933 | 100 | 100 | 100 | 5.0339
Pr-146 |  |  | 5 | 5 | 5 | 5 | 5 | 5 | 5 | 5 | 5 | 5 | 5 | 5 | 0.86579 | 0.94872 | 0.94038 | 0.94643 | 0.92549 | 0.03658 | 0.12827 | 0.059973 | 0.07115 | 0.1041 | 0.014632 | 0.051309 | 0.023989 | 0.02846 | 0.041642 | 4.5947e-05 | 146 | 650 |  | 5 | 5 | 146 | 0.016771 | 100 | 100 | 100 | 5.0339
Pr-147 |  |  | 5 | 5 | 5 | 5 | 5 | 5 | 5 | 5 | 5 | 5 | 5 | 5 | 0.90029 | 0.92208 | 0.93839 | 0.93469 | 0.93077 | 0.022139 | 0.094492 | 0.041749 | 0.049739 | 0.076785 | 0.0088556 | 0.037797 | 0.0167 | 0.019896 | 0.030714 | 2.5495e-05 | 147 | 650 | 0.0005 | 5 | 5 | 147 | 0.0093056 | 100 | 100 | 100 | 5.0339
Pr-148 |  |  | 5 | 5 | 5 | 5 | 5 | 5 | 5 | 5 | 5 | 5 | 5 | 5 | 0.87522 | 0.93177 | 0.93469 | 0.9417 | 0.92126 | 0.034289 | 0.12091 | 0.056077 | 0.066096 | 0.097403 | 0.013715 | 0.048364 | 0.022431 | 0.026439 | 0.038961 | 4.3569e-06 | 148 | 650 |  | 5 | 5 | 148 | 0.0015903 | 100 | 100 | 100 | 5.0339
Pr-148m |  |  | 5 | 5 | 5 | 5 | 5 | 5 | 5 | 5 | 5 | 5 | 5 | 5 | 0.88793 | 0.92063 | 0.93164 | 0.93142 | 0.91304 | 0.024099 | 0.078925 | 0.039188 | 0.045383 | 0.064679 | 0.0096397 | 0.03157 | 0.015675 | 0.018153 | 0.025871 | 3.8242e-06 | 148 | 650 |  | 5 | 5 | 148 | 0.0013958 | 100 | 100 | 100 | 5.0339
Pt-184 |  |  | 5 | 5 | 5 | 5 | 5 | 5 | 5 | 5 | 5 | 5 | 5 | 5 | 0.91964 | 0.90991 | 0.91149 | 0.90625 | 0.90148 | 0.011694 | 0.057349 | 0.02679 | 0.031402 | 0.04706 | 0.0046776 | 0.02294 | 0.010716 | 0.012561 | 0.018824 | 3.2915e-05 | 184 | 24 |  | 5 | 5 | 184 | 0.012014 | 100 | 100 | 100 | 5.0339
Pt-186 |  |  | 5 | 5 | 5 | 5 | 5 | 5 | 5 | 5 | 5 | 5 | 5 | 5 | 0.90138 | 0.91875 | 0.92469 | 0.91304 | 0.93514 | 0.019935 | 0.079998 | 0.038245 | 0.044811 | 0.066674 | 0.007974 | 0.031999 | 0.015298 | 0.017924 | 0.026669 | 0.00023744 | 186 | 24 | 0.01 | 5 | 5 | 186 | 0.086667 | 100 | 100 | 100 | 5.0339
Pt-187 |  |  | 5 | 5 | 5 | 5 | 5 | 5 | 5 | 5 | 5 | 5 | 5 | 5 | 0.90931 | 0.92636 | 0.91841 | 0.91901 | 0.9085 | 0.016245 | 0.080701 | 0.03544 | 0.042049 | 0.064804 | 0.0064978 | 0.032281 | 0.014176 | 0.01682 | 0.025922 | 0.00026826 | 187 | 24 |  | 5 | 5 | 187 | 0.097917 | 100 | 100 | 100 | 5.0339
Pt-188 |  |  | 5 | 5 | 5 | 5 | 5 | 5 | 5 | 5 | 5 | 5 | 5 | 5 | 0.93443 | 0.90097 | 0.89848 | 0.89565 | 0.87022 | 0.0057741 | 0.035654 | 0.016434 | 0.019036 | 0.027754 | 0.0023096 | 0.014262 | 0.0065736 | 0.0076145 | 0.011101 | 0.027945 | 188 | 24 | 0.01 | 5 | 5 | 188 | 10.2 | 100 | 100 | 100 | 5.0339
Pt-189 |  |  | 5 | 5 | 5 | 5 | 5 | 5 | 5 | 5 | 5 | 5 | 5 | 5 | 0.91393 | 0.92377 | 0.91686 | 0.912 | 0.91729 | 0.014991 | 0.076802 | 0.034175 | 0.040653 | 0.063071 | 0.0059964 | 0.030721 | 0.01367 | 0.016261 | 0.025228 | 0.0012409 | 189 | 24 | 0.01 | 5 | 5 | 189 | 0.45292 | 100 | 100 | 100 | 5.0339
Pt-190 |  |  | 5 | 5 | 5 | 5 | 5 | 5 | 5 | 5 | 5 | 5 | 5 | 5 | 0.9 | 0.9 | 0.9 | 0.9 | 0.9 | 1 | 1 | 1 | 1 | 1 | 0.4 | 0.4 | 0.4 | 0.4 | 0.4 | 650000000000 | 190 | 24 |  | 5 | 5 | 190 | 237250000000000 | 100 | 100 | 100 | 5.0339
Pt-191 |  |  | 5 | 5 | 5 | 5 | 5 | 5 | 5 | 5 | 5 | 5 | 5 | 5 | 0.92475 | 0.94656 | 0.91697 | 0.90798 | 0.88798 | 0.0088586 | 0.053094 | 0.023129 | 0.027404 | 0.042367 | 0.0035435 | 0.021238 | 0.0092516 | 0.010962 | 0.016947 | 0.0076767 | 191 | 24 | 0.01 | 5 | 5 | 191 | 2.802 | 100 | 100 | 100 | 5.0339
Pt-193 |  |  | 5 | 5 | 5 | 5 | 5 | 5 | 5 | 5 | 5 | 5 | 5 | 5 | 1 | 0.96696 | 0.99517 | 0.98193 | 0.96667 | 0 | 0 | 0 | 0 | 0 | 0 | 0 | 0 | 0 | 0 | 50 | 193 | 24 | 0.01 | 5 | 5 | 193 | 18250 | 100 | 100 | 100 | 5.0339
Pt-193m |  |  | 5 | 5 | 5 | 5 | 5 | 5 | 5 | 5 | 5 | 5 | 5 | 5 | 0.98745 | 0.95943 | 0.91463 | 0.88645 | 0.87258 | 4.6086e-05 | 0.0023954 | 0.00064211 | 0.00072459 | 0.0012177 | 1.8434e-05 | 0.00095817 | 0.00025684 | 0.00028983 | 0.00048707 | 0.011863 | 193 | 24 | 0.01 | 5 | 5 | 193 | 4.33 | 100 | 100 | 100 | 5.0339
Pt-195m |  |  | 5 | 5 | 5 | 5 | 5 | 5 | 5 | 5 | 5 | 5 | 5 | 5 | 0.97119 | 0.96835 | 0.90304 | 0.8847 | 0.88106 | 0.00023864 | 0.0035525 | 0.0015764 | 0.0017747 | 0.0027588 | 9.5456e-05 | 0.001421 | 0.00063057 | 0.0007099 | 0.0011035 | 0.011014 | 195 | 24 | 0.01 | 5 | 5 | 195 | 4.02 | 100 | 100 | 100 | 5.0339
Pt-197 |  |  | 5 | 5 | 5 | 5 | 5 | 5 | 5 | 5 | 5 | 5 | 5 | 5 | 0.96761 | 0.92793 | 0.9011 | 0.89189 | 0.88858 | 0.0011013 | 0.013919 | 0.0065881 | 0.0075494 | 0.011374 | 0.0004405 | 0.0055675 | 0.0026352 | 0.0030198 | 0.0045494 | 0.0022707 | 197 | 24 | 0.01 | 5 | 5 | 197 | 0.82881 | 100 | 100 | 100 | 5.0339
Pt-197m |  |  | 5 | 5 | 5 | 5 | 5 | 5 | 5 | 5 | 5 | 5 | 5 | 5 | 0.95146 | 0.93989 | 0.91578 | 0.90987 | 0.87243 | 0.0036896 | 0.040817 | 0.016779 | 0.019841 | 0.031674 | 0.0014758 | 0.016327 | 0.0067116 | 0.0079362 | 0.01267 | 0.00018153 | 197 | 24 | 0.01 | 5 | 5 | 197 | 0.066257 | 100 | 100 | 100 | 5.0339
Pt-199 |  |  | 5 | 5 | 5 | 5 | 5 | 5 | 5 | 5 | 5 | 5 | 5 | 5 | 0.88846 | 0.92341 | 0.9321 | 0.92581 | 0.91882 | 0.021048 | 0.070206 | 0.036499 | 0.04212 | 0.059189 | 0.0084191 | 0.028082 | 0.0146 | 0.016848 | 0.023676 | 5.86e-05 | 199 | 24 | 0.01 | 5 | 5 | 199 | 0.021389 | 100 | 100 | 100 | 5.0339
Pt-200 |  |  | 5 | 5 | 5 | 5 | 5 | 5 | 5 | 5 | 5 | 5 | 5 | 5 | 0.94737 | 0.90876 | 0.90016 | 0.89625 | 0.88068 | 0.0028727 | 0.024205 | 0.011106 | 0.012888 | 0.01988 | 0.0011491 | 0.0096818 | 0.0044423 | 0.0051551 | 0.0079522 | 0.0014269 | 200 | 24 | 0.01 | 5 | 5 | 200 | 0.52083 | 100 | 100 | 100 | 5.0339
Pt-202 |  |  | 5 | 5 | 5 | 5 | 5 | 5 | 5 | 5 | 5 | 5 | 5 | 5 | 0.9 | 0.9 | 0.9 | 0.9 | 0.9 | 1 | 1 | 1 | 1 | 1 | 0.4 | 0.4 | 0.4 | 0.4 | 0.4 | 0.0050228 | 202 | 24 |  | 5 | 5 | 202 | 1.8333 | 100 | 100 | 100 | 5.0339
Pt-202+D |  |  | 5 | 5 | 5 | 5 | 5 | 5 | 5 | 5 | 5 | 5 | 5 | 5 | 0.86893 | 0.9542 | 0.93182 | 0.94207 | 0.91759 | 0.031581 | 0.11038 | 0.051857 | 0.060686 | 0.087994 | 0.012632 | 0.044154 | 0.020743 | 0.024275 | 0.035198 | 0.0050228 | 202 | 24 |  | 5 | 5 | 202 | 1.8333 | 100 | 100 | 100 | 5.0339
Pt-202+E |  |  | 5 | 5 | 5 | 5 | 5 | 5 | 5 | 5 | 5 | 5 | 5 | 5 | 0.86893 | 0.9542 | 0.93182 | 0.94207 | 0.91759 | 0.031581 | 0.11038 | 0.051857 | 0.060686 | 0.087994 | 0.012632 | 0.044154 | 0.020743 | 0.024275 | 0.035198 | 0.0050228 | 202 | 24 |  | 5 | 5 | 202 | 1.8333 | 100 | 100 | 100 | 5.0339
Pu-232 |  |  | 5 | 5 | 5 | 5 | 5 | 5 | 5 | 5 | 5 | 5 | 5 | 5 | 0.95455 | 1 | 0.92024 | 0.91713 | 0.95322 | 0.0010744 | 0.0051563 | 0.004373 | 0.0047547 | 0.0061789 | 0.00042976 | 0.0020625 | 0.0017492 | 0.0019019 | 0.0024716 | 6.4117e-05 | 232 | 5 |  | 5 | 5 | 232 | 0.023403 | 100 | 100 | 100 | 5.0339
Pu-234 |  |  | 5 | 5 | 5 | 5 | 5 | 5 | 5 | 5 | 5 | 5 | 5 | 5 | 0.96629 | 1 | 0.92185 | 0.91688 | 0.94652 | 0.00098228 | 0.0051195 | 0.0043121 | 0.0046983 | 0.0061476 | 0.00039291 | 0.0020478 | 0.0017249 | 0.0018793 | 0.002459 | 0.0010046 | 234 | 5 | 0.0005 | 5 | 5 | 234 | 0.36667 | 100 | 100 | 100 | 5.0339
Pu-235 |  |  | 5 | 5 | 5 | 5 | 5 | 5 | 5 | 5 | 5 | 5 | 5 | 5 | 0.96457 | 1 | 0.92381 | 0.91882 | 0.94922 | 0.0018692 | 0.019075 | 0.0085889 | 0.010176 | 0.016958 | 0.00074767 | 0.0076301 | 0.0034356 | 0.0040703 | 0.0067833 | 4.8135e-05 | 235 | 5 | 0.0005 | 5 | 5 | 235 | 0.017569 | 100 | 100 | 100 | 5.0339
Pu-236 |  |  | 5 | 5 | 5 | 5 | 5 | 5 | 5 | 5 | 5 | 5 | 5 | 5 | 1 | 1 | 0.98325 | 0.97761 | 0.97931 | 3.5869e-06 | 0.00040888 | 9.4019e-05 | 0.00013089 | 0.00050472 | 1.4348e-06 | 0.00016355 | 3.7607e-05 | 5.2357e-05 | 0.00020189 | 2.858 | 236 | 5 | 0.0005 | 5 | 5 | 236 | 1043.17 | 100 | 100 | 100 | 5.0339
Pu-237 |  |  | 5 | 5 | 5 | 5 | 5 | 5 | 5 | 5 | 5 | 5 | 5 | 5 | 0.97778 | 1 | 0.93045 | 0.91961 | 0.94406 | 0.00063327 | 0.0047859 | 0.0038238 | 0.0042251 | 0.0058058 | 0.00025331 | 0.0019144 | 0.0015295 | 0.0016901 | 0.0023223 | 0.12384 | 237 | 5 | 0.0005 | 5 | 5 | 237 | 45.2 | 100 | 100 | 100 | 5.0339
Pu-238 |  |  | 5 | 5 | 5 | 5 | 5 | 5 | 5 | 5 | 5 | 5 | 5 | 5 | 1 | 1 | 0.98361 | 0.98361 | 0.9798 | 1.1073e-06 | 9.9568e-05 | 2.8869e-05 | 3.8648e-05 | 0.0001371 | 4.429e-07 | 3.9827e-05 | 1.1548e-05 | 1.5459e-05 | 5.4839e-05 | 87.7 | 238 | 5 | 0.0005 | 5 | 5 | 238 | 32010.5 | 100 | 100 | 100 | 5.0339
Pu-239 |  |  | 5 | 5 | 5 | 5 | 5 | 5 | 5 | 5 | 5 | 5 | 5 | 5 | 1 | 1 | 0.9845 | 0.978 | 0.9697 | 3.214e-05 | 0.0044118 | 0.00094727 | 0.0013123 | 0.0046349 | 1.2856e-05 | 0.0017647 | 0.00037891 | 0.0005249 | 0.0018539 | 24110 | 239 | 5 | 0.0005 | 5 | 5 | 239 | 8800150 | 100 | 100 | 100 | 5.0339
Pu-239+D |  |  | 5 | 5 | 5 | 5 | 5 | 5 | 5 | 5 | 5 | 5 | 5 | 5 | 1 | 1 | 0.9845 | 0.978 | 0.9697 | 3.214e-05 | 0.0044118 | 0.00094727 | 0.0013123 | 0.0046349 | 1.2856e-05 | 0.0017647 | 0.00037891 | 0.0005249 | 0.0018539 | 24110 | 239 | 5 |  | 5 | 5 | 239 | 8800150 | 100 | 100 | 100 | 5.0339
Pu-239+E |  |  | 5 | 5 | 5 | 5 | 5 | 5 | 5 | 5 | 5 | 5 | 5 | 5 | 1 | 1 | 0.9845 | 0.978 | 0.9697 | 3.214e-05 | 0.0044118 | 0.00094727 | 0.0013123 | 0.0046349 | 1.2856e-05 | 0.0017647 | 0.00037891 | 0.0005249 | 0.0018539 | 24110 | 239 | 5 |  | 5 | 5 | 239 | 8800150 | 100 | 100 | 100 | 5.0339
Pu-240 |  |  | 5 | 5 | 5 | 5 | 5 | 5 | 5 | 5 | 5 | 5 | 5 | 5 | 1 | 1 | 0.98259 | 0.98261 | 0.97861 | 1.7127e-06 | 0.0002278 | 4.5548e-05 | 6.4089e-05 | 0.00026092 | 6.8508e-07 | 9.112e-05 | 1.8219e-05 | 2.5635e-05 | 0.00010437 | 6564 | 240 | 5 | 0.0005 | 5 | 5 | 240 | 2395860 | 100 | 100 | 100 | 5.0339
Pu-241 |  |  | 5 | 5 | 5 | 5 | 5 | 5 | 5 | 5 | 5 | 5 | 5 | 5 | 0.97368 | 0.9918 | 0.92195 | 0.91485 | 0.94055 | 0.00084757 | 0.0071428 | 0.0049868 | 0.0055372 | 0.0077032 | 0.00033903 | 0.0028571 | 0.0019947 | 0.0022149 | 0.0030813 | 14.35 | 241 | 5 | 0.0005 | 5 | 5 | 241 | 5237.75 | 100 | 100 | 100 | 5.0339
Pu-242 |  |  | 5 | 5 | 5 | 5 | 5 | 5 | 5 | 5 | 5 | 5 | 5 | 5 | 1 | 1 | 0.98214 | 0.98039 | 0.97929 | 9.9376e-05 | 0.017949 | 0.0026155 | 0.0039402 | 0.017305 | 3.975e-05 | 0.0071796 | 0.0010462 | 0.0015761 | 0.0069221 | 375000 | 242 | 5 | 0.0005 | 5 | 5 | 242 | 136875000 | 100 | 100 | 100 | 5.0339
Pu-243 |  |  | 5 | 5 | 5 | 5 | 5 | 5 | 5 | 5 | 5 | 5 | 5 | 5 | 0.96224 | 1 | 0.92 | 0.91026 | 0.91509 | 0.0013257 | 0.015925 | 0.0054864 | 0.0065068 | 0.011257 | 0.00053029 | 0.0063701 | 0.0021946 | 0.0026027 | 0.0045028 | 0.00056575 | 243 | 5 | 0.0005 | 5 | 5 | 243 | 0.2065 | 100 | 100 | 100 | 5.0339
Pu-244 |  |  | 5 | 5 | 5 | 5 | 5 | 5 | 5 | 5 | 5 | 5 | 5 | 5 | 0.933 | 0.95104 | 0.94886 | 0.95054 | 0.94129 | 0.017241 | 0.14166 | 0.061008 | 0.073779 | 0.11417 | 0.0068964 | 0.056666 | 0.024403 | 0.029512 | 0.045668 | 80000000 | 244 | 5 | 0.0005 | 5 | 5 | 244 | 29200000000 | 100 | 100 | 100 | 5.0339
Pu-244+D |  |  | 5 | 5 | 5 | 5 | 5 | 5 | 5 | 5 | 5 | 5 | 5 | 5 | 0.91624 | 0.93252 | 0.94 | 0.92941 | 0.93906 | 0.017802 | 0.093418 | 0.044967 | 0.053012 | 0.078452 | 0.007121 | 0.037367 | 0.017987 | 0.021205 | 0.031381 | 80000000 | 244 | 5 | 0.0005 | 5 | 5 | 244 | 29200000000 | 100 | 100 | 100 | 5.0339
Pu-244+E |  |  | 5 | 5 | 5 | 5 | 5 | 5 | 5 | 5 | 5 | 5 | 5 | 5 | 0.91624 | 0.93252 | 0.94 | 0.92941 | 0.93906 | 0.017802 | 0.093418 | 0.044967 | 0.053012 | 0.078452 | 0.007121 | 0.037367 | 0.017987 | 0.021205 | 0.031381 | 80000000 | 244 | 5 |  | 5 | 5 | 244 | 29200000000 | 100 | 100 | 100 | 5.0339
Pu-245 |  |  | 5 | 5 | 5 | 5 | 5 | 5 | 5 | 5 | 5 | 5 | 5 | 5 | 0.89425 | 0.94086 | 0.93313 | 0.92893 | 0.92315 | 0.021392 | 0.078484 | 0.03871 | 0.044985 | 0.065235 | 0.0085567 | 0.031394 | 0.015484 | 0.017994 | 0.026094 | 0.0011986 | 245 | 5 | 0.0005 | 5 | 5 | 245 | 0.4375 | 100 | 100 | 100 | 5.0339
Pu-246 |  |  | 5 | 5 | 5 | 5 | 5 | 5 | 5 | 5 | 5 | 5 | 5 | 5 | 0.9538 | 0.88047 | 0.91333 | 0.91304 | 0.90955 | 0.0038035 | 0.020086 | 0.012005 | 0.013542 | 0.018632 | 0.0015214 | 0.0080343 | 0.0048018 | 0.0054168 | 0.007453 | 0.029699 | 246 | 5 | 0.0005 | 5 | 5 | 246 | 10.84 | 100 | 100 | 100 | 5.0339
Ra-219 |  |  | 5 | 5 | 5 | 5 | 5 | 5 | 5 | 5 | 5 | 5 | 5 | 5 | 0.90717 | 0.91133 | 0.92414 | 0.93056 | 0.88406 | 0.01399 | 0.048724 | 0.026002 | 0.029528 | 0.041698 | 0.0055959 | 0.01949 | 0.010401 | 0.011811 | 0.016679 | 3.171e-10 | 219 | 1 |  | 5 | 5 | 219 | 1.1574e-07 | 100 | 100 | 100 | 5.0339
Ra-219+D |  |  | 5 | 5 | 5 | 5 | 5 | 5 | 5 | 5 | 5 | 5 | 5 | 5 | 0.90717 | 0.91133 | 0.92414 | 0.93056 | 0.88406 | 0.01399 | 0.048724 | 0.026002 | 0.029528 | 0.041698 | 0.0055959 | 0.01949 | 0.010401 | 0.011811 | 0.016679 | 3.171e-10 | 219 | 1 |  | 5 | 5 | 219 | 1.1574e-07 | 100 | 100 | 100 | 5.0339
Ra-219+E |  |  | 5 | 5 | 5 | 5 | 5 | 5 | 5 | 5 | 5 | 5 | 5 | 5 | 0.90717 | 0.91133 | 0.92414 | 0.93056 | 0.88406 | 0.01399 | 0.048724 | 0.026002 | 0.029528 | 0.041698 | 0.0055959 | 0.01949 | 0.010401 | 0.011811 | 0.016679 | 3.171e-10 | 219 | 1 |  | 5 | 5 | 219 | 1.1574e-07 | 100 | 100 | 100 | 5.0339
Ra-220 |  |  | 5 | 5 | 5 | 5 | 5 | 5 | 5 | 5 | 5 | 5 | 5 | 5 | 0.88079 | 0.96602 | 0.94211 | 0.93478 | 0.90698 | 0.021406 | 0.068019 | 0.035466 | 0.040686 | 0.054985 | 0.0085625 | 0.027208 | 0.014186 | 0.016275 | 0.021994 | 5.6761e-10 | 220 | 1 |  | 5 | 5 | 220 | 2.0718e-07 | 100 | 100 | 100 | 5.0339
Ra-221 |  |  | 5 | 5 | 5 | 5 | 5 | 5 | 5 | 5 | 5 | 5 | 5 | 5 | 0.96863 | 0.90361 | 0.90323 | 0.8972 | 0.90286 | 0.0020215 | 0.017372 | 0.0096981 | 0.010904 | 0.015289 | 0.00080861 | 0.0069486 | 0.0038792 | 0.0043617 | 0.0061157 | 8.8787e-07 | 221 | 1 |  | 5 | 5 | 221 | 0.00032407 | 100 | 100 | 100 | 5.0339
Ra-221+D |  |  | 5 | 5 | 5 | 5 | 5 | 5 | 5 | 5 | 5 | 5 | 5 | 5 | 0.96863 | 0.90361 | 0.90347 | 0.8972 | 0.90381 | 0.0020306 | 0.017489 | 0.0097359 | 0.010952 | 0.015375 | 0.00081224 | 0.0069955 | 0.0038943 | 0.0043807 | 0.0061501 | 8.8787e-07 | 221 | 1 |  | 5 | 5 | 221 | 0.00032407 | 100 | 100 | 100 | 5.0339
Ra-221+E |  |  | 5 | 5 | 5 | 5 | 5 | 5 | 5 | 5 | 5 | 5 | 5 | 5 | 0.96863 | 0.90361 | 0.90347 | 0.8972 | 0.90381 | 0.0020306 | 0.017489 | 0.0097359 | 0.010952 | 0.015375 | 0.00081224 | 0.0069955 | 0.0038943 | 0.0043807 | 0.0061501 | 8.8787e-07 | 221 | 1 |  | 5 | 5 | 221 | 0.00032407 | 100 | 100 | 100 | 5.0339
Ra-222 |  |  | 5 | 5 | 5 | 5 | 5 | 5 | 5 | 5 | 5 | 5 | 5 | 5 | 0.89167 | 0.91096 | 0.9267 | 0.93682 | 0.87405 | 0.016588 | 0.050998 | 0.027575 | 0.031049 | 0.04251 | 0.0066351 | 0.020399 | 0.01103 | 0.01242 | 0.017004 | 1.205e-06 | 222 | 1 |  | 5 | 5 | 222 | 0.00043981 | 100 | 100 | 100 | 5.0339
Ra-223 |  |  | 5 | 5 | 5 | 5 | 5 | 5 | 5 | 5 | 5 | 5 | 5 | 5 | 0.93443 | 0.91641 | 0.9084 | 0.91327 | 0.895 | 0.0065935 | 0.034723 | 0.017258 | 0.019747 | 0.028787 | 0.0026374 | 0.013889 | 0.0069033 | 0.0078986 | 0.011515 | 0.031315 | 223 | 1 | 0.2 | 5 | 5 | 223 | 11.43 | 100 | 100 | 100 | 5.0339
Ra-223+D |  |  | 5 | 5 | 5 | 5 | 5 | 5 | 5 | 5 | 5 | 5 | 5 | 5 | 0.92236 | 0.91277 | 0.91111 | 0.91509 | 0.88908 | 0.008776 | 0.041522 | 0.020527 | 0.02341 | 0.033226 | 0.0035104 | 0.016609 | 0.0082109 | 0.0093639 | 0.01329 | 0.031315 | 223 | 1 |  | 5 | 5 | 223 | 11.43 | 100 | 100 | 100 | 5.0339
Ra-223+E |  |  | 5 | 5 | 5 | 5 | 5 | 5 | 5 | 5 | 5 | 5 | 5 | 5 | 0.91258 | 0.93103 | 0.92279 | 0.92547 | 0.89229 | 0.012626 | 0.056132 | 0.026657 | 0.030711 | 0.044038 | 0.0050505 | 0.022453 | 0.010663 | 0.012285 | 0.017615 | 0.031315 | 223 | 1 |  | 5 | 5 | 223 | 11.43 | 100 | 100 | 100 | 5.0339
Ra-224 |  | 1 | 5 | 5 | 5 | 5 | 5 | 5 | 5 | 5 | 5 | 5 | 5 | 5 | 0.92029 | 0.81152 | 0.89367 | 0.91541 | 0.87919 | 0.012454 | 0.034312 | 0.021588 | 0.023782 | 0.030325 | 0.0049816 | 0.013725 | 0.0086353 | 0.0095127 | 0.01213 | 0.010027 | 224 | 1 | 0.2 | 5 | 5 | 224 | 3.66 | 100 | 100 | 100 | 5.0339
Ra-224+D |  |  | 5 | 5 | 5 | 5 | 5 | 5 | 5 | 5 | 5 | 5 | 5 | 5 | 0.91781 | 0.81894 | 0.89637 | 0.91489 | 0.88254 | 0.013076 | 0.036938 | 0.022627 | 0.025064 | 0.032401 | 0.0052304 | 0.014775 | 0.009051 | 0.010026 | 0.01296 | 0.010027 | 224 | 1 |  | 5 | 5 | 224 | 3.66 | 100 | 100 | 100 | 5.0339
Ra-224+E |  |  | 5 | 5 | 5 | 5 | 5 | 5 | 5 | 5 | 5 | 5 | 5 | 5 | 0.91781 | 0.81894 | 0.89637 | 0.91489 | 0.88254 | 0.013076 | 0.036938 | 0.022627 | 0.025064 | 0.032401 | 0.0052304 | 0.014775 | 0.009051 | 0.010026 | 0.01296 | 0.010027 | 224 | 1 |  | 5 | 5 | 224 | 3.66 | 100 | 100 | 100 | 5.0339
Ra-225 |  |  | 5 | 5 | 5 | 5 | 5 | 5 | 5 | 5 | 5 | 5 | 5 | 5 | 0.98748 | 0.86835 | 0.98885 | 0.95495 | 0.95761 | 4.0841e-09 | 0 | 2.2474e-08 | 1.9829e-08 | 0 | 1.6336e-09 | 0 | 8.9896e-09 | 7.9318e-09 | 0 | 0.040822 | 225 | 1 | 0.2 | 5 | 5 | 225 | 14.9 | 100 | 100 | 100 | 5.0339
Ra-226 | Y | 1 | 5 | 5 | 5 | 5 | 5 | 5 | 5 | 5 | 5 | 5 | 5 | 5 | 0.92793 | 0.8273 | 0.88146 | 0.89258 | 0.8835 | 0.0071967 | 0.022998 | 0.015759 | 0.017201 | 0.020952 | 0.0028787 | 0.0091991 | 0.0063038 | 0.0068803 | 0.0083807 | 1600 | 226 | 1 | 0.2 | 5 | 5 | 226 | 584000 | 100 | 100 | 100 | 5.0339
Ra-226+D |  | 1 | 5 | 5 | 5 | 5 | 5 | 5 | 5 | 5 | 5 | 5 | 5 | 5 | 0.87065 | 0.93758 | 0.93798 | 0.94118 | 0.9276 | 0.034367 | 0.12375 | 0.058059 | 0.068591 | 0.10089 | 0.013747 | 0.049501 | 0.023224 | 0.027436 | 0.040355 | 1600 | 226 | 1 | 0.2 | 5 | 5 | 226 | 584000 | 100 | 100 | 100 | 5.0339
Ra-226+E |  |  | 5 | 5 | 5 | 5 | 5 | 5 | 5 | 5 | 5 | 5 | 5 | 5 | 0.87065 | 0.93758 | 0.93798 | 0.94118 | 0.9276 | 0.034367 | 0.12375 | 0.058059 | 0.068591 | 0.10089 | 0.013747 | 0.049501 | 0.023224 | 0.027436 | 0.040355 | 1600 | 226 | 1 |  | 5 | 5 | 226 | 584000 | 100 | 100 | 100 | 5.0339
Ra-227 |  |  | 5 | 5 | 5 | 5 | 5 | 5 | 5 | 5 | 5 | 5 | 5 | 5 | 0.94479 | 0.91702 | 0.93836 | 0.93428 | 0.90338 | 0.0079874 | 0.054742 | 0.027055 | 0.031419 | 0.045814 | 0.003195 | 0.021897 | 0.010822 | 0.012568 | 0.018326 | 8.0289e-05 | 227 | 1 | 0.2 | 5 | 5 | 227 | 0.029306 | 100 | 100 | 100 | 5.0339
Ra-228 |  |  | 5 | 5 | 5 | 5 | 5 | 5 | 5 | 5 | 5 | 5 | 5 | 5 | 1 | 1 | 0.98424 | 0.98256 | 0.99267 | 0 | 0 | 0 | 0 | 0 | 0 | 0 | 0 | 0 | 0 | 5.75 | 228 | 1 | 0.2 | 5 | 5 | 228 | 2098.75 | 100 | 100 | 100 | 5.0339
Ra-228+D |  |  | 5 | 5 | 5 | 5 | 5 | 5 | 5 | 5 | 5 | 5 | 5 | 5 | 0.88793 | 0.94293 | 0.93695 | 0.93797 | 0.92889 | 0.026542 | 0.10669 | 0.051874 | 0.061134 | 0.089822 | 0.010617 | 0.042676 | 0.02075 | 0.024454 | 0.035929 | 5.75 | 228 | 1 | 0.2 | 5 | 5 | 228 | 2098.75 | 100 | 100 | 100 | 5.0339
Ra-228+E |  |  | 5 | 5 | 5 | 5 | 5 | 5 | 5 | 5 | 5 | 5 | 5 | 5 | 0.88793 | 0.94293 | 0.93695 | 0.93797 | 0.92889 | 0.026542 | 0.10669 | 0.051874 | 0.061134 | 0.089822 | 0.010617 | 0.042676 | 0.02075 | 0.024454 | 0.035929 | 5.75 | 228 | 1 |  | 5 | 5 | 228 | 2098.75 | 100 | 100 | 100 | 5.0339
Ra-230 |  |  | 5 | 5 | 5 | 5 | 5 | 5 | 5 | 5 | 5 | 5 | 5 | 5 | 0.93478 | 0.93333 | 0.91826 | 0.91726 | 0.90135 | 0.008376 | 0.045109 | 0.022041 | 0.025612 | 0.037164 | 0.0033504 | 0.018044 | 0.0088164 | 0.010245 | 0.014866 | 0.00017694 | 230 | 1 |  | 5 | 5 | 230 | 0.064583 | 100 | 100 | 100 | 5.0339
Rb-77 |  |  | 5 | 5 | 5 | 5 | 5 | 5 | 5 | 5 | 5 | 5 | 5 | 5 | 0.88857 | 0.93077 | 0.92601 | 0.92565 | 0.91892 | 0.026681 | 0.10218 | 0.046702 | 0.055283 | 0.083074 | 0.010672 | 0.040874 | 0.018681 | 0.022113 | 0.03323 | 7.1728e-06 | 77 | 210 |  | 5 | 5 | 77 | 0.0026181 | 100 | 100 | 100 | 5.0339
Rb-78 |  |  | 5 | 5 | 5 | 5 | 5 | 5 | 5 | 5 | 5 | 5 | 5 | 5 | 0.84918 | 0.95973 | 0.94527 | 0.95968 | 0.95879 | 0.050592 | 0.18828 | 0.0842 | 0.10086 | 0.1497 | 0.020237 | 0.07531 | 0.03368 | 0.040342 | 0.059882 | 3.36e-05 | 78 | 210 |  | 5 | 5 | 78 | 0.012264 | 100 | 100 | 100 | 5.0339
Rb-78m |  |  | 5 | 5 | 5 | 5 | 5 | 5 | 5 | 5 | 5 | 5 | 5 | 5 | 0.86923 | 0.94444 | 0.94083 | 0.94272 | 0.93482 | 0.037168 | 0.13162 | 0.061227 | 0.07239 | 0.10613 | 0.014867 | 0.052647 | 0.024491 | 0.028956 | 0.042451 | 1.0921e-05 | 78 | 210 |  | 5 | 5 | 78 | 0.0039861 | 100 | 100 | 100 | 5.0339
Rb-79 |  |  | 5 | 5 | 5 | 5 | 5 | 5 | 5 | 5 | 5 | 5 | 5 | 5 | 0.89607 | 0.91636 | 0.9234 | 0.92096 | 0.92453 | 0.020877 | 0.079981 | 0.038533 | 0.044854 | 0.06508 | 0.0083509 | 0.031993 | 0.015413 | 0.017942 | 0.026032 | 4.3569e-05 | 79 | 210 | 1 | 5 | 5 | 79 | 0.015903 | 100 | 100 | 100 | 5.0339
Rb-80 |  |  | 5 | 5 | 5 | 5 | 5 | 5 | 5 | 5 | 5 | 5 | 5 | 5 | 0.88312 | 0.91409 | 0.93197 | 0.91982 | 0.9567 | 0.026282 | 0.083263 | 0.042872 | 0.049478 | 0.07115 | 0.010513 | 0.033305 | 0.017149 | 0.019791 | 0.02846 | 1.0591e-06 | 80 | 210 |  | 5 | 5 | 80 | 0.00038657 | 100 | 100 | 100 | 5.0339
Rb-81 |  |  | 5 | 5 | 5 | 5 | 5 | 5 | 5 | 5 | 5 | 5 | 5 | 5 | 0.90761 | 0.95588 | 0.94271 | 0.93694 | 0.911 | 0.016133 | 0.079046 | 0.038952 | 0.045214 | 0.063729 | 0.0064532 | 0.031619 | 0.015581 | 0.018086 | 0.025492 | 0.00052237 | 81 | 210 | 1 | 5 | 5 | 81 | 0.19067 | 100 | 100 | 100 | 5.0339
Rb-81m |  |  | 5 | 5 | 5 | 5 | 5 | 5 | 5 | 5 | 5 | 5 | 5 | 5 | 0.99107 | 0.98976 | 0.95652 | 0.94038 | 0.94167 | 0.00225 | 0.081156 | 0.026406 | 0.033886 | 0.066881 | 0.00090001 | 0.032462 | 0.010562 | 0.013554 | 0.026753 | 5.8029e-05 | 81 | 210 | 1 | 5 | 5 | 81 | 0.021181 | 100 | 100 | 100 | 5.0339
Rb-82 |  |  | 5 | 5 | 5 | 5 | 5 | 5 | 5 | 5 | 5 | 5 | 5 | 5 | 0.88485 | 0.93258 | 0.93689 | 0.93098 | 0.94477 | 0.02899 | 0.10384 | 0.04936 | 0.058008 | 0.084362 | 0.011596 | 0.041536 | 0.019744 | 0.023203 | 0.033745 | 2.422e-06 | 82 | 210 |  | 5 | 5 | 82 | 0.00088403 | 100 | 100 | 100 | 5.0339
Rb-82m |  |  | 5 | 5 | 5 | 5 | 5 | 5 | 5 | 5 | 5 | 5 | 5 | 5 | 0.88182 | 0.93651 | 0.93269 | 0.92857 | 0.93974 | 0.030267 | 0.10644 | 0.051407 | 0.060297 | 0.087892 | 0.012107 | 0.042574 | 0.020563 | 0.024119 | 0.035157 | 0.00073881 | 82 | 210 | 1 | 5 | 5 | 82 | 0.26967 | 100 | 100 | 100 | 5.0339
Rb-83 |  |  | 5 | 5 | 5 | 5 | 5 | 5 | 5 | 5 | 5 | 5 | 5 | 5 | 0.90164 | 0.93722 | 0.94103 | 0.92946 | 0.93182 | 0.017706 | 0.070691 | 0.037746 | 0.043594 | 0.060773 | 0.0070824 | 0.028276 | 0.015098 | 0.017437 | 0.024309 | 0.23616 | 83 | 210 | 1 | 5 | 5 | 83 | 86.2 | 100 | 100 | 100 | 5.0339
Rb-84 |  |  | 5 | 5 | 5 | 5 | 5 | 5 | 5 | 5 | 5 | 5 | 5 | 5 | 0.88822 | 0.94502 | 0.9389 | 0.93836 | 0.94444 | 0.027244 | 0.10541 | 0.05203 | 0.061039 | 0.089046 | 0.010897 | 0.042162 | 0.020812 | 0.024415 | 0.035618 | 0.089781 | 84 | 210 | 1 | 5 | 5 | 84 | 32.77 | 100 | 100 | 100 | 5.0339
Rb-84m |  |  | 5 | 5 | 5 | 5 | 5 | 5 | 5 | 5 | 5 | 5 | 5 | 5 | 0.90769 | 0.86528 | 0.91589 | 0.92708 | 0.88611 | 0.015421 | 0.050057 | 0.02785 | 0.031414 | 0.041536 | 0.0061685 | 0.020023 | 0.01114 | 0.012566 | 0.016614 | 3.8546e-05 | 84 | 210 |  | 5 | 5 | 84 | 0.014069 | 100 | 100 | 100 | 5.0339
Rb-86 |  |  | 5 | 5 | 5 | 5 | 5 | 5 | 5 | 5 | 5 | 5 | 5 | 5 | 0.86697 | 0.95128 | 0.93822 | 0.94272 | 0.93249 | 0.036227 | 0.12101 | 0.059195 | 0.069334 | 0.10143 | 0.014491 | 0.048404 | 0.023678 | 0.027734 | 0.040572 | 0.051074 | 86 | 210 | 1 | 5 | 5 | 86 | 18.642 | 100 | 100 | 100 | 5.0339
Rb-86m |  |  | 5 | 5 | 5 | 5 | 5 | 5 | 5 | 5 | 5 | 5 | 5 | 5 | 0.88406 | 0.92885 | 0.93836 | 0.92537 | 0.93836 | 0.024125 | 0.073712 | 0.039358 | 0.045325 | 0.063497 | 0.0096501 | 0.029485 | 0.015743 | 0.01813 | 0.025399 | 1.9349e-06 | 86 | 210 |  | 5 | 5 | 86 | 0.00070625 | 100 | 100 | 100 | 5.0339
Rb-87 |  |  | 5 | 5 | 5 | 5 | 5 | 5 | 5 | 5 | 5 | 5 | 5 | 5 | 0.9 | 0.9 | 0.9 | 0.9 | 0.9 | 1 | 1 | 1 | 1 | 1 | 0.4 | 0.4 | 0.4 | 0.4 | 0.4 | 49230000000 | 87 | 210 | 1 | 5 | 5 | 87 | 17968950000000 | 100 | 100 | 100 | 5.0339
Rb-88 |  |  | 5 | 5 | 5 | 5 | 5 | 5 | 5 | 5 | 5 | 5 | 5 | 5 | 0.85909 | 0.95302 | 0.94457 | 0.95472 | 0.94118 | 0.045672 | 0.15655 | 0.075303 | 0.089409 | 0.12987 | 0.018269 | 0.062618 | 0.030121 | 0.035764 | 0.051948 | 3.3828e-05 | 88 | 210 | 1 | 5 | 5 | 88 | 0.012347 | 100 | 100 | 100 | 5.0339
Rb-89 |  |  | 5 | 5 | 5 | 5 | 5 | 5 | 5 | 5 | 5 | 5 | 5 | 5 | 0.8642 | 0.95673 | 0.94304 | 0.95099 | 0.94 | 0.042103 | 0.14636 | 0.068896 | 0.081478 | 0.11968 | 0.016841 | 0.058545 | 0.027558 | 0.032591 | 0.047873 | 2.8824e-05 | 89 | 210 | 1 | 5 | 5 | 89 | 0.010521 | 100 | 100 | 100 | 5.0339
Rb-90 |  |  | 5 | 5 | 5 | 5 | 5 | 5 | 5 | 5 | 5 | 5 | 5 | 5 | 0.84783 | 0.9563 | 0.94309 | 0.96209 | 0.97118 | 0.05433 | 0.20216 | 0.090586 | 0.10875 | 0.16301 | 0.021732 | 0.080863 | 0.036234 | 0.043502 | 0.065203 | 5.0101e-06 | 90 | 210 |  | 5 | 5 | 90 | 0.0018287 | 100 | 100 | 100 | 5.0339
Rb-90m |  |  | 5 | 5 | 5 | 5 | 5 | 5 | 5 | 5 | 5 | 5 | 5 | 5 | 0.85976 | 0.95395 | 0.94419 | 0.95455 | 0.95288 | 0.046314 | 0.16949 | 0.076109 | 0.090969 | 0.13524 | 0.018526 | 0.067794 | 0.030443 | 0.036387 | 0.054096 | 8.1811e-06 | 90 | 210 |  | 5 | 5 | 90 | 0.0029861 | 100 | 100 | 100 | 5.0339
Re-178 |  |  | 5 | 5 | 5 | 5 | 5 | 5 | 5 | 5 | 5 | 5 | 5 | 5 | 0.87162 | 0.94025 | 0.93326 | 0.94774 | 0.93884 | 0.037671 | 0.15787 | 0.067666 | 0.081338 | 0.12383 | 0.015068 | 0.063147 | 0.027067 | 0.032535 | 0.049531 | 2.5114e-05 | 178 | 7.5 | 0.8 | 5 | 5 | 178 | 0.0091667 | 100 | 100 | 100 | 5.0339
Re-179 |  |  | 5 | 5 | 5 | 5 | 5 | 5 | 5 | 5 | 5 | 5 | 5 | 5 | 0.88971 | 0.93763 | 0.93075 | 0.93542 | 0.90559 | 0.025028 | 0.09985 | 0.045737 | 0.054212 | 0.080317 | 0.010011 | 0.03994 | 0.018295 | 0.021685 | 0.032127 | 3.71e-05 | 179 | 7.5 |  | 5 | 5 | 179 | 0.013542 | 100 | 100 | 100 | 5.0339
Re-180 |  |  | 5 | 5 | 5 | 5 | 5 | 5 | 5 | 5 | 5 | 5 | 5 | 5 | 0.88652 | 0.94664 | 0.93426 | 0.93269 | 0.93706 | 0.027294 | 0.10461 | 0.05002 | 0.059095 | 0.088125 | 0.010918 | 0.041844 | 0.020008 | 0.023638 | 0.03525 | 4.6423e-06 | 180 | 7.5 |  | 5 | 5 | 180 | 0.0016944 | 100 | 100 | 100 | 5.0339
Re-181 |  |  | 5 | 5 | 5 | 5 | 5 | 5 | 5 | 5 | 5 | 5 | 5 | 5 | 0.8982 | 0.94262 | 0.93155 | 0.93017 | 0.90045 | 0.019641 | 0.082457 | 0.038068 | 0.044645 | 0.066044 | 0.0078565 | 0.032983 | 0.015227 | 0.017858 | 0.026417 | 0.0022717 | 181 | 7.5 | 0.8 | 5 | 5 | 181 | 0.82917 | 100 | 100 | 100 | 5.0339
Re-182 |  |  | 5 | 5 | 5 | 5 | 5 | 5 | 5 | 5 | 5 | 5 | 5 | 5 | 0.89083 | 0.92118 | 0.92308 | 0.92899 | 0.90947 | 0.025558 | 0.1089 | 0.047719 | 0.056578 | 0.086153 | 0.010223 | 0.043559 | 0.019088 | 0.022631 | 0.034461 | 0.0073059 | 182 | 7.5 | 0.8 | 5 | 5 | 182 | 2.6667 | 100 | 100 | 100 | 5.0339
Re-182m |  |  | 5 | 5 | 5 | 5 | 5 | 5 | 5 | 5 | 5 | 5 | 5 | 5 | 0.88591 | 0.94624 | 0.93041 | 0.9356 | 0.92258 | 0.0305 | 0.12747 | 0.056426 | 0.067065 | 0.10194 | 0.0122 | 0.050989 | 0.02257 | 0.026826 | 0.040776 | 0.0014498 | 182 | 7.5 | 0.8 | 5 | 5 | 182 | 0.52917 | 100 | 100 | 100 | 5.0339
Re-183 |  |  | 5 | 5 | 5 | 5 | 5 | 5 | 5 | 5 | 5 | 5 | 5 | 5 | 0.95294 | 0.88952 | 0.89881 | 0.88586 | 0.86994 | 0.0021725 | 0.016772 | 0.0079002 | 0.0092327 | 0.014794 | 0.00086899 | 0.0067088 | 0.0031601 | 0.0036931 | 0.0059177 | 0.19178 | 183 | 7.5 |  | 5 | 5 | 183 | 70 | 100 | 100 | 100 | 5.0339
Re-184 |  |  | 5 | 5 | 5 | 5 | 5 | 5 | 5 | 5 | 5 | 5 | 5 | 5 | 0.88889 | 0.93947 | 0.93166 | 0.92791 | 0.93617 | 0.025304 | 0.098128 | 0.046449 | 0.054864 | 0.08174 | 0.010122 | 0.039251 | 0.018579 | 0.021946 | 0.032696 | 0.10411 | 184 | 7.5 | 0.8 | 5 | 5 | 184 | 38 | 100 | 100 | 100 | 5.0339
Re-184m |  |  | 5 | 5 | 5 | 5 | 5 | 5 | 5 | 5 | 5 | 5 | 5 | 5 | 0.91334 | 0.92179 | 0.91818 | 0.91795 | 0.90952 | 0.015194 | 0.076899 | 0.034861 | 0.041291 | 0.063328 | 0.0060775 | 0.03076 | 0.013944 | 0.016517 | 0.025331 | 0.46301 | 184 | 7.5 | 0.8 | 5 | 5 | 184 | 169 | 100 | 100 | 100 | 5.0339
Re-186 |  |  | 5 | 5 | 5 | 5 | 5 | 5 | 5 | 5 | 5 | 5 | 5 | 5 | 0.9443 | 0.89735 | 0.8878 | 0.8843 | 0.88758 | 0.0026067 | 0.014358 | 0.0077587 | 0.0087656 | 0.012421 | 0.0010427 | 0.0057433 | 0.0031035 | 0.0035063 | 0.0049684 | 0.010187 | 186 | 7.5 | 0.8 | 5 | 5 | 186 | 3.7183 | 100 | 100 | 100 | 5.0339
Re-186m |  |  | 5 | 5 | 5 | 5 | 5 | 5 | 5 | 5 | 5 | 5 | 5 | 5 | 0.99291 | 0.92578 | 0.93907 | 0.90164 | 0.88302 | 1.7962e-05 | 0.00048957 | 0.00029766 | 0.00034531 | 0.0006355 | 7.1848e-06 | 0.00019583 | 0.00011906 | 0.00013812 | 0.0002542 | 200000 | 186 | 7.5 | 0.8 | 5 | 5 | 186 | 73000000 | 100 | 100 | 100 | 5.0339
Re-186m+D |  |  | 5 | 5 | 5 | 5 | 5 | 5 | 5 | 5 | 5 | 5 | 5 | 5 | 0.98315 | 0.91018 | 0.91736 | 0.88889 | 0.8823 | 0.00041084 | 0.0090256 | 0.0041187 | 0.0048669 | 0.0082726 | 0.00016434 | 0.0036102 | 0.0016475 | 0.0019468 | 0.003309 | 200000 | 186 | 7.5 |  | 5 | 5 | 186 | 73000000 | 100 | 100 | 100 | 5.0339
Re-186m+E |  |  | 5 | 5 | 5 | 5 | 5 | 5 | 5 | 5 | 5 | 5 | 5 | 5 | 0.98315 | 0.91018 | 0.91736 | 0.88889 | 0.8823 | 0.00041084 | 0.0090256 | 0.0041187 | 0.0048669 | 0.0082726 | 0.00016434 | 0.0036102 | 0.0016475 | 0.0019468 | 0.003309 | 200000 | 186 | 7.5 |  | 5 | 5 | 186 | 73000000 | 100 | 100 | 100 | 5.0339
Re-187 |  |  | 5 | 5 | 5 | 5 | 5 | 5 | 5 | 5 | 5 | 5 | 5 | 5 | 0.9 | 0.9 | 0.9 | 0.9 | 0.9 | 1 | 1 | 1 | 1 | 1 | 0.4 | 0.4 | 0.4 | 0.4 | 0.4 | 41200000000 | 187 | 7.5 | 0.8 | 5 | 5 | 187 | 15038000000000 | 100 | 100 | 100 | 5.0339
Re-188 |  |  | 5 | 5 | 5 | 5 | 5 | 5 | 5 | 5 | 5 | 5 | 5 | 5 | 0.90342 | 0.89209 | 0.90392 | 0.90323 | 0.91463 | 0.016878 | 0.069389 | 0.032224 | 0.037763 | 0.056681 | 0.0067513 | 0.027756 | 0.01289 | 0.015105 | 0.022673 | 0.0019411 | 188 | 7.5 | 0.8 | 5 | 5 | 188 | 0.7085 | 100 | 100 | 100 | 5.0339
Re-188m |  |  | 5 | 5 | 5 | 5 | 5 | 5 | 5 | 5 | 5 | 5 | 5 | 5 | 0.96923 | 0.95652 | 0.89744 | 0.88132 | 0.87156 | 0.00027702 | 0.0026932 | 0.0014703 | 0.0016702 | 0.0026249 | 0.00011081 | 0.0010773 | 0.00058813 | 0.00066806 | 0.00105 | 3.5369e-05 | 188 | 7.5 | 0.8 | 5 | 5 | 188 | 0.01291 | 100 | 100 | 100 | 5.0339
Re-189 |  |  | 5 | 5 | 5 | 5 | 5 | 5 | 5 | 5 | 5 | 5 | 5 | 5 | 0.92336 | 0.84286 | 0.89648 | 0.9069 | 0.88535 | 0.010469 | 0.038548 | 0.021989 | 0.02472 | 0.033003 | 0.0041875 | 0.015419 | 0.0087958 | 0.0098879 | 0.013201 | 0.002774 | 189 | 7.5 | 0.8 | 5 | 5 | 189 | 1.0125 | 100 | 100 | 100 | 5.0339
Re-190 |  |  | 5 | 5 | 5 | 5 | 5 | 5 | 5 | 5 | 5 | 5 | 5 | 5 | 0.8869 | 0.92283 | 0.93178 | 0.92638 | 0.91944 | 0.023849 | 0.079704 | 0.039362 | 0.045546 | 0.064744 | 0.0095396 | 0.031882 | 0.015745 | 0.018218 | 0.025898 | 5.898e-06 | 190 | 7.5 |  | 5 | 5 | 190 | 0.0021528 | 100 | 100 | 100 | 5.0339
Re-190m |  |  | 5 | 5 | 5 | 5 | 5 | 5 | 5 | 5 | 5 | 5 | 5 | 5 | 0.89256 | 0.92958 | 0.92989 | 0.9256 | 0.91667 | 0.021264 | 0.075609 | 0.037322 | 0.043221 | 0.061737 | 0.0085056 | 0.030243 | 0.014929 | 0.017288 | 0.024695 | 0.0003653 | 190 | 7.5 |  | 5 | 5 | 190 | 0.13333 | 100 | 100 | 100 | 5.0339
Rh-100 |  |  | 5 | 5 | 5 | 5 | 5 | 5 | 5 | 5 | 5 | 5 | 5 | 5 | 0.87213 | 0.952 | 0.94819 | 0.94872 | 0.93835 | 0.038444 | 0.14081 | 0.066185 | 0.078707 | 0.1156 | 0.015378 | 0.056323 | 0.026474 | 0.031483 | 0.04624 | 0.0023744 | 100 | 4 | 0.05 | 5 | 5 | 100 | 0.86667 | 100 | 100 | 100 | 5.0339
Rh-100m |  |  | 5 | 5 | 5 | 5 | 5 | 5 | 5 | 5 | 5 | 5 | 5 | 5 | 0.98283 | 0.94922 | 0.96111 | 0.94602 | 0.93631 | 0.0049776 | 0.089416 | 0.028479 | 0.037167 | 0.074498 | 0.001991 | 0.035767 | 0.011392 | 0.014867 | 0.029799 | 8.7519e-06 | 100 | 4 |  | 5 | 5 | 100 | 0.0031944 | 100 | 100 | 100 | 5.0339
Rh-101 |  |  | 5 | 5 | 5 | 5 | 5 | 5 | 5 | 5 | 5 | 5 | 5 | 5 | 0.942 | 0.86131 | 0.90323 | 0.90323 | 0.89139 | 0.006628 | 0.025973 | 0.015863 | 0.017629 | 0.022706 | 0.0026512 | 0.010389 | 0.0063451 | 0.0070518 | 0.0090822 | 3.3 | 101 | 4 | 0.05 | 5 | 5 | 101 | 1204.5 | 100 | 100 | 100 | 5.0339
Rh-101m |  |  | 5 | 5 | 5 | 5 | 5 | 5 | 5 | 5 | 5 | 5 | 5 | 5 | 0.92857 | 0.89209 | 0.92884 | 0.93878 | 0.88084 | 0.011625 | 0.04821 | 0.026109 | 0.02969 | 0.04176 | 0.00465 | 0.019284 | 0.010443 | 0.011876 | 0.016704 | 0.01189 | 101 | 4 | 0.05 | 5 | 5 | 101 | 4.34 | 100 | 100 | 100 | 5.0339
Rh-102 |  |  | 5 | 5 | 5 | 5 | 5 | 5 | 5 | 5 | 5 | 5 | 5 | 5 | 0.90116 | 0.94904 | 0.94257 | 0.93567 | 0.91898 | 0.019991 | 0.079785 | 0.039701 | 0.046194 | 0.065621 | 0.0079966 | 0.031914 | 0.01588 | 0.018477 | 0.026248 | 0.56712 | 102 | 4 | 0.05 | 5 | 5 | 102 | 207 | 100 | 100 | 100 | 5.0339
Rh-102m |  |  | 5 | 5 | 5 | 5 | 5 | 5 | 5 | 5 | 5 | 5 | 5 | 5 | 0.88448 | 0.93769 | 0.93605 | 0.9301 | 0.93816 | 0.026737 | 0.092977 | 0.045951 | 0.053502 | 0.07722 | 0.010695 | 0.037191 | 0.01838 | 0.021401 | 0.030888 | 3.742 | 102 | 4 | 0.05 | 5 | 5 | 102 | 1365.83 | 100 | 100 | 100 | 5.0339
Rh-103m |  |  | 5 | 5 | 5 | 5 | 5 | 5 | 5 | 5 | 5 | 5 | 5 | 5 | 1 | 0.98609 | 0.97925 | 0.97638 | 0.95476 | 3.5065e-11 | 0 | 4.07e-10 | 3.685e-10 | 0 | 1.4026e-11 | 0 | 1.628e-10 | 1.474e-10 | 0 | 0.00010676 | 103 | 4 | 0.05 | 5 | 5 | 103 | 0.038968 | 100 | 100 | 100 | 5.0339
Rh-104 |  |  | 5 | 5 | 5 | 5 | 5 | 5 | 5 | 5 | 5 | 5 | 5 | 5 | 0.8882 | 0.93043 | 0.94 | 0.92574 | 0.93958 | 0.024174 | 0.079517 | 0.041007 | 0.047428 | 0.067232 | 0.0096698 | 0.031807 | 0.016403 | 0.018971 | 0.026893 | 1.3413e-06 | 104 | 4 |  | 5 | 5 | 104 | 0.00048958 | 100 | 100 | 100 | 5.0339
Rh-104m |  |  | 5 | 5 | 5 | 5 | 5 | 5 | 5 | 5 | 5 | 5 | 5 | 5 | 0.98969 | 0.93684 | 0.95291 | 0.92593 | 0.9084 | 0.0001926 | 0.0050846 | 0.0011343 | 0.0015223 | 0.0043329 | 7.704e-05 | 0.0020338 | 0.00045372 | 0.00060892 | 0.0017332 | 8.2572e-06 | 104 | 4 |  | 5 | 5 | 104 | 0.0030139 | 100 | 100 | 100 | 5.0339
Rh-105 |  |  | 5 | 5 | 5 | 5 | 5 | 5 | 5 | 5 | 5 | 5 | 5 | 5 | 0.89336 | 0.89867 | 0.92356 | 0.93766 | 0.8733 | 0.016871 | 0.048843 | 0.027211 | 0.030559 | 0.041768 | 0.0067486 | 0.019537 | 0.010884 | 0.012224 | 0.016707 | 0.0040365 | 105 | 4 | 0.05 | 5 | 5 | 105 | 1.4733 | 100 | 100 | 100 | 5.0339
Rh-106 |  |  | 5 | 5 | 5 | 5 | 5 | 5 | 5 | 5 | 5 | 5 | 5 | 5 | 0.87891 | 0.93389 | 0.93865 | 0.92857 | 0.93784 | 0.026161 | 0.082623 | 0.04268 | 0.049438 | 0.070133 | 0.010464 | 0.033049 | 0.017072 | 0.019775 | 0.028053 | 9.4495e-07 | 106 | 4 |  | 5 | 5 | 106 | 0.00034491 | 100 | 100 | 100 | 5.0339
Rh-106m |  |  | 5 | 5 | 5 | 5 | 5 | 5 | 5 | 5 | 5 | 5 | 5 | 5 | 0.87647 | 0.93939 | 0.94037 | 0.93939 | 0.92982 | 0.031282 | 0.10572 | 0.051039 | 0.059886 | 0.086873 | 0.012513 | 0.042287 | 0.020416 | 0.023954 | 0.034749 | 0.00024924 | 106 | 4 | 0.05 | 5 | 5 | 106 | 0.090972 | 100 | 100 | 100 | 5.0339
Rh-107 |  |  | 5 | 5 | 5 | 5 | 5 | 5 | 5 | 5 | 5 | 5 | 5 | 5 | 0.89277 | 0.90132 | 0.92278 | 0.9359 | 0.87865 | 0.01783 | 0.053659 | 0.02877 | 0.032452 | 0.044308 | 0.0071319 | 0.021464 | 0.011508 | 0.012981 | 0.017723 | 4.1286e-05 | 107 | 4 | 0.05 | 5 | 5 | 107 | 0.015069 | 100 | 100 | 100 | 5.0339
Rh-108 |  |  | 5 | 5 | 5 | 5 | 5 | 5 | 5 | 5 | 5 | 5 | 5 | 5 | 0.88148 | 0.9507 | 0.94141 | 0.93548 | 0.91349 | 0.022961 | 0.073893 | 0.037517 | 0.043063 | 0.059414 | 0.0091845 | 0.029557 | 0.015007 | 0.017225 | 0.023765 | 5.3272e-07 | 108 | 4 |  | 5 | 5 | 108 | 0.00019444 | 100 | 100 | 100 | 5.0339
Rh-109 |  |  | 5 | 5 | 5 | 5 | 5 | 5 | 5 | 5 | 5 | 5 | 5 | 5 | 0.89724 | 0.9021 | 0.92095 | 0.92715 | 0.87765 | 0.016173 | 0.051476 | 0.027306 | 0.030833 | 0.042046 | 0.0064693 | 0.02059 | 0.010922 | 0.012333 | 0.016818 | 2.5368e-06 | 109 | 4 |  | 5 | 5 | 109 | 0.00092593 | 100 | 100 | 100 | 5.0339
Rh-94 |  |  | 5 | 5 | 5 | 5 | 5 | 5 | 5 | 5 | 5 | 5 | 5 | 5 | 0.86513 | 0.94574 | 0.93939 | 0.95 | 0.92993 | 0.039673 | 0.13865 | 0.064704 | 0.076877 | 0.1131 | 0.015869 | 0.05546 | 0.025882 | 0.030751 | 0.045241 | 2.2387e-06 | 94 | 4 |  | 5 | 5 | 94 | 0.00081713 | 100 | 100 | 100 | 5.0339
Rh-95 |  |  | 5 | 5 | 5 | 5 | 5 | 5 | 5 | 5 | 5 | 5 | 5 | 5 | 0.86829 | 0.94842 | 0.93939 | 0.9471 | 0.93805 | 0.039054 | 0.13946 | 0.065251 | 0.077384 | 0.11426 | 0.015622 | 0.055784 | 0.0261 | 0.030954 | 0.045703 | 9.551e-06 | 95 | 4 |  | 5 | 5 | 95 | 0.0034861 | 100 | 100 | 100 | 5.0339
Rh-95m |  |  | 5 | 5 | 5 | 5 | 5 | 5 | 5 | 5 | 5 | 5 | 5 | 5 | 0.87014 | 0.9443 | 0.93945 | 0.94068 | 0.95 | 0.035243 | 0.13588 | 0.059289 | 0.070555 | 0.10608 | 0.014097 | 0.054352 | 0.023716 | 0.028222 | 0.042434 | 3.7291e-06 | 95 | 4 |  | 5 | 5 | 95 | 0.0013611 | 100 | 100 | 100 | 5.0339
Rh-96 |  |  | 5 | 5 | 5 | 5 | 5 | 5 | 5 | 5 | 5 | 5 | 5 | 5 | 0.87728 | 0.93377 | 0.93469 | 0.93289 | 0.9466 | 0.032125 | 0.1101 | 0.052824 | 0.062019 | 0.090663 | 0.01285 | 0.044041 | 0.021129 | 0.024808 | 0.036265 | 1.8836e-05 | 96 | 4 |  | 5 | 5 | 96 | 0.006875 | 100 | 100 | 100 | 5.0339
Rh-96m |  |  | 5 | 5 | 5 | 5 | 5 | 5 | 5 | 5 | 5 | 5 | 5 | 5 | 0.87315 | 0.9486 | 0.94083 | 0.94568 | 0.94298 | 0.036199 | 0.13356 | 0.062965 | 0.074746 | 0.11002 | 0.01448 | 0.053424 | 0.025186 | 0.029898 | 0.044007 | 2.8729e-06 | 96 | 4 |  | 5 | 5 | 96 | 0.0010486 | 100 | 100 | 100 | 5.0339
Rh-97 |  |  | 5 | 5 | 5 | 5 | 5 | 5 | 5 | 5 | 5 | 5 | 5 | 5 | 0.8783 | 0.96084 | 0.94207 | 0.94629 | 0.91855 | 0.029039 | 0.11031 | 0.050708 | 0.059644 | 0.086731 | 0.011616 | 0.044123 | 0.020283 | 0.023858 | 0.034692 | 5.8409e-05 | 97 | 4 |  | 5 | 5 | 97 | 0.021319 | 100 | 100 | 100 | 5.0339
Rh-97m |  |  | 5 | 5 | 5 | 5 | 5 | 5 | 5 | 5 | 5 | 5 | 5 | 5 | 0.86937 | 0.94899 | 0.94326 | 0.95305 | 0.93865 | 0.040629 | 0.15259 | 0.070716 | 0.084277 | 0.12416 | 0.016252 | 0.061038 | 0.028287 | 0.033711 | 0.049665 | 8.79e-05 | 97 | 4 |  | 5 | 5 | 97 | 0.032083 | 100 | 100 | 100 | 5.0339
Rh-98 |  |  | 5 | 5 | 5 | 5 | 5 | 5 | 5 | 5 | 5 | 5 | 5 | 5 | 0.87664 | 0.92399 | 0.93539 | 0.92788 | 0.95614 | 0.031287 | 0.1062 | 0.051537 | 0.060288 | 0.08817 | 0.012515 | 0.04248 | 0.020615 | 0.024115 | 0.035268 | 1.6553e-05 | 98 | 4 |  | 5 | 5 | 98 | 0.0060417 | 100 | 100 | 100 | 5.0339
Rh-99 |  |  | 5 | 5 | 5 | 5 | 5 | 5 | 5 | 5 | 5 | 5 | 5 | 5 | 0.91357 | 0.94093 | 0.93966 | 0.93487 | 0.91549 | 0.016421 | 0.073489 | 0.035496 | 0.041494 | 0.060476 | 0.0065686 | 0.029395 | 0.014199 | 0.016598 | 0.02419 | 0.04411 | 99 | 4 | 0.05 | 5 | 5 | 99 | 16.1 | 100 | 100 | 100 | 5.0339
Rh-99m |  |  | 5 | 5 | 5 | 5 | 5 | 5 | 5 | 5 | 5 | 5 | 5 | 5 | 0.90206 | 0.93258 | 0.93789 | 0.93885 | 0.90968 | 0.021186 | 0.089319 | 0.041364 | 0.048208 | 0.070564 | 0.0084745 | 0.035728 | 0.016546 | 0.019283 | 0.028226 | 0.00053653 | 99 | 4 | 0.05 | 5 | 5 | 99 | 0.19583 | 100 | 100 | 100 | 5.0339
Rn-207 |  |  | 5 | 5 | 5 | 5 | 5 | 5 | 5 | 5 | 5 | 5 | 5 | 5 | 0.88661 | 0.93878 | 0.9345 | 0.92995 | 0.92544 | 0.022712 | 0.084925 | 0.040593 | 0.047349 | 0.069012 | 0.0090846 | 0.03397 | 0.016237 | 0.01894 | 0.027605 | 1.7599e-05 | 207 | 0 |  | 5 | 5 | 207 | 0.0064236 | 100 | 100 | 100 | 5.0339
Rn-209 |  |  | 5 | 5 | 5 | 5 | 5 | 5 | 5 | 5 | 5 | 5 | 5 | 5 | 0.88028 | 0.95367 | 0.9375 | 0.93962 | 0.92568 | 0.027319 | 0.1074 | 0.048822 | 0.05761 | 0.085191 | 0.010928 | 0.042958 | 0.019529 | 0.023044 | 0.034076 | 5.4224e-05 | 209 | 0 |  | 5 | 5 | 209 | 0.019792 | 100 | 100 | 100 | 5.0339
Rn-210 |  |  | 5 | 5 | 5 | 5 | 5 | 5 | 5 | 5 | 5 | 5 | 5 | 5 | 0.89688 | 0.9395 | 0.93173 | 0.92617 | 0.92638 | 0.021274 | 0.084785 | 0.041 | 0.047925 | 0.070202 | 0.0085094 | 0.033914 | 0.0164 | 0.01917 | 0.028081 | 0.00027397 | 210 | 0 |  | 5 | 5 | 210 | 0.1 | 100 | 100 | 100 | 5.0339
Rn-211 |  |  | 5 | 5 | 5 | 5 | 5 | 5 | 5 | 5 | 5 | 5 | 5 | 5 | 0.8821 | 0.93814 | 0.9375 | 0.93448 | 0.93375 | 0.03026 | 0.11089 | 0.052378 | 0.06164 | 0.090856 | 0.012104 | 0.044356 | 0.020951 | 0.024656 | 0.036343 | 0.0016667 | 211 | 0 |  | 5 | 5 | 211 | 0.60833 | 100 | 100 | 100 | 5.0339
Rn-212 |  |  | 5 | 5 | 5 | 5 | 5 | 5 | 5 | 5 | 5 | 5 | 5 | 5 | 0.88517 | 0.91875 | 0.93258 | 0.92638 | 0.95711 | 0.027489 | 0.08835 | 0.044334 | 0.051456 | 0.074213 | 0.010996 | 0.03534 | 0.017734 | 0.020582 | 0.029685 | 4.5472e-05 | 212 | 0 |  | 5 | 5 | 212 | 0.016597 | 100 | 100 | 100 | 5.0339
Rn-215 |  |  | 5 | 5 | 5 | 5 | 5 | 5 | 5 | 5 | 5 | 5 | 5 | 5 | 0.9 | 0.9 | 0.9 | 0.9 | 0.9 | 1 | 1 | 1 | 1 | 1 | 0.4 | 0.4 | 0.4 | 0.4 | 0.4 | 7.2933e-14 | 215 | 0 |  | 5 | 5 | 215 | 2.662e-11 | 100 | 100 | 100 | 5.0339
Rn-216 |  |  | 5 | 5 | 5 | 5 | 5 | 5 | 5 | 5 | 5 | 5 | 5 | 5 | 0.9 | 0.9 | 0.9 | 0.9 | 0.9 | 1 | 1 | 1 | 1 | 1 | 0.4 | 0.4 | 0.4 | 0.4 | 0.4 | 1.4269e-12 | 216 | 0 |  | 5 | 5 | 216 | 5.2083e-10 | 100 | 100 | 100 | 5.0339
Rn-217 |  |  | 5 | 5 | 5 | 5 | 5 | 5 | 5 | 5 | 5 | 5 | 5 | 5 | 0.9 | 0.9 | 0.9 | 0.9 | 0.9 | 1 | 1 | 1 | 1 | 1 | 0.4 | 0.4 | 0.4 | 0.4 | 0.4 | 1.7123e-11 | 217 | 0 |  | 5 | 5 | 217 | 6.25e-09 | 100 | 100 | 100 | 5.0339
Rn-218 |  |  | 5 | 5 | 5 | 5 | 5 | 5 | 5 | 5 | 5 | 5 | 5 | 5 | 0.88608 | 0.91341 | 0.93388 | 0.91914 | 0.955 | 0.025656 | 0.079045 | 0.041459 | 0.04775 | 0.06829 | 0.010263 | 0.031618 | 0.016584 | 0.0191 | 0.027316 | 1.1098e-09 | 218 | 0 |  | 5 | 5 | 218 | 4.0509e-07 | 100 | 100 | 100 | 5.0339
Rn-219 |  |  | 5 | 5 | 5 | 5 | 5 | 5 | 5 | 5 | 5 | 5 | 5 | 5 | 0.89651 | 0.90747 | 0.92434 | 0.93197 | 0.87425 | 0.016537 | 0.055076 | 0.028012 | 0.031575 | 0.042144 | 0.0066147 | 0.022031 | 0.011205 | 0.01263 | 0.016858 | 1.2557e-07 | 219 | 0 |  | 5 | 5 | 219 | 4.5833e-05 | 100 | 100 | 100 | 5.0339
Rn-219+D |  |  | 5 | 5 | 5 | 5 | 5 | 5 | 5 | 5 | 5 | 5 | 5 | 5 | 0.89562 | 0.9078 | 0.92449 | 0.9322 | 0.875 | 0.016549 | 0.055121 | 0.028032 | 0.0316 | 0.042178 | 0.0066198 | 0.022049 | 0.011213 | 0.01264 | 0.016871 | 1.2557e-07 | 219 | 0 |  | 5 | 5 | 219 | 4.5833e-05 | 100 | 100 | 100 | 5.0339
Rn-219+E |  |  | 5 | 5 | 5 | 5 | 5 | 5 | 5 | 5 | 5 | 5 | 5 | 5 | 0.89562 | 0.9078 | 0.92449 | 0.9322 | 0.875 | 0.016549 | 0.055121 | 0.028032 | 0.0316 | 0.042178 | 0.0066198 | 0.022049 | 0.011213 | 0.01264 | 0.016871 | 1.2557e-07 | 219 | 0 |  | 5 | 5 | 219 | 4.5833e-05 | 100 | 100 | 100 | 5.0339
Rn-220 |  | 1 | 5 | 5 | 5 | 5 | 5 | 5 | 5 | 5 | 5 | 5 | 5 | 5 | 0.88428 | 0.93103 | 0.93663 | 0.92532 | 0.93491 | 0.023874 | 0.072904 | 0.038991 | 0.044909 | 0.06277 | 0.0095494 | 0.029161 | 0.015596 | 0.017963 | 0.025108 | 1.7631e-06 | 220 | 0 |  | 5 | 5 | 220 | 0.00064352 | 100 | 100 | 100 | 5.0339
Rn-222 | Y | 1 | 5 | 5 | 5 | 5 | 5 | 5 | 5 | 5 | 5 | 5 | 5 | 5 | 0.88129 | 0.94318 | 0.93949 | 0.93194 | 0.91981 | 0.022488 | 0.067957 | 0.037061 | 0.042676 | 0.058393 | 0.0089953 | 0.027183 | 0.014824 | 0.01707 | 0.023357 | 0.010475 | 222 | 0 |  | 5 | 5 | 222 | 3.8235 | 100 | 100 | 100 | 5.0339
Rn-222+D |  | 1 | 5 | 5 | 5 | 5 | 5 | 5 | 5 | 5 | 5 | 5 | 5 | 5 | 0.88129 | 0.94318 | 0.93949 | 0.93194 | 0.91981 | 0.022488 | 0.067957 | 0.037061 | 0.042676 | 0.058393 | 0.0089953 | 0.027183 | 0.014824 | 0.01707 | 0.023357 | 0.010475 | 222 | 0 |  | 5 | 5 | 222 | 3.8235 | 100 | 100 | 100 | 5.0339
Rn-222+E |  |  | 5 | 5 | 5 | 5 | 5 | 5 | 5 | 5 | 5 | 5 | 5 | 5 | 0.88129 | 0.94318 | 0.93949 | 0.93194 | 0.91981 | 0.022488 | 0.067957 | 0.037061 | 0.042676 | 0.058393 | 0.0089953 | 0.027183 | 0.014824 | 0.01707 | 0.023357 | 0.010475 | 222 | 0 |  | 5 | 5 | 222 | 3.8235 | 100 | 100 | 100 | 5.0339
Rn-223 |  |  | 5 | 5 | 5 | 5 | 5 | 5 | 5 | 5 | 5 | 5 | 5 | 5 | 0.90625 | 0.93671 | 0.92982 | 0.92857 | 0.93612 | 0.018586 | 0.086072 | 0.041095 | 0.048143 | 0.071176 | 0.0074346 | 0.034429 | 0.016438 | 0.019257 | 0.028471 | 4.6233e-05 | 223 | 0 |  | 5 | 5 | 223 | 0.016875 | 100 | 100 | 100 | 5.0339
Ru-103 |  |  | 5 | 5 | 5 | 5 | 5 | 5 | 5 | 5 | 5 | 5 | 5 | 5 | 0.8817 | 0.94643 | 0.94015 | 0.93033 | 0.91852 | 0.022449 | 0.067882 | 0.03691 | 0.042481 | 0.057995 | 0.0089794 | 0.027153 | 0.014764 | 0.016992 | 0.023198 | 0.10756 | 103 | 270 | 0.05 | 5 | 5 | 103 | 39.26 | 100 | 100 | 100 | 5.0339
Ru-105 |  |  | 5 | 5 | 5 | 5 | 5 | 5 | 5 | 5 | 5 | 5 | 5 | 5 | 0.8862 | 0.92837 | 0.93322 | 0.92818 | 0.93467 | 0.025295 | 0.08477 | 0.04204 | 0.048833 | 0.070023 | 0.010118 | 0.033908 | 0.016816 | 0.019533 | 0.028009 | 0.00050685 | 105 | 270 | 0.05 | 5 | 5 | 105 | 0.185 | 100 | 100 | 100 | 5.0339
Ru-106 |  |  | 5 | 5 | 5 | 5 | 5 | 5 | 5 | 5 | 5 | 5 | 5 | 5 | 0.9 | 0.9 | 0.9 | 0.9 | 0.9 | 1 | 1 | 1 | 1 | 1 | 0.4 | 0.4 | 0.4 | 0.4 | 0.4 | 1.0235 | 106 | 270 | 0.05 | 5 | 5 | 106 | 373.59 | 100 | 100 | 100 | 5.0339
Ru-106+D |  |  | 5 | 5 | 5 | 5 | 5 | 5 | 5 | 5 | 5 | 5 | 5 | 5 | 0.87891 | 0.93389 | 0.93865 | 0.92857 | 0.93784 | 0.026161 | 0.082623 | 0.04268 | 0.049438 | 0.070133 | 0.010464 | 0.033049 | 0.017072 | 0.019775 | 0.028053 | 1.0235 | 106 | 270 | 0.05 | 5 | 5 | 106 | 373.59 | 100 | 100 | 100 | 5.0339
Ru-106+E |  |  | 5 | 5 | 5 | 5 | 5 | 5 | 5 | 5 | 5 | 5 | 5 | 5 | 0.87891 | 0.93389 | 0.93865 | 0.92857 | 0.93784 | 0.026161 | 0.082623 | 0.04268 | 0.049438 | 0.070133 | 0.010464 | 0.033049 | 0.017072 | 0.019775 | 0.028053 | 1.0235 | 106 | 270 |  | 5 | 5 | 106 | 373.59 | 100 | 100 | 100 | 5.0339
Ru-107 |  |  | 5 | 5 | 5 | 5 | 5 | 5 | 5 | 5 | 5 | 5 | 5 | 5 | 0.87651 | 0.93168 | 0.93233 | 0.93168 | 0.92342 | 0.030268 | 0.10451 | 0.049743 | 0.058294 | 0.08484 | 0.012107 | 0.041804 | 0.019897 | 0.023317 | 0.033936 | 7.1347e-06 | 107 | 270 |  | 5 | 5 | 107 | 0.0026042 | 100 | 100 | 100 | 5.0339
Ru-108 |  |  | 5 | 5 | 5 | 5 | 5 | 5 | 5 | 5 | 5 | 5 | 5 | 5 | 0.92881 | 0.83039 | 0.87652 | 0.88201 | 0.88372 | 0.0065985 | 0.019384 | 0.012749 | 0.013925 | 0.017634 | 0.0026394 | 0.0077534 | 0.0050997 | 0.0055699 | 0.0070536 | 8.6568e-06 | 108 | 270 |  | 5 | 5 | 108 | 0.0031597 | 100 | 100 | 100 | 5.0339
Ru-92 |  |  | 5 | 5 | 5 | 5 | 5 | 5 | 5 | 5 | 5 | 5 | 5 | 5 | 0.90625 | 0.89714 | 0.92308 | 0.93245 | 0.91247 | 0.023607 | 0.10103 | 0.045612 | 0.054109 | 0.08123 | 0.0094427 | 0.040411 | 0.018245 | 0.021644 | 0.032492 | 6.9444e-06 | 92 | 270 |  | 5 | 5 | 92 | 0.0025347 | 100 | 100 | 100 | 5.0339
Ru-94 |  |  | 5 | 5 | 5 | 5 | 5 | 5 | 5 | 5 | 5 | 5 | 5 | 5 | 0.90269 | 0.95708 | 0.94357 | 0.94071 | 0.90071 | 0.019316 | 0.082028 | 0.039169 | 0.045514 | 0.065189 | 0.0077265 | 0.032811 | 0.015668 | 0.018205 | 0.026076 | 9.8554e-05 | 94 | 270 | 0.05 | 5 | 5 | 94 | 0.035972 | 100 | 100 | 100 | 5.0339
Ru-95 |  |  | 5 | 5 | 5 | 5 | 5 | 5 | 5 | 5 | 5 | 5 | 5 | 5 | 0.88652 | 0.9375 | 0.93728 | 0.94106 | 0.91958 | 0.028225 | 0.10808 | 0.050879 | 0.059735 | 0.087886 | 0.01129 | 0.043232 | 0.020352 | 0.023894 | 0.035154 | 0.00018756 | 95 | 270 |  | 5 | 5 | 95 | 0.068458 | 100 | 100 | 100 | 5.0339
Ru-97 |  |  | 5 | 5 | 5 | 5 | 5 | 5 | 5 | 5 | 5 | 5 | 5 | 5 | 0.94432 | 0.82927 | 0.9087 | 0.9127 | 0.88183 | 0.0084909 | 0.034511 | 0.020762 | 0.023183 | 0.030297 | 0.0033964 | 0.013804 | 0.0083048 | 0.009273 | 0.012119 | 0.0079452 | 97 | 270 | 0.05 | 5 | 5 | 97 | 2.9 | 100 | 100 | 100 | 5.0339
S-35 |  |  | 5 | 5 | 5 | 5 | 5 | 5 | 5 | 5 | 5 | 5 | 5 | 5 | 0.9 | 0.9 | 0.9 | 0.9 | 0.9 | 1 | 1 | 1 | 1 | 1 | 0.4 | 0.4 | 0.4 | 0.4 | 0.4 | 0.23975 | 35 | 7.5 | 1 | 5 | 5 | 35 | 87.51 | 100 | 100 | 100 | 5.0339
S-37 |  |  | 5 | 5 | 5 | 5 | 5 | 5 | 5 | 5 | 5 | 5 | 5 | 5 | 0.84047 | 0.9708 | 0.94767 | 0.97196 | 0.97344 | 0.060376 | 0.21939 | 0.097931 | 0.11766 | 0.17265 | 0.024151 | 0.087754 | 0.039172 | 0.047066 | 0.069061 | 9.6081e-06 | 37 | 7.5 |  | 5 | 5 | 37 | 0.0035069 | 100 | 100 | 100 | 5.0339
S-38 |  |  | 5 | 5 | 5 | 5 | 5 | 5 | 5 | 5 | 5 | 5 | 5 | 5 | 0.85799 | 0.95707 | 0.94643 | 0.96064 | 0.94 | 0.049845 | 0.16707 | 0.082651 | 0.097613 | 0.13942 | 0.019938 | 0.066828 | 0.033061 | 0.039045 | 0.055769 | 0.00032401 | 38 | 7.5 |  | 5 | 5 | 38 | 0.11826 | 100 | 100 | 100 | 5.0339
Sb-111 |  |  | 5 | 5 | 5 | 5 | 5 | 5 | 5 | 5 | 5 | 5 | 5 | 5 | 0.88918 | 0.9278 | 0.92525 | 0.92568 | 0.91358 | 0.023765 | 0.083863 | 0.04057 | 0.047389 | 0.069005 | 0.0095061 | 0.033545 | 0.016228 | 0.018955 | 0.027602 | 2.3782e-06 | 111 | 62 |  | 5 | 5 | 111 | 0.00086806 | 100 | 100 | 100 | 5.0339
Sb-113 |  |  | 5 | 5 | 5 | 5 | 5 | 5 | 5 | 5 | 5 | 5 | 5 | 5 | 0.88731 | 0.94757 | 0.93971 | 0.93357 | 0.91772 | 0.023268 | 0.080005 | 0.040472 | 0.047142 | 0.066836 | 0.0093072 | 0.032002 | 0.016189 | 0.018857 | 0.026734 | 1.269e-05 | 113 | 62 |  | 5 | 5 | 113 | 0.0046319 | 100 | 100 | 100 | 5.0339
Sb-114 |  |  | 5 | 5 | 5 | 5 | 5 | 5 | 5 | 5 | 5 | 5 | 5 | 5 | 0.8673 | 0.94331 | 0.93431 | 0.94545 | 0.92766 | 0.039358 | 0.14022 | 0.064638 | 0.07636 | 0.11233 | 0.015743 | 0.056089 | 0.025855 | 0.030544 | 0.044931 | 6.64e-06 | 114 | 62 |  | 5 | 5 | 114 | 0.0024236 | 100 | 100 | 100 | 5.0339
Sb-115 |  |  | 5 | 5 | 5 | 5 | 5 | 5 | 5 | 5 | 5 | 5 | 5 | 5 | 0.89356 | 0.95122 | 0.94181 | 0.93358 | 0.91892 | 0.020612 | 0.072281 | 0.037524 | 0.043625 | 0.061067 | 0.0082447 | 0.028912 | 0.01501 | 0.01745 | 0.024427 | 6.1073e-05 | 115 | 62 | 0.1 | 5 | 5 | 115 | 0.022292 | 100 | 100 | 100 | 5.0339
Sb-116 |  |  | 5 | 5 | 5 | 5 | 5 | 5 | 5 | 5 | 5 | 5 | 5 | 5 | 0.86667 | 0.94957 | 0.93651 | 0.9496 | 0.93256 | 0.040397 | 0.14649 | 0.067582 | 0.079985 | 0.11782 | 0.016159 | 0.058596 | 0.027033 | 0.031994 | 0.047129 | 3.0061e-05 | 116 | 62 | 0.1 | 5 | 5 | 116 | 0.010972 | 100 | 100 | 100 | 5.0339
Sb-116m |  |  | 5 | 5 | 5 | 5 | 5 | 5 | 5 | 5 | 5 | 5 | 5 | 5 | 0.87675 | 0.94853 | 0.93392 | 0.94074 | 0.92583 | 0.032509 | 0.11837 | 0.055248 | 0.065028 | 0.095946 | 0.013003 | 0.04735 | 0.022099 | 0.026011 | 0.038379 | 0.00011473 | 116 | 62 | 0.1 | 5 | 5 | 116 | 0.041875 | 100 | 100 | 100 | 5.0339
Sb-117 |  |  | 5 | 5 | 5 | 5 | 5 | 5 | 5 | 5 | 5 | 5 | 5 | 5 | 0.95062 | 0.83558 | 0.9027 | 0.89551 | 0.8913 | 0.0052426 | 0.025918 | 0.013331 | 0.015284 | 0.022616 | 0.002097 | 0.010367 | 0.0053325 | 0.0061135 | 0.0090465 | 0.00031963 | 117 | 62 | 0.1 | 5 | 5 | 117 | 0.11667 | 100 | 100 | 100 | 5.0339
Sb-118 |  |  | 5 | 5 | 5 | 5 | 5 | 5 | 5 | 5 | 5 | 5 | 5 | 5 | 0.91901 | 0.94286 | 0.94758 | 0.94942 | 0.92647 | 0.022628 | 0.13107 | 0.054494 | 0.065905 | 0.10429 | 0.0090511 | 0.052429 | 0.021798 | 0.026362 | 0.041716 | 6.8493e-06 | 118 | 62 |  | 5 | 5 | 118 | 0.0025 | 100 | 100 | 100 | 5.0339
Sb-118m |  |  | 5 | 5 | 5 | 5 | 5 | 5 | 5 | 5 | 5 | 5 | 5 | 5 | 0.88235 | 0.92742 | 0.93627 | 0.94167 | 0.92262 | 0.032282 | 0.12106 | 0.055991 | 0.065911 | 0.097941 | 0.012913 | 0.048423 | 0.022396 | 0.026364 | 0.039177 | 0.00057078 | 118 | 62 | 0.1 | 5 | 5 | 118 | 0.20833 | 100 | 100 | 100 | 5.0339
Sb-119 |  |  | 5 | 5 | 5 | 5 | 5 | 5 | 5 | 5 | 5 | 5 | 5 | 5 | 1 | 0.92169 | 0.97405 | 0.97 | 0.93953 | 0 | 0 | 0 | 0 | 0 | 0 | 0 | 0 | 0 | 0 | 0.0043596 | 119 | 62 | 0.1 | 5 | 5 | 119 | 1.5913 | 100 | 100 | 100 | 5.0339
Sb-120 |  |  | 5 | 5 | 5 | 5 | 5 | 5 | 5 | 5 | 5 | 5 | 5 | 5 | 0.96471 | 0.93878 | 0.9625 | 0.95385 | 0.93295 | 0.0085284 | 0.11196 | 0.036082 | 0.046606 | 0.091929 | 0.0034114 | 0.044785 | 0.014433 | 0.018642 | 0.036772 | 3.0232e-05 | 120 | 62 | 0.1 | 5 | 5 | 120 | 0.011035 | 100 | 100 | 100 | 5.0339
Sb-120m |  |  | 5 | 5 | 5 | 5 | 5 | 5 | 5 | 5 | 5 | 5 | 5 | 5 | 0.88119 | 0.93913 | 0.9375 | 0.9386 | 0.92756 | 0.031772 | 0.11591 | 0.05452 | 0.064167 | 0.095463 | 0.012709 | 0.046364 | 0.021808 | 0.025667 | 0.038185 | 0.015781 | 120 | 62 | 0.1 | 5 | 5 | 120 | 5.76 | 100 | 100 | 100 | 5.0339
Sb-122 |  |  | 5 | 5 | 5 | 5 | 5 | 5 | 5 | 5 | 5 | 5 | 5 | 5 | 0.88393 | 0.92754 | 0.9382 | 0.92627 | 0.94118 | 0.025072 | 0.078265 | 0.040874 | 0.047179 | 0.06677 | 0.010029 | 0.031306 | 0.01635 | 0.018872 | 0.026708 | 0.0074625 | 122 | 62 | 0.1 | 5 | 5 | 122 | 2.7238 | 100 | 100 | 100 | 5.0339
Sb-122m |  |  | 5 | 5 | 5 | 5 | 5 | 5 | 5 | 5 | 5 | 5 | 5 | 5 | 0.97273 | 0.9377 | 0.92982 | 0.90541 | 0.88393 | 7.2057e-05 | 0.0013068 | 0.00029446 | 0.00033654 | 0.00061649 | 2.8823e-05 | 0.00052272 | 0.00011778 | 0.00013461 | 0.0002466 | 7.9737e-06 | 122 | 62 |  | 5 | 5 | 122 | 0.0029104 | 100 | 100 | 100 | 5.0339
Sb-124 |  |  | 5 | 5 | 5 | 5 | 5 | 5 | 5 | 5 | 5 | 5 | 5 | 5 | 0.87081 | 0.93364 | 0.93382 | 0.93848 | 0.93777 | 0.036745 | 0.12442 | 0.060161 | 0.071145 | 0.10395 | 0.014698 | 0.04977 | 0.024064 | 0.028458 | 0.041579 | 0.16493 | 124 | 62 | 0.1 | 5 | 5 | 124 | 60.2 | 100 | 100 | 100 | 5.0339
Sb-124m |  |  | 5 | 5 | 5 | 5 | 5 | 5 | 5 | 5 | 5 | 5 | 5 | 5 | 0.8851 | 0.92683 | 0.93466 | 0.92558 | 0.94872 | 0.02469 | 0.077613 | 0.040749 | 0.046987 | 0.066562 | 0.009876 | 0.031045 | 0.016299 | 0.018795 | 0.026625 | 2.949e-06 | 124 | 62 |  | 5 | 5 | 124 | 0.0010764 | 100 | 100 | 100 | 5.0339
Sb-124n |  |  | 5 | 5 | 5 | 5 | 5 | 5 | 5 | 5 | 5 | 5 | 5 | 5 | 1 | 0.92718 | 0.99811 | 0.98095 | 0.95954 | 0 | 0 | 0 | 0 | 0 | 0 | 0 | 0 | 0 | 0 | 3.8432e-05 | 124 | 62 | 0.1 | 5 | 5 | 124 | 0.014028 | 100 | 100 | 100 | 5.0339
Sb-125 |  |  | 5 | 5 | 5 | 5 | 5 | 5 | 5 | 5 | 5 | 5 | 5 | 5 | 0.8992 | 0.93467 | 0.93947 | 0.9276 | 0.92437 | 0.019717 | 0.072723 | 0.0361 | 0.041821 | 0.059771 | 0.0078866 | 0.029089 | 0.01444 | 0.016729 | 0.023908 | 2.7586 | 125 | 62 | 0.1 | 5 | 5 | 125 | 1006.8744 | 100 | 100 | 100 | 5.0339
Sb-126 |  |  | 5 | 5 | 5 | 5 | 5 | 5 | 5 | 5 | 5 | 5 | 5 | 5 | 0.88012 | 0.92969 | 0.93578 | 0.92481 | 0.94231 | 0.027051 | 0.08801 | 0.043757 | 0.050757 | 0.072778 | 0.01082 | 0.035204 | 0.017503 | 0.020303 | 0.029111 | 0.033836 | 126 | 62 | 0.1 | 5 | 5 | 126 | 12.35 | 100 | 100 | 100 | 5.0339
Sb-126m |  |  | 5 | 5 | 5 | 5 | 5 | 5 | 5 | 5 | 5 | 5 | 5 | 5 | 0.88144 | 0.93427 | 0.93496 | 0.928 | 0.93932 | 0.025964 | 0.084601 | 0.042063 | 0.048656 | 0.069291 | 0.010385 | 0.033841 | 0.016825 | 0.019462 | 0.027716 | 3.6435e-05 | 126 | 62 | 0.1 | 5 | 5 | 126 | 0.013299 | 100 | 100 | 100 | 5.0339
Sb-127 |  |  | 5 | 5 | 5 | 5 | 5 | 5 | 5 | 5 | 5 | 5 | 5 | 5 | 0.88377 | 0.92593 | 0.9349 | 0.92857 | 0.93514 | 0.025601 | 0.083556 | 0.041707 | 0.048372 | 0.068892 | 0.010241 | 0.033422 | 0.016683 | 0.019349 | 0.027557 | 0.010548 | 127 | 62 | 0.1 | 5 | 5 | 127 | 3.85 | 100 | 100 | 100 | 5.0339
Sb-128 |  |  | 5 | 5 | 5 | 5 | 5 | 5 | 5 | 5 | 5 | 5 | 5 | 5 | 0.88158 | 0.93103 | 0.93416 | 0.92568 | 0.94103 | 0.027735 | 0.091064 | 0.044856 | 0.052222 | 0.075316 | 0.011094 | 0.036426 | 0.017943 | 0.020889 | 0.030126 | 0.0010285 | 128 | 62 | 0.1 | 5 | 5 | 128 | 0.37542 | 100 | 100 | 100 | 5.0339
Sb-128m |  |  | 5 | 5 | 5 | 5 | 5 | 5 | 5 | 5 | 5 | 5 | 5 | 5 | 0.88462 | 0.92436 | 0.93333 | 0.92865 | 0.93837 | 0.027271 | 0.090349 | 0.044061 | 0.05136 | 0.074121 | 0.010909 | 0.03614 | 0.017624 | 0.020544 | 0.029648 | 1.9787e-05 | 128 | 62 | 0.1 | 5 | 5 | 128 | 0.0072222 | 100 | 100 | 100 | 5.0339
Sb-129 |  |  | 5 | 5 | 5 | 5 | 5 | 5 | 5 | 5 | 5 | 5 | 5 | 5 | 0.87135 | 0.94126 | 0.93636 | 0.93703 | 0.93834 | 0.033704 | 0.11356 | 0.055083 | 0.064808 | 0.094463 | 0.013482 | 0.045425 | 0.022033 | 0.025923 | 0.037785 | 0.00050228 | 129 | 62 | 0.1 | 5 | 5 | 129 | 0.18333 | 100 | 100 | 100 | 5.0339
Sb-130 |  |  | 5 | 5 | 5 | 5 | 5 | 5 | 5 | 5 | 5 | 5 | 5 | 5 | 0.87848 | 0.93464 | 0.93676 | 0.93464 | 0.93208 | 0.029536 | 0.1002 | 0.048173 | 0.056457 | 0.082027 | 0.011814 | 0.04008 | 0.019269 | 0.022583 | 0.032811 | 7.5152e-05 | 130 | 62 | 0.1 | 5 | 5 | 130 | 0.027431 | 100 | 100 | 100 | 5.0339
Sb-130m |  |  | 5 | 5 | 5 | 5 | 5 | 5 | 5 | 5 | 5 | 5 | 5 | 5 | 0.87692 | 0.93651 | 0.93269 | 0.93651 | 0.93857 | 0.031307 | 0.10564 | 0.051028 | 0.059852 | 0.08715 | 0.012523 | 0.042254 | 0.020411 | 0.023941 | 0.03486 | 1.1986e-05 | 130 | 62 |  | 5 | 5 | 130 | 0.004375 | 100 | 100 | 100 | 5.0339
Sb-131 |  |  | 5 | 5 | 5 | 5 | 5 | 5 | 5 | 5 | 5 | 5 | 5 | 5 | 0.86864 | 0.94421 | 0.94079 | 0.94264 | 0.93678 | 0.036926 | 0.12562 | 0.06053 | 0.071336 | 0.10442 | 0.01477 | 0.050248 | 0.024212 | 0.028535 | 0.041767 | 4.3817e-05 | 131 | 62 | 0.1 | 5 | 5 | 131 | 0.015993 | 100 | 100 | 100 | 5.0339
Sb-133 |  |  | 5 | 5 | 5 | 5 | 5 | 5 | 5 | 5 | 5 | 5 | 5 | 5 | 0.86242 | 0.95312 | 0.93814 | 0.94915 | 0.9363 | 0.041418 | 0.1443 | 0.06772 | 0.080327 | 0.11796 | 0.016567 | 0.05772 | 0.027088 | 0.032131 | 0.047184 | 4.7565e-06 | 133 | 62 |  | 5 | 5 | 133 | 0.0017361 | 100 | 100 | 100 | 5.0339
Sc-42m |  |  | 5 | 5 | 5 | 5 | 5 | 5 | 5 | 5 | 5 | 5 | 5 | 5 | 0.86555 | 0.94631 | 0.93562 | 0.94326 | 0.91563 | 0.038281 | 0.13369 | 0.062364 | 0.073969 | 0.1083 | 0.015312 | 0.053475 | 0.024945 | 0.029588 | 0.04332 | 1.966e-06 | 42 | 2100 |  | 5 | 5 | 42 | 0.00071759 | 100 | 100 | 100 | 5.0339
Sc-43 |  |  | 5 | 5 | 5 | 5 | 5 | 5 | 5 | 5 | 5 | 5 | 5 | 5 | 0.88108 | 0.9729 | 0.94092 | 0.94712 | 0.87083 | 0.018953 | 0.066195 | 0.031735 | 0.035967 | 0.048116 | 0.0075813 | 0.026478 | 0.012694 | 0.014387 | 0.019246 | 0.00044418 | 43 | 2100 | 0.0001 | 5 | 5 | 43 | 0.16212 | 100 | 100 | 100 | 5.0339
Sc-44 |  |  | 5 | 5 | 5 | 5 | 5 | 5 | 5 | 5 | 5 | 5 | 5 | 5 | 0.86567 | 0.94698 | 0.93649 | 0.94444 | 0.92905 | 0.03806 | 0.13197 | 0.061868 | 0.072615 | 0.10658 | 0.015224 | 0.05279 | 0.024747 | 0.029046 | 0.042631 | 0.0004532 | 44 | 2100 | 0.0001 | 5 | 5 | 44 | 0.16542 | 100 | 100 | 100 | 5.0339
Sc-44m |  |  | 5 | 5 | 5 | 5 | 5 | 5 | 5 | 5 | 5 | 5 | 5 | 5 | 0.90323 | 0.84828 | 0.90667 | 0.92647 | 0.88144 | 0.018274 | 0.054247 | 0.029234 | 0.033028 | 0.045482 | 0.0073098 | 0.021699 | 0.011693 | 0.013211 | 0.018193 | 0.0066906 | 44 | 2100 | 0.0001 | 5 | 5 | 44 | 2.4421 | 100 | 100 | 100 | 5.0339
Sc-46 |  |  | 5 | 5 | 5 | 5 | 5 | 5 | 5 | 5 | 5 | 5 | 5 | 5 | 0.87288 | 0.94748 | 0.9404 | 0.93982 | 0.93385 | 0.034845 | 0.11715 | 0.056787 | 0.06655 | 0.097263 | 0.013938 | 0.046861 | 0.022715 | 0.02662 | 0.038905 | 0.22956 | 46 | 2100 | 0.0001 | 5 | 5 | 46 | 83.79 | 100 | 100 | 100 | 5.0339
Sc-47 |  |  | 5 | 5 | 5 | 5 | 5 | 5 | 5 | 5 | 5 | 5 | 5 | 5 | 0.91045 | 0.81352 | 0.86233 | 0.87241 | 0.88215 | 0.0084156 | 0.019591 | 0.013137 | 0.014232 | 0.017795 | 0.0033662 | 0.0078362 | 0.005255 | 0.0056929 | 0.007118 | 0.0091759 | 47 | 2100 | 0.0001 | 5 | 5 | 47 | 3.3492 | 100 | 100 | 100 | 5.0339
Sc-48 |  |  | 5 | 5 | 5 | 5 | 5 | 5 | 5 | 5 | 5 | 5 | 5 | 5 | 0.8708 | 0.94872 | 0.93976 | 0.94667 | 0.93067 | 0.036886 | 0.12443 | 0.060179 | 0.070686 | 0.10354 | 0.014754 | 0.049772 | 0.024071 | 0.028274 | 0.041415 | 0.0049852 | 48 | 2100 | 0.0001 | 5 | 5 | 48 | 1.8196 | 100 | 100 | 100 | 5.0339
Sc-49 |  |  | 5 | 5 | 5 | 5 | 5 | 5 | 5 | 5 | 5 | 5 | 5 | 5 | 0.85981 | 0.9432 | 0.93829 | 0.95392 | 0.92829 | 0.046626 | 0.15628 | 0.076789 | 0.091513 | 0.13207 | 0.01865 | 0.062512 | 0.030716 | 0.036605 | 0.052826 | 0.00010883 | 49 | 2100 | 0.0001 | 5 | 5 | 49 | 0.039722 | 100 | 100 | 100 | 5.0339
Sc-50 |  |  | 5 | 5 | 5 | 5 | 5 | 5 | 5 | 5 | 5 | 5 | 5 | 5 | 0.8663 | 0.94 | 0.9359 | 0.94366 | 0.92432 | 0.038121 | 0.12971 | 0.062263 | 0.073929 | 0.1082 | 0.015248 | 0.051884 | 0.024905 | 0.029572 | 0.04328 | 3.2503e-06 | 50 | 2100 |  | 5 | 5 | 50 | 0.0011863 | 100 | 100 | 100 | 5.0339
Se-70 |  |  | 5 | 5 | 5 | 5 | 5 | 5 | 5 | 5 | 5 | 5 | 5 | 5 | 0.92664 | 0.944 | 0.93574 | 0.93662 | 0.88689 | 0.0098014 | 0.063548 | 0.029504 | 0.034221 | 0.048634 | 0.0039206 | 0.025419 | 0.011802 | 0.013689 | 0.019454 | 7.8196e-05 | 70 | 200 | 0.8 | 5 | 5 | 70 | 0.028542 | 100 | 100 | 100 | 5.0339
Se-71 |  |  | 5 | 5 | 5 | 5 | 5 | 5 | 5 | 5 | 5 | 5 | 5 | 5 | 0.87568 | 0.93448 | 0.92827 | 0.93056 | 0.93125 | 0.032304 | 0.11551 | 0.053393 | 0.062946 | 0.093288 | 0.012921 | 0.046203 | 0.021357 | 0.025178 | 0.037315 | 9.0183e-06 | 71 | 200 |  | 5 | 5 | 71 | 0.0032917 | 100 | 100 | 100 | 5.0339
Se-72 |  |  | 5 | 5 | 5 | 5 | 5 | 5 | 5 | 5 | 5 | 5 | 5 | 5 | 0.99 | 0.88591 | 0.96648 | 0.93103 | 0.9163 | 6.2322e-07 | 1.0368e-05 | 4.1646e-06 | 4.4024e-06 | 5.5643e-06 | 2.4929e-07 | 4.1472e-06 | 1.6658e-06 | 1.761e-06 | 2.2257e-06 | 0.023014 | 72 | 200 |  | 5 | 5 | 72 | 8.4 | 100 | 100 | 100 | 5.0339
Se-73 |  |  | 5 | 5 | 5 | 5 | 5 | 5 | 5 | 5 | 5 | 5 | 5 | 5 | 0.89803 | 0.95745 | 0.92877 | 0.93088 | 0.86885 | 0.014804 | 0.062455 | 0.028842 | 0.033155 | 0.046719 | 0.0059214 | 0.024982 | 0.011537 | 0.013262 | 0.018687 | 0.00081621 | 73 | 200 | 0.8 | 5 | 5 | 73 | 0.29792 | 100 | 100 | 100 | 5.0339
Se-73m |  |  | 5 | 5 | 5 | 5 | 5 | 5 | 5 | 5 | 5 | 5 | 5 | 5 | 0.91794 | 0.93227 | 0.93246 | 0.93258 | 0.91156 | 0.013648 | 0.079357 | 0.037248 | 0.043461 | 0.063627 | 0.0054593 | 0.031743 | 0.014899 | 0.017384 | 0.025451 | 7.5723e-05 | 73 | 200 | 0.8 | 5 | 5 | 73 | 0.027639 | 100 | 100 | 100 | 5.0339
Se-75 |  |  | 5 | 5 | 5 | 5 | 5 | 5 | 5 | 5 | 5 | 5 | 5 | 5 | 0.92321 | 0.86458 | 0.9039 | 0.9196 | 0.88624 | 0.0095343 | 0.038425 | 0.021293 | 0.023798 | 0.031774 | 0.0038137 | 0.01537 | 0.0085174 | 0.0095192 | 0.01271 | 0.32816 | 75 | 200 | 0.8 | 5 | 5 | 75 | 119.779 | 100 | 100 | 100 | 5.0339
Se-77m |  |  | 5 | 5 | 5 | 5 | 5 | 5 | 5 | 5 | 5 | 5 | 5 | 5 | 0.9404 | 0.81566 | 0.87137 | 0.87821 | 0.88285 | 0.0047571 | 0.019891 | 0.013232 | 0.014404 | 0.018145 | 0.0019029 | 0.0079564 | 0.0052927 | 0.0057615 | 0.0072579 | 5.5048e-07 | 77 | 200 |  | 5 | 5 | 77 | 0.00020093 | 100 | 100 | 100 | 5.0339
Se-79 |  |  | 5 | 5 | 5 | 5 | 5 | 5 | 5 | 5 | 5 | 5 | 5 | 5 | 0.9 | 0.9 | 0.9 | 0.9 | 0.9 | 1 | 1 | 1 | 1 | 1 | 0.4 | 0.4 | 0.4 | 0.4 | 0.4 | 295000 | 79 | 200 | 0.8 | 5 | 5 | 79 | 107675000 | 100 | 100 | 100 | 5.0339
Se-79m |  |  | 5 | 5 | 5 | 5 | 5 | 5 | 5 | 5 | 5 | 5 | 5 | 5 | 0.99346 | 1 | 0.94857 | 0.92837 | 0.95556 | 0.00014859 | 0.0032525 | 0.0024688 | 0.0027577 | 0.0042195 | 5.9436e-05 | 0.001301 | 0.00098752 | 0.0011031 | 0.0016878 | 7.4581e-06 | 79 | 200 |  | 5 | 5 | 79 | 0.0027222 | 100 | 100 | 100 | 5.0339
Se-81 |  |  | 5 | 5 | 5 | 5 | 5 | 5 | 5 | 5 | 5 | 5 | 5 | 5 | 0.89078 | 0.89313 | 0.92403 | 0.92602 | 0.91324 | 0.022439 | 0.070176 | 0.036149 | 0.041577 | 0.058685 | 0.0089754 | 0.02807 | 0.014459 | 0.016631 | 0.023474 | 3.5103e-05 | 81 | 200 | 0.8 | 5 | 5 | 81 | 0.012812 | 100 | 100 | 100 | 5.0339
Se-81m |  |  | 5 | 5 | 5 | 5 | 5 | 5 | 5 | 5 | 5 | 5 | 5 | 5 | 0.98665 | 1 | 0.94393 | 0.925 | 0.95662 | 0.00030618 | 0.0051472 | 0.0039085 | 0.0043637 | 0.0063375 | 0.00012247 | 0.0020589 | 0.0015634 | 0.0017455 | 0.002535 | 0.00010898 | 81 | 200 | 0.8 | 5 | 5 | 81 | 0.039778 | 100 | 100 | 100 | 5.0339
Se-83 |  |  | 5 | 5 | 5 | 5 | 5 | 5 | 5 | 5 | 5 | 5 | 5 | 5 | 0.87375 | 0.94262 | 0.93846 | 0.94068 | 0.92697 | 0.034303 | 0.11958 | 0.056247 | 0.066273 | 0.096787 | 0.013721 | 0.047833 | 0.022499 | 0.026509 | 0.038715 | 4.2428e-05 | 83 | 200 | 0.8 | 5 | 5 | 83 | 0.015486 | 100 | 100 | 100 | 5.0339
Se-83m |  |  | 5 | 5 | 5 | 5 | 5 | 5 | 5 | 5 | 5 | 5 | 5 | 5 | 0.87054 | 0.94967 | 0.93914 | 0.94521 | 0.93173 | 0.03692 | 0.12462 | 0.060775 | 0.071449 | 0.10421 | 0.014768 | 0.049847 | 0.02431 | 0.02858 | 0.041683 | 2.2229e-06 | 83 | 200 |  | 5 | 5 | 83 | 0.00081134 | 100 | 100 | 100 | 5.0339
Se-84 |  |  | 5 | 5 | 5 | 5 | 5 | 5 | 5 | 5 | 5 | 5 | 5 | 5 | 0.87591 | 0.99438 | 0.94477 | 0.94686 | 0.87395 | 0.020479 | 0.070809 | 0.033613 | 0.038246 | 0.050862 | 0.0081917 | 0.028323 | 0.013445 | 0.015298 | 0.020345 | 5.898e-06 | 84 | 200 |  | 5 | 5 | 84 | 0.0021528 | 100 | 100 | 100 | 5.0339
Si-31 |  |  | 5 | 5 | 5 | 5 | 5 | 5 | 5 | 5 | 5 | 5 | 5 | 5 | 0.86451 | 0.94231 | 0.93643 | 0.94602 | 0.92342 | 0.04012 | 0.14322 | 0.064726 | 0.07611 | 0.11195 | 0.016048 | 0.057286 | 0.02589 | 0.030444 | 0.04478 | 0.00029928 | 31 | 130 | 0.01 | 5 | 5 | 31 | 0.10924 | 100 | 100 | 100 | 5.0339
Si-32 |  |  | 5 | 5 | 5 | 5 | 5 | 5 | 5 | 5 | 5 | 5 | 5 | 5 | 0.9 | 0.9 | 0.9 | 0.9 | 0.9 | 1 | 1 | 1 | 1 | 1 | 0.4 | 0.4 | 0.4 | 0.4 | 0.4 | 132 | 32 | 130 | 0.01 | 5 | 5 | 32 | 48180 | 100 | 100 | 100 | 5.0339
Si-32+D |  |  | 5 | 5 | 5 | 5 | 5 | 5 | 5 | 5 | 5 | 5 | 5 | 5 | 0.9 | 0.9 | 0.9 | 0.9 | 0.9 | 1 | 1 | 1 | 1 | 1 | 0.4 | 0.4 | 0.4 | 0.4 | 0.4 | 132 | 32 | 130 |  | 5 | 5 | 32 | 48180 | 100 | 100 | 100 | 5.0339
Si-32+E |  |  | 5 | 5 | 5 | 5 | 5 | 5 | 5 | 5 | 5 | 5 | 5 | 5 | 0.9 | 0.9 | 0.9 | 0.9 | 0.9 | 1 | 1 | 1 | 1 | 1 | 0.4 | 0.4 | 0.4 | 0.4 | 0.4 | 132 | 32 | 130 |  | 5 | 5 | 32 | 48180 | 100 | 100 | 100 | 5.0339
Sm-139 |  |  | 5 | 5 | 5 | 5 | 5 | 5 | 5 | 5 | 5 | 5 | 5 | 5 | 0.8871 | 0.9146 | 0.93289 | 0.93593 | 0.92 | 0.02662 | 0.094925 | 0.044709 | 0.052415 | 0.077037 | 0.010648 | 0.03797 | 0.017884 | 0.020966 | 0.030815 | 4.8896e-06 | 139 | 930 |  | 5 | 5 | 139 | 0.0017847 | 100 | 100 | 100 | 5.0339
Sm-140 |  |  | 5 | 5 | 5 | 5 | 5 | 5 | 5 | 5 | 5 | 5 | 5 | 5 | 0.89613 | 0.92 | 0.93811 | 0.9382 | 0.92179 | 0.025581 | 0.11105 | 0.048118 | 0.057759 | 0.089462 | 0.010232 | 0.044421 | 0.019247 | 0.023104 | 0.035785 | 2.8196e-05 | 140 | 930 |  | 5 | 5 | 140 | 0.010292 | 100 | 100 | 100 | 5.0339
Sm-141 |  |  | 5 | 5 | 5 | 5 | 5 | 5 | 5 | 5 | 5 | 5 | 5 | 5 | 0.87238 | 0.95929 | 0.94303 | 0.94737 | 0.90708 | 0.030788 | 0.11454 | 0.052427 | 0.061931 | 0.090572 | 0.012315 | 0.045816 | 0.020971 | 0.024773 | 0.036229 | 1.9406e-05 | 141 | 930 | 0.0005 | 5 | 5 | 141 | 0.0070833 | 100 | 100 | 100 | 5.0339
Sm-141m |  |  | 5 | 5 | 5 | 5 | 5 | 5 | 5 | 5 | 5 | 5 | 5 | 5 | 0.88265 | 0.92999 | 0.92857 | 0.93642 | 0.92601 | 0.029865 | 0.10732 | 0.050494 | 0.059584 | 0.087696 | 0.011946 | 0.042928 | 0.020198 | 0.023834 | 0.035078 | 4.2998e-05 | 141 | 930 | 0.0005 | 5 | 5 | 141 | 0.015694 | 100 | 100 | 100 | 5.0339
Sm-142 |  |  | 5 | 5 | 5 | 5 | 5 | 5 | 5 | 5 | 5 | 5 | 5 | 5 | 0.96296 | 0.87027 | 0.98039 | 0.94697 | 0.94757 | 0.0024154 | 0.052026 | 0.0094649 | 0.013402 | 0.041673 | 0.00096617 | 0.02081 | 0.003786 | 0.0053606 | 0.016669 | 0.00013792 | 142 | 930 | 0.0005 | 5 | 5 | 142 | 0.05034 | 100 | 100 | 100 | 5.0339
Sm-143 |  |  | 5 | 5 | 5 | 5 | 5 | 5 | 5 | 5 | 5 | 5 | 5 | 5 | 0.9292 | 0.91824 | 0.95878 | 0.94602 | 0.93064 | 0.018074 | 0.11868 | 0.044438 | 0.055905 | 0.098506 | 0.0072296 | 0.047472 | 0.017775 | 0.022362 | 0.039402 | 1.6648e-05 | 143 | 930 |  | 5 | 5 | 143 | 0.0060764 | 100 | 100 | 100 | 5.0339
Sm-143m |  |  | 5 | 5 | 5 | 5 | 5 | 5 | 5 | 5 | 5 | 5 | 5 | 5 | 0.88124 | 0.92835 | 0.93657 | 0.92638 | 0.94944 | 0.028485 | 0.095675 | 0.046275 | 0.054148 | 0.078391 | 0.011394 | 0.03827 | 0.01851 | 0.021659 | 0.031356 | 2.0928e-06 | 143 | 930 |  | 5 | 5 | 143 | 0.00076389 | 100 | 100 | 100 | 5.0339
Sm-145 |  |  | 5 | 5 | 5 | 5 | 5 | 5 | 5 | 5 | 5 | 5 | 5 | 5 | 0.97087 | 0.86405 | 0.97222 | 0.94071 | 0.93264 | 6.7404e-06 | 7.9898e-05 | 2.4483e-05 | 3.0425e-05 | 7.544e-05 | 2.6962e-06 | 3.1959e-05 | 9.7931e-06 | 1.217e-05 | 3.0176e-05 | 0.93151 | 145 | 930 | 0.0005 | 5 | 5 | 145 | 340 | 100 | 100 | 100 | 5.0339
Sm-146 |  |  | 5 | 5 | 5 | 5 | 5 | 5 | 5 | 5 | 5 | 5 | 5 | 5 | 0.9 | 0.9 | 0.9 | 0.9 | 0.9 | 1 | 1 | 1 | 1 | 1 | 0.4 | 0.4 | 0.4 | 0.4 | 0.4 | 103000000 | 146 | 930 | 0.0005 | 5 | 5 | 146 | 37595000000 | 100 | 100 | 100 | 5.0339
Sm-147 |  |  | 5 | 5 | 5 | 5 | 5 | 5 | 5 | 5 | 5 | 5 | 5 | 5 | 0.9 | 0.9 | 0.9 | 0.9 | 0.9 | 1 | 1 | 1 | 1 | 1 | 0.4 | 0.4 | 0.4 | 0.4 | 0.4 | 106000000000 | 147 | 930 | 0.0005 | 5 | 5 | 147 | 38690000000000 | 100 | 100 | 100 | 5.0339
Sm-148 |  |  | 5 | 5 | 5 | 5 | 5 | 5 | 5 | 5 | 5 | 5 | 5 | 5 | 0.9 | 0.9 | 0.9 | 0.9 | 0.9 | 1 | 1 | 1 | 1 | 1 | 0.4 | 0.4 | 0.4 | 0.4 | 0.4 | 7000000000000000 | 148 | 930 |  | 5 | 5 | 148 | 2.555e+18 | 100 | 100 | 100 | 5.0339
Sm-151 |  |  | 5 | 5 | 5 | 5 | 5 | 5 | 5 | 5 | 5 | 5 | 5 | 5 | 1 | 0.95685 | 0.98471 | 0.97628 | 0.95113 | 0 | 0 | 0 | 0 | 0 | 0 | 0 | 0 | 0 | 0 | 90 | 151 | 930 | 0.0005 | 5 | 5 | 151 | 32850 | 100 | 100 | 100 | 5.0339
Sm-153 |  |  | 5 | 5 | 5 | 5 | 5 | 5 | 5 | 5 | 5 | 5 | 5 | 5 | 0.95489 | 0.94059 | 0.94402 | 0.92254 | 0.93548 | 0.0011043 | 0.006054 | 0.0030174 | 0.0035691 | 0.0063344 | 0.00044171 | 0.0024216 | 0.001207 | 0.0014276 | 0.0025338 | 0.0053082 | 153 | 930 | 0.0005 | 5 | 5 | 153 | 1.9375 | 100 | 100 | 100 | 5.0339
Sm-155 |  |  | 5 | 5 | 5 | 5 | 5 | 5 | 5 | 5 | 5 | 5 | 5 | 5 | 0.91781 | 0.97015 | 0.91216 | 0.91385 | 0.9375 | 0.0045974 | 0.015578 | 0.0083604 | 0.0095422 | 0.01427 | 0.001839 | 0.0062312 | 0.0033442 | 0.0038169 | 0.0057081 | 4.2428e-05 | 155 | 930 | 0.0005 | 5 | 5 | 155 | 0.015486 | 100 | 100 | 100 | 5.0339
Sm-156 |  |  | 5 | 5 | 5 | 5 | 5 | 5 | 5 | 5 | 5 | 5 | 5 | 5 | 0.93143 | 0.85461 | 0.9 | 0.90205 | 0.89264 | 0.0068959 | 0.024287 | 0.014616 | 0.016332 | 0.021815 | 0.0027584 | 0.009715 | 0.0058464 | 0.0065328 | 0.008726 | 0.0010731 | 156 | 930 | 0.0005 | 5 | 5 | 156 | 0.39167 | 100 | 100 | 100 | 5.0339
Sm-157 |  |  | 5 | 5 | 5 | 5 | 5 | 5 | 5 | 5 | 5 | 5 | 5 | 5 | 0.89443 | 0.88945 | 0.91471 | 0.92647 | 0.90179 | 0.021686 | 0.079788 | 0.036879 | 0.043149 | 0.063166 | 0.0086743 | 0.031915 | 0.014752 | 0.01726 | 0.025266 | 1.5278e-05 | 157 | 930 |  | 5 | 5 | 157 | 0.0055764 | 100 | 100 | 100 | 5.0339
Sn-106 |  |  | 5 | 5 | 5 | 5 | 5 | 5 | 5 | 5 | 5 | 5 | 5 | 5 | 0.88889 | 0.93206 | 0.93525 | 0.93648 | 0.91481 | 0.024184 | 0.093023 | 0.043268 | 0.050648 | 0.073986 | 0.0096736 | 0.037209 | 0.017307 | 0.020259 | 0.029594 | 3.653e-06 | 106 | 1600 |  | 5 | 5 | 106 | 0.0013333 | 100 | 100 | 100 | 5.0339
Sn-108 |  |  | 5 | 5 | 5 | 5 | 5 | 5 | 5 | 5 | 5 | 5 | 5 | 5 | 0.90428 | 0.92357 | 0.93277 | 0.93275 | 0.89894 | 0.017484 | 0.068852 | 0.032761 | 0.037825 | 0.053747 | 0.0069937 | 0.027541 | 0.013105 | 0.01513 | 0.021499 | 1.9597e-05 | 108 | 1600 |  | 5 | 5 | 108 | 0.0071528 | 100 | 100 | 100 | 5.0339
Sn-109 |  |  | 5 | 5 | 5 | 5 | 5 | 5 | 5 | 5 | 5 | 5 | 5 | 5 | 0.8719 | 0.94859 | 0.94194 | 0.95022 | 0.93156 | 0.03875 | 0.1418 | 0.066453 | 0.078937 | 0.11635 | 0.0155 | 0.056721 | 0.026581 | 0.031575 | 0.046541 | 3.4247e-05 | 109 | 1600 |  | 5 | 5 | 109 | 0.0125 | 100 | 100 | 100 | 5.0339
Sn-110 |  |  | 5 | 5 | 5 | 5 | 5 | 5 | 5 | 5 | 5 | 5 | 5 | 5 | 0.93096 | 0.85333 | 0.92143 | 0.93464 | 0.87828 | 0.011236 | 0.042045 | 0.023364 | 0.026434 | 0.036783 | 0.0044945 | 0.016818 | 0.0093455 | 0.010574 | 0.014713 | 0.00046918 | 110 | 1600 | 0.02 | 5 | 5 | 110 | 0.17125 | 100 | 100 | 100 | 5.0339
Sn-111 |  |  | 5 | 5 | 5 | 5 | 5 | 5 | 5 | 5 | 5 | 5 | 5 | 5 | 0.90845 | 0.94743 | 0.95031 | 0.95156 | 0.93418 | 0.027236 | 0.14018 | 0.062454 | 0.075515 | 0.11615 | 0.010894 | 0.05607 | 0.024982 | 0.030206 | 0.04646 | 6.7161e-05 | 111 | 1600 | 0.02 | 5 | 5 | 111 | 0.024514 | 100 | 100 | 100 | 5.0339
Sn-113 |  |  | 5 | 5 | 5 | 5 | 5 | 5 | 5 | 5 | 5 | 5 | 5 | 5 | 1 | 0.89612 | 0.96814 | 0.96721 | 0.92533 | 0.00067158 | 0.016809 | 0.0046192 | 0.0061063 | 0.016934 | 0.00026863 | 0.0067238 | 0.0018477 | 0.0024425 | 0.0067736 | 0.31532 | 113 | 1600 | 0.02 | 5 | 5 | 113 | 115.09 | 100 | 100 | 100 | 5.0339
Sn-113m |  |  | 5 | 5 | 5 | 5 | 5 | 5 | 5 | 5 | 5 | 5 | 5 | 5 | 1 | 0.92101 | 0.97333 | 0.97414 | 0.93734 | 3.399e-06 | 0.00022695 | 2.8632e-05 | 3.5623e-05 | 0.00011875 | 1.3596e-06 | 9.0781e-05 | 1.1453e-05 | 1.4249e-05 | 4.7502e-05 | 4.0715e-05 | 113 | 1600 |  | 5 | 5 | 113 | 0.014861 | 100 | 100 | 100 | 5.0339
Sn-117m |  |  | 5 | 5 | 5 | 5 | 5 | 5 | 5 | 5 | 5 | 5 | 5 | 5 | 0.94863 | 0.82546 | 0.89474 | 0.88901 | 0.88736 | 0.0046443 | 0.018435 | 0.011208 | 0.012478 | 0.016954 | 0.0018577 | 0.0073738 | 0.0044831 | 0.0049912 | 0.0067817 | 0.037699 | 117 | 1600 | 0.02 | 5 | 5 | 117 | 13.76 | 100 | 100 | 100 | 5.0339
Sn-119m |  |  | 5 | 5 | 5 | 5 | 5 | 5 | 5 | 5 | 5 | 5 | 5 | 5 | 1 | 0.92475 | 0.974 | 0.97638 | 0.9375 | 3.0379e-08 | 1.7275e-06 | 2.7238e-07 | 3.3604e-07 | 1.0627e-06 | 1.2152e-08 | 6.9101e-07 | 1.0895e-07 | 1.3441e-07 | 4.2509e-07 | 0.80301 | 119 | 1600 | 0.02 | 5 | 5 | 119 | 293.1 | 100 | 100 | 100 | 5.0339
Sn-121 |  |  | 5 | 5 | 5 | 5 | 5 | 5 | 5 | 5 | 5 | 5 | 5 | 5 | 0.9 | 0.9 | 0.9 | 0.9 | 0.9 | 1 | 1 | 1 | 1 | 1 | 0.4 | 0.4 | 0.4 | 0.4 | 0.4 | 0.0030856 | 121 | 1600 | 0.02 | 5 | 5 | 121 | 1.1262 | 100 | 100 | 100 | 5.0339
Sn-121m |  |  | 5 | 5 | 5 | 5 | 5 | 5 | 5 | 5 | 5 | 5 | 5 | 5 | 1 | 0.89593 | 0.97674 | 0.96487 | 0.94558 | 3.7792e-10 | 0 | 2.3151e-09 | 2.0871e-09 | 0 | 1.5117e-10 | 0 | 9.2606e-10 | 8.3483e-10 | 0 | 43.9 | 121 | 1600 | 0.02 | 5 | 5 | 121 | 16023.5 | 100 | 100 | 100 | 5.0339
Sn-121m+D |  |  | 5 | 5 | 5 | 5 | 5 | 5 | 5 | 5 | 5 | 5 | 5 | 5 | 1 | 0.89593 | 0.97674 | 0.96487 | 0.94558 | 3.7792e-10 | 0 | 2.3151e-09 | 2.0871e-09 | 0 | 1.5117e-10 | 0 | 9.2606e-10 | 8.3483e-10 | 0 | 43.9 | 121 | 1600 |  | 5 | 5 | 121 | 16023.5 | 100 | 100 | 100 | 5.0339
Sn-121m+E |  |  | 5 | 5 | 5 | 5 | 5 | 5 | 5 | 5 | 5 | 5 | 5 | 5 | 1 | 0.89593 | 0.97674 | 0.96487 | 0.94558 | 3.7792e-10 | 0 | 2.3151e-09 | 2.0871e-09 | 0 | 1.5117e-10 | 0 | 9.2606e-10 | 8.3483e-10 | 0 | 43.9 | 121 | 1600 |  | 5 | 5 | 121 | 16023.5 | 100 | 100 | 100 | 5.0339
Sn-123 |  |  | 5 | 5 | 5 | 5 | 5 | 5 | 5 | 5 | 5 | 5 | 5 | 5 | 0.87032 | 0.95 | 0.93786 | 0.94516 | 0.93143 | 0.036419 | 0.12224 | 0.059468 | 0.069671 | 0.10197 | 0.014568 | 0.048895 | 0.023787 | 0.027868 | 0.040788 | 0.35397 | 123 | 1600 | 0.02 | 5 | 5 | 123 | 129.2 | 100 | 100 | 100 | 5.0339
Sn-123m |  |  | 5 | 5 | 5 | 5 | 5 | 5 | 5 | 5 | 5 | 5 | 5 | 5 | 0.92021 | 0.81517 | 0.86614 | 0.87731 | 0.88312 | 0.0076036 | 0.019746 | 0.013002 | 0.014166 | 0.017954 | 0.0030415 | 0.0078985 | 0.0052008 | 0.0056665 | 0.0071816 | 7.6218e-05 | 123 | 1600 | 0.02 | 5 | 5 | 123 | 0.027819 | 100 | 100 | 100 | 5.0339
Sn-125 |  |  | 5 | 5 | 5 | 5 | 5 | 5 | 5 | 5 | 5 | 5 | 5 | 5 | 0.87047 | 0.94839 | 0.93952 | 0.94667 | 0.93404 | 0.036101 | 0.12201 | 0.059153 | 0.069444 | 0.10136 | 0.01444 | 0.048804 | 0.023661 | 0.027778 | 0.040542 | 0.026411 | 125 | 1600 | 0.02 | 5 | 5 | 125 | 9.64 | 100 | 100 | 100 | 5.0339
Sn-125m |  |  | 5 | 5 | 5 | 5 | 5 | 5 | 5 | 5 | 5 | 5 | 5 | 5 | 0.88713 | 0.92025 | 0.92958 | 0.94152 | 0.87462 | 0.018844 | 0.059806 | 0.030608 | 0.034756 | 0.048079 | 0.0075377 | 0.023922 | 0.012243 | 0.013902 | 0.019231 | 1.8113e-05 | 125 | 1600 |  | 5 | 5 | 125 | 0.0066111 | 100 | 100 | 100 | 5.0339
Sn-126 |  |  | 5 | 5 | 5 | 5 | 5 | 5 | 5 | 5 | 5 | 5 | 5 | 5 | 0.95683 | 0.9918 | 0.92588 | 0.91129 | 0.91667 | 0.00053441 | 0.0037922 | 0.0018079 | 0.0020184 | 0.0031373 | 0.00021376 | 0.0015169 | 0.00072316 | 0.00080736 | 0.0012549 | 230000 | 126 | 1600 | 0.02 | 5 | 5 | 126 | 83950000 | 100 | 100 | 100 | 5.0339
Sn-126+D |  |  | 5 | 5 | 5 | 5 | 5 | 5 | 5 | 5 | 5 | 5 | 5 | 5 | 0.88627 | 0.93471 | 0.93789 | 0.92703 | 0.93785 | 0.024748 | 0.084094 | 0.041294 | 0.047932 | 0.06897 | 0.0098991 | 0.033638 | 0.016517 | 0.019173 | 0.027588 | 230000 | 126 | 1600 |  | 5 | 5 | 126 | 83950000 | 100 | 100 | 100 | 5.0339
Sn-126+E |  |  | 5 | 5 | 5 | 5 | 5 | 5 | 5 | 5 | 5 | 5 | 5 | 5 | 0.88627 | 0.93471 | 0.93789 | 0.92703 | 0.93785 | 0.024748 | 0.084094 | 0.041294 | 0.047932 | 0.06897 | 0.0098991 | 0.033638 | 0.016517 | 0.019173 | 0.027588 | 230000 | 126 | 1600 |  | 5 | 5 | 126 | 83950000 | 100 | 100 | 100 | 5.0339
Sn-127 |  |  | 5 | 5 | 5 | 5 | 5 | 5 | 5 | 5 | 5 | 5 | 5 | 5 | 0.87215 | 0.94701 | 0.93617 | 0.94262 | 0.93375 | 0.035949 | 0.12462 | 0.059023 | 0.069544 | 0.10203 | 0.01438 | 0.04985 | 0.023609 | 0.027817 | 0.040813 | 0.00023973 | 127 | 1600 | 0.02 | 5 | 5 | 127 | 0.0875 | 100 | 100 | 100 | 5.0339
Sn-127m |  |  | 5 | 5 | 5 | 5 | 5 | 5 | 5 | 5 | 5 | 5 | 5 | 5 | 0.87749 | 0.94961 | 0.93973 | 0.93382 | 0.91447 | 0.026077 | 0.085285 | 0.042866 | 0.049995 | 0.070471 | 0.010431 | 0.034114 | 0.017146 | 0.019998 | 0.028188 | 7.8577e-06 | 127 | 1600 |  | 5 | 5 | 127 | 0.0028681 | 100 | 100 | 100 | 5.0339
Sn-128 |  |  | 5 | 5 | 5 | 5 | 5 | 5 | 5 | 5 | 5 | 5 | 5 | 5 | 0.91402 | 0.94139 | 0.94221 | 0.93038 | 0.92169 | 0.015996 | 0.069019 | 0.033276 | 0.039139 | 0.057554 | 0.0063984 | 0.027608 | 0.01331 | 0.015655 | 0.023022 | 0.00011239 | 128 | 1600 | 0.02 | 5 | 5 | 128 | 0.041021 | 100 | 100 | 100 | 5.0339
Sn-129 |  |  | 5 | 5 | 5 | 5 | 5 | 5 | 5 | 5 | 5 | 5 | 5 | 5 | 0.88333 | 0.92437 | 0.9354 | 0.93008 | 0.94615 | 0.031273 | 0.1041 | 0.050701 | 0.059244 | 0.086486 | 0.012509 | 0.04164 | 0.02028 | 0.023698 | 0.034595 | 4.2428e-06 | 129 | 1600 |  | 5 | 5 | 129 | 0.0015486 | 100 | 100 | 100 | 5.0339
Sn-130 |  |  | 5 | 5 | 5 | 5 | 5 | 5 | 5 | 5 | 5 | 5 | 5 | 5 | 0.90244 | 0.90971 | 0.92574 | 0.92241 | 0.92829 | 0.022238 | 0.08094 | 0.038383 | 0.044925 | 0.065413 | 0.0088951 | 0.032376 | 0.015353 | 0.01797 | 0.026165 | 7.0776e-06 | 130 | 1600 |  | 5 | 5 | 130 | 0.0025833 | 100 | 100 | 100 | 5.0339
Sn-130m |  |  | 5 | 5 | 5 | 5 | 5 | 5 | 5 | 5 | 5 | 5 | 5 | 5 | 0.88624 | 0.93705 | 0.93381 | 0.93478 | 0.93421 | 0.030453 | 0.11186 | 0.052422 | 0.062068 | 0.092355 | 0.012181 | 0.044746 | 0.020969 | 0.024827 | 0.036942 | 3.2344e-06 | 130 | 1600 |  | 5 | 5 | 130 | 0.0011806 | 100 | 100 | 100 | 5.0339
Sr-79 |  |  | 5 | 5 | 5 | 5 | 5 | 5 | 5 | 5 | 5 | 5 | 5 | 5 | 0.92333 | 0.91647 | 0.92814 | 0.92655 | 0.906 | 0.010272 | 0.049905 | 0.023946 | 0.027717 | 0.040544 | 0.0041089 | 0.019962 | 0.0095786 | 0.011087 | 0.016217 | 4.2808e-06 | 79 | 1 |  | 5 | 5 | 79 | 0.0015625 | 100 | 100 | 100 | 5.0339
Sr-80 |  |  | 5 | 5 | 5 | 5 | 5 | 5 | 5 | 5 | 5 | 5 | 5 | 5 | 0.91238 | 0.91613 | 0.9364 | 0.92727 | 0.93512 | 0.016339 | 0.071679 | 0.037052 | 0.04275 | 0.060908 | 0.0065355 | 0.028672 | 0.014821 | 0.0171 | 0.024363 | 0.00020225 | 80 | 1 | 0.3 | 5 | 5 | 80 | 0.073819 | 100 | 100 | 100 | 5.0339
Sr-81 |  |  | 5 | 5 | 5 | 5 | 5 | 5 | 5 | 5 | 5 | 5 | 5 | 5 | 0.89155 | 0.9115 | 0.91729 | 0.92116 | 0.90909 | 0.0213 | 0.076361 | 0.036771 | 0.042751 | 0.061809 | 0.0085202 | 0.030544 | 0.014708 | 0.017101 | 0.024724 | 4.2428e-05 | 81 | 1 | 0.3 | 5 | 5 | 81 | 0.015486 | 100 | 100 | 100 | 5.0339
Sr-82 |  |  | 5 | 5 | 5 | 5 | 5 | 5 | 5 | 5 | 5 | 5 | 5 | 5 | 1 | 1 | 0.98537 | 0.98565 | 0.99248 | 0 | 0 | 0 | 0 | 0 | 0 | 0 | 0 | 0 | 0 | 0.069479 | 82 | 1 | 0.3 | 5 | 5 | 82 | 25.36 | 100 | 100 | 100 | 5.0339
Sr-82+D |  |  | 5 | 5 | 5 | 5 | 5 | 5 | 5 | 5 | 5 | 5 | 5 | 5 | 0.9338 | 0.93916 | 0.95122 | 0.93383 | 0.94958 | 0.013549 | 0.10209 | 0.046662 | 0.055463 | 0.083191 | 0.0054195 | 0.040836 | 0.018665 | 0.022185 | 0.033277 | 0.069479 | 82 | 1 |  | 5 | 5 | 82 | 25.36 | 100 | 100 | 100 | 5.0339
Sr-82+E |  |  | 5 | 5 | 5 | 5 | 5 | 5 | 5 | 5 | 5 | 5 | 5 | 5 | 0.9338 | 0.93916 | 0.95122 | 0.93383 | 0.94958 | 0.013549 | 0.10209 | 0.046662 | 0.055463 | 0.083191 | 0.0054195 | 0.040836 | 0.018665 | 0.022185 | 0.033277 | 0.069479 | 82 | 1 |  | 5 | 5 | 82 | 25.36 | 100 | 100 | 100 | 5.0339
Sr-83 |  |  | 5 | 5 | 5 | 5 | 5 | 5 | 5 | 5 | 5 | 5 | 5 | 5 | 0.90291 | 0.9451 | 0.94209 | 0.9387 | 0.93103 | 0.021692 | 0.1039 | 0.04857 | 0.057147 | 0.08368 | 0.0086768 | 0.041561 | 0.019428 | 0.022859 | 0.033472 | 0.0036998 | 83 | 1 | 0.3 | 5 | 5 | 83 | 1.3504 | 100 | 100 | 100 | 5.0339
Sr-85 |  |  | 5 | 5 | 5 | 5 | 5 | 5 | 5 | 5 | 5 | 5 | 5 | 5 | 0.90267 | 0.94667 | 0.94019 | 0.93089 | 0.92593 | 0.017393 | 0.068281 | 0.036816 | 0.042514 | 0.05875 | 0.0069572 | 0.027312 | 0.014726 | 0.017006 | 0.0235 | 0.17764 | 85 | 1 | 0.3 | 5 | 5 | 85 | 64.84 | 100 | 100 | 100 | 5.0339
Sr-85m |  |  | 5 | 5 | 5 | 5 | 5 | 5 | 5 | 5 | 5 | 5 | 5 | 5 | 0.92414 | 0.80855 | 0.89189 | 0.90179 | 0.87722 | 0.011662 | 0.031917 | 0.020625 | 0.022625 | 0.028373 | 0.0046646 | 0.012767 | 0.0082502 | 0.0090502 | 0.011349 | 0.00012867 | 85 | 1 | 0.3 | 5 | 5 | 85 | 0.046965 | 100 | 100 | 100 | 5.0339
Sr-87m |  |  | 5 | 5 | 5 | 5 | 5 | 5 | 5 | 5 | 5 | 5 | 5 | 5 | 0.88383 | 0.99265 | 0.94361 | 0.94937 | 0.87004 | 0.018335 | 0.06929 | 0.032376 | 0.036757 | 0.048931 | 0.007334 | 0.027716 | 0.012951 | 0.014703 | 0.019573 | 0.00032135 | 87 | 1 | 0.3 | 5 | 5 | 87 | 0.11729 | 100 | 100 | 100 | 5.0339
Sr-89 |  |  | 5 | 5 | 5 | 5 | 5 | 5 | 5 | 5 | 5 | 5 | 5 | 5 | 0.87143 | 0.94776 | 0.93835 | 0.93781 | 0.94196 | 0.032396 | 0.10545 | 0.052993 | 0.062014 | 0.09013 | 0.012958 | 0.04218 | 0.021197 | 0.024805 | 0.036052 | 0.13844 | 89 | 1 | 0.3 | 5 | 5 | 89 | 50.53 | 100 | 100 | 100 | 5.0339
Sr-90 |  |  | 5 | 5 | 5 | 5 | 5 | 5 | 5 | 5 | 5 | 5 | 5 | 5 | 0.9 | 0.9 | 0.9 | 0.9 | 0.9 | 1 | 1 | 1 | 1 | 1 | 0.4 | 0.4 | 0.4 | 0.4 | 0.4 | 28.79 | 90 | 1 | 0.3 | 5 | 5 | 90 | 10508.35 | 100 | 100 | 100 | 5.0339
Sr-90+D |  |  | 5 | 5 | 5 | 5 | 5 | 5 | 5 | 5 | 5 | 5 | 5 | 5 | 1 | 1 | 0.98374 | 0.98593 | 0.99602 | 7.206e-05 | 0.011157 | 0.0016654 | 0.002559 | 0.011921 | 2.8824e-05 | 0.004463 | 0.00066617 | 0.0010236 | 0.0047683 | 28.79 | 90 | 1 | 0.3 | 5 | 5 | 90 | 10508.35 | 100 | 100 | 100 | 5.0339
Sr-90+E |  |  | 5 | 5 | 5 | 5 | 5 | 5 | 5 | 5 | 5 | 5 | 5 | 5 | 1 | 1 | 0.98374 | 0.98593 | 0.99602 | 7.206e-05 | 0.011157 | 0.0016654 | 0.002559 | 0.011921 | 2.8824e-05 | 0.004463 | 0.00066617 | 0.0010236 | 0.0047683 | 28.79 | 90 | 1 |  | 5 | 5 | 90 | 10508.35 | 100 | 100 | 100 | 5.0339
Sr-91 |  |  | 5 | 5 | 5 | 5 | 5 | 5 | 5 | 5 | 5 | 5 | 5 | 5 | 0.87603 | 0.93939 | 0.93542 | 0.93598 | 0.93989 | 0.032288 | 0.10577 | 0.052626 | 0.061524 | 0.089594 | 0.012915 | 0.04231 | 0.02105 | 0.02461 | 0.035838 | 0.0010993 | 91 | 1 | 0.3 | 5 | 5 | 91 | 0.40125 | 100 | 100 | 100 | 5.0339
Sr-92 |  |  | 5 | 5 | 5 | 5 | 5 | 5 | 5 | 5 | 5 | 5 | 5 | 5 | 0.86395 | 0.93978 | 0.93368 | 0.94674 | 0.92192 | 0.040857 | 0.14195 | 0.066314 | 0.078702 | 0.11544 | 0.016343 | 0.056782 | 0.026526 | 0.031481 | 0.046177 | 0.00030365 | 92 | 1 | 0.3 | 5 | 5 | 92 | 0.11083 | 100 | 100 | 100 | 5.0339
Sr-93 |  |  | 5 | 5 | 5 | 5 | 5 | 5 | 5 | 5 | 5 | 5 | 5 | 5 | 0.87356 | 0.93679 | 0.94048 | 0.9402 | 0.93892 | 0.034591 | 0.1206 | 0.057095 | 0.067323 | 0.098806 | 0.013836 | 0.048238 | 0.022838 | 0.026929 | 0.039522 | 1.4123e-05 | 93 | 1 |  | 5 | 5 | 93 | 0.0051549 | 100 | 100 | 100 | 5.0339
Sr-94 |  |  | 5 | 5 | 5 | 5 | 5 | 5 | 5 | 5 | 5 | 5 | 5 | 5 | 0.86452 | 0.93778 | 0.93725 | 0.9466 | 0.9209 | 0.041573 | 0.14312 | 0.067555 | 0.080442 | 0.11787 | 0.016629 | 0.057247 | 0.027022 | 0.032177 | 0.047146 | 2.3877e-06 | 94 | 1 |  | 5 | 5 | 94 | 0.00087153 | 100 | 100 | 100 | 5.0339
Ta-170 |  |  | 5 | 5 | 5 | 5 | 5 | 5 | 5 | 5 | 5 | 5 | 5 | 5 | 0.8989 | 0.92994 | 0.92727 | 0.92683 | 0.9248 | 0.021873 | 0.093196 | 0.043215 | 0.051219 | 0.077946 | 0.0087492 | 0.037278 | 0.017286 | 0.020487 | 0.031179 | 1.2861e-05 | 170 | 780 |  | 5 | 5 | 170 | 0.0046944 | 100 | 100 | 100 | 5.0339
Ta-172 |  |  | 5 | 5 | 5 | 5 | 5 | 5 | 5 | 5 | 5 | 5 | 5 | 5 | 0.8773 | 0.93228 | 0.93204 | 0.9371 | 0.92219 | 0.031108 | 0.12021 | 0.054921 | 0.065115 | 0.097399 | 0.012443 | 0.048083 | 0.021968 | 0.026046 | 0.03896 | 7.0015e-05 | 172 | 780 | 0.001 | 5 | 5 | 172 | 0.025556 | 100 | 100 | 100 | 5.0339
Ta-173 |  |  | 5 | 5 | 5 | 5 | 5 | 5 | 5 | 5 | 5 | 5 | 5 | 5 | 0.90448 | 0.92727 | 0.92191 | 0.92308 | 0.9127 | 0.021231 | 0.11196 | 0.046729 | 0.056698 | 0.090421 | 0.0084923 | 0.044784 | 0.018692 | 0.022679 | 0.036169 | 0.00035845 | 173 | 780 | 0.001 | 5 | 5 | 173 | 0.13083 | 100 | 100 | 100 | 5.0339
Ta-174 |  |  | 5 | 5 | 5 | 5 | 5 | 5 | 5 | 5 | 5 | 5 | 5 | 5 | 0.89269 | 0.92212 | 0.92424 | 0.93354 | 0.91429 | 0.027036 | 0.12141 | 0.052334 | 0.062667 | 0.096264 | 0.010815 | 0.048565 | 0.020934 | 0.025067 | 0.038506 | 0.00013014 | 174 | 780 | 0.001 | 5 | 5 | 174 | 0.0475 | 100 | 100 | 100 | 5.0339
Ta-175 |  |  | 5 | 5 | 5 | 5 | 5 | 5 | 5 | 5 | 5 | 5 | 5 | 5 | 0.88321 | 0.93269 | 0.92948 | 0.93436 | 0.91319 | 0.029178 | 0.11972 | 0.053846 | 0.064439 | 0.097695 | 0.011671 | 0.047888 | 0.021538 | 0.025776 | 0.039078 | 0.0011986 | 175 | 780 | 0.001 | 5 | 5 | 175 | 0.4375 | 100 | 100 | 100 | 5.0339
Ta-176 |  |  | 5 | 5 | 5 | 5 | 5 | 5 | 5 | 5 | 5 | 5 | 5 | 5 | 0.87097 | 0.94712 | 0.9375 | 0.94715 | 0.93078 | 0.038937 | 0.14639 | 0.067511 | 0.080552 | 0.11956 | 0.015575 | 0.058557 | 0.027005 | 0.032221 | 0.047825 | 0.00092352 | 176 | 780 | 0.001 | 5 | 5 | 176 | 0.33708 | 100 | 100 | 100 | 5.0339
Ta-177 |  |  | 5 | 5 | 5 | 5 | 5 | 5 | 5 | 5 | 5 | 5 | 5 | 5 | 0.95425 | 0.92384 | 0.90932 | 0.89091 | 0.87981 | 0.0019534 | 0.025049 | 0.0072382 | 0.0092848 | 0.019938 | 0.00078136 | 0.01002 | 0.0028953 | 0.0037139 | 0.0079753 | 0.0064566 | 177 | 780 | 0.001 | 5 | 5 | 177 | 2.3567 | 100 | 100 | 100 | 5.0339
Ta-178 |  |  | 5 | 5 | 5 | 5 | 5 | 5 | 5 | 5 | 5 | 5 | 5 | 5 | 0.93596 | 0.93548 | 0.91743 | 0.90777 | 0.89355 | 0.01009 | 0.09822 | 0.031323 | 0.040063 | 0.076408 | 0.0040361 | 0.039288 | 0.012529 | 0.016025 | 0.030563 | 1.7713e-05 | 178 | 780 |  | 5 | 5 | 178 | 0.0064653 | 100 | 100 | 100 | 5.0339
Ta-178m |  |  | 5 | 5 | 5 | 5 | 5 | 5 | 5 | 5 | 5 | 5 | 5 | 5 | 0.90683 | 0.92509 | 0.926 | 0.92654 | 0.87915 | 0.013955 | 0.052185 | 0.025793 | 0.029486 | 0.041016 | 0.0055819 | 0.020874 | 0.010317 | 0.011794 | 0.016407 | 0.00026941 | 178 | 780 | 0.001 | 5 | 5 | 178 | 0.098333 | 100 | 100 | 100 | 5.0339
Ta-179 |  |  | 5 | 5 | 5 | 5 | 5 | 5 | 5 | 5 | 5 | 5 | 5 | 5 | 0.97226 | 0.91892 | 0.91265 | 0.88571 | 0.86284 | 2.1443e-05 | 0.00023523 | 0.00011058 | 0.00012166 | 0.00017251 | 8.5771e-06 | 9.409e-05 | 4.423e-05 | 4.8662e-05 | 6.9004e-05 | 1.82 | 179 | 780 | 0.001 | 5 | 5 | 179 | 664.3 | 100 | 100 | 100 | 5.0339
Ta-180 |  |  | 5 | 5 | 5 | 5 | 5 | 5 | 5 | 5 | 5 | 5 | 5 | 5 | 0.96748 | 0.92925 | 0.90909 | 0.88485 | 0.86842 | 0.00011351 | 0.00086794 | 0.00047041 | 0.00053553 | 0.00088932 | 4.5406e-05 | 0.00034717 | 0.00018816 | 0.00021421 | 0.00035573 | 0.00093059 | 180 | 780 | 0.001 | 5 | 5 | 180 | 0.33967 | 100 | 100 | 100 | 5.0339
Ta-182 |  |  | 5 | 5 | 5 | 5 | 5 | 5 | 5 | 5 | 5 | 5 | 5 | 5 | 0.87742 | 0.9403 | 0.93009 | 0.93592 | 0.92169 | 0.032699 | 0.12633 | 0.056799 | 0.067081 | 0.10059 | 0.01308 | 0.05053 | 0.02272 | 0.026832 | 0.040238 | 0.31351 | 182 | 780 | 0.001 | 5 | 5 | 182 | 114.43 | 100 | 100 | 100 | 5.0339
Ta-182m |  |  | 5 | 5 | 5 | 5 | 5 | 5 | 5 | 5 | 5 | 5 | 5 | 5 | 0.93939 | 0.85246 | 0.88583 | 0.88591 | 0.87583 | 0.0044955 | 0.021456 | 0.012403 | 0.013936 | 0.019132 | 0.0017982 | 0.0085825 | 0.0049612 | 0.0055745 | 0.007653 | 3.0137e-05 | 182 | 780 | 0.001 | 5 | 5 | 182 | 0.011 | 100 | 100 | 100 | 5.0339
Ta-183 |  |  | 5 | 5 | 5 | 5 | 5 | 5 | 5 | 5 | 5 | 5 | 5 | 5 | 0.93333 | 0.875 | 0.90253 | 0.90741 | 0.8766 | 0.0069363 | 0.033859 | 0.017392 | 0.019856 | 0.028441 | 0.0027745 | 0.013544 | 0.0069569 | 0.0079423 | 0.011377 | 0.013973 | 183 | 780 | 0.001 | 5 | 5 | 183 | 5.1 | 100 | 100 | 100 | 5.0339
Ta-184 |  |  | 5 | 5 | 5 | 5 | 5 | 5 | 5 | 5 | 5 | 5 | 5 | 5 | 0.89055 | 0.93297 | 0.92857 | 0.93289 | 0.91059 | 0.023514 | 0.083993 | 0.040732 | 0.047336 | 0.067966 | 0.0094056 | 0.033597 | 0.016293 | 0.018934 | 0.027186 | 0.00099315 | 184 | 780 | 0.001 | 5 | 5 | 184 | 0.3625 | 100 | 100 | 100 | 5.0339
Ta-185 |  |  | 5 | 5 | 5 | 5 | 5 | 5 | 5 | 5 | 5 | 5 | 5 | 5 | 0.93487 | 0.85576 | 0.88889 | 0.89033 | 0.88128 | 0.0062981 | 0.032738 | 0.016888 | 0.019356 | 0.027895 | 0.0025192 | 0.013095 | 0.0067552 | 0.0077422 | 0.011158 | 9.3988e-05 | 185 | 780 | 0.001 | 5 | 5 | 185 | 0.034306 | 100 | 100 | 100 | 5.0339
Ta-186 |  |  | 5 | 5 | 5 | 5 | 5 | 5 | 5 | 5 | 5 | 5 | 5 | 5 | 0.88827 | 0.91071 | 0.92982 | 0.92241 | 0.92408 | 0.022905 | 0.077106 | 0.038299 | 0.044401 | 0.063516 | 0.0091622 | 0.030842 | 0.01532 | 0.01776 | 0.025406 | 1.9977e-05 | 186 | 780 | 0.001 | 5 | 5 | 186 | 0.0072917 | 100 | 100 | 100 | 5.0339
Tb-146 |  |  | 5 | 5 | 5 | 5 | 5 | 5 | 5 | 5 | 5 | 5 | 5 | 5 | 0.86084 | 0.94118 | 0.93596 | 0.95122 | 0.92635 | 0.042603 | 0.14883 | 0.069999 | 0.083802 | 0.12338 | 0.017041 | 0.059531 | 0.028 | 0.033521 | 0.049352 | 7.2933e-07 | 146 | 6000 |  | 5 | 5 | 146 | 0.0002662 | 100 | 100 | 100 | 5.0339
Tb-147 |  |  | 5 | 5 | 5 | 5 | 5 | 5 | 5 | 5 | 5 | 5 | 5 | 5 | 0.87838 | 0.94151 | 0.93706 | 0.94084 | 0.93361 | 0.035027 | 0.12727 | 0.058597 | 0.069264 | 0.10297 | 0.014011 | 0.050909 | 0.023439 | 0.027705 | 0.041188 | 0.00018721 | 147 | 6000 | 0.0005 | 5 | 5 | 147 | 0.068333 | 100 | 100 | 100 | 5.0339
Tb-147m |  |  | 5 | 5 | 5 | 5 | 5 | 5 | 5 | 5 | 5 | 5 | 5 | 5 | 0.86207 | 0.94274 | 0.93805 | 0.95022 | 0.92564 | 0.041919 | 0.15181 | 0.070305 | 0.083976 | 0.12405 | 0.016767 | 0.060725 | 0.028122 | 0.033591 | 0.049622 | 3.5578e-06 | 147 | 6000 |  | 5 | 5 | 147 | 0.0012986 | 100 | 100 | 100 | 5.0339
Tb-148 |  |  | 5 | 5 | 5 | 5 | 5 | 5 | 5 | 5 | 5 | 5 | 5 | 5 | 0.87317 | 0.94444 | 0.93939 | 0.94271 | 0.94457 | 0.036561 | 0.13208 | 0.06083 | 0.072186 | 0.10676 | 0.014625 | 0.052833 | 0.024332 | 0.028875 | 0.042703 | 0.00011416 | 148 | 6000 |  | 5 | 5 | 148 | 0.041667 | 100 | 100 | 100 | 5.0339
Tb-148m |  |  | 5 | 5 | 5 | 5 | 5 | 5 | 5 | 5 | 5 | 5 | 5 | 5 | 0.88102 | 0.93893 | 0.9375 | 0.92647 | 0.93583 | 0.027772 | 0.094517 | 0.045797 | 0.053485 | 0.077378 | 0.011109 | 0.037807 | 0.018319 | 0.021394 | 0.030951 | 4.1857e-06 | 148 | 6000 |  | 5 | 5 | 148 | 0.0015278 | 100 | 100 | 100 | 5.0339
Tb-149 |  |  | 5 | 5 | 5 | 5 | 5 | 5 | 5 | 5 | 5 | 5 | 5 | 5 | 0.88312 | 0.9398 | 0.93718 | 0.93939 | 0.92749 | 0.031173 | 0.11749 | 0.053247 | 0.063139 | 0.09409 | 0.012469 | 0.046994 | 0.021299 | 0.025256 | 0.037636 | 0.00047009 | 149 | 6000 | 0.0005 | 5 | 5 | 149 | 0.17158 | 100 | 100 | 100 | 5.0339
Tb-149m |  |  | 5 | 5 | 5 | 5 | 5 | 5 | 5 | 5 | 5 | 5 | 5 | 5 | 0.88194 | 0.92897 | 0.93729 | 0.92883 | 0.94949 | 0.027409 | 0.096983 | 0.046097 | 0.054236 | 0.079588 | 0.010964 | 0.038793 | 0.018439 | 0.021694 | 0.031835 | 7.9148e-06 | 149 | 6000 |  | 5 | 5 | 149 | 0.0028889 | 100 | 100 | 100 | 5.0339
Tb-150 |  |  | 5 | 5 | 5 | 5 | 5 | 5 | 5 | 5 | 5 | 5 | 5 | 5 | 0.86722 | 0.94519 | 0.94231 | 0.94648 | 0.94991 | 0.040137 | 0.14878 | 0.067391 | 0.080373 | 0.11991 | 0.016055 | 0.059511 | 0.026957 | 0.032149 | 0.047962 | 0.00039726 | 150 | 6000 | 0.0005 | 5 | 5 | 150 | 0.145 | 100 | 100 | 100 | 5.0339
Tb-150m |  |  | 5 | 5 | 5 | 5 | 5 | 5 | 5 | 5 | 5 | 5 | 5 | 5 | 0.88487 | 0.92793 | 0.9375 | 0.92308 | 0.93868 | 0.02452 | 0.080306 | 0.04056 | 0.046975 | 0.067244 | 0.0098079 | 0.032122 | 0.016224 | 0.01879 | 0.026898 | 1.1035e-05 | 150 | 6000 |  | 5 | 5 | 150 | 0.0040278 | 100 | 100 | 100 | 5.0339
Tb-151 |  |  | 5 | 5 | 5 | 5 | 5 | 5 | 5 | 5 | 5 | 5 | 5 | 5 | 0.89313 | 0.91631 | 0.93333 | 0.92886 | 0.9176 | 0.021158 | 0.079319 | 0.037403 | 0.043807 | 0.064443 | 0.0084633 | 0.031728 | 0.014961 | 0.017523 | 0.025777 | 0.0020102 | 151 | 6000 | 0.0005 | 5 | 5 | 151 | 0.73371 | 100 | 100 | 100 | 5.0339
Tb-151m |  |  | 5 | 5 | 5 | 5 | 5 | 5 | 5 | 5 | 5 | 5 | 5 | 5 | 0.94012 | 0.94068 | 0.9457 | 0.93269 | 0.90741 | 0.0089369 | 0.075762 | 0.032014 | 0.038438 | 0.060204 | 0.0035748 | 0.030305 | 0.012806 | 0.015375 | 0.024081 | 7.9274e-07 | 151 | 6000 |  | 5 | 5 | 151 | 0.00028935 | 100 | 100 | 100 | 5.0339
Tb-152 |  |  | 5 | 5 | 5 | 5 | 5 | 5 | 5 | 5 | 5 | 5 | 5 | 5 | 0.88 | 0.94371 | 0.94087 | 0.94664 | 0.92683 | 0.033924 | 0.12865 | 0.057994 | 0.068977 | 0.10295 | 0.01357 | 0.051459 | 0.023198 | 0.027591 | 0.041182 | 0.0019977 | 152 | 6000 |  | 5 | 5 | 152 | 0.72917 | 100 | 100 | 100 | 5.0339
Tb-152m |  |  | 5 | 5 | 5 | 5 | 5 | 5 | 5 | 5 | 5 | 5 | 5 | 5 | 0.90194 | 0.91011 | 0.93012 | 0.92913 | 0.89904 | 0.018007 | 0.068234 | 0.032629 | 0.037876 | 0.054926 | 0.0072028 | 0.027294 | 0.013052 | 0.01515 | 0.02197 | 7.9909e-06 | 152 | 6000 |  | 5 | 5 | 152 | 0.0029167 | 100 | 100 | 100 | 5.0339
Tb-153 |  |  | 5 | 5 | 5 | 5 | 5 | 5 | 5 | 5 | 5 | 5 | 5 | 5 | 0.917 | 0.89375 | 0.92857 | 0.92135 | 0.91357 | 0.01387 | 0.064569 | 0.028805 | 0.03426 | 0.053426 | 0.0055481 | 0.025828 | 0.011522 | 0.013704 | 0.02137 | 0.006411 | 153 | 6000 | 0.0005 | 5 | 5 | 153 | 2.34 | 100 | 100 | 100 | 5.0339
Tb-154 |  |  | 5 | 5 | 5 | 5 | 5 | 5 | 5 | 5 | 5 | 5 | 5 | 5 | 0.86885 | 0.95238 | 0.94304 | 0.95303 | 0.94495 | 0.042108 | 0.15576 | 0.071699 | 0.085468 | 0.12661 | 0.016843 | 0.062303 | 0.02868 | 0.034187 | 0.050643 | 0.0024543 | 154 | 6000 | 0.0005 | 5 | 5 | 154 | 0.89583 | 100 | 100 | 100 | 5.0339
Tb-155 |  |  | 5 | 5 | 5 | 5 | 5 | 5 | 5 | 5 | 5 | 5 | 5 | 5 | 0.93846 | 0.90071 | 0.92746 | 0.91759 | 0.90838 | 0.0040391 | 0.022247 | 0.0098787 | 0.011652 | 0.018948 | 0.0016156 | 0.0088988 | 0.0039515 | 0.004661 | 0.0075791 | 0.014575 | 155 | 6000 | 0.0005 | 5 | 5 | 155 | 5.32 | 100 | 100 | 100 | 5.0339
Tb-156 |  |  | 5 | 5 | 5 | 5 | 5 | 5 | 5 | 5 | 5 | 5 | 5 | 5 | 0.88136 | 0.93495 | 0.93377 | 0.93695 | 0.9243 | 0.030425 | 0.11342 | 0.052247 | 0.061701 | 0.091607 | 0.01217 | 0.045366 | 0.020899 | 0.02468 | 0.036643 | 0.014658 | 156 | 6000 | 0.0005 | 5 | 5 | 156 | 5.35 | 100 | 100 | 100 | 5.0339
Tb-156m |  |  | 5 | 5 | 5 | 5 | 5 | 5 | 5 | 5 | 5 | 5 | 5 | 5 | 0.95995 | 0.88827 | 0.93985 | 0.90614 | 0.88983 | 5.1386e-06 | 1.8687e-05 | 7.8002e-06 | 8.101e-06 | 9.1067e-06 | 2.0554e-06 | 7.4749e-06 | 3.1201e-06 | 3.2404e-06 | 3.6427e-06 | 0.0027854 | 156 | 6000 | 0.0005 | 5 | 5 | 156 | 1.0167 | 100 | 100 | 100 | 5.0339
Tb-156n |  |  | 5 | 5 | 5 | 5 | 5 | 5 | 5 | 5 | 5 | 5 | 5 | 5 | 0.98962 | 0.91282 | 0.96073 | 0.92542 | 0.91803 | 4.145e-05 | 0.0014517 | 0.00058901 | 0.00069329 | 0.0013935 | 1.658e-05 | 0.0005807 | 0.0002356 | 0.00027731 | 0.00055738 | 0.00060502 | 156 | 6000 | 0.0005 | 5 | 5 | 156 | 0.22083 | 100 | 100 | 100 | 5.0339
Tb-157 |  |  | 5 | 5 | 5 | 5 | 5 | 5 | 5 | 5 | 5 | 5 | 5 | 5 | 0.98726 | 0.87451 | 0.97273 | 0.9335 | 0.92105 | 4.8593e-07 | 7.7168e-06 | 3.0789e-06 | 3.2776e-06 | 4.3086e-06 | 1.9437e-07 | 3.0867e-06 | 1.2316e-06 | 1.3111e-06 | 1.7234e-06 | 71 | 157 | 6000 | 0.0005 | 5 | 5 | 157 | 25915 | 100 | 100 | 100 | 5.0339
Tb-158 |  |  | 5 | 5 | 5 | 5 | 5 | 5 | 5 | 5 | 5 | 5 | 5 | 5 | 0.88762 | 0.94118 | 0.93856 | 0.93766 | 0.93333 | 0.027471 | 0.10309 | 0.04967 | 0.058723 | 0.088148 | 0.010988 | 0.041235 | 0.019868 | 0.023489 | 0.035259 | 180 | 158 | 6000 | 0.0005 | 5 | 5 | 158 | 65700 | 100 | 100 | 100 | 5.0339
Tb-160 |  |  | 5 | 5 | 5 | 5 | 5 | 5 | 5 | 5 | 5 | 5 | 5 | 5 | 0.875 | 0.93928 | 0.93541 | 0.93678 | 0.92808 | 0.031498 | 0.11016 | 0.052701 | 0.06184 | 0.091034 | 0.012599 | 0.044066 | 0.02108 | 0.024736 | 0.036414 | 0.19808 | 160 | 6000 | 0.0005 | 5 | 5 | 160 | 72.3 | 100 | 100 | 100 | 5.0339
Tb-161 |  |  | 5 | 5 | 5 | 5 | 5 | 5 | 5 | 5 | 5 | 5 | 5 | 5 | 0.97692 | 0.90909 | 0.94836 | 0.92075 | 0.90455 | 0.00015051 | 0.0037901 | 0.00081994 | 0.0010582 | 0.002759 | 6.0205e-05 | 0.001516 | 0.00032798 | 0.0004233 | 0.0011036 | 0.018921 | 161 | 6000 | 0.0005 | 5 | 5 | 161 | 6.906 | 100 | 100 | 100 | 5.0339
Tb-162 |  |  | 5 | 5 | 5 | 5 | 5 | 5 | 5 | 5 | 5 | 5 | 5 | 5 | 0.88321 | 0.91011 | 0.92694 | 0.93006 | 0.92517 | 0.026428 | 0.089542 | 0.043723 | 0.051066 | 0.074134 | 0.010571 | 0.035817 | 0.017489 | 0.020426 | 0.029654 | 1.446e-05 | 162 | 6000 |  | 5 | 5 | 162 | 0.0052778 | 100 | 100 | 100 | 5.0339
Tb-163 |  |  | 5 | 5 | 5 | 5 | 5 | 5 | 5 | 5 | 5 | 5 | 5 | 5 | 0.88431 | 0.94678 | 0.93653 | 0.9359 | 0.89954 | 0.020726 | 0.067346 | 0.034232 | 0.039169 | 0.053653 | 0.0082906 | 0.026939 | 0.013693 | 0.015668 | 0.021461 | 3.71e-05 | 163 | 6000 |  | 5 | 5 | 163 | 0.013542 | 100 | 100 | 100 | 5.0339
Tb-164 |  |  | 5 | 5 | 5 | 5 | 5 | 5 | 5 | 5 | 5 | 5 | 5 | 5 | 0.87889 | 0.93043 | 0.93548 | 0.9292 | 0.93482 | 0.031658 | 0.11183 | 0.052419 | 0.061715 | 0.090811 | 0.012663 | 0.044732 | 0.020968 | 0.024686 | 0.036324 | 5.7078e-06 | 164 | 6000 |  | 5 | 5 | 164 | 0.0020833 | 100 | 100 | 100 | 5.0339
Tb-165 |  |  | 5 | 5 | 5 | 5 | 5 | 5 | 5 | 5 | 5 | 5 | 5 | 5 | 0.86814 | 0.93893 | 0.93475 | 0.94324 | 0.92381 | 0.037532 | 0.13385 | 0.062514 | 0.074019 | 0.10873 | 0.015013 | 0.05354 | 0.025006 | 0.029608 | 0.043491 | 4.0145e-06 | 165 | 6000 |  | 5 | 5 | 165 | 0.0014653 | 100 | 100 | 100 | 5.0339
Tc-101 |  |  | 5 | 5 | 5 | 5 | 5 | 5 | 5 | 5 | 5 | 5 | 5 | 5 | 0.89302 | 0.89091 | 0.92086 | 0.92857 | 0.88248 | 0.017759 | 0.051866 | 0.028629 | 0.032331 | 0.044491 | 0.0071035 | 0.020747 | 0.011452 | 0.012932 | 0.017796 | 2.7017e-05 | 101 | 0 | 0.5 | 5 | 5 | 101 | 0.0098611 | 100 | 100 | 100 | 5.0339
Tc-102 |  |  | 5 | 5 | 5 | 5 | 5 | 5 | 5 | 5 | 5 | 5 | 5 | 5 | 0.87474 | 0.95122 | 0.94165 | 0.93867 | 0.92417 | 0.030168 | 0.10305 | 0.04954 | 0.058017 | 0.083731 | 0.012067 | 0.041222 | 0.019816 | 0.023207 | 0.033492 | 1.6743e-07 | 102 | 0 |  | 5 | 5 | 102 | 6.1111e-05 | 100 | 100 | 100 | 5.0339
Tc-102m |  |  | 5 | 5 | 5 | 5 | 5 | 5 | 5 | 5 | 5 | 5 | 5 | 5 | 0.86957 | 0.94783 | 0.94413 | 0.94495 | 0.93387 | 0.037479 | 0.12971 | 0.061605 | 0.072829 | 0.10638 | 0.014992 | 0.051884 | 0.024642 | 0.029132 | 0.04255 | 8.2763e-06 | 102 | 0 |  | 5 | 5 | 102 | 0.0030208 | 100 | 100 | 100 | 5.0339
Tc-104 |  |  | 5 | 5 | 5 | 5 | 5 | 5 | 5 | 5 | 5 | 5 | 5 | 5 | 0.86475 | 0.95385 | 0.9434 | 0.94948 | 0.92832 | 0.039038 | 0.14036 | 0.064223 | 0.07634 | 0.11249 | 0.015615 | 0.056143 | 0.025689 | 0.030536 | 0.044995 | 3.4817e-05 | 104 | 0 | 0.5 | 5 | 5 | 104 | 0.012708 | 100 | 100 | 100 | 5.0339
Tc-105 |  |  | 5 | 5 | 5 | 5 | 5 | 5 | 5 | 5 | 5 | 5 | 5 | 5 | 0.88568 | 0.92761 | 0.92915 | 0.93316 | 0.92308 | 0.027849 | 0.10238 | 0.047581 | 0.056068 | 0.082911 | 0.01114 | 0.040954 | 0.019033 | 0.022427 | 0.033165 | 1.446e-05 | 105 | 0 |  | 5 | 5 | 105 | 0.0052778 | 100 | 100 | 100 | 5.0339
Tc-91 |  |  | 5 | 5 | 5 | 5 | 5 | 5 | 5 | 5 | 5 | 5 | 5 | 5 | 0.85897 | 0.95676 | 0.94608 | 0.9584 | 0.9449 | 0.047461 | 0.16662 | 0.0784 | 0.093722 | 0.13716 | 0.018984 | 0.066648 | 0.03136 | 0.037489 | 0.054864 | 5.9741e-06 | 91 | 0 |  | 5 | 5 | 91 | 0.0021806 | 100 | 100 | 100 | 5.0339
Tc-91m |  |  | 5 | 5 | 5 | 5 | 5 | 5 | 5 | 5 | 5 | 5 | 5 | 5 | 0.87709 | 0.94581 | 0.9386 | 0.9372 | 0.92241 | 0.028751 | 0.097112 | 0.047747 | 0.055972 | 0.080282 | 0.0115 | 0.038845 | 0.019099 | 0.022389 | 0.032113 | 6.2785e-06 | 91 | 0 |  | 5 | 5 | 91 | 0.0022917 | 100 | 100 | 100 | 5.0339
Tc-92 |  |  | 5 | 5 | 5 | 5 | 5 | 5 | 5 | 5 | 5 | 5 | 5 | 5 | 0.87156 | 0.92593 | 0.92958 | 0.93798 | 0.92149 | 0.034503 | 0.12269 | 0.056982 | 0.067878 | 0.10037 | 0.013801 | 0.049075 | 0.022793 | 0.027151 | 0.040146 | 8.086e-06 | 92 | 0 |  | 5 | 5 | 92 | 0.0029514 | 100 | 100 | 100 | 5.0339
Tc-93 |  |  | 5 | 5 | 5 | 5 | 5 | 5 | 5 | 5 | 5 | 5 | 5 | 5 | 0.87059 | 0.94032 | 0.93178 | 0.94778 | 0.92222 | 0.038327 | 0.14538 | 0.067903 | 0.080999 | 0.11928 | 0.015331 | 0.058152 | 0.027161 | 0.0324 | 0.047713 | 0.00031393 | 93 | 0 | 0.5 | 5 | 5 | 93 | 0.11458 | 100 | 100 | 100 | 5.0339
Tc-93m |  |  | 5 | 5 | 5 | 5 | 5 | 5 | 5 | 5 | 5 | 5 | 5 | 5 | 0.871 | 0.97608 | 0.95087 | 0.96335 | 0.93274 | 0.040752 | 0.16254 | 0.071422 | 0.085474 | 0.12674 | 0.016301 | 0.065016 | 0.028569 | 0.03419 | 0.050698 | 8.2763e-05 | 93 | 0 | 0.5 | 5 | 5 | 93 | 0.030208 | 100 | 100 | 100 | 5.0339
Tc-94 |  |  | 5 | 5 | 5 | 5 | 5 | 5 | 5 | 5 | 5 | 5 | 5 | 5 | 0.88474 | 0.93277 | 0.935 | 0.93333 | 0.94411 | 0.028978 | 0.10014 | 0.049251 | 0.057672 | 0.083819 | 0.011591 | 0.040055 | 0.0197 | 0.023069 | 0.033528 | 0.00055746 | 94 | 0 | 0.5 | 5 | 5 | 94 | 0.20347 | 100 | 100 | 100 | 5.0339
Tc-94m |  |  | 5 | 5 | 5 | 5 | 5 | 5 | 5 | 5 | 5 | 5 | 5 | 5 | 0.86897 | 0.94792 | 0.94092 | 0.94374 | 0.94212 | 0.035508 | 0.12717 | 0.060042 | 0.071045 | 0.10459 | 0.014203 | 0.050868 | 0.024017 | 0.028418 | 0.041835 | 9.8935e-05 | 94 | 0 | 0.5 | 5 | 5 | 94 | 0.036111 | 100 | 100 | 100 | 5.0339
Tc-95 |  |  | 5 | 5 | 5 | 5 | 5 | 5 | 5 | 5 | 5 | 5 | 5 | 5 | 0.89545 | 0.93261 | 0.93808 | 0.9314 | 0.94686 | 0.024874 | 0.097868 | 0.046822 | 0.054995 | 0.080255 | 0.0099494 | 0.039147 | 0.018729 | 0.021998 | 0.032102 | 0.0022831 | 95 | 0 | 0.5 | 5 | 5 | 95 | 0.83333 | 100 | 100 | 100 | 5.0339
Tc-95m |  |  | 5 | 5 | 5 | 5 | 5 | 5 | 5 | 5 | 5 | 5 | 5 | 5 | 0.90496 | 0.90741 | 0.9297 | 0.92492 | 0.9337 | 0.020989 | 0.08226 | 0.040509 | 0.047241 | 0.068369 | 0.0083957 | 0.032904 | 0.016204 | 0.018896 | 0.027348 | 0.16712 | 95 | 0 | 0.5 | 5 | 5 | 95 | 61 | 100 | 100 | 100 | 5.0339
Tc-96 |  |  | 5 | 5 | 5 | 5 | 5 | 5 | 5 | 5 | 5 | 5 | 5 | 5 | 0.88291 | 0.93162 | 0.93878 | 0.94017 | 0.94299 | 0.028849 | 0.10209 | 0.049191 | 0.05771 | 0.083897 | 0.01154 | 0.040836 | 0.019677 | 0.023084 | 0.033559 | 0.011726 | 96 | 0 | 0.5 | 5 | 5 | 96 | 4.28 | 100 | 100 | 100 | 5.0339
Tc-96m |  |  | 5 | 5 | 5 | 5 | 5 | 5 | 5 | 5 | 5 | 5 | 5 | 5 | 0.95122 | 0.9486 | 0.95285 | 0.94538 | 0.94262 | 0.011704 | 0.1084 | 0.045629 | 0.055452 | 0.0885 | 0.0046817 | 0.043362 | 0.018252 | 0.022181 | 0.0354 | 9.7983e-05 | 96 | 0 | 0.5 | 5 | 5 | 96 | 0.035764 | 100 | 100 | 100 | 5.0339
Tc-97 |  |  | 5 | 5 | 5 | 5 | 5 | 5 | 5 | 5 | 5 | 5 | 5 | 5 | 1 | 1 | 0.97971 | 0.98248 | 0.97683 | 0 | 0 | 0 | 0 | 0 | 0 | 0 | 0 | 0 | 0 | 2600000 | 97 | 0 | 0.5 | 5 | 5 | 97 | 949000000 | 100 | 100 | 100 | 5.0339
Tc-97m |  |  | 5 | 5 | 5 | 5 | 5 | 5 | 5 | 5 | 5 | 5 | 5 | 5 | 1 | 1 | 0.97857 | 0.97832 | 0.96507 | 6.3488e-06 | 0.00021924 | 9.6188e-05 | 0.0001218 | 0.00035519 | 2.5395e-06 | 8.7694e-05 | 3.8475e-05 | 4.8719e-05 | 0.00014207 | 0.24685 | 97 | 0 | 0.5 | 5 | 5 | 97 | 90.1 | 100 | 100 | 100 | 5.0339
Tc-98 |  |  | 5 | 5 | 5 | 5 | 5 | 5 | 5 | 5 | 5 | 5 | 5 | 5 | 0.88506 | 0.92054 | 0.93694 | 0.92353 | 0.95405 | 0.027839 | 0.089937 | 0.044822 | 0.052097 | 0.075138 | 0.011136 | 0.035975 | 0.017929 | 0.020839 | 0.030055 | 4200000 | 98 | 0 | 0.5 | 5 | 5 | 98 | 1533000000 | 100 | 100 | 100 | 5.0339
Tc-99 |  |  | 5 | 5 | 5 | 5 | 5 | 5 | 5 | 5 | 5 | 5 | 5 | 5 | 0.97059 | 1 | 0.93051 | 0.918 | 0.93467 | 0.00055526 | 0.0040533 | 0.0023194 | 0.0025678 | 0.0037836 | 0.0002221 | 0.0016213 | 0.00092774 | 0.0010271 | 0.0015134 | 211100 | 99 | 0 | 0.5 | 5 | 5 | 99 | 77051500 | 100 | 100 | 100 | 5.0339
Tc-99m |  |  | 5 | 5 | 5 | 5 | 5 | 5 | 5 | 5 | 5 | 5 | 5 | 5 | 0.91813 | 0.86275 | 0.87876 | 0.88372 | 0.89884 | 0.0059292 | 0.015764 | 0.01055 | 0.011433 | 0.01411 | 0.0023717 | 0.0063057 | 0.0042199 | 0.0045731 | 0.0056441 | 0.00068664 | 99 | 0 | 0.5 | 5 | 5 | 99 | 0.25062 | 100 | 100 | 100 | 5.0339
Te-113 |  |  | 5 | 5 | 5 | 5 | 5 | 5 | 5 | 5 | 5 | 5 | 5 | 5 | 0.86806 | 0.95074 | 0.94225 | 0.94885 | 0.93808 | 0.040042 | 0.14004 | 0.066048 | 0.078196 | 0.1147 | 0.016017 | 0.056015 | 0.026419 | 0.031279 | 0.045878 | 3.2344e-06 | 113 | 480 |  | 5 | 5 | 113 | 0.0011806 | 100 | 100 | 100 | 5.0339
Te-114 |  |  | 5 | 5 | 5 | 5 | 5 | 5 | 5 | 5 | 5 | 5 | 5 | 5 | 0.88571 | 0.93905 | 0.93936 | 0.9451 | 0.92958 | 0.032043 | 0.12755 | 0.058812 | 0.070059 | 0.10458 | 0.012817 | 0.051019 | 0.023525 | 0.028024 | 0.041832 | 2.8919e-05 | 114 | 480 |  | 5 | 5 | 114 | 0.010556 | 100 | 100 | 100 | 5.0339
Te-115 |  |  | 5 | 5 | 5 | 5 | 5 | 5 | 5 | 5 | 5 | 5 | 5 | 5 | 0.87293 | 0.93614 | 0.93966 | 0.94143 | 0.92911 | 0.036082 | 0.12873 | 0.059882 | 0.070785 | 0.10436 | 0.014433 | 0.051493 | 0.023953 | 0.028314 | 0.041745 | 1.1035e-05 | 115 | 480 |  | 5 | 5 | 115 | 0.0040278 | 100 | 100 | 100 | 5.0339
Te-115m |  |  | 5 | 5 | 5 | 5 | 5 | 5 | 5 | 5 | 5 | 5 | 5 | 5 | 0.87336 | 0.9428 | 0.93919 | 0.94501 | 0.93452 | 0.037682 | 0.13304 | 0.06284 | 0.074382 | 0.10921 | 0.015073 | 0.053215 | 0.025136 | 0.029753 | 0.043683 | 1.2747e-05 | 115 | 480 |  | 5 | 5 | 115 | 0.0046528 | 100 | 100 | 100 | 5.0339
Te-116 |  |  | 5 | 5 | 5 | 5 | 5 | 5 | 5 | 5 | 5 | 5 | 5 | 5 | 0.96644 | 0.94969 | 0.94667 | 0.93592 | 0.94314 | 0.0048357 | 0.051133 | 0.017624 | 0.022348 | 0.044451 | 0.0019343 | 0.020453 | 0.0070496 | 0.0089392 | 0.01778 | 0.00028425 | 116 | 480 | 0.3 | 5 | 5 | 116 | 0.10375 | 100 | 100 | 100 | 5.0339
Te-117 |  |  | 5 | 5 | 5 | 5 | 5 | 5 | 5 | 5 | 5 | 5 | 5 | 5 | 0.88 | 0.94295 | 0.94211 | 0.94366 | 0.9434 | 0.035625 | 0.13053 | 0.061537 | 0.07309 | 0.10803 | 0.01425 | 0.052213 | 0.024615 | 0.029236 | 0.043212 | 0.00011796 | 117 | 480 |  | 5 | 5 | 117 | 0.043056 | 100 | 100 | 100 | 5.0339
Te-118 |  |  | 5 | 5 | 5 | 5 | 5 | 5 | 5 | 5 | 5 | 5 | 5 | 5 | 1 | 0.90673 | 0.97556 | 0.97059 | 0.94007 | 0 | 0 | 0 | 0 | 0 | 0 | 0 | 0 | 0 | 0 | 0.016438 | 118 | 480 |  | 5 | 5 | 118 | 6 | 100 | 100 | 100 | 5.0339
Te-118+D |  |  | 5 | 5 | 5 | 5 | 5 | 5 | 5 | 5 | 5 | 5 | 5 | 5 | 0.96279 | 0.93333 | 0.96019 | 0.95561 | 0.93299 | 0.0091454 | 0.11602 | 0.036977 | 0.047808 | 0.093886 | 0.0036581 | 0.046406 | 0.014791 | 0.019123 | 0.037555 | 0.016438 | 118 | 480 |  | 5 | 5 | 118 | 6 | 100 | 100 | 100 | 5.0339
Te-118+E |  |  | 5 | 5 | 5 | 5 | 5 | 5 | 5 | 5 | 5 | 5 | 5 | 5 | 0.96279 | 0.93333 | 0.96019 | 0.95561 | 0.93299 | 0.0091454 | 0.11602 | 0.036977 | 0.047808 | 0.093886 | 0.0036581 | 0.046406 | 0.014791 | 0.019123 | 0.037555 | 0.016438 | 118 | 480 |  | 5 | 5 | 118 | 6 | 100 | 100 | 100 | 5.0339
Te-119 |  |  | 5 | 5 | 5 | 5 | 5 | 5 | 5 | 5 | 5 | 5 | 5 | 5 | 0.89604 | 0.91785 | 0.93871 | 0.92582 | 0.95385 | 0.025195 | 0.093134 | 0.04545 | 0.053232 | 0.078726 | 0.010078 | 0.037254 | 0.01818 | 0.021293 | 0.03149 | 0.0018322 | 119 | 480 |  | 5 | 5 | 119 | 0.66875 | 100 | 100 | 100 | 5.0339
Te-119m |  |  | 5 | 5 | 5 | 5 | 5 | 5 | 5 | 5 | 5 | 5 | 5 | 5 | 0.87978 | 0.93172 | 0.93103 | 0.93886 | 0.92428 | 0.032457 | 0.12373 | 0.056237 | 0.066356 | 0.099044 | 0.012983 | 0.049494 | 0.022495 | 0.026543 | 0.039618 | 0.012877 | 119 | 480 |  | 5 | 5 | 119 | 4.7 | 100 | 100 | 100 | 5.0339
Te-121 |  |  | 5 | 5 | 5 | 5 | 5 | 5 | 5 | 5 | 5 | 5 | 5 | 5 | 0.90144 | 0.92884 | 0.94024 | 0.92784 | 0.94194 | 0.02031 | 0.073294 | 0.037862 | 0.044002 | 0.06328 | 0.008124 | 0.029318 | 0.015145 | 0.017601 | 0.025312 | 0.052493 | 121 | 480 | 0.3 | 5 | 5 | 121 | 19.16 | 100 | 100 | 100 | 5.0339
Te-121m |  |  | 5 | 5 | 5 | 5 | 5 | 5 | 5 | 5 | 5 | 5 | 5 | 5 | 0.93255 | 0.82768 | 0.90338 | 0.91304 | 0.88689 | 0.011149 | 0.044132 | 0.023296 | 0.026587 | 0.03712 | 0.0044594 | 0.017653 | 0.0093185 | 0.010635 | 0.014848 | 0.42192 | 121 | 480 | 0.3 | 5 | 5 | 121 | 154 | 100 | 100 | 100 | 5.0339
Te-123 |  |  | 5 | 5 | 5 | 5 | 5 | 5 | 5 | 5 | 5 | 5 | 5 | 5 | 1 | 0.92206 | 0.99453 | 0.98333 | 0.9525 | 0 | 0 | 0 | 0 | 0 | 0 | 0 | 0 | 0 | 0 | 600000000000000 | 123 | 480 | 0.3 | 5 | 5 | 123 | 2.19e+17 | 100 | 100 | 100 | 5.0339
Te-123m |  |  | 5 | 5 | 5 | 5 | 5 | 5 | 5 | 5 | 5 | 5 | 5 | 5 | 0.94 | 0.82246 | 0.88742 | 0.88675 | 0.8867 | 0.0052324 | 0.018622 | 0.011553 | 0.0128 | 0.017126 | 0.002093 | 0.0074487 | 0.0046213 | 0.0051201 | 0.0068506 | 0.32671 | 123 | 480 | 0.3 | 5 | 5 | 123 | 119.25 | 100 | 100 | 100 | 5.0339
Te-125m |  |  | 5 | 5 | 5 | 5 | 5 | 5 | 5 | 5 | 5 | 5 | 5 | 5 | 0.99519 | 0.89937 | 0.97659 | 0.967 | 0.94476 | 5.5396e-06 | 0.00010901 | 3.7254e-05 | 4.8047e-05 | 0.00015893 | 2.2158e-06 | 4.3603e-05 | 1.4901e-05 | 1.9219e-05 | 6.3572e-05 | 0.15726 | 125 | 480 | 0.3 | 5 | 5 | 125 | 57.4 | 100 | 100 | 100 | 5.0339
Te-127 |  |  | 5 | 5 | 5 | 5 | 5 | 5 | 5 | 5 | 5 | 5 | 5 | 5 | 0.88117 | 0.9763 | 0.94089 | 0.94215 | 0.87681 | 0.019473 | 0.067745 | 0.032629 | 0.037191 | 0.049825 | 0.0077892 | 0.027098 | 0.013052 | 0.014876 | 0.01993 | 0.0010674 | 127 | 480 | 0.3 | 5 | 5 | 127 | 0.38958 | 100 | 100 | 100 | 5.0339
Te-127m |  |  | 5 | 5 | 5 | 5 | 5 | 5 | 5 | 5 | 5 | 5 | 5 | 5 | 0.99556 | 0.90061 | 0.97849 | 0.96281 | 0.93921 | 4.5157e-05 | 0.002086 | 0.00032849 | 0.00047763 | 0.0022218 | 1.8063e-05 | 0.00083441 | 0.0001314 | 0.00019105 | 0.00088871 | 0.29863 | 127 | 480 | 0.3 | 5 | 5 | 127 | 109 | 100 | 100 | 100 | 5.0339
Te-129 |  |  | 5 | 5 | 5 | 5 | 5 | 5 | 5 | 5 | 5 | 5 | 5 | 5 | 0.92075 | 0.94662 | 0.9471 | 0.94063 | 0.91228 | 0.015036 | 0.07411 | 0.035113 | 0.041277 | 0.060338 | 0.0060143 | 0.029644 | 0.014045 | 0.016511 | 0.024135 | 0.00013242 | 129 | 480 | 0.3 | 5 | 5 | 129 | 0.048333 | 100 | 100 | 100 | 5.0339
Te-129m |  |  | 5 | 5 | 5 | 5 | 5 | 5 | 5 | 5 | 5 | 5 | 5 | 5 | 0.9483 | 0.91954 | 0.95402 | 0.9378 | 0.94752 | 0.011284 | 0.082783 | 0.033951 | 0.041686 | 0.070316 | 0.0045137 | 0.033113 | 0.013581 | 0.016674 | 0.028126 | 0.092055 | 129 | 480 | 0.3 | 5 | 5 | 129 | 33.6 | 100 | 100 | 100 | 5.0339
Te-131 |  |  | 5 | 5 | 5 | 5 | 5 | 5 | 5 | 5 | 5 | 5 | 5 | 5 | 0.88889 | 0.92147 | 0.92128 | 0.92233 | 0.91071 | 0.022755 | 0.080503 | 0.038313 | 0.044693 | 0.065429 | 0.0091018 | 0.032201 | 0.015325 | 0.017877 | 0.026172 | 4.7565e-05 | 131 | 480 | 0.3 | 5 | 5 | 131 | 0.017361 | 100 | 100 | 100 | 5.0339
Te-131m |  |  | 5 | 5 | 5 | 5 | 5 | 5 | 5 | 5 | 5 | 5 | 5 | 5 | 0.88068 | 0.93392 | 0.9292 | 0.9351 | 0.93617 | 0.030618 | 0.10749 | 0.050747 | 0.059616 | 0.087345 | 0.012247 | 0.042996 | 0.020299 | 0.023846 | 0.034938 | 0.0034247 | 131 | 480 | 0.3 | 5 | 5 | 131 | 1.25 | 100 | 100 | 100 | 5.0339
Te-132 |  |  | 5 | 5 | 5 | 5 | 5 | 5 | 5 | 5 | 5 | 5 | 5 | 5 | 0.94133 | 0.816 | 0.91102 | 0.91473 | 0.88427 | 0.0085978 | 0.030252 | 0.01804 | 0.020288 | 0.027262 | 0.0034391 | 0.012101 | 0.0072159 | 0.008115 | 0.010905 | 0.0087781 | 132 | 480 | 0.3 | 5 | 5 | 132 | 3.204 | 100 | 100 | 100 | 5.0339
Te-133 |  |  | 5 | 5 | 5 | 5 | 5 | 5 | 5 | 5 | 5 | 5 | 5 | 5 | 0.8705 | 0.94107 | 0.93764 | 0.94301 | 0.91935 | 0.03314 | 0.11656 | 0.05441 | 0.064066 | 0.093869 | 0.013256 | 0.046625 | 0.021764 | 0.025626 | 0.037548 | 2.3782e-05 | 133 | 480 | 0.3 | 5 | 5 | 133 | 0.0086806 | 100 | 100 | 100 | 5.0339
Te-133m |  |  | 5 | 5 | 5 | 5 | 5 | 5 | 5 | 5 | 5 | 5 | 5 | 5 | 0.87387 | 0.93894 | 0.93662 | 0.93808 | 0.93319 | 0.032232 | 0.11013 | 0.053426 | 0.062785 | 0.09183 | 0.012893 | 0.044053 | 0.021371 | 0.025114 | 0.036732 | 0.0001054 | 133 | 480 | 0.3 | 5 | 5 | 133 | 0.038472 | 100 | 100 | 100 | 5.0339
Te-134 |  |  | 5 | 5 | 5 | 5 | 5 | 5 | 5 | 5 | 5 | 5 | 5 | 5 | 0.88496 | 0.91707 | 0.92877 | 0.92558 | 0.9234 | 0.022469 | 0.07689 | 0.037723 | 0.043838 | 0.062844 | 0.0089875 | 0.030756 | 0.015089 | 0.017535 | 0.025138 | 7.9528e-05 | 134 | 480 | 0.3 | 5 | 5 | 134 | 0.029028 | 100 | 100 | 100 | 5.0339
Th-223 |  |  | 5 | 5 | 5 | 5 | 5 | 5 | 5 | 5 | 5 | 5 | 5 | 5 | 0.96154 | 0.97516 | 0.9115 | 0.90698 | 0.92308 | 0.0015447 | 0.011985 | 0.006474 | 0.0073092 | 0.010782 | 0.00061787 | 0.0047942 | 0.0025896 | 0.0029237 | 0.004313 | 1.9026e-08 | 223 | 20 |  | 5 | 5 | 223 | 6.9444e-06 | 100 | 100 | 100 | 5.0339
Th-224 |  |  | 5 | 5 | 5 | 5 | 5 | 5 | 5 | 5 | 5 | 5 | 5 | 5 | 0.92818 | 0.85741 | 0.89372 | 0.89344 | 0.88336 | 0.0079134 | 0.031207 | 0.017954 | 0.019957 | 0.025898 | 0.0031653 | 0.012483 | 0.0071817 | 0.0079827 | 0.010359 | 3.3295e-08 | 224 | 20 |  | 5 | 5 | 224 | 1.2153e-05 | 100 | 100 | 100 | 5.0339
Th-226 |  |  | 5 | 5 | 5 | 5 | 5 | 5 | 5 | 5 | 5 | 5 | 5 | 5 | 0.97561 | 0.92405 | 0.92277 | 0.91564 | 0.91983 | 0.001713 | 0.017161 | 0.010042 | 0.011365 | 0.016072 | 0.00068521 | 0.0068642 | 0.0040167 | 0.0045461 | 0.0064289 | 5.8162e-05 | 226 | 20 | 0.0005 | 5 | 5 | 226 | 0.021229 | 100 | 100 | 100 | 5.0339
Th-227 |  |  | 5 | 5 | 5 | 5 | 5 | 5 | 5 | 5 | 5 | 5 | 5 | 5 | 0.9571 | 0.86656 | 0.92308 | 0.92464 | 0.88347 | 0.0053555 | 0.036638 | 0.019933 | 0.022646 | 0.031876 | 0.0021422 | 0.014655 | 0.0079733 | 0.0090583 | 0.012751 | 0.051178 | 227 | 20 | 0.0005 | 5 | 5 | 227 | 18.68 | 100 | 100 | 100 | 5.0339
Th-228 |  |  | 5 | 5 | 5 | 5 | 5 | 5 | 5 | 5 | 5 | 5 | 5 | 5 | 1 | 0.96212 | 0.95462 | 0.935 | 0.92982 | 0.00034454 | 0.011805 | 0.0052604 | 0.0063277 | 0.011382 | 0.00013782 | 0.004722 | 0.0021042 | 0.0025311 | 0.0045527 | 1.9116 | 228 | 20 | 0.0005 | 5 | 5 | 228 | 697.734 | 100 | 100 | 100 | 5.0339
Th-229 |  |  | 5 | 5 | 5 | 5 | 5 | 5 | 5 | 5 | 5 | 5 | 5 | 5 | 0.97538 | 0.95146 | 0.91964 | 0.91075 | 0.91954 | 0.0010649 | 0.011864 | 0.0067778 | 0.00769 | 0.011188 | 0.00042597 | 0.0047455 | 0.0027111 | 0.003076 | 0.0044753 | 7340 | 229 | 20 | 0.0005 | 5 | 5 | 229 | 2679100 | 100 | 100 | 100 | 5.0339
Th-229+D |  |  | 5 | 5 | 5 | 5 | 5 | 5 | 5 | 5 | 5 | 5 | 5 | 5 | 0.97985 | 0.93996 | 0.93525 | 0.91818 | 0.92691 | 0.00088604 | 0.010942 | 0.0057744 | 0.006678 | 0.010421 | 0.00035442 | 0.0043768 | 0.0023097 | 0.0026712 | 0.0041685 | 7340 | 229 | 20 | 0.0005 | 5 | 5 | 229 | 2679100 | 100 | 100 | 100 | 5.0339
Th-229+E |  |  | 5 | 5 | 5 | 5 | 5 | 5 | 5 | 5 | 5 | 5 | 5 | 5 | 0.94498 | 0.94558 | 0.93498 | 0.92529 | 0.90757 | 0.0070155 | 0.059965 | 0.025704 | 0.030679 | 0.047595 | 0.0028062 | 0.023986 | 0.010282 | 0.012272 | 0.019038 | 7340 | 229 | 20 |  | 5 | 5 | 229 | 2679100 | 100 | 100 | 100 | 5.0339
Th-230 |  |  | 5 | 5 | 5 | 5 | 5 | 5 | 5 | 5 | 5 | 5 | 5 | 5 | 1 | 1 | 0.97475 | 0.95927 | 0.94944 | 4.4023e-05 | 0.0035967 | 0.0011293 | 0.0014597 | 0.0039603 | 1.7609e-05 | 0.0014387 | 0.00045173 | 0.00058387 | 0.0015841 | 75380 | 230 | 20 | 0.0005 | 5 | 5 | 230 | 27513700 | 100 | 100 | 100 | 5.0339
Th-231 |  |  | 5 | 5 | 5 | 5 | 5 | 5 | 5 | 5 | 5 | 5 | 5 | 5 | 1 | 1 | 0.96422 | 0.94578 | 0.94427 | 8.0331e-05 | 0.0034191 | 0.0012717 | 0.0015365 | 0.0032493 | 3.2133e-05 | 0.0013676 | 0.00050866 | 0.0006146 | 0.0012997 | 0.0029132 | 231 | 20 | 0.0005 | 5 | 5 | 231 | 1.0633 | 100 | 100 | 100 | 5.0339
Th-232 |  |  | 5 | 5 | 5 | 5 | 5 | 5 | 5 | 5 | 5 | 5 | 5 | 5 | 1 | 1 | 0.97721 | 0.96577 | 0.95775 | 8.8766e-06 | 0.00075165 | 0.0002503 | 0.00032149 | 0.00091326 | 3.5507e-06 | 0.00030066 | 0.00010012 | 0.0001286 | 0.00036531 | 14050000000 | 232 | 20 | 0.0005 | 5 | 5 | 232 | 5128250000000 | 100 | 100 | 100 | 5.0339
Th-232+D |  |  | 5 | 5 | 5 | 5 | 5 | 5 | 5 | 5 | 5 | 5 | 5 | 5 | 0.88983 | 0.94059 | 0.93732 | 0.94045 | 0.92889 | 0.025887 | 0.10662 | 0.051787 | 0.061051 | 0.089778 | 0.010355 | 0.04265 | 0.020715 | 0.024421 | 0.035911 | 14050000000 | 232 | 20 |  | 5 | 5 | 232 | 5128250000000 | 100 | 100 | 100 | 5.0339
Th-232+E |  |  | 5 | 5 | 5 | 5 | 5 | 5 | 5 | 5 | 5 | 5 | 5 | 5 | 0.88489 | 0.94495 | 0.94118 | 0.95 | 0.93976 | 0.033078 | 0.13596 | 0.061796 | 0.073734 | 0.11022 | 0.013231 | 0.054385 | 0.024719 | 0.029493 | 0.044086 | 14050000000 | 232 | 20 |  | 5 | 5 | 232 | 5128250000000 | 100 | 100 | 100 | 5.0339
Th-233 |  |  | 5 | 5 | 5 | 5 | 5 | 5 | 5 | 5 | 5 | 5 | 5 | 5 | 0.94303 | 0.94578 | 0.93785 | 0.9267 | 0.92764 | 0.0084658 | 0.068195 | 0.03141 | 0.037157 | 0.056412 | 0.0033863 | 0.027278 | 0.012564 | 0.014863 | 0.022565 | 4.2428e-05 | 233 | 20 |  | 5 | 5 | 233 | 0.015486 | 100 | 100 | 100 | 5.0339
Th-234 |  |  | 5 | 5 | 5 | 5 | 5 | 5 | 5 | 5 | 5 | 5 | 5 | 5 | 0.97964 | 1 | 0.91971 | 0.90402 | 0.90909 | 0.0002764 | 0.003044 | 0.001901 | 0.0021309 | 0.0032523 | 0.00011056 | 0.0012176 | 0.0007604 | 0.00085238 | 0.0013009 | 0.066027 | 234 | 20 | 0.0005 | 5 | 5 | 234 | 24.1 | 100 | 100 | 100 | 5.0339
Th-234+D |  |  | 5 | 5 | 5 | 5 | 5 | 5 | 5 | 5 | 5 | 5 | 5 | 5 | 0.94842 | 0.97436 | 0.92776 | 0.92806 | 0.92567 | 0.0087137 | 0.084162 | 0.034024 | 0.0417 | 0.070582 | 0.0034855 | 0.033665 | 0.01361 | 0.01668 | 0.028233 | 0.066027 | 234 | 20 |  | 5 | 5 | 234 | 24.1 | 100 | 100 | 100 | 5.0339
Th-234+E |  |  | 5 | 5 | 5 | 5 | 5 | 5 | 5 | 5 | 5 | 5 | 5 | 5 | 0.94833 | 0.96581 | 0.9313 | 0.92086 | 0.92556 | 0.0086982 | 0.084111 | 0.033992 | 0.041664 | 0.070537 | 0.0034793 | 0.033644 | 0.013597 | 0.016665 | 0.028215 | 0.066027 | 234 | 20 |  | 5 | 5 | 234 | 24.1 | 100 | 100 | 100 | 5.0339
Th-235 |  |  | 5 | 5 | 5 | 5 | 5 | 5 | 5 | 5 | 5 | 5 | 5 | 5 | 0.88501 | 0.94309 | 0.93721 | 0.93077 | 0.93007 | 0.024507 | 0.084453 | 0.041455 | 0.048144 | 0.068814 | 0.0098027 | 0.033781 | 0.016582 | 0.019258 | 0.027526 | 1.3508e-05 | 235 | 20 |  | 5 | 5 | 235 | 0.0049306 | 100 | 100 | 100 | 5.0339
Th-236 |  |  | 5 | 5 | 5 | 5 | 5 | 5 | 5 | 5 | 5 | 5 | 5 | 5 | 0.92881 | 0.93631 | 0.92605 | 0.92135 | 0.92628 | 0.010601 | 0.05824 | 0.027971 | 0.032563 | 0.048131 | 0.0042404 | 0.023296 | 0.011188 | 0.013025 | 0.019252 | 7.1347e-05 | 236 | 20 |  | 5 | 5 | 236 | 0.026042 | 100 | 100 | 100 | 5.0339
Ti-44 |  |  | 5 | 5 | 5 | 5 | 5 | 5 | 5 | 5 | 5 | 5 | 5 | 5 | 0.93213 | 0.97682 | 0.88158 | 0.87956 | 0.87955 | 0.00049458 | 0.0042187 | 0.0010498 | 0.0011394 | 0.0016905 | 0.00019783 | 0.0016875 | 0.00041992 | 0.00045577 | 0.0006762 | 60 | 44 | 1000 | 0.01 | 5 | 5 | 44 | 21900 | 100 | 100 | 100 | 5.0339
Ti-44+D |  |  | 5 | 5 | 5 | 5 | 5 | 5 | 5 | 5 | 5 | 5 | 5 | 5 | 0.87821 | 0.95058 | 0.92745 | 0.93464 | 0.92353 | 0.033196 | 0.12542 | 0.055575 | 0.065947 | 0.10032 | 0.013279 | 0.05017 | 0.02223 | 0.026379 | 0.040127 | 60 | 44 | 1000 |  | 5 | 5 | 44 | 21900 | 100 | 100 | 100 | 5.0339
Ti-44+E |  |  | 5 | 5 | 5 | 5 | 5 | 5 | 5 | 5 | 5 | 5 | 5 | 5 | 0.87821 | 0.95058 | 0.92745 | 0.93464 | 0.92353 | 0.033196 | 0.12542 | 0.055575 | 0.065947 | 0.10032 | 0.013279 | 0.05017 | 0.02223 | 0.026379 | 0.040127 | 60 | 44 | 1000 |  | 5 | 5 | 44 | 21900 | 100 | 100 | 100 | 5.0339
Ti-45 |  |  | 5 | 5 | 5 | 5 | 5 | 5 | 5 | 5 | 5 | 5 | 5 | 5 | 0.91638 | 0.9375 | 0.93939 | 0.94156 | 0.93248 | 0.01761 | 0.12435 | 0.058027 | 0.069053 | 0.10258 | 0.007044 | 0.049738 | 0.023211 | 0.027621 | 0.041033 | 0.0003516 | 45 | 1000 | 0.01 | 5 | 5 | 45 | 0.12833 | 100 | 100 | 100 | 5.0339
Ti-51 |  |  | 5 | 5 | 5 | 5 | 5 | 5 | 5 | 5 | 5 | 5 | 5 | 5 | 0.88865 | 0.91477 | 0.92691 | 0.93923 | 0.88077 | 0.019931 | 0.061083 | 0.032183 | 0.036646 | 0.051426 | 0.0079723 | 0.024433 | 0.012873 | 0.014658 | 0.02057 | 1.0959e-05 | 51 | 1000 |  | 5 | 5 | 51 | 0.004 | 100 | 100 | 100 | 5.0339
Ti-52 |  |  | 5 | 5 | 5 | 5 | 5 | 5 | 5 | 5 | 5 | 5 | 5 | 5 | 0.93689 | 0.92143 | 0.89167 | 0.89577 | 0.91714 | 0.0033013 | 0.011094 | 0.007843 | 0.0084642 | 0.0099885 | 0.0013205 | 0.0044374 | 0.0031372 | 0.0033857 | 0.0039954 | 3.2344e-06 | 52 | 1000 |  | 5 | 5 | 52 | 0.0011806 | 100 | 100 | 100 | 5.0339
Tl-190 |  |  | 5 | 5 | 5 | 5 | 5 | 5 | 5 | 5 | 5 | 5 | 5 | 5 | 0.8829 | 0.95932 | 0.93985 | 0.93458 | 0.91061 | 0.023664 | 0.087179 | 0.041024 | 0.047681 | 0.068199 | 0.0094654 | 0.034871 | 0.01641 | 0.019072 | 0.02728 | 4.9467e-06 | 190 | 1500 |  | 5 | 5 | 190 | 0.0018056 | 100 | 100 | 100 | 5.0339
Tl-190m |  |  | 5 | 5 | 5 | 5 | 5 | 5 | 5 | 5 | 5 | 5 | 5 | 5 | 0.88281 | 0.9359 | 0.93789 | 0.92952 | 0.92791 | 0.025517 | 0.087846 | 0.042728 | 0.049654 | 0.071484 | 0.010207 | 0.035138 | 0.017091 | 0.019862 | 0.028594 | 7.0396e-06 | 190 | 1500 |  | 5 | 5 | 190 | 0.0025694 | 100 | 100 | 100 | 5.0339
Tl-194 |  |  | 5 | 5 | 5 | 5 | 5 | 5 | 5 | 5 | 5 | 5 | 5 | 5 | 0.89018 | 0.95703 | 0.9346 | 0.92982 | 0.91083 | 0.020493 | 0.077648 | 0.037261 | 0.043186 | 0.06173 | 0.0081974 | 0.031059 | 0.014904 | 0.017274 | 0.024692 | 6.2785e-05 | 194 | 1500 | 1 | 5 | 5 | 194 | 0.022917 | 100 | 100 | 100 | 5.0339
Tl-194m |  |  | 5 | 5 | 5 | 5 | 5 | 5 | 5 | 5 | 5 | 5 | 5 | 5 | 0.88742 | 0.93578 | 0.93122 | 0.92982 | 0.93153 | 0.024022 | 0.084712 | 0.041306 | 0.048068 | 0.069288 | 0.0096089 | 0.033885 | 0.016522 | 0.019227 | 0.027715 | 6.2405e-05 | 194 | 1500 | 1 | 5 | 5 | 194 | 0.022778 | 100 | 100 | 100 | 5.0339
Tl-195 |  |  | 5 | 5 | 5 | 5 | 5 | 5 | 5 | 5 | 5 | 5 | 5 | 5 | 0.88435 | 0.94513 | 0.93674 | 0.94107 | 0.93115 | 0.031765 | 0.13146 | 0.060407 | 0.071956 | 0.10752 | 0.012706 | 0.052585 | 0.024163 | 0.028782 | 0.04301 | 0.00013242 | 195 | 1500 | 1 | 5 | 5 | 195 | 0.048333 | 100 | 100 | 100 | 5.0339
Tl-196 |  |  | 5 | 5 | 5 | 5 | 5 | 5 | 5 | 5 | 5 | 5 | 5 | 5 | 0.87192 | 0.95392 | 0.93798 | 0.94501 | 0.92117 | 0.034102 | 0.12779 | 0.059245 | 0.07035 | 0.10359 | 0.013641 | 0.051115 | 0.023698 | 0.02814 | 0.041436 | 0.00021005 | 196 | 1500 |  | 5 | 5 | 196 | 0.076667 | 100 | 100 | 100 | 5.0339
Tl-197 |  |  | 5 | 5 | 5 | 5 | 5 | 5 | 5 | 5 | 5 | 5 | 5 | 5 | 0.89936 | 0.94608 | 0.92722 | 0.9276 | 0.91667 | 0.020074 | 0.096712 | 0.04193 | 0.050069 | 0.077036 | 0.0080297 | 0.038685 | 0.016772 | 0.020028 | 0.030814 | 0.0003242 | 197 | 1500 | 1 | 5 | 5 | 197 | 0.11833 | 100 | 100 | 100 | 5.0339
Tl-198 |  |  | 5 | 5 | 5 | 5 | 5 | 5 | 5 | 5 | 5 | 5 | 5 | 5 | 0.87391 | 0.95548 | 0.93878 | 0.94494 | 0.92292 | 0.035158 | 0.13276 | 0.060979 | 0.072391 | 0.10678 | 0.014063 | 0.053102 | 0.024392 | 0.028956 | 0.042712 | 0.00060502 | 198 | 1500 | 1 | 5 | 5 | 198 | 0.22083 | 100 | 100 | 100 | 5.0339
Tl-198m |  |  | 5 | 5 | 5 | 5 | 5 | 5 | 5 | 5 | 5 | 5 | 5 | 5 | 0.89571 | 0.92844 | 0.93166 | 0.92346 | 0.92401 | 0.01997 | 0.072857 | 0.036457 | 0.042079 | 0.060094 | 0.0079881 | 0.029143 | 0.014583 | 0.016831 | 0.024038 | 0.00021347 | 198 | 1500 | 1 | 5 | 5 | 198 | 0.077917 | 100 | 100 | 100 | 5.0339
Tl-199 |  |  | 5 | 5 | 5 | 5 | 5 | 5 | 5 | 5 | 5 | 5 | 5 | 5 | 0.92365 | 0.92241 | 0.91266 | 0.91111 | 0.89121 | 0.0099987 | 0.053676 | 0.024347 | 0.028577 | 0.043113 | 0.0039995 | 0.021471 | 0.0097386 | 0.011431 | 0.017245 | 0.00084703 | 199 | 1500 | 1 | 5 | 5 | 199 | 0.30917 | 100 | 100 | 100 | 5.0339
Tl-200 |  |  | 5 | 5 | 5 | 5 | 5 | 5 | 5 | 5 | 5 | 5 | 5 | 5 | 0.8773 | 0.94676 | 0.93431 | 0.93801 | 0.91279 | 0.028016 | 0.1096 | 0.049342 | 0.058096 | 0.085967 | 0.011207 | 0.043839 | 0.019737 | 0.023238 | 0.034387 | 0.0029795 | 200 | 1500 | 1 | 5 | 5 | 200 | 1.0875 | 100 | 100 | 100 | 5.0339
Tl-201 |  |  | 5 | 5 | 5 | 5 | 5 | 5 | 5 | 5 | 5 | 5 | 5 | 5 | 0.9589 | 0.94 | 0.88922 | 0.88307 | 0.87814 | 0.00091964 | 0.0089204 | 0.0039041 | 0.0044626 | 0.0069516 | 0.00036786 | 0.0035682 | 0.0015616 | 0.001785 | 0.0027806 | 0.0083233 | 201 | 1500 | 1 | 5 | 5 | 201 | 3.038 | 100 | 100 | 100 | 5.0339
Tl-202 |  |  | 5 | 5 | 5 | 5 | 5 | 5 | 5 | 5 | 5 | 5 | 5 | 5 | 0.89717 | 0.9801 | 0.93484 | 0.92857 | 0.89313 | 0.015659 | 0.065039 | 0.030887 | 0.035711 | 0.049797 | 0.0062636 | 0.026016 | 0.012355 | 0.014284 | 0.019919 | 0.033507 | 202 | 1500 | 1 | 5 | 5 | 202 | 12.23 | 100 | 100 | 100 | 5.0339
Tl-204 |  |  | 5 | 5 | 5 | 5 | 5 | 5 | 5 | 5 | 5 | 5 | 5 | 5 | 0.96522 | 0.97732 | 0.89726 | 0.88308 | 0.88052 | 0.00017882 | 0.003656 | 0.00096792 | 0.0010604 | 0.0016189 | 7.1528e-05 | 0.0014624 | 0.00038717 | 0.00042418 | 0.00064757 | 3.78 | 204 | 1500 | 1 | 5 | 5 | 204 | 1379.7 | 100 | 100 | 100 | 5.0339
Tl-206 |  |  | 5 | 5 | 5 | 5 | 5 | 5 | 5 | 5 | 5 | 5 | 5 | 5 | 0.94203 | 0.96767 | 0.91346 | 0.90301 | 0.9103 | 0.006227 | 0.058674 | 0.020384 | 0.025242 | 0.045125 | 0.0024908 | 0.02347 | 0.0081536 | 0.010097 | 0.01805 | 7.9909e-06 | 206 | 1500 |  | 5 | 5 | 206 | 0.0029167 | 100 | 100 | 100 | 5.0339
Tl-206m |  |  | 5 | 5 | 5 | 5 | 5 | 5 | 5 | 5 | 5 | 5 | 5 | 5 | 0.88742 | 0.92105 | 0.93229 | 0.92308 | 0.91988 | 0.025199 | 0.083997 | 0.042048 | 0.048749 | 0.069918 | 0.01008 | 0.033599 | 0.016819 | 0.019499 | 0.027967 | 7.1157e-06 | 206 | 1500 |  | 5 | 5 | 206 | 0.0025972 | 100 | 100 | 100 | 5.0339
Tl-207 |  |  | 5 | 5 | 5 | 5 | 5 | 5 | 5 | 5 | 5 | 5 | 5 | 5 | 0.87324 | 0.94495 | 0.9337 | 0.93578 | 0.94079 | 0.031973 | 0.10466 | 0.052337 | 0.061262 | 0.089045 | 0.012789 | 0.041863 | 0.020935 | 0.024505 | 0.035618 | 9.0753e-06 | 207 | 1500 |  | 5 | 5 | 207 | 0.0033125 | 100 | 100 | 100 | 5.0339
Tl-208 |  |  | 5 | 5 | 5 | 5 | 5 | 5 | 5 | 5 | 5 | 5 | 5 | 5 | 0.86012 | 0.96774 | 0.95434 | 0.96324 | 0.96066 | 0.047402 | 0.16886 | 0.077925 | 0.093204 | 0.1372 | 0.018961 | 0.067543 | 0.03117 | 0.037281 | 0.054879 | 5.8086e-06 | 208 | 1500 |  | 5 | 5 | 208 | 0.0021201 | 100 | 100 | 100 | 5.0339
Tl-209 |  |  | 5 | 5 | 5 | 5 | 5 | 5 | 5 | 5 | 5 | 5 | 5 | 5 | 0.86777 | 0.942 | 0.93082 | 0.94167 | 0.9136 | 0.035616 | 0.12565 | 0.059231 | 0.071027 | 0.10478 | 0.014246 | 0.050259 | 0.023692 | 0.028411 | 0.041912 | 4.1115e-06 | 209 | 1500 |  | 5 | 5 | 209 | 0.0015007 | 100 | 100 | 100 | 5.0339
Tl-210 |  |  | 5 | 5 | 5 | 5 | 5 | 5 | 5 | 5 | 5 | 5 | 5 | 5 | 0.87302 | 0.93846 | 0.94059 | 0.94309 | 0.93391 | 0.035681 | 0.12859 | 0.059739 | 0.07065 | 0.10395 | 0.014272 | 0.051435 | 0.023896 | 0.02826 | 0.04158 | 2.4734e-06 | 210 | 1500 |  | 5 | 5 | 210 | 0.00090278 | 100 | 100 | 100 | 5.0339
Tm-161 |  |  | 5 | 5 | 5 | 5 | 5 | 5 | 5 | 5 | 5 | 5 | 5 | 5 | 0.88966 | 0.93002 | 0.93333 | 0.93715 | 0.91864 | 0.029081 | 0.12816 | 0.055955 | 0.067899 | 0.10538 | 0.011632 | 0.051262 | 0.022382 | 0.027159 | 0.042151 | 5.7458e-05 | 161 | 330 |  | 5 | 5 | 161 | 0.020972 | 100 | 100 | 100 | 5.0339
Tm-162 |  |  | 5 | 5 | 5 | 5 | 5 | 5 | 5 | 5 | 5 | 5 | 5 | 5 | 0.8655 | 0.94773 | 0.93636 | 0.94903 | 0.93931 | 0.040036 | 0.15173 | 0.068743 | 0.082106 | 0.12256 | 0.016014 | 0.060693 | 0.027497 | 0.032842 | 0.049023 | 4.1286e-05 | 162 | 330 | 0.0005 | 5 | 5 | 162 | 0.015069 | 100 | 100 | 100 | 5.0339
Tm-163 |  |  | 5 | 5 | 5 | 5 | 5 | 5 | 5 | 5 | 5 | 5 | 5 | 5 | 0.88272 | 0.93376 | 0.93107 | 0.93791 | 0.9174 | 0.030815 | 0.1239 | 0.055204 | 0.066094 | 0.10039 | 0.012326 | 0.049562 | 0.022082 | 0.026437 | 0.040155 | 0.00020662 | 163 | 330 |  | 5 | 5 | 163 | 0.075417 | 100 | 100 | 100 | 5.0339
Tm-164 |  |  | 5 | 5 | 5 | 5 | 5 | 5 | 5 | 5 | 5 | 5 | 5 | 5 | 0.88416 | 0.9441 | 0.93939 | 0.94268 | 0.92948 | 0.032388 | 0.13973 | 0.061585 | 0.074305 | 0.11408 | 0.012955 | 0.055894 | 0.024634 | 0.029722 | 0.045631 | 3.8052e-06 | 164 | 330 |  | 5 | 5 | 164 | 0.0013889 | 100 | 100 | 100 | 5.0339
Tm-165 |  |  | 5 | 5 | 5 | 5 | 5 | 5 | 5 | 5 | 5 | 5 | 5 | 5 | 0.90554 | 0.90074 | 0.92668 | 0.92388 | 0.90385 | 0.017867 | 0.074467 | 0.033952 | 0.03998 | 0.060028 | 0.0071467 | 0.029787 | 0.013581 | 0.015992 | 0.024011 | 0.0034315 | 165 | 330 |  | 5 | 5 | 165 | 1.2525 | 100 | 100 | 100 | 5.0339
Tm-166 |  |  | 5 | 5 | 5 | 5 | 5 | 5 | 5 | 5 | 5 | 5 | 5 | 5 | 0.87665 | 0.94022 | 0.93793 | 0.94185 | 0.93496 | 0.035674 | 0.13413 | 0.061795 | 0.073294 | 0.1087 | 0.01427 | 0.053653 | 0.024718 | 0.029317 | 0.043481 | 0.000879 | 166 | 330 | 0.0005 | 5 | 5 | 166 | 0.32083 | 100 | 100 | 100 | 5.0339
Tm-167 |  |  | 5 | 5 | 5 | 5 | 5 | 5 | 5 | 5 | 5 | 5 | 5 | 5 | 0.94545 | 0.84324 | 0.90968 | 0.90493 | 0.88453 | 0.0050956 | 0.026164 | 0.013744 | 0.01593 | 0.023359 | 0.0020383 | 0.010466 | 0.0054977 | 0.0063721 | 0.0093436 | 0.025342 | 167 | 330 | 0.0005 | 5 | 5 | 167 | 9.25 | 100 | 100 | 100 | 5.0339
Tm-168 |  |  | 5 | 5 | 5 | 5 | 5 | 5 | 5 | 5 | 5 | 5 | 5 | 5 | 0.88889 | 0.9211 | 0.93366 | 0.92459 | 0.93051 | 0.023482 | 0.086903 | 0.041154 | 0.048306 | 0.070869 | 0.0093928 | 0.034761 | 0.016462 | 0.019322 | 0.028348 | 0.25507 | 168 | 330 |  | 5 | 5 | 168 | 93.1 | 100 | 100 | 100 | 5.0339
Tm-170 |  |  | 5 | 5 | 5 | 5 | 5 | 5 | 5 | 5 | 5 | 5 | 5 | 5 | 0.9646 | 0.96089 | 0.91598 | 0.89513 | 0.89431 | 0.00022019 | 0.003028 | 0.0011311 | 0.0012655 | 0.0020249 | 8.8075e-05 | 0.0012112 | 0.00045244 | 0.00050621 | 0.00080996 | 0.35233 | 170 | 330 | 0.0005 | 5 | 5 | 170 | 128.6 | 100 | 100 | 100 | 5.0339
Tm-171 |  |  | 5 | 5 | 5 | 5 | 5 | 5 | 5 | 5 | 5 | 5 | 5 | 5 | 0.96491 | 0.91756 | 0.91889 | 0.89066 | 0.8731 | 2.954e-05 | 0.00041704 | 0.0001248 | 0.00013952 | 0.0002236 | 1.1816e-05 | 0.00016682 | 4.992e-05 | 5.581e-05 | 8.9442e-05 | 1.92 | 171 | 330 | 0.0005 | 5 | 5 | 171 | 700.8 | 100 | 100 | 100 | 5.0339
Tm-172 |  |  | 5 | 5 | 5 | 5 | 5 | 5 | 5 | 5 | 5 | 5 | 5 | 5 | 0.86949 | 0.9417 | 0.93391 | 0.94737 | 0.91597 | 0.037048 | 0.13724 | 0.064546 | 0.077096 | 0.1141 | 0.014819 | 0.054898 | 0.025818 | 0.030839 | 0.045639 | 0.0072603 | 172 | 330 | 0.0005 | 5 | 5 | 172 | 2.65 | 100 | 100 | 100 | 5.0339
Tm-173 |  |  | 5 | 5 | 5 | 5 | 5 | 5 | 5 | 5 | 5 | 5 | 5 | 5 | 0.87791 | 1 | 0.9441 | 0.94792 | 0.87364 | 0.019527 | 0.070733 | 0.032826 | 0.037382 | 0.049903 | 0.0078106 | 0.028293 | 0.013131 | 0.014953 | 0.019961 | 0.00094064 | 173 | 330 | 0.0005 | 5 | 5 | 173 | 0.34333 | 100 | 100 | 100 | 5.0339
Tm-174 |  |  | 5 | 5 | 5 | 5 | 5 | 5 | 5 | 5 | 5 | 5 | 5 | 5 | 0.88789 | 0.92668 | 0.92958 | 0.93435 | 0.90605 | 0.025049 | 0.085854 | 0.042517 | 0.049399 | 0.071552 | 0.01002 | 0.034342 | 0.017007 | 0.01976 | 0.028621 | 1.0274e-05 | 174 | 330 |  | 5 | 5 | 174 | 0.00375 | 100 | 100 | 100 | 5.0339
Tm-175 |  |  | 5 | 5 | 5 | 5 | 5 | 5 | 5 | 5 | 5 | 5 | 5 | 5 | 0.8806 | 0.94389 | 0.93779 | 0.93398 | 0.93007 | 0.027932 | 0.093633 | 0.046542 | 0.054356 | 0.078356 | 0.011173 | 0.037453 | 0.018617 | 0.021742 | 0.031342 | 2.8919e-05 | 175 | 330 | 0.0005 | 5 | 5 | 175 | 0.010556 | 100 | 100 | 100 | 5.0339
Tm-176 |  |  | 5 | 5 | 5 | 5 | 5 | 5 | 5 | 5 | 5 | 5 | 5 | 5 | 0.875 | 0.94438 | 0.9375 | 0.94387 | 0.92742 | 0.035303 | 0.13217 | 0.059722 | 0.070833 | 0.10542 | 0.014121 | 0.052867 | 0.023889 | 0.028333 | 0.042166 | 3.5198e-06 | 176 | 330 |  | 5 | 5 | 176 | 0.0012847 | 100 | 100 | 100 | 5.0339
U-227 |  |  | 5 | 5 | 5 | 5 | 5 | 5 | 5 | 5 | 5 | 5 | 5 | 5 | 0.94828 | 0.87563 | 0.91228 | 0.91549 | 0.89881 | 0.0055089 | 0.028313 | 0.016337 | 0.018369 | 0.025379 | 0.0022036 | 0.011325 | 0.006535 | 0.0073475 | 0.010152 | 2.0928e-06 | 227 | 0.4 |  | 5 | 5 | 227 | 0.00076389 | 100 | 100 | 100 | 5.0339
U-228 |  |  | 5 | 5 | 5 | 5 | 5 | 5 | 5 | 5 | 5 | 5 | 5 | 5 | 0.99346 | 0.95133 | 0.94581 | 0.93269 | 0.92908 | 0.00073779 | 0.015024 | 0.0076049 | 0.0089541 | 0.014688 | 0.00029512 | 0.0060096 | 0.003042 | 0.0035816 | 0.0058751 | 1.7314e-05 | 228 | 0.4 |  | 5 | 5 | 228 | 0.0063194 | 100 | 100 | 100 | 5.0339
U-230 |  |  | 5 | 5 | 5 | 5 | 5 | 5 | 5 | 5 | 5 | 5 | 5 | 5 | 1 | 0.99038 | 0.96736 | 0.95135 | 0.93812 | 0.00017557 | 0.0096733 | 0.0034824 | 0.0044123 | 0.010078 | 7.0227e-05 | 0.0038693 | 0.0013929 | 0.0017649 | 0.0040312 | 0.056986 | 230 | 0.4 | 0.02 | 5 | 5 | 230 | 20.8 | 100 | 100 | 100 | 5.0339
U-231 |  |  | 5 | 5 | 5 | 5 | 5 | 5 | 5 | 5 | 5 | 5 | 5 | 5 | 0.98485 | 1 | 0.94309 | 0.926 | 0.94872 | 0.00037401 | 0.0047354 | 0.0030957 | 0.003494 | 0.0053085 | 0.0001496 | 0.0018942 | 0.0012383 | 0.0013976 | 0.0021234 | 0.011507 | 231 | 0.4 | 0.02 | 5 | 5 | 231 | 4.2 | 100 | 100 | 100 | 5.0339
U-232 |  |  | 5 | 5 | 5 | 5 | 5 | 5 | 5 | 5 | 5 | 5 | 5 | 5 | 1 | 1 | 0.98084 | 0.9697 | 0.96868 | 2.1336e-05 | 0.0018798 | 0.00056956 | 0.00075248 | 0.0023059 | 8.5345e-06 | 0.00075193 | 0.00022782 | 0.00030099 | 0.00092238 | 68.9 | 232 | 0.4 | 0.02 | 5 | 5 | 232 | 25148.5 | 100 | 100 | 100 | 5.0339
U-233 |  |  | 5 | 5 | 5 | 5 | 5 | 5 | 5 | 5 | 5 | 5 | 5 | 5 | 1 | 1 | 0.9798 | 0.97103 | 0.96124 | 0.00010002 | 0.0085377 | 0.0024829 | 0.0032987 | 0.0095278 | 4.001e-05 | 0.0034151 | 0.00099317 | 0.0013195 | 0.0038111 | 159200 | 233 | 0.4 | 0.02 | 5 | 5 | 233 | 58108000 | 100 | 100 | 100 | 5.0339
U-234 |  |  | 5 | 5 | 5 | 5 | 5 | 5 | 5 | 5 | 5 | 5 | 5 | 5 | 1 | 1 | 0.98252 | 0.97391 | 0.97889 | 6.8873e-06 | 0.00052587 | 0.00019431 | 0.00025072 | 0.0007263 | 2.7549e-06 | 0.00021035 | 7.7725e-05 | 0.00010029 | 0.00029052 | 245500 | 234 | 0.4 | 0.02 | 5 | 5 | 234 | 89607500 | 100 | 100 | 100 | 5.0339
U-235 |  |  | 5 | 5 | 5 | 5 | 5 | 5 | 5 | 5 | 5 | 5 | 5 | 5 | 0.94425 | 0.83396 | 0.88889 | 0.89468 | 0.88671 | 0.0056105 | 0.022196 | 0.015008 | 0.016432 | 0.020302 | 0.0022442 | 0.0088786 | 0.0060032 | 0.0065729 | 0.0081206 | 704000000 | 235 | 0.4 | 0.02 | 5 | 5 | 235 | 256960000000 | 100 | 100 | 100 | 5.0339
U-235+D |  |  | 5 | 5 | 5 | 5 | 5 | 5 | 5 | 5 | 5 | 5 | 5 | 5 | 0.96857 | 0.85248 | 0.90777 | 0.9019 | 0.89313 | 0.0028932 | 0.020664 | 0.01309 | 0.014597 | 0.0191 | 0.0011573 | 0.0082657 | 0.005236 | 0.0058386 | 0.0076398 | 704000000 | 235 | 0.4 |  | 5 | 5 | 235 | 256960000000 | 100 | 100 | 100 | 5.0339
U-235+E |  |  | 5 | 5 | 5 | 5 | 5 | 5 | 5 | 5 | 5 | 5 | 5 | 5 | 0.96857 | 0.85248 | 0.90777 | 0.9019 | 0.89313 | 0.0028932 | 0.020664 | 0.01309 | 0.014597 | 0.0191 | 0.0011573 | 0.0082657 | 0.005236 | 0.0058386 | 0.0076398 | 704000000 | 235 | 0.4 |  | 5 | 5 | 235 | 256960000000 | 100 | 100 | 100 | 5.0339
U-235m |  |  | 5 | 5 | 5 | 5 | 5 | 5 | 5 | 5 | 5 | 5 | 5 | 5 | 1 | 0.92857 | 1 | 0.97685 | 0.95763 | 0 | 0 | 0 | 0 | 0 | 0 | 0 | 0 | 0 | 0 | 4.9467e-05 | 235 | 0.4 |  | 5 | 5 | 235 | 0.018056 | 100 | 100 | 100 | 5.0339
U-236 |  |  | 5 | 5 | 5 | 5 | 5 | 5 | 5 | 5 | 5 | 5 | 5 | 5 | 1 | 1 | 0.98272 | 0.98317 | 0.9848 | 2.7851e-06 | 0.00020085 | 7.9941e-05 | 0.00010265 | 0.00030335 | 1.114e-06 | 8.0338e-05 | 3.1976e-05 | 4.106e-05 | 0.00012134 | 23420000 | 236 | 0.4 | 0.02 | 5 | 5 | 236 | 8548300000 | 100 | 100 | 100 | 5.0339
U-237 |  |  | 5 | 5 | 5 | 5 | 5 | 5 | 5 | 5 | 5 | 5 | 5 | 5 | 0.96317 | 0.91884 | 0.9172 | 0.90799 | 0.90617 | 0.0024178 | 0.016949 | 0.0096936 | 0.011046 | 0.015834 | 0.00096712 | 0.0067797 | 0.0038774 | 0.0044184 | 0.0063336 | 0.018493 | 237 | 0.4 | 0.02 | 5 | 5 | 237 | 6.75 | 100 | 100 | 100 | 5.0339
U-238 |  |  | 5 | 5 | 5 | 5 | 5 | 5 | 5 | 5 | 5 | 5 | 5 | 5 | 1 | 1 | 0.98387 | 0.9816 | 0.98491 | 1.3469e-05 | 0.002578 | 0.00039668 | 0.00058865 | 0.0026525 | 5.3874e-06 | 0.0010312 | 0.00015867 | 0.00023546 | 0.001061 | 4468000000 | 238 | 0.4 | 0.02 | 5 | 5 | 238 | 1630820000000 | 100 | 100 | 100 | 5.0339
U-238+D |  |  | 5 | 5 | 5 | 5 | 5 | 5 | 5 | 5 | 5 | 5 | 5 | 5 | 0.96057 | 0.9697 | 0.93417 | 0.92453 | 0.92884 | 0.0067049 | 0.083903 | 0.033465 | 0.041222 | 0.070686 | 0.002682 | 0.033561 | 0.013386 | 0.016489 | 0.028274 | 4468000000 | 238 | 0.4 | 0.02 | 5 | 5 | 238 | 1630820000000 | 100 | 100 | 100 | 5.0339
U-238+E |  |  | 5 | 5 | 5 | 5 | 5 | 5 | 5 | 5 | 5 | 5 | 5 | 5 | 0.95608 | 0.96644 | 0.93678 | 0.92614 | 0.92873 | 0.0075355 | 0.085885 | 0.03504 | 0.042937 | 0.072263 | 0.0030142 | 0.034354 | 0.014016 | 0.017175 | 0.028905 | 4468000000 | 238 | 0.4 |  | 5 | 5 | 238 | 1630820000000 | 100 | 100 | 100 | 5.0339
U-239 |  |  | 5 | 5 | 5 | 5 | 5 | 5 | 5 | 5 | 5 | 5 | 5 | 5 | 0.94495 | 0.97333 | 0.91003 | 0.89623 | 0.8961 | 0.0033857 | 0.035926 | 0.010731 | 0.013539 | 0.027121 | 0.0013543 | 0.01437 | 0.0042922 | 0.0054156 | 0.010848 | 4.4616e-05 | 239 | 0.4 | 0.02 | 5 | 5 | 239 | 0.016285 | 100 | 100 | 100 | 5.0339
U-240 |  |  | 5 | 5 | 5 | 5 | 5 | 5 | 5 | 5 | 5 | 5 | 5 | 5 | 1 | 0.99709 | 0.96257 | 0.94828 | 0.95197 | 0.00018236 | 0.0061886 | 0.0029338 | 0.0035786 | 0.0070639 | 7.2944e-05 | 0.0024754 | 0.0011735 | 0.0014315 | 0.0028255 | 0.0016096 | 240 | 0.4 | 0.02 | 5 | 5 | 240 | 0.5875 | 100 | 100 | 100 | 5.0339
U-242 |  |  | 5 | 5 | 5 | 5 | 5 | 5 | 5 | 5 | 5 | 5 | 5 | 5 | 0.91438 | 0.91623 | 0.92042 | 0.90991 | 0.91379 | 0.013968 | 0.058985 | 0.027812 | 0.032743 | 0.050044 | 0.0055872 | 0.023594 | 0.011125 | 0.013097 | 0.020018 | 3.1963e-05 | 242 | 0.4 |  | 5 | 5 | 242 | 0.011667 | 100 | 100 | 100 | 5.0339
V-47 |  |  | 5 | 5 | 5 | 5 | 5 | 5 | 5 | 5 | 5 | 5 | 5 | 5 | 0.86885 | 0.94402 | 0.94056 | 0.95115 | 0.93035 | 0.040113 | 0.15582 | 0.074685 | 0.088957 | 0.12949 | 0.016045 | 0.062326 | 0.029874 | 0.035583 | 0.051796 | 6.2024e-05 | 47 | 300 | 0.01 | 5 | 5 | 47 | 0.022639 | 100 | 100 | 100 | 5.0339
V-48 |  |  | 5 | 5 | 5 | 5 | 5 | 5 | 5 | 5 | 5 | 5 | 5 | 5 | 0.86909 | 0.94643 | 0.93785 | 0.94393 | 0.93069 | 0.037607 | 0.12899 | 0.061649 | 0.072543 | 0.10634 | 0.015043 | 0.051597 | 0.024659 | 0.029017 | 0.042536 | 0.043763 | 48 | 300 | 0.01 | 5 | 5 | 48 | 15.9735 | 100 | 100 | 100 | 5.0339
V-49 |  |  | 5 | 5 | 5 | 5 | 5 | 5 | 5 | 5 | 5 | 5 | 5 | 5 | 1 | 0.92763 | 1 | 0.98069 | 0.95765 | 0 | 0 | 0 | 0 | 0 | 0 | 0 | 0 | 0 | 0 | 0.90411 | 49 | 300 | 0.01 | 5 | 5 | 49 | 330 | 100 | 100 | 100 | 5.0339
V-50 |  |  | 5 | 5 | 5 | 5 | 5 | 5 | 5 | 5 | 5 | 5 | 5 | 5 | 0.85806 | 0.93491 | 0.92843 | 0.94625 | 0.92045 | 0.041305 | 0.14199 | 0.068569 | 0.082242 | 0.12025 | 0.016522 | 0.056797 | 0.027427 | 0.032897 | 0.048101 | 1.5e+17 | 50 | 300 |  | 5 | 5 | 50 | 5.475e+19 | 100 | 100 | 100 | 5.0339
V-52 |  |  | 5 | 5 | 5 | 5 | 5 | 5 | 5 | 5 | 5 | 5 | 5 | 5 | 0.86538 | 0.9386 | 0.93592 | 0.94864 | 0.91899 | 0.042254 | 0.14519 | 0.068661 | 0.081843 | 0.11985 | 0.016902 | 0.058078 | 0.027464 | 0.032737 | 0.047939 | 7.1214e-06 | 52 | 300 |  | 5 | 5 | 52 | 0.0025993 | 100 | 100 | 100 | 5.0339
V-53 |  |  | 5 | 5 | 5 | 5 | 5 | 5 | 5 | 5 | 5 | 5 | 5 | 5 | 0.86992 | 0.95407 | 0.9387 | 0.94268 | 0.93233 | 0.035086 | 0.11397 | 0.057551 | 0.067345 | 0.098264 | 0.014035 | 0.045588 | 0.02302 | 0.026938 | 0.039306 | 3.0632e-06 | 53 | 300 |  | 5 | 5 | 53 | 0.0011181 | 100 | 100 | 100 | 5.0339
W-177 |  |  | 5 | 5 | 5 | 5 | 5 | 5 | 5 | 5 | 5 | 5 | 5 | 5 | 0.90551 | 0.93795 | 0.92607 | 0.92391 | 0.91165 | 0.019313 | 0.085761 | 0.038567 | 0.045608 | 0.069375 | 0.0077252 | 0.034304 | 0.015427 | 0.018243 | 0.02775 | 0.00025114 | 177 | 150 | 0.3 | 5 | 5 | 177 | 0.091667 | 100 | 100 | 100 | 5.0339
W-178 |  |  | 5 | 5 | 5 | 5 | 5 | 5 | 5 | 5 | 5 | 5 | 5 | 5 | 0.9795 | 0.92751 | 0.90952 | 0.87963 | 0.86061 | 2.0376e-05 | 0.0004483 | 0.00015853 | 0.0001757 | 0.00026627 | 8.1502e-06 | 0.00017932 | 6.3411e-05 | 7.028e-05 | 0.00010651 | 0.059178 | 178 | 150 | 0.3 | 5 | 5 | 178 | 21.6 | 100 | 100 | 100 | 5.0339
W-178+D |  |  | 5 | 5 | 5 | 5 | 5 | 5 | 5 | 5 | 5 | 5 | 5 | 5 | 0.94382 | 0.93606 | 0.91538 | 0.90483 | 0.88858 | 0.0071439 | 0.09068 | 0.027287 | 0.035263 | 0.07015 | 0.0028576 | 0.036272 | 0.010915 | 0.014105 | 0.02806 | 0.059178 | 178 | 150 |  | 5 | 5 | 178 | 21.6 | 100 | 100 | 100 | 5.0339
W-178+E |  |  | 5 | 5 | 5 | 5 | 5 | 5 | 5 | 5 | 5 | 5 | 5 | 5 | 0.94382 | 0.93606 | 0.91538 | 0.90483 | 0.88858 | 0.0071439 | 0.09068 | 0.027287 | 0.035263 | 0.07015 | 0.0028576 | 0.036272 | 0.010915 | 0.014105 | 0.02806 | 0.059178 | 178 | 150 |  | 5 | 5 | 178 | 21.6 | 100 | 100 | 100 | 5.0339
W-179 |  |  | 5 | 5 | 5 | 5 | 5 | 5 | 5 | 5 | 5 | 5 | 5 | 5 | 0.97253 | 0.9205 | 0.91984 | 0.89062 | 0.86705 | 3.0628e-05 | 0.00048487 | 0.00016853 | 0.00019072 | 0.0003138 | 1.2251e-05 | 0.00019395 | 6.7413e-05 | 7.6287e-05 | 0.00012552 | 7.0491e-05 | 179 | 150 | 0.3 | 5 | 5 | 179 | 0.025729 | 100 | 100 | 100 | 5.0339
W-179m |  |  | 5 | 5 | 5 | 5 | 5 | 5 | 5 | 5 | 5 | 5 | 5 | 5 | 0.95902 | 0.88168 | 0.89706 | 0.88696 | 0.8655 | 0.0022474 | 0.017433 | 0.0081881 | 0.0096321 | 0.015503 | 0.00089897 | 0.006973 | 0.0032752 | 0.0038529 | 0.0062012 | 1.2177e-05 | 179 | 150 |  | 5 | 5 | 179 | 0.0044444 | 100 | 100 | 100 | 5.0339
W-181 |  |  | 5 | 5 | 5 | 5 | 5 | 5 | 5 | 5 | 5 | 5 | 5 | 5 | 0.96396 | 0.92571 | 0.90607 | 0.88087 | 0.86047 | 3.9875e-05 | 0.00051225 | 0.00018282 | 0.00020337 | 0.00031009 | 1.595e-05 | 0.0002049 | 7.3127e-05 | 8.1348e-05 | 0.00012404 | 0.33205 | 181 | 150 | 0.3 | 5 | 5 | 181 | 121.2 | 100 | 100 | 100 | 5.0339
W-185 |  |  | 5 | 5 | 5 | 5 | 5 | 5 | 5 | 5 | 5 | 5 | 5 | 5 | 0.94774 | 0.92857 | 0.89051 | 0.88088 | 0.88387 | 0.0012584 | 0.007012 | 0.0039923 | 0.0044905 | 0.0062236 | 0.00050337 | 0.0028048 | 0.0015969 | 0.0017962 | 0.0024894 | 0.20575 | 185 | 150 | 0.3 | 5 | 5 | 185 | 75.1 | 100 | 100 | 100 | 5.0339
W-185m |  |  | 5 | 5 | 5 | 5 | 5 | 5 | 5 | 5 | 5 | 5 | 5 | 5 | 0.98374 | 0.88793 | 0.90645 | 0.88535 | 0.88111 | 0.00066295 | 0.012578 | 0.0068764 | 0.0078911 | 0.011744 | 0.00026518 | 0.0050311 | 0.0027506 | 0.0031564 | 0.0046975 | 3.0384e-06 | 185 | 150 |  | 5 | 5 | 185 | 0.001109 | 100 | 100 | 100 | 5.0339
W-187 |  |  | 5 | 5 | 5 | 5 | 5 | 5 | 5 | 5 | 5 | 5 | 5 | 5 | 0.89022 | 0.93237 | 0.93188 | 0.91928 | 0.93388 | 0.02258 | 0.078516 | 0.038866 | 0.045266 | 0.065538 | 0.0090319 | 0.031407 | 0.015546 | 0.018107 | 0.026215 | 0.0027078 | 187 | 150 | 0.3 | 5 | 5 | 187 | 0.98833 | 100 | 100 | 100 | 5.0339
W-188 |  |  | 5 | 5 | 5 | 5 | 5 | 5 | 5 | 5 | 5 | 5 | 5 | 5 | 0.91912 | 0.85331 | 0.90303 | 0.91591 | 0.87226 | 0.011074 | 0.038562 | 0.02198 | 0.024681 | 0.033642 | 0.0044298 | 0.015425 | 0.0087919 | 0.0098725 | 0.013457 | 0.19118 | 188 | 150 | 0.3 | 5 | 5 | 188 | 69.78 | 100 | 100 | 100 | 5.0339
W-190 |  |  | 5 | 5 | 5 | 5 | 5 | 5 | 5 | 5 | 5 | 5 | 5 | 5 | 0.94306 | 0.87273 | 0.88387 | 0.87211 | 0.86577 | 0.0024401 | 0.013327 | 0.0071308 | 0.0081064 | 0.011998 | 0.00097602 | 0.0053306 | 0.0028523 | 0.0032426 | 0.0047994 | 5.7078e-05 | 190 | 150 |  | 5 | 5 | 190 | 0.020833 | 100 | 100 | 100 | 5.0339
Xe-120 |  |  | 5 | 5 | 5 | 5 | 5 | 5 | 5 | 5 | 5 | 5 | 5 | 5 | 0.92285 | 0.9235 | 0.94041 | 0.93269 | 0.92897 | 0.015659 | 0.077949 | 0.035025 | 0.041805 | 0.064919 | 0.0062635 | 0.03118 | 0.01401 | 0.016722 | 0.025968 | 7.6104e-05 | 120 |  |  | 5 | 5 | 120 | 0.027778 | 100 | 100 | 100 | 5.0339
Xe-121 |  |  | 5 | 5 | 5 | 5 | 5 | 5 | 5 | 5 | 5 | 5 | 5 | 5 | 0.88 | 0.94978 | 0.94326 | 0.95261 | 0.94142 | 0.038421 | 0.15009 | 0.067325 | 0.080705 | 0.12107 | 0.015368 | 0.060035 | 0.02693 | 0.032282 | 0.048429 | 7.6294e-05 | 121 |  |  | 5 | 5 | 121 | 0.027847 | 100 | 100 | 100 | 5.0339
Xe-122 |  |  | 5 | 5 | 5 | 5 | 5 | 5 | 5 | 5 | 5 | 5 | 5 | 5 | 0.96277 | 0.91613 | 0.95661 | 0.94575 | 0.89796 | 0.005008 | 0.046071 | 0.017126 | 0.020988 | 0.03679 | 0.0020032 | 0.018429 | 0.0068502 | 0.0083951 | 0.014716 | 0.0022945 | 122 |  |  | 5 | 5 | 122 | 0.8375 | 100 | 100 | 100 | 5.0339
Xe-123 |  |  | 5 | 5 | 5 | 5 | 5 | 5 | 5 | 5 | 5 | 5 | 5 | 5 | 0.9051 | 0.91579 | 0.92571 | 0.92965 | 0.92075 | 0.023198 | 0.10563 | 0.04594 | 0.055088 | 0.085619 | 0.0092791 | 0.042252 | 0.018376 | 0.022035 | 0.034248 | 0.00023744 | 123 |  |  | 5 | 5 | 123 | 0.086667 | 100 | 100 | 100 | 5.0339
Xe-125 |  |  | 5 | 5 | 5 | 5 | 5 | 5 | 5 | 5 | 5 | 5 | 5 | 5 | 0.94043 | 0.85075 | 0.92 | 0.91837 | 0.89404 | 0.009863 | 0.045622 | 0.022316 | 0.025948 | 0.038226 | 0.0039452 | 0.018249 | 0.0089265 | 0.010379 | 0.01529 | 0.0019292 | 125 |  |  | 5 | 5 | 125 | 0.70417 | 100 | 100 | 100 | 5.0339
Xe-127 |  |  | 5 | 5 | 5 | 5 | 5 | 5 | 5 | 5 | 5 | 5 | 5 | 5 | 0.93333 | 0.85294 | 0.91039 | 0.91503 | 0.88272 | 0.0088674 | 0.035312 | 0.019005 | 0.021488 | 0.028884 | 0.0035469 | 0.014125 | 0.0076022 | 0.008595 | 0.011554 | 0.099726 | 127 |  |  | 5 | 5 | 127 | 36.4 | 100 | 100 | 100 | 5.0339
Xe-127m |  |  | 5 | 5 | 5 | 5 | 5 | 5 | 5 | 5 | 5 | 5 | 5 | 5 | 0.93548 | 0.87126 | 0.90116 | 0.89917 | 0.90385 | 0.0045468 | 0.01556 | 0.0098846 | 0.01095 | 0.014182 | 0.0018187 | 0.006224 | 0.0039538 | 0.0043799 | 0.0056727 | 2.1943e-06 | 127 |  |  | 5 | 5 | 127 | 0.00080093 | 100 | 100 | 100 | 5.0339
Xe-129m |  |  | 5 | 5 | 5 | 5 | 5 | 5 | 5 | 5 | 5 | 5 | 5 | 5 | 0.9869 | 0.8664 | 0.97143 | 0.95285 | 0.93377 | 0.00052067 | 0.0082924 | 0.0027452 | 0.0035576 | 0.0092974 | 0.00020827 | 0.003317 | 0.0010981 | 0.0014231 | 0.003719 | 0.024329 | 129 |  |  | 5 | 5 | 129 | 8.88 | 100 | 100 | 100 | 5.0339
Xe-131m |  |  | 5 | 5 | 5 | 5 | 5 | 5 | 5 | 5 | 5 | 5 | 5 | 5 | 0.98862 | 0.87263 | 0.97216 | 0.95062 | 0.93603 | 0.00032688 | 0.0058383 | 0.0018198 | 0.0023615 | 0.0066667 | 0.00013075 | 0.0023353 | 0.0007279 | 0.00094461 | 0.0026667 | 0.032438 | 131 |  |  | 5 | 5 | 131 | 11.84 | 100 | 100 | 100 | 5.0339
Xe-133 |  |  | 5 | 5 | 5 | 5 | 5 | 5 | 5 | 5 | 5 | 5 | 5 | 5 | 0.96 | 0.95305 | 0.93979 | 0.92097 | 0.91549 | 0.00031919 | 0.0040809 | 0.0010817 | 0.001234 | 0.0022126 | 0.00012768 | 0.0016324 | 0.00043269 | 0.00049359 | 0.00088504 | 0.014364 | 133 |  |  | 5 | 5 | 133 | 5.243 | 100 | 100 | 100 | 5.0339
Xe-133m |  |  | 5 | 5 | 5 | 5 | 5 | 5 | 5 | 5 | 5 | 5 | 5 | 5 | 0.97541 | 0.8381 | 0.95207 | 0.93985 | 0.90678 | 0.0031476 | 0.025372 | 0.011448 | 0.013832 | 0.024156 | 0.001259 | 0.010149 | 0.0045792 | 0.0055327 | 0.0096623 | 0.006 | 133 |  |  | 5 | 5 | 133 | 2.19 | 100 | 100 | 100 | 5.0339
Xe-135 |  |  | 5 | 5 | 5 | 5 | 5 | 5 | 5 | 5 | 5 | 5 | 5 | 5 | 0.91693 | 0.81159 | 0.89952 | 0.92063 | 0.88186 | 0.015307 | 0.040204 | 0.024201 | 0.02686 | 0.035054 | 0.006123 | 0.016081 | 0.0096804 | 0.010744 | 0.014022 | 0.0010434 | 135 |  |  | 5 | 5 | 135 | 0.38083 | 100 | 100 | 100 | 5.0339
Xe-135m |  |  | 5 | 5 | 5 | 5 | 5 | 5 | 5 | 5 | 5 | 5 | 5 | 5 | 0.88669 | 0.93814 | 0.93696 | 0.92857 | 0.93043 | 0.022296 | 0.069963 | 0.037555 | 0.043345 | 0.060225 | 0.0089186 | 0.027985 | 0.015022 | 0.017338 | 0.02409 | 2.9091e-05 | 135 |  |  | 5 | 5 | 135 | 0.010618 | 100 | 100 | 100 | 5.0339
Xe-137 |  |  | 5 | 5 | 5 | 5 | 5 | 5 | 5 | 5 | 5 | 5 | 5 | 5 | 0.8766 | 0.96244 | 0.94631 | 0.94144 | 0.9082 | 0.026224 | 0.090366 | 0.043251 | 0.050385 | 0.071244 | 0.01049 | 0.036146 | 0.0173 | 0.020154 | 0.028498 | 7.2641e-06 | 137 |  |  | 5 | 5 | 137 | 0.0026514 | 100 | 100 | 100 | 5.0339
Xe-138 |  |  | 5 | 5 | 5 | 5 | 5 | 5 | 5 | 5 | 5 | 5 | 5 | 5 | 0.86777 | 0.94318 | 0.93924 | 0.95218 | 0.92446 | 0.039854 | 0.1421 | 0.06736 | 0.079715 | 0.11586 | 0.015942 | 0.056841 | 0.026944 | 0.031886 | 0.046344 | 2.6788e-05 | 138 |  |  | 5 | 5 | 138 | 0.0097778 | 100 | 100 | 100 | 5.0339
Y-81 |  |  | 5 | 5 | 5 | 5 | 5 | 5 | 5 | 5 | 5 | 5 | 5 | 5 | 0.93 | 0.95412 | 0.91304 | 0.91422 | 0.90147 | 0.006734 | 0.039465 | 0.017539 | 0.020144 | 0.028589 | 0.0026936 | 0.015786 | 0.0070154 | 0.0080578 | 0.011435 | 2.2324e-06 | 81 | 47 |  | 5 | 5 | 81 | 0.00081481 | 100 | 100 | 100 | 5.0339
Y-83 |  |  | 5 | 5 | 5 | 5 | 5 | 5 | 5 | 5 | 5 | 5 | 5 | 5 | 0.8986 | 0.94149 | 0.94427 | 0.94118 | 0.93689 | 0.025521 | 0.11863 | 0.054398 | 0.064611 | 0.096428 | 0.010208 | 0.047452 | 0.021759 | 0.025844 | 0.038571 | 1.347e-05 | 83 | 47 |  | 5 | 5 | 83 | 0.0049167 | 100 | 100 | 100 | 5.0339
Y-83m |  |  | 5 | 5 | 5 | 5 | 5 | 5 | 5 | 5 | 5 | 5 | 5 | 5 | 0.90909 | 0.87692 | 0.92342 | 0.9313 | 0.88363 | 0.01508 | 0.053312 | 0.028593 | 0.032324 | 0.043159 | 0.0060321 | 0.021325 | 0.011437 | 0.01293 | 0.017264 | 5.4224e-06 | 83 | 47 |  | 5 | 5 | 83 | 0.0019792 | 100 | 100 | 100 | 5.0339
Y-84m |  |  | 5 | 5 | 5 | 5 | 5 | 5 | 5 | 5 | 5 | 5 | 5 | 5 | 0.875 | 0.94366 | 0.93913 | 0.94245 | 0.93718 | 0.033631 | 0.11278 | 0.055124 | 0.064712 | 0.094417 | 0.013453 | 0.045112 | 0.02205 | 0.025885 | 0.037767 | 7.5152e-05 | 84 | 47 |  | 5 | 5 | 84 | 0.027431 | 100 | 100 | 100 | 5.0339
Y-85 |  |  | 5 | 5 | 5 | 5 | 5 | 5 | 5 | 5 | 5 | 5 | 5 | 5 | 0.89154 | 0.94505 | 0.94154 | 0.93299 | 0.92897 | 0.021881 | 0.076928 | 0.040325 | 0.046746 | 0.065425 | 0.0087525 | 0.030771 | 0.01613 | 0.018698 | 0.02617 | 0.00030594 | 85 | 47 |  | 5 | 5 | 85 | 0.11167 | 100 | 100 | 100 | 5.0339
Y-85m |  |  | 5 | 5 | 5 | 5 | 5 | 5 | 5 | 5 | 5 | 5 | 5 | 5 | 0.87692 | 0.93895 | 0.93916 | 0.94637 | 0.9337 | 0.036074 | 0.13876 | 0.065023 | 0.077097 | 0.11323 | 0.01443 | 0.055502 | 0.026009 | 0.030839 | 0.045291 | 0.00055479 | 85 | 47 |  | 5 | 5 | 85 | 0.2025 | 100 | 100 | 100 | 5.0339
Y-86 |  |  | 5 | 5 | 5 | 5 | 5 | 5 | 5 | 5 | 5 | 5 | 5 | 5 | 0.87268 | 0.94702 | 0.9375 | 0.94483 | 0.93643 | 0.035816 | 0.12712 | 0.060697 | 0.071447 | 0.10453 | 0.014326 | 0.050848 | 0.024279 | 0.028579 | 0.041811 | 0.0016826 | 86 | 47 | 0.0001 | 5 | 5 | 86 | 0.61417 | 100 | 100 | 100 | 5.0339
Y-86m |  |  | 5 | 5 | 5 | 5 | 5 | 5 | 5 | 5 | 5 | 5 | 5 | 5 | 0.91606 | 0.81696 | 0.88462 | 0.90636 | 0.88099 | 0.013352 | 0.03771 | 0.022618 | 0.025107 | 0.032231 | 0.0053408 | 0.015084 | 0.0090474 | 0.010043 | 0.012892 | 9.1324e-05 | 86 | 47 | 0.0001 | 5 | 5 | 86 | 0.033333 | 100 | 100 | 100 | 5.0339
Y-87 |  |  | 5 | 5 | 5 | 5 | 5 | 5 | 5 | 5 | 5 | 5 | 5 | 5 | 0.90566 | 0.95431 | 0.9443 | 0.93607 | 0.90909 | 0.016348 | 0.066959 | 0.035543 | 0.04101 | 0.056158 | 0.0065394 | 0.026784 | 0.014217 | 0.016404 | 0.022463 | 0.0091096 | 87 | 47 | 0.0001 | 5 | 5 | 87 | 3.325 | 100 | 100 | 100 | 5.0339
Y-87m |  |  | 5 | 5 | 5 | 5 | 5 | 5 | 5 | 5 | 5 | 5 | 5 | 5 | 0.88702 | 0.9845 | 0.944 | 0.94595 | 0.86941 | 0.017808 | 0.06743 | 0.031846 | 0.036141 | 0.048278 | 0.0071233 | 0.026972 | 0.012739 | 0.014456 | 0.019311 | 0.0015263 | 87 | 47 |  | 5 | 5 | 87 | 0.55708 | 100 | 100 | 100 | 5.0339
Y-88 |  |  | 5 | 5 | 5 | 5 | 5 | 5 | 5 | 5 | 5 | 5 | 5 | 5 | 0.87043 | 0.94444 | 0.93717 | 0.94783 | 0.93617 | 0.039968 | 0.14418 | 0.070136 | 0.083078 | 0.12067 | 0.015987 | 0.057673 | 0.028054 | 0.033231 | 0.048268 | 0.29219 | 88 | 47 | 0.0001 | 5 | 5 | 88 | 106.65 | 100 | 100 | 100 | 5.0339
Y-89m |  |  | 5 | 5 | 5 | 5 | 5 | 5 | 5 | 5 | 5 | 5 | 5 | 5 | 0.8787 | 0.94724 | 0.93913 | 0.93765 | 0.93991 | 0.032396 | 0.10545 | 0.052993 | 0.062014 | 0.09013 | 0.012958 | 0.04218 | 0.021197 | 0.024805 | 0.036052 | 4.9667e-07 | 89 | 47 |  | 5 | 5 | 89 | 0.00018128 | 100 | 100 | 100 | 5.0339
Y-90 |  |  | 5 | 5 | 5 | 5 | 5 | 5 | 5 | 5 | 5 | 5 | 5 | 5 | 1 | 1 | 0.98374 | 0.98593 | 0.99602 | 7.206e-05 | 0.011157 | 0.0016654 | 0.002559 | 0.011921 | 2.8824e-05 | 0.004463 | 0.00066617 | 0.0010236 | 0.0047683 | 0.0073174 | 90 | 47 | 0.0001 | 5 | 5 | 90 | 2.6708 | 100 | 100 | 100 | 5.0339
Y-90m |  |  | 5 | 5 | 5 | 5 | 5 | 5 | 5 | 5 | 5 | 5 | 5 | 5 | 0.89242 | 0.90572 | 0.92176 | 0.92429 | 0.89773 | 0.018433 | 0.056359 | 0.030844 | 0.035142 | 0.046933 | 0.0073733 | 0.022543 | 0.012337 | 0.014057 | 0.018773 | 0.00036416 | 90 | 47 | 0.0001 | 5 | 5 | 90 | 0.13292 | 100 | 100 | 100 | 5.0339
Y-91 |  |  | 5 | 5 | 5 | 5 | 5 | 5 | 5 | 5 | 5 | 5 | 5 | 5 | 0.86723 | 0.94521 | 0.93478 | 0.94245 | 0.92766 | 0.038976 | 0.13727 | 0.063083 | 0.074073 | 0.10885 | 0.01559 | 0.054907 | 0.025233 | 0.029629 | 0.043541 | 0.1603 | 91 | 47 | 0.0001 | 5 | 5 | 91 | 58.51 | 100 | 100 | 100 | 5.0339
Y-91m |  |  | 5 | 5 | 5 | 5 | 5 | 5 | 5 | 5 | 5 | 5 | 5 | 5 | 0.88542 | 0.92653 | 0.93647 | 0.92664 | 0.93662 | 0.02389 | 0.073637 | 0.03931 | 0.045275 | 0.063436 | 0.009556 | 0.029455 | 0.015724 | 0.01811 | 0.025374 | 9.4578e-05 | 91 | 47 | 0.0001 | 5 | 5 | 91 | 0.034521 | 100 | 100 | 100 | 5.0339
Y-92 |  |  | 5 | 5 | 5 | 5 | 5 | 5 | 5 | 5 | 5 | 5 | 5 | 5 | 0.87119 | 0.94872 | 0.93651 | 0.94737 | 0.93168 | 0.034497 | 0.11552 | 0.056408 | 0.066345 | 0.096786 | 0.013799 | 0.046208 | 0.022563 | 0.026538 | 0.038715 | 0.00040411 | 92 | 47 | 0.0001 | 5 | 5 | 92 | 0.1475 | 100 | 100 | 100 | 5.0339
Y-93 |  |  | 5 | 5 | 5 | 5 | 5 | 5 | 5 | 5 | 5 | 5 | 5 | 5 | 0.87757 | 0.92241 | 0.93305 | 0.94379 | 0.92213 | 0.035813 | 0.12402 | 0.058976 | 0.069519 | 0.10172 | 0.014325 | 0.049608 | 0.02359 | 0.027808 | 0.040689 | 0.0011621 | 93 | 47 | 0.0001 | 5 | 5 | 93 | 0.42417 | 100 | 100 | 100 | 5.0339
Y-94 |  |  | 5 | 5 | 5 | 5 | 5 | 5 | 5 | 5 | 5 | 5 | 5 | 5 | 0.87194 | 0.94972 | 0.93924 | 0.93983 | 0.93878 | 0.035184 | 0.11842 | 0.057601 | 0.067751 | 0.099115 | 0.014074 | 0.047367 | 0.02304 | 0.0271 | 0.039646 | 3.5578e-05 | 94 | 47 | 0.0001 | 5 | 5 | 94 | 0.012986 | 100 | 100 | 100 | 5.0339
Y-95 |  |  | 5 | 5 | 5 | 5 | 5 | 5 | 5 | 5 | 5 | 5 | 5 | 5 | 0.85596 | 0.95938 | 0.94576 | 0.96154 | 0.95349 | 0.04972 | 0.17619 | 0.081904 | 0.097658 | 0.14332 | 0.019888 | 0.070478 | 0.032762 | 0.039063 | 0.057326 | 1.9597e-05 | 95 | 47 | 0.0001 | 5 | 5 | 95 | 0.0071528 | 100 | 100 | 100 | 5.0339
Yb-162 |  |  | 5 | 5 | 5 | 5 | 5 | 5 | 5 | 5 | 5 | 5 | 5 | 5 | 0.92327 | 0.88696 | 0.91139 | 0.89928 | 0.90844 | 0.0093218 | 0.045237 | 0.020279 | 0.023951 | 0.037476 | 0.0037287 | 0.018095 | 0.0081117 | 0.0095802 | 0.01499 | 3.5902e-05 | 162 | 650 | 0.0005 | 5 | 5 | 162 | 0.013104 | 100 | 100 | 100 | 5.0339
Yb-163 |  |  | 5 | 5 | 5 | 5 | 5 | 5 | 5 | 5 | 5 | 5 | 5 | 5 | 0.89097 | 0.9386 | 0.9335 | 0.93103 | 0.92126 | 0.026879 | 0.11764 | 0.052974 | 0.063527 | 0.097055 | 0.010751 | 0.047056 | 0.02119 | 0.025411 | 0.038822 | 2.1024e-05 | 163 | 650 |  | 5 | 5 | 163 | 0.0076736 | 100 | 100 | 100 | 5.0339
Yb-164 |  |  | 5 | 5 | 5 | 5 | 5 | 5 | 5 | 5 | 5 | 5 | 5 | 5 | 0.95385 | 0.90837 | 0.93285 | 0.90411 | 0.88554 | 0.0024356 | 0.032122 | 0.0086076 | 0.011258 | 0.02559 | 0.00097423 | 0.012849 | 0.003443 | 0.004503 | 0.010236 | 0.00014422 | 164 | 650 |  | 5 | 5 | 164 | 0.052639 | 100 | 100 | 100 | 5.0339
Yb-165 |  |  | 5 | 5 | 5 | 5 | 5 | 5 | 5 | 5 | 5 | 5 | 5 | 5 | 0.92872 | 0.94262 | 0.92636 | 0.91781 | 0.90786 | 0.011966 | 0.094684 | 0.034319 | 0.042743 | 0.075761 | 0.0047862 | 0.037874 | 0.013728 | 0.017097 | 0.030304 | 1.8836e-05 | 165 | 650 |  | 5 | 5 | 165 | 0.006875 | 100 | 100 | 100 | 5.0339
Yb-166 |  |  | 5 | 5 | 5 | 5 | 5 | 5 | 5 | 5 | 5 | 5 | 5 | 5 | 0.95909 | 0.91457 | 0.92241 | 0.89902 | 0.88235 | 7.8821e-05 | 0.0010544 | 0.00029547 | 0.00033886 | 0.00061585 | 3.1529e-05 | 0.00042176 | 0.00011819 | 0.00013554 | 0.00024634 | 0.0064726 | 166 | 650 | 0.0005 | 5 | 5 | 166 | 2.3625 | 100 | 100 | 100 | 5.0339
Yb-167 |  |  | 5 | 5 | 5 | 5 | 5 | 5 | 5 | 5 | 5 | 5 | 5 | 5 | 0.94521 | 0.91667 | 0.91228 | 0.89506 | 0.90091 | 0.0030187 | 0.023066 | 0.0089362 | 0.010806 | 0.019039 | 0.0012075 | 0.0092265 | 0.0035745 | 0.0043223 | 0.0076154 | 3.3295e-05 | 167 | 650 | 0.0005 | 5 | 5 | 167 | 0.012153 | 100 | 100 | 100 | 5.0339
Yb-169 |  |  | 5 | 5 | 5 | 5 | 5 | 5 | 5 | 5 | 5 | 5 | 5 | 5 | 0.94333 | 0.87821 | 0.90625 | 0.9 | 0.87971 | 0.0038596 | 0.019819 | 0.0099753 | 0.011604 | 0.017784 | 0.0015439 | 0.0079276 | 0.0039901 | 0.0046417 | 0.0071134 | 0.087742 | 169 | 650 | 0.0005 | 5 | 5 | 169 | 32.026 | 100 | 100 | 100 | 5.0339
Yb-175 |  |  | 5 | 5 | 5 | 5 | 5 | 5 | 5 | 5 | 5 | 5 | 5 | 5 | 0.89366 | 0.94857 | 0.93134 | 0.935 | 0.87321 | 0.015752 | 0.059735 | 0.027806 | 0.031707 | 0.043299 | 0.0063007 | 0.023894 | 0.011122 | 0.012683 | 0.01732 | 0.011466 | 175 | 650 | 0.0005 | 5 | 5 | 175 | 4.185 | 100 | 100 | 100 | 5.0339
Yb-177 |  |  | 5 | 5 | 5 | 5 | 5 | 5 | 5 | 5 | 5 | 5 | 5 | 5 | 0.88382 | 0.9277 | 0.92258 | 0.92589 | 0.91749 | 0.02761 | 0.10782 | 0.048103 | 0.056898 | 0.086488 | 0.011044 | 0.043129 | 0.019241 | 0.022759 | 0.034595 | 0.00021815 | 177 | 650 | 0.0005 | 5 | 5 | 177 | 0.079625 | 100 | 100 | 100 | 5.0339
Yb-178 |  |  | 5 | 5 | 5 | 5 | 5 | 5 | 5 | 5 | 5 | 5 | 5 | 5 | 0.88521 | 0.9759 | 0.94025 | 0.94211 | 0.86697 | 0.017945 | 0.065527 | 0.031098 | 0.035313 | 0.04747 | 0.0071778 | 0.026211 | 0.012439 | 0.014125 | 0.018988 | 0.00014079 | 178 | 650 | 0.0005 | 5 | 5 | 178 | 0.051389 | 100 | 100 | 100 | 5.0339
Yb-179 |  |  | 5 | 5 | 5 | 5 | 5 | 5 | 5 | 5 | 5 | 5 | 5 | 5 | 0.8871 | 0.92291 | 0.93503 | 0.92276 | 0.9387 | 0.024223 | 0.07687 | 0.039763 | 0.045836 | 0.065253 | 0.009689 | 0.030748 | 0.015905 | 0.018335 | 0.026101 | 1.5221e-05 | 179 | 650 |  | 5 | 5 | 179 | 0.0055556 | 100 | 100 | 100 | 5.0339
Zn-60 |  |  | 5 | 5 | 5 | 5 | 5 | 5 | 5 | 5 | 5 | 5 | 5 | 5 | 0.88889 | 0.9144 | 0.93135 | 0.92105 | 0.93793 | 0.024634 | 0.080961 | 0.040501 | 0.046967 | 0.068073 | 0.0098537 | 0.032384 | 0.0162 | 0.018787 | 0.027229 | 4.5282e-06 | 60 | 950 |  | 5 | 5 | 60 | 0.0016528 | 100 | 100 | 100 | 5.0339
Zn-61 |  |  | 5 | 5 | 5 | 5 | 5 | 5 | 5 | 5 | 5 | 5 | 5 | 5 | 0.8617 | 0.95102 | 0.94293 | 0.95536 | 0.93023 | 0.041549 | 0.14621 | 0.068521 | 0.081534 | 0.11934 | 0.01662 | 0.058484 | 0.027408 | 0.032613 | 0.047736 | 2.8253e-06 | 61 | 950 |  | 5 | 5 | 61 | 0.0010313 | 100 | 100 | 100 | 5.0339
Zn-62 |  |  | 5 | 5 | 5 | 5 | 5 | 5 | 5 | 5 | 5 | 5 | 5 | 5 | 0.90286 | 0.91617 | 0.93645 | 0.92697 | 0.93633 | 0.017652 | 0.071821 | 0.0372 | 0.043109 | 0.061586 | 0.0070606 | 0.028729 | 0.01488 | 0.017243 | 0.024634 | 0.0010486 | 62 | 950 | 0.5 | 5 | 5 | 62 | 0.38275 | 100 | 100 | 100 | 5.0339
Zn-63 |  |  | 5 | 5 | 5 | 5 | 5 | 5 | 5 | 5 | 5 | 5 | 5 | 5 | 0.88268 | 0.93786 | 0.93805 | 0.93558 | 0.94474 | 0.031476 | 0.10916 | 0.053731 | 0.062976 | 0.09205 | 0.01259 | 0.043666 | 0.021492 | 0.02519 | 0.03682 | 7.3193e-05 | 63 | 950 | 0.5 | 5 | 5 | 63 | 0.026715 | 100 | 100 | 100 | 5.0339
Zn-65 |  |  | 5 | 5 | 5 | 5 | 5 | 5 | 5 | 5 | 5 | 5 | 5 | 5 | 0.88011 | 0.94677 | 0.93868 | 0.94094 | 0.93056 | 0.031509 | 0.12611 | 0.060184 | 0.070616 | 0.10372 | 0.012603 | 0.050445 | 0.024074 | 0.028246 | 0.041488 | 0.66866 | 65 | 950 | 0.5 | 5 | 5 | 65 | 244.06 | 100 | 100 | 100 | 5.0339
Zn-69 |  |  | 5 | 5 | 5 | 5 | 5 | 5 | 5 | 5 | 5 | 5 | 5 | 5 | 0.88682 | 0.91608 | 0.92961 | 0.93493 | 0.89157 | 0.022164 | 0.070347 | 0.035894 | 0.041256 | 0.058706 | 0.0088655 | 0.028139 | 0.014358 | 0.016502 | 0.023483 | 0.00010731 | 69 | 950 | 0.5 | 5 | 5 | 69 | 0.039167 | 100 | 100 | 100 | 5.0339
Zn-69m |  |  | 5 | 5 | 5 | 5 | 5 | 5 | 5 | 5 | 5 | 5 | 5 | 5 | 0.87985 | 0.97238 | 0.94395 | 0.93659 | 0.88793 | 0.020886 | 0.069359 | 0.03471 | 0.039673 | 0.053219 | 0.0083544 | 0.027744 | 0.013884 | 0.015869 | 0.021288 | 0.0015708 | 69 | 950 | 0.5 | 5 | 5 | 69 | 0.57333 | 100 | 100 | 100 | 5.0339
Zn-71 |  |  | 5 | 5 | 5 | 5 | 5 | 5 | 5 | 5 | 5 | 5 | 5 | 5 | 0.87918 | 0.94444 | 0.93952 | 0.93333 | 0.92593 | 0.026853 | 0.087046 | 0.044029 | 0.051196 | 0.072755 | 0.010741 | 0.034818 | 0.017612 | 0.020479 | 0.029102 | 4.6613e-06 | 71 | 950 |  | 5 | 5 | 71 | 0.0017014 | 100 | 100 | 100 | 5.0339
Zn-71m |  |  | 5 | 5 | 5 | 5 | 5 | 5 | 5 | 5 | 5 | 5 | 5 | 5 | 0.88265 | 0.94499 | 0.936 | 0.93149 | 0.91943 | 0.024386 | 0.078752 | 0.039761 | 0.045855 | 0.064362 | 0.0097544 | 0.031501 | 0.015905 | 0.018342 | 0.025745 | 0.00045205 | 71 | 950 | 0.5 | 5 | 5 | 71 | 0.165 | 100 | 100 | 100 | 5.0339
Zn-72 |  |  | 5 | 5 | 5 | 5 | 5 | 5 | 5 | 5 | 5 | 5 | 5 | 5 | 0.94203 | 0.85565 | 0.87681 | 0.88547 | 0.89512 | 0.0036296 | 0.017085 | 0.011309 | 0.012337 | 0.015507 | 0.0014518 | 0.006834 | 0.0045237 | 0.0049347 | 0.0062027 | 0.0053082 | 72 | 950 | 0.5 | 5 | 5 | 72 | 1.9375 | 100 | 100 | 100 | 5.0339
Zr-85 |  |  | 5 | 5 | 5 | 5 | 5 | 5 | 5 | 5 | 5 | 5 | 5 | 5 | 0.87557 | 0.95851 | 0.9399 | 0.944 | 0.90845 | 0.027861 | 0.099617 | 0.046943 | 0.054836 | 0.078382 | 0.011144 | 0.039847 | 0.018777 | 0.021934 | 0.031353 | 1.4954e-05 | 85 | 410 |  | 5 | 5 | 85 | 0.0054583 | 100 | 100 | 100 | 5.0339
Zr-86 |  |  | 5 | 5 | 5 | 5 | 5 | 5 | 5 | 5 | 5 | 5 | 5 | 5 | 0.95645 | 0.82692 | 0.91753 | 0.92157 | 0.89186 | 0.0075088 | 0.040349 | 0.022832 | 0.025837 | 0.035525 | 0.0030035 | 0.016139 | 0.0091327 | 0.010335 | 0.01421 | 0.0018836 | 86 | 410 | 0.01 | 5 | 5 | 86 | 0.6875 | 100 | 100 | 100 | 5.0339
Zr-87 |  |  | 5 | 5 | 5 | 5 | 5 | 5 | 5 | 5 | 5 | 5 | 5 | 5 | 0.89516 | 0.95024 | 0.94092 | 0.9475 | 0.93778 | 0.029869 | 0.13998 | 0.064199 | 0.076064 | 0.11294 | 0.011948 | 0.05599 | 0.02568 | 0.030425 | 0.045176 | 0.00019178 | 87 | 410 |  | 5 | 5 | 87 | 0.07 | 100 | 100 | 100 | 5.0339
Zr-88 |  |  | 5 | 5 | 5 | 5 | 5 | 5 | 5 | 5 | 5 | 5 | 5 | 5 | 0.90454 | 1 | 0.95029 | 0.94845 | 0.87455 | 0.014381 | 0.069712 | 0.031981 | 0.036473 | 0.049013 | 0.0057524 | 0.027885 | 0.012792 | 0.014589 | 0.019605 | 0.22849 | 88 | 410 | 0.01 | 5 | 5 | 88 | 83.4 | 100 | 100 | 100 | 5.0339
Zr-89 |  |  | 5 | 5 | 5 | 5 | 5 | 5 | 5 | 5 | 5 | 5 | 5 | 5 | 0.8843 | 0.94848 | 0.94053 | 0.93925 | 0.94118 | 0.028797 | 0.10612 | 0.052947 | 0.062106 | 0.090711 | 0.011519 | 0.042447 | 0.021179 | 0.024843 | 0.036284 | 0.0089509 | 89 | 410 | 0.01 | 5 | 5 | 89 | 3.2671 | 100 | 100 | 100 | 5.0339
Zr-89m |  |  | 5 | 5 | 5 | 5 | 5 | 5 | 5 | 5 | 5 | 5 | 5 | 5 | 0.88327 | 0.92096 | 0.93456 | 0.92617 | 0.94479 | 0.026922 | 0.087555 | 0.044518 | 0.051758 | 0.07449 | 0.010769 | 0.035022 | 0.017807 | 0.020703 | 0.029796 | 7.9167e-06 | 89 | 410 |  | 5 | 5 | 89 | 0.0028896 | 100 | 100 | 100 | 5.0339
Zr-93 |  |  | 5 | 5 | 5 | 5 | 5 | 5 | 5 | 5 | 5 | 5 | 5 | 5 | 0.9 | 0.9 | 0.9 | 0.9 | 0.9 | 1 | 1 | 1 | 1 | 1 | 0.4 | 0.4 | 0.4 | 0.4 | 0.4 | 1530000 | 93 | 410 | 0.01 | 5 | 5 | 93 | 558450000 | 100 | 100 | 100 | 5.0339
Zr-95 |  |  | 5 | 5 | 5 | 5 | 5 | 5 | 5 | 5 | 5 | 5 | 5 | 5 | 0.88071 | 0.92733 | 0.93531 | 0.9255 | 0.95288 | 0.028645 | 0.094626 | 0.046166 | 0.053905 | 0.077825 | 0.011458 | 0.03785 | 0.018466 | 0.021562 | 0.03113 | 0.17543 | 95 | 410 | 0.01 | 5 | 5 | 95 | 64.032 | 100 | 100 | 100 | 5.0339
Zr-97 |  |  | 5 | 5 | 5 | 5 | 5 | 5 | 5 | 5 | 5 | 5 | 5 | 5 | [10 empty] | 0 | 0 | 0 | 0 | 0 | 0.0019114 | 97 | 410 | 0.01 | 5 | 5 | 97 | 0.69767 | 100 | 100 | 100 | 5.0339

## up_ind
Radionuclide | Test Rad | prg_soil_ing | prg_soil_inh | prg_soil_ext | prg_soil_tot | risk_soil_ing | risk_soil_inh | risk_soil_ext | risk_soil_tot | prg_soil_sv | prg_soil_1cm | prg_soil_5cm | prg_soil_15cm | prg_soil_gp | risk_soil_sv | risk_soil_1cm | risk_soil_5cm | risk_soil_15cm | risk_soil_gp | prg_air_inh | prg_air_sub | prg_air_tot | prg_air_inh_nd | prg_air_sub_nd | prg_air_tot_nd | risk_air_inh | risk_air_sub | risk_air_tot | risk_air_inh_nd | risk_air_sub_nd | risk_air_tot_nd
Ac-223 |  | 7.2727e-07 | 0.0009025 | 0.0020634 | 7.2643e-07 | 1 | 1 | 1 | 1 | 0.0020634 | 0.00428 | 0.0036941 | 0.002585 | 0.02156 | 1 | 1 | 1 | 1 | 0.92398 | 2.9091e-09 | 1.5927e-05 | 2.9086e-09 | 2.9091e-11 | 1.5927e-07 | 2.9086e-11 | 1 | 1 | 1 | 1 | 1 | 1
Ac-223+D |  | 7.2727e-07 | 0.0009025 | 0.0018952 | 7.2641e-07 | 1 | 1 | 1 | 1 | 0.0018952 | 0.0039093 | 0.0034052 | 0.0024101 | 0.017701 | 1 | 1 | 1 | 1 | 0.95665 | 2.9091e-09 | 1.5927e-05 | 2.9086e-09 | 2.9091e-11 | 1.5927e-07 | 2.9086e-11 | 1 | 1 | 1 | 1 | 1 | 1
Ac-223+E |  | 7.2727e-07 | 0.0009025 | 0.0018952 | 7.2641e-07 | 1 | 1 | 1 | 1 | 0.0018952 | 0.0039093 | 0.0034052 | 0.0024101 | 0.017701 | 1 | 1 | 1 | 1 | 0.95665 | 2.9091e-09 | 1.5927e-05 | 2.9086e-09 | 2.9091e-11 | 1.5927e-07 | 2.9086e-11 | 1 | 1 | 1 | 1 | 1 | 1
Ac-224 |  | 7.2727e-07 | 0.0009025 | 0.004365 | 7.2657e-07 | 1 | 1 | 1 | 1 | 0.004365 | 0.0069062 | 0.0062326 | 0.004728 | 0.018291 | 1 | 0.99968 | 0.99987 | 0.99999 | 0.95203 | 2.9091e-09 | 1.5927e-05 | 2.9086e-09 | 2.9091e-11 | 1.5927e-07 | 2.9086e-11 | 1 | 1 | 1 | 1 | 1 | 1
Ac-225 |  | 7.2727e-07 | 0.0009025 | 0.0040993 | 7.2656e-07 | 1 | 1 | 1 | 1 | 0.0040993 | 0.0085809 | 0.007465 | 0.004734 | 0.065142 | 1 | 0.99846 | 0.99941 | 0.99999 | 0.57379 | 2.9091e-09 | 1.5927e-05 | 2.9086e-09 | 2.9091e-11 | 1.5927e-07 | 2.9086e-11 | 1 | 1 | 1 | 1 | 1 | 1
Ac-225+D |  | 7.2727e-07 | 0.0009025 | 0.0033921 | 7.2653e-07 | 1 | 1 | 1 | 1 | 0.0033921 | 0.0055196 | 0.0048982 | 0.0037107 | 0.021445 | 1 | 0.99996 | 0.99999 | 1 | 0.92502 | 2.9091e-09 | 1.5927e-05 | 2.9086e-09 | 2.9091e-11 | 1.5927e-07 | 2.9086e-11 | 1 | 1 | 1 | 1 | 1 | 1
Ac-225+E |  | 7.2727e-07 | 0.0009025 | 0.001122 | 7.2622e-07 | 1 | 1 | 1 | 1 | 0.001122 | 0.0023993 | 0.002052 | 0.0014903 | 0.0054894 | 1 | 1 | 1 | 1 | 0.99996 | 2.9091e-09 | 1.5927e-05 | 2.9086e-09 | 2.9091e-11 | 1.5927e-07 | 2.9086e-11 | 1 | 1 | 1 | 1 | 1 | 1
Ac-226 |  | 7.2727e-07 | 0.0009025 | 0.0034583 | 7.2653e-07 | 1 | 1 | 1 | 1 | 0.0034583 | 0.0051916 | 0.0046286 | 0.0036398 | 0.011745 | 1 | 0.99998 | 0.99999 | 1 | 0.99117 | 2.9091e-09 | 1.5927e-05 | 2.9086e-09 | 2.9091e-11 | 1.5927e-07 | 2.9086e-11 | 1 | 1 | 1 | 1 | 1 | 1
Ac-227 |  | 7.2727e-07 | 0.0009025 | 0.040341 | 7.2667e-07 | 1 | 1 | 0.7477 | 1 | 0.040341 | 0.13678 | 0.10401 | 0.033137 | 4.8351 | 0.7477 | 0.3338 | 0.41381 | 0.81298 | 0.011424 | 2.9091e-09 | 1.5927e-05 | 2.9086e-09 | 2.9091e-11 | 1.5927e-07 | 2.9086e-11 | 1 | 1 | 1 | 1 | 1 | 1
Ac-228 |  | 7.2727e-07 | 0.0009025 | 0.00079069 | 7.2602e-07 | 1 | 1 | 1 | 1 | 0.00079069 | 0.0016339 | 0.0013853 | 0.00095394 | 0.003183 | 1 | 1 | 1 | 1 | 1 | 2.9091e-09 | 1.5927e-05 | 2.9086e-09 | 2.9091e-11 | 1.5927e-07 | 2.9086e-11 | 1 | 1 | 1 | 1 | 1 | 1
Ac-230 |  | 7.2727e-07 | 0.0009025 | 0.0006127 | 7.2583e-07 | 1 | 1 | 1 | 1 | 0.0006127 | 0.0013151 | 0.0011041 | 0.00076491 | 0.0025862 | 1 | 1 | 1 | 1 | 1 | 2.9091e-09 | 1.5927e-05 | 2.9086e-09 | 2.9091e-11 | 1.5927e-07 | 2.9086e-11 | 1 | 1 | 1 | 1 | 1 | 1
Ac-231 |  | 7.2727e-07 | 0.0009025 | 0.0021245 | 7.2644e-07 | 1 | 1 | 1 | 1 | 0.0021245 | 0.0037653 | 0.003326 | 0.0025616 | 0.0072781 | 1 | 1 | 1 | 1 | 0.99952 | 2.9091e-09 | 1.5927e-05 | 2.9086e-09 | 2.9091e-11 | 1.5927e-07 | 2.9086e-11 | 1 | 1 | 1 | 1 | 1 | 1
Ac-232 |  | 7.2727e-07 | 0.0009025 | 0.00058025 | 7.2578e-07 | 1 | 1 | 1 | 1 | 0.00058025 | 0.0012057 | 0.0010105 | 0.00070277 | 0.0023153 | 1 | 1 | 1 | 1 | 1 | 2.9091e-09 | 1.5927e-05 | 2.9086e-09 | 2.9091e-11 | 1.5927e-07 | 2.9086e-11 | 1 | 1 | 1 | 1 | 1 | 1
Ac-233 |  | 7.2727e-07 | 0.0009025 | 0.0012036 | 7.2625e-07 | 1 | 1 | 1 | 1 | 0.0012036 | 0.0022312 | 0.0019612 | 0.0014182 | 0.003995 | 1 | 1 | 1 | 1 | 1 | 2.9091e-09 | 1.5927e-05 | 2.9086e-09 | 2.9091e-11 | 1.5927e-07 | 2.9086e-11 | 1 | 1 | 1 | 1 | 1 | 1
Ag-100m |  | 7.2727e-07 | 0.0009025 | 0.00067929 | 7.2591e-07 | 1 | 1 | 1 | 1 | 0.00067929 | 0.0014159 | 0.001193 | 0.00081246 | 0.0024891 | 1 | 1 | 1 | 1 | 1 | 2.9091e-09 | 1.5927e-05 | 2.9086e-09 | 2.9091e-11 | 1.5927e-07 | 2.9086e-11 | 1 | 1 | 1 | 1 | 1 | 1
Ag-101 |  | 7.2727e-07 | 0.0009025 | 0.00081429 | 7.2604e-07 | 1 | 1 | 1 | 1 | 0.00081429 | 0.0017169 | 0.0014566 | 0.00099924 | 0.003087 | 1 | 1 | 1 | 1 | 1 | 2.9091e-09 | 1.5927e-05 | 2.9086e-09 | 2.9091e-11 | 1.5927e-07 | 2.9086e-11 | 1 | 1 | 1 | 1 | 1 | 1
Ag-102 |  | 7.2727e-07 | 0.0009025 | 0.00065813 | 7.2589e-07 | 1 | 1 | 1 | 1 | 0.00065813 | 0.0014101 | 0.0011872 | 0.00080792 | 0.0025146 | 1 | 1 | 1 | 1 | 1 | 2.9091e-09 | 1.5927e-05 | 2.9086e-09 | 2.9091e-11 | 1.5927e-07 | 2.9086e-11 | 1 | 1 | 1 | 1 | 1 | 1
Ag-102m |  | 7.2727e-07 | 0.0009025 | 0.00050687 | 7.2565e-07 | 1 | 1 | 1 | 1 | 0.00050687 | 0.0011057 | 0.00091657 | 0.00063006 | 0.0020217 | 1 | 1 | 1 | 1 | 1 | 2.9091e-09 | 1.5927e-05 | 2.9086e-09 | 2.9091e-11 | 1.5927e-07 | 2.9086e-11 | 1 | 1 | 1 | 1 | 1 | 1
Ag-103 |  | 7.2727e-07 | 0.0009025 | 0.00084272 | 7.2606e-07 | 1 | 1 | 1 | 1 | 0.00084272 | 0.0018745 | 0.001574 | 0.0010599 | 0.003686 | 1 | 1 | 1 | 1 | 1 | 2.9091e-09 | 1.5927e-05 | 2.9086e-09 | 2.9091e-11 | 1.5927e-07 | 2.9086e-11 | 1 | 1 | 1 | 1 | 1 | 1
Ag-104 |  | 7.2727e-07 | 0.0009025 | 0.00079422 | 7.2602e-07 | 1 | 1 | 1 | 1 | 0.00079422 | 0.0016401 | 0.0013846 | 0.00095053 | 0.0029397 | 1 | 1 | 1 | 1 | 1 | 2.9091e-09 | 1.5927e-05 | 2.9086e-09 | 2.9091e-11 | 1.5927e-07 | 2.9086e-11 | 1 | 1 | 1 | 1 | 1 | 1
Ag-104m |  | 7.2727e-07 | 0.0009025 | 0.00063369 | 7.2585e-07 | 1 | 1 | 1 | 1 | 0.00063369 | 0.0013868 | 0.0011679 | 0.00078918 | 0.0025553 | 1 | 1 | 1 | 1 | 1 | 2.9091e-09 | 1.5927e-05 | 2.9086e-09 | 2.9091e-11 | 1.5927e-07 | 2.9086e-11 | 1 | 1 | 1 | 1 | 1 | 1
Ag-105 |  | 7.2727e-07 | 0.0009025 | 0.0012722 | 7.2627e-07 | 1 | 1 | 1 | 1 | 0.0012722 | 0.0025586 | 0.0022132 | 0.001594 | 0.005269 | 1 | 1 | 1 | 1 | 0.99997 | 2.9091e-09 | 1.5927e-05 | 2.9086e-09 | 2.9091e-11 | 1.5927e-07 | 2.9086e-11 | 1 | 1 | 1 | 1 | 1 | 1
Ag-105m |  | 7.2727e-07 | 0.0009025 | 0.0014422 | 7.2632e-07 | 1 | 1 | 1 | 1 | 0.0014422 | 0.0030146 | 0.0025693 | 0.0017131 | 0.031325 | 1 | 1 | 1 | 1 | 0.83027 | 2.9091e-09 | 1.5927e-05 | 2.9086e-09 | 2.9091e-11 | 1.5927e-07 | 2.9086e-11 | 1 | 1 | 1 | 1 | 1 | 1
Ag-106 |  | 7.2727e-07 | 0.0009025 | 0.0011975 | 7.2625e-07 | 1 | 1 | 1 | 1 | 0.0011975 | 0.0023457 | 0.0020285 | 0.0014216 | 0.0056156 | 1 | 1 | 1 | 1 | 0.99995 | 2.9091e-09 | 1.5927e-05 | 2.9086e-09 | 2.9091e-11 | 1.5927e-07 | 2.9086e-11 | 1 | 1 | 1 | 1 | 1 | 1
Ag-106m |  | 7.2727e-07 | 0.0009025 | 0.00081549 | 7.2604e-07 | 1 | 1 | 1 | 1 | 0.00081549 | 0.001699 | 0.0014424 | 0.0010011 | 0.0030676 | 1 | 1 | 1 | 1 | 1 | 2.9091e-09 | 1.5927e-05 | 2.9086e-09 | 2.9091e-11 | 1.5927e-07 | 2.9086e-11 | 1 | 1 | 1 | 1 | 1 | 1
Ag-108 |  | 7.2727e-07 | 0.0009025 | 0.001088 | 7.262e-07 | 1 | 1 | 1 | 1 | 0.001088 | 0.0021066 | 0.0018487 | 0.0012396 | 0.0041658 | 1 | 1 | 1 | 1 | 1 | 2.9091e-09 | 1.5927e-05 | 2.9086e-09 | 2.9091e-11 | 1.5927e-07 | 2.9086e-11 | 1 | 1 | 1 | 1 | 1 | 1
Ag-108m |  | 7.2727e-07 | 0.0009025 | 0.0010376 | 7.2618e-07 | 1 | 1 | 1 | 1 | 0.0010376 | 0.0020701 | 0.0018102 | 0.0012496 | 0.0037643 | 1 | 1 | 1 | 1 | 1 | 2.9091e-09 | 1.5927e-05 | 2.9086e-09 | 2.9091e-11 | 1.5927e-07 | 2.9086e-11 | 1 | 1 | 1 | 1 | 1 | 1
Ag-108m+D |  | 7.2727e-07 | 0.0009025 | 0.0010362 | 7.2618e-07 | 1 | 1 | 1 | 1 | 0.0010362 | 0.0020701 | 0.0018077 | 0.0012525 | 0.003745 | 1 | 1 | 1 | 1 | 1 | 2.9091e-09 | 1.5927e-05 | 2.9086e-09 | 2.9091e-11 | 1.5927e-07 | 2.9086e-11 | 1 | 1 | 1 | 1 | 1 | 1
Ag-108m+E |  | 7.2727e-07 | 0.0009025 | 0.0010362 | 7.2618e-07 | 1 | 1 | 1 | 1 | 0.0010362 | 0.0020701 | 0.0018077 | 0.0012525 | 0.003745 | 1 | 1 | 1 | 1 | 1 | 2.9091e-09 | 1.5927e-05 | 2.9086e-09 | 2.9091e-11 | 1.5927e-07 | 2.9086e-11 | 1 | 1 | 1 | 1 | 1 | 1
Ag-109m |  | 7.2727e-07 | 0.0009025 | 0.041963 | 7.2667e-07 | 1 | 1 | 0.7339 | 1 | 0.041963 | 0.12797 | 0.10652 | 0.045726 | 1.0629 | 0.7339 | 0.35217 | 0.4064 | 0.70328 | 0.050923 | 2.9091e-09 | 1.5927e-05 | 2.9086e-09 | 2.9091e-11 | 1.5927e-07 | 2.9086e-11 | 1 | 1 | 1 | 1 | 1 | 1
Ag-110 |  | 7.2727e-07 | 0.0009025 | 0.0010087 | 7.2616e-07 | 1 | 1 | 1 | 1 | 0.0010087 | 0.0019472 | 0.0017094 | 0.0011354 | 0.0033339 | 1 | 1 | 1 | 1 | 1 | 2.9091e-09 | 1.5927e-05 | 2.9086e-09 | 2.9091e-11 | 1.5927e-07 | 2.9086e-11 | 1 | 1 | 1 | 1 | 1 | 1
Ag-110m |  | 7.2727e-07 | 0.0009025 | 0.00079515 | 7.2602e-07 | 1 | 1 | 1 | 1 | 0.00079515 | 0.0016255 | 0.0013909 | 0.00094057 | 0.0028082 | 1 | 1 | 1 | 1 | 1 | 2.9091e-09 | 1.5927e-05 | 2.9086e-09 | 2.9091e-11 | 1.5927e-07 | 2.9086e-11 | 1 | 1 | 1 | 1 | 1 | 1
Ag-110m+D |  | 7.2727e-07 | 0.0009025 | 0.00079517 | 7.2602e-07 | 1 | 1 | 1 | 1 | 0.00079517 | 0.0016256 | 0.001391 | 0.00094192 | 0.0028083 | 1 | 1 | 1 | 1 | 1 | 2.9091e-09 | 1.5927e-05 | 2.9086e-09 | 2.9091e-11 | 1.5927e-07 | 2.9086e-11 | 1 | 1 | 1 | 1 | 1 | 1
Ag-110m+E |  | 7.2727e-07 | 0.0009025 | 0.00079517 | 7.2602e-07 | 1 | 1 | 1 | 1 | 0.00079517 | 0.0016256 | 0.001391 | 0.00094192 | 0.0028083 | 1 | 1 | 1 | 1 | 1 | 2.9091e-09 | 1.5927e-05 | 2.9086e-09 | 2.9091e-11 | 1.5927e-07 | 2.9086e-11 | 1 | 1 | 1 | 1 | 1 | 1
Ag-111 |  | 7.2727e-07 | 0.0009025 | 0.0015841 | 7.2635e-07 | 1 | 1 | 1 | 1 | 0.0015841 | 0.0030161 | 0.0026433 | 0.0021132 | 0.0050922 | 1 | 1 | 1 | 1 | 0.99998 | 2.9091e-09 | 1.5927e-05 | 2.9086e-09 | 2.9091e-11 | 1.5927e-07 | 2.9086e-11 | 1 | 1 | 1 | 1 | 1 | 1
Ag-111m |  | 7.2727e-07 | 0.0009025 | 0.0022513 | 7.2645e-07 | 1 | 1 | 1 | 1 | 0.0022513 | 0.0072288 | 0.005559 | 0.0025166 | 0.052679 | 1 | 0.99954 | 0.99995 | 1 | 0.65167 | 2.9091e-09 | 1.5927e-05 | 2.9086e-09 | 2.9091e-11 | 1.5927e-07 | 2.9086e-11 | 1 | 1 | 1 | 1 | 1 | 1
Ag-112 |  | 7.2727e-07 | 0.0009025 | 0.0006923 | 7.2593e-07 | 1 | 1 | 1 | 1 | 0.0006923 | 0.0014493 | 0.0012332 | 0.00083397 | 0.0025452 | 1 | 1 | 1 | 1 | 1 | 2.9091e-09 | 1.5927e-05 | 2.9086e-09 | 2.9091e-11 | 1.5927e-07 | 2.9086e-11 | 1 | 1 | 1 | 1 | 1 | 1
Ag-113 |  | 7.2727e-07 | 0.0009025 | 0.0012492 | 7.2626e-07 | 1 | 1 | 1 | 1 | 0.0012492 | 0.0024074 | 0.0020795 | 0.0015125 | 0.0040585 | 1 | 1 | 1 | 1 | 1 | 2.9091e-09 | 1.5927e-05 | 2.9086e-09 | 2.9091e-11 | 1.5927e-07 | 2.9086e-11 | 1 | 1 | 1 | 1 | 1 | 1
Ag-113m |  | 7.2727e-07 | 0.0009025 | 0.0013321 | 7.2629e-07 | 1 | 1 | 1 | 1 | 0.0013321 | 0.0025982 | 0.002274 | 0.0016884 | 0.0046568 | 1 | 1 | 1 | 1 | 0.99999 | 2.9091e-09 | 1.5927e-05 | 2.9086e-09 | 2.9091e-11 | 1.5927e-07 | 2.9086e-11 | 1 | 1 | 1 | 1 | 1 | 1
Ag-114 |  | 7.2727e-07 | 0.0009025 | 0.00071791 | 7.2595e-07 | 1 | 1 | 1 | 1 | 0.00071791 | 0.0015115 | 0.0012803 | 0.00087572 | 0.0026637 | 1 | 1 | 1 | 1 | 1 | 2.9091e-09 | 1.5927e-05 | 2.9086e-09 | 2.9091e-11 | 1.5927e-07 | 2.9086e-11 | 1 | 1 | 1 | 1 | 1 | 1
Ag-115 |  | 7.2727e-07 | 0.0009025 | 0.00065712 | 7.2588e-07 | 1 | 1 | 1 | 1 | 0.00065712 | 0.0013974 | 0.0011683 | 0.00081209 | 0.002475 | 1 | 1 | 1 | 1 | 1 | 2.9091e-09 | 1.5927e-05 | 2.9086e-09 | 2.9091e-11 | 1.5927e-07 | 2.9086e-11 | 1 | 1 | 1 | 1 | 1 | 1
Ag-116 |  | 7.2727e-07 | 0.0009025 | 0.00055275 | 7.2573e-07 | 1 | 1 | 1 | 1 | 0.00055275 | 0.0012136 | 0.001012 | 0.00069333 | 0.0021833 | 1 | 1 | 1 | 1 | 1 | 2.9091e-09 | 1.5927e-05 | 2.9086e-09 | 2.9091e-11 | 1.5927e-07 | 2.9086e-11 | 1 | 1 | 1 | 1 | 1 | 1
Ag-117 |  | 7.2727e-07 | 0.0009025 | 0.00053749 | 7.2571e-07 | 1 | 1 | 1 | 1 | 0.00053749 | 0.0011696 | 0.00096957 | 0.00067354 | 0.0021257 | 1 | 1 | 1 | 1 | 1 | 2.9091e-09 | 1.5927e-05 | 2.9086e-09 | 2.9091e-11 | 1.5927e-07 | 2.9086e-11 | 1 | 1 | 1 | 1 | 1 | 1
Ag-99 |  | 7.2727e-07 | 0.0009025 | 0.0006801 | 7.2591e-07 | 1 | 1 | 1 | 1 | 0.0006801 | 0.0014661 | 0.0012284 | 0.00084301 | 0.0025974 | 1 | 1 | 1 | 1 | 1 | 2.9091e-09 | 1.5927e-05 | 2.9086e-09 | 2.9091e-11 | 1.5927e-07 | 2.9086e-11 | 1 | 1 | 1 | 1 | 1 | 1
Al-26 |  | 7.2727e-07 | 0.0009025 | 0.00052505 | 7.2568e-07 | 1 | 1 | 1 | 1 | 0.00052505 | 0.0010731 | 0.00089159 | 0.00063641 | 0.0019528 | 1 | 1 | 1 | 1 | 1 | 2.9091e-09 | 1.5927e-05 | 2.9086e-09 | 2.9091e-11 | 1.5927e-07 | 2.9086e-11 | 1 | 1 | 1 | 1 | 1 | 1
Al-28 |  | 7.2727e-07 | 0.0009025 | 0.00053027 | 7.2569e-07 | 1 | 1 | 1 | 1 | 0.00053027 | 0.001093 | 0.00089743 | 0.00064128 | 0.0019647 | 1 | 1 | 1 | 1 | 1 | 2.9091e-09 | 1.5927e-05 | 2.9086e-09 | 2.9091e-11 | 1.5927e-07 | 2.9086e-11 | 1 | 1 | 1 | 1 | 1 | 1
Al-29 |  | 7.2727e-07 | 0.0009025 | 0.00056484 | 7.2575e-07 | 1 | 1 | 1 | 1 | 0.00056484 | 0.0012483 | 0.0010454 | 0.00072719 | 0.0021885 | 1 | 1 | 1 | 1 | 1 | 2.9091e-09 | 1.5927e-05 | 2.9086e-09 | 2.9091e-11 | 1.5927e-07 | 2.9086e-11 | 1 | 1 | 1 | 1 | 1 | 1
Am-237 |  | 7.2727e-07 | 0.0009025 | 0.0017465 | 7.2638e-07 | 1 | 1 | 1 | 1 | 0.0017465 | 0.0035015 | 0.0030304 | 0.0021512 | 0.0085301 | 1 | 1 | 1 | 1 | 0.99852 | 2.9091e-09 | 1.5927e-05 | 2.9086e-09 | 2.9091e-11 | 1.5927e-07 | 2.9086e-11 | 1 | 1 | 1 | 1 | 1 | 1
Am-238 |  | 7.2727e-07 | 0.0009025 | 0.00081176 | 7.2604e-07 | 1 | 1 | 1 | 1 | 0.00081176 | 0.0017098 | 0.0014468 | 0.00097101 | 0.0035298 | 1 | 1 | 1 | 1 | 1 | 2.9091e-09 | 1.5927e-05 | 2.9086e-09 | 2.9091e-11 | 1.5927e-07 | 2.9086e-11 | 1 | 1 | 1 | 1 | 1 | 1
Am-239 |  | 7.2727e-07 | 0.0009025 | 0.0043574 | 7.2657e-07 | 1 | 1 | 1 | 1 | 0.0043574 | 0.0075707 | 0.0066858 | 0.004705 | 0.026218 | 1 | 0.99935 | 0.99975 | 0.99999 | 0.87984 | 2.9091e-09 | 1.5927e-05 | 2.9086e-09 | 2.9091e-11 | 1.5927e-07 | 2.9086e-11 | 1 | 1 | 1 | 1 | 1 | 1
Am-240 |  | 7.2727e-07 | 0.0009025 | 0.00081093 | 7.2604e-07 | 1 | 1 | 1 | 1 | 0.00081093 | 0.0016626 | 0.001412 | 0.00094899 | 0.0035242 | 1 | 1 | 1 | 1 | 1 | 2.9091e-09 | 1.5927e-05 | 2.9086e-09 | 2.9091e-11 | 1.5927e-07 | 2.9086e-11 | 1 | 1 | 1 | 1 | 1 | 1
Am-241 | Y | 7.2727e-07 | 0.0009025 | 0.34538 | 7.2669e-07 | 1 | 1 | 0.14858 | 1 | 0.34538 | 0.72988 | 0.65744 | 0.40265 | 5.1593 | 0.14858 | 0.07329 | 0.081031 | 0.12888 | 0.01071 | 2.9091e-09 | 1.5927e-05 | 2.9086e-09 | 2.9091e-11 | 1.5927e-07 | 2.9086e-11 | 1 | 1 | 1 | 1 | 1 | 1
Am-242 |  | 7.2727e-07 | 0.0009025 | 0.016314 | 7.2665e-07 | 1 | 1 | 0.9668 | 1 | 0.016314 | 0.024183 | 0.021574 | 0.014175 | 0.20203 | 0.9668 | 0.89947 | 0.92386 | 0.98014 | 0.24042 | 2.9091e-09 | 1.5927e-05 | 2.9086e-09 | 2.9091e-11 | 1.5927e-07 | 2.9086e-11 | 1 | 1 | 1 | 1 | 1 | 1
Am-242m |  | 7.2727e-07 | 0.0009025 | 0.09954 | 7.2668e-07 | 1 | 1 | 0.42771 | 1 | 0.09954 | 0.32348 | 0.24698 | 0.079532 | 7.077 | 0.42771 | 0.1578 | 0.20144 | 0.50268 | 0.0078501 | 2.9091e-09 | 1.5927e-05 | 2.9086e-09 | 2.9091e-11 | 1.5927e-07 | 2.9086e-11 | 1 | 1 | 1 | 1 | 1 | 1
Am-242m+D |  | 7.2727e-07 | 0.0009025 | 0.0034026 | 7.2653e-07 | 1 | 1 | 1 | 1 | 0.0034026 | 0.010621 | 0.0084412 | 0.0038956 | 0.11527 | 1 | 0.99465 | 0.99861 | 1 | 0.38243 | 2.9091e-09 | 1.5927e-05 | 2.9086e-09 | 2.9091e-11 | 1.5927e-07 | 2.9086e-11 | 1 | 1 | 1 | 1 | 1 | 1
Am-242m+E |  | 7.2727e-07 | 0.0009025 | 0.0035278 | 7.2654e-07 | 1 | 1 | 1 | 1 | 0.0035278 | 0.011255 | 0.0088918 | 0.0040041 | 0.13153 | 1 | 0.99282 | 0.99807 | 1 | 0.34451 | 2.9091e-09 | 1.5927e-05 | 2.9086e-09 | 2.9091e-11 | 1.5927e-07 | 2.9086e-11 | 1 | 1 | 1 | 1 | 1 | 1
Am-243 |  | 7.2727e-07 | 0.0009025 | 0.018352 | 7.2666e-07 | 1 | 1 | 0.95155 | 1 | 0.018352 | 0.077972 | 0.072096 | 0.04618 | 0.27178 | 0.95155 | 0.50958 | 0.53725 | 0.69971 | 0.18487 | 2.9091e-09 | 1.5927e-05 | 2.9086e-09 | 2.9091e-11 | 1.5927e-07 | 2.9086e-11 | 1 | 1 | 1 | 1 | 1 | 1
Am-243+D |  | 7.2727e-07 | 0.0009025 | 0.0039482 | 7.2655e-07 | 1 | 1 | 1 | 1 | 0.0039482 | 0.0078065 | 0.0068559 | 0.004578 | 0.024226 | 1 | 0.99919 | 0.9997 | 0.99999 | 0.89906 | 2.9091e-09 | 1.5927e-05 | 2.9086e-09 | 2.9091e-11 | 1.5927e-07 | 2.9086e-11 | 1 | 1 | 1 | 1 | 1 | 1
Am-243+E |  | 7.2727e-07 | 0.0009025 | 0.0039482 | 7.2655e-07 | 1 | 1 | 1 | 1 | 0.0039482 | 0.0078065 | 0.0068559 | 0.004578 | 0.024226 | 1 | 0.99919 | 0.9997 | 0.99999 | 0.89906 | 2.9091e-09 | 1.5927e-05 | 2.9086e-09 | 2.9091e-11 | 1.5927e-07 | 2.9086e-11 | 1 | 1 | 1 | 1 | 1 | 1
Am-244 |  | 7.2727e-07 | 0.0009025 | 0.00090478 | 7.261e-07 | 1 | 1 | 1 | 1 | 0.00090478 | 0.0018791 | 0.001614 | 0.0010712 | 0.0041688 | 1 | 1 | 1 | 1 | 1 | 2.9091e-09 | 1.5927e-05 | 2.9086e-09 | 2.9091e-11 | 1.5927e-07 | 2.9086e-11 | 1 | 1 | 1 | 1 | 1 | 1
Am-244m |  | 7.2727e-07 | 0.0009025 | 0.0007903 | 7.2602e-07 | 1 | 1 | 1 | 1 | 0.0007903 | 0.001864 | 0.0015365 | 0.00094838 | 0.0095313 | 1 | 1 | 1 | 1 | 0.99706 | 2.9091e-09 | 1.5927e-05 | 2.9086e-09 | 2.9091e-11 | 1.5927e-07 | 2.9086e-11 | 1 | 1 | 1 | 1 | 1 | 1
Am-245 |  | 7.2727e-07 | 0.0009025 | 0.0035603 | 7.2654e-07 | 1 | 1 | 1 | 1 | 0.0035603 | 0.0058552 | 0.0051756 | 0.0038512 | 0.016243 | 1 | 0.99992 | 0.99998 | 1 | 0.96729 | 2.9091e-09 | 1.5927e-05 | 2.9086e-09 | 2.9091e-11 | 1.5927e-07 | 2.9086e-11 | 1 | 1 | 1 | 1 | 1 | 1
Am-246 |  | 7.2727e-07 | 0.0009025 | 0.0011059 | 7.2621e-07 | 1 | 1 | 1 | 1 | 0.0011059 | 0.0022515 | 0.0019379 | 0.0012792 | 0.0054625 | 1 | 1 | 1 | 1 | 0.99996 | 2.9091e-09 | 1.5927e-05 | 2.9086e-09 | 2.9091e-11 | 1.5927e-07 | 2.9086e-11 | 1 | 1 | 1 | 1 | 1 | 1
Am-246m |  | 7.2727e-07 | 0.0009025 | 0.00073747 | 7.2597e-07 | 1 | 1 | 1 | 1 | 0.00073747 | 0.0015337 | 0.0013056 | 0.00089137 | 0.0028882 | 1 | 1 | 1 | 1 | 1 | 2.9091e-09 | 1.5927e-05 | 2.9086e-09 | 2.9091e-11 | 1.5927e-07 | 2.9086e-11 | 1 | 1 | 1 | 1 | 1 | 1
Am-247 |  | 7.2727e-07 | 0.0009025 | 0.0029406 | 7.2651e-07 | 1 | 1 | 1 | 1 | 0.0029406 | 0.0051272 | 0.0045196 | 0.0033145 | 0.012803 | 1 | 0.99998 | 1 | 1 | 0.98695 | 2.9091e-09 | 1.5927e-05 | 2.9086e-09 | 2.9091e-11 | 1.5927e-07 | 2.9086e-11 | 1 | 1 | 1 | 1 | 1 | 1
Ar-37 |  | 7.2727e-07 | 0.0009025 | . | 7.2669e-07 | 1 | 1 | . | 1 | . | . | . | . | . | . | . | . | . | . | 2.9091e-09 | 1.5927e-05 | 2.9086e-09 | 2.9091e-11 | 1.5927e-07 | 2.9086e-11 | 1 | 1 | 1 | 1 | 1 | 1
Ar-39 |  | 7.2727e-07 | 0.0009025 | 8.8485e-05 | 7.2077e-07 | 1 | 1 | 1 | 1 | 8.8485e-05 | 8.8485e-05 | 8.8485e-05 | 8.8485e-05 | 8.8485e-05 | 1 | 1 | 1 | 1 | 1 | 2.9091e-09 | 1.5927e-05 | 2.9086e-09 | 2.9091e-11 | 1.5927e-07 | 2.9086e-11 | 1 | 1 | 1 | 1 | 1 | 1
Ar-41 |  | 7.2727e-07 | 0.0009025 | 0.00058875 | 7.2579e-07 | 1 | 1 | 1 | 1 | 0.00058875 | 0.0013009 | 0.0010926 | 0.00076165 | 0.0022698 | 1 | 1 | 1 | 1 | 1 | 2.9091e-09 | 1.5927e-05 | 2.9086e-09 | 2.9091e-11 | 1.5927e-07 | 2.9086e-11 | 1 | 1 | 1 | 1 | 1 | 1
Ar-42 |  | 7.2727e-07 | 0.0009025 | 8.8485e-05 | 7.2077e-07 | 1 | 1 | 1 | 1 | 8.8485e-05 | 8.8485e-05 | 8.8485e-05 | 8.8485e-05 | 8.8485e-05 | 1 | 1 | 1 | 1 | 1 | 2.9091e-09 | 1.5927e-05 | 2.9086e-09 | 2.9091e-11 | 1.5927e-07 | 2.9086e-11 | 1 | 1 | 1 | 1 | 1 | 1
Ar-42+D |  | 7.2727e-07 | 0.0009025 | 0.00058137 | 7.2578e-07 | 1 | 1 | 1 | 1 | 0.00058137 | 0.001212 | 0.00099447 | 0.00070394 | 0.0021485 | 1 | 1 | 1 | 1 | 1 | 2.9091e-09 | 1.5927e-05 | 2.9086e-09 | 2.9091e-11 | 1.5927e-07 | 2.9086e-11 | 1 | 1 | 1 | 1 | 1 | 1
Ar-42+E |  | 7.2727e-07 | 0.0009025 | 0.00058137 | 7.2578e-07 | 1 | 1 | 1 | 1 | 0.00058137 | 0.001212 | 0.00099447 | 0.00070394 | 0.0021485 | 1 | 1 | 1 | 1 | 1 | 2.9091e-09 | 1.5927e-05 | 2.9086e-09 | 2.9091e-11 | 1.5927e-07 | 2.9086e-11 | 1 | 1 | 1 | 1 | 1 | 1
Ar-43 |  | 7.2727e-07 | 0.0009025 | 0.00058209 | 7.2578e-07 | 1 | 1 | 1 | 1 | 0.00058209 | 0.0012415 | 0.0010421 | 0.00071709 | 0.0022144 | 1 | 1 | 1 | 1 | 1 | 2.9091e-09 | 1.5927e-05 | 2.9086e-09 | 2.9091e-11 | 1.5927e-07 | 2.9086e-11 | 1 | 1 | 1 | 1 | 1 | 1
Ar-44 |  | 7.2727e-07 | 0.0009025 | 0.0005756 | 7.2577e-07 | 1 | 1 | 1 | 1 | 0.0005756 | 0.0012019 | 0.00099367 | 0.00070031 | 0.002143 | 1 | 1 | 1 | 1 | 1 | 2.9091e-09 | 1.5927e-05 | 2.9086e-09 | 2.9091e-11 | 1.5927e-07 | 2.9086e-11 | 1 | 1 | 1 | 1 | 1 | 1
As-68 |  | 7.2727e-07 | 0.0009025 | 0.00063053 | 7.2585e-07 | 1 | 1 | 1 | 1 | 0.00063053 | 0.0013276 | 0.0011101 | 0.00076496 | 0.0023544 | 1 | 1 | 1 | 1 | 1 | 2.9091e-09 | 1.5927e-05 | 2.9086e-09 | 2.9091e-11 | 1.5927e-07 | 2.9086e-11 | 1 | 1 | 1 | 1 | 1 | 1
As-69 |  | 7.2727e-07 | 0.0009025 | 0.00069641 | 7.2593e-07 | 1 | 1 | 1 | 1 | 0.00069641 | 0.0015084 | 0.0012625 | 0.00086763 | 0.0028439 | 1 | 1 | 1 | 1 | 1 | 2.9091e-09 | 1.5927e-05 | 2.9086e-09 | 2.9091e-11 | 1.5927e-07 | 2.9086e-11 | 1 | 1 | 1 | 1 | 1 | 1
As-70 |  | 7.2727e-07 | 0.0009025 | 0.00065496 | 7.2588e-07 | 1 | 1 | 1 | 1 | 0.00065496 | 0.001363 | 0.0011553 | 0.00079359 | 0.0024206 | 1 | 1 | 1 | 1 | 1 | 2.9091e-09 | 1.5927e-05 | 2.9086e-09 | 2.9091e-11 | 1.5927e-07 | 2.9086e-11 | 1 | 1 | 1 | 1 | 1 | 1
As-71 |  | 7.2727e-07 | 0.0009025 | 0.0013644 | 7.263e-07 | 1 | 1 | 1 | 1 | 0.0013644 | 0.0027351 | 0.0023477 | 0.0016311 | 0.0061875 | 1 | 1 | 1 | 1 | 0.99987 | 2.9091e-09 | 1.5927e-05 | 2.9086e-09 | 2.9091e-11 | 1.5927e-07 | 2.9086e-11 | 1 | 1 | 1 | 1 | 1 | 1
As-72 |  | 7.2727e-07 | 0.0009025 | 0.0007437 | 7.2598e-07 | 1 | 1 | 1 | 1 | 0.0007437 | 0.001569 | 0.0013362 | 0.00090678 | 0.0027973 | 1 | 1 | 1 | 1 | 1 | 2.9091e-09 | 1.5927e-05 | 2.9086e-09 | 2.9091e-11 | 1.5927e-07 | 2.9086e-11 | 1 | 1 | 1 | 1 | 1 | 1
As-73 |  | 7.2727e-07 | 0.0009025 | 2.2139 | 7.2669e-07 | 1 | 1 | 0.024782 | 1 | 2.2139 | 3.5188 | 3.2377 | 1.9485 | 108.4102 | 0.024782 | 0.015664 | 0.017013 | 0.028109 | 0.00051245 | 2.9091e-09 | 1.5927e-05 | 2.9086e-09 | 2.9091e-11 | 1.5927e-07 | 2.9086e-11 | 1 | 1 | 1 | 1 | 1 | 1
As-74 |  | 7.2727e-07 | 0.0009025 | 0.0010971 | 7.2621e-07 | 1 | 1 | 1 | 1 | 0.0010971 | 0.0020567 | 0.0018132 | 0.0012271 | 0.0038587 | 1 | 1 | 1 | 1 | 1 | 2.9091e-09 | 1.5927e-05 | 2.9086e-09 | 2.9091e-11 | 1.5927e-07 | 2.9086e-11 | 1 | 1 | 1 | 1 | 1 | 1
As-76 |  | 7.2727e-07 | 0.0009025 | 0.00089675 | 7.261e-07 | 1 | 1 | 1 | 1 | 0.00089675 | 0.0018151 | 0.0015698 | 0.0010819 | 0.003143 | 1 | 1 | 1 | 1 | 1 | 2.9091e-09 | 1.5927e-05 | 2.9086e-09 | 2.9091e-11 | 1.5927e-07 | 2.9086e-11 | 1 | 1 | 1 | 1 | 1 | 1
As-77 |  | 7.2727e-07 | 0.0009025 | 0.0019723 | 7.2642e-07 | 1 | 1 | 1 | 1 | 0.0019723 | 0.0032334 | 0.0028304 | 0.0021786 | 0.0053287 | 1 | 1 | 1 | 1 | 0.99997 | 2.9091e-09 | 1.5927e-05 | 2.9086e-09 | 2.9091e-11 | 1.5927e-07 | 2.9086e-11 | 1 | 1 | 1 | 1 | 1 | 1
As-78 |  | 7.2727e-07 | 0.0009025 | 0.00068977 | 7.2592e-07 | 1 | 1 | 1 | 1 | 0.00068977 | 0.0014584 | 0.0012393 | 0.00083997 | 0.0025539 | 1 | 1 | 1 | 1 | 1 | 2.9091e-09 | 1.5927e-05 | 2.9086e-09 | 2.9091e-11 | 1.5927e-07 | 2.9086e-11 | 1 | 1 | 1 | 1 | 1 | 1
As-79 |  | 7.2727e-07 | 0.0009025 | 0.00098218 | 7.2615e-07 | 1 | 1 | 1 | 1 | 0.00098218 | 0.0020244 | 0.0017517 | 0.0012751 | 0.0035474 | 1 | 1 | 1 | 1 | 1 | 2.9091e-09 | 1.5927e-05 | 2.9086e-09 | 2.9091e-11 | 1.5927e-07 | 2.9086e-11 | 1 | 1 | 1 | 1 | 1 | 1
At-204 |  | 7.2727e-07 | 0.0009025 | 0.0010578 | 7.2619e-07 | 1 | 1 | 1 | 1 | 0.0010578 | 0.0021118 | 0.0018305 | 0.0012802 | 0.0037836 | 1 | 1 | 1 | 1 | 1 | 2.9091e-09 | 1.5927e-05 | 2.9086e-09 | 2.9091e-11 | 1.5927e-07 | 2.9086e-11 | 1 | 1 | 1 | 1 | 1 | 1
At-205 |  | 7.2727e-07 | 0.0009025 | 0.00080402 | 7.2603e-07 | 1 | 1 | 1 | 1 | 0.00080402 | 0.0017392 | 0.0014759 | 0.00098199 | 0.0033334 | 1 | 1 | 1 | 1 | 1 | 2.9091e-09 | 1.5927e-05 | 2.9086e-09 | 2.9091e-11 | 1.5927e-07 | 2.9086e-11 | 1 | 1 | 1 | 1 | 1 | 1
At-206 |  | 7.2727e-07 | 0.0009025 | 0.00091179 | 7.2611e-07 | 1 | 1 | 1 | 1 | 0.00091179 | 0.0018999 | 0.0016235 | 0.0011304 | 0.0034303 | 1 | 1 | 1 | 1 | 1 | 2.9091e-09 | 1.5927e-05 | 2.9086e-09 | 2.9091e-11 | 1.5927e-07 | 2.9086e-11 | 1 | 1 | 1 | 1 | 1 | 1
At-207 |  | 7.2727e-07 | 0.0009025 | 0.00072489 | 7.2596e-07 | 1 | 1 | 1 | 1 | 0.00072489 | 0.0015584 | 0.0013236 | 0.00089322 | 0.0029264 | 1 | 1 | 1 | 1 | 1 | 2.9091e-09 | 1.5927e-05 | 2.9086e-09 | 2.9091e-11 | 1.5927e-07 | 2.9086e-11 | 1 | 1 | 1 | 1 | 1 | 1
At-208 |  | 7.2727e-07 | 0.0009025 | 0.00081201 | 7.2604e-07 | 1 | 1 | 1 | 1 | 0.00081201 | 0.0016899 | 0.001448 | 0.00096716 | 0.003077 | 1 | 1 | 1 | 1 | 1 | 2.9091e-09 | 1.5927e-05 | 2.9086e-09 | 2.9091e-11 | 1.5927e-07 | 2.9086e-11 | 1 | 1 | 1 | 1 | 1 | 1
At-209 |  | 7.2727e-07 | 0.0009025 | 0.00090555 | 7.261e-07 | 1 | 1 | 1 | 1 | 0.00090555 | 0.0019049 | 0.0016192 | 0.0011051 | 0.0035291 | 1 | 1 | 1 | 1 | 1 | 2.9091e-09 | 1.5927e-05 | 2.9086e-09 | 2.9091e-11 | 1.5927e-07 | 2.9086e-11 | 1 | 1 | 1 | 1 | 1 | 1
At-210 |  | 7.2727e-07 | 0.0009025 | 0.00064871 | 7.2587e-07 | 1 | 1 | 1 | 1 | 0.00064871 | 0.0013984 | 0.0011677 | 0.00080501 | 0.0025723 | 1 | 1 | 1 | 1 | 1 | 2.9091e-09 | 1.5927e-05 | 2.9086e-09 | 2.9091e-11 | 1.5927e-07 | 2.9086e-11 | 1 | 1 | 1 | 1 | 1 | 1
At-211 |  | 7.2727e-07 | 0.0009025 | 0.0061477 | 7.266e-07 | 1 | 1 | 0.99988 | 1 | 0.0061477 | 0.021602 | 0.018313 | 0.0096867 | 0.094576 | 0.99988 | 0.9236 | 0.95186 | 0.99677 | 0.44424 | 2.9091e-09 | 1.5927e-05 | 2.9086e-09 | 2.9091e-11 | 1.5927e-07 | 2.9086e-11 | 1 | 1 | 1 | 1 | 1 | 1
At-211+D |  | 7.2727e-07 | 0.0009025 | 0.0027508 | 7.265e-07 | 1 | 1 | 1 | 1 | 0.0027508 | 0.0092415 | 0.0075713 | 0.0039052 | 0.037501 | 1 | 0.99755 | 0.99935 | 1 | 0.77269 | 2.9091e-09 | 1.5927e-05 | 2.9086e-09 | 2.9091e-11 | 1.5927e-07 | 2.9086e-11 | 1 | 1 | 1 | 1 | 1 | 1
At-211+E |  | 7.2727e-07 | 0.0009025 | 0.0027508 | 7.265e-07 | 1 | 1 | 1 | 1 | 0.0027508 | 0.0092415 | 0.0075713 | 0.0039052 | 0.037501 | 1 | 0.99755 | 0.99935 | 1 | 0.77269 | 2.9091e-09 | 1.5927e-05 | 2.9086e-09 | 2.9091e-11 | 1.5927e-07 | 2.9086e-11 | 1 | 1 | 1 | 1 | 1 | 1
At-215 |  | 7.2727e-07 | 0.0009025 | 0.0011399 | 7.2622e-07 | 1 | 1 | 1 | 1 | 0.0011399 | 0.0026076 | 0.0022856 | 0.0018442 | 0.0048328 | 1 | 1 | 1 | 1 | 0.99999 | 2.9091e-09 | 1.5927e-05 | 2.9086e-09 | 2.9091e-11 | 1.5927e-07 | 2.9086e-11 | 1 | 1 | 1 | 1 | 1 | 1
At-216 |  | 7.2727e-07 | 0.0009025 | 0.0039748 | 7.2655e-07 | 1 | 1 | 1 | 1 | 0.0039748 | 0.0091992 | 0.0080203 | 0.0051044 | 0.027615 | 1 | 0.99762 | 0.99902 | 0.99998 | 0.86625 | 2.9091e-09 | 1.5927e-05 | 2.9086e-09 | 2.9091e-11 | 1.5927e-07 | 2.9086e-11 | 1 | 1 | 1 | 1 | 1 | 1
At-217 |  | 7.2727e-07 | 0.0009025 | 0.0018926 | 7.2641e-07 | 1 | 1 | 1 | 1 | 0.0018926 | 0.0033212 | 0.0029085 | 0.002106 | 0.0061403 | 1 | 1 | 1 | 1 | 0.99988 | 2.9091e-09 | 1.5927e-05 | 2.9086e-09 | 2.9091e-11 | 1.5927e-07 | 2.9086e-11 | 1 | 1 | 1 | 1 | 1 | 1
At-218 |  | 7.2727e-07 | 0.0009025 | 8.8485e-05 | 7.2077e-07 | 1 | 1 | 1 | 1 | 8.8485e-05 | 8.8485e-05 | 8.8485e-05 | 8.8485e-05 | 8.8485e-05 | 1 | 1 | 1 | 1 | 1 | 2.9091e-09 | 1.5927e-05 | 2.9086e-09 | 2.9091e-11 | 1.5927e-07 | 2.9086e-11 | 1 | 1 | 1 | 1 | 1 | 1
At-219 |  | 7.2727e-07 | 0.0009025 | 8.8485e-05 | 7.2077e-07 | 1 | 1 | 1 | 1 | 8.8485e-05 | 8.8485e-05 | 8.8485e-05 | 8.8485e-05 | 8.8485e-05 | 1 | 1 | 1 | 1 | 1 | 2.9091e-09 | 1.5927e-05 | 2.9086e-09 | 2.9091e-11 | 1.5927e-07 | 2.9086e-11 | 1 | 1 | 1 | 1 | 1 | 1
At-220 |  | 7.2727e-07 | 0.0009025 | 0.0016574 | 7.2637e-07 | 1 | 1 | 1 | 1 | 0.0016574 | 0.0029725 | 0.0026027 | 0.0019661 | 0.0050859 | 1 | 1 | 1 | 1 | 0.99998 | 2.9091e-09 | 1.5927e-05 | 2.9086e-09 | 2.9091e-11 | 1.5927e-07 | 2.9086e-11 | 1 | 1 | 1 | 1 | 1 | 1
Au-186 |  | 7.2727e-07 | 0.0009025 | 0.00086213 | 7.2608e-07 | 1 | 1 | 1 | 1 | 0.00086213 | 0.0018635 | 0.0015743 | 0.0010834 | 0.0034002 | 1 | 1 | 1 | 1 | 1 | 2.9091e-09 | 1.5927e-05 | 2.9086e-09 | 2.9091e-11 | 1.5927e-07 | 2.9086e-11 | 1 | 1 | 1 | 1 | 1 | 1
Au-187 |  | 7.2727e-07 | 0.0009025 | 0.0006483 | 7.2587e-07 | 1 | 1 | 1 | 1 | 0.0006483 | 0.0014432 | 0.0012033 | 0.00081752 | 0.002884 | 1 | 1 | 1 | 1 | 1 | 2.9091e-09 | 1.5927e-05 | 2.9086e-09 | 2.9091e-11 | 1.5927e-07 | 2.9086e-11 | 1 | 1 | 1 | 1 | 1 | 1
Au-190 |  | 7.2727e-07 | 0.0009025 | 0.00053927 | 7.2571e-07 | 1 | 1 | 1 | 1 | 0.00053927 | 0.0012107 | 0.00099981 | 0.00068178 | 0.0022461 | 1 | 1 | 1 | 1 | 1 | 2.9091e-09 | 1.5927e-05 | 2.9086e-09 | 2.9091e-11 | 1.5927e-07 | 2.9086e-11 | 1 | 1 | 1 | 1 | 1 | 1
Au-191 |  | 7.2727e-07 | 0.0009025 | 0.0012788 | 7.2627e-07 | 1 | 1 | 1 | 1 | 0.0012788 | 0.0026846 | 0.0023122 | 0.0016135 | 0.0055289 | 1 | 1 | 1 | 1 | 0.99996 | 2.9091e-09 | 1.5927e-05 | 2.9086e-09 | 2.9091e-11 | 1.5927e-07 | 2.9086e-11 | 1 | 1 | 1 | 1 | 1 | 1
Au-192 |  | 7.2727e-07 | 0.0009025 | 0.00059069 | 7.2579e-07 | 1 | 1 | 1 | 1 | 0.00059069 | 0.0012879 | 0.0010714 | 0.0007389 | 0.0024146 | 1 | 1 | 1 | 1 | 1 | 2.9091e-09 | 1.5927e-05 | 2.9086e-09 | 2.9091e-11 | 1.5927e-07 | 2.9086e-11 | 1 | 1 | 1 | 1 | 1 | 1
Au-193 |  | 7.2727e-07 | 0.0009025 | 0.0027475 | 7.2649e-07 | 1 | 1 | 1 | 1 | 0.0027475 | 0.006201 | 0.0053026 | 0.0034926 | 0.016956 | 1 | 0.99987 | 0.99997 | 1 | 0.96224 | 2.9091e-09 | 1.5927e-05 | 2.9086e-09 | 2.9091e-11 | 1.5927e-07 | 2.9086e-11 | 1 | 1 | 1 | 1 | 1 | 1
Au-193m |  | 7.2727e-07 | 0.0009025 | 0.0026972 | 7.2649e-07 | 1 | 1 | 1 | 1 | 0.0026972 | 0.0041329 | 0.0036546 | 0.0028764 | 0.0094851 | 1 | 1 | 1 | 1 | 0.99714 | 2.9091e-09 | 1.5927e-05 | 2.9086e-09 | 2.9091e-11 | 1.5927e-07 | 2.9086e-11 | 1 | 1 | 1 | 1 | 1 | 1
Au-194 |  | 7.2727e-07 | 0.0009025 | 0.00071051 | 7.2594e-07 | 1 | 1 | 1 | 1 | 0.00071051 | 0.0015687 | 0.0013085 | 0.00090491 | 0.0030026 | 1 | 1 | 1 | 1 | 1 | 2.9091e-09 | 1.5927e-05 | 2.9086e-09 | 2.9091e-11 | 1.5927e-07 | 2.9086e-11 | 1 | 1 | 1 | 1 | 1 | 1
Au-195 |  | 7.2727e-07 | 0.0009025 | 0.028069 | 7.2667e-07 | 1 | 1 | 0.86183 | 1 | 0.028069 | 0.075983 | 0.069645 | 0.045913 | 0.36815 | 0.86183 | 0.51865 | 0.54963 | 0.7018 | 0.14007 | 2.9091e-09 | 1.5927e-05 | 2.9086e-09 | 2.9091e-11 | 1.5927e-07 | 2.9086e-11 | 1 | 1 | 1 | 1 | 1 | 1
Au-195m |  | 7.2727e-07 | 0.0009025 | 0.0025939 | 7.2648e-07 | 1 | 1 | 1 | 1 | 0.0025939 | 0.0040793 | 0.0036076 | 0.002821 | 0.0093851 | 1 | 1 | 1 | 1 | 0.99731 | 2.9091e-09 | 1.5927e-05 | 2.9086e-09 | 2.9091e-11 | 1.5927e-07 | 2.9086e-11 | 1 | 1 | 1 | 1 | 1 | 1
Au-196 |  | 7.2727e-07 | 0.0009025 | 0.0014553 | 7.2632e-07 | 1 | 1 | 1 | 1 | 0.0014553 | 0.0031333 | 0.0027373 | 0.0020837 | 0.0061904 | 1 | 1 | 1 | 1 | 0.99987 | 2.9091e-09 | 1.5927e-05 | 2.9086e-09 | 2.9091e-11 | 1.5927e-07 | 2.9086e-11 | 1 | 1 | 1 | 1 | 1 | 1
Au-196m |  | 7.2727e-07 | 0.0009025 | 0.0043928 | 7.2657e-07 | 1 | 1 | 1 | 1 | 0.0043928 | 0.007492 | 0.0066728 | 0.0049054 | 0.024443 | 1 | 0.9994 | 0.99976 | 0.99999 | 0.89698 | 2.9091e-09 | 1.5927e-05 | 2.9086e-09 | 2.9091e-11 | 1.5927e-07 | 2.9086e-11 | 1 | 1 | 1 | 1 | 1 | 1
Au-198 |  | 7.2727e-07 | 0.0009025 | 0.0011344 | 7.2622e-07 | 1 | 1 | 1 | 1 | 0.0011344 | 0.002495 | 0.0021806 | 0.0017722 | 0.0044551 | 1 | 1 | 1 | 1 | 1 | 2.9091e-09 | 1.5927e-05 | 2.9086e-09 | 2.9091e-11 | 1.5927e-07 | 2.9086e-11 | 1 | 1 | 1 | 1 | 1 | 1
Au-198m |  | 7.2727e-07 | 0.0009025 | 0.0034417 | 7.2653e-07 | 1 | 1 | 1 | 1 | 0.0034417 | 0.0055284 | 0.0049165 | 0.0038313 | 0.011745 | 1 | 0.99996 | 0.99999 | 1 | 0.99117 | 2.9091e-09 | 1.5927e-05 | 2.9086e-09 | 2.9091e-11 | 1.5927e-07 | 2.9086e-11 | 1 | 1 | 1 | 1 | 1 | 1
Au-199 |  | 7.2727e-07 | 0.0009025 | 0.0048371 | 7.2658e-07 | 1 | 1 | 0.99999 | 1 | 0.0048371 | 0.0072701 | 0.0065708 | 0.0050889 | 0.015877 | 0.99999 | 0.99952 | 0.99979 | 0.99998 | 0.96978 | 2.9091e-09 | 1.5927e-05 | 2.9086e-09 | 2.9091e-11 | 1.5927e-07 | 2.9086e-11 | 1 | 1 | 1 | 1 | 1 | 1
Au-200 |  | 7.2727e-07 | 0.0009025 | 0.00068678 | 7.2592e-07 | 1 | 1 | 1 | 1 | 0.00068678 | 0.0015561 | 0.0012993 | 0.00092612 | 0.0027228 | 1 | 1 | 1 | 1 | 1 | 2.9091e-09 | 1.5927e-05 | 2.9086e-09 | 2.9091e-11 | 1.5927e-07 | 2.9086e-11 | 1 | 1 | 1 | 1 | 1 | 1
Au-200m |  | 7.2727e-07 | 0.0009025 | 0.0011948 | 7.2625e-07 | 1 | 1 | 1 | 1 | 0.0011948 | 0.0023387 | 0.0020232 | 0.0014511 | 0.0040706 | 1 | 1 | 1 | 1 | 1 | 2.9091e-09 | 1.5927e-05 | 2.9086e-09 | 2.9091e-11 | 1.5927e-07 | 2.9086e-11 | 1 | 1 | 1 | 1 | 1 | 1
Au-201 |  | 7.2727e-07 | 0.0009025 | 0.0012102 | 7.2625e-07 | 1 | 1 | 1 | 1 | 0.0012102 | 0.0023632 | 0.0020618 | 0.0014403 | 0.0053683 | 1 | 1 | 1 | 1 | 0.99997 | 2.9091e-09 | 1.5927e-05 | 2.9086e-09 | 2.9091e-11 | 1.5927e-07 | 2.9086e-11 | 1 | 1 | 1 | 1 | 1 | 1
Au-202 |  | 7.2727e-07 | 0.0009025 | 0.00075608 | 7.2599e-07 | 1 | 1 | 1 | 1 | 0.00075608 | 0.0016481 | 0.001393 | 0.00098629 | 0.002902 | 1 | 1 | 1 | 1 | 1 | 2.9091e-09 | 1.5927e-05 | 2.9086e-09 | 2.9091e-11 | 1.5927e-07 | 2.9086e-11 | 1 | 1 | 1 | 1 | 1 | 1
Ba-124 |  | 7.2727e-07 | 0.0009025 | 0.00093036 | 7.2612e-07 | 1 | 1 | 1 | 1 | 0.00093036 | 0.0020347 | 0.0017117 | 0.0011308 | 0.0041459 | 1 | 1 | 1 | 1 | 1 | 2.9091e-09 | 1.5927e-05 | 2.9086e-09 | 2.9091e-11 | 1.5927e-07 | 2.9086e-11 | 1 | 1 | 1 | 1 | 1 | 1
Ba-126 |  | 7.2727e-07 | 0.0009025 | 0.00094499 | 7.2613e-07 | 1 | 1 | 1 | 1 | 0.00094499 | 0.0019723 | 0.0016784 | 0.0011362 | 0.0037734 | 1 | 1 | 1 | 1 | 1 | 2.9091e-09 | 1.5927e-05 | 2.9086e-09 | 2.9091e-11 | 1.5927e-07 | 2.9086e-11 | 1 | 1 | 1 | 1 | 1 | 1
Ba-127 |  | 7.2727e-07 | 0.0009025 | 0.00071722 | 7.2595e-07 | 1 | 1 | 1 | 1 | 0.00071722 | 0.0017144 | 0.0013997 | 0.00088288 | 0.0038018 | 1 | 1 | 1 | 1 | 1 | 2.9091e-09 | 1.5927e-05 | 2.9086e-09 | 2.9091e-11 | 1.5927e-07 | 2.9086e-11 | 1 | 1 | 1 | 1 | 1 | 1
Ba-128 |  | 7.2727e-07 | 0.0009025 | 0.0027515 | 7.265e-07 | 1 | 1 | 1 | 1 | 0.0027515 | 0.0056904 | 0.0047574 | 0.0028617 | 0.017825 | 1 | 0.99994 | 0.99999 | 1 | 0.9557 | 2.9091e-09 | 1.5927e-05 | 2.9086e-09 | 2.9091e-11 | 1.5927e-07 | 2.9086e-11 | 1 | 1 | 1 | 1 | 1 | 1
Ba-129 |  | 7.2727e-07 | 0.0009025 | 0.00088543 | 7.2609e-07 | 1 | 1 | 1 | 1 | 0.00088543 | 0.0021103 | 0.0017209 | 0.0010628 | 0.0052017 | 1 | 1 | 1 | 1 | 0.99998 | 2.9091e-09 | 1.5927e-05 | 2.9086e-09 | 2.9091e-11 | 1.5927e-07 | 2.9086e-11 | 1 | 1 | 1 | 1 | 1 | 1
Ba-129m |  | 7.2727e-07 | 0.0009025 | 0.00081733 | 7.2604e-07 | 1 | 1 | 1 | 1 | 0.00081733 | 0.0017358 | 0.0014696 | 0.0010143 | 0.003198 | 1 | 1 | 1 | 1 | 1 | 2.9091e-09 | 1.5927e-05 | 2.9086e-09 | 2.9091e-11 | 1.5927e-07 | 2.9086e-11 | 1 | 1 | 1 | 1 | 1 | 1
Ba-131 |  | 7.2727e-07 | 0.0009025 | 0.0014187 | 7.2632e-07 | 1 | 1 | 1 | 1 | 0.0014187 | 0.0028066 | 0.002434 | 0.0017295 | 0.0056346 | 1 | 1 | 1 | 1 | 0.99995 | 2.9091e-09 | 1.5927e-05 | 2.9086e-09 | 2.9091e-11 | 1.5927e-07 | 2.9086e-11 | 1 | 1 | 1 | 1 | 1 | 1
Ba-131m |  | 7.2727e-07 | 0.0009025 | 0.014052 | 7.2665e-07 | 1 | 1 | 0.98081 | 1 | 0.014052 | 0.020437 | 0.018434 | 0.012764 | 0.057109 | 0.98081 | 0.93401 | 0.95089 | 0.98712 | 0.62197 | 2.9091e-09 | 1.5927e-05 | 2.9086e-09 | 2.9091e-11 | 1.5927e-07 | 2.9086e-11 | 1 | 1 | 1 | 1 | 1 | 1
Ba-133 |  | 7.2727e-07 | 0.0009025 | 0.0015976 | 7.2636e-07 | 1 | 1 | 1 | 1 | 0.0015976 | 0.0034887 | 0.0030045 | 0.0021949 | 0.007436 | 1 | 1 | 1 | 1 | 0.99943 | 2.9091e-09 | 1.5927e-05 | 2.9086e-09 | 2.9091e-11 | 1.5927e-07 | 2.9086e-11 | 1 | 1 | 1 | 1 | 1 | 1
Ba-133m |  | 7.2727e-07 | 0.0009025 | 0.0026059 | 7.2648e-07 | 1 | 1 | 1 | 1 | 0.0026059 | 0.0049225 | 0.0041807 | 0.0027195 | 0.015612 | 1 | 0.99999 | 1 | 1 | 0.97152 | 2.9091e-09 | 1.5927e-05 | 2.9086e-09 | 2.9091e-11 | 1.5927e-07 | 2.9086e-11 | 1 | 1 | 1 | 1 | 1 | 1
Ba-135m |  | 7.2727e-07 | 0.0009025 | 0.0027838 | 7.265e-07 | 1 | 1 | 1 | 1 | 0.0027838 | 0.0052384 | 0.0044464 | 0.0028624 | 0.014622 | 1 | 0.99998 | 1 | 1 | 0.97762 | 2.9091e-09 | 1.5927e-05 | 2.9086e-09 | 2.9091e-11 | 1.5927e-07 | 2.9086e-11 | 1 | 1 | 1 | 1 | 1 | 1
Ba-137m |  | 7.2727e-07 | 0.0009025 | 0.001022 | 7.2617e-07 | 1 | 1 | 1 | 1 | 0.001022 | 0.0019679 | 0.0017316 | 0.0011512 | 0.0033754 | 1 | 1 | 1 | 1 | 1 | 2.9091e-09 | 1.5927e-05 | 2.9086e-09 | 2.9091e-11 | 1.5927e-07 | 2.9086e-11 | 1 | 1 | 1 | 1 | 1 | 1
Ba-139 |  | 7.2727e-07 | 0.0009025 | 0.0025959 | 7.2648e-07 | 1 | 1 | 1 | 1 | 0.0025959 | 0.0048504 | 0.0042193 | 0.0029615 | 0.0081719 | 1 | 0.99999 | 1 | 1 | 0.99888 | 2.9091e-09 | 1.5927e-05 | 2.9086e-09 | 2.9091e-11 | 1.5927e-07 | 2.9086e-11 | 1 | 1 | 1 | 1 | 1 | 1
Ba-140 |  | 7.2727e-07 | 0.0009025 | 0.0012945 | 7.2628e-07 | 1 | 1 | 1 | 1 | 0.0012945 | 0.002474 | 0.0021575 | 0.0015387 | 0.005242 | 1 | 1 | 1 | 1 | 0.99998 | 2.9091e-09 | 1.5927e-05 | 2.9086e-09 | 2.9091e-11 | 1.5927e-07 | 2.9086e-11 | 1 | 1 | 1 | 1 | 1 | 1
Ba-141 |  | 7.2727e-07 | 0.0009025 | 0.00088983 | 7.2609e-07 | 1 | 1 | 1 | 1 | 0.00088983 | 0.0018706 | 0.0015846 | 0.0011065 | 0.0032273 | 1 | 1 | 1 | 1 | 1 | 2.9091e-09 | 1.5927e-05 | 2.9086e-09 | 2.9091e-11 | 1.5927e-07 | 2.9086e-11 | 1 | 1 | 1 | 1 | 1 | 1
Ba-142 |  | 7.2727e-07 | 0.0009025 | 0.00078465 | 7.2601e-07 | 1 | 1 | 1 | 1 | 0.00078465 | 0.0016515 | 0.0014008 | 0.00096805 | 0.002932 | 1 | 1 | 1 | 1 | 1 | 2.9091e-09 | 1.5927e-05 | 2.9086e-09 | 2.9091e-11 | 1.5927e-07 | 2.9086e-11 | 1 | 1 | 1 | 1 | 1 | 1
Be-10 |  | 7.2727e-07 | 0.0009025 | 8.8485e-05 | 7.2077e-07 | 1 | 1 | 1 | 1 | 8.8485e-05 | 8.8485e-05 | 8.8485e-05 | 8.8485e-05 | 8.8485e-05 | 1 | 1 | 1 | 1 | 1 | 2.9091e-09 | 1.5927e-05 | 2.9086e-09 | 2.9091e-11 | 1.5927e-07 | 2.9086e-11 | 1 | 1 | 1 | 1 | 1 | 1
Be-7 |  | 7.2727e-07 | 0.0009025 | 0.001226 | 7.2626e-07 | 1 | 1 | 1 | 1 | 0.001226 | 0.0023505 | 0.0020597 | 0.0015592 | 0.0041256 | 1 | 1 | 1 | 1 | 1 | 2.9091e-09 | 1.5927e-05 | 2.9086e-09 | 2.9091e-11 | 1.5927e-07 | 2.9086e-11 | 1 | 1 | 1 | 1 | 1 | 1
Bi-197 |  | 7.2727e-07 | 0.0009025 | 0.00071654 | 7.2595e-07 | 1 | 1 | 1 | 1 | 0.00071654 | 0.0015274 | 0.0012949 | 0.00087676 | 0.0029084 | 1 | 1 | 1 | 1 | 1 | 2.9091e-09 | 1.5927e-05 | 2.9086e-09 | 2.9091e-11 | 1.5927e-07 | 2.9086e-11 | 1 | 1 | 1 | 1 | 1 | 1
Bi-200 |  | 7.2727e-07 | 0.0009025 | 0.0009371 | 7.2612e-07 | 1 | 1 | 1 | 1 | 0.0009371 | 0.0019333 | 0.0016569 | 0.001177 | 0.0035531 | 1 | 1 | 1 | 1 | 1 | 2.9091e-09 | 1.5927e-05 | 2.9086e-09 | 2.9091e-11 | 1.5927e-07 | 2.9086e-11 | 1 | 1 | 1 | 1 | 1 | 1
Bi-201 |  | 7.2727e-07 | 0.0009025 | 0.00066304 | 7.2589e-07 | 1 | 1 | 1 | 1 | 0.00066304 | 0.0014261 | 0.0011972 | 0.00081569 | 0.0026859 | 1 | 1 | 1 | 1 | 1 | 2.9091e-09 | 1.5927e-05 | 2.9086e-09 | 2.9091e-11 | 1.5927e-07 | 2.9086e-11 | 1 | 1 | 1 | 1 | 1 | 1
Bi-202 |  | 7.2727e-07 | 0.0009025 | 0.00081376 | 7.2604e-07 | 1 | 1 | 1 | 1 | 0.00081376 | 0.0017071 | 0.0014586 | 0.001003 | 0.0031158 | 1 | 1 | 1 | 1 | 1 | 2.9091e-09 | 1.5927e-05 | 2.9086e-09 | 2.9091e-11 | 1.5927e-07 | 2.9086e-11 | 1 | 1 | 1 | 1 | 1 | 1
Bi-203 |  | 7.2727e-07 | 0.0009025 | 0.00064096 | 7.2586e-07 | 1 | 1 | 1 | 1 | 0.00064096 | 0.0013696 | 0.0011492 | 0.00078602 | 0.0025406 | 1 | 1 | 1 | 1 | 1 | 2.9091e-09 | 1.5927e-05 | 2.9086e-09 | 2.9091e-11 | 1.5927e-07 | 2.9086e-11 | 1 | 1 | 1 | 1 | 1 | 1
Bi-204 |  | 7.2727e-07 | 0.0009025 | 0.00075835 | 7.2599e-07 | 1 | 1 | 1 | 1 | 0.00075835 | 0.0016062 | 0.0013714 | 0.00093751 | 0.0029433 | 1 | 1 | 1 | 1 | 1 | 2.9091e-09 | 1.5927e-05 | 2.9086e-09 | 2.9091e-11 | 1.5927e-07 | 2.9086e-11 | 1 | 1 | 1 | 1 | 1 | 1
Bi-205 |  | 7.2727e-07 | 0.0009025 | 0.00064824 | 7.2587e-07 | 1 | 1 | 1 | 1 | 0.00064824 | 0.0013722 | 0.0011484 | 0.00078674 | 0.002606 | 1 | 1 | 1 | 1 | 1 | 2.9091e-09 | 1.5927e-05 | 2.9086e-09 | 2.9091e-11 | 1.5927e-07 | 2.9086e-11 | 1 | 1 | 1 | 1 | 1 | 1
Bi-206 |  | 7.2727e-07 | 0.0009025 | 0.00078964 | 7.2602e-07 | 1 | 1 | 1 | 1 | 0.00078964 | 0.0016587 | 0.0014002 | 0.00096493 | 0.0030259 | 1 | 1 | 1 | 1 | 1 | 2.9091e-09 | 1.5927e-05 | 2.9086e-09 | 2.9091e-11 | 1.5927e-07 | 2.9086e-11 | 1 | 1 | 1 | 1 | 1 | 1
Bi-207 |  | 7.2727e-07 | 0.0009025 | 0.00081047 | 7.2604e-07 | 1 | 1 | 1 | 1 | 0.00081047 | 0.0016802 | 0.0014327 | 0.00097262 | 0.0031311 | 1 | 1 | 1 | 1 | 1 | 2.9091e-09 | 1.5927e-05 | 2.9086e-09 | 2.9091e-11 | 1.5927e-07 | 2.9086e-11 | 1 | 1 | 1 | 1 | 1 | 1
Bi-208 |  | 7.2727e-07 | 0.0009025 | 0.00042418 | 7.2544e-07 | 1 | 1 | 1 | 1 | 0.00042418 | 0.00091146 | 0.00074955 | 0.00052054 | 0.0017603 | 1 | 1 | 1 | 1 | 1 | 2.9091e-09 | 1.5927e-05 | 2.9086e-09 | 2.9091e-11 | 1.5927e-07 | 2.9086e-11 | 1 | 1 | 1 | 1 | 1 | 1
Bi-210 |  | 7.2727e-07 | 0.0009025 | 0.0021597 | 7.2644e-07 | 1 | 1 | 1 | 1 | 0.0021597 | 0.0036113 | 0.0031504 | 0.0024686 | 0.0062159 | 1 | 1 | 1 | 1 | 0.99987 | 2.9091e-09 | 1.5927e-05 | 2.9086e-09 | 2.9091e-11 | 1.5927e-07 | 2.9086e-11 | 1 | 1 | 1 | 1 | 1 | 1
Bi-210m |  | 7.2727e-07 | 0.0009025 | 0.0019879 | 7.2642e-07 | 1 | 1 | 1 | 1 | 0.0019879 | 0.0033606 | 0.0029378 | 0.0022536 | 0.0056877 | 1 | 1 | 1 | 1 | 0.99994 | 2.9091e-09 | 1.5927e-05 | 2.9086e-09 | 2.9091e-11 | 1.5927e-07 | 2.9086e-11 | 1 | 1 | 1 | 1 | 1 | 1
Bi-210m+D |  | 7.2727e-07 | 0.0009025 | 0.0019706 | 7.2642e-07 | 1 | 1 | 1 | 1 | 0.0019706 | 0.0033609 | 0.0029379 | 0.0022536 | 0.0057068 | 1 | 1 | 1 | 1 | 0.99994 | 2.9091e-09 | 1.5927e-05 | 2.9086e-09 | 2.9091e-11 | 1.5927e-07 | 2.9086e-11 | 1 | 1 | 1 | 1 | 1 | 1
Bi-210m+E |  | 7.2727e-07 | 0.0009025 | 0.0019706 | 7.2642e-07 | 1 | 1 | 1 | 1 | 0.0019706 | 0.0033609 | 0.0029379 | 0.0022536 | 0.0057068 | 1 | 1 | 1 | 1 | 0.99994 | 2.9091e-09 | 1.5927e-05 | 2.9086e-09 | 2.9091e-11 | 1.5927e-07 | 2.9086e-11 | 1 | 1 | 1 | 1 | 1 | 1
Bi-211 |  | 7.2727e-07 | 0.0009025 | 0.0014415 | 7.2632e-07 | 1 | 1 | 1 | 1 | 0.0014415 | 0.0029487 | 0.0025947 | 0.0020412 | 0.0053505 | 1 | 1 | 1 | 1 | 0.99997 | 2.9091e-09 | 1.5927e-05 | 2.9086e-09 | 2.9091e-11 | 1.5927e-07 | 2.9086e-11 | 1 | 1 | 1 | 1 | 1 | 1
Bi-212 |  | 7.2727e-07 | 0.0009025 | 0.00076465 | 7.26e-07 | 1 | 1 | 1 | 1 | 0.00076465 | 0.0015967 | 0.0013505 | 0.00091694 | 0.0034024 | 1 | 1 | 1 | 1 | 1 | 2.9091e-09 | 1.5927e-05 | 2.9086e-09 | 2.9091e-11 | 1.5927e-07 | 2.9086e-11 | 1 | 1 | 1 | 1 | 1 | 1
Bi-212+D |  | 7.2727e-07 | 0.0009025 | 0.00076465 | 7.26e-07 | 1 | 1 | 1 | 1 | 0.00076465 | 0.0015967 | 0.0013505 | 0.00091694 | 0.0034024 | 1 | 1 | 1 | 1 | 1 | 2.9091e-09 | 1.5927e-05 | 2.9086e-09 | 2.9091e-11 | 1.5927e-07 | 2.9086e-11 | 1 | 1 | 1 | 1 | 1 | 1
Bi-212+E |  | 7.2727e-07 | 0.0009025 | 0.00076465 | 7.26e-07 | 1 | 1 | 1 | 1 | 0.00076465 | 0.0015967 | 0.0013505 | 0.00091694 | 0.0034024 | 1 | 1 | 1 | 1 | 1 | 2.9091e-09 | 1.5927e-05 | 2.9086e-09 | 2.9091e-11 | 1.5927e-07 | 2.9086e-11 | 1 | 1 | 1 | 1 | 1 | 1
Bi-212n |  | 7.2727e-07 | 0.0009025 | 8.8485e-05 | 7.2077e-07 | 1 | 1 | 1 | 1 | 8.8485e-05 | 8.8485e-05 | 8.8485e-05 | 8.8485e-05 | 8.8485e-05 | 1 | 1 | 1 | 1 | 1 | 2.9091e-09 | 1.5927e-05 | 2.9086e-09 | 2.9091e-11 | 1.5927e-07 | 2.9086e-11 | 1 | 1 | 1 | 1 | 1 | 1
Bi-213 |  | 7.2727e-07 | 0.0009025 | 0.0011569 | 7.2623e-07 | 1 | 1 | 1 | 1 | 0.0011569 | 0.0024278 | 0.0021168 | 0.0016301 | 0.0043947 | 1 | 1 | 1 | 1 | 1 | 2.9091e-09 | 1.5927e-05 | 2.9086e-09 | 2.9091e-11 | 1.5927e-07 | 2.9086e-11 | 1 | 1 | 1 | 1 | 1 | 1
Bi-213+D |  | 7.2727e-07 | 0.0009025 | 0.0011568 | 7.2623e-07 | 1 | 1 | 1 | 1 | 0.0011568 | 0.0024276 | 0.0021166 | 0.0016248 | 0.0043942 | 1 | 1 | 1 | 1 | 1 | 2.9091e-09 | 1.5927e-05 | 2.9086e-09 | 2.9091e-11 | 1.5927e-07 | 2.9086e-11 | 1 | 1 | 1 | 1 | 1 | 1
Bi-213+E |  | 7.2727e-07 | 0.0009025 | 0.0011568 | 7.2623e-07 | 1 | 1 | 1 | 1 | 0.0011568 | 0.0024276 | 0.0021166 | 0.0016248 | 0.0043942 | 1 | 1 | 1 | 1 | 1 | 2.9091e-09 | 1.5927e-05 | 2.9086e-09 | 2.9091e-11 | 1.5927e-07 | 2.9086e-11 | 1 | 1 | 1 | 1 | 1 | 1
Bi-214 |  | 7.2727e-07 | 0.0009025 | 0.00062913 | 7.2585e-07 | 1 | 1 | 1 | 1 | 0.00062913 | 0.0013304 | 0.0011136 | 0.00076689 | 0.0023556 | 1 | 1 | 1 | 1 | 1 | 2.9091e-09 | 1.5927e-05 | 2.9086e-09 | 2.9091e-11 | 1.5927e-07 | 2.9086e-11 | 1 | 1 | 1 | 1 | 1 | 1
Bi-214+D |  | 7.2727e-07 | 0.0009025 | 0.00062913 | 7.2585e-07 | 1 | 1 | 1 | 1 | 0.00062913 | 0.0013305 | 0.0011153 | 0.0007669 | 0.0023557 | 1 | 1 | 1 | 1 | 1 | 2.9091e-09 | 1.5927e-05 | 2.9086e-09 | 2.9091e-11 | 1.5927e-07 | 2.9086e-11 | 1 | 1 | 1 | 1 | 1 | 1
Bi-214+E |  | 7.2727e-07 | 0.0009025 | 0.00062913 | 7.2585e-07 | 1 | 1 | 1 | 1 | 0.00062913 | 0.0013305 | 0.0011153 | 0.0007669 | 0.0023557 | 1 | 1 | 1 | 1 | 1 | 2.9091e-09 | 1.5927e-05 | 2.9086e-09 | 2.9091e-11 | 1.5927e-07 | 2.9086e-11 | 1 | 1 | 1 | 1 | 1 | 1
Bi-215 |  | 7.2727e-07 | 0.0009025 | 0.0010912 | 7.262e-07 | 1 | 1 | 1 | 1 | 0.0010912 | 0.0022497 | 0.001916 | 0.0013534 | 0.0041355 | 1 | 1 | 1 | 1 | 1 | 2.9091e-09 | 1.5927e-05 | 2.9086e-09 | 2.9091e-11 | 1.5927e-07 | 2.9086e-11 | 1 | 1 | 1 | 1 | 1 | 1
Bi-215+D |  | 7.2727e-07 | 0.0009025 | 0.0010913 | 7.262e-07 | 1 | 1 | 1 | 1 | 0.0010913 | 0.0022609 | 0.0019317 | 0.0013514 | 0.0041216 | 1 | 1 | 1 | 1 | 1 | 2.9091e-09 | 1.5927e-05 | 2.9086e-09 | 2.9091e-11 | 1.5927e-07 | 2.9086e-11 | 1 | 1 | 1 | 1 | 1 | 1
Bi-215+E |  | 7.2727e-07 | 0.0009025 | 0.0010913 | 7.262e-07 | 1 | 1 | 1 | 1 | 0.0010913 | 0.0022609 | 0.0019317 | 0.0013514 | 0.0041216 | 1 | 1 | 1 | 1 | 1 | 2.9091e-09 | 1.5927e-05 | 2.9086e-09 | 2.9091e-11 | 1.5927e-07 | 2.9086e-11 | 1 | 1 | 1 | 1 | 1 | 1
Bi-216 |  | 7.2727e-07 | 0.0009025 | 0.00117 | 7.2624e-07 | 1 | 1 | 1 | 1 | 0.00117 | 0.002257 | 0.0019839 | 0.0014448 | 0.0039485 | 1 | 1 | 1 | 1 | 1 | 2.9091e-09 | 1.5927e-05 | 2.9086e-09 | 2.9091e-11 | 1.5927e-07 | 2.9086e-11 | 1 | 1 | 1 | 1 | 1 | 1
Bk-245 |  | 7.2727e-07 | 0.0009025 | 0.0037234 | 7.2655e-07 | 1 | 1 | 1 | 1 | 0.0037234 | 0.0067305 | 0.0059719 | 0.004302 | 0.01944 | 1 | 0.99974 | 0.99991 | 1 | 0.9426 | 2.9091e-09 | 1.5927e-05 | 2.9086e-09 | 2.9091e-11 | 1.5927e-07 | 2.9086e-11 | 1 | 1 | 1 | 1 | 1 | 1
Bk-246 |  | 7.2727e-07 | 0.0009025 | 0.00084401 | 7.2606e-07 | 1 | 1 | 1 | 1 | 0.00084401 | 0.0018317 | 0.0015579 | 0.0010313 | 0.0039409 | 1 | 1 | 1 | 1 | 1 | 2.9091e-09 | 1.5927e-05 | 2.9086e-09 | 2.9091e-11 | 1.5927e-07 | 2.9086e-11 | 1 | 1 | 1 | 1 | 1 | 1
Bk-247 |  | 7.2727e-07 | 0.0009025 | 0.0032143 | 7.2652e-07 | 1 | 1 | 1 | 1 | 0.0032143 | 0.0057834 | 0.0050738 | 0.0036516 | 0.012026 | 1 | 0.99993 | 0.99998 | 1 | 0.99014 | 2.9091e-09 | 1.5927e-05 | 2.9086e-09 | 2.9091e-11 | 1.5927e-07 | 2.9086e-11 | 1 | 1 | 1 | 1 | 1 | 1
Bk-248m |  | 7.2727e-07 | 0.0009025 | 0.0017447 | 7.2638e-07 | 1 | 1 | 1 | 1 | 0.0017447 | 0.0038206 | 0.0032593 | 0.0020628 | 0.013503 | 1 | 1 | 1 | 1 | 0.98366 | 2.9091e-09 | 1.5927e-05 | 2.9086e-09 | 2.9091e-11 | 1.5927e-07 | 2.9086e-11 | 1 | 1 | 1 | 1 | 1 | 1
Bk-249 |  | 7.2727e-07 | 0.0009025 | 0.0018766 | 7.2641e-07 | 1 | 1 | 1 | 1 | 0.0018766 | 0.0036082 | 0.0031647 | 0.0023784 | 0.0073624 | 1 | 1 | 1 | 1 | 0.99947 | 2.9091e-09 | 1.5927e-05 | 2.9086e-09 | 2.9091e-11 | 1.5927e-07 | 2.9086e-11 | 1 | 1 | 1 | 1 | 1 | 1
Bk-250 |  | 7.2727e-07 | 0.0009025 | 0.00075228 | 7.2599e-07 | 1 | 1 | 1 | 1 | 0.00075228 | 0.001503 | 0.0012822 | 0.0008831 | 0.0028174 | 1 | 1 | 1 | 1 | 1 | 2.9091e-09 | 1.5927e-05 | 2.9086e-09 | 2.9091e-11 | 1.5927e-07 | 2.9086e-11 | 1 | 1 | 1 | 1 | 1 | 1
Bk-251 |  | 7.2727e-07 | 0.0009025 | 0.0074814 | 7.2662e-07 | 1 | 1 | 0.9994 | 1 | 0.0074814 | 0.011573 | 0.010503 | 0.0079173 | 0.045601 | 0.9994 | 0.99177 | 0.99495 | 0.9991 | 0.70426 | 2.9091e-09 | 1.5927e-05 | 2.9086e-09 | 2.9091e-11 | 1.5927e-07 | 2.9086e-11 | 1 | 1 | 1 | 1 | 1 | 1
Br-72 |  | 7.2727e-07 | 0.0009025 | 0.00065858 | 7.2589e-07 | 1 | 1 | 1 | 1 | 0.00065858 | 0.0014069 | 0.0011829 | 0.00081478 | 0.0024983 | 1 | 1 | 1 | 1 | 1 | 2.9091e-09 | 1.5927e-05 | 2.9086e-09 | 2.9091e-11 | 1.5927e-07 | 2.9086e-11 | 1 | 1 | 1 | 1 | 1 | 1
Br-73 |  | 7.2727e-07 | 0.0009025 | 0.00094337 | 7.2613e-07 | 1 | 1 | 1 | 1 | 0.00094337 | 0.0019852 | 0.0017 | 0.0011672 | 0.0036187 | 1 | 1 | 1 | 1 | 1 | 2.9091e-09 | 1.5927e-05 | 2.9086e-09 | 2.9091e-11 | 1.5927e-07 | 2.9086e-11 | 1 | 1 | 1 | 1 | 1 | 1
Br-74 |  | 7.2727e-07 | 0.0009025 | 0.00044913 | 7.2551e-07 | 1 | 1 | 1 | 1 | 0.00044913 | 0.0010039 | 0.00082295 | 0.0005502 | 0.0018383 | 1 | 1 | 1 | 1 | 1 | 2.9091e-09 | 1.5927e-05 | 2.9086e-09 | 2.9091e-11 | 1.5927e-07 | 2.9086e-11 | 1 | 1 | 1 | 1 | 1 | 1
Br-74m |  | 7.2727e-07 | 0.0009025 | 0.00055071 | 7.2573e-07 | 1 | 1 | 1 | 1 | 0.00055071 | 0.0012221 | 0.0010151 | 0.00067868 | 0.002185 | 1 | 1 | 1 | 1 | 1 | 2.9091e-09 | 1.5927e-05 | 2.9086e-09 | 2.9091e-11 | 1.5927e-07 | 2.9086e-11 | 1 | 1 | 1 | 1 | 1 | 1
Br-75 |  | 7.2727e-07 | 0.0009025 | 0.0014227 | 7.2632e-07 | 1 | 1 | 1 | 1 | 0.0014227 | 0.0026666 | 0.0023171 | 0.0017269 | 0.0047938 | 1 | 1 | 1 | 1 | 0.99999 | 2.9091e-09 | 1.5927e-05 | 2.9086e-09 | 2.9091e-11 | 1.5927e-07 | 2.9086e-11 | 1 | 1 | 1 | 1 | 1 | 1
Br-76 |  | 7.2727e-07 | 0.0009025 | 0.00055379 | 7.2573e-07 | 1 | 1 | 1 | 1 | 0.00055379 | 0.0012189 | 0.0010158 | 0.00069136 | 0.0022479 | 1 | 1 | 1 | 1 | 1 | 2.9091e-09 | 1.5927e-05 | 2.9086e-09 | 2.9091e-11 | 1.5927e-07 | 2.9086e-11 | 1 | 1 | 1 | 1 | 1 | 1
Br-76m |  | 7.2727e-07 | 0.0009025 | 0.0041078 | 7.2656e-07 | 1 | 1 | 1 | 1 | 0.0041078 | 0.018683 | 0.01399 | 0.0048406 | 0.19283 | 1 | 0.94888 | 0.98115 | 0.99999 | 0.25032 | 2.9091e-09 | 1.5927e-05 | 2.9086e-09 | 2.9091e-11 | 1.5927e-07 | 2.9086e-11 | 1 | 1 | 1 | 1 | 1 | 1
Br-77 |  | 7.2727e-07 | 0.0009025 | 0.001354 | 7.263e-07 | 1 | 1 | 1 | 1 | 0.001354 | 0.0024997 | 0.0021692 | 0.0015749 | 0.0060156 | 1 | 1 | 1 | 1 | 0.9999 | 2.9091e-09 | 1.5927e-05 | 2.9086e-09 | 2.9091e-11 | 1.5927e-07 | 2.9086e-11 | 1 | 1 | 1 | 1 | 1 | 1
Br-77m |  | 7.2727e-07 | 0.0009025 | 0.015377 | 7.2665e-07 | 1 | 1 | 0.97302 | 1 | 0.015377 | 0.021532 | 0.019666 | 0.013552 | 0.24347 | 0.97302 | 0.92423 | 0.94068 | 0.98342 | 0.20402 | 2.9091e-09 | 1.5927e-05 | 2.9086e-09 | 2.9091e-11 | 1.5927e-07 | 2.9086e-11 | 1 | 1 | 1 | 1 | 1 | 1
Br-78 |  | 7.2727e-07 | 0.0009025 | 0.001044 | 7.2618e-07 | 1 | 1 | 1 | 1 | 0.001044 | 0.001986 | 0.0017446 | 0.0011655 | 0.0037568 | 1 | 1 | 1 | 1 | 1 | 2.9091e-09 | 1.5927e-05 | 2.9086e-09 | 2.9091e-11 | 1.5927e-07 | 2.9086e-11 | 1 | 1 | 1 | 1 | 1 | 1
Br-80 |  | 7.2727e-07 | 0.0009025 | 0.0010578 | 7.2619e-07 | 1 | 1 | 1 | 1 | 0.0010578 | 0.0020119 | 0.0017711 | 0.0011812 | 0.0039444 | 1 | 1 | 1 | 1 | 1 | 2.9091e-09 | 1.5927e-05 | 2.9086e-09 | 2.9091e-11 | 1.5927e-07 | 2.9086e-11 | 1 | 1 | 1 | 1 | 1 | 1
Br-80m |  | 7.2727e-07 | 0.0009025 | 681.5952 | 7.2669e-07 | 1 | 1 | 8.1507e-05 | 1 | 681.5952 | 1401.3293 | 1372.156 | 1062.4987 | 13242.461 | 8.1507e-05 | 3.9645e-05 | 4.0487e-05 | 5.2287e-05 | 4.1952e-06 | 2.9091e-09 | 1.5927e-05 | 2.9086e-09 | 2.9091e-11 | 1.5927e-07 | 2.9086e-11 | 1 | 1 | 1 | 1 | 1 | 1
Br-82 |  | 7.2727e-07 | 0.0009025 | 0.00081619 | 7.2604e-07 | 1 | 1 | 1 | 1 | 0.00081619 | 0.001682 | 0.0014291 | 0.00097549 | 0.0029002 | 1 | 1 | 1 | 1 | 1 | 2.9091e-09 | 1.5927e-05 | 2.9086e-09 | 2.9091e-11 | 1.5927e-07 | 2.9086e-11 | 1 | 1 | 1 | 1 | 1 | 1
Br-82m |  | 7.2727e-07 | 0.0009025 | 0.0011813 | 7.2624e-07 | 1 | 1 | 1 | 1 | 0.0011813 | 0.0045107 | 0.0033886 | 0.0013856 | 0.12293 | 1 | 1 | 1 | 1 | 0.36359 | 2.9091e-09 | 1.5927e-05 | 2.9086e-09 | 2.9091e-11 | 1.5927e-07 | 2.9086e-11 | 1 | 1 | 1 | 1 | 1 | 1
Br-83 |  | 7.2727e-07 | 0.0009025 | 0.001201 | 7.2625e-07 | 1 | 1 | 1 | 1 | 0.001201 | 0.0022205 | 0.0019485 | 0.0014061 | 0.0038684 | 1 | 1 | 1 | 1 | 1 | 2.9091e-09 | 1.5927e-05 | 2.9086e-09 | 2.9091e-11 | 1.5927e-07 | 2.9086e-11 | 1 | 1 | 1 | 1 | 1 | 1
Br-84 |  | 7.2727e-07 | 0.0009025 | 0.00049603 | 7.2562e-07 | 1 | 1 | 1 | 1 | 0.00049603 | 0.0010932 | 0.00090146 | 0.00061249 | 0.0019859 | 1 | 1 | 1 | 1 | 1 | 2.9091e-09 | 1.5927e-05 | 2.9086e-09 | 2.9091e-11 | 1.5927e-07 | 2.9086e-11 | 1 | 1 | 1 | 1 | 1 | 1
Br-84m |  | 7.2727e-07 | 0.0009025 | 0.00068752 | 7.2592e-07 | 1 | 1 | 1 | 1 | 0.00068752 | 0.0014744 | 0.0012361 | 0.000868 | 0.0025994 | 1 | 1 | 1 | 1 | 1 | 2.9091e-09 | 1.5927e-05 | 2.9086e-09 | 2.9091e-11 | 1.5927e-07 | 2.9086e-11 | 1 | 1 | 1 | 1 | 1 | 1
Br-85 |  | 7.2727e-07 | 0.0009025 | 0.00074611 | 7.2598e-07 | 1 | 1 | 1 | 1 | 0.00074611 | 0.0015438 | 0.0013131 | 0.00089716 | 0.0027041 | 1 | 1 | 1 | 1 | 1 | 2.9091e-09 | 1.5927e-05 | 2.9086e-09 | 2.9091e-11 | 1.5927e-07 | 2.9086e-11 | 1 | 1 | 1 | 1 | 1 | 1
C-10 |  | 7.2727e-07 | 0.0009025 | 0.00093203 | 7.2612e-07 | 1 | 1 | 1 | 1 | 0.00093203 | 0.001862 | 0.0016184 | 0.0010887 | 0.0031862 | 1 | 1 | 1 | 1 | 1 | 2.9091e-09 | 1.5927e-05 | 2.9086e-09 | 2.9091e-11 | 1.5927e-07 | 2.9086e-11 | 1 | 1 | 1 | 1 | 1 | 1
C-11 |  | 7.2727e-07 | 0.0009025 | 8.8485e-05 | 7.2077e-07 | 1 | 1 | 1 | 1 | 8.8485e-05 | 8.8485e-05 | 8.8485e-05 | 8.8485e-05 | 8.8485e-05 | 1 | 1 | 1 | 1 | 1 | 2.9091e-09 | 1.5927e-05 | 2.9086e-09 | 2.9091e-11 | 1.5927e-07 | 2.9086e-11 | 1 | 1 | 1 | 1 | 1 | 1
C-14 |  | 7.2727e-07 | 0.0009025 | 8.8485e-05 | 7.2077e-07 | 1 | 1 | 1 | 1 | 8.8485e-05 | 8.8485e-05 | 8.8485e-05 | 8.8485e-05 | 8.8485e-05 | 1 | 1 | 1 | 1 | 1 | 2.9091e-09 | 1.5927e-05 | 2.9086e-09 | 2.9091e-11 | 1.5927e-07 | 2.9086e-11 | 1 | 1 | 1 | 1 | 1 | 1
Ca-41 |  | 7.2727e-07 | 0.0009025 | . | 7.2669e-07 | 1 | 1 | . | 1 | . | . | . | . | . | . | . | . | . | . | 2.9091e-09 | 1.5927e-05 | 2.9086e-09 | 2.9091e-11 | 1.5927e-07 | 2.9086e-11 | 1 | 1 | 1 | 1 | 1 | 1
Ca-45 |  | 7.2727e-07 | 0.0009025 | . | 7.2669e-07 | 1 | 1 | . | 1 | . | . | . | . | . | . | . | . | . | . | 2.9091e-09 | 1.5927e-05 | 2.9086e-09 | 2.9091e-11 | 1.5927e-07 | 2.9086e-11 | 1 | 1 | 1 | 1 | 1 | 1
Ca-47 |  | 7.2727e-07 | 0.0009025 | 0.00060729 | 7.2582e-07 | 1 | 1 | 1 | 1 | 0.00060729 | 0.0013375 | 0.0011252 | 0.00078219 | 0.0023427 | 1 | 1 | 1 | 1 | 1 | 2.9091e-09 | 1.5927e-05 | 2.9086e-09 | 2.9091e-11 | 1.5927e-07 | 2.9086e-11 | 1 | 1 | 1 | 1 | 1 | 1
Ca-49 |  | 7.2727e-07 | 0.0009025 | 0.00037843 | 7.2529e-07 | 1 | 1 | 1 | 1 | 0.00037843 | 0.00084899 | 0.00069057 | 0.00047061 | 0.0015644 | 1 | 1 | 1 | 1 | 1 | 2.9091e-09 | 1.5927e-05 | 2.9086e-09 | 2.9091e-11 | 1.5927e-07 | 2.9086e-11 | 1 | 1 | 1 | 1 | 1 | 1
Cd-101 |  | 7.2727e-07 | 0.0009025 | 0.00059064 | 7.2579e-07 | 1 | 1 | 1 | 1 | 0.00059064 | 0.0012814 | 0.0010623 | 0.00073005 | 0.0023571 | 1 | 1 | 1 | 1 | 1 | 2.9091e-09 | 1.5927e-05 | 2.9086e-09 | 2.9091e-11 | 1.5927e-07 | 2.9086e-11 | 1 | 1 | 1 | 1 | 1 | 1
Cd-102 |  | 7.2727e-07 | 0.0009025 | 0.00094448 | 7.2613e-07 | 1 | 1 | 1 | 1 | 0.00094448 | 0.0019769 | 0.0016934 | 0.0011882 | 0.0038903 | 1 | 1 | 1 | 1 | 1 | 2.9091e-09 | 1.5927e-05 | 2.9086e-09 | 2.9091e-11 | 1.5927e-07 | 2.9086e-11 | 1 | 1 | 1 | 1 | 1 | 1
Cd-103 |  | 7.2727e-07 | 0.0009025 | 0.00054746 | 7.2572e-07 | 1 | 1 | 1 | 1 | 0.00054746 | 0.0011789 | 0.00097717 | 0.00067495 | 0.0022334 | 1 | 1 | 1 | 1 | 1 | 2.9091e-09 | 1.5927e-05 | 2.9086e-09 | 2.9091e-11 | 1.5927e-07 | 2.9086e-11 | 1 | 1 | 1 | 1 | 1 | 1
Cd-104 |  | 7.2727e-07 | 0.0009025 | 0.0011258 | 7.2622e-07 | 1 | 1 | 1 | 1 | 0.0011258 | 0.0025633 | 0.0021689 | 0.0013315 | 0.006562 | 1 | 1 | 1 | 1 | 0.99979 | 2.9091e-09 | 1.5927e-05 | 2.9086e-09 | 2.9091e-11 | 1.5927e-07 | 2.9086e-11 | 1 | 1 | 1 | 1 | 1 | 1
Cd-105 |  | 7.2727e-07 | 0.0009025 | 0.00058489 | 7.2579e-07 | 1 | 1 | 1 | 1 | 0.00058489 | 0.0012456 | 0.0010394 | 0.00071653 | 0.0024102 | 1 | 1 | 1 | 1 | 1 | 2.9091e-09 | 1.5927e-05 | 2.9086e-09 | 2.9091e-11 | 1.5927e-07 | 2.9086e-11 | 1 | 1 | 1 | 1 | 1 | 1
Cd-107 |  | 7.2727e-07 | 0.0009025 | 0.0041287 | 7.2656e-07 | 1 | 1 | 1 | 1 | 0.0041287 | 0.022441 | 0.015979 | 0.0047308 | 0.1944 | 1 | 0.91589 | 0.96909 | 0.99999 | 0.24857 | 2.9091e-09 | 1.5927e-05 | 2.9086e-09 | 2.9091e-11 | 1.5927e-07 | 2.9086e-11 | 1 | 1 | 1 | 1 | 1 | 1
Cd-109 |  | 7.2727e-07 | 0.0009025 | 0.09105 | 7.2668e-07 | 1 | 1 | 0.45673 | 1 | 0.09105 | 0.31881 | 0.2572 | 0.092364 | 2.9674 | 0.45673 | 0.15992 | 0.19426 | 0.452 | 0.018547 | 2.9091e-09 | 1.5927e-05 | 2.9086e-09 | 2.9091e-11 | 1.5927e-07 | 2.9086e-11 | 1 | 1 | 1 | 1 | 1 | 1
Cd-111m |  | 7.2727e-07 | 0.0009025 | 0.0030102 | 7.2651e-07 | 1 | 1 | 1 | 1 | 0.0030102 | 0.0044017 | 0.0039158 | 0.0031248 | 0.0078726 | 1 | 1 | 1 | 1 | 0.99914 | 2.9091e-09 | 1.5927e-05 | 2.9086e-09 | 2.9091e-11 | 1.5927e-07 | 2.9086e-11 | 1 | 1 | 1 | 1 | 1 | 1
Cd-113 |  | 7.2727e-07 | 0.0009025 | 8.8485e-05 | 7.2077e-07 | 1 | 1 | 1 | 1 | 8.8485e-05 | 8.8485e-05 | 8.8485e-05 | 8.8485e-05 | 8.8485e-05 | 1 | 1 | 1 | 1 | 1 | 2.9091e-09 | 1.5927e-05 | 2.9086e-09 | 2.9091e-11 | 1.5927e-07 | 2.9086e-11 | 1 | 1 | 1 | 1 | 1 | 1
Cd-113m |  | 7.2727e-07 | 0.0009025 | 0.0025929 | 7.2648e-07 | 1 | 1 | 1 | 1 | 0.0025929 | 0.0044334 | 0.003835 | 0.0027627 | 0.013214 | 1 | 1 | 1 | 1 | 0.98507 | 2.9091e-09 | 1.5927e-05 | 2.9086e-09 | 2.9091e-11 | 1.5927e-07 | 2.9086e-11 | 1 | 1 | 1 | 1 | 1 | 1
Cd-115 |  | 7.2727e-07 | 0.0009025 | 0.0012424 | 7.2626e-07 | 1 | 1 | 1 | 1 | 0.0012424 | 0.0023009 | 0.0020148 | 0.0014677 | 0.0040714 | 1 | 1 | 1 | 1 | 1 | 2.9091e-09 | 1.5927e-05 | 2.9086e-09 | 2.9091e-11 | 1.5927e-07 | 2.9086e-11 | 1 | 1 | 1 | 1 | 1 | 1
Cd-115m |  | 7.2727e-07 | 0.0009025 | 0.00070698 | 7.2594e-07 | 1 | 1 | 1 | 1 | 0.00070698 | 0.0014816 | 0.0012621 | 0.00087014 | 0.0026081 | 1 | 1 | 1 | 1 | 1 | 2.9091e-09 | 1.5927e-05 | 2.9086e-09 | 2.9091e-11 | 1.5927e-07 | 2.9086e-11 | 1 | 1 | 1 | 1 | 1 | 1
Cd-117 |  | 7.2727e-07 | 0.0009025 | 0.00068725 | 7.2592e-07 | 1 | 1 | 1 | 1 | 0.00068725 | 0.0014769 | 0.0012332 | 0.00086453 | 0.0025965 | 1 | 1 | 1 | 1 | 1 | 2.9091e-09 | 1.5927e-05 | 2.9086e-09 | 2.9091e-11 | 1.5927e-07 | 2.9086e-11 | 1 | 1 | 1 | 1 | 1 | 1
Cd-117m |  | 7.2727e-07 | 0.0009025 | 0.00057977 | 7.2578e-07 | 1 | 1 | 1 | 1 | 0.00057977 | 0.0012296 | 0.0010266 | 0.00071456 | 0.0021954 | 1 | 1 | 1 | 1 | 1 | 2.9091e-09 | 1.5927e-05 | 2.9086e-09 | 2.9091e-11 | 1.5927e-07 | 2.9086e-11 | 1 | 1 | 1 | 1 | 1 | 1
Cd-118 |  | 7.2727e-07 | 0.0009025 | 8.8485e-05 | 7.2077e-07 | 1 | 1 | 1 | 1 | 8.8485e-05 | 8.8485e-05 | 8.8485e-05 | 8.8485e-05 | 8.8485e-05 | 1 | 1 | 1 | 1 | 1 | 2.9091e-09 | 1.5927e-05 | 2.9086e-09 | 2.9091e-11 | 1.5927e-07 | 2.9086e-11 | 1 | 1 | 1 | 1 | 1 | 1
Cd-119 |  | 7.2727e-07 | 0.0009025 | 0.00059723 | 7.258e-07 | 1 | 1 | 1 | 1 | 0.00059723 | 0.0012704 | 0.0010574 | 0.00074059 | 0.002275 | 1 | 1 | 1 | 1 | 1 | 2.9091e-09 | 1.5927e-05 | 2.9086e-09 | 2.9091e-11 | 1.5927e-07 | 2.9086e-11 | 1 | 1 | 1 | 1 | 1 | 1
Cd-119m |  | 7.2727e-07 | 0.0009025 | 0.00058651 | 7.2579e-07 | 1 | 1 | 1 | 1 | 0.00058651 | 0.0012497 | 0.0010449 | 0.00072561 | 0.0022226 | 1 | 1 | 1 | 1 | 1 | 2.9091e-09 | 1.5927e-05 | 2.9086e-09 | 2.9091e-11 | 1.5927e-07 | 2.9086e-11 | 1 | 1 | 1 | 1 | 1 | 1
Ce-130 |  | 7.2727e-07 | 0.0009025 | 0.0010766 | 7.262e-07 | 1 | 1 | 1 | 1 | 0.0010766 | 0.0023785 | 0.0020119 | 0.0013161 | 0.0047501 | 1 | 1 | 1 | 1 | 0.99999 | 2.9091e-09 | 1.5927e-05 | 2.9086e-09 | 2.9091e-11 | 1.5927e-07 | 2.9086e-11 | 1 | 1 | 1 | 1 | 1 | 1
Ce-131 |  | 7.2727e-07 | 0.0009025 | 0.00077526 | 7.2601e-07 | 1 | 1 | 1 | 1 | 0.00077526 | 0.0016747 | 0.0014103 | 0.00097439 | 0.0030928 | 1 | 1 | 1 | 1 | 1 | 2.9091e-09 | 1.5927e-05 | 2.9086e-09 | 2.9091e-11 | 1.5927e-07 | 2.9086e-11 | 1 | 1 | 1 | 1 | 1 | 1
Ce-132 |  | 7.2727e-07 | 0.0009025 | 0.0028345 | 7.265e-07 | 1 | 1 | 1 | 1 | 0.0028345 | 0.0048012 | 0.0042359 | 0.0031247 | 0.0095464 | 1 | 0.99999 | 1 | 1 | 0.99703 | 2.9091e-09 | 1.5927e-05 | 2.9086e-09 | 2.9091e-11 | 1.5927e-07 | 2.9086e-11 | 1 | 1 | 1 | 1 | 1 | 1
Ce-133 |  | 7.2727e-07 | 0.0009025 | 0.0019471 | 7.2642e-07 | 1 | 1 | 1 | 1 | 0.0019471 | 0.0050199 | 0.0041123 | 0.0022259 | 0.013317 | 1 | 0.99998 | 1 | 1 | 0.98458 | 2.9091e-09 | 1.5927e-05 | 2.9086e-09 | 2.9091e-11 | 1.5927e-07 | 2.9086e-11 | 1 | 1 | 1 | 1 | 1 | 1
Ce-133m |  | 7.2727e-07 | 0.0009025 | 0.00074681 | 7.2598e-07 | 1 | 1 | 1 | 1 | 0.00074681 | 0.0016131 | 0.0013596 | 0.00092833 | 0.0029911 | 1 | 1 | 1 | 1 | 1 | 2.9091e-09 | 1.5927e-05 | 2.9086e-09 | 2.9091e-11 | 1.5927e-07 | 2.9086e-11 | 1 | 1 | 1 | 1 | 1 | 1
Ce-134 |  | 7.2727e-07 | 0.0009025 | 0.026974 | 7.2667e-07 | 1 | 1 | 0.8725 | 1 | 0.026974 | 0.096909 | 0.074344 | 0.022029 | 0.47322 | 0.8725 | 0.43632 | 0.52634 | 0.9197 | 0.11077 | 2.9091e-09 | 1.5927e-05 | 2.9086e-09 | 2.9091e-11 | 1.5927e-07 | 2.9086e-11 | 1 | 1 | 1 | 1 | 1 | 1
Ce-135 |  | 7.2727e-07 | 0.0009025 | 0.001155 | 7.2623e-07 | 1 | 1 | 1 | 1 | 0.001155 | 0.0022795 | 0.001963 | 0.0013561 | 0.0041626 | 1 | 1 | 1 | 1 | 1 | 2.9091e-09 | 1.5927e-05 | 2.9086e-09 | 2.9091e-11 | 1.5927e-07 | 2.9086e-11 | 1 | 1 | 1 | 1 | 1 | 1
Ce-137 |  | 7.2727e-07 | 0.0009025 | 0.0024091 | 7.2647e-07 | 1 | 1 | 1 | 1 | 0.0024091 | 0.0086218 | 0.0065717 | 0.0026043 | 0.043645 | 1 | 0.99841 | 0.99979 | 1 | 0.71998 | 2.9091e-09 | 1.5927e-05 | 2.9086e-09 | 2.9091e-11 | 1.5927e-07 | 2.9086e-11 | 1 | 1 | 1 | 1 | 1 | 1
Ce-137m |  | 7.2727e-07 | 0.0009025 | 0.0023473 | 7.2646e-07 | 1 | 1 | 1 | 1 | 0.0023473 | 0.0050622 | 0.0041977 | 0.0024667 | 0.014489 | 1 | 0.99998 | 1 | 1 | 0.97838 | 2.9091e-09 | 1.5927e-05 | 2.9086e-09 | 2.9091e-11 | 1.5927e-07 | 2.9086e-11 | 1 | 1 | 1 | 1 | 1 | 1
Ce-139 |  | 7.2727e-07 | 0.0009025 | 0.0051228 | 7.2658e-07 | 1 | 1 | 0.99998 | 1 | 0.0051228 | 0.0078147 | 0.0069992 | 0.0050571 | 0.017424 | 0.99998 | 0.99918 | 0.99964 | 0.99998 | 0.95876 | 2.9091e-09 | 1.5927e-05 | 2.9086e-09 | 2.9091e-11 | 1.5927e-07 | 2.9086e-11 | 1 | 1 | 1 | 1 | 1 | 1
Ce-141 |  | 7.2727e-07 | 0.0009025 | 0.0057747 | 7.266e-07 | 1 | 1 | 0.99993 | 1 | 0.0057747 | 0.008756 | 0.0079464 | 0.0060435 | 0.015795 | 0.99993 | 0.99824 | 0.99908 | 0.9999 | 0.97032 | 2.9091e-09 | 1.5927e-05 | 2.9086e-09 | 2.9091e-11 | 1.5927e-07 | 2.9086e-11 | 1 | 1 | 1 | 1 | 1 | 1
Ce-143 |  | 7.2727e-07 | 0.0009025 | 0.0014227 | 7.2632e-07 | 1 | 1 | 1 | 1 | 0.0014227 | 0.0028326 | 0.0024433 | 0.0016665 | 0.0054843 | 1 | 1 | 1 | 1 | 0.99996 | 2.9091e-09 | 1.5927e-05 | 2.9086e-09 | 2.9091e-11 | 1.5927e-07 | 2.9086e-11 | 1 | 1 | 1 | 1 | 1 | 1
Ce-144 |  | 7.2727e-07 | 0.0009025 | 0.0073736 | 7.2662e-07 | 1 | 1 | 0.99947 | 1 | 0.0073736 | 0.012111 | 0.011009 | 0.0079418 | 0.02631 | 0.99947 | 0.98982 | 0.99357 | 0.99908 | 0.87895 | 2.9091e-09 | 1.5927e-05 | 2.9086e-09 | 2.9091e-11 | 1.5927e-07 | 2.9086e-11 | 1 | 1 | 1 | 1 | 1 | 1
Ce-144+D |  | 7.2727e-07 | 0.0009025 | 0.00081036 | 7.2604e-07 | 1 | 1 | 1 | 1 | 0.00081036 | 0.002023 | 0.0016647 | 0.0010246 | 0.0040056 | 1 | 1 | 1 | 1 | 1 | 2.9091e-09 | 1.5927e-05 | 2.9086e-09 | 2.9091e-11 | 1.5927e-07 | 2.9086e-11 | 1 | 1 | 1 | 1 | 1 | 1
Ce-144+E |  | 7.2727e-07 | 0.0009025 | 0.00081036 | 7.2604e-07 | 1 | 1 | 1 | 1 | 0.00081036 | 0.002023 | 0.0016647 | 0.0010246 | 0.0040056 | 1 | 1 | 1 | 1 | 1 | 2.9091e-09 | 1.5927e-05 | 2.9086e-09 | 2.9091e-11 | 1.5927e-07 | 2.9086e-11 | 1 | 1 | 1 | 1 | 1 | 1
Ce-145 |  | 7.2727e-07 | 0.0009025 | 0.00091765 | 7.2611e-07 | 1 | 1 | 1 | 1 | 0.00091765 | 0.0019437 | 0.0016666 | 0.0011139 | 0.0036226 | 1 | 1 | 1 | 1 | 1 | 2.9091e-09 | 1.5927e-05 | 2.9086e-09 | 2.9091e-11 | 1.5927e-07 | 2.9086e-11 | 1 | 1 | 1 | 1 | 1 | 1
Cf-244 |  | 7.2727e-07 | 0.0009025 | . | 7.2669e-07 | 1 | 1 | . | 1 | . | 1554310.3276 | 1713342.4757 | . | 24076938.7254 | . | 3.5743e-08 | 3.2425e-08 | . | 2.3074e-09 | 2.9091e-09 | 1.5927e-05 | 2.9086e-09 | 2.9091e-11 | 1.5927e-07 | 2.9086e-11 | 1 | 1 | 1 | 1 | 1 | 1
Cf-246 |  | 7.2727e-07 | 0.0009025 | 0.011367 | 7.2664e-07 | 1 | 1 | 0.99246 | 1 | 0.011367 | 0.084641 | 0.05626 | 0.012341 | 1.7671 | 0.99246 | 0.48126 | 0.62748 | 0.98891 | 0.03095 | 2.9091e-09 | 1.5927e-05 | 2.9086e-09 | 2.9091e-11 | 1.5927e-07 | 2.9086e-11 | 1 | 1 | 1 | 1 | 1 | 1
Cf-247 |  | 7.2727e-07 | 0.0009025 | 0.0059019 | 7.266e-07 | 1 | 1 | 0.99992 | 1 | 0.0059019 | 0.0116 | 0.010217 | 0.0068144 | 0.063162 | 0.99992 | 0.99168 | 0.99565 | 0.99971 | 0.58503 | 2.9091e-09 | 1.5927e-05 | 2.9086e-09 | 2.9091e-11 | 1.5927e-07 | 2.9086e-11 | 1 | 1 | 1 | 1 | 1 | 1
Cf-248 |  | 7.2727e-07 | 0.0009025 | 0.0015375 | 7.2634e-07 | 1 | 1 | 1 | 1 | 0.0015375 | 0.0091752 | 0.006253 | 0.0017908 | 0.16959 | 1 | 0.99765 | 0.99986 | 1 | 0.27934 | 2.9091e-09 | 1.5927e-05 | 2.9086e-09 | 2.9091e-11 | 1.5927e-07 | 2.9086e-11 | 1 | 1 | 1 | 1 | 1 | 1
Cf-249 |  | 7.2727e-07 | 0.0009025 | 0.0012636 | 7.2627e-07 | 1 | 1 | 1 | 1 | 0.0012636 | 0.0027706 | 0.0024231 | 0.0019493 | 0.0056122 | 1 | 1 | 1 | 1 | 0.99995 | 2.9091e-09 | 1.5927e-05 | 2.9086e-09 | 2.9091e-11 | 1.5927e-07 | 2.9086e-11 | 1 | 1 | 1 | 1 | 1 | 1
Cf-250 |  | 7.2727e-07 | 0.0009025 | 0.0006053 | 7.2582e-07 | 1 | 1 | 1 | 1 | 0.0006053 | 0.0014827 | 0.001208 | 0.00076056 | 0.0065146 | 1 | 1 | 1 | 1 | 0.9998 | 2.9091e-09 | 1.5927e-05 | 2.9086e-09 | 2.9091e-11 | 1.5927e-07 | 2.9086e-11 | 1 | 1 | 1 | 1 | 1 | 1
Cf-251 |  | 7.2727e-07 | 0.0009025 | 0.0048518 | 7.2658e-07 | 1 | 1 | 0.99999 | 1 | 0.0048518 | 0.0077455 | 0.0069794 | 0.0051726 | 0.025715 | 0.99999 | 0.99923 | 0.99965 | 0.99998 | 0.88472 | 2.9091e-09 | 1.5927e-05 | 2.9086e-09 | 2.9091e-11 | 1.5927e-07 | 2.9086e-11 | 1 | 1 | 1 | 1 | 1 | 1
Cf-252 |  | 7.2727e-07 | 0.0009025 | 0.00058478 | 7.2579e-07 | 1 | 1 | 1 | 1 | 0.00058478 | 0.001299 | 0.0010786 | 0.00073408 | 0.0024007 | 1 | 1 | 1 | 1 | 1 | 2.9091e-09 | 1.5927e-05 | 2.9086e-09 | 2.9091e-11 | 1.5927e-07 | 2.9086e-11 | 1 | 1 | 1 | 1 | 1 | 1
Cf-253 |  | 7.2727e-07 | 0.0009025 | 114.3916 | 7.2669e-07 | 1 | 1 | 0.00048566 | 1 | 114.3916 | 317.1747 | 286.8356 | 174.6611 | 3241.126 | 0.00048566 | 0.00017516 | 0.00019368 | 0.00031807 | 1.7141e-05 | 2.9091e-09 | 1.5927e-05 | 2.9086e-09 | 2.9091e-11 | 1.5927e-07 | 2.9086e-11 | 1 | 1 | 1 | 1 | 1 | 1
Cf-254 |  | 7.2727e-07 | 0.0009025 | 0.00058129 | 7.2578e-07 | 1 | 1 | 1 | 1 | 0.00058129 | 0.0012992 | 0.001075 | 0.00073193 | 0.0023171 | 1 | 1 | 1 | 1 | 1 | 2.9091e-09 | 1.5927e-05 | 2.9086e-09 | 2.9091e-11 | 1.5927e-07 | 2.9086e-11 | 1 | 1 | 1 | 1 | 1 | 1
Cf-255 |  | 7.2727e-07 | 0.0009025 | 8.8485e-05 | 7.2077e-07 | 1 | 1 | 1 | 1 | 8.8485e-05 | 8.8485e-05 | 8.8485e-05 | 8.8485e-05 | 8.8485e-05 | 1 | 1 | 1 | 1 | 1 | 2.9091e-09 | 1.5927e-05 | 2.9086e-09 | 2.9091e-11 | 1.5927e-07 | 2.9086e-11 | 1 | 1 | 1 | 1 | 1 | 1
Cl-34 |  | 7.2727e-07 | 0.0009025 | . | 7.2669e-07 | 1 | 1 | . | 1 | . | . | . | . | . | . | . | . | . | . | 2.9091e-09 | 1.5927e-05 | 2.9086e-09 | 2.9091e-11 | 1.5927e-07 | 2.9086e-11 | 1 | 1 | 1 | 1 | 1 | 1
Cl-34m |  | 7.2727e-07 | 0.0009025 | 0.00046379 | 7.2555e-07 | 1 | 1 | 1 | 1 | 0.00046379 | 0.0010086 | 0.00083685 | 0.00057803 | 0.0018435 | 1 | 1 | 1 | 1 | 1 | 2.9091e-09 | 1.5927e-05 | 2.9086e-09 | 2.9091e-11 | 1.5927e-07 | 2.9086e-11 | 1 | 1 | 1 | 1 | 1 | 1
Cl-36 |  | 7.2727e-07 | 0.0009025 | . | 7.2669e-07 | 1 | 1 | . | 1 | . | . | . | . | . | . | . | . | . | . | 2.9091e-09 | 1.5927e-05 | 2.9086e-09 | 2.9091e-11 | 1.5927e-07 | 2.9086e-11 | 1 | 1 | 1 | 1 | 1 | 1
Cl-38 |  | 7.2727e-07 | 0.0009025 | 0.00049967 | 7.2563e-07 | 1 | 1 | 1 | 1 | 0.00049967 | 0.0010319 | 0.00085341 | 0.00060647 | 0.0018824 | 1 | 1 | 1 | 1 | 1 | 2.9091e-09 | 1.5927e-05 | 2.9086e-09 | 2.9091e-11 | 1.5927e-07 | 2.9086e-11 | 1 | 1 | 1 | 1 | 1 | 1
Cl-39 |  | 7.2727e-07 | 0.0009025 | 0.00062988 | 7.2585e-07 | 1 | 1 | 1 | 1 | 0.00062988 | 0.0013585 | 0.0011286 | 0.0007891 | 0.002369 | 1 | 1 | 1 | 1 | 1 | 2.9091e-09 | 1.5927e-05 | 2.9086e-09 | 2.9091e-11 | 1.5927e-07 | 2.9086e-11 | 1 | 1 | 1 | 1 | 1 | 1
Cl-40 |  | 7.2727e-07 | 0.0009025 | 0.00044377 | 7.255e-07 | 1 | 1 | 1 | 1 | 0.00044377 | 0.00098763 | 0.00081152 | 0.00055239 | 0.0017933 | 1 | 1 | 1 | 1 | 1 | 2.9091e-09 | 1.5927e-05 | 2.9086e-09 | 2.9091e-11 | 1.5927e-07 | 2.9086e-11 | 1 | 1 | 1 | 1 | 1 | 1
Cm-238 |  | 7.2727e-07 | 0.0009025 | 0.012133 | 7.2664e-07 | 1 | 1 | 0.98973 | 1 | 0.012133 | 0.016772 | 0.015406 | 0.011682 | 0.063338 | 0.98973 | 0.96357 | 0.97284 | 0.99139 | 0.58402 | 2.9091e-09 | 1.5927e-05 | 2.9086e-09 | 2.9091e-11 | 1.5927e-07 | 2.9086e-11 | 1 | 1 | 1 | 1 | 1 | 1
Cm-239 |  | 7.2727e-07 | 0.0009025 | 0.0050927 | 7.2658e-07 | 1 | 1 | 0.99998 | 1 | 0.0050927 | 0.0073261 | 0.0066272 | 0.0052706 | 0.018082 | 0.99998 | 0.99949 | 0.99977 | 0.99997 | 0.95369 | 2.9091e-09 | 1.5927e-05 | 2.9086e-09 | 2.9091e-11 | 1.5927e-07 | 2.9086e-11 | 1 | 1 | 1 | 1 | 1 | 1
Cm-240 |  | 7.2727e-07 | 0.0009025 | 0.35336 | 7.2669e-07 | 1 | 1 | 0.14548 | 1 | 0.35336 | 1.4364 | 1.0628 | 0.29277 | 32.5905 | 0.14548 | 0.037939 | 0.05093 | 0.17284 | 0.0017046 | 2.9091e-09 | 1.5927e-05 | 2.9086e-09 | 2.9091e-11 | 1.5927e-07 | 2.9086e-11 | 1 | 1 | 1 | 1 | 1 | 1
Cm-241 |  | 7.2727e-07 | 0.0009025 | 0.0014137 | 7.2631e-07 | 1 | 1 | 1 | 1 | 0.0014137 | 0.0029042 | 0.0025174 | 0.0018014 | 0.0074122 | 1 | 1 | 1 | 1 | 0.99944 | 2.9091e-09 | 1.5927e-05 | 2.9086e-09 | 2.9091e-11 | 1.5927e-07 | 2.9086e-11 | 1 | 1 | 1 | 1 | 1 | 1
Cm-242 |  | 7.2727e-07 | 0.0009025 | 0.19244 | 7.2668e-07 | 1 | 1 | 0.25075 | 1 | 0.19244 | 1.0898 | 0.75374 | 0.17733 | 25.2102 | 0.25075 | 0.049699 | 0.071055 | 0.26896 | 0.0022037 | 2.9091e-09 | 1.5927e-05 | 2.9086e-09 | 2.9091e-11 | 1.5927e-07 | 2.9086e-11 | 1 | 1 | 1 | 1 | 1 | 1
Cm-243 |  | 7.2727e-07 | 0.0009025 | 0.0034194 | 7.2653e-07 | 1 | 1 | 1 | 1 | 0.0034194 | 0.0058328 | 0.0051604 | 0.0037237 | 0.019493 | 1 | 0.99993 | 0.99998 | 1 | 0.94215 | 2.9091e-09 | 1.5927e-05 | 2.9086e-09 | 2.9091e-11 | 1.5927e-07 | 2.9086e-11 | 1 | 1 | 1 | 1 | 1 | 1
Cm-244 |  | 7.2727e-07 | 0.0009025 | 0.018932 | 7.2666e-07 | 1 | 1 | 0.94684 | 1 | 0.018932 | 0.14195 | 0.093671 | 0.019864 | 3.3411 | 0.94684 | 0.32387 | 0.44738 | 0.93899 | 0.01649 | 2.9091e-09 | 1.5927e-05 | 2.9086e-09 | 2.9091e-11 | 1.5927e-07 | 2.9086e-11 | 1 | 1 | 1 | 1 | 1 | 1
Cm-245 |  | 7.2727e-07 | 0.0009025 | 0.0088619 | 7.2663e-07 | 1 | 1 | 0.99811 | 1 | 0.0088619 | 0.013279 | 0.012043 | 0.0088464 | 0.052185 | 0.99811 | 0.98476 | 0.99008 | 0.99813 | 0.65513 | 2.9091e-09 | 1.5927e-05 | 2.9086e-09 | 2.9091e-11 | 1.5927e-07 | 2.9086e-11 | 1 | 1 | 1 | 1 | 1 | 1
Cm-246 |  | 7.2727e-07 | 0.0009025 | 0.00064235 | 7.2587e-07 | 1 | 1 | 1 | 1 | 0.00064235 | 0.0018143 | 0.0014314 | 0.00080718 | 0.015257 | 1 | 1 | 1 | 1 | 0.97378 | 2.9091e-09 | 1.5927e-05 | 2.9086e-09 | 2.9091e-11 | 1.5927e-07 | 2.9086e-11 | 1 | 1 | 1 | 1 | 1 | 1
Cm-247 |  | 7.2727e-07 | 0.0009025 | 0.0011599 | 7.2623e-07 | 1 | 1 | 1 | 1 | 0.0011599 | 0.0026025 | 0.0022759 | 0.0018593 | 0.0046552 | 1 | 1 | 1 | 1 | 0.99999 | 2.9091e-09 | 1.5927e-05 | 2.9086e-09 | 2.9091e-11 | 1.5927e-07 | 2.9086e-11 | 1 | 1 | 1 | 1 | 1 | 1
Cm-247+D |  | 7.2727e-07 | 0.0009025 | 0.001202 | 7.2625e-07 | 1 | 1 | 1 | 1 | 0.001202 | 0.0027658 | 0.0024215 | 0.0019213 | 0.0053772 | 1 | 1 | 1 | 1 | 0.99997 | 2.9091e-09 | 1.5927e-05 | 2.9086e-09 | 2.9091e-11 | 1.5927e-07 | 2.9086e-11 | 1 | 1 | 1 | 1 | 1 | 1
Cm-247+E |  | 7.2727e-07 | 0.0009025 | 0.001202 | 7.2625e-07 | 1 | 1 | 1 | 1 | 0.001202 | 0.0027658 | 0.0024215 | 0.0019213 | 0.0053772 | 1 | 1 | 1 | 1 | 0.99997 | 2.9091e-09 | 1.5927e-05 | 2.9086e-09 | 2.9091e-11 | 1.5927e-07 | 2.9086e-11 | 1 | 1 | 1 | 1 | 1 | 1
Cm-248 |  | 7.2727e-07 | 0.0009025 | 0.00058202 | 7.2578e-07 | 1 | 1 | 1 | 1 | 0.00058202 | 0.0012935 | 0.0010753 | 0.00072957 | 0.002345 | 1 | 1 | 1 | 1 | 1 | 2.9091e-09 | 1.5927e-05 | 2.9086e-09 | 2.9091e-11 | 1.5927e-07 | 2.9086e-11 | 1 | 1 | 1 | 1 | 1 | 1
Cm-249 |  | 7.2727e-07 | 0.0009025 | 0.00115 | 7.2623e-07 | 1 | 1 | 1 | 1 | 0.00115 | 0.0022178 | 0.0019481 | 0.0013031 | 0.0081822 | 1 | 1 | 1 | 1 | 0.99887 | 2.9091e-09 | 1.5927e-05 | 2.9086e-09 | 2.9091e-11 | 1.5927e-07 | 2.9086e-11 | 1 | 1 | 1 | 1 | 1 | 1
Cm-250 |  | 7.2727e-07 | 0.0009025 | 0.00058031 | 7.2578e-07 | 1 | 1 | 1 | 1 | 0.00058031 | 0.0012884 | 0.0010732 | 0.00072952 | 0.0023184 | 1 | 1 | 1 | 1 | 1 | 2.9091e-09 | 1.5927e-05 | 2.9086e-09 | 2.9091e-11 | 1.5927e-07 | 2.9086e-11 | 1 | 1 | 1 | 1 | 1 | 1
Cm-250+D |  | 7.2727e-07 | 0.0009025 | 0.00058359 | 7.2578e-07 | 1 | 1 | 1 | 1 | 0.00058359 | 0.0012955 | 0.0010791 | 0.00073424 | 0.0023116 | 1 | 1 | 1 | 1 | 1 | 2.9091e-09 | 1.5927e-05 | 2.9086e-09 | 2.9091e-11 | 1.5927e-07 | 2.9086e-11 | 1 | 1 | 1 | 1 | 1 | 1
Cm-250+E |  | 7.2727e-07 | 0.0009025 | 0.00058359 | 7.2578e-07 | 1 | 1 | 1 | 1 | 0.00058359 | 0.0012955 | 0.0010791 | 0.00073424 | 0.0023118 | 1 | 1 | 1 | 1 | 1 | 2.9091e-09 | 1.5927e-05 | 2.9086e-09 | 2.9091e-11 | 1.5927e-07 | 2.9086e-11 | 1 | 1 | 1 | 1 | 1 | 1
Cm-251 |  | 7.2727e-07 | 0.0009025 | 0.0011768 | 7.2624e-07 | 1 | 1 | 1 | 1 | 0.0011768 | 0.0023054 | 0.0020073 | 0.0014209 | 0.0045361 | 1 | 1 | 1 | 1 | 1 | 2.9091e-09 | 1.5927e-05 | 2.9086e-09 | 2.9091e-11 | 1.5927e-07 | 2.9086e-11 | 1 | 1 | 1 | 1 | 1 | 1
Co-54m |  | 7.2727e-07 | 0.0009025 | 0.00065082 | 7.2588e-07 | 1 | 1 | 1 | 1 | 0.00065082 | 0.0014158 | 0.0011856 | 0.00083521 | 0.0024882 | 1 | 1 | 1 | 1 | 1 | 2.9091e-09 | 1.5927e-05 | 2.9086e-09 | 2.9091e-11 | 1.5927e-07 | 2.9086e-11 | 1 | 1 | 1 | 1 | 1 | 1
Co-55 |  | 7.2727e-07 | 0.0009025 | 0.00072453 | 7.2596e-07 | 1 | 1 | 1 | 1 | 0.00072453 | 0.0015069 | 0.0012761 | 0.00088428 | 0.0026899 | 1 | 1 | 1 | 1 | 1 | 2.9091e-09 | 1.5927e-05 | 2.9086e-09 | 2.9091e-11 | 1.5927e-07 | 2.9086e-11 | 1 | 1 | 1 | 1 | 1 | 1
Co-56 |  | 7.2727e-07 | 0.0009025 | 0.00054667 | 7.2572e-07 | 1 | 1 | 1 | 1 | 0.00054667 | 0.001207 | 0.0010052 | 0.00068719 | 0.0021863 | 1 | 1 | 1 | 1 | 1 | 2.9091e-09 | 1.5927e-05 | 2.9086e-09 | 2.9091e-11 | 1.5927e-07 | 2.9086e-11 | 1 | 1 | 1 | 1 | 1 | 1
Co-57 |  | 7.2727e-07 | 0.0009025 | 0.007121 | 7.2661e-07 | 1 | 1 | 0.99959 | 1 | 0.007121 | 0.010893 | 0.010012 | 0.0079417 | 0.035418 | 0.99959 | 0.9939 | 0.99611 | 0.99908 | 0.79165 | 2.9091e-09 | 1.5927e-05 | 2.9086e-09 | 2.9091e-11 | 1.5927e-07 | 2.9086e-11 | 1 | 1 | 1 | 1 | 1 | 1
Co-58 |  | 7.2727e-07 | 0.0009025 | 0.00084048 | 7.2606e-07 | 1 | 1 | 1 | 1 | 0.00084048 | 0.0017461 | 0.0014996 | 0.0010152 | 0.0031968 | 1 | 1 | 1 | 1 | 1 | 2.9091e-09 | 1.5927e-05 | 2.9086e-09 | 2.9091e-11 | 1.5927e-07 | 2.9086e-11 | 1 | 1 | 1 | 1 | 1 | 1
Co-58m |  | 7.2727e-07 | 0.0009025 | . | 7.2669e-07 | 1 | 1 | . | 1 | . | . | . | . | . | . | . | . | . | . | 2.9091e-09 | 1.5927e-05 | 2.9086e-09 | 2.9091e-11 | 1.5927e-07 | 2.9086e-11 | 1 | 1 | 1 | 1 | 1 | 1
Co-60 |  | 7.2727e-07 | 0.0009025 | 0.00060314 | 7.2581e-07 | 1 | 1 | 1 | 1 | 0.00060314 | 0.0013236 | 0.0011098 | 0.00077219 | 0.0023182 | 1 | 1 | 1 | 1 | 1 | 2.9091e-09 | 1.5927e-05 | 2.9086e-09 | 2.9091e-11 | 1.5927e-07 | 2.9086e-11 | 1 | 1 | 1 | 1 | 1 | 1
Co-60m |  | 7.2727e-07 | 0.0009025 | 0.00080322 | 7.2603e-07 | 1 | 1 | 1 | 1 | 0.00080322 | 0.0024215 | 0.0019197 | 0.00099669 | 0.047484 | 1 | 1 | 1 | 1 | 0.68963 | 2.9091e-09 | 1.5927e-05 | 2.9086e-09 | 2.9091e-11 | 1.5927e-07 | 2.9086e-11 | 1 | 1 | 1 | 1 | 1 | 1
Co-61 |  | 7.2727e-07 | 0.0009025 | 0.0012839 | 7.2628e-07 | 1 | 1 | 1 | 1 | 0.0012839 | 0.0039177 | 0.0031626 | 0.0017206 | 0.0073521 | 1 | 1 | 1 | 1 | 0.99948 | 2.9091e-09 | 1.5927e-05 | 2.9086e-09 | 2.9091e-11 | 1.5927e-07 | 2.9086e-11 | 1 | 1 | 1 | 1 | 1 | 1
Co-62 |  | 7.2727e-07 | 0.0009025 | 0.00055858 | 7.2574e-07 | 1 | 1 | 1 | 1 | 0.00055858 | 0.0012198 | 0.0010178 | 0.00070471 | 0.0021535 | 1 | 1 | 1 | 1 | 1 | 2.9091e-09 | 1.5927e-05 | 2.9086e-09 | 2.9091e-11 | 1.5927e-07 | 2.9086e-11 | 1 | 1 | 1 | 1 | 1 | 1
Co-62m |  | 7.2727e-07 | 0.0009025 | 0.00059016 | 7.2579e-07 | 1 | 1 | 1 | 1 | 0.00059016 | 0.0012635 | 0.0010608 | 0.00073793 | 0.0022369 | 1 | 1 | 1 | 1 | 1 | 2.9091e-09 | 1.5927e-05 | 2.9086e-09 | 2.9091e-11 | 1.5927e-07 | 2.9086e-11 | 1 | 1 | 1 | 1 | 1 | 1
Cr-48 |  | 7.2727e-07 | 0.0009025 | 0.0022427 | 7.2645e-07 | 1 | 1 | 1 | 1 | 0.0022427 | 0.0040066 | 0.0035183 | 0.0026289 | 0.0069938 | 1 | 1 | 1 | 1 | 0.99965 | 2.9091e-09 | 1.5927e-05 | 2.9086e-09 | 2.9091e-11 | 1.5927e-07 | 2.9086e-11 | 1 | 1 | 1 | 1 | 1 | 1
Cr-49 |  | 7.2727e-07 | 0.0009025 | 0.0058122 | 7.266e-07 | 1 | 1 | 0.99993 | 1 | 0.0058122 | 0.011365 | 0.010064 | 0.0068508 | 0.018535 | 0.99993 | 0.99247 | 0.99599 | 0.9997 | 0.95008 | 2.9091e-09 | 1.5927e-05 | 2.9086e-09 | 2.9091e-11 | 1.5927e-07 | 2.9086e-11 | 1 | 1 | 1 | 1 | 1 | 1
Cr-51 |  | 7.2727e-07 | 0.0009025 | 0.0017932 | 7.2639e-07 | 1 | 1 | 1 | 1 | 0.0017932 | 0.003187 | 0.0028045 | 0.0021765 | 0.010231 | 1 | 1 | 1 | 1 | 0.99562 | 2.9091e-09 | 1.5927e-05 | 2.9086e-09 | 2.9091e-11 | 1.5927e-07 | 2.9086e-11 | 1 | 1 | 1 | 1 | 1 | 1
Cr-55 |  | 7.2727e-07 | 0.0009025 | 0.00056396 | 7.2575e-07 | 1 | 1 | 1 | 1 | 0.00056396 | 0.0011762 | 0.0009667 | 0.00067963 | 0.0020965 | 1 | 1 | 1 | 1 | 1 | 2.9091e-09 | 1.5927e-05 | 2.9086e-09 | 2.9091e-11 | 1.5927e-07 | 2.9086e-11 | 1 | 1 | 1 | 1 | 1 | 1
Cr-56 |  | 7.2727e-07 | 0.0009025 | 0.01686 | 7.2666e-07 | 1 | 1 | 0.96293 | 1 | 0.01686 | 0.051303 | 0.046776 | 0.03041 | 0.15465 | 0.96293 | 0.66138 | 0.69507 | 0.83909 | 0.30179 | 2.9091e-09 | 1.5927e-05 | 2.9086e-09 | 2.9091e-11 | 1.5927e-07 | 2.9086e-11 | 1 | 1 | 1 | 1 | 1 | 1
Cs-121 |  | 7.2727e-07 | 0.0009025 | 0.0010276 | 7.2617e-07 | 1 | 1 | 1 | 1 | 0.0010276 | 0.0021628 | 0.0018373 | 0.0012724 | 0.0038697 | 1 | 1 | 1 | 1 | 1 | 2.9091e-09 | 1.5927e-05 | 2.9086e-09 | 2.9091e-11 | 1.5927e-07 | 2.9086e-11 | 1 | 1 | 1 | 1 | 1 | 1
Cs-121m |  | 7.2727e-07 | 0.0009025 | 0.0011727 | 7.2624e-07 | 1 | 1 | 1 | 1 | 0.0011727 | 0.0023819 | 0.0020402 | 0.0014407 | 0.0042597 | 1 | 1 | 1 | 1 | 1 | 2.9091e-09 | 1.5927e-05 | 2.9086e-09 | 2.9091e-11 | 1.5927e-07 | 2.9086e-11 | 1 | 1 | 1 | 1 | 1 | 1
Cs-123 |  | 7.2727e-07 | 0.0009025 | 0.00094069 | 7.2613e-07 | 1 | 1 | 1 | 1 | 0.00094069 | 0.0020512 | 0.0017576 | 0.0011579 | 0.0039279 | 1 | 1 | 1 | 1 | 1 | 2.9091e-09 | 1.5927e-05 | 2.9086e-09 | 2.9091e-11 | 1.5927e-07 | 2.9086e-11 | 1 | 1 | 1 | 1 | 1 | 1
Cs-124 |  | 7.2727e-07 | 0.0009025 | 0.00076035 | 7.2599e-07 | 1 | 1 | 1 | 1 | 0.00076035 | 0.0016765 | 0.0014087 | 0.0010004 | 0.0030365 | 1 | 1 | 1 | 1 | 1 | 2.9091e-09 | 1.5927e-05 | 2.9086e-09 | 2.9091e-11 | 1.5927e-07 | 2.9086e-11 | 1 | 1 | 1 | 1 | 1 | 1
Cs-125 |  | 7.2727e-07 | 0.0009025 | 0.00090448 | 7.261e-07 | 1 | 1 | 1 | 1 | 0.00090448 | 0.0019241 | 0.0016445 | 0.0011122 | 0.0038149 | 1 | 1 | 1 | 1 | 1 | 2.9091e-09 | 1.5927e-05 | 2.9086e-09 | 2.9091e-11 | 1.5927e-07 | 2.9086e-11 | 1 | 1 | 1 | 1 | 1 | 1
Cs-126 |  | 7.2727e-07 | 0.0009025 | 0.00086619 | 7.2608e-07 | 1 | 1 | 1 | 1 | 0.00086619 | 0.0019233 | 0.0016352 | 0.0011992 | 0.0035484 | 1 | 1 | 1 | 1 | 1 | 2.9091e-09 | 1.5927e-05 | 2.9086e-09 | 2.9091e-11 | 1.5927e-07 | 2.9086e-11 | 1 | 1 | 1 | 1 | 1 | 1
Cs-127 |  | 7.2727e-07 | 0.0009025 | 0.0011447 | 7.2623e-07 | 1 | 1 | 1 | 1 | 0.0011447 | 0.0025679 | 0.0022208 | 0.0016414 | 0.0052459 | 1 | 1 | 1 | 1 | 0.99997 | 2.9091e-09 | 1.5927e-05 | 2.9086e-09 | 2.9091e-11 | 1.5927e-07 | 2.9086e-11 | 1 | 1 | 1 | 1 | 1 | 1
Cs-128 |  | 7.2727e-07 | 0.0009025 | 0.00093636 | 7.2612e-07 | 1 | 1 | 1 | 1 | 0.00093636 | 0.0020393 | 0.0017511 | 0.0012548 | 0.004024 | 1 | 1 | 1 | 1 | 1 | 2.9091e-09 | 1.5927e-05 | 2.9086e-09 | 2.9091e-11 | 1.5927e-07 | 2.9086e-11 | 1 | 1 | 1 | 1 | 1 | 1
Cs-129 |  | 7.2727e-07 | 0.0009025 | 0.0012929 | 7.2628e-07 | 1 | 1 | 1 | 1 | 0.0012929 | 0.0029471 | 0.0025372 | 0.0018503 | 0.0067848 | 1 | 1 | 1 | 1 | 0.99972 | 2.9091e-09 | 1.5927e-05 | 2.9086e-09 | 2.9091e-11 | 1.5927e-07 | 2.9086e-11 | 1 | 1 | 1 | 1 | 1 | 1
Cs-130 |  | 7.2727e-07 | 0.0009025 | 0.0008768 | 7.2609e-07 | 1 | 1 | 1 | 1 | 0.0008768 | 0.0021496 | 0.0017524 | 0.0010282 | 0.0061997 | 1 | 1 | 1 | 1 | 0.99987 | 2.9091e-09 | 1.5927e-05 | 2.9086e-09 | 2.9091e-11 | 1.5927e-07 | 2.9086e-11 | 1 | 1 | 1 | 1 | 1 | 1
Cs-130m |  | 7.2727e-07 | 0.0009025 | 0.0073153 | 7.2661e-07 | 1 | 1 | 0.9995 | 1 | 0.0073153 | 0.02322 | 0.018959 | 0.0087671 | 0.085936 | 0.9995 | 0.9086 | 0.94662 | 0.99823 | 0.47611 | 2.9091e-09 | 1.5927e-05 | 2.9086e-09 | 2.9091e-11 | 1.5927e-07 | 2.9086e-11 | 1 | 1 | 1 | 1 | 1 | 1
Cs-131 |  | 7.2727e-07 | 0.0009025 | . | 7.2669e-07 | 1 | 1 | . | 1 | . | 63748.9995 | 72550.9816 | . | 279019.5784 | . | 8.7146e-07 | 7.6574e-07 | . | 1.9911e-07 | 2.9091e-09 | 1.5927e-05 | 2.9086e-09 | 2.9091e-11 | 1.5927e-07 | 2.9086e-11 | 1 | 1 | 1 | 1 | 1 | 1
Cs-132 |  | 7.2727e-07 | 0.0009025 | 0.0010106 | 7.2616e-07 | 1 | 1 | 1 | 1 | 0.0010106 | 0.0020053 | 0.0017445 | 0.0011423 | 0.0037242 | 1 | 1 | 1 | 1 | 1 | 2.9091e-09 | 1.5927e-05 | 2.9086e-09 | 2.9091e-11 | 1.5927e-07 | 2.9086e-11 | 1 | 1 | 1 | 1 | 1 | 1
Cs-134 |  | 7.2727e-07 | 0.0009025 | 0.00094023 | 7.2613e-07 | 1 | 1 | 1 | 1 | 0.00094023 | 0.0018839 | 0.0016301 | 0.0011074 | 0.0032143 | 1 | 1 | 1 | 1 | 1 | 2.9091e-09 | 1.5927e-05 | 2.9086e-09 | 2.9091e-11 | 1.5927e-07 | 2.9086e-11 | 1 | 1 | 1 | 1 | 1 | 1
Cs-134m |  | 7.2727e-07 | 0.0009025 | 0.010116 | 7.2663e-07 | 1 | 1 | 0.99588 | 1 | 0.010116 | 0.018251 | 0.015908 | 0.010007 | 0.090943 | 0.99588 | 0.95236 | 0.96957 | 0.99612 | 0.45712 | 2.9091e-09 | 1.5927e-05 | 2.9086e-09 | 2.9091e-11 | 1.5927e-07 | 2.9086e-11 | 1 | 1 | 1 | 1 | 1 | 1
Cs-135 |  | 7.2727e-07 | 0.0009025 | 8.8485e-05 | 7.2077e-07 | 1 | 1 | 1 | 1 | 8.8485e-05 | 8.8485e-05 | 8.8485e-05 | 8.8485e-05 | 8.8485e-05 | 1 | 1 | 1 | 1 | 1 | 2.9091e-09 | 1.5927e-05 | 2.9086e-09 | 2.9091e-11 | 1.5927e-07 | 2.9086e-11 | 1 | 1 | 1 | 1 | 1 | 1
Cs-135m |  | 7.2727e-07 | 0.0009025 | 0.00084378 | 7.2606e-07 | 1 | 1 | 1 | 1 | 0.00084378 | 0.0017445 | 0.0014938 | 0.0010153 | 0.0030022 | 1 | 1 | 1 | 1 | 1 | 2.9091e-09 | 1.5927e-05 | 2.9086e-09 | 2.9091e-11 | 1.5927e-07 | 2.9086e-11 | 1 | 1 | 1 | 1 | 1 | 1
Cs-136 |  | 7.2727e-07 | 0.0009025 | 0.00079019 | 7.2602e-07 | 1 | 1 | 1 | 1 | 0.00079019 | 0.0016555 | 0.0014069 | 0.00097055 | 0.0028885 | 1 | 1 | 1 | 1 | 1 | 2.9091e-09 | 1.5927e-05 | 2.9086e-09 | 2.9091e-11 | 1.5927e-07 | 2.9086e-11 | 1 | 1 | 1 | 1 | 1 | 1
Cs-137 | Y | 7.2727e-07 | 0.0009025 | 0.0021666 | 7.2644e-07 | 1 | 1 | 1 | 1 | 0.0021666 | 0.00347 | 0.0030617 | 0.0024316 | 0.005586 | 1 | 1 | 1 | 1 | 0.99995 | 2.9091e-09 | 1.5927e-05 | 2.9086e-09 | 2.9091e-11 | 1.5927e-07 | 2.9086e-11 | 1 | 1 | 1 | 1 | 1 | 1
Cs-137+D |  | 7.2727e-07 | 0.0009025 | 0.0010235 | 7.2617e-07 | 1 | 1 | 1 | 1 | 0.0010235 | 0.0019668 | 0.0017275 | 0.0011464 | 0.0033742 | 1 | 1 | 1 | 1 | 1 | 2.9091e-09 | 1.5927e-05 | 2.9086e-09 | 2.9091e-11 | 1.5927e-07 | 2.9086e-11 | 1 | 1 | 1 | 1 | 1 | 1
Cs-137+E |  | 7.2727e-07 | 0.0009025 | 0.0010235 | 7.2617e-07 | 1 | 1 | 1 | 1 | 0.0010235 | 0.0019668 | 0.0017275 | 0.0011464 | 0.0033742 | 1 | 1 | 1 | 1 | 1 | 2.9091e-09 | 1.5927e-05 | 2.9086e-09 | 2.9091e-11 | 1.5927e-07 | 2.9086e-11 | 1 | 1 | 1 | 1 | 1 | 1
Cs-138 |  | 7.2727e-07 | 0.0009025 | 0.00058409 | 7.2578e-07 | 1 | 1 | 1 | 1 | 0.00058409 | 0.0012577 | 0.0010515 | 0.00072999 | 0.0022436 | 1 | 1 | 1 | 1 | 1 | 2.9091e-09 | 1.5927e-05 | 2.9086e-09 | 2.9091e-11 | 1.5927e-07 | 2.9086e-11 | 1 | 1 | 1 | 1 | 1 | 1
Cs-138m |  | 7.2727e-07 | 0.0009025 | 0.00072309 | 7.2596e-07 | 1 | 1 | 1 | 1 | 0.00072309 | 0.0015983 | 0.0013259 | 0.00091032 | 0.003089 | 1 | 1 | 1 | 1 | 1 | 2.9091e-09 | 1.5927e-05 | 2.9086e-09 | 2.9091e-11 | 1.5927e-07 | 2.9086e-11 | 1 | 1 | 1 | 1 | 1 | 1
Cs-139 |  | 7.2727e-07 | 0.0009025 | 0.00052867 | 7.2569e-07 | 1 | 1 | 1 | 1 | 0.00052867 | 0.0011548 | 0.00095684 | 0.00066136 | 0.0020565 | 1 | 1 | 1 | 1 | 1 | 2.9091e-09 | 1.5927e-05 | 2.9086e-09 | 2.9091e-11 | 1.5927e-07 | 2.9086e-11 | 1 | 1 | 1 | 1 | 1 | 1
Cs-140 |  | 7.2727e-07 | 0.0009025 | 0.00054261 | 7.2572e-07 | 1 | 1 | 1 | 1 | 0.00054261 | 0.001179 | 0.00098207 | 0.00066969 | 0.0021079 | 1 | 1 | 1 | 1 | 1 | 2.9091e-09 | 1.5927e-05 | 2.9086e-09 | 2.9091e-11 | 1.5927e-07 | 2.9086e-11 | 1 | 1 | 1 | 1 | 1 | 1
Cu-57 |  | 7.2727e-07 | 0.0009025 | 0.00061635 | 7.2583e-07 | 1 | 1 | 1 | 1 | 0.00061635 | 0.0013354 | 0.0011261 | 0.00077102 | 0.0023604 | 1 | 1 | 1 | 1 | 1 | 2.9091e-09 | 1.5927e-05 | 2.9086e-09 | 2.9091e-11 | 1.5927e-07 | 2.9086e-11 | 1 | 1 | 1 | 1 | 1 | 1
Cu-59 |  | 7.2727e-07 | 0.0009025 | 0.00068719 | 7.2592e-07 | 1 | 1 | 1 | 1 | 0.00068719 | 0.0014935 | 0.0012578 | 0.00088233 | 0.0026229 | 1 | 1 | 1 | 1 | 1 | 2.9091e-09 | 1.5927e-05 | 2.9086e-09 | 2.9091e-11 | 1.5927e-07 | 2.9086e-11 | 1 | 1 | 1 | 1 | 1 | 1
Cu-60 |  | 7.2727e-07 | 0.0009025 | 0.00053922 | 7.2571e-07 | 1 | 1 | 1 | 1 | 0.00053922 | 0.0011672 | 0.00097178 | 0.00067587 | 0.0020957 | 1 | 1 | 1 | 1 | 1 | 2.9091e-09 | 1.5927e-05 | 2.9086e-09 | 2.9091e-11 | 1.5927e-07 | 2.9086e-11 | 1 | 1 | 1 | 1 | 1 | 1
Cu-61 |  | 7.2727e-07 | 0.0009025 | 0.00093919 | 7.2613e-07 | 1 | 1 | 1 | 1 | 0.00093919 | 0.0019267 | 0.0016542 | 0.0011355 | 0.0037908 | 1 | 1 | 1 | 1 | 1 | 2.9091e-09 | 1.5927e-05 | 2.9086e-09 | 2.9091e-11 | 1.5927e-07 | 2.9086e-11 | 1 | 1 | 1 | 1 | 1 | 1
Cu-62 |  | 7.2727e-07 | 0.0009025 | 0.00060224 | 7.2581e-07 | 1 | 1 | 1 | 1 | 0.00060224 | 0.0013091 | 0.0011025 | 0.00075739 | 0.0028945 | 1 | 1 | 1 | 1 | 1 | 2.9091e-09 | 1.5927e-05 | 2.9086e-09 | 2.9091e-11 | 1.5927e-07 | 2.9086e-11 | 1 | 1 | 1 | 1 | 1 | 1
Cu-64 |  | 7.2727e-07 | 0.0009025 | 0.00062125 | 7.2584e-07 | 1 | 1 | 1 | 1 | 0.00062125 | 0.0014448 | 0.0011878 | 0.00077236 | 0.014689 | 1 | 1 | 1 | 1 | 0.97722 | 2.9091e-09 | 1.5927e-05 | 2.9086e-09 | 2.9091e-11 | 1.5927e-07 | 2.9086e-11 | 1 | 1 | 1 | 1 | 1 | 1
Cu-66 |  | 7.2727e-07 | 0.0009025 | 0.00072695 | 7.2596e-07 | 1 | 1 | 1 | 1 | 0.00072695 | 0.0014687 | 0.0012519 | 0.00086255 | 0.0025731 | 1 | 1 | 1 | 1 | 1 | 2.9091e-09 | 1.5927e-05 | 2.9086e-09 | 2.9091e-11 | 1.5927e-07 | 2.9086e-11 | 1 | 1 | 1 | 1 | 1 | 1
Cu-67 |  | 7.2727e-07 | 0.0009025 | 0.0042603 | 7.2656e-07 | 1 | 1 | 1 | 1 | 0.0042603 | 0.0060821 | 0.0055076 | 0.0044723 | 0.010764 | 1 | 0.99989 | 0.99996 | 1 | 0.99426 | 2.9091e-09 | 1.5927e-05 | 2.9086e-09 | 2.9091e-11 | 1.5927e-07 | 2.9086e-11 | 1 | 1 | 1 | 1 | 1 | 1
Cu-69 |  | 7.2727e-07 | 0.0009025 | 0.00076137 | 7.2599e-07 | 1 | 1 | 1 | 1 | 0.00076137 | 0.0015506 | 0.0013224 | 0.00091166 | 0.0027198 | 1 | 1 | 1 | 1 | 1 | 2.9091e-09 | 1.5927e-05 | 2.9086e-09 | 2.9091e-11 | 1.5927e-07 | 2.9086e-11 | 1 | 1 | 1 | 1 | 1 | 1
Dy-148 |  | 7.2727e-07 | 0.0009025 | 0.0010695 | 7.2619e-07 | 1 | 1 | 1 | 1 | 0.0010695 | 0.0020936 | 0.0018281 | 0.0011926 | 0.0038121 | 1 | 1 | 1 | 1 | 1 | 2.9091e-09 | 1.5927e-05 | 2.9086e-09 | 2.9091e-11 | 1.5927e-07 | 2.9086e-11 | 1 | 1 | 1 | 1 | 1 | 1
Dy-149 |  | 7.2727e-07 | 0.0009025 | 0.00067149 | 7.259e-07 | 1 | 1 | 1 | 1 | 0.00067149 | 0.0014447 | 0.0012135 | 0.00081858 | 0.0026742 | 1 | 1 | 1 | 1 | 1 | 2.9091e-09 | 1.5927e-05 | 2.9086e-09 | 2.9091e-11 | 1.5927e-07 | 2.9086e-11 | 1 | 1 | 1 | 1 | 1 | 1
Dy-150 |  | 7.2727e-07 | 0.0009025 | 0.0011749 | 7.2624e-07 | 1 | 1 | 1 | 1 | 0.0011749 | 0.002772 | 0.0024246 | 0.0018962 | 0.0054588 | 1 | 1 | 1 | 1 | 0.99996 | 2.9091e-09 | 1.5927e-05 | 2.9086e-09 | 2.9091e-11 | 1.5927e-07 | 2.9086e-11 | 1 | 1 | 1 | 1 | 1 | 1
Dy-151 |  | 7.2727e-07 | 0.0009025 | 0.00075497 | 7.2599e-07 | 1 | 1 | 1 | 1 | 0.00075497 | 0.0016239 | 0.0013646 | 0.0009362 | 0.0029873 | 1 | 1 | 1 | 1 | 1 | 2.9091e-09 | 1.5927e-05 | 2.9086e-09 | 2.9091e-11 | 1.5927e-07 | 2.9086e-11 | 1 | 1 | 1 | 1 | 1 | 1
Dy-152 |  | 7.2727e-07 | 0.0009025 | 0.0027302 | 7.2649e-07 | 1 | 1 | 1 | 1 | 0.0027302 | 0.004269 | 0.0037517 | 0.0028711 | 0.0077702 | 1 | 1 | 1 | 1 | 0.99921 | 2.9091e-09 | 1.5927e-05 | 2.9086e-09 | 2.9091e-11 | 1.5927e-07 | 2.9086e-11 | 1 | 1 | 1 | 1 | 1 | 1
Dy-153 |  | 7.2727e-07 | 0.0009025 | 0.00086651 | 7.2608e-07 | 1 | 1 | 1 | 1 | 0.00086651 | 0.0019405 | 0.0016197 | 0.0010687 | 0.003804 | 1 | 1 | 1 | 1 | 1 | 2.9091e-09 | 1.5927e-05 | 2.9086e-09 | 2.9091e-11 | 1.5927e-07 | 2.9086e-11 | 1 | 1 | 1 | 1 | 1 | 1
Dy-154 |  | 7.2727e-07 | 0.0009025 | 8.8485e-05 | 7.2077e-07 | 1 | 1 | 1 | 1 | 8.8485e-05 | 8.8485e-05 | 8.8485e-05 | 8.8485e-05 | 8.8485e-05 | 1 | 1 | 1 | 1 | 1 | 2.9091e-09 | 1.5927e-05 | 2.9086e-09 | 2.9091e-11 | 1.5927e-07 | 2.9086e-11 | 1 | 1 | 1 | 1 | 1 | 1
Dy-155 |  | 7.2727e-07 | 0.0009025 | 0.00092805 | 7.2612e-07 | 1 | 1 | 1 | 1 | 0.00092805 | 0.0019831 | 0.0016688 | 0.0011197 | 0.003692 | 1 | 1 | 1 | 1 | 1 | 2.9091e-09 | 1.5927e-05 | 2.9086e-09 | 2.9091e-11 | 1.5927e-07 | 2.9086e-11 | 1 | 1 | 1 | 1 | 1 | 1
Dy-157 |  | 7.2727e-07 | 0.0009025 | 0.0017702 | 7.2639e-07 | 1 | 1 | 1 | 1 | 0.0017702 | 0.0034445 | 0.0029979 | 0.0022143 | 0.0066599 | 1 | 1 | 1 | 1 | 0.99976 | 2.9091e-09 | 1.5927e-05 | 2.9086e-09 | 2.9091e-11 | 1.5927e-07 | 2.9086e-11 | 1 | 1 | 1 | 1 | 1 | 1
Dy-159 |  | 7.2727e-07 | 0.0009025 | 2.6693 | 7.2669e-07 | 1 | 1 | 0.020598 | 1 | 2.6693 | 6.9089 | 6.2182 | 3.3939 | 20.1467 | 0.020598 | 0.0080411 | 0.0089343 | 0.016236 | 0.0027575 | 2.9091e-09 | 1.5927e-05 | 2.9086e-09 | 2.9091e-11 | 1.5927e-07 | 2.9086e-11 | 1 | 1 | 1 | 1 | 1 | 1
Dy-165 |  | 7.2727e-07 | 0.0009025 | 0.0012819 | 7.2628e-07 | 1 | 1 | 1 | 1 | 0.0012819 | 0.0029313 | 0.0024811 | 0.0015537 | 0.0061573 | 1 | 1 | 1 | 1 | 0.99988 | 2.9091e-09 | 1.5927e-05 | 2.9086e-09 | 2.9091e-11 | 1.5927e-07 | 2.9086e-11 | 1 | 1 | 1 | 1 | 1 | 1
Dy-165m |  | 7.2727e-07 | 0.0009025 | 0.0017853 | 7.2639e-07 | 1 | 1 | 1 | 1 | 0.0017853 | 0.0041301 | 0.0034993 | 0.0021508 | 0.019493 | 1 | 1 | 1 | 1 | 0.94216 | 2.9091e-09 | 1.5927e-05 | 2.9086e-09 | 2.9091e-11 | 1.5927e-07 | 2.9086e-11 | 1 | 1 | 1 | 1 | 1 | 1
Dy-166 |  | 7.2727e-07 | 0.0009025 | 0.0052888 | 7.2659e-07 | 1 | 1 | 0.99997 | 1 | 0.0052888 | 0.020187 | 0.01628 | 0.007519 | 0.07592 | 0.99997 | 0.9362 | 0.96704 | 0.99938 | 0.51894 | 2.9091e-09 | 1.5927e-05 | 2.9086e-09 | 2.9091e-11 | 1.5927e-07 | 2.9086e-11 | 1 | 1 | 1 | 1 | 1 | 1
Dy-167 |  | 7.2727e-07 | 0.0009025 | 0.0013251 | 7.2629e-07 | 1 | 1 | 1 | 1 | 0.0013251 | 0.0024706 | 0.0021507 | 0.0015223 | 0.004302 | 1 | 1 | 1 | 1 | 1 | 2.9091e-09 | 1.5927e-05 | 2.9086e-09 | 2.9091e-11 | 1.5927e-07 | 2.9086e-11 | 1 | 1 | 1 | 1 | 1 | 1
Dy-168 |  | 7.2727e-07 | 0.0009025 | 0.0013843 | 7.2631e-07 | 1 | 1 | 1 | 1 | 0.0013843 | 0.0026947 | 0.0023427 | 0.001696 | 0.0049916 | 1 | 1 | 1 | 1 | 0.99999 | 2.9091e-09 | 1.5927e-05 | 2.9086e-09 | 2.9091e-11 | 1.5927e-07 | 2.9086e-11 | 1 | 1 | 1 | 1 | 1 | 1
Er-154 |  | 7.2727e-07 | 0.0009025 | 2.9034 | 7.2669e-07 | 1 | 1 | 0.018952 | 1 | 2.9034 | 5.7711 | 5.3594 | 3.4625 | 22.3424 | 0.018952 | 0.0096265 | 0.010312 | 0.015917 | 0.0024865 | 2.9091e-09 | 1.5927e-05 | 2.9086e-09 | 2.9091e-11 | 1.5927e-07 | 2.9086e-11 | 1 | 1 | 1 | 1 | 1 | 1
Er-156 |  | 7.2727e-07 | 0.0009025 | 0.0049888 | 7.2658e-07 | 1 | 1 | 0.99999 | 1 | 0.0049888 | 0.017018 | 0.013631 | 0.0060534 | 0.089451 | 0.99999 | 0.96178 | 0.98302 | 0.9999 | 0.46263 | 2.9091e-09 | 1.5927e-05 | 2.9086e-09 | 2.9091e-11 | 1.5927e-07 | 2.9086e-11 | 1 | 1 | 1 | 1 | 1 | 1
Er-159 |  | 7.2727e-07 | 0.0009025 | 0.00082685 | 7.2605e-07 | 1 | 1 | 1 | 1 | 0.00082685 | 0.0017447 | 0.001485 | 0.00098555 | 0.0032167 | 1 | 1 | 1 | 1 | 1 | 2.9091e-09 | 1.5927e-05 | 2.9086e-09 | 2.9091e-11 | 1.5927e-07 | 2.9086e-11 | 1 | 1 | 1 | 1 | 1 | 1
Er-161 |  | 7.2727e-07 | 0.0009025 | 0.00081281 | 7.2604e-07 | 1 | 1 | 1 | 1 | 0.00081281 | 0.0017463 | 0.0014772 | 0.00099052 | 0.0032372 | 1 | 1 | 1 | 1 | 1 | 2.9091e-09 | 1.5927e-05 | 2.9086e-09 | 2.9091e-11 | 1.5927e-07 | 2.9086e-11 | 1 | 1 | 1 | 1 | 1 | 1
Er-163 |  | 7.2727e-07 | 0.0009025 | 0.013292 | 7.2665e-07 | 1 | 1 | 0.9847 | 1 | 0.013292 | 0.069957 | 0.052283 | 0.017202 | 0.2762 | 0.9847 | 0.54803 | 0.65444 | 0.96042 | 0.1822 | 2.9091e-09 | 1.5927e-05 | 2.9086e-09 | 2.9091e-11 | 1.5927e-07 | 2.9086e-11 | 1 | 1 | 1 | 1 | 1 | 1
Er-165 |  | 7.2727e-07 | 0.0009025 | 2.3879 | 7.2669e-07 | 1 | 1 | 0.022996 | 1 | 2.3879 | 4.5124 | 4.2577 | 3.021 | 13.227 | 0.022996 | 0.012236 | 0.012963 | 0.018222 | 0.0042001 | 2.9091e-09 | 1.5927e-05 | 2.9086e-09 | 2.9091e-11 | 1.5927e-07 | 2.9086e-11 | 1 | 1 | 1 | 1 | 1 | 1
Er-167m |  | 7.2727e-07 | 0.0009025 | 0.0036771 | 7.2654e-07 | 1 | 1 | 1 | 1 | 0.0036771 | 0.0051188 | 0.004589 | 0.0037764 | 0.010254 | 1 | 0.99998 | 0.99999 | 1 | 0.99556 | 2.9091e-09 | 1.5927e-05 | 2.9086e-09 | 2.9091e-11 | 1.5927e-07 | 2.9086e-11 | 1 | 1 | 1 | 1 | 1 | 1
Er-169 |  | 7.2727e-07 | 0.0009025 | 0.22604 | 7.2668e-07 | 1 | 1 | 0.2179 | 1 | 0.22604 | 0.4109 | 0.33499 | 0.12544 | 25.3396 | 0.2179 | 0.12646 | 0.15282 | 0.35781 | 0.0021924 | 2.9091e-09 | 1.5927e-05 | 2.9086e-09 | 2.9091e-11 | 1.5927e-07 | 2.9086e-11 | 1 | 1 | 1 | 1 | 1 | 1
Er-171 |  | 7.2727e-07 | 0.0009025 | 0.001951 | 7.2642e-07 | 1 | 1 | 1 | 1 | 0.001951 | 0.0035728 | 0.0031277 | 0.0023107 | 0.0064935 | 1 | 1 | 1 | 1 | 0.99981 | 2.9091e-09 | 1.5927e-05 | 2.9086e-09 | 2.9091e-11 | 1.5927e-07 | 2.9086e-11 | 1 | 1 | 1 | 1 | 1 | 1
Er-172 |  | 7.2727e-07 | 0.0009025 | 0.0011639 | 7.2623e-07 | 1 | 1 | 1 | 1 | 0.0011639 | 0.0024126 | 0.0021141 | 0.0014845 | 0.0045175 | 1 | 1 | 1 | 1 | 1 | 2.9091e-09 | 1.5927e-05 | 2.9086e-09 | 2.9091e-11 | 1.5927e-07 | 2.9086e-11 | 1 | 1 | 1 | 1 | 1 | 1
Er-173 |  | 7.2727e-07 | 0.0009025 | 0.0010618 | 7.2619e-07 | 1 | 1 | 1 | 1 | 0.0010618 | 0.0021948 | 0.0018715 | 0.0012581 | 0.0039653 | 1 | 1 | 1 | 1 | 1 | 2.9091e-09 | 1.5927e-05 | 2.9086e-09 | 2.9091e-11 | 1.5927e-07 | 2.9086e-11 | 1 | 1 | 1 | 1 | 1 | 1
Es-249 |  | 7.2727e-07 | 0.0009025 | 0.001171 | 7.2624e-07 | 1 | 1 | 1 | 1 | 0.001171 | 0.0027102 | 0.0023163 | 0.0016207 | 0.0061703 | 1 | 1 | 1 | 1 | 0.99988 | 2.9091e-09 | 1.5927e-05 | 2.9086e-09 | 2.9091e-11 | 1.5927e-07 | 2.9086e-11 | 1 | 1 | 1 | 1 | 1 | 1
Es-250 |  | 7.2727e-07 | 0.0009025 | 0.0010387 | 7.2618e-07 | 1 | 1 | 1 | 1 | 0.0010387 | 0.0022871 | 0.0019473 | 0.0012949 | 0.0058092 | 1 | 1 | 1 | 1 | 0.99993 | 2.9091e-09 | 1.5927e-05 | 2.9086e-09 | 2.9091e-11 | 1.5927e-07 | 2.9086e-11 | 1 | 1 | 1 | 1 | 1 | 1
Es-250m |  | 7.2727e-07 | 0.0009025 | 0.00079669 | 7.2602e-07 | 1 | 1 | 1 | 1 | 0.00079669 | 0.0017441 | 0.001468 | 0.00096688 | 0.00381 | 1 | 1 | 1 | 1 | 1 | 2.9091e-09 | 1.5927e-05 | 2.9086e-09 | 2.9091e-11 | 1.5927e-07 | 2.9086e-11 | 1 | 1 | 1 | 1 | 1 | 1
Es-251 |  | 7.2727e-07 | 0.0009025 | 0.0086352 | 7.2663e-07 | 1 | 1 | 0.99839 | 1 | 0.0086352 | 0.013485 | 0.012191 | 0.0090231 | 0.064812 | 0.99839 | 0.98375 | 0.98951 | 0.99788 | 0.57564 | 2.9091e-09 | 1.5927e-05 | 2.9086e-09 | 2.9091e-11 | 1.5927e-07 | 2.9086e-11 | 1 | 1 | 1 | 1 | 1 | 1
Es-253 |  | 7.2727e-07 | 0.0009025 | 0.0021246 | 7.2644e-07 | 1 | 1 | 1 | 1 | 0.0021246 | 0.0080049 | 0.0061617 | 0.0028307 | 0.11184 | 1 | 0.99903 | 0.99988 | 1 | 0.39148 | 2.9091e-09 | 1.5927e-05 | 2.9086e-09 | 2.9091e-11 | 1.5927e-07 | 2.9086e-11 | 1 | 1 | 1 | 1 | 1 | 1
Es-254 |  | 7.2727e-07 | 0.0009025 | 0.010415 | 7.2664e-07 | 1 | 1 | 0.99518 | 1 | 0.010415 | 0.046521 | 0.034059 | 0.010411 | 0.93246 | 0.99518 | 0.69705 | 0.80429 | 0.99519 | 0.057839 | 2.9091e-09 | 1.5927e-05 | 2.9086e-09 | 2.9091e-11 | 1.5927e-07 | 2.9086e-11 | 1 | 1 | 1 | 1 | 1 | 1
Es-254+D |  | 7.2727e-07 | 0.0009025 | 0.00075777 | 7.2599e-07 | 1 | 1 | 1 | 1 | 0.00075777 | 0.0015365 | 0.0013074 | 0.00088784 | 0.0035554 | 1 | 1 | 1 | 1 | 1 | 2.9091e-09 | 1.5927e-05 | 2.9086e-09 | 2.9091e-11 | 1.5927e-07 | 2.9086e-11 | 1 | 1 | 1 | 1 | 1 | 1
Es-254+E |  | 7.2727e-07 | 0.0009025 | 0.00075777 | 7.2599e-07 | 1 | 1 | 1 | 1 | 0.00075777 | 0.0015365 | 0.0013074 | 0.00088784 | 0.0035554 | 1 | 1 | 1 | 1 | 1 | 2.9091e-09 | 1.5927e-05 | 2.9086e-09 | 2.9091e-11 | 1.5927e-07 | 2.9086e-11 | 1 | 1 | 1 | 1 | 1 | 1
Es-254m |  | 7.2727e-07 | 0.0009025 | 0.0010089 | 7.2616e-07 | 1 | 1 | 1 | 1 | 0.0010089 | 0.0019775 | 0.0017248 | 0.0011476 | 0.0038683 | 1 | 1 | 1 | 1 | 1 | 2.9091e-09 | 1.5927e-05 | 2.9086e-09 | 2.9091e-11 | 1.5927e-07 | 2.9086e-11 | 1 | 1 | 1 | 1 | 1 | 1
Es-255 |  | 7.2727e-07 | 0.0009025 | 0.00058219 | 7.2578e-07 | 1 | 1 | 1 | 1 | 0.00058219 | 0.0012949 | 0.0010756 | 0.00073537 | 0.0023135 | 1 | 1 | 1 | 1 | 1 | 2.9091e-09 | 1.5927e-05 | 2.9086e-09 | 2.9091e-11 | 1.5927e-07 | 2.9086e-11 | 1 | 1 | 1 | 1 | 1 | 1
Es-256 |  | 7.2727e-07 | 0.0009025 | 756.6307 | 7.2669e-07 | 1 | 1 | 7.3424e-05 | 1 | 756.6307 | 2212.2438 | 2007.6686 | 1196.5102 | 19829.9168 | 7.3424e-05 | 2.5113e-05 | 2.7671e-05 | 4.6431e-05 | 2.8016e-06 | 2.9091e-09 | 1.5927e-05 | 2.9086e-09 | 2.9091e-11 | 1.5927e-07 | 2.9086e-11 | 1 | 1 | 1 | 1 | 1 | 1
Eu-142 |  | 7.2727e-07 | 0.0009025 | 0.00060707 | 7.2582e-07 | 1 | 1 | 1 | 1 | 0.00060707 | 0.0012987 | 0.00109 | 0.00074436 | 0.0023511 | 1 | 1 | 1 | 1 | 1 | 2.9091e-09 | 1.5927e-05 | 2.9086e-09 | 2.9091e-11 | 1.5927e-07 | 2.9086e-11 | 1 | 1 | 1 | 1 | 1 | 1
Eu-142m |  | 7.2727e-07 | 0.0009025 | 0.00083644 | 7.2606e-07 | 1 | 1 | 1 | 1 | 0.00083644 | 0.0016937 | 0.001451 | 0.00099288 | 0.0029879 | 1 | 1 | 1 | 1 | 1 | 2.9091e-09 | 1.5927e-05 | 2.9086e-09 | 2.9091e-11 | 1.5927e-07 | 2.9086e-11 | 1 | 1 | 1 | 1 | 1 | 1
Eu-143 |  | 7.2727e-07 | 0.0009025 | 0.00057543 | 7.2577e-07 | 1 | 1 | 1 | 1 | 0.00057543 | 0.0012323 | 0.0010245 | 0.00070397 | 0.0023031 | 1 | 1 | 1 | 1 | 1 | 2.9091e-09 | 1.5927e-05 | 2.9086e-09 | 2.9091e-11 | 1.5927e-07 | 2.9086e-11 | 1 | 1 | 1 | 1 | 1 | 1
Eu-144 |  | 7.2727e-07 | 0.0009025 | 0.00055954 | 7.2574e-07 | 1 | 1 | 1 | 1 | 0.00055954 | 0.0011723 | 0.00096613 | 0.00067233 | 0.0021813 | 1 | 1 | 1 | 1 | 1 | 2.9091e-09 | 1.5927e-05 | 2.9086e-09 | 2.9091e-11 | 1.5927e-07 | 2.9086e-11 | 1 | 1 | 1 | 1 | 1 | 1
Eu-145 |  | 7.2727e-07 | 0.0009025 | 0.00068798 | 7.2592e-07 | 1 | 1 | 1 | 1 | 0.00068798 | 0.0014459 | 0.0012152 | 0.00082167 | 0.0026579 | 1 | 1 | 1 | 1 | 1 | 2.9091e-09 | 1.5927e-05 | 2.9086e-09 | 2.9091e-11 | 1.5927e-07 | 2.9086e-11 | 1 | 1 | 1 | 1 | 1 | 1
Eu-146 |  | 7.2727e-07 | 0.0009025 | 0.00077619 | 7.2601e-07 | 1 | 1 | 1 | 1 | 0.00077619 | 0.0016139 | 0.0013881 | 0.00092306 | 0.0028674 | 1 | 1 | 1 | 1 | 1 | 2.9091e-09 | 1.5927e-05 | 2.9086e-09 | 2.9091e-11 | 1.5927e-07 | 2.9086e-11 | 1 | 1 | 1 | 1 | 1 | 1
Eu-147 |  | 7.2727e-07 | 0.0009025 | 0.00097708 | 7.2615e-07 | 1 | 1 | 1 | 1 | 0.00097708 | 0.0021174 | 0.0017925 | 0.0011511 | 0.0041461 | 1 | 1 | 1 | 1 | 1 | 2.9091e-09 | 1.5927e-05 | 2.9086e-09 | 2.9091e-11 | 1.5927e-07 | 2.9086e-11 | 1 | 1 | 1 | 1 | 1 | 1
Eu-148 |  | 7.2727e-07 | 0.0009025 | 0.00092092 | 7.2611e-07 | 1 | 1 | 1 | 1 | 0.00092092 | 0.0018532 | 0.0015994 | 0.0010878 | 0.0032892 | 1 | 1 | 1 | 1 | 1 | 2.9091e-09 | 1.5927e-05 | 2.9086e-09 | 2.9091e-11 | 1.5927e-07 | 2.9086e-11 | 1 | 1 | 1 | 1 | 1 | 1
Eu-149 |  | 7.2727e-07 | 0.0009025 | 0.0024391 | 7.2647e-07 | 1 | 1 | 1 | 1 | 0.0024391 | 0.0060944 | 0.0049991 | 0.0026844 | 0.0208 | 1 | 0.99989 | 0.99999 | 1 | 0.93081 | 2.9091e-09 | 1.5927e-05 | 2.9086e-09 | 2.9091e-11 | 1.5927e-07 | 2.9086e-11 | 1 | 1 | 1 | 1 | 1 | 1
Eu-150 |  | 7.2727e-07 | 0.0009025 | 0.0010245 | 7.2617e-07 | 1 | 1 | 1 | 1 | 0.0010245 | 0.0021234 | 0.0018295 | 0.0013021 | 0.0037954 | 1 | 1 | 1 | 1 | 1 | 2.9091e-09 | 1.5927e-05 | 2.9086e-09 | 2.9091e-11 | 1.5927e-07 | 2.9086e-11 | 1 | 1 | 1 | 1 | 1 | 1
Eu-150m |  | 7.2727e-07 | 0.0009025 | 0.0009908 | 7.2615e-07 | 1 | 1 | 1 | 1 | 0.0009908 | 0.0022311 | 0.0018974 | 0.0013368 | 0.004395 | 1 | 1 | 1 | 1 | 1 | 2.9091e-09 | 1.5927e-05 | 2.9086e-09 | 2.9091e-11 | 1.5927e-07 | 2.9086e-11 | 1 | 1 | 1 | 1 | 1 | 1
Eu-152 |  | 7.2727e-07 | 0.0009025 | 0.00074873 | 7.2598e-07 | 1 | 1 | 1 | 1 | 0.00074873 | 0.0016235 | 0.0013669 | 0.00093453 | 0.0029541 | 1 | 1 | 1 | 1 | 1 | 2.9091e-09 | 1.5927e-05 | 2.9086e-09 | 2.9091e-11 | 1.5927e-07 | 2.9086e-11 | 1 | 1 | 1 | 1 | 1 | 1
Eu-152m |  | 7.2727e-07 | 0.0009025 | 0.00081586 | 7.2604e-07 | 1 | 1 | 1 | 1 | 0.00081586 | 0.0017203 | 0.001457 | 0.00097637 | 0.0031688 | 1 | 1 | 1 | 1 | 1 | 2.9091e-09 | 1.5927e-05 | 2.9086e-09 | 2.9091e-11 | 1.5927e-07 | 2.9086e-11 | 1 | 1 | 1 | 1 | 1 | 1
Eu-152n |  | 7.2727e-07 | 0.0009025 | 0.019697 | 7.2666e-07 | 1 | 1 | 0.94042 | 1 | 0.019697 | 0.035562 | 0.032839 | 0.022514 | 0.10878 | 0.94042 | 0.79033 | 0.8158 | 0.91521 | 0.39994 | 2.9091e-09 | 1.5927e-05 | 2.9086e-09 | 2.9091e-11 | 1.5927e-07 | 2.9086e-11 | 1 | 1 | 1 | 1 | 1 | 1
Eu-154 |  | 7.2727e-07 | 0.0009025 | 0.00073455 | 7.2597e-07 | 1 | 1 | 1 | 1 | 0.00073455 | 0.0015798 | 0.0013384 | 0.00090926 | 0.0028025 | 1 | 1 | 1 | 1 | 1 | 2.9091e-09 | 1.5927e-05 | 2.9086e-09 | 2.9091e-11 | 1.5927e-07 | 2.9086e-11 | 1 | 1 | 1 | 1 | 1 | 1
Eu-154m |  | 7.2727e-07 | 0.0009025 | 0.030667 | 7.2667e-07 | 1 | 1 | 0.8366 | 1 | 0.030667 | 0.052445 | 0.047293 | 0.029333 | 0.20692 | 0.8366 | 0.6533 | 0.69109 | 0.84952 | 0.23547 | 2.9091e-09 | 1.5927e-05 | 2.9086e-09 | 2.9091e-11 | 1.5927e-07 | 2.9086e-11 | 1 | 1 | 1 | 1 | 1 | 1
Eu-155 |  | 7.2727e-07 | 0.0009025 | 0.017536 | 7.2666e-07 | 1 | 1 | 0.95792 | 1 | 0.017536 | 0.02966 | 0.027103 | 0.018683 | 0.067735 | 0.95792 | 0.84635 | 0.87124 | 0.94888 | 0.55965 | 2.9091e-09 | 1.5927e-05 | 2.9086e-09 | 2.9091e-11 | 1.5927e-07 | 2.9086e-11 | 1 | 1 | 1 | 1 | 1 | 1
Eu-156 |  | 7.2727e-07 | 0.0009025 | 0.00059605 | 7.258e-07 | 1 | 1 | 1 | 1 | 0.00059605 | 0.0012758 | 0.001073 | 0.00073987 | 0.0022971 | 1 | 1 | 1 | 1 | 1 | 2.9091e-09 | 1.5927e-05 | 2.9086e-09 | 2.9091e-11 | 1.5927e-07 | 2.9086e-11 | 1 | 1 | 1 | 1 | 1 | 1
Eu-157 |  | 7.2727e-07 | 0.0009025 | 0.0012434 | 7.2626e-07 | 1 | 1 | 1 | 1 | 0.0012434 | 0.0027991 | 0.0024138 | 0.0016911 | 0.0058588 | 1 | 1 | 1 | 1 | 0.99992 | 2.9091e-09 | 1.5927e-05 | 2.9086e-09 | 2.9091e-11 | 1.5927e-07 | 2.9086e-11 | 1 | 1 | 1 | 1 | 1 | 1
Eu-158 |  | 7.2727e-07 | 0.0009025 | 0.00069199 | 7.2592e-07 | 1 | 1 | 1 | 1 | 0.00069199 | 0.0014506 | 0.0012302 | 0.00083724 | 0.0026065 | 1 | 1 | 1 | 1 | 1 | 2.9091e-09 | 1.5927e-05 | 2.9086e-09 | 2.9091e-11 | 1.5927e-07 | 2.9086e-11 | 1 | 1 | 1 | 1 | 1 | 1
Eu-159 |  | 7.2727e-07 | 0.0009025 | 0.00097609 | 7.2615e-07 | 1 | 1 | 1 | 1 | 0.00097609 | 0.0023173 | 0.0019433 | 0.0011761 | 0.0048502 | 1 | 1 | 1 | 1 | 0.99999 | 2.9091e-09 | 1.5927e-05 | 2.9086e-09 | 2.9091e-11 | 1.5927e-07 | 2.9086e-11 | 1 | 1 | 1 | 1 | 1 | 1
F-17 |  | 7.2727e-07 | 0.0009025 | 0.00080938 | 7.2604e-07 | 1 | 1 | 1 | 1 | 0.00080938 | 0.0016603 | 0.0014169 | 0.00096955 | 0.0028794 | 1 | 1 | 1 | 1 | 1 | 2.9091e-09 | 1.5927e-05 | 2.9086e-09 | 2.9091e-11 | 1.5927e-07 | 2.9086e-11 | 1 | 1 | 1 | 1 | 1 | 1
F-18 |  | 7.2727e-07 | 0.0009025 | 8.8485e-05 | 7.2077e-07 | 1 | 1 | 1 | 1 | 8.8485e-05 | 8.8485e-05 | 8.8485e-05 | 8.8485e-05 | 8.8485e-05 | 1 | 1 | 1 | 1 | 1 | 2.9091e-09 | 1.5927e-05 | 2.9086e-09 | 2.9091e-11 | 1.5927e-07 | 2.9086e-11 | 1 | 1 | 1 | 1 | 1 | 1
Fe-52 |  | 7.2727e-07 | 0.0009025 | 0.0036817 | 7.2654e-07 | 1 | 1 | 1 | 1 | 0.0036817 | 0.0056275 | 0.0050489 | 0.0039187 | 0.0096389 | 1 | 0.99995 | 0.99998 | 1 | 0.99686 | 2.9091e-09 | 1.5927e-05 | 2.9086e-09 | 2.9091e-11 | 1.5927e-07 | 2.9086e-11 | 1 | 1 | 1 | 1 | 1 | 1
Fe-53 |  | 7.2727e-07 | 0.0009025 | 0.0009676 | 7.2614e-07 | 1 | 1 | 1 | 1 | 0.0009676 | 0.0022276 | 0.0019101 | 0.0014714 | 0.0039522 | 1 | 1 | 1 | 1 | 1 | 2.9091e-09 | 1.5927e-05 | 2.9086e-09 | 2.9091e-11 | 1.5927e-07 | 2.9086e-11 | 1 | 1 | 1 | 1 | 1 | 1
Fe-53m |  | 7.2727e-07 | 0.0009025 | 0.00066668 | 7.259e-07 | 1 | 1 | 1 | 1 | 0.00066668 | 0.0014094 | 0.0011917 | 0.00081562 | 0.0024803 | 1 | 1 | 1 | 1 | 1 | 2.9091e-09 | 1.5927e-05 | 2.9086e-09 | 2.9091e-11 | 1.5927e-07 | 2.9086e-11 | 1 | 1 | 1 | 1 | 1 | 1
Fe-55 |  | 7.2727e-07 | 0.0009025 | 37124.4139 | 7.2669e-07 | 1 | 1 | 1.4965e-06 | 1 | 37124.4139 | 78088.1581 | 62218.7859 | 21755.5472 | 5230743.4364 | 1.4965e-06 | 7.1144e-07 | 8.929e-07 | 2.5536e-06 | 1.0621e-08 | 2.9091e-09 | 1.5927e-05 | 2.9086e-09 | 2.9091e-11 | 1.5927e-07 | 2.9086e-11 | 1 | 1 | 1 | 1 | 1 | 1
Fe-59 |  | 7.2727e-07 | 0.0009025 | 0.00063403 | 7.2586e-07 | 1 | 1 | 1 | 1 | 0.00063403 | 0.0013692 | 0.0011562 | 0.00080146 | 0.0024012 | 1 | 1 | 1 | 1 | 1 | 2.9091e-09 | 1.5927e-05 | 2.9086e-09 | 2.9091e-11 | 1.5927e-07 | 2.9086e-11 | 1 | 1 | 1 | 1 | 1 | 1
Fe-60 |  | 7.2727e-07 | 0.0009025 | 8.8485e-05 | 7.2077e-07 | 1 | 1 | 1 | 1 | 8.8485e-05 | 8.8485e-05 | 8.8485e-05 | 8.8485e-05 | 8.8485e-05 | 1 | 1 | 1 | 1 | 1 | 2.9091e-09 | 1.5927e-05 | 2.9086e-09 | 2.9091e-11 | 1.5927e-07 | 2.9086e-11 | 1 | 1 | 1 | 1 | 1 | 1
Fe-60+D |  | 7.2727e-07 | 0.0009025 | 0.00060339 | 7.2581e-07 | 1 | 1 | 1 | 1 | 0.00060339 | 0.0013251 | 0.0011109 | 0.00077247 | 0.0023822 | 1 | 1 | 1 | 1 | 1 | 2.9091e-09 | 1.5927e-05 | 2.9086e-09 | 2.9091e-11 | 1.5927e-07 | 2.9086e-11 | 1 | 1 | 1 | 1 | 1 | 1
Fe-60+E |  | 7.2727e-07 | 0.0009025 | 0.00060339 | 7.2581e-07 | 1 | 1 | 1 | 1 | 0.00060339 | 0.0013251 | 0.0011109 | 0.00077247 | 0.0023822 | 1 | 1 | 1 | 1 | 1 | 2.9091e-09 | 1.5927e-05 | 2.9086e-09 | 2.9091e-11 | 1.5927e-07 | 2.9086e-11 | 1 | 1 | 1 | 1 | 1 | 1
Fe-61 |  | 7.2727e-07 | 0.0009025 | 0.0006493 | 7.2587e-07 | 1 | 1 | 1 | 1 | 0.0006493 | 0.0013787 | 0.0011617 | 0.00080538 | 0.002419 | 1 | 1 | 1 | 1 | 1 | 2.9091e-09 | 1.5927e-05 | 2.9086e-09 | 2.9091e-11 | 1.5927e-07 | 2.9086e-11 | 1 | 1 | 1 | 1 | 1 | 1
Fe-62 |  | 7.2727e-07 | 0.0009025 | 0.0012443 | 7.2626e-07 | 1 | 1 | 1 | 1 | 0.0012443 | 0.0022887 | 0.002009 | 0.0014911 | 0.0040041 | 1 | 1 | 1 | 1 | 1 | 2.9091e-09 | 1.5927e-05 | 2.9086e-09 | 2.9091e-11 | 1.5927e-07 | 2.9086e-11 | 1 | 1 | 1 | 1 | 1 | 1
Fm-251 |  | 7.2727e-07 | 0.0009025 | 0.0016257 | 7.2636e-07 | 1 | 1 | 1 | 1 | 0.0016257 | 0.0039198 | 0.0033263 | 0.0021177 | 0.012426 | 1 | 1 | 1 | 1 | 0.98856 | 2.9091e-09 | 1.5927e-05 | 2.9086e-09 | 2.9091e-11 | 1.5927e-07 | 2.9086e-11 | 1 | 1 | 1 | 1 | 1 | 1
Fm-252 |  | 7.2727e-07 | 0.0009025 | 0.0018004 | 7.2639e-07 | 1 | 1 | 1 | 1 | 0.0018004 | 0.011294 | 0.0076626 | 0.0020883 | 0.1895 | 1 | 0.99269 | 0.99929 | 1 | 0.2541 | 2.9091e-09 | 1.5927e-05 | 2.9086e-09 | 2.9091e-11 | 1.5927e-07 | 2.9086e-11 | 1 | 1 | 1 | 1 | 1 | 1
Fm-253 |  | 7.2727e-07 | 0.0009025 | 0.0060865 | 7.266e-07 | 1 | 1 | 0.99989 | 1 | 0.0060865 | 0.011295 | 0.0099356 | 0.0065786 | 0.067868 | 0.99989 | 0.99269 | 0.99627 | 0.99978 | 0.55894 | 2.9091e-09 | 1.5927e-05 | 2.9086e-09 | 2.9091e-11 | 1.5927e-07 | 2.9086e-11 | 1 | 1 | 1 | 1 | 1 | 1
Fm-254 |  | 7.2727e-07 | 0.0009025 | 0.00062276 | 7.2584e-07 | 1 | 1 | 1 | 1 | 0.00062276 | 0.0016293 | 0.0013085 | 0.00078079 | 0.0088062 | 1 | 1 | 1 | 1 | 0.99818 | 2.9091e-09 | 1.5927e-05 | 2.9086e-09 | 2.9091e-11 | 1.5927e-07 | 2.9086e-11 | 1 | 1 | 1 | 1 | 1 | 1
Fm-255 |  | 7.2727e-07 | 0.0009025 | 0.050897 | 7.2668e-07 | 1 | 1 | 0.66429 | 1 | 0.050897 | 0.22503 | 0.16917 | 0.052669 | 4.4012 | 0.66429 | 0.21877 | 0.27992 | 0.65173 | 0.012543 | 2.9091e-09 | 1.5927e-05 | 2.9086e-09 | 2.9091e-11 | 1.5927e-07 | 2.9086e-11 | 1 | 1 | 1 | 1 | 1 | 1
Fm-256 |  | 7.2727e-07 | 0.0009025 | 0.00058318 | 7.2578e-07 | 1 | 1 | 1 | 1 | 0.00058318 | 0.0012964 | 0.0010791 | 0.00073418 | 0.0022989 | 1 | 1 | 1 | 1 | 1 | 2.9091e-09 | 1.5927e-05 | 2.9086e-09 | 2.9091e-11 | 1.5927e-07 | 2.9086e-11 | 1 | 1 | 1 | 1 | 1 | 1
Fm-257 |  | 7.2727e-07 | 0.0009025 | 0.0016807 | 7.2637e-07 | 1 | 1 | 1 | 1 | 0.0016807 | 0.0041673 | 0.0034782 | 0.0021409 | 0.014663 | 1 | 1 | 1 | 1 | 0.97738 | 2.9091e-09 | 1.5927e-05 | 2.9086e-09 | 2.9091e-11 | 1.5927e-07 | 2.9086e-11 | 1 | 1 | 1 | 1 | 1 | 1
Fr-212 |  | 7.2727e-07 | 0.0009025 | 0.00069965 | 7.2593e-07 | 1 | 1 | 1 | 1 | 0.00069965 | 0.0015818 | 0.0013292 | 0.00090175 | 0.0030727 | 1 | 1 | 1 | 1 | 1 | 2.9091e-09 | 1.5927e-05 | 2.9086e-09 | 2.9091e-11 | 1.5927e-07 | 2.9086e-11 | 1 | 1 | 1 | 1 | 1 | 1
Fr-219 |  | 7.2727e-07 | 0.0009025 | 0.0014171 | 7.2631e-07 | 1 | 1 | 1 | 1 | 0.0014171 | 0.002795 | 0.0024479 | 0.0018633 | 0.005139 | 1 | 1 | 1 | 1 | 0.99998 | 2.9091e-09 | 1.5927e-05 | 2.9086e-09 | 2.9091e-11 | 1.5927e-07 | 2.9086e-11 | 1 | 1 | 1 | 1 | 1 | 1
Fr-220 |  | 7.2727e-07 | 0.0009025 | 0.0062388 | 7.266e-07 | 1 | 1 | 0.99986 | 1 | 0.0062388 | 0.014326 | 0.012669 | 0.0078837 | 0.090958 | 0.99986 | 0.97931 | 0.98754 | 0.99913 | 0.45707 | 2.9091e-09 | 1.5927e-05 | 2.9086e-09 | 2.9091e-11 | 1.5927e-07 | 2.9086e-11 | 1 | 1 | 1 | 1 | 1 | 1
Fr-220+D |  | 7.2727e-07 | 0.0009025 | 0.0055634 | 7.2659e-07 | 1 | 1 | 0.99995 | 1 | 0.0055634 | 0.012954 | 0.011341 | 0.007069 | 0.073217 | 0.99995 | 0.98628 | 0.99254 | 0.99961 | 0.53176 | 2.9091e-09 | 1.5927e-05 | 2.9086e-09 | 2.9091e-11 | 1.5927e-07 | 2.9086e-11 | 1 | 1 | 1 | 1 | 1 | 1
Fr-220+E |  | 7.2727e-07 | 0.0009025 | 0.0055323 | 7.2659e-07 | 1 | 1 | 0.99996 | 1 | 0.0055323 | 0.012869 | 0.011284 | 0.0070199 | 0.072718 | 0.99996 | 0.98666 | 0.99272 | 0.99963 | 0.53419 | 2.9091e-09 | 1.5927e-05 | 2.9086e-09 | 2.9091e-11 | 1.5927e-07 | 2.9086e-11 | 1 | 1 | 1 | 1 | 1 | 1
Fr-221 |  | 7.2727e-07 | 0.0009025 | 0.0032215 | 7.2652e-07 | 1 | 1 | 1 | 1 | 0.0032215 | 0.0046933 | 0.0041779 | 0.003427 | 0.0087907 | 1 | 0.99999 | 1 | 1 | 0.9982 | 2.9091e-09 | 1.5927e-05 | 2.9086e-09 | 2.9091e-11 | 1.5927e-07 | 2.9086e-11 | 1 | 1 | 1 | 1 | 1 | 1
Fr-221+D |  | 7.2727e-07 | 0.0009025 | 0.0031991 | 7.2652e-07 | 1 | 1 | 1 | 1 | 0.0031991 | 0.0046739 | 0.0041872 | 0.0034104 | 0.0087751 | 1 | 0.99999 | 1 | 1 | 0.99822 | 2.9091e-09 | 1.5927e-05 | 2.9086e-09 | 2.9091e-11 | 1.5927e-07 | 2.9086e-11 | 1 | 1 | 1 | 1 | 1 | 1
Fr-221+E |  | 7.2727e-07 | 0.0009025 | 0.0031991 | 7.2652e-07 | 1 | 1 | 1 | 1 | 0.0031991 | 0.0046739 | 0.0041872 | 0.0034104 | 0.0087751 | 1 | 0.99999 | 1 | 1 | 0.99822 | 2.9091e-09 | 1.5927e-05 | 2.9086e-09 | 2.9091e-11 | 1.5927e-07 | 2.9086e-11 | 1 | 1 | 1 | 1 | 1 | 1
Fr-222 |  | 7.2727e-07 | 0.0009025 | 0.0017368 | 7.2638e-07 | 1 | 1 | 1 | 1 | 0.0017368 | 0.0033479 | 0.0028851 | 0.0020483 | 0.0081792 | 1 | 1 | 1 | 1 | 0.99888 | 2.9091e-09 | 1.5927e-05 | 2.9086e-09 | 2.9091e-11 | 1.5927e-07 | 2.9086e-11 | 1 | 1 | 1 | 1 | 1 | 1
Fr-223 |  | 7.2727e-07 | 0.0009025 | 0.0024386 | 7.2647e-07 | 1 | 1 | 1 | 1 | 0.0024386 | 0.0067282 | 0.0055511 | 0.0030094 | 0.029755 | 1 | 0.99974 | 0.99995 | 1 | 0.84543 | 2.9091e-09 | 1.5927e-05 | 2.9086e-09 | 2.9091e-11 | 1.5927e-07 | 2.9086e-11 | 1 | 1 | 1 | 1 | 1 | 1
Fr-224 |  | 7.2727e-07 | 0.0009025 | 0.00076511 | 7.26e-07 | 1 | 1 | 1 | 1 | 0.00076511 | 0.0016569 | 0.0013894 | 0.00094715 | 0.0031264 | 1 | 1 | 1 | 1 | 1 | 2.9091e-09 | 1.5927e-05 | 2.9086e-09 | 2.9091e-11 | 1.5927e-07 | 2.9086e-11 | 1 | 1 | 1 | 1 | 1 | 1
Fr-227 |  | 7.2727e-07 | 0.0009025 | 0.0011748 | 7.2624e-07 | 1 | 1 | 1 | 1 | 0.0011748 | 0.0025444 | 0.0021746 | 0.0014591 | 0.0051456 | 1 | 1 | 1 | 1 | 0.99998 | 2.9091e-09 | 1.5927e-05 | 2.9086e-09 | 2.9091e-11 | 1.5927e-07 | 2.9086e-11 | 1 | 1 | 1 | 1 | 1 | 1
Ga-64 |  | 7.2727e-07 | 0.0009025 | 0.00049568 | 7.2562e-07 | 1 | 1 | 1 | 1 | 0.00049568 | 0.0010915 | 0.00090244 | 0.00061499 | 0.0019731 | 1 | 1 | 1 | 1 | 1 | 2.9091e-09 | 1.5927e-05 | 2.9086e-09 | 2.9091e-11 | 1.5927e-07 | 2.9086e-11 | 1 | 1 | 1 | 1 | 1 | 1
Ga-65 |  | 7.2727e-07 | 0.0009025 | 0.00098949 | 7.2615e-07 | 1 | 1 | 1 | 1 | 0.00098949 | 0.0023123 | 0.0019539 | 0.00124 | 0.004739 | 1 | 1 | 1 | 1 | 0.99999 | 2.9091e-09 | 1.5927e-05 | 2.9086e-09 | 2.9091e-11 | 1.5927e-07 | 2.9086e-11 | 1 | 1 | 1 | 1 | 1 | 1
Ga-66 |  | 7.2727e-07 | 0.0009025 | 0.00044429 | 7.255e-07 | 1 | 1 | 1 | 1 | 0.00044429 | 0.00098997 | 0.00080908 | 0.00054808 | 0.0018659 | 1 | 1 | 1 | 1 | 1 | 2.9091e-09 | 1.5927e-05 | 2.9086e-09 | 2.9091e-11 | 1.5927e-07 | 2.9086e-11 | 1 | 1 | 1 | 1 | 1 | 1
Ga-67 |  | 7.2727e-07 | 0.0009025 | 0.002451 | 7.2647e-07 | 1 | 1 | 1 | 1 | 0.002451 | 0.0045994 | 0.0040573 | 0.0029825 | 0.013897 | 1 | 0.99999 | 1 | 1 | 0.98164 | 2.9091e-09 | 1.5927e-05 | 2.9086e-09 | 2.9091e-11 | 1.5927e-07 | 2.9086e-11 | 1 | 1 | 1 | 1 | 1 | 1
Ga-68 |  | 7.2727e-07 | 0.0009025 | 0.0006766 | 7.2591e-07 | 1 | 1 | 1 | 1 | 0.0006766 | 0.0014138 | 0.0011984 | 0.00082771 | 0.0032276 | 1 | 1 | 1 | 1 | 1 | 2.9091e-09 | 1.5927e-05 | 2.9086e-09 | 2.9091e-11 | 1.5927e-07 | 2.9086e-11 | 1 | 1 | 1 | 1 | 1 | 1
Ga-70 |  | 7.2727e-07 | 0.0009025 | 0.00076642 | 7.26e-07 | 1 | 1 | 1 | 1 | 0.00076642 | 0.0015585 | 0.0013263 | 0.00091138 | 0.0029003 | 1 | 1 | 1 | 1 | 1 | 2.9091e-09 | 1.5927e-05 | 2.9086e-09 | 2.9091e-11 | 1.5927e-07 | 2.9086e-11 | 1 | 1 | 1 | 1 | 1 | 1
Ga-72 |  | 7.2727e-07 | 0.0009025 | 0.00059119 | 7.2579e-07 | 1 | 1 | 1 | 1 | 0.00059119 | 0.0012572 | 0.0010588 | 0.00072277 | 0.0022513 | 1 | 1 | 1 | 1 | 1 | 2.9091e-09 | 1.5927e-05 | 2.9086e-09 | 2.9091e-11 | 1.5927e-07 | 2.9086e-11 | 1 | 1 | 1 | 1 | 1 | 1
Ga-73 |  | 7.2727e-07 | 0.0009025 | 0.0015893 | 7.2636e-07 | 1 | 1 | 1 | 1 | 0.0015893 | 0.0029212 | 0.0025383 | 0.0018983 | 0.0068531 | 1 | 1 | 1 | 1 | 0.9997 | 2.9091e-09 | 1.5927e-05 | 2.9086e-09 | 2.9091e-11 | 1.5927e-07 | 2.9086e-11 | 1 | 1 | 1 | 1 | 1 | 1
Ga-74 |  | 7.2727e-07 | 0.0009025 | 0.00055204 | 7.2573e-07 | 1 | 1 | 1 | 1 | 0.00055204 | 0.0011814 | 0.00099642 | 0.00067719 | 0.0021291 | 1 | 1 | 1 | 1 | 1 | 2.9091e-09 | 1.5927e-05 | 2.9086e-09 | 2.9091e-11 | 1.5927e-07 | 2.9086e-11 | 1 | 1 | 1 | 1 | 1 | 1
Gd-142 |  | 7.2727e-07 | 0.0009025 | 0.00074369 | 7.2598e-07 | 1 | 1 | 1 | 1 | 0.00074369 | 0.0016062 | 0.0013504 | 0.0009095 | 0.002942 | 1 | 1 | 1 | 1 | 1 | 2.9091e-09 | 1.5927e-05 | 2.9086e-09 | 2.9091e-11 | 1.5927e-07 | 2.9086e-11 | 1 | 1 | 1 | 1 | 1 | 1
Gd-143m |  | 7.2727e-07 | 0.0009025 | 0.00078364 | 7.2601e-07 | 1 | 1 | 1 | 1 | 0.00078364 | 0.0016511 | 0.0013939 | 0.00095361 | 0.00298 | 1 | 1 | 1 | 1 | 1 | 2.9091e-09 | 1.5927e-05 | 2.9086e-09 | 2.9091e-11 | 1.5927e-07 | 2.9086e-11 | 1 | 1 | 1 | 1 | 1 | 1
Gd-144 |  | 7.2727e-07 | 0.0009025 | 0.00053376 | 7.257e-07 | 1 | 1 | 1 | 1 | 0.00053376 | 0.001194 | 0.00098321 | 0.00066152 | 0.0023033 | 1 | 1 | 1 | 1 | 1 | 2.9091e-09 | 1.5927e-05 | 2.9086e-09 | 2.9091e-11 | 1.5927e-07 | 2.9086e-11 | 1 | 1 | 1 | 1 | 1 | 1
Gd-145 |  | 7.2727e-07 | 0.0009025 | 0.00051255 | 7.2566e-07 | 1 | 1 | 1 | 1 | 0.00051255 | 0.0010885 | 0.00089945 | 0.00062643 | 0.0020088 | 1 | 1 | 1 | 1 | 1 | 2.9091e-09 | 1.5927e-05 | 2.9086e-09 | 2.9091e-11 | 1.5927e-07 | 2.9086e-11 | 1 | 1 | 1 | 1 | 1 | 1
Gd-145m |  | 7.2727e-07 | 0.0009025 | 0.00095095 | 7.2613e-07 | 1 | 1 | 1 | 1 | 0.00095095 | 0.0019188 | 0.0016655 | 0.0011238 | 0.0034793 | 1 | 1 | 1 | 1 | 1 | 2.9091e-09 | 1.5927e-05 | 2.9086e-09 | 2.9091e-11 | 1.5927e-07 | 2.9086e-11 | 1 | 1 | 1 | 1 | 1 | 1
Gd-146 |  | 7.2727e-07 | 0.0009025 | 0.0080773 | 7.2662e-07 | 1 | 1 | 0.99897 | 1 | 0.0080773 | 0.01414 | 0.012549 | 0.0082811 | 0.033888 | 0.99897 | 0.98033 | 0.98805 | 0.99878 | 0.8059 | 2.9091e-09 | 1.5927e-05 | 2.9086e-09 | 2.9091e-11 | 1.5927e-07 | 2.9086e-11 | 1 | 1 | 1 | 1 | 1 | 1
Gd-147 |  | 7.2727e-07 | 0.0009025 | 0.00093122 | 7.2612e-07 | 1 | 1 | 1 | 1 | 0.00093122 | 0.0019372 | 0.0016619 | 0.0011519 | 0.0034928 | 1 | 1 | 1 | 1 | 1 | 2.9091e-09 | 1.5927e-05 | 2.9086e-09 | 2.9091e-11 | 1.5927e-07 | 2.9086e-11 | 1 | 1 | 1 | 1 | 1 | 1
Gd-148 |  | 7.2727e-07 | 0.0009025 | 8.8485e-05 | 7.2077e-07 | 1 | 1 | 1 | 1 | 8.8485e-05 | 8.8485e-05 | 8.8485e-05 | 8.8485e-05 | 8.8485e-05 | 1 | 1 | 1 | 1 | 1 | 2.9091e-09 | 1.5927e-05 | 2.9086e-09 | 2.9091e-11 | 1.5927e-07 | 2.9086e-11 | 1 | 1 | 1 | 1 | 1 | 1
Gd-149 |  | 7.2727e-07 | 0.0009025 | 0.0013457 | 7.2629e-07 | 1 | 1 | 1 | 1 | 0.0013457 | 0.0027857 | 0.0023917 | 0.0016382 | 0.0052751 | 1 | 1 | 1 | 1 | 0.99997 | 2.9091e-09 | 1.5927e-05 | 2.9086e-09 | 2.9091e-11 | 1.5927e-07 | 2.9086e-11 | 1 | 1 | 1 | 1 | 1 | 1
Gd-150 |  | 7.2727e-07 | 0.0009025 | 8.8485e-05 | 7.2077e-07 | 1 | 1 | 1 | 1 | 8.8485e-05 | 8.8485e-05 | 8.8485e-05 | 8.8485e-05 | 8.8485e-05 | 1 | 1 | 1 | 1 | 1 | 2.9091e-09 | 1.5927e-05 | 2.9086e-09 | 2.9091e-11 | 1.5927e-07 | 2.9086e-11 | 1 | 1 | 1 | 1 | 1 | 1
Gd-151 |  | 7.2727e-07 | 0.0009025 | 0.0045295 | 7.2657e-07 | 1 | 1 | 1 | 1 | 0.0045295 | 0.0097454 | 0.0082348 | 0.0046302 | 0.033445 | 1 | 0.99666 | 0.99882 | 0.99999 | 0.81006 | 2.9091e-09 | 1.5927e-05 | 2.9086e-09 | 2.9091e-11 | 1.5927e-07 | 2.9086e-11 | 1 | 1 | 1 | 1 | 1 | 1
Gd-152 |  | 7.2727e-07 | 0.0009025 | 8.8485e-05 | 7.2077e-07 | 1 | 1 | 1 | 1 | 8.8485e-05 | 8.8485e-05 | 8.8485e-05 | 8.8485e-05 | 8.8485e-05 | 1 | 1 | 1 | 1 | 1 | 2.9091e-09 | 1.5927e-05 | 2.9086e-09 | 2.9091e-11 | 1.5927e-07 | 2.9086e-11 | 1 | 1 | 1 | 1 | 1 | 1
Gd-153 |  | 7.2727e-07 | 0.0009025 | 0.030402 | 7.2667e-07 | 1 | 1 | 0.83916 | 1 | 0.030402 | 0.0448 | 0.040118 | 0.02355 | 0.13085 | 0.83916 | 0.71064 | 0.74962 | 0.90548 | 0.34595 | 2.9091e-09 | 1.5927e-05 | 2.9086e-09 | 2.9091e-11 | 1.5927e-07 | 2.9086e-11 | 1 | 1 | 1 | 1 | 1 | 1
Gd-159 |  | 7.2727e-07 | 0.0009025 | 0.0014624 | 7.2633e-07 | 1 | 1 | 1 | 1 | 0.0014624 | 0.0033632 | 0.002907 | 0.0021035 | 0.0070761 | 1 | 1 | 1 | 1 | 0.99961 | 2.9091e-09 | 1.5927e-05 | 2.9086e-09 | 2.9091e-11 | 1.5927e-07 | 2.9086e-11 | 1 | 1 | 1 | 1 | 1 | 1
Gd-162 |  | 7.2727e-07 | 0.0009025 | 0.0011675 | 7.2624e-07 | 1 | 1 | 1 | 1 | 0.0011675 | 0.0024987 | 0.0021956 | 0.0017514 | 0.0045616 | 1 | 1 | 1 | 1 | 0.99999 | 2.9091e-09 | 1.5927e-05 | 2.9086e-09 | 2.9091e-11 | 1.5927e-07 | 2.9086e-11 | 1 | 1 | 1 | 1 | 1 | 1
Ge-66 |  | 7.2727e-07 | 0.0009025 | 0.0011963 | 7.2625e-07 | 1 | 1 | 1 | 1 | 0.0011963 | 0.0025291 | 0.0021778 | 0.0015661 | 0.0056529 | 1 | 1 | 1 | 1 | 0.99995 | 2.9091e-09 | 1.5927e-05 | 2.9086e-09 | 2.9091e-11 | 1.5927e-07 | 2.9086e-11 | 1 | 1 | 1 | 1 | 1 | 1
Ge-67 |  | 7.2727e-07 | 0.0009025 | 0.00081176 | 7.2604e-07 | 1 | 1 | 1 | 1 | 0.00081176 | 0.0017889 | 0.001493 | 0.00099906 | 0.0030898 | 1 | 1 | 1 | 1 | 1 | 2.9091e-09 | 1.5927e-05 | 2.9086e-09 | 2.9091e-11 | 1.5927e-07 | 2.9086e-11 | 1 | 1 | 1 | 1 | 1 | 1
Ge-68 |  | 7.2727e-07 | 0.0009025 | . | 7.2669e-07 | 1 | 1 | . | 1 | . | . | . | . | . | . | . | . | . | . | 2.9091e-09 | 1.5927e-05 | 2.9086e-09 | 2.9091e-11 | 1.5927e-07 | 2.9086e-11 | 1 | 1 | 1 | 1 | 1 | 1
Ge-68+D |  | 7.2727e-07 | 0.0009025 | 0.00069701 | 7.2593e-07 | 1 | 1 | 1 | 1 | 0.00069701 | 0.0015158 | 0.001271 | 0.00084518 | 0.010539 | 1 | 1 | 1 | 1 | 0.99486 | 2.9091e-09 | 1.5927e-05 | 2.9086e-09 | 2.9091e-11 | 1.5927e-07 | 2.9086e-11 | 1 | 1 | 1 | 1 | 1 | 1
Ge-68+E |  | 7.2727e-07 | 0.0009025 | 0.00069701 | 7.2593e-07 | 1 | 1 | 1 | 1 | 0.00069701 | 0.0015158 | 0.001271 | 0.00084518 | 0.010539 | 1 | 1 | 1 | 1 | 0.99486 | 2.9091e-09 | 1.5927e-05 | 2.9086e-09 | 2.9091e-11 | 1.5927e-07 | 2.9086e-11 | 1 | 1 | 1 | 1 | 1 | 1
Ge-69 |  | 7.2727e-07 | 0.0009025 | 0.00071028 | 7.2594e-07 | 1 | 1 | 1 | 1 | 0.00071028 | 0.0014898 | 0.0012636 | 0.00086917 | 0.0029479 | 1 | 1 | 1 | 1 | 1 | 2.9091e-09 | 1.5927e-05 | 2.9086e-09 | 2.9091e-11 | 1.5927e-07 | 2.9086e-11 | 1 | 1 | 1 | 1 | 1 | 1
Ge-71 |  | 7.2727e-07 | 0.0009025 | . | 7.2669e-07 | 1 | 1 | . | 1 | . | . | . | . | . | . | . | . | . | . | 2.9091e-09 | 1.5927e-05 | 2.9086e-09 | 2.9091e-11 | 1.5927e-07 | 2.9086e-11 | 1 | 1 | 1 | 1 | 1 | 1
Ge-75 |  | 7.2727e-07 | 0.0009025 | 0.0023266 | 7.2646e-07 | 1 | 1 | 1 | 1 | 0.0023266 | 0.0035889 | 0.003172 | 0.0025475 | 0.0056223 | 1 | 1 | 1 | 1 | 0.99995 | 2.9091e-09 | 1.5927e-05 | 2.9086e-09 | 2.9091e-11 | 1.5927e-07 | 2.9086e-11 | 1 | 1 | 1 | 1 | 1 | 1
Ge-77 |  | 7.2727e-07 | 0.0009025 | 0.00098609 | 7.2615e-07 | 1 | 1 | 1 | 1 | 0.00098609 | 0.0020199 | 0.0017248 | 0.0012219 | 0.0034435 | 1 | 1 | 1 | 1 | 1 | 2.9091e-09 | 1.5927e-05 | 2.9086e-09 | 2.9091e-11 | 1.5927e-07 | 2.9086e-11 | 1 | 1 | 1 | 1 | 1 | 1
Ge-78 |  | 7.2727e-07 | 0.0009025 | 0.0022405 | 7.2645e-07 | 1 | 1 | 1 | 1 | 0.0022405 | 0.0035138 | 0.0031179 | 0.0024823 | 0.0055454 | 1 | 1 | 1 | 1 | 0.99996 | 2.9091e-09 | 1.5927e-05 | 2.9086e-09 | 2.9091e-11 | 1.5927e-07 | 2.9086e-11 | 1 | 1 | 1 | 1 | 1 | 1
H-3 |  | 7.2727e-07 | 4.9455e-11 | 8.8485e-05 | 4.9451e-11 | 1 | 1 | 1 | 1 | 8.8485e-05 | 8.8485e-05 | 8.8485e-05 | 8.8485e-05 | 8.8485e-05 | 1 | 1 | 1 | 1 | 1 | 2.9091e-09 | 1.5927e-05 | 2.9086e-09 | 2.9091e-11 | 1.5927e-07 | 2.9086e-11 | 1 | 1 | 1 | 1 | 1 | 1
Hf-167 |  | 7.2727e-07 | 0.0009025 | 0.0020105 | 7.2642e-07 | 1 | 1 | 1 | 1 | 0.0020105 | 0.0037199 | 0.0032448 | 0.002392 | 0.007176 | 1 | 1 | 1 | 1 | 0.99957 | 2.9091e-09 | 1.5927e-05 | 2.9086e-09 | 2.9091e-11 | 1.5927e-07 | 2.9086e-11 | 1 | 1 | 1 | 1 | 1 | 1
Hf-169 |  | 7.2727e-07 | 0.0009025 | 0.0013106 | 7.2628e-07 | 1 | 1 | 1 | 1 | 0.0013106 | 0.0026071 | 0.0022626 | 0.001641 | 0.0050442 | 1 | 1 | 1 | 1 | 0.99998 | 2.9091e-09 | 1.5927e-05 | 2.9086e-09 | 2.9091e-11 | 1.5927e-07 | 2.9086e-11 | 1 | 1 | 1 | 1 | 1 | 1
Hf-170 |  | 7.2727e-07 | 0.0009025 | 0.0014507 | 7.2632e-07 | 1 | 1 | 1 | 1 | 0.0014507 | 0.0030064 | 0.0025829 | 0.0016916 | 0.0063716 | 1 | 1 | 1 | 1 | 0.99984 | 2.9091e-09 | 1.5927e-05 | 2.9086e-09 | 2.9091e-11 | 1.5927e-07 | 2.9086e-11 | 1 | 1 | 1 | 1 | 1 | 1
Hf-172 |  | 7.2727e-07 | 0.0009025 | 0.023354 | 7.2666e-07 | 1 | 1 | 0.90734 | 1 | 0.023354 | 0.050732 | 0.044487 | 0.026763 | 0.23511 | 0.90734 | 0.66549 | 0.71315 | 0.87455 | 0.21045 | 2.9091e-09 | 1.5927e-05 | 2.9086e-09 | 2.9091e-11 | 1.5927e-07 | 2.9086e-11 | 1 | 1 | 1 | 1 | 1 | 1
Hf-172+D |  | 7.2727e-07 | 0.0009025 | 0.023585 | 7.2666e-07 | 1 | 1 | 0.90515 | 1 | 0.023585 | 0.051228 | 0.04491 | 0.026815 | 0.26877 | 0.90515 | 0.66192 | 0.70975 | 0.87404 | 0.18674 | 2.9091e-09 | 1.5927e-05 | 2.9086e-09 | 2.9091e-11 | 1.5927e-07 | 2.9086e-11 | 1 | 1 | 1 | 1 | 1 | 1
Hf-172+E |  | 7.2727e-07 | 0.0009025 | 0.023584 | 7.2666e-07 | 1 | 1 | 0.90517 | 1 | 0.023584 | 0.051224 | 0.044907 | 0.026814 | 0.26853 | 0.90517 | 0.66195 | 0.70978 | 0.87405 | 0.18689 | 2.9091e-09 | 1.5927e-05 | 2.9086e-09 | 2.9091e-11 | 1.5927e-07 | 2.9086e-11 | 1 | 1 | 1 | 1 | 1 | 1
Hf-173 |  | 7.2727e-07 | 0.0009025 | 0.0022023 | 7.2645e-07 | 1 | 1 | 1 | 1 | 0.0022023 | 0.0045802 | 0.003954 | 0.0026645 | 0.0090893 | 1 | 0.99999 | 1 | 1 | 0.99778 | 2.9091e-09 | 1.5927e-05 | 2.9086e-09 | 2.9091e-11 | 1.5927e-07 | 2.9086e-11 | 1 | 1 | 1 | 1 | 1 | 1
Hf-174 |  | 7.2727e-07 | 0.0009025 | 8.8485e-05 | 7.2077e-07 | 1 | 1 | 1 | 1 | 8.8485e-05 | 8.8485e-05 | 8.8485e-05 | 8.8485e-05 | 8.8485e-05 | 1 | 1 | 1 | 1 | 1 | 2.9091e-09 | 1.5927e-05 | 2.9086e-09 | 2.9091e-11 | 1.5927e-07 | 2.9086e-11 | 1 | 1 | 1 | 1 | 1 | 1
Hf-175 |  | 7.2727e-07 | 0.0009025 | 0.0016002 | 7.2636e-07 | 1 | 1 | 1 | 1 | 0.0016002 | 0.003409 | 0.0029521 | 0.0022072 | 0.0069092 | 1 | 1 | 1 | 1 | 0.99968 | 2.9091e-09 | 1.5927e-05 | 2.9086e-09 | 2.9091e-11 | 1.5927e-07 | 2.9086e-11 | 1 | 1 | 1 | 1 | 1 | 1
Hf-177m |  | 7.2727e-07 | 0.0009025 | 0.0018872 | 7.2641e-07 | 1 | 1 | 1 | 1 | 0.0018872 | 0.0034248 | 0.0030155 | 0.0022631 | 0.0061464 | 1 | 1 | 1 | 1 | 0.99988 | 2.9091e-09 | 1.5927e-05 | 2.9086e-09 | 2.9091e-11 | 1.5927e-07 | 2.9086e-11 | 1 | 1 | 1 | 1 | 1 | 1
Hf-178m |  | 7.2727e-07 | 0.0009025 | 0.001452 | 7.2632e-07 | 1 | 1 | 1 | 1 | 0.001452 | 0.002744 | 0.0024218 | 0.0017871 | 0.0049446 | 1 | 1 | 1 | 1 | 0.99999 | 2.9091e-09 | 1.5927e-05 | 2.9086e-09 | 2.9091e-11 | 1.5927e-07 | 2.9086e-11 | 1 | 1 | 1 | 1 | 1 | 1
Hf-179m |  | 7.2727e-07 | 0.0009025 | 0.0016117 | 7.2636e-07 | 1 | 1 | 1 | 1 | 0.0016117 | 0.0032562 | 0.0028347 | 0.0021541 | 0.006242 | 1 | 1 | 1 | 1 | 0.99986 | 2.9091e-09 | 1.5927e-05 | 2.9086e-09 | 2.9091e-11 | 1.5927e-07 | 2.9086e-11 | 1 | 1 | 1 | 1 | 1 | 1
Hf-180m |  | 7.2727e-07 | 0.0009025 | 0.001568 | 7.2635e-07 | 1 | 1 | 1 | 1 | 0.001568 | 0.0030374 | 0.0026519 | 0.0020319 | 0.0055546 | 1 | 1 | 1 | 1 | 0.99995 | 2.9091e-09 | 1.5927e-05 | 2.9086e-09 | 2.9091e-11 | 1.5927e-07 | 2.9086e-11 | 1 | 1 | 1 | 1 | 1 | 1
Hf-181 |  | 7.2727e-07 | 0.0009025 | 0.0013994 | 7.2631e-07 | 1 | 1 | 1 | 1 | 0.0013994 | 0.0027509 | 0.0023929 | 0.0017704 | 0.005104 | 1 | 1 | 1 | 1 | 0.99998 | 2.9091e-09 | 1.5927e-05 | 2.9086e-09 | 2.9091e-11 | 1.5927e-07 | 2.9086e-11 | 1 | 1 | 1 | 1 | 1 | 1
Hf-182 |  | 7.2727e-07 | 0.0009025 | 0.0024624 | 7.2647e-07 | 1 | 1 | 1 | 1 | 0.0024624 | 0.0038662 | 0.003408 | 0.0026857 | 0.0063893 | 1 | 1 | 1 | 1 | 0.99983 | 2.9091e-09 | 1.5927e-05 | 2.9086e-09 | 2.9091e-11 | 1.5927e-07 | 2.9086e-11 | 1 | 1 | 1 | 1 | 1 | 1
Hf-182+D |  | 7.2727e-07 | 0.0009025 | 0.00075646 | 7.2599e-07 | 1 | 1 | 1 | 1 | 0.00075646 | 0.0016846 | 0.0014167 | 0.0009656 | 0.0030437 | 1 | 1 | 1 | 1 | 1 | 2.9091e-09 | 1.5927e-05 | 2.9086e-09 | 2.9091e-11 | 1.5927e-07 | 2.9086e-11 | 1 | 1 | 1 | 1 | 1 | 1
Hf-182+E |  | 7.2727e-07 | 0.0009025 | 0.00075646 | 7.2599e-07 | 1 | 1 | 1 | 1 | 0.00075646 | 0.0016846 | 0.0014167 | 0.0009656 | 0.0030437 | 1 | 1 | 1 | 1 | 1 | 2.9091e-09 | 1.5927e-05 | 2.9086e-09 | 2.9091e-11 | 1.5927e-07 | 2.9086e-11 | 1 | 1 | 1 | 1 | 1 | 1
Hf-182m |  | 7.2727e-07 | 0.0009025 | 0.0012052 | 7.2625e-07 | 1 | 1 | 1 | 1 | 0.0012052 | 0.0024668 | 0.002121 | 0.0014918 | 0.004642 | 1 | 1 | 1 | 1 | 0.99999 | 2.9091e-09 | 1.5927e-05 | 2.9086e-09 | 2.9091e-11 | 1.5927e-07 | 2.9086e-11 | 1 | 1 | 1 | 1 | 1 | 1
Hf-183 |  | 7.2727e-07 | 0.0009025 | 0.00091442 | 7.2611e-07 | 1 | 1 | 1 | 1 | 0.00091442 | 0.0019694 | 0.0016837 | 0.0011462 | 0.0034961 | 1 | 1 | 1 | 1 | 1 | 2.9091e-09 | 1.5927e-05 | 2.9086e-09 | 2.9091e-11 | 1.5927e-07 | 2.9086e-11 | 1 | 1 | 1 | 1 | 1 | 1
Hf-184 |  | 7.2727e-07 | 0.0009025 | 0.0021697 | 7.2644e-07 | 1 | 1 | 1 | 1 | 0.0021697 | 0.0043668 | 0.0038394 | 0.0028016 | 0.012763 | 1 | 1 | 1 | 1 | 0.98713 | 2.9091e-09 | 1.5927e-05 | 2.9086e-09 | 2.9091e-11 | 1.5927e-07 | 2.9086e-11 | 1 | 1 | 1 | 1 | 1 | 1
Hg-190 |  | 7.2727e-07 | 0.0009025 | 0.005381 | 7.2659e-07 | 1 | 1 | 0.99997 | 1 | 0.005381 | 0.01038 | 0.0092824 | 0.0064122 | 0.029246 | 0.99997 | 0.99526 | 0.99748 | 0.99983 | 0.85037 | 2.9091e-09 | 1.5927e-05 | 2.9086e-09 | 2.9091e-11 | 1.5927e-07 | 2.9086e-11 | 1 | 1 | 1 | 1 | 1 | 1
Hg-191m |  | 7.2727e-07 | 0.0009025 | 0.00089739 | 7.261e-07 | 1 | 1 | 1 | 1 | 0.00089739 | 0.0019189 | 0.0016147 | 0.0011122 | 0.0036074 | 1 | 1 | 1 | 1 | 1 | 2.9091e-09 | 1.5927e-05 | 2.9086e-09 | 2.9091e-11 | 1.5927e-07 | 2.9086e-11 | 1 | 1 | 1 | 1 | 1 | 1
Hg-192 |  | 7.2727e-07 | 0.0009025 | 0.0027675 | 7.265e-07 | 1 | 1 | 1 | 1 | 0.0027675 | 0.0051593 | 0.0044982 | 0.0032079 | 0.012902 | 1 | 0.99998 | 1 | 1 | 0.98651 | 2.9091e-09 | 1.5927e-05 | 2.9086e-09 | 2.9091e-11 | 1.5927e-07 | 2.9086e-11 | 1 | 1 | 1 | 1 | 1 | 1
Hg-193 |  | 7.2727e-07 | 0.0009025 | 0.00075203 | 7.2599e-07 | 1 | 1 | 1 | 1 | 0.00075203 | 0.0016762 | 0.0014035 | 0.00094347 | 0.003431 | 1 | 1 | 1 | 1 | 1 | 2.9091e-09 | 1.5927e-05 | 2.9086e-09 | 2.9091e-11 | 1.5927e-07 | 2.9086e-11 | 1 | 1 | 1 | 1 | 1 | 1
Hg-193+D |  | 7.2727e-07 | 0.0009025 | 0.00075541 | 7.2599e-07 | 1 | 1 | 1 | 1 | 0.00075541 | 0.0016864 | 0.0014138 | 0.00095251 | 0.0034495 | 1 | 1 | 1 | 1 | 1 | 2.9091e-09 | 1.5927e-05 | 2.9086e-09 | 2.9091e-11 | 1.5927e-07 | 2.9086e-11 | 1 | 1 | 1 | 1 | 1 | 1
Hg-193+E |  | 7.2727e-07 | 0.0009025 | 0.00075541 | 7.2599e-07 | 1 | 1 | 1 | 1 | 0.00075541 | 0.0016864 | 0.0014138 | 0.00095251 | 0.0034495 | 1 | 1 | 1 | 1 | 1 | 2.9091e-09 | 1.5927e-05 | 2.9086e-09 | 2.9091e-11 | 1.5927e-07 | 2.9086e-11 | 1 | 1 | 1 | 1 | 1 | 1
Hg-193m |  | 7.2727e-07 | 0.0009025 | 0.00078111 | 7.2601e-07 | 1 | 1 | 1 | 1 | 0.00078111 | 0.0017181 | 0.0014514 | 0.0010023 | 0.0032792 | 1 | 1 | 1 | 1 | 1 | 2.9091e-09 | 1.5927e-05 | 2.9086e-09 | 2.9091e-11 | 1.5927e-07 | 2.9086e-11 | 1 | 1 | 1 | 1 | 1 | 1
Hg-194 |  | 7.2727e-07 | 0.0009025 | . | 7.2669e-07 | 1 | 1 | . | 1 | . | . | . | . | . | . | . | . | . | . | 2.9091e-09 | 1.5927e-05 | 2.9086e-09 | 2.9091e-11 | 1.5927e-07 | 2.9086e-11 | 1 | 1 | 1 | 1 | 1 | 1
Hg-194+D |  | 7.2727e-07 | 0.0009025 | 0.00071259 | 7.2595e-07 | 1 | 1 | 1 | 1 | 0.00071259 | 0.0015737 | 0.0013108 | 0.0009017 | 0.0032007 | 1 | 1 | 1 | 1 | 1 | 2.9091e-09 | 1.5927e-05 | 2.9086e-09 | 2.9091e-11 | 1.5927e-07 | 2.9086e-11 | 1 | 1 | 1 | 1 | 1 | 1
Hg-194+E |  | 7.2727e-07 | 0.0009025 | 0.00071259 | 7.2595e-07 | 1 | 1 | 1 | 1 | 0.00071259 | 0.0015737 | 0.0013108 | 0.0009017 | 0.0032007 | 1 | 1 | 1 | 1 | 1 | 2.9091e-09 | 1.5927e-05 | 2.9086e-09 | 2.9091e-11 | 1.5927e-07 | 2.9086e-11 | 1 | 1 | 1 | 1 | 1 | 1
Hg-195 |  | 7.2727e-07 | 0.0009025 | 0.0010418 | 7.2618e-07 | 1 | 1 | 1 | 1 | 0.0010418 | 0.0026288 | 0.0021846 | 0.0013354 | 0.0077228 | 1 | 1 | 1 | 1 | 0.99925 | 2.9091e-09 | 1.5927e-05 | 2.9086e-09 | 2.9091e-11 | 1.5927e-07 | 2.9086e-11 | 1 | 1 | 1 | 1 | 1 | 1
Hg-195m |  | 7.2727e-07 | 0.0009025 | 0.0016323 | 7.2636e-07 | 1 | 1 | 1 | 1 | 0.0016323 | 0.0033428 | 0.0028565 | 0.0019659 | 0.010923 | 1 | 1 | 1 | 1 | 0.99382 | 2.9091e-09 | 1.5927e-05 | 2.9086e-09 | 2.9091e-11 | 1.5927e-07 | 2.9086e-11 | 1 | 1 | 1 | 1 | 1 | 1
Hg-197 |  | 7.2727e-07 | 0.0009025 | 0.019078 | 7.2666e-07 | 1 | 1 | 0.94563 | 1 | 0.019078 | 0.072623 | 0.065902 | 0.041553 | 0.36906 | 0.94563 | 0.53466 | 0.56958 | 0.73736 | 0.13975 | 2.9091e-09 | 1.5927e-05 | 2.9086e-09 | 2.9091e-11 | 1.5927e-07 | 2.9086e-11 | 1 | 1 | 1 | 1 | 1 | 1
Hg-197m |  | 7.2727e-07 | 0.0009025 | 0.0047717 | 7.2658e-07 | 1 | 1 | 0.99999 | 1 | 0.0047717 | 0.0092531 | 0.0081868 | 0.0056687 | 0.035038 | 0.99999 | 0.99753 | 0.99887 | 0.99994 | 0.79517 | 2.9091e-09 | 1.5927e-05 | 2.9086e-09 | 2.9091e-11 | 1.5927e-07 | 2.9086e-11 | 1 | 1 | 1 | 1 | 1 | 1
Hg-199m |  | 7.2727e-07 | 0.0009025 | 0.0026365 | 7.2649e-07 | 1 | 1 | 1 | 1 | 0.0026365 | 0.0057427 | 0.0050009 | 0.0035559 | 0.014792 | 1 | 0.99994 | 0.99999 | 1 | 0.97662 | 2.9091e-09 | 1.5927e-05 | 2.9086e-09 | 2.9091e-11 | 1.5927e-07 | 2.9086e-11 | 1 | 1 | 1 | 1 | 1 | 1
Hg-203 |  | 7.2727e-07 | 0.0009025 | 0.0022473 | 7.2645e-07 | 1 | 1 | 1 | 1 | 0.0022473 | 0.0036551 | 0.0032032 | 0.0025255 | 0.0061368 | 1 | 1 | 1 | 1 | 0.99988 | 2.9091e-09 | 1.5927e-05 | 2.9086e-09 | 2.9091e-11 | 1.5927e-07 | 2.9086e-11 | 1 | 1 | 1 | 1 | 1 | 1
Hg-205 |  | 7.2727e-07 | 0.0009025 | 0.002946 | 7.2651e-07 | 1 | 1 | 1 | 1 | 0.002946 | 0.0046174 | 0.0040863 | 0.0032461 | 0.0085084 | 1 | 0.99999 | 1 | 1 | 0.99854 | 2.9091e-09 | 1.5927e-05 | 2.9086e-09 | 2.9091e-11 | 1.5927e-07 | 2.9086e-11 | 1 | 1 | 1 | 1 | 1 | 1
Hg-206 |  | 7.2727e-07 | 0.0009025 | 0.001741 | 7.2638e-07 | 1 | 1 | 1 | 1 | 0.001741 | 0.0031491 | 0.0027576 | 0.00206 | 0.0056586 | 1 | 1 | 1 | 1 | 0.99995 | 2.9091e-09 | 1.5927e-05 | 2.9086e-09 | 2.9091e-11 | 1.5927e-07 | 2.9086e-11 | 1 | 1 | 1 | 1 | 1 | 1
Hg-207 |  | 7.2727e-07 | 0.0009025 | 0.00062066 | 7.2584e-07 | 1 | 1 | 1 | 1 | 0.00062066 | 0.0013111 | 0.0010917 | 0.00076572 | 0.0023611 | 1 | 1 | 1 | 1 | 1 | 2.9091e-09 | 1.5927e-05 | 2.9086e-09 | 2.9091e-11 | 1.5927e-07 | 2.9086e-11 | 1 | 1 | 1 | 1 | 1 | 1
Ho-150 |  | 7.2727e-07 | 0.0009025 | 0.00088673 | 7.2609e-07 | 1 | 1 | 1 | 1 | 0.00088673 | 0.0018107 | 0.0015572 | 0.0010531 | 0.0031582 | 1 | 1 | 1 | 1 | 1 | 2.9091e-09 | 1.5927e-05 | 2.9086e-09 | 2.9091e-11 | 1.5927e-07 | 2.9086e-11 | 1 | 1 | 1 | 1 | 1 | 1
Ho-153 |  | 7.2727e-07 | 0.0009025 | 0.0010151 | 7.2617e-07 | 1 | 1 | 1 | 1 | 0.0010151 | 0.0021338 | 0.001816 | 0.0012469 | 0.0038507 | 1 | 1 | 1 | 1 | 1 | 2.9091e-09 | 1.5927e-05 | 2.9086e-09 | 2.9091e-11 | 1.5927e-07 | 2.9086e-11 | 1 | 1 | 1 | 1 | 1 | 1
Ho-153m |  | 7.2727e-07 | 0.0009025 | 0.001168 | 7.2624e-07 | 1 | 1 | 1 | 1 | 0.001168 | 0.0024388 | 0.0020918 | 0.0014387 | 0.0045126 | 1 | 1 | 1 | 1 | 1 | 2.9091e-09 | 1.5927e-05 | 2.9086e-09 | 2.9091e-11 | 1.5927e-07 | 2.9086e-11 | 1 | 1 | 1 | 1 | 1 | 1
Ho-154 |  | 7.2727e-07 | 0.0009025 | 0.00084803 | 7.2606e-07 | 1 | 1 | 1 | 1 | 0.00084803 | 0.001788 | 0.0015223 | 0.0010691 | 0.0031759 | 1 | 1 | 1 | 1 | 1 | 2.9091e-09 | 1.5927e-05 | 2.9086e-09 | 2.9091e-11 | 1.5927e-07 | 2.9086e-11 | 1 | 1 | 1 | 1 | 1 | 1
Ho-154m |  | 7.2727e-07 | 0.0009025 | 0.001023 | 7.2617e-07 | 1 | 1 | 1 | 1 | 0.001023 | 0.0021429 | 0.0018518 | 0.0013531 | 0.0037909 | 1 | 1 | 1 | 1 | 1 | 2.9091e-09 | 1.5927e-05 | 2.9086e-09 | 2.9091e-11 | 1.5927e-07 | 2.9086e-11 | 1 | 1 | 1 | 1 | 1 | 1
Ho-155 |  | 7.2727e-07 | 0.0009025 | 0.00090272 | 7.261e-07 | 1 | 1 | 1 | 1 | 0.00090272 | 0.0020481 | 0.0017106 | 0.0011314 | 0.0041826 | 1 | 1 | 1 | 1 | 1 | 2.9091e-09 | 1.5927e-05 | 2.9086e-09 | 2.9091e-11 | 1.5927e-07 | 2.9086e-11 | 1 | 1 | 1 | 1 | 1 | 1
Ho-156 |  | 7.2727e-07 | 0.0009025 | 0.00070413 | 7.2594e-07 | 1 | 1 | 1 | 1 | 0.00070413 | 0.0015429 | 0.0012849 | 0.00087221 | 0.0027606 | 1 | 1 | 1 | 1 | 1 | 2.9091e-09 | 1.5927e-05 | 2.9086e-09 | 2.9091e-11 | 1.5927e-07 | 2.9086e-11 | 1 | 1 | 1 | 1 | 1 | 1
Ho-157 |  | 7.2727e-07 | 0.0009025 | 0.001178 | 7.2624e-07 | 1 | 1 | 1 | 1 | 0.001178 | 0.0025982 | 0.0021968 | 0.0014606 | 0.0052737 | 1 | 1 | 1 | 1 | 0.99997 | 2.9091e-09 | 1.5927e-05 | 2.9086e-09 | 2.9091e-11 | 1.5927e-07 | 2.9086e-11 | 1 | 1 | 1 | 1 | 1 | 1
Ho-159 |  | 7.2727e-07 | 0.0009025 | 0.0017686 | 7.2639e-07 | 1 | 1 | 1 | 1 | 0.0017686 | 0.0039634 | 0.0033519 | 0.0021255 | 0.0083834 | 1 | 1 | 1 | 1 | 0.99868 | 2.9091e-09 | 1.5927e-05 | 2.9086e-09 | 2.9091e-11 | 1.5927e-07 | 2.9086e-11 | 1 | 1 | 1 | 1 | 1 | 1
Ho-160 |  | 7.2727e-07 | 0.0009025 | 0.00087439 | 7.2608e-07 | 1 | 1 | 1 | 1 | 0.00087439 | 0.0017887 | 0.0015281 | 0.001025 | 0.0032408 | 1 | 1 | 1 | 1 | 1 | 2.9091e-09 | 1.5927e-05 | 2.9086e-09 | 2.9091e-11 | 1.5927e-07 | 2.9086e-11 | 1 | 1 | 1 | 1 | 1 | 1
Ho-161 |  | 7.2727e-07 | 0.0009025 | 0.025487 | 7.2667e-07 | 1 | 1 | 0.88692 | 1 | 0.025487 | 0.082914 | 0.066808 | 0.027225 | 0.38763 | 0.88692 | 0.48831 | 0.56463 | 0.87005 | 0.13352 | 2.9091e-09 | 1.5927e-05 | 2.9086e-09 | 2.9091e-11 | 1.5927e-07 | 2.9086e-11 | 1 | 1 | 1 | 1 | 1 | 1
Ho-162 |  | 7.2727e-07 | 0.0009025 | 0.00076478 | 7.26e-07 | 1 | 1 | 1 | 1 | 0.00076478 | 0.0022749 | 0.0018032 | 0.00098828 | 0.0061833 | 1 | 1 | 1 | 1 | 0.99987 | 2.9091e-09 | 1.5927e-05 | 2.9086e-09 | 2.9091e-11 | 1.5927e-07 | 2.9086e-11 | 1 | 1 | 1 | 1 | 1 | 1
Ho-162m |  | 7.2727e-07 | 0.0009025 | 0.00078843 | 7.2602e-07 | 1 | 1 | 1 | 1 | 0.00078843 | 0.0018017 | 0.0015079 | 0.001 | 0.00371 | 1 | 1 | 1 | 1 | 1 | 2.9091e-09 | 1.5927e-05 | 2.9086e-09 | 2.9091e-11 | 1.5927e-07 | 2.9086e-11 | 1 | 1 | 1 | 1 | 1 | 1
Ho-163 |  | 7.2727e-07 | 0.0009025 | . | 7.2669e-07 | 1 | 1 | . | 1 | . | . | . | . | . | . | . | . | . | . | 2.9091e-09 | 1.5927e-05 | 2.9086e-09 | 2.9091e-11 | 1.5927e-07 | 2.9086e-11 | 1 | 1 | 1 | 1 | 1 | 1
Ho-164 |  | 7.2727e-07 | 0.0009025 | 0.11024 | 7.2668e-07 | 1 | 1 | 0.39587 | 1 | 0.11024 | 0.31148 | 0.27181 | 0.13331 | 1.2323 | 0.39587 | 0.16336 | 0.18485 | 0.3408 | 0.044083 | 2.9091e-09 | 1.5927e-05 | 2.9086e-09 | 2.9091e-11 | 1.5927e-07 | 2.9086e-11 | 1 | 1 | 1 | 1 | 1 | 1
Ho-164m |  | 7.2727e-07 | 0.0009025 | 1.4641 | 7.2669e-07 | 1 | 1 | 0.037233 | 1 | 1.4641 | 2.7703 | 2.5364 | 1.5341 | 13.6858 | 0.037233 | 0.019854 | 0.021665 | 0.035566 | 0.0040593 | 2.9091e-09 | 1.5927e-05 | 2.9086e-09 | 2.9091e-11 | 1.5927e-07 | 2.9086e-11 | 1 | 1 | 1 | 1 | 1 | 1
Ho-166 |  | 7.2727e-07 | 0.0009025 | 0.0007289 | 7.2596e-07 | 1 | 1 | 1 | 1 | 0.0007289 | 0.0020103 | 0.0016133 | 0.0009367 | 0.0059821 | 1 | 1 | 1 | 1 | 0.99991 | 2.9091e-09 | 1.5927e-05 | 2.9086e-09 | 2.9091e-11 | 1.5927e-07 | 2.9086e-11 | 1 | 1 | 1 | 1 | 1 | 1
Ho-166m |  | 7.2727e-07 | 0.0009025 | 0.0010123 | 7.2617e-07 | 1 | 1 | 1 | 1 | 0.0010123 | 0.0020582 | 0.0017747 | 0.0012186 | 0.0036097 | 1 | 1 | 1 | 1 | 1 | 2.9091e-09 | 1.5927e-05 | 2.9086e-09 | 2.9091e-11 | 1.5927e-07 | 2.9086e-11 | 1 | 1 | 1 | 1 | 1 | 1
Ho-167 |  | 7.2727e-07 | 0.0009025 | 0.0015524 | 7.2635e-07 | 1 | 1 | 1 | 1 | 0.0015524 | 0.0030553 | 0.0026759 | 0.0020979 | 0.0054467 | 1 | 1 | 1 | 1 | 0.99996 | 2.9091e-09 | 1.5927e-05 | 2.9086e-09 | 2.9091e-11 | 1.5927e-07 | 2.9086e-11 | 1 | 1 | 1 | 1 | 1 | 1
Ho-168 |  | 7.2727e-07 | 0.0009025 | 0.00084884 | 7.2607e-07 | 1 | 1 | 1 | 1 | 0.00084884 | 0.0017698 | 0.0015162 | 0.0010243 | 0.0031416 | 1 | 1 | 1 | 1 | 1 | 2.9091e-09 | 1.5927e-05 | 2.9086e-09 | 2.9091e-11 | 1.5927e-07 | 2.9086e-11 | 1 | 1 | 1 | 1 | 1 | 1
Ho-168m |  | 7.2727e-07 | 0.0009025 | 2.6472 | 7.2669e-07 | 1 | 1 | 0.020767 | 1 | 2.6472 | 4.8848 | 4.595 | 3.1661 | 36.2764 | 0.020767 | 0.011309 | 0.012018 | 0.017394 | 0.0015314 | 2.9091e-09 | 1.5927e-05 | 2.9086e-09 | 2.9091e-11 | 1.5927e-07 | 2.9086e-11 | 1 | 1 | 1 | 1 | 1 | 1
Ho-170 |  | 7.2727e-07 | 0.0009025 | 0.00083408 | 7.2605e-07 | 1 | 1 | 1 | 1 | 0.00083408 | 0.0017248 | 0.0014679 | 0.0010011 | 0.0030928 | 1 | 1 | 1 | 1 | 1 | 2.9091e-09 | 1.5927e-05 | 2.9086e-09 | 2.9091e-11 | 1.5927e-07 | 2.9086e-11 | 1 | 1 | 1 | 1 | 1 | 1
I-118 |  | 7.2727e-07 | 0.0009025 | 0.00080475 | 7.2603e-07 | 1 | 1 | 1 | 1 | 0.00080475 | 0.0016549 | 0.0014221 | 0.0009624 | 0.0028967 | 1 | 1 | 1 | 1 | 1 | 2.9091e-09 | 1.5927e-05 | 2.9086e-09 | 2.9091e-11 | 1.5927e-07 | 2.9086e-11 | 1 | 1 | 1 | 1 | 1 | 1
I-118m |  | 7.2727e-07 | 0.0009025 | 0.00087237 | 7.2608e-07 | 1 | 1 | 1 | 1 | 0.00087237 | 0.0017645 | 0.0015253 | 0.0010335 | 0.0030587 | 1 | 1 | 1 | 1 | 1 | 2.9091e-09 | 1.5927e-05 | 2.9086e-09 | 2.9091e-11 | 1.5927e-07 | 2.9086e-11 | 1 | 1 | 1 | 1 | 1 | 1
I-119 |  | 7.2727e-07 | 0.0009025 | 0.001485 | 7.2633e-07 | 1 | 1 | 1 | 1 | 0.001485 | 0.0027496 | 0.0023697 | 0.0017082 | 0.0049714 | 1 | 1 | 1 | 1 | 0.99999 | 2.9091e-09 | 1.5927e-05 | 2.9086e-09 | 2.9091e-11 | 1.5927e-07 | 2.9086e-11 | 1 | 1 | 1 | 1 | 1 | 1
I-120 |  | 7.2727e-07 | 0.0009025 | 0.00055501 | 7.2574e-07 | 1 | 1 | 1 | 1 | 0.00055501 | 0.001219 | 0.0010137 | 0.00068777 | 0.0022094 | 1 | 1 | 1 | 1 | 1 | 2.9091e-09 | 1.5927e-05 | 2.9086e-09 | 2.9091e-11 | 1.5927e-07 | 2.9086e-11 | 1 | 1 | 1 | 1 | 1 | 1
I-120m |  | 7.2727e-07 | 0.0009025 | 0.0007624 | 7.26e-07 | 1 | 1 | 1 | 1 | 0.0007624 | 0.0015912 | 0.0013669 | 0.00092008 | 0.0028059 | 1 | 1 | 1 | 1 | 1 | 2.9091e-09 | 1.5927e-05 | 2.9086e-09 | 2.9091e-11 | 1.5927e-07 | 2.9086e-11 | 1 | 1 | 1 | 1 | 1 | 1
I-121 |  | 7.2727e-07 | 0.0009025 | 0.0018392 | 7.264e-07 | 1 | 1 | 1 | 1 | 0.0018392 | 0.0033438 | 0.0028917 | 0.002072 | 0.0067521 | 1 | 1 | 1 | 1 | 0.99973 | 2.9091e-09 | 1.5927e-05 | 2.9086e-09 | 2.9091e-11 | 1.5927e-07 | 2.9086e-11 | 1 | 1 | 1 | 1 | 1 | 1
I-122 |  | 7.2727e-07 | 0.0009025 | 0.0008943 | 7.261e-07 | 1 | 1 | 1 | 1 | 0.0008943 | 0.0018436 | 0.0015823 | 0.00106 | 0.0035362 | 1 | 1 | 1 | 1 | 1 | 2.9091e-09 | 1.5927e-05 | 2.9086e-09 | 2.9091e-11 | 1.5927e-07 | 2.9086e-11 | 1 | 1 | 1 | 1 | 1 | 1
I-123 |  | 7.2727e-07 | 0.0009025 | 0.0038868 | 7.2655e-07 | 1 | 1 | 1 | 1 | 0.0038868 | 0.0067271 | 0.0059401 | 0.004095 | 0.015779 | 1 | 0.99974 | 0.99991 | 1 | 0.97042 | 2.9091e-09 | 1.5927e-05 | 2.9086e-09 | 2.9091e-11 | 1.5927e-07 | 2.9086e-11 | 1 | 1 | 1 | 1 | 1 | 1
I-124 |  | 7.2727e-07 | 0.0009025 | 0.00074245 | 7.2598e-07 | 1 | 1 | 1 | 1 | 0.00074245 | 0.0015518 | 0.0013139 | 0.00088062 | 0.0028933 | 1 | 1 | 1 | 1 | 1 | 2.9091e-09 | 1.5927e-05 | 2.9086e-09 | 2.9091e-11 | 1.5927e-07 | 2.9086e-11 | 1 | 1 | 1 | 1 | 1 | 1
I-125 |  | 7.2727e-07 | 0.0009025 | . | 7.2669e-07 | 1 | 1 | . | 1 | . | 122216.7863 | 136691.1132 | . | 589234.0342 | . | 4.5456e-07 | 4.0643e-07 | . | 9.4283e-08 | 2.9091e-09 | 1.5927e-05 | 2.9086e-09 | 2.9091e-11 | 1.5927e-07 | 2.9086e-11 | 1 | 1 | 1 | 1 | 1 | 1
I-126 |  | 7.2727e-07 | 0.0009025 | 0.001049 | 7.2618e-07 | 1 | 1 | 1 | 1 | 0.001049 | 0.0021713 | 0.0018856 | 0.0013287 | 0.0040851 | 1 | 1 | 1 | 1 | 1 | 2.9091e-09 | 1.5927e-05 | 2.9086e-09 | 2.9091e-11 | 1.5927e-07 | 2.9086e-11 | 1 | 1 | 1 | 1 | 1 | 1
I-128 |  | 7.2727e-07 | 0.0009025 | 0.001162 | 7.2623e-07 | 1 | 1 | 1 | 1 | 0.001162 | 0.0023881 | 0.0020831 | 0.0015826 | 0.0045111 | 1 | 1 | 1 | 1 | 1 | 2.9091e-09 | 1.5927e-05 | 2.9086e-09 | 2.9091e-11 | 1.5927e-07 | 2.9086e-11 | 1 | 1 | 1 | 1 | 1 | 1
I-129 |  | 7.2727e-07 | 0.0009025 | . | 7.2669e-07 | 1 | 1 | . | 1 | . | 20526.2117 | 23360.0849 | . | 84632.0691 | . | 2.7065e-06 | 2.3782e-06 | . | 6.5643e-07 | 2.9091e-09 | 1.5927e-05 | 2.9086e-09 | 2.9091e-11 | 1.5927e-07 | 2.9086e-11 | 1 | 1 | 1 | 1 | 1 | 1
I-130 |  | 7.2727e-07 | 0.0009025 | 0.0009788 | 7.2615e-07 | 1 | 1 | 1 | 1 | 0.0009788 | 0.0019507 | 0.0016966 | 0.0011671 | 0.0033606 | 1 | 1 | 1 | 1 | 1 | 2.9091e-09 | 1.5927e-05 | 2.9086e-09 | 2.9091e-11 | 1.5927e-07 | 2.9086e-11 | 1 | 1 | 1 | 1 | 1 | 1
I-130m |  | 7.2727e-07 | 0.0009025 | 0.0010529 | 7.2619e-07 | 1 | 1 | 1 | 1 | 0.0010529 | 0.0021049 | 0.0018122 | 0.0012353 | 0.0044478 | 1 | 1 | 1 | 1 | 1 | 2.9091e-09 | 1.5927e-05 | 2.9086e-09 | 2.9091e-11 | 1.5927e-07 | 2.9086e-11 | 1 | 1 | 1 | 1 | 1 | 1
I-131 |  | 7.2727e-07 | 0.0009025 | 0.0012781 | 7.2627e-07 | 1 | 1 | 1 | 1 | 0.0012781 | 0.00263 | 0.0023109 | 0.0017954 | 0.0045778 | 1 | 1 | 1 | 1 | 0.99999 | 2.9091e-09 | 1.5927e-05 | 2.9086e-09 | 2.9091e-11 | 1.5927e-07 | 2.9086e-11 | 1 | 1 | 1 | 1 | 1 | 1
I-132 |  | 7.2727e-07 | 0.0009025 | 0.00085068 | 7.2607e-07 | 1 | 1 | 1 | 1 | 0.00085068 | 0.0017343 | 0.0015015 | 0.0010115 | 0.0029969 | 1 | 1 | 1 | 1 | 1 | 2.9091e-09 | 1.5927e-05 | 2.9086e-09 | 2.9091e-11 | 1.5927e-07 | 2.9086e-11 | 1 | 1 | 1 | 1 | 1 | 1
I-132m |  | 7.2727e-07 | 0.0009025 | 0.0010468 | 7.2618e-07 | 1 | 1 | 1 | 1 | 0.0010468 | 0.0020915 | 0.00181 | 0.0011991 | 0.0040686 | 1 | 1 | 1 | 1 | 1 | 2.9091e-09 | 1.5927e-05 | 2.9086e-09 | 2.9091e-11 | 1.5927e-07 | 2.9086e-11 | 1 | 1 | 1 | 1 | 1 | 1
I-133 |  | 7.2727e-07 | 0.0009025 | 0.0010451 | 7.2618e-07 | 1 | 1 | 1 | 1 | 0.0010451 | 0.0020341 | 0.0017736 | 0.0012532 | 0.0035377 | 1 | 1 | 1 | 1 | 1 | 2.9091e-09 | 1.5927e-05 | 2.9086e-09 | 2.9091e-11 | 1.5927e-07 | 2.9086e-11 | 1 | 1 | 1 | 1 | 1 | 1
I-134 |  | 7.2727e-07 | 0.0009025 | 0.00077322 | 7.26e-07 | 1 | 1 | 1 | 1 | 0.00077322 | 0.0015921 | 0.0013647 | 0.00093323 | 0.0027837 | 1 | 1 | 1 | 1 | 1 | 2.9091e-09 | 1.5927e-05 | 2.9086e-09 | 2.9091e-11 | 1.5927e-07 | 2.9086e-11 | 1 | 1 | 1 | 1 | 1 | 1
I-134m |  | 7.2727e-07 | 0.0009025 | 0.0018843 | 7.2641e-07 | 1 | 1 | 1 | 1 | 0.0018843 | 0.0034068 | 0.0029214 | 0.0021103 | 0.0069294 | 1 | 1 | 1 | 1 | 0.99967 | 2.9091e-09 | 1.5927e-05 | 2.9086e-09 | 2.9091e-11 | 1.5927e-07 | 2.9086e-11 | 1 | 1 | 1 | 1 | 1 | 1
I-135 |  | 7.2727e-07 | 0.0009025 | 0.00061355 | 7.2583e-07 | 1 | 1 | 1 | 1 | 0.00061355 | 0.0013073 | 0.0010968 | 0.00076557 | 0.0023061 | 1 | 1 | 1 | 1 | 1 | 2.9091e-09 | 1.5927e-05 | 2.9086e-09 | 2.9091e-11 | 1.5927e-07 | 2.9086e-11 | 1 | 1 | 1 | 1 | 1 | 1
In-103 |  | 7.2727e-07 | 0.0009025 | 0.00060892 | 7.2582e-07 | 1 | 1 | 1 | 1 | 0.00060892 | 0.0013448 | 0.0011186 | 0.00075714 | 0.0023942 | 1 | 1 | 1 | 1 | 1 | 2.9091e-09 | 1.5927e-05 | 2.9086e-09 | 2.9091e-11 | 1.5927e-07 | 2.9086e-11 | 1 | 1 | 1 | 1 | 1 | 1
In-105 |  | 7.2727e-07 | 0.0009025 | 0.0006893 | 7.2592e-07 | 1 | 1 | 1 | 1 | 0.0006893 | 0.0015013 | 0.0012626 | 0.0008516 | 0.0027125 | 1 | 1 | 1 | 1 | 1 | 2.9091e-09 | 1.5927e-05 | 2.9086e-09 | 2.9091e-11 | 1.5927e-07 | 2.9086e-11 | 1 | 1 | 1 | 1 | 1 | 1
In-106 |  | 7.2727e-07 | 0.0009025 | 0.00084892 | 7.2607e-07 | 1 | 1 | 1 | 1 | 0.00084892 | 0.0016988 | 0.0014615 | 0.00099278 | 0.0029612 | 1 | 1 | 1 | 1 | 1 | 2.9091e-09 | 1.5927e-05 | 2.9086e-09 | 2.9091e-11 | 1.5927e-07 | 2.9086e-11 | 1 | 1 | 1 | 1 | 1 | 1
In-106m |  | 7.2727e-07 | 0.0009025 | 0.00057579 | 7.2577e-07 | 1 | 1 | 1 | 1 | 0.00057579 | 0.0012425 | 0.00104 | 0.00069967 | 0.0022339 | 1 | 1 | 1 | 1 | 1 | 2.9091e-09 | 1.5927e-05 | 2.9086e-09 | 2.9091e-11 | 1.5927e-07 | 2.9086e-11 | 1 | 1 | 1 | 1 | 1 | 1
In-107 |  | 7.2727e-07 | 0.0009025 | 0.00063206 | 7.2585e-07 | 1 | 1 | 1 | 1 | 0.00063206 | 0.0013738 | 0.0011447 | 0.00078802 | 0.0025755 | 1 | 1 | 1 | 1 | 1 | 2.9091e-09 | 1.5927e-05 | 2.9086e-09 | 2.9091e-11 | 1.5927e-07 | 2.9086e-11 | 1 | 1 | 1 | 1 | 1 | 1
In-108 |  | 7.2727e-07 | 0.0009025 | 0.00075654 | 7.2599e-07 | 1 | 1 | 1 | 1 | 0.00075654 | 0.0015659 | 0.0013341 | 0.00090874 | 0.0027839 | 1 | 1 | 1 | 1 | 1 | 2.9091e-09 | 1.5927e-05 | 2.9086e-09 | 2.9091e-11 | 1.5927e-07 | 2.9086e-11 | 1 | 1 | 1 | 1 | 1 | 1
In-108m |  | 7.2727e-07 | 0.0009025 | 0.0005038 | 7.2564e-07 | 1 | 1 | 1 | 1 | 0.0005038 | 0.0011202 | 0.00092692 | 0.00062076 | 0.002059 | 1 | 1 | 1 | 1 | 1 | 2.9091e-09 | 1.5927e-05 | 2.9086e-09 | 2.9091e-11 | 1.5927e-07 | 2.9086e-11 | 1 | 1 | 1 | 1 | 1 | 1
In-109 |  | 7.2727e-07 | 0.0009025 | 0.00094612 | 7.2613e-07 | 1 | 1 | 1 | 1 | 0.00094612 | 0.0019923 | 0.0016816 | 0.0011448 | 0.0039141 | 1 | 1 | 1 | 1 | 1 | 2.9091e-09 | 1.5927e-05 | 2.9086e-09 | 2.9091e-11 | 1.5927e-07 | 2.9086e-11 | 1 | 1 | 1 | 1 | 1 | 1
In-109m |  | 7.2727e-07 | 0.0009025 | 0.0010418 | 7.2618e-07 | 1 | 1 | 1 | 1 | 0.0010418 | 0.0019842 | 0.001745 | 0.0011558 | 0.0033948 | 1 | 1 | 1 | 1 | 1 | 2.9091e-09 | 1.5927e-05 | 2.9086e-09 | 2.9091e-11 | 1.5927e-07 | 2.9086e-11 | 1 | 1 | 1 | 1 | 1 | 1
In-110 |  | 7.2727e-07 | 0.0009025 | 0.00086303 | 7.2608e-07 | 1 | 1 | 1 | 1 | 0.00086303 | 0.0017185 | 0.0014814 | 0.0010023 | 0.0030742 | 1 | 1 | 1 | 1 | 1 | 2.9091e-09 | 1.5927e-05 | 2.9086e-09 | 2.9091e-11 | 1.5927e-07 | 2.9086e-11 | 1 | 1 | 1 | 1 | 1 | 1
In-110m |  | 7.2727e-07 | 0.0009025 | 0.00074742 | 7.2598e-07 | 1 | 1 | 1 | 1 | 0.00074742 | 0.0015741 | 0.0013451 | 0.00088888 | 0.0028326 | 1 | 1 | 1 | 1 | 1 | 2.9091e-09 | 1.5927e-05 | 2.9086e-09 | 2.9091e-11 | 1.5927e-07 | 2.9086e-11 | 1 | 1 | 1 | 1 | 1 | 1
In-111 |  | 7.2727e-07 | 0.0009025 | 0.0032866 | 7.2653e-07 | 1 | 1 | 1 | 1 | 0.0032866 | 0.0048041 | 0.0042901 | 0.0034092 | 0.0092128 | 1 | 0.99999 | 1 | 1 | 0.9976 | 2.9091e-09 | 1.5927e-05 | 2.9086e-09 | 2.9091e-11 | 1.5927e-07 | 2.9086e-11 | 1 | 1 | 1 | 1 | 1 | 1
In-111m |  | 7.2727e-07 | 0.0009025 | 0.0011928 | 7.2624e-07 | 1 | 1 | 1 | 1 | 0.0011928 | 0.0022196 | 0.0019473 | 0.0013947 | 0.0039237 | 1 | 1 | 1 | 1 | 1 | 2.9091e-09 | 1.5927e-05 | 2.9086e-09 | 2.9091e-11 | 1.5927e-07 | 2.9086e-11 | 1 | 1 | 1 | 1 | 1 | 1
In-112 |  | 7.2727e-07 | 0.0009025 | 0.0010191 | 7.2617e-07 | 1 | 1 | 1 | 1 | 0.0010191 | 0.0022002 | 0.0018757 | 0.0011579 | 0.0061463 | 1 | 1 | 1 | 1 | 0.99988 | 2.9091e-09 | 1.5927e-05 | 2.9086e-09 | 2.9091e-11 | 1.5927e-07 | 2.9086e-11 | 1 | 1 | 1 | 1 | 1 | 1
In-112m |  | 7.2727e-07 | 0.0009025 | 0.0062357 | 7.266e-07 | 1 | 1 | 0.99986 | 1 | 0.0062357 | 0.012458 | 0.010647 | 0.0062102 | 0.056408 | 0.99986 | 0.98843 | 0.99458 | 0.99987 | 0.62652 | 2.9091e-09 | 1.5927e-05 | 2.9086e-09 | 2.9091e-11 | 1.5927e-07 | 2.9086e-11 | 1 | 1 | 1 | 1 | 1 | 1
In-113m |  | 7.2727e-07 | 0.0009025 | 0.001145 | 7.2623e-07 | 1 | 1 | 1 | 1 | 0.001145 | 0.0026446 | 0.0023184 | 0.0018676 | 0.005165 | 1 | 1 | 1 | 1 | 0.99998 | 2.9091e-09 | 1.5927e-05 | 2.9086e-09 | 2.9091e-11 | 1.5927e-07 | 2.9086e-11 | 1 | 1 | 1 | 1 | 1 | 1
In-114 |  | 7.2727e-07 | 0.0009025 | 0.00064885 | 7.2587e-07 | 1 | 1 | 1 | 1 | 0.00064885 | 0.0014696 | 0.0012326 | 0.0008318 | 0.0030915 | 1 | 1 | 1 | 1 | 1 | 2.9091e-09 | 1.5927e-05 | 2.9086e-09 | 2.9091e-11 | 1.5927e-07 | 2.9086e-11 | 1 | 1 | 1 | 1 | 1 | 1
In-114m |  | 7.2727e-07 | 0.0009025 | 0.0015055 | 7.2634e-07 | 1 | 1 | 1 | 1 | 0.0015055 | 0.0030451 | 0.0026004 | 0.001711 | 0.0078201 | 1 | 1 | 1 | 1 | 0.99918 | 2.9091e-09 | 1.5927e-05 | 2.9086e-09 | 2.9091e-11 | 1.5927e-07 | 2.9086e-11 | 1 | 1 | 1 | 1 | 1 | 1
In-114m+D |  | 7.2727e-07 | 0.0009025 | 0.0014471 | 7.2632e-07 | 1 | 1 | 1 | 1 | 0.0014471 | 0.0029669 | 0.0025264 | 0.0016645 | 0.0076241 | 1 | 1 | 1 | 1 | 0.99932 | 2.9091e-09 | 1.5927e-05 | 2.9086e-09 | 2.9091e-11 | 1.5927e-07 | 2.9086e-11 | 1 | 1 | 1 | 1 | 1 | 1
In-114m+E |  | 7.2727e-07 | 0.0009025 | 0.0014471 | 7.2632e-07 | 1 | 1 | 1 | 1 | 0.0014471 | 0.0029669 | 0.0025264 | 0.0016645 | 0.0076241 | 1 | 1 | 1 | 1 | 0.99932 | 2.9091e-09 | 1.5927e-05 | 2.9086e-09 | 2.9091e-11 | 1.5927e-07 | 2.9086e-11 | 1 | 1 | 1 | 1 | 1 | 1
In-115 |  | 7.2727e-07 | 0.0009025 | 8.8485e-05 | 7.2077e-07 | 1 | 1 | 1 | 1 | 8.8485e-05 | 8.8485e-05 | 8.8485e-05 | 8.8485e-05 | 8.8485e-05 | 1 | 1 | 1 | 1 | 1 | 2.9091e-09 | 1.5927e-05 | 2.9086e-09 | 2.9091e-11 | 1.5927e-07 | 2.9086e-11 | 1 | 1 | 1 | 1 | 1 | 1
In-115m |  | 7.2727e-07 | 0.0009025 | 0.0015835 | 7.2635e-07 | 1 | 1 | 1 | 1 | 0.0015835 | 0.0031227 | 0.0027282 | 0.0020979 | 0.0065299 | 1 | 1 | 1 | 1 | 0.9998 | 2.9091e-09 | 1.5927e-05 | 2.9086e-09 | 2.9091e-11 | 1.5927e-07 | 2.9086e-11 | 1 | 1 | 1 | 1 | 1 | 1
In-116m |  | 7.2727e-07 | 0.0009025 | 0.00061024 | 7.2582e-07 | 1 | 1 | 1 | 1 | 0.00061024 | 0.0013217 | 0.0011029 | 0.00077461 | 0.0023377 | 1 | 1 | 1 | 1 | 1 | 2.9091e-09 | 1.5927e-05 | 2.9086e-09 | 2.9091e-11 | 1.5927e-07 | 2.9086e-11 | 1 | 1 | 1 | 1 | 1 | 1
In-117 |  | 7.2727e-07 | 0.0009025 | 0.0013626 | 7.263e-07 | 1 | 1 | 1 | 1 | 0.0013626 | 0.0025395 | 0.0022245 | 0.0015574 | 0.004325 | 1 | 1 | 1 | 1 | 1 | 2.9091e-09 | 1.5927e-05 | 2.9086e-09 | 2.9091e-11 | 1.5927e-07 | 2.9086e-11 | 1 | 1 | 1 | 1 | 1 | 1
In-117m |  | 7.2727e-07 | 0.0009025 | 0.002268 | 7.2645e-07 | 1 | 1 | 1 | 1 | 0.002268 | 0.0040183 | 0.0035236 | 0.0025954 | 0.0081779 | 1 | 1 | 1 | 1 | 0.99888 | 2.9091e-09 | 1.5927e-05 | 2.9086e-09 | 2.9091e-11 | 1.5927e-07 | 2.9086e-11 | 1 | 1 | 1 | 1 | 1 | 1
In-118 |  | 7.2727e-07 | 0.0009025 | 0.0006152 | 7.2583e-07 | 1 | 1 | 1 | 1 | 0.0006152 | 0.0013514 | 0.0011407 | 0.00079088 | 0.0023686 | 1 | 1 | 1 | 1 | 1 | 2.9091e-09 | 1.5927e-05 | 2.9086e-09 | 2.9091e-11 | 1.5927e-07 | 2.9086e-11 | 1 | 1 | 1 | 1 | 1 | 1
In-118m |  | 7.2727e-07 | 0.0009025 | 0.00067905 | 7.2591e-07 | 1 | 1 | 1 | 1 | 0.00067905 | 0.0014404 | 0.0012193 | 0.00084129 | 0.0025258 | 1 | 1 | 1 | 1 | 1 | 2.9091e-09 | 1.5927e-05 | 2.9086e-09 | 2.9091e-11 | 1.5927e-07 | 2.9086e-11 | 1 | 1 | 1 | 1 | 1 | 1
In-119 |  | 7.2727e-07 | 0.0009025 | 0.00088614 | 7.2609e-07 | 1 | 1 | 1 | 1 | 0.00088614 | 0.0018238 | 0.0015752 | 0.0010595 | 0.003235 | 1 | 1 | 1 | 1 | 1 | 2.9091e-09 | 1.5927e-05 | 2.9086e-09 | 2.9091e-11 | 1.5927e-07 | 2.9086e-11 | 1 | 1 | 1 | 1 | 1 | 1
In-119m |  | 7.2727e-07 | 0.0009025 | 0.00070911 | 7.2594e-07 | 1 | 1 | 1 | 1 | 0.00070911 | 0.001547 | 0.0013005 | 0.00088624 | 0.0031991 | 1 | 1 | 1 | 1 | 1 | 2.9091e-09 | 1.5927e-05 | 2.9086e-09 | 2.9091e-11 | 1.5927e-07 | 2.9086e-11 | 1 | 1 | 1 | 1 | 1 | 1
In-121 |  | 7.2727e-07 | 0.0009025 | 0.0008144 | 7.2604e-07 | 1 | 1 | 1 | 1 | 0.0008144 | 0.0016198 | 0.0013904 | 0.0009538 | 0.0028458 | 1 | 1 | 1 | 1 | 1 | 2.9091e-09 | 1.5927e-05 | 2.9086e-09 | 2.9091e-11 | 1.5927e-07 | 2.9086e-11 | 1 | 1 | 1 | 1 | 1 | 1
In-121m |  | 7.2727e-07 | 0.0009025 | 0.00072661 | 7.2596e-07 | 1 | 1 | 1 | 1 | 0.00072661 | 0.0021231 | 0.0016867 | 0.00093321 | 0.0062518 | 1 | 1 | 1 | 1 | 0.99986 | 2.9091e-09 | 1.5927e-05 | 2.9086e-09 | 2.9091e-11 | 1.5927e-07 | 2.9086e-11 | 1 | 1 | 1 | 1 | 1 | 1
Ir-180 |  | 7.2727e-07 | 0.0009025 | 0.0010292 | 7.2617e-07 | 1 | 1 | 1 | 1 | 0.0010292 | 0.0021083 | 0.0018121 | 0.001241 | 0.00387 | 1 | 1 | 1 | 1 | 1 | 2.9091e-09 | 1.5927e-05 | 2.9086e-09 | 2.9091e-11 | 1.5927e-07 | 2.9086e-11 | 1 | 1 | 1 | 1 | 1 | 1
Ir-182 |  | 7.2727e-07 | 0.0009025 | 0.00093906 | 7.2613e-07 | 1 | 1 | 1 | 1 | 0.00093906 | 0.0020115 | 0.0017022 | 0.0011632 | 0.0037755 | 1 | 1 | 1 | 1 | 1 | 2.9091e-09 | 1.5927e-05 | 2.9086e-09 | 2.9091e-11 | 1.5927e-07 | 2.9086e-11 | 1 | 1 | 1 | 1 | 1 | 1
Ir-183 |  | 7.2727e-07 | 0.0009025 | 0.00069651 | 7.2593e-07 | 1 | 1 | 1 | 1 | 0.00069651 | 0.0015433 | 0.0012849 | 0.00087144 | 0.0030985 | 1 | 1 | 1 | 1 | 1 | 2.9091e-09 | 1.5927e-05 | 2.9086e-09 | 2.9091e-11 | 1.5927e-07 | 2.9086e-11 | 1 | 1 | 1 | 1 | 1 | 1
Ir-184 |  | 7.2727e-07 | 0.0009025 | 0.00077535 | 7.2601e-07 | 1 | 1 | 1 | 1 | 0.00077535 | 0.0016873 | 0.0014168 | 0.00097201 | 0.0031366 | 1 | 1 | 1 | 1 | 1 | 2.9091e-09 | 1.5927e-05 | 2.9086e-09 | 2.9091e-11 | 1.5927e-07 | 2.9086e-11 | 1 | 1 | 1 | 1 | 1 | 1
Ir-185 |  | 7.2727e-07 | 0.0009025 | 0.00065669 | 7.2588e-07 | 1 | 1 | 1 | 1 | 0.00065669 | 0.0014784 | 0.0012199 | 0.00081672 | 0.0032788 | 1 | 1 | 1 | 1 | 1 | 2.9091e-09 | 1.5927e-05 | 2.9086e-09 | 2.9091e-11 | 1.5927e-07 | 2.9086e-11 | 1 | 1 | 1 | 1 | 1 | 1
Ir-186 |  | 7.2727e-07 | 0.0009025 | 0.00078237 | 7.2601e-07 | 1 | 1 | 1 | 1 | 0.00078237 | 0.0017228 | 0.0014558 | 0.00099198 | 0.0032487 | 1 | 1 | 1 | 1 | 1 | 2.9091e-09 | 1.5927e-05 | 2.9086e-09 | 2.9091e-11 | 1.5927e-07 | 2.9086e-11 | 1 | 1 | 1 | 1 | 1 | 1
Ir-186m |  | 7.2727e-07 | 0.0009025 | 0.0007074 | 7.2594e-07 | 1 | 1 | 1 | 1 | 0.0007074 | 0.0015411 | 0.0012987 | 0.0008668 | 0.0028877 | 1 | 1 | 1 | 1 | 1 | 2.9091e-09 | 1.5927e-05 | 2.9086e-09 | 2.9091e-11 | 1.5927e-07 | 2.9086e-11 | 1 | 1 | 1 | 1 | 1 | 1
Ir-187 |  | 7.2727e-07 | 0.0009025 | 0.0010395 | 7.2618e-07 | 1 | 1 | 1 | 1 | 0.0010395 | 0.0023663 | 0.0019931 | 0.0012983 | 0.0057112 | 1 | 1 | 1 | 1 | 0.99994 | 2.9091e-09 | 1.5927e-05 | 2.9086e-09 | 2.9091e-11 | 1.5927e-07 | 2.9086e-11 | 1 | 1 | 1 | 1 | 1 | 1
Ir-188 |  | 7.2727e-07 | 0.0009025 | 0.00056583 | 7.2576e-07 | 1 | 1 | 1 | 1 | 0.00056583 | 0.001212 | 0.0010163 | 0.0006972 | 0.0023056 | 1 | 1 | 1 | 1 | 1 | 2.9091e-09 | 1.5927e-05 | 2.9086e-09 | 2.9091e-11 | 1.5927e-07 | 2.9086e-11 | 1 | 1 | 1 | 1 | 1 | 1
Ir-189 |  | 7.2727e-07 | 0.0009025 | 0.0057255 | 7.2659e-07 | 1 | 1 | 0.99994 | 1 | 0.0057255 | 0.013574 | 0.011578 | 0.0069594 | 0.056252 | 0.99994 | 0.98331 | 0.99176 | 0.99966 | 0.62753 | 2.9091e-09 | 1.5927e-05 | 2.9086e-09 | 2.9091e-11 | 1.5927e-07 | 2.9086e-11 | 1 | 1 | 1 | 1 | 1 | 1
Ir-190 |  | 7.2727e-07 | 0.0009025 | 0.0011994 | 7.2625e-07 | 1 | 1 | 1 | 1 | 0.0011994 | 0.0023723 | 0.0020766 | 0.0014742 | 0.00434 | 1 | 1 | 1 | 1 | 1 | 2.9091e-09 | 1.5927e-05 | 2.9086e-09 | 2.9091e-11 | 1.5927e-07 | 2.9086e-11 | 1 | 1 | 1 | 1 | 1 | 1
Ir-190m |  | 7.2727e-07 | 0.0009025 | . | 7.2669e-07 | 1 | 1 | . | 1 | . | . | . | . | . | . | . | . | . | . | 2.9091e-09 | 1.5927e-05 | 2.9086e-09 | 2.9091e-11 | 1.5927e-07 | 2.9086e-11 | 1 | 1 | 1 | 1 | 1 | 1
Ir-190n |  | 7.2727e-07 | 0.0009025 | 0.01863 | 7.2666e-07 | 1 | 1 | 0.94931 | 1 | 0.01863 | 0.047166 | 0.040985 | 0.024437 | 0.20129 | 0.94931 | 0.69207 | 0.74218 | 0.89704 | 0.24118 | 2.9091e-09 | 1.5927e-05 | 2.9086e-09 | 2.9091e-11 | 1.5927e-07 | 2.9086e-11 | 1 | 1 | 1 | 1 | 1 | 1
Ir-191m |  | 7.2727e-07 | 0.0009025 | 0.010911 | 7.2664e-07 | 1 | 1 | 0.99385 | 1 | 0.010911 | 0.020924 | 0.018771 | 0.013241 | 0.096513 | 0.99385 | 0.92971 | 0.94816 | 0.98494 | 0.43765 | 2.9091e-09 | 1.5927e-05 | 2.9086e-09 | 2.9091e-11 | 1.5927e-07 | 2.9086e-11 | 1 | 1 | 1 | 1 | 1 | 1
Ir-192 |  | 7.2727e-07 | 0.0009025 | 0.0014948 | 7.2633e-07 | 1 | 1 | 1 | 1 | 0.0014948 | 0.0027511 | 0.0024076 | 0.0018249 | 0.0047152 | 1 | 1 | 1 | 1 | 0.99999 | 2.9091e-09 | 1.5927e-05 | 2.9086e-09 | 2.9091e-11 | 1.5927e-07 | 2.9086e-11 | 1 | 1 | 1 | 1 | 1 | 1
Ir-192m |  | 7.2727e-07 | 0.0009025 | 0.044032 | 7.2668e-07 | 1 | 1 | 0.71683 | 1 | 0.044032 | 0.17287 | 0.12683 | 0.033133 | 9.5808 | 0.71683 | 0.27484 | 0.3547 | 0.81301 | 0.0057986 | 2.9091e-09 | 1.5927e-05 | 2.9086e-09 | 2.9091e-11 | 1.5927e-07 | 2.9086e-11 | 1 | 1 | 1 | 1 | 1 | 1
Ir-192n |  | 7.2727e-07 | 0.0009025 | 0.070788 | 7.2668e-07 | 1 | 1 | 0.54379 | 1 | 0.070788 | 0.20829 | 0.16623 | 0.057255 | 10.5095 | 0.54379 | 0.23411 | 0.28409 | 0.62103 | 0.0052862 | 2.9091e-09 | 1.5927e-05 | 2.9086e-09 | 2.9091e-11 | 1.5927e-07 | 2.9086e-11 | 1 | 1 | 1 | 1 | 1 | 1
Ir-193m |  | 7.2727e-07 | 0.0009025 | 0.29273 | 7.2669e-07 | 1 | 1 | 0.17286 | 1 | 0.29273 | 1.1814 | 1.0267 | 0.43412 | 63.5209 | 0.17286 | 0.045936 | 0.052671 | 0.12012 | 0.00087459 | 2.9091e-09 | 1.5927e-05 | 2.9086e-09 | 2.9091e-11 | 1.5927e-07 | 2.9086e-11 | 1 | 1 | 1 | 1 | 1 | 1
Ir-194 |  | 7.2727e-07 | 0.0009025 | 0.0010675 | 7.2619e-07 | 1 | 1 | 1 | 1 | 0.0010675 | 0.0021778 | 0.0018692 | 0.0013541 | 0.0037609 | 1 | 1 | 1 | 1 | 1 | 2.9091e-09 | 1.5927e-05 | 2.9086e-09 | 2.9091e-11 | 1.5927e-07 | 2.9086e-11 | 1 | 1 | 1 | 1 | 1 | 1
Ir-194m |  | 7.2727e-07 | 0.0009025 | 0.0011941 | 7.2625e-07 | 1 | 1 | 1 | 1 | 0.0011941 | 0.0023016 | 0.0020035 | 0.0014458 | 0.0040003 | 1 | 1 | 1 | 1 | 1 | 2.9091e-09 | 1.5927e-05 | 2.9086e-09 | 2.9091e-11 | 1.5927e-07 | 2.9086e-11 | 1 | 1 | 1 | 1 | 1 | 1
Ir-195 |  | 7.2727e-07 | 0.0009025 | 0.012234 | 7.2664e-07 | 1 | 1 | 0.98934 | 1 | 0.012234 | 0.028025 | 0.024685 | 0.015566 | 0.12414 | 0.98934 | 0.86226 | 0.89466 | 0.97182 | 0.36079 | 2.9091e-09 | 1.5927e-05 | 2.9086e-09 | 2.9091e-11 | 1.5927e-07 | 2.9086e-11 | 1 | 1 | 1 | 1 | 1 | 1
Ir-195m |  | 7.2727e-07 | 0.0009025 | 0.0013587 | 7.263e-07 | 1 | 1 | 1 | 1 | 0.0013587 | 0.0028178 | 0.0024371 | 0.0017625 | 0.0056846 | 1 | 1 | 1 | 1 | 0.99994 | 2.9091e-09 | 1.5927e-05 | 2.9086e-09 | 2.9091e-11 | 1.5927e-07 | 2.9086e-11 | 1 | 1 | 1 | 1 | 1 | 1
Ir-196 |  | 7.2727e-07 | 0.0009025 | 0.00093748 | 7.2612e-07 | 1 | 1 | 1 | 1 | 0.00093748 | 0.0019783 | 0.0017019 | 0.0012214 | 0.0034772 | 1 | 1 | 1 | 1 | 1 | 2.9091e-09 | 1.5927e-05 | 2.9086e-09 | 2.9091e-11 | 1.5927e-07 | 2.9086e-11 | 1 | 1 | 1 | 1 | 1 | 1
Ir-196m |  | 7.2727e-07 | 0.0009025 | 0.0011209 | 7.2622e-07 | 1 | 1 | 1 | 1 | 0.0011209 | 0.0022831 | 0.0019867 | 0.0014585 | 0.0040403 | 1 | 1 | 1 | 1 | 1 | 2.9091e-09 | 1.5927e-05 | 2.9086e-09 | 2.9091e-11 | 1.5927e-07 | 2.9086e-11 | 1 | 1 | 1 | 1 | 1 | 1
K-38 |  | 7.2727e-07 | 0.0009025 | 0.00046936 | 7.2556e-07 | 1 | 1 | 1 | 1 | 0.00046936 | 0.00096914 | 0.00080372 | 0.00057046 | 0.001774 | 1 | 1 | 1 | 1 | 1 | 2.9091e-09 | 1.5927e-05 | 2.9086e-09 | 2.9091e-11 | 1.5927e-07 | 2.9086e-11 | 1 | 1 | 1 | 1 | 1 | 1
K-40 |  | 7.2727e-07 | 0.0009025 | 0.00058378 | 7.2578e-07 | 1 | 1 | 1 | 1 | 0.00058378 | 0.0012277 | 0.0010163 | 0.00071587 | 0.002197 | 1 | 1 | 1 | 1 | 1 | 2.9091e-09 | 1.5927e-05 | 2.9086e-09 | 2.9091e-11 | 1.5927e-07 | 2.9086e-11 | 1 | 1 | 1 | 1 | 1 | 1
K-42 |  | 7.2727e-07 | 0.0009025 | 0.00058137 | 7.2578e-07 | 1 | 1 | 1 | 1 | 0.00058137 | 0.001212 | 0.00099447 | 0.00070394 | 0.0021485 | 1 | 1 | 1 | 1 | 1 | 2.9091e-09 | 1.5927e-05 | 2.9086e-09 | 2.9091e-11 | 1.5927e-07 | 2.9086e-11 | 1 | 1 | 1 | 1 | 1 | 1
K-43 |  | 7.2727e-07 | 0.0009025 | 0.0011337 | 7.2622e-07 | 1 | 1 | 1 | 1 | 0.0011337 | 0.0022396 | 0.0019646 | 0.0014156 | 0.0038329 | 1 | 1 | 1 | 1 | 1 | 2.9091e-09 | 1.5927e-05 | 2.9086e-09 | 2.9091e-11 | 1.5927e-07 | 2.9086e-11 | 1 | 1 | 1 | 1 | 1 | 1
K-44 |  | 7.2727e-07 | 0.0009025 | 0.00051253 | 7.2566e-07 | 1 | 1 | 1 | 1 | 0.00051253 | 0.001113 | 0.00092485 | 0.00063671 | 0.0020109 | 1 | 1 | 1 | 1 | 1 | 2.9091e-09 | 1.5927e-05 | 2.9086e-09 | 2.9091e-11 | 1.5927e-07 | 2.9086e-11 | 1 | 1 | 1 | 1 | 1 | 1
K-45 |  | 7.2727e-07 | 0.0009025 | 0.00055798 | 7.2574e-07 | 1 | 1 | 1 | 1 | 0.00055798 | 0.0011868 | 0.00098278 | 0.00068363 | 0.0021128 | 1 | 1 | 1 | 1 | 1 | 2.9091e-09 | 1.5927e-05 | 2.9086e-09 | 2.9091e-11 | 1.5927e-07 | 2.9086e-11 | 1 | 1 | 1 | 1 | 1 | 1
K-46 |  | 7.2727e-07 | 0.0009025 | 0.000464 | 7.2555e-07 | 1 | 1 | 1 | 1 | 0.000464 | 0.0010371 | 0.00084255 | 0.00057979 | 0.0018766 | 1 | 1 | 1 | 1 | 1 | 2.9091e-09 | 1.5927e-05 | 2.9086e-09 | 2.9091e-11 | 1.5927e-07 | 2.9086e-11 | 1 | 1 | 1 | 1 | 1 | 1
Kr-74 |  | 7.2727e-07 | 0.0009025 | 0.0019216 | 7.2641e-07 | 1 | 1 | 1 | 1 | 0.0019216 | 0.0037084 | 0.0032047 | 0.0022764 | 0.007732 | 1 | 1 | 1 | 1 | 0.99924 | 2.9091e-09 | 1.5927e-05 | 2.9086e-09 | 2.9091e-11 | 1.5927e-07 | 2.9086e-11 | 1 | 1 | 1 | 1 | 1 | 1
Kr-75 |  | 7.2727e-07 | 0.0009025 | 0.0010596 | 7.2619e-07 | 1 | 1 | 1 | 1 | 0.0010596 | 0.0024705 | 0.002055 | 0.0013393 | 0.0046837 | 1 | 1 | 1 | 1 | 0.99999 | 2.9091e-09 | 1.5927e-05 | 2.9086e-09 | 2.9091e-11 | 1.5927e-07 | 2.9086e-11 | 1 | 1 | 1 | 1 | 1 | 1
Kr-76 |  | 7.2727e-07 | 0.0009025 | 0.00155 | 7.2635e-07 | 1 | 1 | 1 | 1 | 0.00155 | 0.0029445 | 0.0025764 | 0.0019451 | 0.0068954 | 1 | 1 | 1 | 1 | 0.99968 | 2.9091e-09 | 1.5927e-05 | 2.9086e-09 | 2.9091e-11 | 1.5927e-07 | 2.9086e-11 | 1 | 1 | 1 | 1 | 1 | 1
Kr-76+D |  | 7.2727e-07 | 0.0009025 | 0.0015503 | 7.2635e-07 | 1 | 1 | 1 | 1 | 0.0015503 | 0.0029463 | 0.0025778 | 0.0019455 | 0.0069273 | 1 | 1 | 1 | 1 | 0.99967 | 2.9091e-09 | 1.5927e-05 | 2.9086e-09 | 2.9091e-11 | 1.5927e-07 | 2.9086e-11 | 1 | 1 | 1 | 1 | 1 | 1
Kr-76+E |  | 7.2727e-07 | 0.0009025 | 0.0015503 | 7.2635e-07 | 1 | 1 | 1 | 1 | 0.0015503 | 0.0029463 | 0.0025778 | 0.0019455 | 0.0069273 | 1 | 1 | 1 | 1 | 0.99967 | 2.9091e-09 | 1.5927e-05 | 2.9086e-09 | 2.9091e-11 | 1.5927e-07 | 2.9086e-11 | 1 | 1 | 1 | 1 | 1 | 1
Kr-77 |  | 7.2727e-07 | 0.0009025 | 0.0027235 | 7.2649e-07 | 1 | 1 | 1 | 1 | 0.0027235 | 0.0054926 | 0.0048011 | 0.0033326 | 0.010331 | 1 | 0.99996 | 0.99999 | 1 | 0.99538 | 2.9091e-09 | 1.5927e-05 | 2.9086e-09 | 2.9091e-11 | 1.5927e-07 | 2.9086e-11 | 1 | 1 | 1 | 1 | 1 | 1
Kr-79 |  | 7.2727e-07 | 0.0009025 | 0.0012277 | 7.2626e-07 | 1 | 1 | 1 | 1 | 0.0012277 | 0.0024569 | 0.0021279 | 0.0015362 | 0.0070008 | 1 | 1 | 1 | 1 | 0.99964 | 2.9091e-09 | 1.5927e-05 | 2.9086e-09 | 2.9091e-11 | 1.5927e-07 | 2.9086e-11 | 1 | 1 | 1 | 1 | 1 | 1
Kr-81 |  | 7.2727e-07 | 0.0009025 | 0.0065286 | 7.2661e-07 | 1 | 1 | 0.9998 | 1 | 0.0065286 | 0.025395 | 0.01908 | 0.0062913 | 0.91255 | 0.9998 | 0.88782 | 0.94561 | 0.99985 | 0.059063 | 2.9091e-09 | 1.5927e-05 | 2.9086e-09 | 2.9091e-11 | 1.5927e-07 | 2.9086e-11 | 1 | 1 | 1 | 1 | 1 | 1
Kr-81m |  | 7.2727e-07 | 0.0009025 | 0.0039937 | 7.2655e-07 | 1 | 1 | 1 | 1 | 0.0039937 | 0.0052483 | 0.0047411 | 0.0040434 | 0.010846 | 1 | 0.99997 | 0.99999 | 1 | 0.99404 | 2.9091e-09 | 1.5927e-05 | 2.9086e-09 | 2.9091e-11 | 1.5927e-07 | 2.9086e-11 | 1 | 1 | 1 | 1 | 1 | 1
Kr-83m |  | 7.2727e-07 | 0.0009025 | . | 7.2669e-07 | 1 | 1 | . | 1 | . | 17541198.6231 | 19695862.8084 | . | 564811333.9508 | . | 3.1671e-09 | 2.8206e-09 | . | 9.836e-11 | 2.9091e-09 | 1.5927e-05 | 2.9086e-09 | 2.9091e-11 | 1.5927e-07 | 2.9086e-11 | 1 | 1 | 1 | 1 | 1 | 1
Kr-85 |  | 7.2727e-07 | 0.0009025 | 0.0012277 | 7.2626e-07 | 1 | 1 | 1 | 1 | 0.0012277 | 0.0022696 | 0.0019779 | 0.0014617 | 0.0039698 | 1 | 1 | 1 | 1 | 1 | 2.9091e-09 | 1.5927e-05 | 2.9086e-09 | 2.9091e-11 | 1.5927e-07 | 2.9086e-11 | 1 | 1 | 1 | 1 | 1 | 1
Kr-85m |  | 7.2727e-07 | 0.0009025 | 0.0034768 | 7.2654e-07 | 1 | 1 | 1 | 1 | 0.0034768 | 0.0055897 | 0.0050066 | 0.0038069 | 0.0093948 | 1 | 0.99995 | 0.99998 | 1 | 0.9973 | 2.9091e-09 | 1.5927e-05 | 2.9086e-09 | 2.9091e-11 | 1.5927e-07 | 2.9086e-11 | 1 | 1 | 1 | 1 | 1 | 1
Kr-87 |  | 7.2727e-07 | 0.0009025 | 0.00055235 | 7.2573e-07 | 1 | 1 | 1 | 1 | 0.00055235 | 0.0012524 | 0.0010439 | 0.00072962 | 0.0022745 | 1 | 1 | 1 | 1 | 1 | 2.9091e-09 | 1.5927e-05 | 2.9086e-09 | 2.9091e-11 | 1.5927e-07 | 2.9086e-11 | 1 | 1 | 1 | 1 | 1 | 1
Kr-88 |  | 7.2727e-07 | 0.0009025 | 0.00050532 | 7.2564e-07 | 1 | 1 | 1 | 1 | 0.00050532 | 0.0010745 | 0.0008903 | 0.00061979 | 0.0019729 | 1 | 1 | 1 | 1 | 1 | 2.9091e-09 | 1.5927e-05 | 2.9086e-09 | 2.9091e-11 | 1.5927e-07 | 2.9086e-11 | 1 | 1 | 1 | 1 | 1 | 1
Kr-89 |  | 7.2727e-07 | 0.0009025 | 0.00055372 | 7.2573e-07 | 1 | 1 | 1 | 1 | 0.00055372 | 0.0012336 | 0.0010167 | 0.00069138 | 0.0021943 | 1 | 1 | 1 | 1 | 1 | 2.9091e-09 | 1.5927e-05 | 2.9086e-09 | 2.9091e-11 | 1.5927e-07 | 2.9086e-11 | 1 | 1 | 1 | 1 | 1 | 1
La-128 |  | 7.2727e-07 | 0.0009025 | 0.00083275 | 7.2605e-07 | 1 | 1 | 1 | 1 | 0.00083275 | 0.0017135 | 0.0014605 | 0.0010171 | 0.0030011 | 1 | 1 | 1 | 1 | 1 | 2.9091e-09 | 1.5927e-05 | 2.9086e-09 | 2.9091e-11 | 1.5927e-07 | 2.9086e-11 | 1 | 1 | 1 | 1 | 1 | 1
La-129 |  | 7.2727e-07 | 0.0009025 | 0.001184 | 7.2624e-07 | 1 | 1 | 1 | 1 | 0.001184 | 0.0024566 | 0.0021016 | 0.0014693 | 0.0045923 | 1 | 1 | 1 | 1 | 0.99999 | 2.9091e-09 | 1.5927e-05 | 2.9086e-09 | 2.9091e-11 | 1.5927e-07 | 2.9086e-11 | 1 | 1 | 1 | 1 | 1 | 1
La-130 |  | 7.2727e-07 | 0.0009025 | 0.00076353 | 7.26e-07 | 1 | 1 | 1 | 1 | 0.00076353 | 0.0016397 | 0.0013899 | 0.00096914 | 0.0029174 | 1 | 1 | 1 | 1 | 1 | 2.9091e-09 | 1.5927e-05 | 2.9086e-09 | 2.9091e-11 | 1.5927e-07 | 2.9086e-11 | 1 | 1 | 1 | 1 | 1 | 1
La-131 |  | 7.2727e-07 | 0.0009025 | 0.0012047 | 7.2625e-07 | 1 | 1 | 1 | 1 | 0.0012047 | 0.0025944 | 0.0022242 | 0.0015644 | 0.0051192 | 1 | 1 | 1 | 1 | 0.99998 | 2.9091e-09 | 1.5927e-05 | 2.9086e-09 | 2.9091e-11 | 1.5927e-07 | 2.9086e-11 | 1 | 1 | 1 | 1 | 1 | 1
La-132 |  | 7.2727e-07 | 0.0009025 | 0.0006593 | 7.2589e-07 | 1 | 1 | 1 | 1 | 0.0006593 | 0.00143 | 0.001208 | 0.00083188 | 0.0026323 | 1 | 1 | 1 | 1 | 1 | 2.9091e-09 | 1.5927e-05 | 2.9086e-09 | 2.9091e-11 | 1.5927e-07 | 2.9086e-11 | 1 | 1 | 1 | 1 | 1 | 1
La-132m |  | 7.2727e-07 | 0.0009025 | 0.0010853 | 7.262e-07 | 1 | 1 | 1 | 1 | 0.0010853 | 0.0022207 | 0.001913 | 0.0013079 | 0.0041272 | 1 | 1 | 1 | 1 | 1 | 2.9091e-09 | 1.5927e-05 | 2.9086e-09 | 2.9091e-11 | 1.5927e-07 | 2.9086e-11 | 1 | 1 | 1 | 1 | 1 | 1
La-133 |  | 7.2727e-07 | 0.0009025 | 0.001248 | 7.2626e-07 | 1 | 1 | 1 | 1 | 0.001248 | 0.0029512 | 0.0024314 | 0.0013909 | 0.0093844 | 1 | 1 | 1 | 1 | 0.99731 | 2.9091e-09 | 1.5927e-05 | 2.9086e-09 | 2.9091e-11 | 1.5927e-07 | 2.9086e-11 | 1 | 1 | 1 | 1 | 1 | 1
La-134 |  | 7.2727e-07 | 0.0009025 | 0.00077586 | 7.2601e-07 | 1 | 1 | 1 | 1 | 0.00077586 | 0.0017581 | 0.0014585 | 0.00090726 | 0.0040578 | 1 | 1 | 1 | 1 | 1 | 2.9091e-09 | 1.5927e-05 | 2.9086e-09 | 2.9091e-11 | 1.5927e-07 | 2.9086e-11 | 1 | 1 | 1 | 1 | 1 | 1
La-135 |  | 7.2727e-07 | 0.0009025 | 0.0023756 | 7.2646e-07 | 1 | 1 | 1 | 1 | 0.0023756 | 0.0083609 | 0.0062892 | 0.0023887 | 0.036819 | 1 | 0.9987 | 0.99985 | 1 | 0.77884 | 2.9091e-09 | 1.5927e-05 | 2.9086e-09 | 2.9091e-11 | 1.5927e-07 | 2.9086e-11 | 1 | 1 | 1 | 1 | 1 | 1
La-136 |  | 7.2727e-07 | 0.0009025 | 0.00092083 | 7.2611e-07 | 1 | 1 | 1 | 1 | 0.00092083 | 0.0025988 | 0.0020485 | 0.0010606 | 0.0083254 | 1 | 1 | 1 | 1 | 0.99874 | 2.9091e-09 | 1.5927e-05 | 2.9086e-09 | 2.9091e-11 | 1.5927e-07 | 2.9086e-11 | 1 | 1 | 1 | 1 | 1 | 1
La-137 |  | 7.2727e-07 | 0.0009025 | . | 7.2669e-07 | 1 | 1 | . | 1 | . | 22937.1126 | 26259.5091 | . | 89799.1397 | . | 2.4221e-06 | 2.1156e-06 | . | 6.1866e-07 | 2.9091e-09 | 1.5927e-05 | 2.9086e-09 | 2.9091e-11 | 1.5927e-07 | 2.9086e-11 | 1 | 1 | 1 | 1 | 1 | 1
La-138 |  | 7.2727e-07 | 0.0009025 | 0.00063048 | 7.2585e-07 | 1 | 1 | 1 | 1 | 0.00063048 | 0.0013549 | 0.0011263 | 0.00077666 | 0.0024583 | 1 | 1 | 1 | 1 | 1 | 2.9091e-09 | 1.5927e-05 | 2.9086e-09 | 2.9091e-11 | 1.5927e-07 | 2.9086e-11 | 1 | 1 | 1 | 1 | 1 | 1
La-140 |  | 7.2727e-07 | 0.0009025 | 0.00064493 | 7.2587e-07 | 1 | 1 | 1 | 1 | 0.00064493 | 0.0013444 | 0.0011088 | 0.00077842 | 0.0023743 | 1 | 1 | 1 | 1 | 1 | 2.9091e-09 | 1.5927e-05 | 2.9086e-09 | 2.9091e-11 | 1.5927e-07 | 2.9086e-11 | 1 | 1 | 1 | 1 | 1 | 1
La-141 |  | 7.2727e-07 | 0.0009025 | 0.00057381 | 7.2577e-07 | 1 | 1 | 1 | 1 | 0.00057381 | 0.0012386 | 0.0010325 | 0.00072262 | 0.0021874 | 1 | 1 | 1 | 1 | 1 | 2.9091e-09 | 1.5927e-05 | 2.9086e-09 | 2.9091e-11 | 1.5927e-07 | 2.9086e-11 | 1 | 1 | 1 | 1 | 1 | 1
La-142 |  | 7.2727e-07 | 0.0009025 | 0.0005045 | 7.2564e-07 | 1 | 1 | 1 | 1 | 0.0005045 | 0.0010952 | 0.00090634 | 0.00061969 | 0.0019738 | 1 | 1 | 1 | 1 | 1 | 2.9091e-09 | 1.5927e-05 | 2.9086e-09 | 2.9091e-11 | 1.5927e-07 | 2.9086e-11 | 1 | 1 | 1 | 1 | 1 | 1
La-143 |  | 7.2727e-07 | 0.0009025 | 0.0005965 | 7.258e-07 | 1 | 1 | 1 | 1 | 0.0005965 | 0.0012645 | 0.0010608 | 0.00072914 | 0.0022483 | 1 | 1 | 1 | 1 | 1 | 2.9091e-09 | 1.5927e-05 | 2.9086e-09 | 2.9091e-11 | 1.5927e-07 | 2.9086e-11 | 1 | 1 | 1 | 1 | 1 | 1
Lu-165 |  | 7.2727e-07 | 0.0009025 | 0.00075981 | 7.2599e-07 | 1 | 1 | 1 | 1 | 0.00075981 | 0.0017281 | 0.001442 | 0.00096126 | 0.0033547 | 1 | 1 | 1 | 1 | 1 | 2.9091e-09 | 1.5927e-05 | 2.9086e-09 | 2.9091e-11 | 1.5927e-07 | 2.9086e-11 | 1 | 1 | 1 | 1 | 1 | 1
Lu-167 |  | 7.2727e-07 | 0.0009025 | 0.00062737 | 7.2585e-07 | 1 | 1 | 1 | 1 | 0.00062737 | 0.0013578 | 0.0011365 | 0.00077915 | 0.0026014 | 1 | 1 | 1 | 1 | 1 | 2.9091e-09 | 1.5927e-05 | 2.9086e-09 | 2.9091e-11 | 1.5927e-07 | 2.9086e-11 | 1 | 1 | 1 | 1 | 1 | 1
Lu-169 |  | 7.2727e-07 | 0.0009025 | 0.00068961 | 7.2592e-07 | 1 | 1 | 1 | 1 | 0.00068961 | 0.0014992 | 0.0012559 | 0.000849 | 0.0028363 | 1 | 1 | 1 | 1 | 1 | 2.9091e-09 | 1.5927e-05 | 2.9086e-09 | 2.9091e-11 | 1.5927e-07 | 2.9086e-11 | 1 | 1 | 1 | 1 | 1 | 1
Lu-169m |  | 7.2727e-07 | 0.0009025 | . | 7.2669e-07 | 1 | 1 | . | 1 | . | . | . | . | . | . | . | . | . | . | 2.9091e-09 | 1.5927e-05 | 2.9086e-09 | 2.9091e-11 | 1.5927e-07 | 2.9086e-11 | 1 | 1 | 1 | 1 | 1 | 1
Lu-170 |  | 7.2727e-07 | 0.0009025 | 0.0005182 | 7.2567e-07 | 1 | 1 | 1 | 1 | 0.0005182 | 0.0011488 | 0.00095191 | 0.00065166 | 0.002139 | 1 | 1 | 1 | 1 | 1 | 2.9091e-09 | 1.5927e-05 | 2.9086e-09 | 2.9091e-11 | 1.5927e-07 | 2.9086e-11 | 1 | 1 | 1 | 1 | 1 | 1
Lu-171 |  | 7.2727e-07 | 0.0009025 | 0.00096295 | 7.2614e-07 | 1 | 1 | 1 | 1 | 0.00096295 | 0.0021052 | 0.0017902 | 0.0011573 | 0.0045744 | 1 | 1 | 1 | 1 | 0.99999 | 2.9091e-09 | 1.5927e-05 | 2.9086e-09 | 2.9091e-11 | 1.5927e-07 | 2.9086e-11 | 1 | 1 | 1 | 1 | 1 | 1
Lu-171m |  | 7.2727e-07 | 0.0009025 | 0.24116 | 7.2668e-07 | 1 | 1 | 0.20576 | 1 | 0.24116 | 0.98808 | 0.86333 | 0.36921 | 53.1922 | 0.20576 | 0.054674 | 0.062323 | 0.1397 | 0.0010444 | 2.9091e-09 | 1.5927e-05 | 2.9086e-09 | 2.9091e-11 | 1.5927e-07 | 2.9086e-11 | 1 | 1 | 1 | 1 | 1 | 1
Lu-172 |  | 7.2727e-07 | 0.0009025 | 0.00076163 | 7.2599e-07 | 1 | 1 | 1 | 1 | 0.00076163 | 0.0016145 | 0.0013648 | 0.00092917 | 0.00298 | 1 | 1 | 1 | 1 | 1 | 2.9091e-09 | 1.5927e-05 | 2.9086e-09 | 2.9091e-11 | 1.5927e-07 | 2.9086e-11 | 1 | 1 | 1 | 1 | 1 | 1
Lu-172m |  | 7.2727e-07 | 0.0009025 | 16922.6578 | 7.2669e-07 | 1 | 1 | 3.2829e-06 | 1 | 16922.6578 | 31400.006 | 29624.8682 | 19710.8672 | 1120690.0343 | 3.2829e-06 | 1.7693e-06 | 1.8753e-06 | 2.8185e-06 | 4.9572e-08 | 2.9091e-09 | 1.5927e-05 | 2.9086e-09 | 2.9091e-11 | 1.5927e-07 | 2.9086e-11 | 1 | 1 | 1 | 1 | 1 | 1
Lu-173 |  | 7.2727e-07 | 0.0009025 | 0.0029686 | 7.2651e-07 | 1 | 1 | 1 | 1 | 0.0029686 | 0.0069059 | 0.005854 | 0.0034714 | 0.018256 | 1 | 0.99968 | 0.99992 | 1 | 0.95231 | 2.9091e-09 | 1.5927e-05 | 2.9086e-09 | 2.9091e-11 | 1.5927e-07 | 2.9086e-11 | 1 | 1 | 1 | 1 | 1 | 1
Lu-174 |  | 7.2727e-07 | 0.0009025 | 0.00078574 | 7.2602e-07 | 1 | 1 | 1 | 1 | 0.00078574 | 0.0024457 | 0.0019488 | 0.0010674 | 0.0072649 | 1 | 1 | 1 | 1 | 0.99952 | 2.9091e-09 | 1.5927e-05 | 2.9086e-09 | 2.9091e-11 | 1.5927e-07 | 2.9086e-11 | 1 | 1 | 1 | 1 | 1 | 1
Lu-174m |  | 7.2727e-07 | 0.0009025 | 0.0034984 | 7.2654e-07 | 1 | 1 | 1 | 1 | 0.0034984 | 0.013786 | 0.010712 | 0.0043885 | 0.078315 | 1 | 0.98222 | 0.99441 | 1 | 0.50805 | 2.9091e-09 | 1.5927e-05 | 2.9086e-09 | 2.9091e-11 | 1.5927e-07 | 2.9086e-11 | 1 | 1 | 1 | 1 | 1 | 1
Lu-176 |  | 7.2727e-07 | 0.0009025 | 0.0023707 | 7.2646e-07 | 1 | 1 | 1 | 1 | 0.0023707 | 0.0039126 | 0.0034443 | 0.0026875 | 0.0071328 | 1 | 1 | 1 | 1 | 0.99959 | 2.9091e-09 | 1.5927e-05 | 2.9086e-09 | 2.9091e-11 | 1.5927e-07 | 2.9086e-11 | 1 | 1 | 1 | 1 | 1 | 1
Lu-176m |  | 7.2727e-07 | 0.0009025 | 0.022745 | 7.2666e-07 | 1 | 1 | 0.91306 | 1 | 0.022745 | 0.052238 | 0.047058 | 0.029187 | 0.26778 | 0.91306 | 0.65476 | 0.6929 | 0.85094 | 0.18736 | 2.9091e-09 | 1.5927e-05 | 2.9086e-09 | 2.9091e-11 | 1.5927e-07 | 2.9086e-11 | 1 | 1 | 1 | 1 | 1 | 1
Lu-177 |  | 7.2727e-07 | 0.0009025 | 0.0039505 | 7.2655e-07 | 1 | 1 | 1 | 1 | 0.0039505 | 0.0058763 | 0.005249 | 0.0041868 | 0.011645 | 1 | 0.99992 | 0.99997 | 1 | 0.99153 | 2.9091e-09 | 1.5927e-05 | 2.9086e-09 | 2.9091e-11 | 1.5927e-07 | 2.9086e-11 | 1 | 1 | 1 | 1 | 1 | 1
Lu-177m |  | 7.2727e-07 | 0.0009025 | 0.0020088 | 7.2642e-07 | 1 | 1 | 1 | 1 | 0.0020088 | 0.0038336 | 0.0033645 | 0.0025792 | 0.0071215 | 1 | 1 | 1 | 1 | 0.99959 | 2.9091e-09 | 1.5927e-05 | 2.9086e-09 | 2.9091e-11 | 1.5927e-07 | 2.9086e-11 | 1 | 1 | 1 | 1 | 1 | 1
Lu-178 |  | 7.2727e-07 | 0.0009025 | 0.00061789 | 7.2583e-07 | 1 | 1 | 1 | 1 | 0.00061789 | 0.0014053 | 0.0011637 | 0.00079118 | 0.0027977 | 1 | 1 | 1 | 1 | 1 | 2.9091e-09 | 1.5927e-05 | 2.9086e-09 | 2.9091e-11 | 1.5927e-07 | 2.9086e-11 | 1 | 1 | 1 | 1 | 1 | 1
Lu-178m |  | 7.2727e-07 | 0.0009025 | 0.0016218 | 7.2636e-07 | 1 | 1 | 1 | 1 | 0.0016218 | 0.0032324 | 0.0028233 | 0.0021678 | 0.0058439 | 1 | 1 | 1 | 1 | 0.99993 | 2.9091e-09 | 1.5927e-05 | 2.9086e-09 | 2.9091e-11 | 1.5927e-07 | 2.9086e-11 | 1 | 1 | 1 | 1 | 1 | 1
Lu-179 |  | 7.2727e-07 | 0.0009025 | 0.0026204 | 7.2649e-07 | 1 | 1 | 1 | 1 | 0.0026204 | 0.0040412 | 0.0035542 | 0.0028289 | 0.0065413 | 1 | 1 | 1 | 1 | 0.9998 | 2.9091e-09 | 1.5927e-05 | 2.9086e-09 | 2.9091e-11 | 1.5927e-07 | 2.9086e-11 | 1 | 1 | 1 | 1 | 1 | 1
Lu-180 |  | 7.2727e-07 | 0.0009025 | 0.00069142 | 7.2592e-07 | 1 | 1 | 1 | 1 | 0.00069142 | 0.0015163 | 0.0012831 | 0.00089644 | 0.0027271 | 1 | 1 | 1 | 1 | 1 | 2.9091e-09 | 1.5927e-05 | 2.9086e-09 | 2.9091e-11 | 1.5927e-07 | 2.9086e-11 | 1 | 1 | 1 | 1 | 1 | 1
Lu-181 |  | 7.2727e-07 | 0.0009025 | 0.0011268 | 7.2622e-07 | 1 | 1 | 1 | 1 | 0.0011268 | 0.0022611 | 0.0019521 | 0.0013205 | 0.0043955 | 1 | 1 | 1 | 1 | 1 | 2.9091e-09 | 1.5927e-05 | 2.9086e-09 | 2.9091e-11 | 1.5927e-07 | 2.9086e-11 | 1 | 1 | 1 | 1 | 1 | 1
Mg-27 |  | 7.2727e-07 | 0.0009025 | 0.0008018 | 7.2603e-07 | 1 | 1 | 1 | 1 | 0.0008018 | 0.0016251 | 0.0013901 | 0.00095015 | 0.0028323 | 1 | 1 | 1 | 1 | 1 | 2.9091e-09 | 1.5927e-05 | 2.9086e-09 | 2.9091e-11 | 1.5927e-07 | 2.9086e-11 | 1 | 1 | 1 | 1 | 1 | 1
Mg-28 |  | 7.2727e-07 | 0.0009025 | 0.0006648 | 7.2589e-07 | 1 | 1 | 1 | 1 | 0.0006648 | 0.0014539 | 0.0012179 | 0.00084605 | 0.0026495 | 1 | 1 | 1 | 1 | 1 | 2.9091e-09 | 1.5927e-05 | 2.9086e-09 | 2.9091e-11 | 1.5927e-07 | 2.9086e-11 | 1 | 1 | 1 | 1 | 1 | 1
Mn-50m |  | 7.2727e-07 | 0.0009025 | 0.00066044 | 7.2589e-07 | 1 | 1 | 1 | 1 | 0.00066044 | 0.0014105 | 0.0011925 | 0.00081781 | 0.0024704 | 1 | 1 | 1 | 1 | 1 | 2.9091e-09 | 1.5927e-05 | 2.9086e-09 | 2.9091e-11 | 1.5927e-07 | 2.9086e-11 | 1 | 1 | 1 | 1 | 1 | 1
Mn-51 |  | 7.2727e-07 | 0.0009025 | 0.00066326 | 7.2589e-07 | 1 | 1 | 1 | 1 | 0.00066326 | 0.0014188 | 0.0011989 | 0.00081845 | 0.0030238 | 1 | 1 | 1 | 1 | 1 | 2.9091e-09 | 1.5927e-05 | 2.9086e-09 | 2.9091e-11 | 1.5927e-07 | 2.9086e-11 | 1 | 1 | 1 | 1 | 1 | 1
Mn-52 |  | 7.2727e-07 | 0.0009025 | 0.00068814 | 7.2592e-07 | 1 | 1 | 1 | 1 | 0.00068814 | 0.0014428 | 0.00122 | 0.00083624 | 0.0025474 | 1 | 1 | 1 | 1 | 1 | 2.9091e-09 | 1.5927e-05 | 2.9086e-09 | 2.9091e-11 | 1.5927e-07 | 2.9086e-11 | 1 | 1 | 1 | 1 | 1 | 1
Mn-52m |  | 7.2727e-07 | 0.0009025 | 0.00058586 | 7.2579e-07 | 1 | 1 | 1 | 1 | 0.00058586 | 0.0012504 | 0.0010286 | 0.0007233 | 0.0021881 | 1 | 1 | 1 | 1 | 1 | 2.9091e-09 | 1.5927e-05 | 2.9086e-09 | 2.9091e-11 | 1.5927e-07 | 2.9086e-11 | 1 | 1 | 1 | 1 | 1 | 1
Mn-53 |  | 7.2727e-07 | 0.0009025 | . | 7.2669e-07 | 1 | 1 | . | 1 | . | . | . | . | . | . | . | . | . | . | 2.9091e-09 | 1.5927e-05 | 2.9086e-09 | 2.9091e-11 | 1.5927e-07 | 2.9086e-11 | 1 | 1 | 1 | 1 | 1 | 1
Mn-54 |  | 7.2727e-07 | 0.0009025 | 0.0008335 | 7.2605e-07 | 1 | 1 | 1 | 1 | 0.0008335 | 0.0017111 | 0.0014669 | 0.0010001 | 0.0031117 | 1 | 1 | 1 | 1 | 1 | 2.9091e-09 | 1.5927e-05 | 2.9086e-09 | 2.9091e-11 | 1.5927e-07 | 2.9086e-11 | 1 | 1 | 1 | 1 | 1 | 1
Mn-56 |  | 7.2727e-07 | 0.0009025 | 0.00061842 | 7.2583e-07 | 1 | 1 | 1 | 1 | 0.00061842 | 0.0012999 | 0.0010932 | 0.0007532 | 0.0023106 | 1 | 1 | 1 | 1 | 1 | 2.9091e-09 | 1.5927e-05 | 2.9086e-09 | 2.9091e-11 | 1.5927e-07 | 2.9086e-11 | 1 | 1 | 1 | 1 | 1 | 1
Mn-57 |  | 7.2727e-07 | 0.0009025 | 0.00098225 | 7.2615e-07 | 1 | 1 | 1 | 1 | 0.00098225 | 0.0021528 | 0.001827 | 0.0011998 | 0.006331 | 1 | 1 | 1 | 1 | 0.99985 | 2.9091e-09 | 1.5927e-05 | 2.9086e-09 | 2.9091e-11 | 1.5927e-07 | 2.9086e-11 | 1 | 1 | 1 | 1 | 1 | 1
Mn-58m |  | 7.2727e-07 | 0.0009025 | 0.00064759 | 7.2587e-07 | 1 | 1 | 1 | 1 | 0.00064759 | 0.0014066 | 0.0011816 | 0.00081422 | 0.0024752 | 1 | 1 | 1 | 1 | 1 | 2.9091e-09 | 1.5927e-05 | 2.9086e-09 | 2.9091e-11 | 1.5927e-07 | 2.9086e-11 | 1 | 1 | 1 | 1 | 1 | 1
Mo-101 |  | 7.2727e-07 | 0.0009025 | 0.00068625 | 7.2592e-07 | 1 | 1 | 1 | 1 | 0.00068625 | 0.0014426 | 0.0012166 | 0.00083893 | 0.0025886 | 1 | 1 | 1 | 1 | 1 | 2.9091e-09 | 1.5927e-05 | 2.9086e-09 | 2.9091e-11 | 1.5927e-07 | 2.9086e-11 | 1 | 1 | 1 | 1 | 1 | 1
Mo-102 |  | 7.2727e-07 | 0.0009025 | 0.0034465 | 7.2653e-07 | 1 | 1 | 1 | 1 | 0.0034465 | 0.0050102 | 0.0045097 | 0.003688 | 0.0080571 | 1 | 0.99998 | 1 | 1 | 0.99899 | 2.9091e-09 | 1.5927e-05 | 2.9086e-09 | 2.9091e-11 | 1.5927e-07 | 2.9086e-11 | 1 | 1 | 1 | 1 | 1 | 1
Mo-89 |  | 7.2727e-07 | 0.0009025 | 0.00064098 | 7.2586e-07 | 1 | 1 | 1 | 1 | 0.00064098 | 0.0013681 | 0.001151 | 0.00078817 | 0.0024526 | 1 | 1 | 1 | 1 | 1 | 2.9091e-09 | 1.5927e-05 | 2.9086e-09 | 2.9091e-11 | 1.5927e-07 | 2.9086e-11 | 1 | 1 | 1 | 1 | 1 | 1
Mo-90 |  | 7.2727e-07 | 0.0009025 | 0.0012323 | 7.2626e-07 | 1 | 1 | 1 | 1 | 0.0012323 | 0.0025624 | 0.0021762 | 0.0015089 | 0.0054497 | 1 | 1 | 1 | 1 | 0.99996 | 2.9091e-09 | 1.5927e-05 | 2.9086e-09 | 2.9091e-11 | 1.5927e-07 | 2.9086e-11 | 1 | 1 | 1 | 1 | 1 | 1
Mo-91 |  | 7.2727e-07 | 0.0009025 | 0.00048059 | 7.2559e-07 | 1 | 1 | 1 | 1 | 0.00048059 | 0.0010774 | 0.00087232 | 0.00059203 | 0.0028279 | 1 | 1 | 1 | 1 | 1 | 2.9091e-09 | 1.5927e-05 | 2.9086e-09 | 2.9091e-11 | 1.5927e-07 | 2.9086e-11 | 1 | 1 | 1 | 1 | 1 | 1
Mo-91m |  | 7.2727e-07 | 0.0009025 | 0.00069057 | 7.2592e-07 | 1 | 1 | 1 | 1 | 0.00069057 | 0.001451 | 0.0012226 | 0.00083379 | 0.0025514 | 1 | 1 | 1 | 1 | 1 | 2.9091e-09 | 1.5927e-05 | 2.9086e-09 | 2.9091e-11 | 1.5927e-07 | 2.9086e-11 | 1 | 1 | 1 | 1 | 1 | 1
Mo-93 |  | 7.2727e-07 | 0.0009025 | . | 7.2669e-07 | 1 | 1 | . | 1 | . | . | . | . | . | . | . | . | . | . | 2.9091e-09 | 1.5927e-05 | 2.9086e-09 | 2.9091e-11 | 1.5927e-07 | 2.9086e-11 | 1 | 1 | 1 | 1 | 1 | 1
Mo-93m |  | 7.2727e-07 | 0.0009025 | 0.00070587 | 7.2594e-07 | 1 | 1 | 1 | 1 | 0.00070587 | 0.001471 | 0.0012238 | 0.00084571 | 0.0025896 | 1 | 1 | 1 | 1 | 1 | 2.9091e-09 | 1.5927e-05 | 2.9086e-09 | 2.9091e-11 | 1.5927e-07 | 2.9086e-11 | 1 | 1 | 1 | 1 | 1 | 1
Mo-99 |  | 7.2727e-07 | 0.0009025 | 0.00099274 | 7.2616e-07 | 1 | 1 | 1 | 1 | 0.00099274 | 0.0020361 | 0.0017593 | 0.0011919 | 0.0036097 | 1 | 1 | 1 | 1 | 1 | 2.9091e-09 | 1.5927e-05 | 2.9086e-09 | 2.9091e-11 | 1.5927e-07 | 2.9086e-11 | 1 | 1 | 1 | 1 | 1 | 1
N-13 |  | 7.2727e-07 | 0.0009025 | 8.8485e-05 | 7.2077e-07 | 1 | 1 | 1 | 1 | 8.8485e-05 | 8.8485e-05 | 8.8485e-05 | 8.8485e-05 | 8.8485e-05 | 1 | 1 | 1 | 1 | 1 | 2.9091e-09 | 1.5927e-05 | 2.9086e-09 | 2.9091e-11 | 1.5927e-07 | 2.9086e-11 | 1 | 1 | 1 | 1 | 1 | 1
N-16 |  | 7.2727e-07 | 0.0009025 | 0.00031148 | 7.25e-07 | 1 | 1 | 1 | 1 | 0.00031148 | 0.00072302 | 0.00057242 | 0.00037296 | 0.0013308 | 1 | 1 | 1 | 1 | 1 | 2.9091e-09 | 1.5927e-05 | 2.9086e-09 | 2.9091e-11 | 1.5927e-07 | 2.9086e-11 | 1 | 1 | 1 | 1 | 1 | 1
Na-22 |  | 7.2727e-07 | 0.0009025 | 0.00058912 | 7.2579e-07 | 1 | 1 | 1 | 1 | 0.00058912 | 0.0013112 | 0.0011032 | 0.00076621 | 0.0022849 | 1 | 1 | 1 | 1 | 1 | 2.9091e-09 | 1.5927e-05 | 2.9086e-09 | 2.9091e-11 | 1.5927e-07 | 2.9086e-11 | 1 | 1 | 1 | 1 | 1 | 1
Na-24 |  | 7.2727e-07 | 0.0009025 | 0.00045113 | 7.2552e-07 | 1 | 1 | 1 | 1 | 0.00045113 | 0.00099621 | 0.00082173 | 0.00056691 | 0.0018036 | 1 | 1 | 1 | 1 | 1 | 2.9091e-09 | 1.5927e-05 | 2.9086e-09 | 2.9091e-11 | 1.5927e-07 | 2.9086e-11 | 1 | 1 | 1 | 1 | 1 | 1
Nb-87 |  | 7.2727e-07 | 0.0009025 | 0.0039939 | 7.2655e-07 | 1 | 1 | 1 | 1 | 0.0039939 | 0.0053167 | 0.0048362 | 0.0040832 | 0.011535 | 1 | 0.99997 | 0.99999 | 1 | 0.9919 | 2.9091e-09 | 1.5927e-05 | 2.9086e-09 | 2.9091e-11 | 1.5927e-07 | 2.9086e-11 | 1 | 1 | 1 | 1 | 1 | 1
Nb-88 |  | 7.2727e-07 | 0.0009025 | 0.00078125 | 7.2601e-07 | 1 | 1 | 1 | 1 | 0.00078125 | 0.0016175 | 0.0013775 | 0.00095448 | 0.0029056 | 1 | 1 | 1 | 1 | 1 | 2.9091e-09 | 1.5927e-05 | 2.9086e-09 | 2.9091e-11 | 1.5927e-07 | 2.9086e-11 | 1 | 1 | 1 | 1 | 1 | 1
Nb-88m |  | 7.2727e-07 | 0.0009025 | 0.00072315 | 7.2596e-07 | 1 | 1 | 1 | 1 | 0.00072315 | 0.0015129 | 0.0012794 | 0.00089115 | 0.0026689 | 1 | 1 | 1 | 1 | 1 | 2.9091e-09 | 1.5927e-05 | 2.9086e-09 | 2.9091e-11 | 1.5927e-07 | 2.9086e-11 | 1 | 1 | 1 | 1 | 1 | 1
Nb-89 |  | 7.2727e-07 | 0.0009025 | 0.00047471 | 7.2558e-07 | 1 | 1 | 1 | 1 | 0.00047471 | 0.0010451 | 0.00085883 | 0.00059127 | 0.0020082 | 1 | 1 | 1 | 1 | 1 | 2.9091e-09 | 1.5927e-05 | 2.9086e-09 | 2.9091e-11 | 1.5927e-07 | 2.9086e-11 | 1 | 1 | 1 | 1 | 1 | 1
Nb-89m |  | 7.2727e-07 | 0.0009025 | 0.0011388 | 7.2622e-07 | 1 | 1 | 1 | 1 | 0.0011388 | 0.0021802 | 0.0018982 | 0.0013805 | 0.0039927 | 1 | 1 | 1 | 1 | 1 | 2.9091e-09 | 1.5927e-05 | 2.9086e-09 | 2.9091e-11 | 1.5927e-07 | 2.9086e-11 | 1 | 1 | 1 | 1 | 1 | 1
Nb-90 |  | 7.2727e-07 | 0.0009025 | 0.00051498 | 7.2566e-07 | 1 | 1 | 1 | 1 | 0.00051498 | 0.0011078 | 0.00091962 | 0.00063854 | 0.0020636 | 1 | 1 | 1 | 1 | 1 | 2.9091e-09 | 1.5927e-05 | 2.9086e-09 | 2.9091e-11 | 1.5927e-07 | 2.9086e-11 | 1 | 1 | 1 | 1 | 1 | 1
Nb-91 |  | 7.2727e-07 | 0.0009025 | . | 7.2669e-07 | 1 | 1 | . | 1 | . | . | . | . | . | . | . | . | . | . | 2.9091e-09 | 1.5927e-05 | 2.9086e-09 | 2.9091e-11 | 1.5927e-07 | 2.9086e-11 | 1 | 1 | 1 | 1 | 1 | 1
Nb-91m |  | 7.2727e-07 | 0.0009025 | 0.00068387 | 7.2592e-07 | 1 | 1 | 1 | 1 | 0.00068387 | 0.0019038 | 0.0015183 | 0.00087001 | 0.013492 | 1 | 1 | 1 | 1 | 0.98372 | 2.9091e-09 | 1.5927e-05 | 2.9086e-09 | 2.9091e-11 | 1.5927e-07 | 2.9086e-11 | 1 | 1 | 1 | 1 | 1 | 1
Nb-92 |  | 7.2727e-07 | 0.0009025 | 0.00089624 | 7.261e-07 | 1 | 1 | 1 | 1 | 0.00089624 | 0.0017579 | 0.0015215 | 0.0010444 | 0.0033197 | 1 | 1 | 1 | 1 | 1 | 2.9091e-09 | 1.5927e-05 | 2.9086e-09 | 2.9091e-11 | 1.5927e-07 | 2.9086e-11 | 1 | 1 | 1 | 1 | 1 | 1
Nb-92m |  | 7.2727e-07 | 0.0009025 | 0.00078288 | 7.2601e-07 | 1 | 1 | 1 | 1 | 0.00078288 | 0.0015743 | 0.0013438 | 0.00091799 | 0.0031273 | 1 | 1 | 1 | 1 | 1 | 2.9091e-09 | 1.5927e-05 | 2.9086e-09 | 2.9091e-11 | 1.5927e-07 | 2.9086e-11 | 1 | 1 | 1 | 1 | 1 | 1
Nb-93m |  | 7.2727e-07 | 0.0009025 | . | 7.2669e-07 | 1 | 1 | . | 1 | . | . | . | . | . | . | . | . | . | . | 2.9091e-09 | 1.5927e-05 | 2.9086e-09 | 2.9091e-11 | 1.5927e-07 | 2.9086e-11 | 1 | 1 | 1 | 1 | 1 | 1
Nb-94 |  | 7.2727e-07 | 0.0009025 | 0.0008714 | 7.2608e-07 | 1 | 1 | 1 | 1 | 0.0008714 | 0.0017584 | 0.0015113 | 0.0010242 | 0.003028 | 1 | 1 | 1 | 1 | 1 | 2.9091e-09 | 1.5927e-05 | 2.9086e-09 | 2.9091e-11 | 1.5927e-07 | 2.9086e-11 | 1 | 1 | 1 | 1 | 1 | 1
Nb-94m |  | 7.2727e-07 | 0.0009025 | 0.0012577 | 7.2627e-07 | 1 | 1 | 1 | 1 | 0.0012577 | 0.0044944 | 0.0033211 | 0.0013724 | 0.059994 | 1 | 1 | 1 | 1 | 0.60387 | 2.9091e-09 | 1.5927e-05 | 2.9086e-09 | 2.9091e-11 | 1.5927e-07 | 2.9086e-11 | 1 | 1 | 1 | 1 | 1 | 1
Nb-95 |  | 7.2727e-07 | 0.0009025 | 0.00088283 | 7.2609e-07 | 1 | 1 | 1 | 1 | 0.00088283 | 0.001816 | 0.0015651 | 0.001059 | 0.0031151 | 1 | 1 | 1 | 1 | 1 | 2.9091e-09 | 1.5927e-05 | 2.9086e-09 | 2.9091e-11 | 1.5927e-07 | 2.9086e-11 | 1 | 1 | 1 | 1 | 1 | 1
Nb-95m |  | 7.2727e-07 | 0.0009025 | 0.0030244 | 7.2651e-07 | 1 | 1 | 1 | 1 | 0.0030244 | 0.0044797 | 0.0039739 | 0.0031058 | 0.014914 | 1 | 1 | 1 | 1 | 0.97589 | 2.9091e-09 | 1.5927e-05 | 2.9086e-09 | 2.9091e-11 | 1.5927e-07 | 2.9086e-11 | 1 | 1 | 1 | 1 | 1 | 1
Nb-96 |  | 7.2727e-07 | 0.0009025 | 0.00082685 | 7.2605e-07 | 1 | 1 | 1 | 1 | 0.00082685 | 0.0017026 | 0.0014657 | 0.0010047 | 0.0029503 | 1 | 1 | 1 | 1 | 1 | 2.9091e-09 | 1.5927e-05 | 2.9086e-09 | 2.9091e-11 | 1.5927e-07 | 2.9086e-11 | 1 | 1 | 1 | 1 | 1 | 1
Nb-97 |  | 7.2727e-07 | 0.0009025 | 0.0010155 | 7.2617e-07 | 1 | 1 | 1 | 1 | 0.0010155 | 0.0019452 | 0.0017105 | 0.0011367 | 0.0033051 | 1 | 1 | 1 | 1 | 1 | 2.9091e-09 | 1.5927e-05 | 2.9086e-09 | 2.9091e-11 | 1.5927e-07 | 2.9086e-11 | 1 | 1 | 1 | 1 | 1 | 1
Nb-98m |  | 7.2727e-07 | 0.0009025 | 0.0007295 | 7.2596e-07 | 1 | 1 | 1 | 1 | 0.0007295 | 0.0015449 | 0.0013161 | 0.00089129 | 0.0026849 | 1 | 1 | 1 | 1 | 1 | 2.9091e-09 | 1.5927e-05 | 2.9086e-09 | 2.9091e-11 | 1.5927e-07 | 2.9086e-11 | 1 | 1 | 1 | 1 | 1 | 1
Nb-99 |  | 7.2727e-07 | 0.0009025 | 0.0070653 | 7.2661e-07 | 1 | 1 | 0.99962 | 1 | 0.0070653 | 0.010768 | 0.0098305 | 0.0075476 | 0.024429 | 0.99962 | 0.99425 | 0.99649 | 0.99936 | 0.89712 | 2.9091e-09 | 1.5927e-05 | 2.9086e-09 | 2.9091e-11 | 1.5927e-07 | 2.9086e-11 | 1 | 1 | 1 | 1 | 1 | 1
Nb-99m |  | 7.2727e-07 | 0.0009025 | 0.00051816 | 7.2567e-07 | 1 | 1 | 1 | 1 | 0.00051816 | 0.0011441 | 0.00094864 | 0.00065041 | 0.0020909 | 1 | 1 | 1 | 1 | 1 | 2.9091e-09 | 1.5927e-05 | 2.9086e-09 | 2.9091e-11 | 1.5927e-07 | 2.9086e-11 | 1 | 1 | 1 | 1 | 1 | 1
Nd-134 |  | 7.2727e-07 | 0.0009025 | 0.0017283 | 7.2638e-07 | 1 | 1 | 1 | 1 | 0.0017283 | 0.0033893 | 0.002917 | 0.0019798 | 0.0064839 | 1 | 1 | 1 | 1 | 0.99981 | 2.9091e-09 | 1.5927e-05 | 2.9086e-09 | 2.9091e-11 | 1.5927e-07 | 2.9086e-11 | 1 | 1 | 1 | 1 | 1 | 1
Nd-135 |  | 7.2727e-07 | 0.0009025 | 0.0012129 | 7.2625e-07 | 1 | 1 | 1 | 1 | 0.0012129 | 0.002469 | 0.0021106 | 0.001474 | 0.00468 | 1 | 1 | 1 | 1 | 0.99999 | 2.9091e-09 | 1.5927e-05 | 2.9086e-09 | 2.9091e-11 | 1.5927e-07 | 2.9086e-11 | 1 | 1 | 1 | 1 | 1 | 1
Nd-136 |  | 7.2727e-07 | 0.0009025 | 0.0013196 | 7.2629e-07 | 1 | 1 | 1 | 1 | 0.0013196 | 0.0030874 | 0.0025749 | 0.0015298 | 0.007302 | 1 | 1 | 1 | 1 | 0.9995 | 2.9091e-09 | 1.5927e-05 | 2.9086e-09 | 2.9091e-11 | 1.5927e-07 | 2.9086e-11 | 1 | 1 | 1 | 1 | 1 | 1
Nd-137 |  | 7.2727e-07 | 0.0009025 | 0.00077413 | 7.2601e-07 | 1 | 1 | 1 | 1 | 0.00077413 | 0.001676 | 0.0014136 | 0.00094296 | 0.0031681 | 1 | 1 | 1 | 1 | 1 | 2.9091e-09 | 1.5927e-05 | 2.9086e-09 | 2.9091e-11 | 1.5927e-07 | 2.9086e-11 | 1 | 1 | 1 | 1 | 1 | 1
Nd-138 |  | 7.2727e-07 | 0.0009025 | 0.0034932 | 7.2654e-07 | 1 | 1 | 1 | 1 | 0.0034932 | 0.010362 | 0.0082252 | 0.0036289 | 0.03803 | 1 | 0.99531 | 0.99883 | 1 | 0.76795 | 2.9091e-09 | 1.5927e-05 | 2.9086e-09 | 2.9091e-11 | 1.5927e-07 | 2.9086e-11 | 1 | 1 | 1 | 1 | 1 | 1
Nd-139 |  | 7.2727e-07 | 0.0009025 | 0.00083937 | 7.2606e-07 | 1 | 1 | 1 | 1 | 0.00083937 | 0.0019172 | 0.0016094 | 0.0010452 | 0.0041423 | 1 | 1 | 1 | 1 | 1 | 2.9091e-09 | 1.5927e-05 | 2.9086e-09 | 2.9091e-11 | 1.5927e-07 | 2.9086e-11 | 1 | 1 | 1 | 1 | 1 | 1
Nd-139m |  | 7.2727e-07 | 0.0009025 | 0.00080611 | 7.2603e-07 | 1 | 1 | 1 | 1 | 0.00080611 | 0.001707 | 0.0014479 | 0.000969 | 0.0031095 | 1 | 1 | 1 | 1 | 1 | 2.9091e-09 | 1.5927e-05 | 2.9086e-09 | 2.9091e-11 | 1.5927e-07 | 2.9086e-11 | 1 | 1 | 1 | 1 | 1 | 1
Nd-140 |  | 7.2727e-07 | 0.0009025 | 192.5341 | 7.2669e-07 | 1 | 1 | 0.00028855 | 1 | 192.5341 | 432.7091 | 419.0046 | 297.1828 | 1111.9386 | 0.00028855 | 0.00012839 | 0.00013259 | 0.00018694 | 4.9962e-05 | 2.9091e-09 | 1.5927e-05 | 2.9086e-09 | 2.9091e-11 | 1.5927e-07 | 2.9086e-11 | 1 | 1 | 1 | 1 | 1 | 1
Nd-141 |  | 7.2727e-07 | 0.0009025 | 0.0009781 | 7.2615e-07 | 1 | 1 | 1 | 1 | 0.0009781 | 0.0034787 | 0.002644 | 0.001128 | 0.012524 | 1 | 1 | 1 | 1 | 0.98815 | 2.9091e-09 | 1.5927e-05 | 2.9086e-09 | 2.9091e-11 | 1.5927e-07 | 2.9086e-11 | 1 | 1 | 1 | 1 | 1 | 1
Nd-141m |  | 7.2727e-07 | 0.0009025 | 0.00089267 | 7.261e-07 | 1 | 1 | 1 | 1 | 0.00089267 | 0.0018304 | 0.0015811 | 0.0010663 | 0.0031589 | 1 | 1 | 1 | 1 | 1 | 2.9091e-09 | 1.5927e-05 | 2.9086e-09 | 2.9091e-11 | 1.5927e-07 | 2.9086e-11 | 1 | 1 | 1 | 1 | 1 | 1
Nd-144 |  | 7.2727e-07 | 0.0009025 | 8.8485e-05 | 7.2077e-07 | 1 | 1 | 1 | 1 | 8.8485e-05 | 8.8485e-05 | 8.8485e-05 | 8.8485e-05 | 8.8485e-05 | 1 | 1 | 1 | 1 | 1 | 2.9091e-09 | 1.5927e-05 | 2.9086e-09 | 2.9091e-11 | 1.5927e-07 | 2.9086e-11 | 1 | 1 | 1 | 1 | 1 | 1
Nd-147 |  | 7.2727e-07 | 0.0009025 | 0.0014821 | 7.2633e-07 | 1 | 1 | 1 | 1 | 0.0014821 | 0.0032449 | 0.0027586 | 0.0017673 | 0.006701 | 1 | 1 | 1 | 1 | 0.99975 | 2.9091e-09 | 1.5927e-05 | 2.9086e-09 | 2.9091e-11 | 1.5927e-07 | 2.9086e-11 | 1 | 1 | 1 | 1 | 1 | 1
Nd-149 |  | 7.2727e-07 | 0.0009025 | 0.0016352 | 7.2636e-07 | 1 | 1 | 1 | 1 | 0.0016352 | 0.003084 | 0.0026777 | 0.0019251 | 0.0053792 | 1 | 1 | 1 | 1 | 0.99997 | 2.9091e-09 | 1.5927e-05 | 2.9086e-09 | 2.9091e-11 | 1.5927e-07 | 2.9086e-11 | 1 | 1 | 1 | 1 | 1 | 1
Nd-151 |  | 7.2727e-07 | 0.0009025 | 0.00082091 | 7.2604e-07 | 1 | 1 | 1 | 1 | 0.00082091 | 0.0017803 | 0.0015068 | 0.0010205 | 0.0031145 | 1 | 1 | 1 | 1 | 1 | 2.9091e-09 | 1.5927e-05 | 2.9086e-09 | 2.9091e-11 | 1.5927e-07 | 2.9086e-11 | 1 | 1 | 1 | 1 | 1 | 1
Nd-152 |  | 7.2727e-07 | 0.0009025 | 0.0021009 | 7.2644e-07 | 1 | 1 | 1 | 1 | 0.0021009 | 0.0034052 | 0.0029975 | 0.0023109 | 0.0061794 | 1 | 1 | 1 | 1 | 0.99988 | 2.9091e-09 | 1.5927e-05 | 2.9086e-09 | 2.9091e-11 | 1.5927e-07 | 2.9086e-11 | 1 | 1 | 1 | 1 | 1 | 1
Ne-19 |  | 7.2727e-07 | 0.0009025 | 0.00078334 | 7.2601e-07 | 1 | 1 | 1 | 1 | 0.00078334 | 0.0018963 | 0.0015642 | 0.0010114 | 0.0032175 | 1 | 1 | 1 | 1 | 1 | 2.9091e-09 | 1.5927e-05 | 2.9086e-09 | 2.9091e-11 | 1.5927e-07 | 2.9086e-11 | 1 | 1 | 1 | 1 | 1 | 1
Ne-24 |  | 7.2727e-07 | 0.0009025 | 0.0011423 | 7.2623e-07 | 1 | 1 | 1 | 1 | 0.0011423 | 0.0022353 | 0.0019549 | 0.0014623 | 0.0039354 | 1 | 1 | 1 | 1 | 1 | 2.9091e-09 | 1.5927e-05 | 2.9086e-09 | 2.9091e-11 | 1.5927e-07 | 2.9086e-11 | 1 | 1 | 1 | 1 | 1 | 1
Ni-56 |  | 7.2727e-07 | 0.0009025 | 0.00092993 | 7.2612e-07 | 1 | 1 | 1 | 1 | 0.00092993 | 0.0019264 | 0.0016413 | 0.0011239 | 0.0034076 | 1 | 1 | 1 | 1 | 1 | 2.9091e-09 | 1.5927e-05 | 2.9086e-09 | 2.9091e-11 | 1.5927e-07 | 2.9086e-11 | 1 | 1 | 1 | 1 | 1 | 1
Ni-57 |  | 7.2727e-07 | 0.0009025 | 0.00057188 | 7.2576e-07 | 1 | 1 | 1 | 1 | 0.00057188 | 0.0012268 | 0.0010194 | 0.00071515 | 0.0022289 | 1 | 1 | 1 | 1 | 1 | 2.9091e-09 | 1.5927e-05 | 2.9086e-09 | 2.9091e-11 | 1.5927e-07 | 2.9086e-11 | 1 | 1 | 1 | 1 | 1 | 1
Ni-59 |  | 7.2727e-07 | 0.0009025 | . | 7.2669e-07 | 1 | 1 | . | 1 | . | . | . | . | . | . | . | . | . | . | 2.9091e-09 | 1.5927e-05 | 2.9086e-09 | 2.9091e-11 | 1.5927e-07 | 2.9086e-11 | 1 | 1 | 1 | 1 | 1 | 1
Ni-63 |  | 7.2727e-07 | 0.0009025 | 8.8485e-05 | 7.2077e-07 | 1 | 1 | 1 | 1 | 8.8485e-05 | 8.8485e-05 | 8.8485e-05 | 8.8485e-05 | 8.8485e-05 | 1 | 1 | 1 | 1 | 1 | 2.9091e-09 | 1.5927e-05 | 2.9086e-09 | 2.9091e-11 | 1.5927e-07 | 2.9086e-11 | 1 | 1 | 1 | 1 | 1 | 1
Ni-65 |  | 7.2727e-07 | 0.0009025 | 0.00061843 | 7.2583e-07 | 1 | 1 | 1 | 1 | 0.00061843 | 0.0013074 | 0.0010846 | 0.00076066 | 0.0023012 | 1 | 1 | 1 | 1 | 1 | 2.9091e-09 | 1.5927e-05 | 2.9086e-09 | 2.9091e-11 | 1.5927e-07 | 2.9086e-11 | 1 | 1 | 1 | 1 | 1 | 1
Ni-66 |  | 7.2727e-07 | 0.0009025 | 8.8485e-05 | 7.2077e-07 | 1 | 1 | 1 | 1 | 8.8485e-05 | 8.8485e-05 | 8.8485e-05 | 8.8485e-05 | 8.8485e-05 | 1 | 1 | 1 | 1 | 1 | 2.9091e-09 | 1.5927e-05 | 2.9086e-09 | 2.9091e-11 | 1.5927e-07 | 2.9086e-11 | 1 | 1 | 1 | 1 | 1 | 1
Np-232 |  | 7.2727e-07 | 0.0009025 | 0.00094838 | 7.2613e-07 | 1 | 1 | 1 | 1 | 0.00094838 | 0.0019963 | 0.0017037 | 0.0011584 | 0.0040448 | 1 | 1 | 1 | 1 | 1 | 2.9091e-09 | 1.5927e-05 | 2.9086e-09 | 2.9091e-11 | 1.5927e-07 | 2.9086e-11 | 1 | 1 | 1 | 1 | 1 | 1
Np-233 |  | 7.2727e-07 | 0.0009025 | 0.0065051 | 7.2661e-07 | 1 | 1 | 0.9998 | 1 | 0.0065051 | 0.012449 | 0.01098 | 0.0070996 | 0.046502 | 0.9998 | 0.98847 | 0.99365 | 0.9996 | 0.6972 | 2.9091e-09 | 1.5927e-05 | 2.9086e-09 | 2.9091e-11 | 1.5927e-07 | 2.9086e-11 | 1 | 1 | 1 | 1 | 1 | 1
Np-234 |  | 7.2727e-07 | 0.0009025 | 0.00062806 | 7.2585e-07 | 1 | 1 | 1 | 1 | 0.00062806 | 0.0013602 | 0.0011207 | 0.00076659 | 0.002767 | 1 | 1 | 1 | 1 | 1 | 2.9091e-09 | 1.5927e-05 | 2.9086e-09 | 2.9091e-11 | 1.5927e-07 | 2.9086e-11 | 1 | 1 | 1 | 1 | 1 | 1
Np-235 |  | 7.2727e-07 | 0.0009025 | 0.12561 | 7.2668e-07 | 1 | 1 | 0.35744 | 1 | 0.12561 | 0.2702 | 0.21626 | 0.079202 | 7.1897 | 0.35744 | 0.18585 | 0.22654 | 0.50413 | 0.007727 | 2.9091e-09 | 1.5927e-05 | 2.9086e-09 | 2.9091e-11 | 1.5927e-07 | 2.9086e-11 | 1 | 1 | 1 | 1 | 1 | 1
Np-235+D |  | 7.2727e-07 | 0.0009025 | 0.12561 | 7.2668e-07 | 1 | 1 | 0.35744 | 1 | 0.12561 | 0.2702 | 0.21626 | 0.079202 | 7.1897 | 0.35744 | 0.18585 | 0.22654 | 0.50413 | 0.007727 | 2.9091e-09 | 1.5927e-05 | 2.9086e-09 | 2.9091e-11 | 1.5927e-07 | 2.9086e-11 | 1 | 1 | 1 | 1 | 1 | 1
Np-235+E |  | 7.2727e-07 | 0.0009025 | 0.12561 | 7.2668e-07 | 1 | 1 | 0.35744 | 1 | 0.12561 | 0.2702 | 0.21626 | 0.079202 | 7.1897 | 0.35744 | 0.18585 | 0.22654 | 0.50413 | 0.007727 | 2.9091e-09 | 1.5927e-05 | 2.9086e-09 | 2.9091e-11 | 1.5927e-07 | 2.9086e-11 | 1 | 1 | 1 | 1 | 1 | 1
Np-236 |  | 7.2727e-07 | 0.0009025 | 0.0074137 | 7.2662e-07 | 1 | 1 | 0.99944 | 1 | 0.0074137 | 0.012239 | 0.01101 | 0.0075907 | 0.065441 | 0.99944 | 0.98932 | 0.99356 | 0.99934 | 0.57213 | 2.9091e-09 | 1.5927e-05 | 2.9086e-09 | 2.9091e-11 | 1.5927e-07 | 2.9086e-11 | 1 | 1 | 1 | 1 | 1 | 1
Np-236m |  | 7.2727e-07 | 0.0009025 | 0.0034645 | 7.2653e-07 | 1 | 1 | 1 | 1 | 0.0034645 | 0.008366 | 0.007127 | 0.0040994 | 0.034882 | 1 | 0.99869 | 0.99959 | 1 | 0.79661 | 2.9091e-09 | 1.5927e-05 | 2.9086e-09 | 2.9091e-11 | 1.5927e-07 | 2.9086e-11 | 1 | 1 | 1 | 1 | 1 | 1
Np-237 |  | 7.2727e-07 | 0.0009025 | 0.013729 | 7.2665e-07 | 1 | 1 | 0.98252 | 1 | 0.013729 | 0.030085 | 0.025946 | 0.014452 | 0.29165 | 0.98252 | 0.84222 | 0.88248 | 0.97859 | 0.17344 | 2.9091e-09 | 1.5927e-05 | 2.9086e-09 | 2.9091e-11 | 1.5927e-07 | 2.9086e-11 | 1 | 1 | 1 | 1 | 1 | 1
Np-237+D |  | 7.2727e-07 | 0.0009025 | 0.0021302 | 7.2644e-07 | 1 | 1 | 1 | 1 | 0.0021302 | 0.0042836 | 0.003741 | 0.0025992 | 0.015615 | 1 | 1 | 1 | 1 | 0.9715 | 2.9091e-09 | 1.5927e-05 | 2.9086e-09 | 2.9091e-11 | 1.5927e-07 | 2.9086e-11 | 1 | 1 | 1 | 1 | 1 | 1
Np-237+E |  | 7.2727e-07 | 0.0009025 | 0.0021302 | 7.2644e-07 | 1 | 1 | 1 | 1 | 0.0021302 | 0.0042836 | 0.003741 | 0.0025992 | 0.015615 | 1 | 1 | 1 | 1 | 0.9715 | 2.9091e-09 | 1.5927e-05 | 2.9086e-09 | 2.9091e-11 | 1.5927e-07 | 2.9086e-11 | 1 | 1 | 1 | 1 | 1 | 1
Np-238 |  | 7.2727e-07 | 0.0009025 | 0.00076011 | 7.2599e-07 | 1 | 1 | 1 | 1 | 0.00076011 | 0.0015209 | 0.0012979 | 0.00089129 | 0.0030791 | 1 | 1 | 1 | 1 | 1 | 2.9091e-09 | 1.5927e-05 | 2.9086e-09 | 2.9091e-11 | 1.5927e-07 | 2.9086e-11 | 1 | 1 | 1 | 1 | 1 | 1
Np-239 |  | 7.2727e-07 | 0.0009025 | 0.003452 | 7.2653e-07 | 1 | 1 | 1 | 1 | 0.003452 | 0.0061075 | 0.0053884 | 0.0038431 | 0.018739 | 1 | 0.99989 | 0.99997 | 1 | 0.94842 | 2.9091e-09 | 1.5927e-05 | 2.9086e-09 | 2.9091e-11 | 1.5927e-07 | 2.9086e-11 | 1 | 1 | 1 | 1 | 1 | 1
Np-240 |  | 7.2727e-07 | 0.0009025 | 0.00092651 | 7.2612e-07 | 1 | 1 | 1 | 1 | 0.00092651 | 0.0018775 | 0.0016141 | 0.0010958 | 0.0039798 | 1 | 1 | 1 | 1 | 1 | 2.9091e-09 | 1.5927e-05 | 2.9086e-09 | 2.9091e-11 | 1.5927e-07 | 2.9086e-11 | 1 | 1 | 1 | 1 | 1 | 1
Np-240m |  | 7.2727e-07 | 0.0009025 | 0.00093853 | 7.2612e-07 | 1 | 1 | 1 | 1 | 0.00093853 | 0.0018724 | 0.001605 | 0.0010981 | 0.0040015 | 1 | 1 | 1 | 1 | 1 | 2.9091e-09 | 1.5927e-05 | 2.9086e-09 | 2.9091e-11 | 1.5927e-07 | 2.9086e-11 | 1 | 1 | 1 | 1 | 1 | 1
Np-241 |  | 7.2727e-07 | 0.0009025 | 0.0034999 | 7.2654e-07 | 1 | 1 | 1 | 1 | 0.0034999 | 0.0073603 | 0.0063349 | 0.0041232 | 0.025983 | 1 | 0.99947 | 0.99984 | 1 | 0.88212 | 2.9091e-09 | 1.5927e-05 | 2.9086e-09 | 2.9091e-11 | 1.5927e-07 | 2.9086e-11 | 1 | 1 | 1 | 1 | 1 | 1
Np-242 |  | 7.2727e-07 | 0.0009025 | 0.00064208 | 7.2587e-07 | 1 | 1 | 1 | 1 | 0.00064208 | 0.0013564 | 0.0011341 | 0.00078341 | 0.0025229 | 1 | 1 | 1 | 1 | 1 | 2.9091e-09 | 1.5927e-05 | 2.9086e-09 | 2.9091e-11 | 1.5927e-07 | 2.9086e-11 | 1 | 1 | 1 | 1 | 1 | 1
Np-242m |  | 7.2727e-07 | 0.0009025 | 0.00088502 | 7.2609e-07 | 1 | 1 | 1 | 1 | 0.00088502 | 0.0018363 | 0.0015674 | 0.0010579 | 0.0039639 | 1 | 1 | 1 | 1 | 1 | 2.9091e-09 | 1.5927e-05 | 2.9086e-09 | 2.9091e-11 | 1.5927e-07 | 2.9086e-11 | 1 | 1 | 1 | 1 | 1 | 1
O-14 |  | 7.2727e-07 | 0.0009025 | 0.00045245 | 7.2552e-07 | 1 | 1 | 1 | 1 | 0.00045245 | 0.0009465 | 0.00078114 | 0.00055036 | 0.0017344 | 1 | 1 | 1 | 1 | 1 | 2.9091e-09 | 1.5927e-05 | 2.9086e-09 | 2.9091e-11 | 1.5927e-07 | 2.9086e-11 | 1 | 1 | 1 | 1 | 1 | 1
O-15 |  | 7.2727e-07 | 0.0009025 | 8.8485e-05 | 7.2077e-07 | 1 | 1 | 1 | 1 | 8.8485e-05 | 8.8485e-05 | 8.8485e-05 | 8.8485e-05 | 8.8485e-05 | 1 | 1 | 1 | 1 | 1 | 2.9091e-09 | 1.5927e-05 | 2.9086e-09 | 2.9091e-11 | 1.5927e-07 | 2.9086e-11 | 1 | 1 | 1 | 1 | 1 | 1
O-19 |  | 7.2727e-07 | 0.0009025 | 0.0007 | 7.2593e-07 | 1 | 1 | 1 | 1 | 0.0007 | 0.0015285 | 0.0012695 | 0.00087996 | 0.0026067 | 1 | 1 | 1 | 1 | 1 | 2.9091e-09 | 1.5927e-05 | 2.9086e-09 | 2.9091e-11 | 1.5927e-07 | 2.9086e-11 | 1 | 1 | 1 | 1 | 1 | 1
Os-180 |  | 7.2727e-07 | 0.0009025 | 0.0015248 | 7.2634e-07 | 1 | 1 | 1 | 1 | 0.0015248 | 0.0041107 | 0.003412 | 0.0019916 | 0.014968 | 1 | 1 | 1 | 1 | 0.97556 | 2.9091e-09 | 1.5927e-05 | 2.9086e-09 | 2.9091e-11 | 1.5927e-07 | 2.9086e-11 | 1 | 1 | 1 | 1 | 1 | 1
Os-181 |  | 7.2727e-07 | 0.0009025 | 0.00077861 | 7.2601e-07 | 1 | 1 | 1 | 1 | 0.00077861 | 0.0016852 | 0.0014163 | 0.00095423 | 0.003215 | 1 | 1 | 1 | 1 | 1 | 2.9091e-09 | 1.5927e-05 | 2.9086e-09 | 2.9091e-11 | 1.5927e-07 | 2.9086e-11 | 1 | 1 | 1 | 1 | 1 | 1
Os-182 |  | 7.2727e-07 | 0.0009025 | 0.0015743 | 7.2635e-07 | 1 | 1 | 1 | 1 | 0.0015743 | 0.0030523 | 0.0026448 | 0.0018743 | 0.0065595 | 1 | 1 | 1 | 1 | 0.99979 | 2.9091e-09 | 1.5927e-05 | 2.9086e-09 | 2.9091e-11 | 1.5927e-07 | 2.9086e-11 | 1 | 1 | 1 | 1 | 1 | 1
Os-183 |  | 7.2727e-07 | 0.0009025 | 0.0011738 | 7.2624e-07 | 1 | 1 | 1 | 1 | 0.0011738 | 0.0028134 | 0.0023991 | 0.0017064 | 0.0059165 | 1 | 1 | 1 | 1 | 0.99992 | 2.9091e-09 | 1.5927e-05 | 2.9086e-09 | 2.9091e-11 | 1.5927e-07 | 2.9086e-11 | 1 | 1 | 1 | 1 | 1 | 1
Os-183m |  | 7.2727e-07 | 0.0009025 | 0.00070164 | 7.2594e-07 | 1 | 1 | 1 | 1 | 0.00070164 | 0.0015175 | 0.0012848 | 0.00087269 | 0.0028848 | 1 | 1 | 1 | 1 | 1 | 2.9091e-09 | 1.5927e-05 | 2.9086e-09 | 2.9091e-11 | 1.5927e-07 | 2.9086e-11 | 1 | 1 | 1 | 1 | 1 | 1
Os-185 |  | 7.2727e-07 | 0.0009025 | 0.0010333 | 7.2618e-07 | 1 | 1 | 1 | 1 | 0.0010333 | 0.0020686 | 0.0017988 | 0.0011715 | 0.0038949 | 1 | 1 | 1 | 1 | 1 | 2.9091e-09 | 1.5927e-05 | 2.9086e-09 | 2.9091e-11 | 1.5927e-07 | 2.9086e-11 | 1 | 1 | 1 | 1 | 1 | 1
Os-186 |  | 7.2727e-07 | 0.0009025 | 8.8485e-05 | 7.2077e-07 | 1 | 1 | 1 | 1 | 8.8485e-05 | 8.8485e-05 | 8.8485e-05 | 8.8485e-05 | 8.8485e-05 | 1 | 1 | 1 | 1 | 1 | 2.9091e-09 | 1.5927e-05 | 2.9086e-09 | 2.9091e-11 | 1.5927e-07 | 2.9086e-11 | 1 | 1 | 1 | 1 | 1 | 1
Os-189m |  | 7.2727e-07 | 0.0009025 | . | 7.2669e-07 | 1 | 1 | . | 1 | . | . | . | . | . | . | . | . | . | . | 2.9091e-09 | 1.5927e-05 | 2.9086e-09 | 2.9091e-11 | 1.5927e-07 | 2.9086e-11 | 1 | 1 | 1 | 1 | 1 | 1
Os-190m |  | 7.2727e-07 | 0.0009025 | 0.0012696 | 7.2627e-07 | 1 | 1 | 1 | 1 | 0.0012696 | 0.0024118 | 0.0021145 | 0.0015261 | 0.0043607 | 1 | 1 | 1 | 1 | 1 | 2.9091e-09 | 1.5927e-05 | 2.9086e-09 | 2.9091e-11 | 1.5927e-07 | 2.9086e-11 | 1 | 1 | 1 | 1 | 1 | 1
Os-191 |  | 7.2727e-07 | 0.0009025 | 0.010848 | 7.2664e-07 | 1 | 1 | 0.99403 | 1 | 0.010848 | 0.020802 | 0.018719 | 0.013219 | 0.089878 | 0.99403 | 0.93079 | 0.94858 | 0.98504 | 0.46104 | 2.9091e-09 | 1.5927e-05 | 2.9086e-09 | 2.9091e-11 | 1.5927e-07 | 2.9086e-11 | 1 | 1 | 1 | 1 | 1 | 1
Os-191m |  | 7.2727e-07 | 0.0009025 | 0.0905 | 7.2668e-07 | 1 | 1 | 0.45874 | 1 | 0.0905 | 0.32285 | 0.30157 | 0.18854 | 5.2232 | 0.45874 | 0.15808 | 0.16825 | 0.25521 | 0.01058 | 2.9091e-09 | 1.5927e-05 | 2.9086e-09 | 2.9091e-11 | 1.5927e-07 | 2.9086e-11 | 1 | 1 | 1 | 1 | 1 | 1
Os-193 |  | 7.2727e-07 | 0.0009025 | 0.001558 | 7.2635e-07 | 1 | 1 | 1 | 1 | 0.001558 | 0.0033269 | 0.0028703 | 0.0020221 | 0.0079378 | 1 | 1 | 1 | 1 | 0.99909 | 2.9091e-09 | 1.5927e-05 | 2.9086e-09 | 2.9091e-11 | 1.5927e-07 | 2.9086e-11 | 1 | 1 | 1 | 1 | 1 | 1
Os-194 |  | 7.2727e-07 | 0.0009025 | 1.6142 | 7.2669e-07 | 1 | 1 | 0.033831 | 1 | 1.6142 | 6.5703 | 5.7777 | 2.5073 | 144.7013 | 0.033831 | 0.0084555 | 0.0096154 | 0.021913 | 0.00038393 | 2.9091e-09 | 1.5927e-05 | 2.9086e-09 | 2.9091e-11 | 1.5927e-07 | 2.9086e-11 | 1 | 1 | 1 | 1 | 1 | 1
Os-194+D |  | 7.2727e-07 | 0.0009025 | 0.0010878 | 7.262e-07 | 1 | 1 | 1 | 1 | 0.0010878 | 0.0022665 | 0.0019371 | 0.001368 | 0.0061791 | 1 | 1 | 1 | 1 | 0.99988 | 2.9091e-09 | 1.5927e-05 | 2.9086e-09 | 2.9091e-11 | 1.5927e-07 | 2.9086e-11 | 1 | 1 | 1 | 1 | 1 | 1
Os-194+E |  | 7.2727e-07 | 0.0009025 | 0.0010878 | 7.262e-07 | 1 | 1 | 1 | 1 | 0.0010878 | 0.0022665 | 0.0019371 | 0.001368 | 0.0061791 | 1 | 1 | 1 | 1 | 0.99988 | 2.9091e-09 | 1.5927e-05 | 2.9086e-09 | 2.9091e-11 | 1.5927e-07 | 2.9086e-11 | 1 | 1 | 1 | 1 | 1 | 1
Os-196 |  | 7.2727e-07 | 0.0009025 | 0.0015585 | 7.2635e-07 | 1 | 1 | 1 | 1 | 0.0015585 | 0.0032752 | 0.002842 | 0.0020348 | 0.0064885 | 1 | 1 | 1 | 1 | 0.99981 | 2.9091e-09 | 1.5927e-05 | 2.9086e-09 | 2.9091e-11 | 1.5927e-07 | 2.9086e-11 | 1 | 1 | 1 | 1 | 1 | 1
P-30 |  | 7.2727e-07 | 0.0009025 | 0.00046127 | 7.2554e-07 | 1 | 1 | 1 | 1 | 0.00046127 | 0.00095977 | 0.00079839 | 0.00056333 | 0.0017745 | 1 | 1 | 1 | 1 | 1 | 2.9091e-09 | 1.5927e-05 | 2.9086e-09 | 2.9091e-11 | 1.5927e-07 | 2.9086e-11 | 1 | 1 | 1 | 1 | 1 | 1
P-32 |  | 7.2727e-07 | 0.0009025 | 8.8485e-05 | 7.2077e-07 | 1 | 1 | 1 | 1 | 8.8485e-05 | 8.8485e-05 | 8.8485e-05 | 8.8485e-05 | 8.8485e-05 | 1 | 1 | 1 | 1 | 1 | 2.9091e-09 | 1.5927e-05 | 2.9086e-09 | 2.9091e-11 | 1.5927e-07 | 2.9086e-11 | 1 | 1 | 1 | 1 | 1 | 1
P-33 |  | 7.2727e-07 | 0.0009025 | 8.8485e-05 | 7.2077e-07 | 1 | 1 | 1 | 1 | 8.8485e-05 | 8.8485e-05 | 8.8485e-05 | 8.8485e-05 | 8.8485e-05 | 1 | 1 | 1 | 1 | 1 | 2.9091e-09 | 1.5927e-05 | 2.9086e-09 | 2.9091e-11 | 1.5927e-07 | 2.9086e-11 | 1 | 1 | 1 | 1 | 1 | 1
Pa-227 |  | 7.2727e-07 | 0.0009025 | 0.019316 | 7.2666e-07 | 1 | 1 | 0.94365 | 1 | 0.019316 | 0.033727 | 0.030695 | 0.020265 | 0.23591 | 0.94365 | 0.80741 | 0.83633 | 0.93552 | 0.20982 | 2.9091e-09 | 1.5927e-05 | 2.9086e-09 | 2.9091e-11 | 1.5927e-07 | 2.9086e-11 | 1 | 1 | 1 | 1 | 1 | 1
Pa-228 |  | 7.2727e-07 | 0.0009025 | 0.00081178 | 7.2604e-07 | 1 | 1 | 1 | 1 | 0.00081178 | 0.0017307 | 0.0014648 | 0.00099525 | 0.0036676 | 1 | 1 | 1 | 1 | 1 | 2.9091e-09 | 1.5927e-05 | 2.9086e-09 | 2.9091e-11 | 1.5927e-07 | 2.9086e-11 | 1 | 1 | 1 | 1 | 1 | 1
Pa-229 |  | 7.2727e-07 | 0.0009025 | 0.017448 | 7.2666e-07 | 1 | 1 | 0.95858 | 1 | 0.017448 | 0.025387 | 0.023485 | 0.016763 | 0.12026 | 0.95858 | 0.8879 | 0.90611 | 0.96363 | 0.36995 | 2.9091e-09 | 1.5927e-05 | 2.9086e-09 | 2.9091e-11 | 1.5927e-07 | 2.9086e-11 | 1 | 1 | 1 | 1 | 1 | 1
Pa-230 |  | 7.2727e-07 | 0.0009025 | 0.00088471 | 7.2609e-07 | 1 | 1 | 1 | 1 | 0.00088471 | 0.0018596 | 0.0015836 | 0.0010701 | 0.0040866 | 1 | 1 | 1 | 1 | 1 | 2.9091e-09 | 1.5927e-05 | 2.9086e-09 | 2.9091e-11 | 1.5927e-07 | 2.9086e-11 | 1 | 1 | 1 | 1 | 1 | 1
Pa-231 |  | 7.2727e-07 | 0.0009025 | 0.002195 | 7.2645e-07 | 1 | 1 | 1 | 1 | 0.002195 | 0.00465 | 0.0039342 | 0.0025443 | 0.036931 | 1 | 0.99999 | 1 | 1 | 0.77782 | 2.9091e-09 | 1.5927e-05 | 2.9086e-09 | 2.9091e-11 | 1.5927e-07 | 2.9086e-11 | 1 | 1 | 1 | 1 | 1 | 1
Pa-232 |  | 7.2727e-07 | 0.0009025 | 0.0008653 | 7.2608e-07 | 1 | 1 | 1 | 1 | 0.0008653 | 0.001751 | 0.0014996 | 0.0010321 | 0.0034514 | 1 | 1 | 1 | 1 | 1 | 2.9091e-09 | 1.5927e-05 | 2.9086e-09 | 2.9091e-11 | 1.5927e-07 | 2.9086e-11 | 1 | 1 | 1 | 1 | 1 | 1
Pa-233 |  | 7.2727e-07 | 0.0009025 | 0.0019938 | 7.2642e-07 | 1 | 1 | 1 | 1 | 0.0019938 | 0.0038175 | 0.003336 | 0.0024403 | 0.010449 | 1 | 1 | 1 | 1 | 0.99509 | 2.9091e-09 | 1.5927e-05 | 2.9086e-09 | 2.9091e-11 | 1.5927e-07 | 2.9086e-11 | 1 | 1 | 1 | 1 | 1 | 1
Pa-234 |  | 7.2727e-07 | 0.0009025 | 0.00085623 | 7.2607e-07 | 1 | 1 | 1 | 1 | 0.00085623 | 0.0017746 | 0.0015207 | 0.0010254 | 0.0036237 | 1 | 1 | 1 | 1 | 1 | 2.9091e-09 | 1.5927e-05 | 2.9086e-09 | 2.9091e-11 | 1.5927e-07 | 2.9086e-11 | 1 | 1 | 1 | 1 | 1 | 1
Pa-234m |  | 7.2727e-07 | 0.0009025 | 0.00076161 | 7.2599e-07 | 1 | 1 | 1 | 1 | 0.00076161 | 0.0015716 | 0.001332 | 0.00090499 | 0.003095 | 1 | 1 | 1 | 1 | 1 | 2.9091e-09 | 1.5927e-05 | 2.9086e-09 | 2.9091e-11 | 1.5927e-07 | 2.9086e-11 | 1 | 1 | 1 | 1 | 1 | 1
Pa-235 |  | 7.2727e-07 | 0.0009025 | . | 7.2669e-07 | 1 | 1 | . | 1 | . | . | . | . | . | . | . | . | . | . | 2.9091e-09 | 1.5927e-05 | 2.9086e-09 | 2.9091e-11 | 1.5927e-07 | 2.9086e-11 | 1 | 1 | 1 | 1 | 1 | 1
Pa-236 |  | 7.2727e-07 | 0.0009025 | 0.00068439 | 7.2592e-07 | 1 | 1 | 1 | 1 | 0.00068439 | 0.0014286 | 0.0012088 | 0.00082312 | 0.0027751 | 1 | 1 | 1 | 1 | 1 | 2.9091e-09 | 1.5927e-05 | 2.9086e-09 | 2.9091e-11 | 1.5927e-07 | 2.9086e-11 | 1 | 1 | 1 | 1 | 1 | 1
Pa-237 |  | 7.2727e-07 | 0.0009025 | 0.0008934 | 7.261e-07 | 1 | 1 | 1 | 1 | 0.0008934 | 0.0017997 | 0.0015459 | 0.0010623 | 0.0032149 | 1 | 1 | 1 | 1 | 1 | 2.9091e-09 | 1.5927e-05 | 2.9086e-09 | 2.9091e-11 | 1.5927e-07 | 2.9086e-11 | 1 | 1 | 1 | 1 | 1 | 1
Pb-194 |  | 7.2727e-07 | 0.0009025 | 0.00078365 | 7.2601e-07 | 1 | 1 | 1 | 1 | 0.00078365 | 0.0017149 | 0.001438 | 0.00096789 | 0.0033431 | 1 | 1 | 1 | 1 | 1 | 2.9091e-09 | 1.5927e-05 | 2.9086e-09 | 2.9091e-11 | 1.5927e-07 | 2.9086e-11 | 1 | 1 | 1 | 1 | 1 | 1
Pb-195m |  | 7.2727e-07 | 0.0009025 | 0.00094726 | 7.2613e-07 | 1 | 1 | 1 | 1 | 0.00094726 | 0.0020506 | 0.0017605 | 0.0012527 | 0.003986 | 1 | 1 | 1 | 1 | 1 | 2.9091e-09 | 1.5927e-05 | 2.9086e-09 | 2.9091e-11 | 1.5927e-07 | 2.9086e-11 | 1 | 1 | 1 | 1 | 1 | 1
Pb-196 |  | 7.2727e-07 | 0.0009025 | 0.0014904 | 7.2633e-07 | 1 | 1 | 1 | 1 | 0.0014904 | 0.002998 | 0.0025867 | 0.001824 | 0.006284 | 1 | 1 | 1 | 1 | 0.99986 | 2.9091e-09 | 1.5927e-05 | 2.9086e-09 | 2.9091e-11 | 1.5927e-07 | 2.9086e-11 | 1 | 1 | 1 | 1 | 1 | 1
Pb-197 |  | 7.2727e-07 | 0.0009025 | 0.00067027 | 7.259e-07 | 1 | 1 | 1 | 1 | 0.00067027 | 0.001498 | 0.0012564 | 0.00086898 | 0.0028257 | 1 | 1 | 1 | 1 | 1 | 2.9091e-09 | 1.5927e-05 | 2.9086e-09 | 2.9091e-11 | 1.5927e-07 | 2.9086e-11 | 1 | 1 | 1 | 1 | 1 | 1
Pb-197m |  | 7.2727e-07 | 0.0009025 | 0.00097042 | 7.2614e-07 | 1 | 1 | 1 | 1 | 0.00097042 | 0.0021258 | 0.0018235 | 0.0012907 | 0.0041944 | 1 | 1 | 1 | 1 | 1 | 2.9091e-09 | 1.5927e-05 | 2.9086e-09 | 2.9091e-11 | 1.5927e-07 | 2.9086e-11 | 1 | 1 | 1 | 1 | 1 | 1
Pb-198 |  | 7.2727e-07 | 0.0009025 | 0.0015176 | 7.2634e-07 | 1 | 1 | 1 | 1 | 0.0015176 | 0.0032179 | 0.0027659 | 0.0019656 | 0.006837 | 1 | 1 | 1 | 1 | 0.9997 | 2.9091e-09 | 1.5927e-05 | 2.9086e-09 | 2.9091e-11 | 1.5927e-07 | 2.9086e-11 | 1 | 1 | 1 | 1 | 1 | 1
Pb-199 |  | 7.2727e-07 | 0.0009025 | 0.00071171 | 7.2595e-07 | 1 | 1 | 1 | 1 | 0.00071171 | 0.0015963 | 0.0013361 | 0.00092258 | 0.0030827 | 1 | 1 | 1 | 1 | 1 | 2.9091e-09 | 1.5927e-05 | 2.9086e-09 | 2.9091e-11 | 1.5927e-07 | 2.9086e-11 | 1 | 1 | 1 | 1 | 1 | 1
Pb-200 |  | 7.2727e-07 | 0.0009025 | 0.0032447 | 7.2652e-07 | 1 | 1 | 1 | 1 | 0.0032447 | 0.0068585 | 0.0059381 | 0.0040042 | 0.018946 | 1 | 0.9997 | 0.99991 | 1 | 0.94673 | 2.9091e-09 | 1.5927e-05 | 2.9086e-09 | 2.9091e-11 | 1.5927e-07 | 2.9086e-11 | 1 | 1 | 1 | 1 | 1 | 1
Pb-201 |  | 7.2727e-07 | 0.0009025 | 0.0010319 | 7.2618e-07 | 1 | 1 | 1 | 1 | 0.0010319 | 0.0022281 | 0.0018995 | 0.0013202 | 0.0043503 | 1 | 1 | 1 | 1 | 1 | 2.9091e-09 | 1.5927e-05 | 2.9086e-09 | 2.9091e-11 | 1.5927e-07 | 2.9086e-11 | 1 | 1 | 1 | 1 | 1 | 1
Pb-201m |  | 7.2727e-07 | 0.0009025 | 0.0011133 | 7.2621e-07 | 1 | 1 | 1 | 1 | 0.0011133 | 0.0021539 | 0.0018845 | 0.0012329 | 0.0040292 | 1 | 1 | 1 | 1 | 1 | 2.9091e-09 | 1.5927e-05 | 2.9086e-09 | 2.9091e-11 | 1.5927e-07 | 2.9086e-11 | 1 | 1 | 1 | 1 | 1 | 1
Pb-202 |  | 7.2727e-07 | 0.0009025 | . | 7.2669e-07 | 1 | 1 | . | 1 | . | . | . | . | . | . | . | . | . | . | 2.9091e-09 | 1.5927e-05 | 2.9086e-09 | 2.9091e-11 | 1.5927e-07 | 2.9086e-11 | 1 | 1 | 1 | 1 | 1 | 1
Pb-202+D |  | 7.2727e-07 | 0.0009025 | 0.0012581 | 7.2627e-07 | 1 | 1 | 1 | 1 | 0.0012581 | 0.0027696 | 0.0024004 | 0.0017944 | 0.0063263 | 1 | 1 | 1 | 1 | 0.99985 | 2.9091e-09 | 1.5927e-05 | 2.9086e-09 | 2.9091e-11 | 1.5927e-07 | 2.9086e-11 | 1 | 1 | 1 | 1 | 1 | 1
Pb-202+E |  | 7.2727e-07 | 0.0009025 | 0.0012581 | 7.2627e-07 | 1 | 1 | 1 | 1 | 0.0012581 | 0.0027696 | 0.0024004 | 0.0017944 | 0.0063263 | 1 | 1 | 1 | 1 | 0.99985 | 2.9091e-09 | 1.5927e-05 | 2.9086e-09 | 2.9091e-11 | 1.5927e-07 | 2.9086e-11 | 1 | 1 | 1 | 1 | 1 | 1
Pb-202m |  | 7.2727e-07 | 0.0009025 | 0.0008907 | 7.2609e-07 | 1 | 1 | 1 | 1 | 0.0008907 | 0.0018101 | 0.0015652 | 0.0010945 | 0.0032534 | 1 | 1 | 1 | 1 | 1 | 2.9091e-09 | 1.5927e-05 | 2.9086e-09 | 2.9091e-11 | 1.5927e-07 | 2.9086e-11 | 1 | 1 | 1 | 1 | 1 | 1
Pb-203 |  | 7.2727e-07 | 0.0009025 | 0.0022805 | 7.2646e-07 | 1 | 1 | 1 | 1 | 0.0022805 | 0.004211 | 0.0036711 | 0.0026982 | 0.0089286 | 1 | 1 | 1 | 1 | 0.99801 | 2.9091e-09 | 1.5927e-05 | 2.9086e-09 | 2.9091e-11 | 1.5927e-07 | 2.9086e-11 | 1 | 1 | 1 | 1 | 1 | 1
Pb-204m |  | 7.2727e-07 | 0.0009025 | 0.00084451 | 7.2606e-07 | 1 | 1 | 1 | 1 | 0.00084451 | 0.0017307 | 0.001482 | 0.0010358 | 0.0030473 | 1 | 1 | 1 | 1 | 1 | 2.9091e-09 | 1.5927e-05 | 2.9086e-09 | 2.9091e-11 | 1.5927e-07 | 2.9086e-11 | 1 | 1 | 1 | 1 | 1 | 1
Pb-205 |  | 7.2727e-07 | 0.0009025 | . | 7.2669e-07 | 1 | 1 | . | 1 | . | . | . | . | . | . | . | . | . | . | 2.9091e-09 | 1.5927e-05 | 2.9086e-09 | 2.9091e-11 | 1.5927e-07 | 2.9086e-11 | 1 | 1 | 1 | 1 | 1 | 1
Pb-209 |  | 7.2727e-07 | 0.0009025 | 8.8485e-05 | 7.2077e-07 | 1 | 1 | 1 | 1 | 8.8485e-05 | 8.8485e-05 | 8.8485e-05 | 8.8485e-05 | 8.8485e-05 | 1 | 1 | 1 | 1 | 1 | 2.9091e-09 | 1.5927e-05 | 2.9086e-09 | 2.9091e-11 | 1.5927e-07 | 2.9086e-11 | 1 | 1 | 1 | 1 | 1 | 1
Pb-210 |  | 7.2727e-07 | 0.0009025 | 14.726 | 7.2669e-07 | 1 | 1 | 0.0037726 | 1 | 14.726 | 36.2146 | 34.6756 | 24.5633 | 528.8661 | 0.0037726 | 0.0015341 | 0.0016021 | 0.0022617 | 0.00010505 | 2.9091e-09 | 1.5927e-05 | 2.9086e-09 | 2.9091e-11 | 1.5927e-07 | 2.9086e-11 | 1 | 1 | 1 | 1 | 1 | 1
Pb-211 |  | 7.2727e-07 | 0.0009025 | 0.00093098 | 7.2612e-07 | 1 | 1 | 1 | 1 | 0.00093098 | 0.0019819 | 0.0017108 | 0.0012222 | 0.00354 | 1 | 1 | 1 | 1 | 1 | 2.9091e-09 | 1.5927e-05 | 2.9086e-09 | 2.9091e-11 | 1.5927e-07 | 2.9086e-11 | 1 | 1 | 1 | 1 | 1 | 1
Pb-212 |  | 7.2727e-07 | 0.0009025 | 0.0029979 | 7.2651e-07 | 1 | 1 | 1 | 1 | 0.0029979 | 0.0048112 | 0.0042576 | 0.0032864 | 0.0096741 | 1 | 0.99999 | 1 | 1 | 0.99679 | 2.9091e-09 | 1.5927e-05 | 2.9086e-09 | 2.9091e-11 | 1.5927e-07 | 2.9086e-11 | 1 | 1 | 1 | 1 | 1 | 1
Pb-214 |  | 7.2727e-07 | 0.0009025 | 0.0015634 | 7.2635e-07 | 1 | 1 | 1 | 1 | 0.0015634 | 0.0031055 | 0.0027176 | 0.0020735 | 0.006024 | 1 | 1 | 1 | 1 | 0.9999 | 2.9091e-09 | 1.5927e-05 | 2.9086e-09 | 2.9091e-11 | 1.5927e-07 | 2.9086e-11 | 1 | 1 | 1 | 1 | 1 | 1
Pd-100 |  | 7.2727e-07 | 0.0009025 | 0.014835 | 7.2665e-07 | 1 | 1 | 0.97636 | 1 | 0.014835 | 0.041826 | 0.037186 | 0.022574 | 0.18212 | 0.97636 | 0.73505 | 0.77553 | 0.91465 | 0.26291 | 2.9091e-09 | 1.5927e-05 | 2.9086e-09 | 2.9091e-11 | 1.5927e-07 | 2.9086e-11 | 1 | 1 | 1 | 1 | 1 | 1
Pd-101 |  | 7.2727e-07 | 0.0009025 | 0.0010259 | 7.2617e-07 | 1 | 1 | 1 | 1 | 0.0010259 | 0.0022064 | 0.0018763 | 0.0012402 | 0.0060746 | 1 | 1 | 1 | 1 | 0.99989 | 2.9091e-09 | 1.5927e-05 | 2.9086e-09 | 2.9091e-11 | 1.5927e-07 | 2.9086e-11 | 1 | 1 | 1 | 1 | 1 | 1
Pd-103 |  | 7.2727e-07 | 0.0009025 | 0.060535 | 7.2668e-07 | 1 | 1 | 0.60058 | 1 | 0.060535 | 0.40104 | 0.2782 | 0.068279 | 4.8992 | 0.60058 | 0.12936 | 0.18102 | 0.55676 | 0.011276 | 2.9091e-09 | 1.5927e-05 | 2.9086e-09 | 2.9091e-11 | 1.5927e-07 | 2.9086e-11 | 1 | 1 | 1 | 1 | 1 | 1
Pd-107 |  | 7.2727e-07 | 0.0009025 | 8.8485e-05 | 7.2077e-07 | 1 | 1 | 1 | 1 | 8.8485e-05 | 8.8485e-05 | 8.8485e-05 | 8.8485e-05 | 8.8485e-05 | 1 | 1 | 1 | 1 | 1 | 2.9091e-09 | 1.5927e-05 | 2.9086e-09 | 2.9091e-11 | 1.5927e-07 | 2.9086e-11 | 1 | 1 | 1 | 1 | 1 | 1
Pd-109 |  | 7.2727e-07 | 0.0009025 | 0.0070278 | 7.2661e-07 | 1 | 1 | 0.99963 | 1 | 0.0070278 | 0.031991 | 0.023925 | 0.008157 | 0.25565 | 0.99963 | 0.82388 | 0.90192 | 0.9989 | 0.19532 | 2.9091e-09 | 1.5927e-05 | 2.9086e-09 | 2.9091e-11 | 1.5927e-07 | 2.9086e-11 | 1 | 1 | 1 | 1 | 1 | 1
Pd-109m |  | 7.2727e-07 | 0.0009025 | 0.0040717 | 7.2656e-07 | 1 | 1 | 1 | 1 | 0.0040717 | 0.0054506 | 0.0049536 | 0.0041055 | 0.011463 | 1 | 0.99996 | 0.99999 | 1 | 0.99214 | 2.9091e-09 | 1.5927e-05 | 2.9086e-09 | 2.9091e-11 | 1.5927e-07 | 2.9086e-11 | 1 | 1 | 1 | 1 | 1 | 1
Pd-111 |  | 7.2727e-07 | 0.0009025 | 0.00078951 | 7.2602e-07 | 1 | 1 | 1 | 1 | 0.00078951 | 0.0016645 | 0.0014168 | 0.00097218 | 0.0029501 | 1 | 1 | 1 | 1 | 1 | 2.9091e-09 | 1.5927e-05 | 2.9086e-09 | 2.9091e-11 | 1.5927e-07 | 2.9086e-11 | 1 | 1 | 1 | 1 | 1 | 1
Pd-112 |  | 7.2727e-07 | 0.0009025 | . | 7.2669e-07 | 1 | 1 | . | 1 | . | . | . | . | . | . | . | . | . | . | 2.9091e-09 | 1.5927e-05 | 2.9086e-09 | 2.9091e-11 | 1.5927e-07 | 2.9086e-11 | 1 | 1 | 1 | 1 | 1 | 1
Pd-114 |  | 7.2727e-07 | 0.0009025 | 0.0025866 | 7.2648e-07 | 1 | 1 | 1 | 1 | 0.0025866 | 0.0044006 | 0.003895 | 0.0030727 | 0.0072536 | 1 | 1 | 1 | 1 | 0.99953 | 2.9091e-09 | 1.5927e-05 | 2.9086e-09 | 2.9091e-11 | 1.5927e-07 | 2.9086e-11 | 1 | 1 | 1 | 1 | 1 | 1
Pd-96 |  | 7.2727e-07 | 0.0009025 | 0.00085406 | 7.2607e-07 | 1 | 1 | 1 | 1 | 0.00085406 | 0.0018156 | 0.0015504 | 0.0010434 | 0.0033429 | 1 | 1 | 1 | 1 | 1 | 2.9091e-09 | 1.5927e-05 | 2.9086e-09 | 2.9091e-11 | 1.5927e-07 | 2.9086e-11 | 1 | 1 | 1 | 1 | 1 | 1
Pd-97 |  | 7.2727e-07 | 0.0009025 | 0.00062457 | 7.2584e-07 | 1 | 1 | 1 | 1 | 0.00062457 | 0.0013512 | 0.0011244 | 0.0007764 | 0.002433 | 1 | 1 | 1 | 1 | 1 | 2.9091e-09 | 1.5927e-05 | 2.9086e-09 | 2.9091e-11 | 1.5927e-07 | 2.9086e-11 | 1 | 1 | 1 | 1 | 1 | 1
Pd-98 |  | 7.2727e-07 | 0.0009025 | 0.0010913 | 7.262e-07 | 1 | 1 | 1 | 1 | 0.0010913 | 0.002453 | 0.0020783 | 0.0013124 | 0.0056136 | 1 | 1 | 1 | 1 | 0.99995 | 2.9091e-09 | 1.5927e-05 | 2.9086e-09 | 2.9091e-11 | 1.5927e-07 | 2.9086e-11 | 1 | 1 | 1 | 1 | 1 | 1
Pd-99 |  | 7.2727e-07 | 0.0009025 | 0.00072607 | 7.2596e-07 | 1 | 1 | 1 | 1 | 0.00072607 | 0.0016124 | 0.001353 | 0.00090552 | 0.0030486 | 1 | 1 | 1 | 1 | 1 | 2.9091e-09 | 1.5927e-05 | 2.9086e-09 | 2.9091e-11 | 1.5927e-07 | 2.9086e-11 | 1 | 1 | 1 | 1 | 1 | 1
Pm-136 |  | 7.2727e-07 | 0.0009025 | 0.0009506 | 7.2613e-07 | 1 | 1 | 1 | 1 | 0.0009506 | 0.0019457 | 0.0016822 | 0.001181 | 0.0033835 | 1 | 1 | 1 | 1 | 1 | 2.9091e-09 | 1.5927e-05 | 2.9086e-09 | 2.9091e-11 | 1.5927e-07 | 2.9086e-11 | 1 | 1 | 1 | 1 | 1 | 1
Pm-137m |  | 7.2727e-07 | 0.0009025 | 0.0010426 | 7.2618e-07 | 1 | 1 | 1 | 1 | 0.0010426 | 0.0021829 | 0.0018661 | 0.0012867 | 0.0039124 | 1 | 1 | 1 | 1 | 1 | 2.9091e-09 | 1.5927e-05 | 2.9086e-09 | 2.9091e-11 | 1.5927e-07 | 2.9086e-11 | 1 | 1 | 1 | 1 | 1 | 1
Pm-139 |  | 7.2727e-07 | 0.0009025 | 0.00077487 | 7.2601e-07 | 1 | 1 | 1 | 1 | 0.00077487 | 0.0017502 | 0.0014683 | 0.0010236 | 0.0033504 | 1 | 1 | 1 | 1 | 1 | 2.9091e-09 | 1.5927e-05 | 2.9086e-09 | 2.9091e-11 | 1.5927e-07 | 2.9086e-11 | 1 | 1 | 1 | 1 | 1 | 1
Pm-140 |  | 7.2727e-07 | 0.0009025 | 0.0007328 | 7.2597e-07 | 1 | 1 | 1 | 1 | 0.0007328 | 0.0015813 | 0.0013341 | 0.00090234 | 0.0028759 | 1 | 1 | 1 | 1 | 1 | 2.9091e-09 | 1.5927e-05 | 2.9086e-09 | 2.9091e-11 | 1.5927e-07 | 2.9086e-11 | 1 | 1 | 1 | 1 | 1 | 1
Pm-140m |  | 7.2727e-07 | 0.0009025 | 0.00081962 | 7.2604e-07 | 1 | 1 | 1 | 1 | 0.00081962 | 0.0016944 | 0.0014537 | 0.0010091 | 0.0029921 | 1 | 1 | 1 | 1 | 1 | 2.9091e-09 | 1.5927e-05 | 2.9086e-09 | 2.9091e-11 | 1.5927e-07 | 2.9086e-11 | 1 | 1 | 1 | 1 | 1 | 1
Pm-141 |  | 7.2727e-07 | 0.0009025 | 0.00062402 | 7.2584e-07 | 1 | 1 | 1 | 1 | 0.00062402 | 0.0013861 | 0.0011553 | 0.0007638 | 0.0027876 | 1 | 1 | 1 | 1 | 1 | 2.9091e-09 | 1.5927e-05 | 2.9086e-09 | 2.9091e-11 | 1.5927e-07 | 2.9086e-11 | 1 | 1 | 1 | 1 | 1 | 1
Pm-142 |  | 7.2727e-07 | 0.0009025 | 0.00059755 | 7.258e-07 | 1 | 1 | 1 | 1 | 0.00059755 | 0.0013426 | 0.0010876 | 0.00070503 | 0.0028389 | 1 | 1 | 1 | 1 | 1 | 2.9091e-09 | 1.5927e-05 | 2.9086e-09 | 2.9091e-11 | 1.5927e-07 | 2.9086e-11 | 1 | 1 | 1 | 1 | 1 | 1
Pm-143 |  | 7.2727e-07 | 0.0009025 | 0.00094849 | 7.2613e-07 | 1 | 1 | 1 | 1 | 0.00094849 | 0.0020466 | 0.001737 | 0.0011112 | 0.0040772 | 1 | 1 | 1 | 1 | 1 | 2.9091e-09 | 1.5927e-05 | 2.9086e-09 | 2.9091e-11 | 1.5927e-07 | 2.9086e-11 | 1 | 1 | 1 | 1 | 1 | 1
Pm-144 |  | 7.2727e-07 | 0.0009025 | 0.0010501 | 7.2618e-07 | 1 | 1 | 1 | 1 | 0.0010501 | 0.0020495 | 0.0017906 | 0.0012051 | 0.0036292 | 1 | 1 | 1 | 1 | 1 | 2.9091e-09 | 1.5927e-05 | 2.9086e-09 | 2.9091e-11 | 1.5927e-07 | 2.9086e-11 | 1 | 1 | 1 | 1 | 1 | 1
Pm-145 |  | 7.2727e-07 | 0.0009025 | 0.36359 | 7.2669e-07 | 1 | 1 | 0.1417 | 1 | 0.36359 | 2.0143 | 1.7348 | 0.68359 | 9.2462 | 0.1417 | 0.027203 | 0.031517 | 0.078054 | 0.0060084 | 2.9091e-09 | 1.5927e-05 | 2.9086e-09 | 2.9091e-11 | 1.5927e-07 | 2.9086e-11 | 1 | 1 | 1 | 1 | 1 | 1
Pm-146 |  | 7.2727e-07 | 0.0009025 | 0.0010184 | 7.2617e-07 | 1 | 1 | 1 | 1 | 0.0010184 | 0.0020955 | 0.001814 | 0.0012672 | 0.0037954 | 1 | 1 | 1 | 1 | 1 | 2.9091e-09 | 1.5927e-05 | 2.9086e-09 | 2.9091e-11 | 1.5927e-07 | 2.9086e-11 | 1 | 1 | 1 | 1 | 1 | 1
Pm-147 |  | 7.2727e-07 | 0.0009025 | 0.0095161 | 7.2663e-07 | 1 | 1 | 0.99709 | 1 | 0.0095161 | 0.014861 | 0.013488 | 0.0099851 | 0.032763 | 0.99709 | 0.9762 | 0.98374 | 0.99617 | 0.81652 | 2.9091e-09 | 1.5927e-05 | 2.9086e-09 | 2.9091e-11 | 1.5927e-07 | 2.9086e-11 | 1 | 1 | 1 | 1 | 1 | 1
Pm-148 |  | 7.2727e-07 | 0.0009025 | 0.00069782 | 7.2593e-07 | 1 | 1 | 1 | 1 | 0.00069782 | 0.0014553 | 0.0012237 | 0.00084875 | 0.0025527 | 1 | 1 | 1 | 1 | 1 | 2.9091e-09 | 1.5927e-05 | 2.9086e-09 | 2.9091e-11 | 1.5927e-07 | 2.9086e-11 | 1 | 1 | 1 | 1 | 1 | 1
Pm-148m |  | 7.2727e-07 | 0.0009025 | 0.001025 | 7.2617e-07 | 1 | 1 | 1 | 1 | 0.001025 | 0.0019779 | 0.0017281 | 0.0011886 | 0.0034152 | 1 | 1 | 1 | 1 | 1 | 2.9091e-09 | 1.5927e-05 | 2.9086e-09 | 2.9091e-11 | 1.5927e-07 | 2.9086e-11 | 1 | 1 | 1 | 1 | 1 | 1
Pm-149 |  | 7.2727e-07 | 0.0009025 | 0.0016214 | 7.2636e-07 | 1 | 1 | 1 | 1 | 0.0016214 | 0.0028872 | 0.0025085 | 0.0018822 | 0.004922 | 1 | 1 | 1 | 1 | 0.99999 | 2.9091e-09 | 1.5927e-05 | 2.9086e-09 | 2.9091e-11 | 1.5927e-07 | 2.9086e-11 | 1 | 1 | 1 | 1 | 1 | 1
Pm-150 |  | 7.2727e-07 | 0.0009025 | 0.00069246 | 7.2593e-07 | 1 | 1 | 1 | 1 | 0.00069246 | 0.0014831 | 0.0012604 | 0.00088148 | 0.002633 | 1 | 1 | 1 | 1 | 1 | 2.9091e-09 | 1.5927e-05 | 2.9086e-09 | 2.9091e-11 | 1.5927e-07 | 2.9086e-11 | 1 | 1 | 1 | 1 | 1 | 1
Pm-151 |  | 7.2727e-07 | 0.0009025 | 0.0013995 | 7.2631e-07 | 1 | 1 | 1 | 1 | 0.0013995 | 0.0027955 | 0.0024115 | 0.0017263 | 0.0049742 | 1 | 1 | 1 | 1 | 0.99999 | 2.9091e-09 | 1.5927e-05 | 2.9086e-09 | 2.9091e-11 | 1.5927e-07 | 2.9086e-11 | 1 | 1 | 1 | 1 | 1 | 1
Pm-152 |  | 7.2727e-07 | 0.0009025 | 0.00073316 | 7.2597e-07 | 1 | 1 | 1 | 1 | 0.00073316 | 0.0015911 | 0.0013449 | 0.00089735 | 0.0028459 | 1 | 1 | 1 | 1 | 1 | 2.9091e-09 | 1.5927e-05 | 2.9086e-09 | 2.9091e-11 | 1.5927e-07 | 2.9086e-11 | 1 | 1 | 1 | 1 | 1 | 1
Pm-152m |  | 7.2727e-07 | 0.0009025 | 0.00078767 | 7.2602e-07 | 1 | 1 | 1 | 1 | 0.00078767 | 0.0016768 | 0.0014126 | 0.00097307 | 0.0029365 | 1 | 1 | 1 | 1 | 1 | 2.9091e-09 | 1.5927e-05 | 2.9086e-09 | 2.9091e-11 | 1.5927e-07 | 2.9086e-11 | 1 | 1 | 1 | 1 | 1 | 1
Pm-153 |  | 7.2727e-07 | 0.0009025 | 0.0035039 | 7.2654e-07 | 1 | 1 | 1 | 1 | 0.0035039 | 0.0072627 | 0.0062966 | 0.0041145 | 0.016536 | 1 | 0.99952 | 0.99985 | 1 | 0.96525 | 2.9091e-09 | 1.5927e-05 | 2.9086e-09 | 2.9091e-11 | 1.5927e-07 | 2.9086e-11 | 1 | 1 | 1 | 1 | 1 | 1
Pm-154 |  | 7.2727e-07 | 0.0009025 | 0.00056715 | 7.2576e-07 | 1 | 1 | 1 | 1 | 0.00056715 | 0.0012057 | 0.0010108 | 0.00069692 | 0.002199 | 1 | 1 | 1 | 1 | 1 | 2.9091e-09 | 1.5927e-05 | 2.9086e-09 | 2.9091e-11 | 1.5927e-07 | 2.9086e-11 | 1 | 1 | 1 | 1 | 1 | 1
Pm-154m |  | 7.2727e-07 | 0.0009025 | 0.00068848 | 7.2592e-07 | 1 | 1 | 1 | 1 | 0.00068848 | 0.0014792 | 0.0012361 | 0.00085161 | 0.0026398 | 1 | 1 | 1 | 1 | 1 | 2.9091e-09 | 1.5927e-05 | 2.9086e-09 | 2.9091e-11 | 1.5927e-07 | 2.9086e-11 | 1 | 1 | 1 | 1 | 1 | 1
Po-203 |  | 7.2727e-07 | 0.0009025 | 0.00072536 | 7.2596e-07 | 1 | 1 | 1 | 1 | 0.00072536 | 0.0015594 | 0.001314 | 0.00089171 | 0.0029639 | 1 | 1 | 1 | 1 | 1 | 2.9091e-09 | 1.5927e-05 | 2.9086e-09 | 2.9091e-11 | 1.5927e-07 | 2.9086e-11 | 1 | 1 | 1 | 1 | 1 | 1
Po-204 |  | 7.2727e-07 | 0.0009025 | 0.00094521 | 7.2613e-07 | 1 | 1 | 1 | 1 | 0.00094521 | 0.002013 | 0.0017112 | 0.0011433 | 0.0043134 | 1 | 1 | 1 | 1 | 1 | 2.9091e-09 | 1.5927e-05 | 2.9086e-09 | 2.9091e-11 | 1.5927e-07 | 2.9086e-11 | 1 | 1 | 1 | 1 | 1 | 1
Po-205 |  | 7.2727e-07 | 0.0009025 | 0.00074227 | 7.2598e-07 | 1 | 1 | 1 | 1 | 0.00074227 | 0.0015808 | 0.0013329 | 0.0008998 | 0.0029745 | 1 | 1 | 1 | 1 | 1 | 2.9091e-09 | 1.5927e-05 | 2.9086e-09 | 2.9091e-11 | 1.5927e-07 | 2.9086e-11 | 1 | 1 | 1 | 1 | 1 | 1
Po-206 |  | 7.2727e-07 | 0.0009025 | 0.00093652 | 7.2612e-07 | 1 | 1 | 1 | 1 | 0.00093652 | 0.0019466 | 0.0016637 | 0.0011395 | 0.0039702 | 1 | 1 | 1 | 1 | 1 | 2.9091e-09 | 1.5927e-05 | 2.9086e-09 | 2.9091e-11 | 1.5927e-07 | 2.9086e-11 | 1 | 1 | 1 | 1 | 1 | 1
Po-207 |  | 7.2727e-07 | 0.0009025 | 0.00080378 | 7.2603e-07 | 1 | 1 | 1 | 1 | 0.00080378 | 0.0016751 | 0.0014266 | 0.00096604 | 0.0031759 | 1 | 1 | 1 | 1 | 1 | 2.9091e-09 | 1.5927e-05 | 2.9086e-09 | 2.9091e-11 | 1.5927e-07 | 2.9086e-11 | 1 | 1 | 1 | 1 | 1 | 1
Po-208 |  | 7.2727e-07 | 0.0009025 | 0.0011465 | 7.2623e-07 | 1 | 1 | 1 | 1 | 0.0011465 | 0.0023078 | 0.0019863 | 0.0013518 | 0.0048446 | 1 | 1 | 1 | 1 | 0.99999 | 2.9091e-09 | 1.5927e-05 | 2.9086e-09 | 2.9091e-11 | 1.5927e-07 | 2.9086e-11 | 1 | 1 | 1 | 1 | 1 | 1
Po-209 |  | 7.2727e-07 | 0.0009025 | 0.0010163 | 7.2617e-07 | 1 | 1 | 1 | 1 | 0.0010163 | 0.0020931 | 0.001774 | 0.0012021 | 0.0057222 | 1 | 1 | 1 | 1 | 0.99994 | 2.9091e-09 | 1.5927e-05 | 2.9086e-09 | 2.9091e-11 | 1.5927e-07 | 2.9086e-11 | 1 | 1 | 1 | 1 | 1 | 1
Po-210 |  | 7.2727e-07 | 0.0009025 | 0.0008499 | 7.2607e-07 | 1 | 1 | 1 | 1 | 0.0008499 | 0.0017701 | 0.0015192 | 0.0010342 | 0.0030408 | 1 | 1 | 1 | 1 | 1 | 2.9091e-09 | 1.5927e-05 | 2.9086e-09 | 2.9091e-11 | 1.5927e-07 | 2.9086e-11 | 1 | 1 | 1 | 1 | 1 | 1
Po-211 |  | 7.2727e-07 | 0.0009025 | 0.00090514 | 7.261e-07 | 1 | 1 | 1 | 1 | 0.00090514 | 0.0017881 | 0.0015427 | 0.0010627 | 0.0031092 | 1 | 1 | 1 | 1 | 1 | 2.9091e-09 | 1.5927e-05 | 2.9086e-09 | 2.9091e-11 | 1.5927e-07 | 2.9086e-11 | 1 | 1 | 1 | 1 | 1 | 1
Po-212 |  | 7.2727e-07 | 0.0009025 | 8.8485e-05 | 7.2077e-07 | 1 | 1 | 1 | 1 | 8.8485e-05 | 8.8485e-05 | 8.8485e-05 | 8.8485e-05 | 8.8485e-05 | 1 | 1 | 1 | 1 | 1 | 2.9091e-09 | 1.5927e-05 | 2.9086e-09 | 2.9091e-11 | 1.5927e-07 | 2.9086e-11 | 1 | 1 | 1 | 1 | 1 | 1
Po-212m |  | 7.2727e-07 | 0.0009025 | 0.00046287 | 7.2555e-07 | 1 | 1 | 1 | 1 | 0.00046287 | 0.0010071 | 0.00083415 | 0.00057159 | 0.0018411 | 1 | 1 | 1 | 1 | 1 | 2.9091e-09 | 1.5927e-05 | 2.9086e-09 | 2.9091e-11 | 1.5927e-07 | 2.9086e-11 | 1 | 1 | 1 | 1 | 1 | 1
Po-213 |  | 7.2727e-07 | 0.0009025 | 0.00086639 | 7.2608e-07 | 1 | 1 | 1 | 1 | 0.00086639 | 0.0018092 | 0.0015483 | 0.0010522 | 0.0031142 | 1 | 1 | 1 | 1 | 1 | 2.9091e-09 | 1.5927e-05 | 2.9086e-09 | 2.9091e-11 | 1.5927e-07 | 2.9086e-11 | 1 | 1 | 1 | 1 | 1 | 1
Po-214 |  | 7.2727e-07 | 0.0009025 | 0.00085525 | 7.2607e-07 | 1 | 1 | 1 | 1 | 0.00085525 | 0.0017782 | 0.0015248 | 0.0010395 | 0.0030611 | 1 | 1 | 1 | 1 | 1 | 2.9091e-09 | 1.5927e-05 | 2.9086e-09 | 2.9091e-11 | 1.5927e-07 | 2.9086e-11 | 1 | 1 | 1 | 1 | 1 | 1
Po-215 |  | 7.2727e-07 | 0.0009025 | 0.0011786 | 7.2624e-07 | 1 | 1 | 1 | 1 | 0.0011786 | 0.0024386 | 0.00214 | 0.0016847 | 0.004344 | 1 | 1 | 1 | 1 | 1 | 2.9091e-09 | 1.5927e-05 | 2.9086e-09 | 2.9091e-11 | 1.5927e-07 | 2.9086e-11 | 1 | 1 | 1 | 1 | 1 | 1
Po-216 |  | 7.2727e-07 | 0.0009025 | 0.00084952 | 7.2607e-07 | 1 | 1 | 1 | 1 | 0.00084952 | 0.0017734 | 0.0015134 | 0.0010295 | 0.0030343 | 1 | 1 | 1 | 1 | 1 | 2.9091e-09 | 1.5927e-05 | 2.9086e-09 | 2.9091e-11 | 1.5927e-07 | 2.9086e-11 | 1 | 1 | 1 | 1 | 1 | 1
Po-218 |  | 7.2727e-07 | 0.0009025 | 8.8485e-05 | 7.2077e-07 | 1 | 1 | 1 | 1 | 8.8485e-05 | 8.8485e-05 | 8.8485e-05 | 8.8485e-05 | 8.8485e-05 | 1 | 1 | 1 | 1 | 1 | 2.9091e-09 | 1.5927e-05 | 2.9086e-09 | 2.9091e-11 | 1.5927e-07 | 2.9086e-11 | 1 | 1 | 1 | 1 | 1 | 1
Pr-134 |  | 7.2727e-07 | 0.0009025 | 0.00086967 | 7.2608e-07 | 1 | 1 | 1 | 1 | 0.00086967 | 0.0018173 | 0.0015544 | 0.0010878 | 0.0031833 | 1 | 1 | 1 | 1 | 1 | 2.9091e-09 | 1.5927e-05 | 2.9086e-09 | 2.9091e-11 | 1.5927e-07 | 2.9086e-11 | 1 | 1 | 1 | 1 | 1 | 1
Pr-134m |  | 7.2727e-07 | 0.0009025 | 0.00066051 | 7.2589e-07 | 1 | 1 | 1 | 1 | 0.00066051 | 0.0014332 | 0.0012092 | 0.00085559 | 0.0025981 | 1 | 1 | 1 | 1 | 1 | 2.9091e-09 | 1.5927e-05 | 2.9086e-09 | 2.9091e-11 | 1.5927e-07 | 2.9086e-11 | 1 | 1 | 1 | 1 | 1 | 1
Pr-135 |  | 7.2727e-07 | 0.0009025 | 0.0010038 | 7.2616e-07 | 1 | 1 | 1 | 1 | 0.0010038 | 0.00217 | 0.0018268 | 0.0012133 | 0.0042879 | 1 | 1 | 1 | 1 | 1 | 2.9091e-09 | 1.5927e-05 | 2.9086e-09 | 2.9091e-11 | 1.5927e-07 | 2.9086e-11 | 1 | 1 | 1 | 1 | 1 | 1
Pr-136 |  | 7.2727e-07 | 0.0009025 | 0.00072586 | 7.2596e-07 | 1 | 1 | 1 | 1 | 0.00072586 | 0.0015264 | 0.0013061 | 0.00089206 | 0.0027697 | 1 | 1 | 1 | 1 | 1 | 2.9091e-09 | 1.5927e-05 | 2.9086e-09 | 2.9091e-11 | 1.5927e-07 | 2.9086e-11 | 1 | 1 | 1 | 1 | 1 | 1
Pr-137 |  | 7.2727e-07 | 0.0009025 | 0.00078614 | 7.2602e-07 | 1 | 1 | 1 | 1 | 0.00078614 | 0.0018802 | 0.001552 | 0.0009444 | 0.0046249 | 1 | 1 | 1 | 1 | 0.99999 | 2.9091e-09 | 1.5927e-05 | 2.9086e-09 | 2.9091e-11 | 1.5927e-07 | 2.9086e-11 | 1 | 1 | 1 | 1 | 1 | 1
Pr-138 |  | 7.2727e-07 | 0.0009025 | 0.000757 | 7.2599e-07 | 1 | 1 | 1 | 1 | 0.000757 | 0.0017712 | 0.0014548 | 0.0008963 | 0.0040239 | 1 | 1 | 1 | 1 | 1 | 2.9091e-09 | 1.5927e-05 | 2.9086e-09 | 2.9091e-11 | 1.5927e-07 | 2.9086e-11 | 1 | 1 | 1 | 1 | 1 | 1
Pr-138m |  | 7.2727e-07 | 0.0009025 | 0.00083552 | 7.2606e-07 | 1 | 1 | 1 | 1 | 0.00083552 | 0.0017263 | 0.0014614 | 0.0010057 | 0.0030528 | 1 | 1 | 1 | 1 | 1 | 2.9091e-09 | 1.5927e-05 | 2.9086e-09 | 2.9091e-11 | 1.5927e-07 | 2.9086e-11 | 1 | 1 | 1 | 1 | 1 | 1
Pr-139 |  | 7.2727e-07 | 0.0009025 | 0.00091501 | 7.2611e-07 | 1 | 1 | 1 | 1 | 0.00091501 | 0.003274 | 0.0024375 | 0.0010237 | 0.012317 | 1 | 1 | 1 | 1 | 0.98901 | 2.9091e-09 | 1.5927e-05 | 2.9086e-09 | 2.9091e-11 | 1.5927e-07 | 2.9086e-11 | 1 | 1 | 1 | 1 | 1 | 1
Pr-140 |  | 7.2727e-07 | 0.0009025 | 0.00094382 | 7.2613e-07 | 1 | 1 | 1 | 1 | 0.00094382 | 0.0034132 | 0.0025027 | 0.0010207 | 0.013019 | 1 | 1 | 1 | 1 | 0.98598 | 2.9091e-09 | 1.5927e-05 | 2.9086e-09 | 2.9091e-11 | 1.5927e-07 | 2.9086e-11 | 1 | 1 | 1 | 1 | 1 | 1
Pr-142 |  | 7.2727e-07 | 0.0009025 | 0.00058173 | 7.2578e-07 | 1 | 1 | 1 | 1 | 0.00058173 | 0.0011973 | 0.00097907 | 0.00069436 | 0.0021218 | 1 | 1 | 1 | 1 | 1 | 2.9091e-09 | 1.5927e-05 | 2.9086e-09 | 2.9091e-11 | 1.5927e-07 | 2.9086e-11 | 1 | 1 | 1 | 1 | 1 | 1
Pr-142m |  | 7.2727e-07 | 0.0009025 | . | 7.2669e-07 | 1 | 1 | . | 1 | . | . | . | . | . | . | . | . | . | . | 2.9091e-09 | 1.5927e-05 | 2.9086e-09 | 2.9091e-11 | 1.5927e-07 | 2.9086e-11 | 1 | 1 | 1 | 1 | 1 | 1
Pr-143 |  | 7.2727e-07 | 0.0009025 | 0.00090673 | 7.2611e-07 | 1 | 1 | 1 | 1 | 0.00090673 | 0.0018446 | 0.0015941 | 0.0010743 | 0.0031541 | 1 | 1 | 1 | 1 | 1 | 2.9091e-09 | 1.5927e-05 | 2.9086e-09 | 2.9091e-11 | 1.5927e-07 | 2.9086e-11 | 1 | 1 | 1 | 1 | 1 | 1
Pr-144 |  | 7.2727e-07 | 0.0009025 | 0.0005814 | 7.2578e-07 | 1 | 1 | 1 | 1 | 0.0005814 | 0.0012261 | 0.0010367 | 0.00070578 | 0.0022026 | 1 | 1 | 1 | 1 | 1 | 2.9091e-09 | 1.5927e-05 | 2.9086e-09 | 2.9091e-11 | 1.5927e-07 | 2.9086e-11 | 1 | 1 | 1 | 1 | 1 | 1
Pr-144m |  | 7.2727e-07 | 0.0009025 | 0.0026761 | 7.2649e-07 | 1 | 1 | 1 | 1 | 0.0026761 | 0.013431 | 0.0095804 | 0.0027396 | 0.076155 | 1 | 0.98402 | 0.99697 | 1 | 0.51785 | 2.9091e-09 | 1.5927e-05 | 2.9086e-09 | 2.9091e-11 | 1.5927e-07 | 2.9086e-11 | 1 | 1 | 1 | 1 | 1 | 1
Pr-145 |  | 7.2727e-07 | 0.0009025 | 0.00082693 | 7.2605e-07 | 1 | 1 | 1 | 1 | 0.00082693 | 0.0017084 | 0.0014643 | 0.00098346 | 0.0030534 | 1 | 1 | 1 | 1 | 1 | 2.9091e-09 | 1.5927e-05 | 2.9086e-09 | 2.9091e-11 | 1.5927e-07 | 2.9086e-11 | 1 | 1 | 1 | 1 | 1 | 1
Pr-146 |  | 7.2727e-07 | 0.0009025 | 0.00065439 | 7.2588e-07 | 1 | 1 | 1 | 1 | 0.00065439 | 0.0014121 | 0.0011826 | 0.00082656 | 0.0025145 | 1 | 1 | 1 | 1 | 1 | 2.9091e-09 | 1.5927e-05 | 2.9086e-09 | 2.9091e-11 | 1.5927e-07 | 2.9086e-11 | 1 | 1 | 1 | 1 | 1 | 1
Pr-147 |  | 7.2727e-07 | 0.0009025 | 0.00091401 | 7.2611e-07 | 1 | 1 | 1 | 1 | 0.00091401 | 0.0020327 | 0.0017129 | 0.0011143 | 0.0039955 | 1 | 1 | 1 | 1 | 1 | 2.9091e-09 | 1.5927e-05 | 2.9086e-09 | 2.9091e-11 | 1.5927e-07 | 2.9086e-11 | 1 | 1 | 1 | 1 | 1 | 1
Pr-148 |  | 7.2727e-07 | 0.0009025 | 0.00070687 | 7.2594e-07 | 1 | 1 | 1 | 1 | 0.00070687 | 0.0015194 | 0.0012794 | 0.00088748 | 0.0026536 | 1 | 1 | 1 | 1 | 1 | 2.9091e-09 | 1.5927e-05 | 2.9086e-09 | 2.9091e-11 | 1.5927e-07 | 2.9086e-11 | 1 | 1 | 1 | 1 | 1 | 1
Pr-148m |  | 7.2727e-07 | 0.0009025 | 0.001096 | 7.2621e-07 | 1 | 1 | 1 | 1 | 0.001096 | 0.0021813 | 0.001884 | 0.0013485 | 0.0037216 | 1 | 1 | 1 | 1 | 1 | 2.9091e-09 | 1.5927e-05 | 2.9086e-09 | 2.9091e-11 | 1.5927e-07 | 2.9086e-11 | 1 | 1 | 1 | 1 | 1 | 1
Pt-184 |  | 7.2727e-07 | 0.0009025 | 0.0015261 | 7.2634e-07 | 1 | 1 | 1 | 1 | 0.0015261 | 0.0032613 | 0.0027984 | 0.0018772 | 0.0074051 | 1 | 1 | 1 | 1 | 0.99945 | 2.9091e-09 | 1.5927e-05 | 2.9086e-09 | 2.9091e-11 | 1.5927e-07 | 2.9086e-11 | 1 | 1 | 1 | 1 | 1 | 1
Pt-186 |  | 7.2727e-07 | 0.0009025 | 0.0010835 | 7.262e-07 | 1 | 1 | 1 | 1 | 0.0010835 | 0.0022518 | 0.0019464 | 0.0012773 | 0.0044319 | 1 | 1 | 1 | 1 | 1 | 2.9091e-09 | 1.5927e-05 | 2.9086e-09 | 2.9091e-11 | 1.5927e-07 | 2.9086e-11 | 1 | 1 | 1 | 1 | 1 | 1
Pt-187 |  | 7.2727e-07 | 0.0009025 | 0.0010653 | 7.2619e-07 | 1 | 1 | 1 | 1 | 0.0010653 | 0.0024467 | 0.0020608 | 0.0013527 | 0.0053913 | 1 | 1 | 1 | 1 | 0.99997 | 2.9091e-09 | 1.5927e-05 | 2.9086e-09 | 2.9091e-11 | 1.5927e-07 | 2.9086e-11 | 1 | 1 | 1 | 1 | 1 | 1
Pt-188 |  | 7.2727e-07 | 0.0009025 | 0.0024791 | 7.2647e-07 | 1 | 1 | 1 | 1 | 0.0024791 | 0.0053934 | 0.0046708 | 0.0032973 | 0.01476 | 1 | 0.99997 | 0.99999 | 1 | 0.97681 | 2.9091e-09 | 1.5927e-05 | 2.9086e-09 | 2.9091e-11 | 1.5927e-07 | 2.9086e-11 | 1 | 1 | 1 | 1 | 1 | 1
Pt-189 |  | 7.2727e-07 | 0.0009025 | 0.0011225 | 7.2622e-07 | 1 | 1 | 1 | 1 | 0.0011225 | 0.0025416 | 0.002148 | 0.0013765 | 0.0058126 | 1 | 1 | 1 | 1 | 0.99993 | 2.9091e-09 | 1.5927e-05 | 2.9086e-09 | 2.9091e-11 | 1.5927e-07 | 2.9086e-11 | 1 | 1 | 1 | 1 | 1 | 1
Pt-190 |  | 7.2727e-07 | 0.0009025 | 8.8485e-05 | 7.2077e-07 | 1 | 1 | 1 | 1 | 8.8485e-05 | 8.8485e-05 | 8.8485e-05 | 8.8485e-05 | 8.8485e-05 | 1 | 1 | 1 | 1 | 1 | 2.9091e-09 | 1.5927e-05 | 2.9086e-09 | 2.9091e-11 | 1.5927e-07 | 2.9086e-11 | 1 | 1 | 1 | 1 | 1 | 1
Pt-191 |  | 7.2727e-07 | 0.0009025 | 0.0015846 | 7.2635e-07 | 1 | 1 | 1 | 1 | 0.0015846 | 0.0037549 | 0.0032005 | 0.0021168 | 0.0097212 | 1 | 1 | 1 | 1 | 0.9967 | 2.9091e-09 | 1.5927e-05 | 2.9086e-09 | 2.9091e-11 | 1.5927e-07 | 2.9086e-11 | 1 | 1 | 1 | 1 | 1 | 1
Pt-193 |  | 7.2727e-07 | 0.0009025 | . | 7.2669e-07 | 1 | 1 | . | 1 | . | . | . | . | . | . | . | . | . | . | 2.9091e-09 | 1.5927e-05 | 2.9086e-09 | 2.9091e-11 | 1.5927e-07 | 2.9086e-11 | 1 | 1 | 1 | 1 | 1 | 1
Pt-193m |  | 7.2727e-07 | 0.0009025 | 0.034651 | 7.2667e-07 | 1 | 1 | 0.79876 | 1 | 0.034651 | 0.1356 | 0.12398 | 0.074951 | 1.75 | 0.79876 | 0.33615 | 0.36115 | 0.52347 | 0.031248 | 2.9091e-09 | 1.5927e-05 | 2.9086e-09 | 2.9091e-11 | 1.5927e-07 | 2.9086e-11 | 1 | 1 | 1 | 1 | 1 | 1
Pt-195m |  | 7.2727e-07 | 0.0009025 | 0.023149 | 7.2666e-07 | 1 | 1 | 0.90927 | 1 | 0.023149 | 0.055941 | 0.05072 | 0.032764 | 0.34361 | 0.90927 | 0.62957 | 0.66557 | 0.81652 | 0.14929 | 2.9091e-09 | 1.5927e-05 | 2.9086e-09 | 2.9091e-11 | 1.5927e-07 | 2.9086e-11 | 1 | 1 | 1 | 1 | 1 | 1
Pt-197 |  | 7.2727e-07 | 0.0009025 | 0.0061659 | 7.266e-07 | 1 | 1 | 0.99988 | 1 | 0.0061659 | 0.013415 | 0.011827 | 0.0078798 | 0.074735 | 0.99988 | 0.9841 | 0.99088 | 0.99913 | 0.52449 | 2.9091e-09 | 1.5927e-05 | 2.9086e-09 | 2.9091e-11 | 1.5927e-07 | 2.9086e-11 | 1 | 1 | 1 | 1 | 1 | 1
Pt-197m |  | 7.2727e-07 | 0.0009025 | 0.0020758 | 7.2643e-07 | 1 | 1 | 1 | 1 | 0.0020758 | 0.0051827 | 0.0044114 | 0.0028819 | 0.022685 | 1 | 0.99998 | 1 | 1 | 0.91361 | 2.9091e-09 | 1.5927e-05 | 2.9086e-09 | 2.9091e-11 | 1.5927e-07 | 2.9086e-11 | 1 | 1 | 1 | 1 | 1 | 1
Pt-199 |  | 7.2727e-07 | 0.0009025 | 0.0012284 | 7.2626e-07 | 1 | 1 | 1 | 1 | 0.0012284 | 0.0023408 | 0.0020422 | 0.0014643 | 0.0042586 | 1 | 1 | 1 | 1 | 1 | 2.9091e-09 | 1.5927e-05 | 2.9086e-09 | 2.9091e-11 | 1.5927e-07 | 2.9086e-11 | 1 | 1 | 1 | 1 | 1 | 1
Pt-200 |  | 7.2727e-07 | 0.0009025 | 0.0036205 | 7.2654e-07 | 1 | 1 | 1 | 1 | 0.0036205 | 0.0079661 | 0.0068945 | 0.0045485 | 0.029262 | 1 | 0.99906 | 0.99968 | 1 | 0.85021 | 2.9091e-09 | 1.5927e-05 | 2.9086e-09 | 2.9091e-11 | 1.5927e-07 | 2.9086e-11 | 1 | 1 | 1 | 1 | 1 | 1
Pt-202 |  | 7.2727e-07 | 0.0009025 | 8.8485e-05 | 7.2077e-07 | 1 | 1 | 1 | 1 | 8.8485e-05 | 8.8485e-05 | 8.8485e-05 | 8.8485e-05 | 8.8485e-05 | 1 | 1 | 1 | 1 | 1 | 2.9091e-09 | 1.5927e-05 | 2.9086e-09 | 2.9091e-11 | 1.5927e-07 | 2.9086e-11 | 1 | 1 | 1 | 1 | 1 | 1
Pt-202+D |  | 7.2727e-07 | 0.0009025 | 0.00075608 | 7.2599e-07 | 1 | 1 | 1 | 1 | 0.00075608 | 0.0016481 | 0.001393 | 0.00098629 | 0.002902 | 1 | 1 | 1 | 1 | 1 | 2.9091e-09 | 1.5927e-05 | 2.9086e-09 | 2.9091e-11 | 1.5927e-07 | 2.9086e-11 | 1 | 1 | 1 | 1 | 1 | 1
Pt-202+E |  | 7.2727e-07 | 0.0009025 | 0.00075608 | 7.2599e-07 | 1 | 1 | 1 | 1 | 0.00075608 | 0.0016481 | 0.001393 | 0.00098629 | 0.002902 | 1 | 1 | 1 | 1 | 1 | 2.9091e-09 | 1.5927e-05 | 2.9086e-09 | 2.9091e-11 | 1.5927e-07 | 2.9086e-11 | 1 | 1 | 1 | 1 | 1 | 1
Pu-232 |  | 7.2727e-07 | 0.0009025 | 0.015445 | 7.2665e-07 | 1 | 1 | 0.9726 | 1 | 0.015445 | 0.01979 | 0.018262 | 0.013521 | 0.077651 | 0.9726 | 0.93963 | 0.95226 | 0.98357 | 0.51103 | 2.9091e-09 | 1.5927e-05 | 2.9086e-09 | 2.9091e-11 | 1.5927e-07 | 2.9086e-11 | 1 | 1 | 1 | 1 | 1 | 1
Pu-234 |  | 7.2727e-07 | 0.0009025 | 0.015556 | 7.2665e-07 | 1 | 1 | 0.97188 | 1 | 0.015556 | 0.020034 | 0.018487 | 0.013686 | 0.083901 | 0.97188 | 0.93753 | 0.95047 | 0.98274 | 0.48426 | 2.9091e-09 | 1.5927e-05 | 2.9086e-09 | 2.9091e-11 | 1.5927e-07 | 2.9086e-11 | 1 | 1 | 1 | 1 | 1 | 1
Pu-235 |  | 7.2727e-07 | 0.0009025 | 0.0041748 | 7.2656e-07 | 1 | 1 | 1 | 1 | 0.0041748 | 0.010037 | 0.0085176 | 0.0049472 | 0.04417 | 1 | 0.99605 | 0.99853 | 0.99999 | 0.71571 | 2.9091e-09 | 1.5927e-05 | 2.9086e-09 | 2.9091e-11 | 1.5927e-07 | 2.9086e-11 | 1 | 1 | 1 | 1 | 1 | 1
Pu-236 |  | 7.2727e-07 | 0.0009025 | 0.19477 | 7.2668e-07 | 1 | 1 | 0.24816 | 1 | 0.19477 | 0.86146 | 0.62235 | 0.16112 | 22.2018 | 0.24816 | 0.062454 | 0.085399 | 0.29165 | 0.0025023 | 2.9091e-09 | 1.5927e-05 | 2.9086e-09 | 2.9091e-11 | 1.5927e-07 | 2.9086e-11 | 1 | 1 | 1 | 1 | 1 | 1
Pu-237 |  | 7.2727e-07 | 0.0009025 | 0.01664 | 7.2666e-07 | 1 | 1 | 0.96452 | 1 | 0.01664 | 0.022383 | 0.020496 | 0.01453 | 0.12861 | 0.96452 | 0.91642 | 0.9335 | 0.97815 | 0.35076 | 2.9091e-09 | 1.5927e-05 | 2.9086e-09 | 2.9091e-11 | 1.5927e-07 | 2.9086e-11 | 1 | 1 | 1 | 1 | 1 | 1
Pu-238 |  | 7.2727e-07 | 0.0009025 | 0.79982 | 7.2669e-07 | 1 | 1 | 0.067102 | 1 | 0.79982 | 2.8045 | 2.0949 | 0.59286 | 71.9218 | 0.067102 | 0.019614 | 0.026171 | 0.089451 | 0.00077244 | 2.9091e-09 | 1.5927e-05 | 2.9086e-09 | 2.9091e-11 | 1.5927e-07 | 2.9086e-11 | 1 | 1 | 1 | 1 | 1 | 1
Pu-239 |  | 7.2727e-07 | 0.0009025 | 0.018051 | 7.2666e-07 | 1 | 1 | 0.95394 | 1 | 0.018051 | 0.085394 | 0.062052 | 0.017719 | 2.4778 | 0.95394 | 0.47825 | 0.59152 | 0.95652 | 0.022172 | 2.9091e-09 | 1.5927e-05 | 2.9086e-09 | 2.9091e-11 | 1.5927e-07 | 2.9086e-11 | 1 | 1 | 1 | 1 | 1 | 1
Pu-239+D |  | 7.2727e-07 | 0.0009025 | 0.018051 | 7.2666e-07 | 1 | 1 | 0.95394 | 1 | 0.018051 | 0.085394 | 0.062052 | 0.017719 | 2.4778 | 0.95394 | 0.47825 | 0.59152 | 0.95652 | 0.022172 | 2.9091e-09 | 1.5927e-05 | 2.9086e-09 | 2.9091e-11 | 1.5927e-07 | 2.9086e-11 | 1 | 1 | 1 | 1 | 1 | 1
Pu-239+E |  | 7.2727e-07 | 0.0009025 | 0.018051 | 7.2666e-07 | 1 | 1 | 0.95394 | 1 | 0.018051 | 0.085394 | 0.062052 | 0.017719 | 2.4778 | 0.95394 | 0.47825 | 0.59152 | 0.95652 | 0.022172 | 2.9091e-09 | 1.5927e-05 | 2.9086e-09 | 2.9091e-11 | 1.5927e-07 | 2.9086e-11 | 1 | 1 | 1 | 1 | 1 | 1
Pu-240 |  | 7.2727e-07 | 0.0009025 | 0.34959 | 7.2669e-07 | 1 | 1 | 0.14693 | 1 | 0.34959 | 1.7794 | 1.2646 | 0.31189 | 46.4973 | 0.14693 | 0.030739 | 0.04298 | 0.16316 | 0.0011948 | 2.9091e-09 | 1.5927e-05 | 2.9086e-09 | 2.9091e-11 | 1.5927e-07 | 2.9086e-11 | 1 | 1 | 1 | 1 | 1 | 1
Pu-241 |  | 7.2727e-07 | 0.0009025 | 0.011241 | 7.2664e-07 | 1 | 1 | 0.99286 | 1 | 0.011241 | 0.017321 | 0.015721 | 0.010992 | 0.096498 | 0.99286 | 0.95953 | 0.97081 | 0.99362 | 0.43769 | 2.9091e-09 | 1.5927e-05 | 2.9086e-09 | 2.9091e-11 | 1.5927e-07 | 2.9086e-11 | 1 | 1 | 1 | 1 | 1 | 1
Pu-242 |  | 7.2727e-07 | 0.0009025 | 0.0044368 | 7.2657e-07 | 1 | 1 | 1 | 1 | 0.0044368 | 0.031001 | 0.020615 | 0.0046992 | 0.80136 | 1 | 0.83338 | 0.93245 | 0.99999 | 0.066977 | 2.9091e-09 | 1.5927e-05 | 2.9086e-09 | 2.9091e-11 | 1.5927e-07 | 2.9086e-11 | 1 | 1 | 1 | 1 | 1 | 1
Pu-243 |  | 7.2727e-07 | 0.0009025 | 0.0050006 | 7.2658e-07 | 1 | 1 | 0.99999 | 1 | 0.0050006 | 0.015777 | 0.013446 | 0.0077308 | 0.062428 | 0.99999 | 0.97044 | 0.98395 | 0.99924 | 0.58931 | 2.9091e-09 | 1.5927e-05 | 2.9086e-09 | 2.9091e-11 | 1.5927e-07 | 2.9086e-11 | 1 | 1 | 1 | 1 | 1 | 1
Pu-244 |  | 7.2727e-07 | 0.0009025 | 0.00059109 | 7.2579e-07 | 1 | 1 | 1 | 1 | 0.00059109 | 0.0013757 | 0.0011356 | 0.00074103 | 0.0049507 | 1 | 1 | 1 | 1 | 0.99999 | 2.9091e-09 | 1.5927e-05 | 2.9086e-09 | 2.9091e-11 | 1.5927e-07 | 2.9086e-11 | 1 | 1 | 1 | 1 | 1 | 1
Pu-244+D |  | 7.2727e-07 | 0.0009025 | 0.00091416 | 7.2611e-07 | 1 | 1 | 1 | 1 | 0.00091416 | 0.001884 | 0.0016163 | 0.001081 | 0.0048823 | 1 | 1 | 1 | 1 | 0.99999 | 2.9091e-09 | 1.5927e-05 | 2.9086e-09 | 2.9091e-11 | 1.5927e-07 | 2.9086e-11 | 1 | 1 | 1 | 1 | 1 | 1
Pu-244+E |  | 7.2727e-07 | 0.0009025 | 0.00091416 | 7.2611e-07 | 1 | 1 | 1 | 1 | 0.00091416 | 0.001884 | 0.0016163 | 0.001081 | 0.0048823 | 1 | 1 | 1 | 1 | 0.99999 | 2.9091e-09 | 1.5927e-05 | 2.9086e-09 | 2.9091e-11 | 1.5927e-07 | 2.9086e-11 | 1 | 1 | 1 | 1 | 1 | 1
Pu-245 |  | 7.2727e-07 | 0.0009025 | 0.0010785 | 7.262e-07 | 1 | 1 | 1 | 1 | 0.0010785 | 0.0022047 | 0.0019057 | 0.0013224 | 0.004163 | 1 | 1 | 1 | 1 | 1 | 2.9091e-09 | 1.5927e-05 | 2.9086e-09 | 2.9091e-11 | 1.5927e-07 | 2.9086e-11 | 1 | 1 | 1 | 1 | 1 | 1
Pu-246 |  | 7.2727e-07 | 0.0009025 | 0.0045031 | 7.2657e-07 | 1 | 1 | 1 | 1 | 0.0045031 | 0.0072633 | 0.0064408 | 0.0046991 | 0.021952 | 1 | 0.99952 | 0.99982 | 0.99999 | 0.9204 | 2.9091e-09 | 1.5927e-05 | 2.9086e-09 | 2.9091e-11 | 1.5927e-07 | 2.9086e-11 | 1 | 1 | 1 | 1 | 1 | 1
Ra-219 |  | 7.2727e-07 | 0.0009025 | 0.0017935 | 7.2639e-07 | 1 | 1 | 1 | 1 | 0.0017935 | 0.0033141 | 0.0028982 | 0.0021603 | 0.006275 | 1 | 1 | 1 | 1 | 0.99986 | 2.9091e-09 | 1.5927e-05 | 2.9086e-09 | 2.9091e-11 | 1.5927e-07 | 2.9086e-11 | 1 | 1 | 1 | 1 | 1 | 1
Ra-219+D |  | 7.2727e-07 | 0.0009025 | 0.0017935 | 7.2639e-07 | 1 | 1 | 1 | 1 | 0.0017935 | 0.0033141 | 0.0028982 | 0.0021603 | 0.006275 | 1 | 1 | 1 | 1 | 0.99986 | 2.9091e-09 | 1.5927e-05 | 2.9086e-09 | 2.9091e-11 | 1.5927e-07 | 2.9086e-11 | 1 | 1 | 1 | 1 | 1 | 1
Ra-219+E |  | 7.2727e-07 | 0.0009025 | 0.0017935 | 7.2639e-07 | 1 | 1 | 1 | 1 | 0.0017935 | 0.0033141 | 0.0028982 | 0.0021603 | 0.006275 | 1 | 1 | 1 | 1 | 0.99986 | 2.9091e-09 | 1.5927e-05 | 2.9086e-09 | 2.9091e-11 | 1.5927e-07 | 2.9086e-11 | 1 | 1 | 1 | 1 | 1 | 1
Ra-220 |  | 7.2727e-07 | 0.0009025 | 0.001212 | 7.2625e-07 | 1 | 1 | 1 | 1 | 0.001212 | 0.0023834 | 0.0020939 | 0.0015969 | 0.0042238 | 1 | 1 | 1 | 1 | 1 | 2.9091e-09 | 1.5927e-05 | 2.9086e-09 | 2.9091e-11 | 1.5927e-07 | 2.9086e-11 | 1 | 1 | 1 | 1 | 1 | 1
Ra-221 |  | 7.2727e-07 | 0.0009025 | 0.0050733 | 7.2658e-07 | 1 | 1 | 0.99998 | 1 | 0.0050733 | 0.0090914 | 0.0081401 | 0.0057691 | 0.04067 | 0.99998 | 0.99778 | 0.99891 | 0.99993 | 0.74487 | 2.9091e-09 | 1.5927e-05 | 2.9086e-09 | 2.9091e-11 | 1.5927e-07 | 2.9086e-11 | 1 | 1 | 1 | 1 | 1 | 1
Ra-221+D |  | 7.2727e-07 | 0.0009025 | 0.0050393 | 7.2658e-07 | 1 | 1 | 0.99998 | 1 | 0.0050393 | 0.0090537 | 0.0081049 | 0.0057307 | 0.040488 | 0.99998 | 0.99784 | 0.99895 | 0.99994 | 0.74643 | 2.9091e-09 | 1.5927e-05 | 2.9086e-09 | 2.9091e-11 | 1.5927e-07 | 2.9086e-11 | 1 | 1 | 1 | 1 | 1 | 1
Ra-221+E |  | 7.2727e-07 | 0.0009025 | 0.0050393 | 7.2658e-07 | 1 | 1 | 0.99998 | 1 | 0.0050393 | 0.0090537 | 0.0081049 | 0.0057307 | 0.040488 | 0.99998 | 0.99784 | 0.99895 | 0.99994 | 0.74643 | 2.9091e-09 | 1.5927e-05 | 2.9086e-09 | 2.9091e-11 | 1.5927e-07 | 2.9086e-11 | 1 | 1 | 1 | 1 | 1 | 1
Ra-222 |  | 7.2727e-07 | 0.0009025 | 0.0017142 | 7.2638e-07 | 1 | 1 | 1 | 1 | 0.0017142 | 0.0031164 | 0.0027378 | 0.0021433 | 0.0053842 | 1 | 1 | 1 | 1 | 0.99997 | 2.9091e-09 | 1.5927e-05 | 2.9086e-09 | 2.9091e-11 | 1.5927e-07 | 2.9086e-11 | 1 | 1 | 1 | 1 | 1 | 1
Ra-223 |  | 7.2727e-07 | 0.0009025 | 0.0025027 | 7.2648e-07 | 1 | 1 | 1 | 1 | 0.0025027 | 0.0050797 | 0.0044159 | 0.003091 | 0.012926 | 1 | 0.99998 | 1 | 1 | 0.9864 | 2.9091e-09 | 1.5927e-05 | 2.9086e-09 | 2.9091e-11 | 1.5927e-07 | 2.9086e-11 | 1 | 1 | 1 | 1 | 1 | 1
Ra-223+D |  | 7.2727e-07 | 0.0009025 | 0.0021012 | 7.2644e-07 | 1 | 1 | 1 | 1 | 0.0021012 | 0.004258 | 0.0037175 | 0.0026958 | 0.0098382 | 1 | 1 | 1 | 1 | 0.99647 | 2.9091e-09 | 1.5927e-05 | 2.9086e-09 | 2.9091e-11 | 1.5927e-07 | 2.9086e-11 | 1 | 1 | 1 | 1 | 1 | 1
Ra-223+E |  | 7.2727e-07 | 0.0009025 | 0.0015238 | 7.2634e-07 | 1 | 1 | 1 | 1 | 0.0015238 | 0.0032373 | 0.0028019 | 0.0020267 | 0.0069114 | 1 | 1 | 1 | 1 | 0.99968 | 2.9091e-09 | 1.5927e-05 | 2.9086e-09 | 2.9091e-11 | 1.5927e-07 | 2.9086e-11 | 1 | 1 | 1 | 1 | 1 | 1
Ra-224 |  | 7.2727e-07 | 0.0009025 | 0.00286 | 7.265e-07 | 1 | 1 | 1 | 1 | 0.00286 | 0.0041278 | 0.003658 | 0.0029869 | 0.0069483 | 1 | 1 | 1 | 1 | 0.99966 | 2.9091e-09 | 1.5927e-05 | 2.9086e-09 | 2.9091e-11 | 1.5927e-07 | 2.9086e-11 | 1 | 1 | 1 | 1 | 1 | 1
Ra-224+D |  | 7.2727e-07 | 0.0009025 | 0.0026326 | 7.2649e-07 | 1 | 1 | 1 | 1 | 0.0026326 | 0.0039264 | 0.0034729 | 0.002785 | 0.0066357 | 1 | 1 | 1 | 1 | 0.99977 | 2.9091e-09 | 1.5927e-05 | 2.9086e-09 | 2.9091e-11 | 1.5927e-07 | 2.9086e-11 | 1 | 1 | 1 | 1 | 1 | 1
Ra-224+E |  | 7.2727e-07 | 0.0009025 | 0.0026326 | 7.2649e-07 | 1 | 1 | 1 | 1 | 0.0026326 | 0.0039264 | 0.0034729 | 0.002785 | 0.0066357 | 1 | 1 | 1 | 1 | 0.99977 | 2.9091e-09 | 1.5927e-05 | 2.9086e-09 | 2.9091e-11 | 1.5927e-07 | 2.9086e-11 | 1 | 1 | 1 | 1 | 1 | 1
Ra-225 |  | 7.2727e-07 | 0.0009025 | . | 7.2669e-07 | 1 | 1 | . | 1 | . | 3583.4616 | 4205.5038 | . | 19746.5187 | . | 1.5503e-05 | 1.321e-05 | . | 2.8134e-06 | 2.9091e-09 | 1.5927e-05 | 2.9086e-09 | 2.9091e-11 | 1.5927e-07 | 2.9086e-11 | 1 | 1 | 1 | 1 | 1 | 1
Ra-226 | Y | 7.2727e-07 | 0.0009025 | 0.0041856 | 7.2656e-07 | 1 | 1 | 1 | 1 | 0.0041856 | 0.0057328 | 0.005187 | 0.0043022 | 0.011925 | 1 | 0.99994 | 0.99998 | 1 | 0.99052 | 2.9091e-09 | 1.5927e-05 | 2.9086e-09 | 2.9091e-11 | 1.5927e-07 | 2.9086e-11 | 1 | 1 | 1 | 1 | 1 | 1
Ra-226+D |  | 7.2727e-07 | 0.0009025 | 0.00068636 | 7.2592e-07 | 1 | 1 | 1 | 1 | 0.00068636 | 0.0014623 | 0.0012336 | 0.00085097 | 0.0026615 | 1 | 1 | 1 | 1 | 1 | 2.9091e-09 | 1.5927e-05 | 2.9086e-09 | 2.9091e-11 | 1.5927e-07 | 2.9086e-11 | 1 | 1 | 1 | 1 | 1 | 1
Ra-226+E |  | 7.2727e-07 | 0.0009025 | 0.00068636 | 7.2592e-07 | 1 | 1 | 1 | 1 | 0.00068636 | 0.0014623 | 0.0012336 | 0.00085097 | 0.0026615 | 1 | 1 | 1 | 1 | 1 | 2.9091e-09 | 1.5927e-05 | 2.9086e-09 | 2.9091e-11 | 1.5927e-07 | 2.9086e-11 | 1 | 1 | 1 | 1 | 1 | 1
Ra-227 |  | 7.2727e-07 | 0.0009025 | 0.0015864 | 7.2635e-07 | 1 | 1 | 1 | 1 | 0.0015864 | 0.0031369 | 0.0027129 | 0.0019242 | 0.010553 | 1 | 1 | 1 | 1 | 0.99483 | 2.9091e-09 | 1.5927e-05 | 2.9086e-09 | 2.9091e-11 | 1.5927e-07 | 2.9086e-11 | 1 | 1 | 1 | 1 | 1 | 1
Ra-228 |  | 7.2727e-07 | 0.0009025 | . | 7.2669e-07 | 1 | 1 | . | 1 | . | . | . | . | . | . | . | . | . | . | 2.9091e-09 | 1.5927e-05 | 2.9086e-09 | 2.9091e-11 | 1.5927e-07 | 2.9086e-11 | 1 | 1 | 1 | 1 | 1 | 1
Ra-228+D |  | 7.2727e-07 | 0.0009025 | 0.00079161 | 7.2602e-07 | 1 | 1 | 1 | 1 | 0.00079161 | 0.0016385 | 0.0013888 | 0.00095448 | 0.0033791 | 1 | 1 | 1 | 1 | 1 | 2.9091e-09 | 1.5927e-05 | 2.9086e-09 | 2.9091e-11 | 1.5927e-07 | 2.9086e-11 | 1 | 1 | 1 | 1 | 1 | 1
Ra-228+E |  | 7.2727e-07 | 0.0009025 | 0.00079161 | 7.2602e-07 | 1 | 1 | 1 | 1 | 0.00079161 | 0.0016385 | 0.0013888 | 0.00095448 | 0.0033791 | 1 | 1 | 1 | 1 | 1 | 2.9091e-09 | 1.5927e-05 | 2.9086e-09 | 2.9091e-11 | 1.5927e-07 | 2.9086e-11 | 1 | 1 | 1 | 1 | 1 | 1
Ra-230 |  | 7.2727e-07 | 0.0009025 | 0.0018915 | 7.2641e-07 | 1 | 1 | 1 | 1 | 0.0018915 | 0.0039347 | 0.0033898 | 0.0023774 | 0.010171 | 1 | 1 | 1 | 1 | 0.99576 | 2.9091e-09 | 1.5927e-05 | 2.9086e-09 | 2.9091e-11 | 1.5927e-07 | 2.9086e-11 | 1 | 1 | 1 | 1 | 1 | 1
Rb-77 |  | 7.2727e-07 | 0.0009025 | 0.00083731 | 7.2606e-07 | 1 | 1 | 1 | 1 | 0.00083731 | 0.0018414 | 0.0015562 | 0.0010432 | 0.0033591 | 1 | 1 | 1 | 1 | 1 | 2.9091e-09 | 1.5927e-05 | 2.9086e-09 | 2.9091e-11 | 1.5927e-07 | 2.9086e-11 | 1 | 1 | 1 | 1 | 1 | 1
Rb-78 |  | 7.2727e-07 | 0.0009025 | 0.00044072 | 7.2549e-07 | 1 | 1 | 1 | 1 | 0.00044072 | 0.0010006 | 0.00082278 | 0.00055482 | 0.0018537 | 1 | 1 | 1 | 1 | 1 | 2.9091e-09 | 1.5927e-05 | 2.9086e-09 | 2.9091e-11 | 1.5927e-07 | 2.9086e-11 | 1 | 1 | 1 | 1 | 1 | 1
Rb-78m |  | 7.2727e-07 | 0.0009025 | 0.00064065 | 7.2586e-07 | 1 | 1 | 1 | 1 | 0.00064065 | 0.0013825 | 0.0011669 | 0.00080271 | 0.002465 | 1 | 1 | 1 | 1 | 1 | 2.9091e-09 | 1.5927e-05 | 2.9086e-09 | 2.9091e-11 | 1.5927e-07 | 2.9086e-11 | 1 | 1 | 1 | 1 | 1 | 1
Rb-79 |  | 7.2727e-07 | 0.0009025 | 0.0010866 | 7.262e-07 | 1 | 1 | 1 | 1 | 0.0010866 | 0.0022381 | 0.0019278 | 0.0013236 | 0.0042569 | 1 | 1 | 1 | 1 | 1 | 2.9091e-09 | 1.5927e-05 | 2.9086e-09 | 2.9091e-11 | 1.5927e-07 | 2.9086e-11 | 1 | 1 | 1 | 1 | 1 | 1
Rb-80 |  | 7.2727e-07 | 0.0009025 | 0.0010463 | 7.2618e-07 | 1 | 1 | 1 | 1 | 0.0010463 | 0.0019931 | 0.0017498 | 0.0011699 | 0.0034311 | 1 | 1 | 1 | 1 | 1 | 2.9091e-09 | 1.5927e-05 | 2.9086e-09 | 2.9091e-11 | 1.5927e-07 | 2.9086e-11 | 1 | 1 | 1 | 1 | 1 | 1
Rb-81 |  | 7.2727e-07 | 0.0009025 | 0.001054 | 7.2619e-07 | 1 | 1 | 1 | 1 | 0.001054 | 0.0021687 | 0.0018799 | 0.0013717 | 0.0054387 | 1 | 1 | 1 | 1 | 0.99996 | 2.9091e-09 | 1.5927e-05 | 2.9086e-09 | 2.9091e-11 | 1.5927e-07 | 2.9086e-11 | 1 | 1 | 1 | 1 | 1 | 1
Rb-81m |  | 7.2727e-07 | 0.0009025 | 0.00099143 | 7.2615e-07 | 1 | 1 | 1 | 1 | 0.00099143 | 0.003153 | 0.0024991 | 0.0012645 | 0.035712 | 1 | 1 | 1 | 1 | 0.78894 | 2.9091e-09 | 1.5927e-05 | 2.9086e-09 | 2.9091e-11 | 1.5927e-07 | 2.9086e-11 | 1 | 1 | 1 | 1 | 1 | 1
Rb-82 |  | 7.2727e-07 | 0.0009025 | 0.00082234 | 7.2605e-07 | 1 | 1 | 1 | 1 | 0.00082234 | 0.001722 | 0.0014746 | 0.00099917 | 0.0031046 | 1 | 1 | 1 | 1 | 1 | 2.9091e-09 | 1.5927e-05 | 2.9086e-09 | 2.9091e-11 | 1.5927e-07 | 2.9086e-11 | 1 | 1 | 1 | 1 | 1 | 1
Rb-82m |  | 7.2727e-07 | 0.0009025 | 0.00079894 | 7.2603e-07 | 1 | 1 | 1 | 1 | 0.00079894 | 0.0016609 | 0.0014223 | 0.00096417 | 0.0029837 | 1 | 1 | 1 | 1 | 1 | 2.9091e-09 | 1.5927e-05 | 2.9086e-09 | 2.9091e-11 | 1.5927e-07 | 2.9086e-11 | 1 | 1 | 1 | 1 | 1 | 1
Rb-83 |  | 7.2727e-07 | 0.0009025 | 0.001202 | 7.2625e-07 | 1 | 1 | 1 | 1 | 0.001202 | 0.002242 | 0.0019654 | 0.0014063 | 0.0049883 | 1 | 1 | 1 | 1 | 0.99999 | 2.9091e-09 | 1.5927e-05 | 2.9086e-09 | 2.9091e-11 | 1.5927e-07 | 2.9086e-11 | 1 | 1 | 1 | 1 | 1 | 1
Rb-84 |  | 7.2727e-07 | 0.0009025 | 0.00079948 | 7.2603e-07 | 1 | 1 | 1 | 1 | 0.00079948 | 0.0016302 | 0.0013904 | 0.00094694 | 0.003291 | 1 | 1 | 1 | 1 | 1 | 2.9091e-09 | 1.5927e-05 | 2.9086e-09 | 2.9091e-11 | 1.5927e-07 | 2.9086e-11 | 1 | 1 | 1 | 1 | 1 | 1
Rb-84m |  | 7.2727e-07 | 0.0009025 | 0.0018386 | 7.264e-07 | 1 | 1 | 1 | 1 | 0.0018386 | 0.003122 | 0.0027344 | 0.0021637 | 0.0056892 | 1 | 1 | 1 | 1 | 0.99994 | 2.9091e-09 | 1.5927e-05 | 2.9086e-09 | 2.9091e-11 | 1.5927e-07 | 2.9086e-11 | 1 | 1 | 1 | 1 | 1 | 1
Rb-86 |  | 7.2727e-07 | 0.0009025 | 0.0006918 | 7.2592e-07 | 1 | 1 | 1 | 1 | 0.0006918 | 0.0014339 | 0.0012184 | 0.00084199 | 0.0025356 | 1 | 1 | 1 | 1 | 1 | 2.9091e-09 | 1.5927e-05 | 2.9086e-09 | 2.9091e-11 | 1.5927e-07 | 2.9086e-11 | 1 | 1 | 1 | 1 | 1 | 1
Rb-86m |  | 7.2727e-07 | 0.0009025 | 0.0011631 | 7.2623e-07 | 1 | 1 | 1 | 1 | 0.0011631 | 0.0021563 | 0.0018987 | 0.0013366 | 0.0037339 | 1 | 1 | 1 | 1 | 1 | 2.9091e-09 | 1.5927e-05 | 2.9086e-09 | 2.9091e-11 | 1.5927e-07 | 2.9086e-11 | 1 | 1 | 1 | 1 | 1 | 1
Rb-87 |  | 7.2727e-07 | 0.0009025 | 8.8485e-05 | 7.2077e-07 | 1 | 1 | 1 | 1 | 8.8485e-05 | 8.8485e-05 | 8.8485e-05 | 8.8485e-05 | 8.8485e-05 | 1 | 1 | 1 | 1 | 1 | 2.9091e-09 | 1.5927e-05 | 2.9086e-09 | 2.9091e-11 | 1.5927e-07 | 2.9086e-11 | 1 | 1 | 1 | 1 | 1 | 1
Rb-88 |  | 7.2727e-07 | 0.0009025 | 0.00053379 | 7.257e-07 | 1 | 1 | 1 | 1 | 0.00053379 | 0.0011196 | 0.00093294 | 0.00065152 | 0.0020297 | 1 | 1 | 1 | 1 | 1 | 2.9091e-09 | 1.5927e-05 | 2.9086e-09 | 2.9091e-11 | 1.5927e-07 | 2.9086e-11 | 1 | 1 | 1 | 1 | 1 | 1
Rb-89 |  | 7.2727e-07 | 0.0009025 | 0.00056872 | 7.2576e-07 | 1 | 1 | 1 | 1 | 0.00056872 | 0.0012257 | 0.0010278 | 0.00070786 | 0.0021887 | 1 | 1 | 1 | 1 | 1 | 2.9091e-09 | 1.5927e-05 | 2.9086e-09 | 2.9091e-11 | 1.5927e-07 | 2.9086e-11 | 1 | 1 | 1 | 1 | 1 | 1
Rb-90 |  | 7.2727e-07 | 0.0009025 | 0.00041194 | 7.2541e-07 | 1 | 1 | 1 | 1 | 0.00041194 | 0.00093217 | 0.00076111 | 0.00050305 | 0.0017289 | 1 | 1 | 1 | 1 | 1 | 2.9091e-09 | 1.5927e-05 | 2.9086e-09 | 2.9091e-11 | 1.5927e-07 | 2.9086e-11 | 1 | 1 | 1 | 1 | 1 | 1
Rb-90m |  | 7.2727e-07 | 0.0009025 | 0.00049256 | 7.2562e-07 | 1 | 1 | 1 | 1 | 0.00049256 | 0.0011082 | 0.00091711 | 0.00061798 | 0.002 | 1 | 1 | 1 | 1 | 1 | 2.9091e-09 | 1.5927e-05 | 2.9086e-09 | 2.9091e-11 | 1.5927e-07 | 2.9086e-11 | 1 | 1 | 1 | 1 | 1 | 1
Re-178 |  | 7.2727e-07 | 0.0009025 | 0.00053651 | 7.257e-07 | 1 | 1 | 1 | 1 | 0.00053651 | 0.0012611 | 0.0010331 | 0.00068502 | 0.0024254 | 1 | 1 | 1 | 1 | 1 | 2.9091e-09 | 1.5927e-05 | 2.9086e-09 | 2.9091e-11 | 1.5927e-07 | 2.9086e-11 | 1 | 1 | 1 | 1 | 1 | 1
Re-179 |  | 7.2727e-07 | 0.0009025 | 0.00085062 | 7.2607e-07 | 1 | 1 | 1 | 1 | 0.00085062 | 0.0018707 | 0.0015704 | 0.0010949 | 0.0035763 | 1 | 1 | 1 | 1 | 1 | 2.9091e-09 | 1.5927e-05 | 2.9086e-09 | 2.9091e-11 | 1.5927e-07 | 2.9086e-11 | 1 | 1 | 1 | 1 | 1 | 1
Re-180 |  | 7.2727e-07 | 0.0009025 | 0.00080418 | 7.2603e-07 | 1 | 1 | 1 | 1 | 0.00080418 | 0.0017041 | 0.0014449 | 0.00096437 | 0.0032912 | 1 | 1 | 1 | 1 | 1 | 2.9091e-09 | 1.5927e-05 | 2.9086e-09 | 2.9091e-11 | 1.5927e-07 | 2.9086e-11 | 1 | 1 | 1 | 1 | 1 | 1
Re-181 |  | 7.2727e-07 | 0.0009025 | 0.0010246 | 7.2617e-07 | 1 | 1 | 1 | 1 | 0.0010246 | 0.0022457 | 0.0019177 | 0.0013391 | 0.0045141 | 1 | 1 | 1 | 1 | 1 | 2.9091e-09 | 1.5927e-05 | 2.9086e-09 | 2.9091e-11 | 1.5927e-07 | 2.9086e-11 | 1 | 1 | 1 | 1 | 1 | 1
Re-182 |  | 7.2727e-07 | 0.0009025 | 0.00079388 | 7.2602e-07 | 1 | 1 | 1 | 1 | 0.00079388 | 0.0018079 | 0.0015151 | 0.0010164 | 0.0034978 | 1 | 1 | 1 | 1 | 1 | 2.9091e-09 | 1.5927e-05 | 2.9086e-09 | 2.9091e-11 | 1.5927e-07 | 2.9086e-11 | 1 | 1 | 1 | 1 | 1 | 1
Re-182m |  | 7.2727e-07 | 0.0009025 | 0.00066023 | 7.2589e-07 | 1 | 1 | 1 | 1 | 0.00066023 | 0.0015169 | 0.0012692 | 0.00084677 | 0.0029473 | 1 | 1 | 1 | 1 | 1 | 2.9091e-09 | 1.5927e-05 | 2.9086e-09 | 2.9091e-11 | 1.5927e-07 | 2.9086e-11 | 1 | 1 | 1 | 1 | 1 | 1
Re-183 |  | 7.2727e-07 | 0.0009025 | 0.0053379 | 7.2659e-07 | 1 | 1 | 0.99997 | 1 | 0.0053379 | 0.011215 | 0.0097368 | 0.0061877 | 0.038467 | 0.99997 | 0.99294 | 0.99667 | 0.99987 | 0.76407 | 2.9091e-09 | 1.5927e-05 | 2.9086e-09 | 2.9091e-11 | 1.5927e-07 | 2.9086e-11 | 1 | 1 | 1 | 1 | 1 | 1
Re-184 |  | 7.2727e-07 | 0.0009025 | 0.00086385 | 7.2608e-07 | 1 | 1 | 1 | 1 | 0.00086385 | 0.0018403 | 0.0015643 | 0.0010407 | 0.0035405 | 1 | 1 | 1 | 1 | 1 | 2.9091e-09 | 1.5927e-05 | 2.9086e-09 | 2.9091e-11 | 1.5927e-07 | 2.9086e-11 | 1 | 1 | 1 | 1 | 1 | 1
Re-184m |  | 7.2727e-07 | 0.0009025 | 0.0011235 | 7.2622e-07 | 1 | 1 | 1 | 1 | 0.0011235 | 0.002488 | 0.002101 | 0.0013826 | 0.0057387 | 1 | 1 | 1 | 1 | 0.99994 | 2.9091e-09 | 1.5927e-05 | 2.9086e-09 | 2.9091e-11 | 1.5927e-07 | 2.9086e-11 | 1 | 1 | 1 | 1 | 1 | 1
Re-186 |  | 7.2727e-07 | 0.0009025 | 0.0061808 | 7.266e-07 | 1 | 1 | 0.99988 | 1 | 0.0061808 | 0.011561 | 0.010274 | 0.0072234 | 0.032353 | 0.99988 | 0.99181 | 0.99552 | 0.99954 | 0.82043 | 2.9091e-09 | 1.5927e-05 | 2.9086e-09 | 2.9091e-11 | 1.5927e-07 | 2.9086e-11 | 1 | 1 | 1 | 1 | 1 | 1
Re-186m |  | 7.2727e-07 | 0.0009025 | 0.17571 | 7.2668e-07 | 1 | 1 | 0.27107 | 1 | 0.17571 | 0.2849 | 0.25578 | 0.14191 | 4.4653 | 0.27107 | 0.17716 | 0.19523 | 0.32394 | 0.012365 | 2.9091e-09 | 1.5927e-05 | 2.9086e-09 | 2.9091e-11 | 1.5927e-07 | 2.9086e-11 | 1 | 1 | 1 | 1 | 1 | 1
Re-186m+D |  | 7.2727e-07 | 0.0009025 | 0.0096941 | 7.2663e-07 | 1 | 1 | 0.99676 | 1 | 0.0096941 | 0.021077 | 0.018408 | 0.010911 | 0.19716 | 0.99676 | 0.92834 | 0.9511 | 0.99385 | 0.24556 | 2.9091e-09 | 1.5927e-05 | 2.9086e-09 | 2.9091e-11 | 1.5927e-07 | 2.9086e-11 | 1 | 1 | 1 | 1 | 1 | 1
Re-186m+E |  | 7.2727e-07 | 0.0009025 | 0.0096941 | 7.2663e-07 | 1 | 1 | 0.99676 | 1 | 0.0096941 | 0.021077 | 0.018408 | 0.010911 | 0.19716 | 0.99676 | 0.92834 | 0.9511 | 0.99385 | 0.24556 | 2.9091e-09 | 1.5927e-05 | 2.9086e-09 | 2.9091e-11 | 1.5927e-07 | 2.9086e-11 | 1 | 1 | 1 | 1 | 1 | 1
Re-187 |  | 7.2727e-07 | 0.0009025 | 8.8485e-05 | 7.2077e-07 | 1 | 1 | 1 | 1 | 8.8485e-05 | 8.8485e-05 | 8.8485e-05 | 8.8485e-05 | 8.8485e-05 | 1 | 1 | 1 | 1 | 1 | 2.9091e-09 | 1.5927e-05 | 2.9086e-09 | 2.9091e-11 | 1.5927e-07 | 2.9086e-11 | 1 | 1 | 1 | 1 | 1 | 1
Re-188 |  | 7.2727e-07 | 0.0009025 | 0.0012865 | 7.2628e-07 | 1 | 1 | 1 | 1 | 0.0012865 | 0.002734 | 0.0023348 | 0.0015361 | 0.0052227 | 1 | 1 | 1 | 1 | 0.99998 | 2.9091e-09 | 1.5927e-05 | 2.9086e-09 | 2.9091e-11 | 1.5927e-07 | 2.9086e-11 | 1 | 1 | 1 | 1 | 1 | 1
Re-188m |  | 7.2727e-07 | 0.0009025 | 0.030913 | 7.2667e-07 | 1 | 1 | 0.83422 | 1 | 0.030913 | 0.060352 | 0.054103 | 0.03481 | 0.29661 | 0.83422 | 0.60168 | 0.64186 | 0.79729 | 0.17081 | 2.9091e-09 | 1.5927e-05 | 2.9086e-09 | 2.9091e-11 | 1.5927e-07 | 2.9086e-11 | 1 | 1 | 1 | 1 | 1 | 1
Re-189 |  | 7.2727e-07 | 0.0009025 | 0.0024511 | 7.2647e-07 | 1 | 1 | 1 | 1 | 0.0024511 | 0.0040398 | 0.0035523 | 0.0027255 | 0.0082384 | 1 | 1 | 1 | 1 | 0.99882 | 2.9091e-09 | 1.5927e-05 | 2.9086e-09 | 2.9091e-11 | 1.5927e-07 | 2.9086e-11 | 1 | 1 | 1 | 1 | 1 | 1
Re-190 |  | 7.2727e-07 | 0.0009025 | 0.0010827 | 7.262e-07 | 1 | 1 | 1 | 1 | 0.0010827 | 0.0021713 | 0.0018874 | 0.0013378 | 0.003765 | 1 | 1 | 1 | 1 | 1 | 2.9091e-09 | 1.5927e-05 | 2.9086e-09 | 2.9091e-11 | 1.5927e-07 | 2.9086e-11 | 1 | 1 | 1 | 1 | 1 | 1
Re-190m |  | 7.2727e-07 | 0.0009025 | 0.0011331 | 7.2622e-07 | 1 | 1 | 1 | 1 | 0.0011331 | 0.0022946 | 0.0019906 | 0.0014072 | 0.0041959 | 1 | 1 | 1 | 1 | 1 | 2.9091e-09 | 1.5927e-05 | 2.9086e-09 | 2.9091e-11 | 1.5927e-07 | 2.9086e-11 | 1 | 1 | 1 | 1 | 1 | 1
Rh-100 |  | 7.2727e-07 | 0.0009025 | 0.00059408 | 7.258e-07 | 1 | 1 | 1 | 1 | 0.00059408 | 0.001269 | 0.0010665 | 0.00073416 | 0.0023752 | 1 | 1 | 1 | 1 | 1 | 2.9091e-09 | 1.5927e-05 | 2.9086e-09 | 2.9091e-11 | 1.5927e-07 | 2.9086e-11 | 1 | 1 | 1 | 1 | 1 | 1
Rh-100m |  | 7.2727e-07 | 0.0009025 | 0.00093827 | 7.2612e-07 | 1 | 1 | 1 | 1 | 0.00093827 | 0.0029095 | 0.0022649 | 0.0011417 | 0.016278 | 1 | 1 | 1 | 1 | 0.96705 | 2.9091e-09 | 1.5927e-05 | 2.9086e-09 | 2.9091e-11 | 1.5927e-07 | 2.9086e-11 | 1 | 1 | 1 | 1 | 1 | 1
Rh-101 |  | 7.2727e-07 | 0.0009025 | 0.0035598 | 7.2654e-07 | 1 | 1 | 1 | 1 | 0.0035598 | 0.0055583 | 0.0050012 | 0.0039347 | 0.012755 | 1 | 0.99995 | 0.99999 | 1 | 0.98716 | 2.9091e-09 | 1.5927e-05 | 2.9086e-09 | 2.9091e-11 | 1.5927e-07 | 2.9086e-11 | 1 | 1 | 1 | 1 | 1 | 1
Rh-101m |  | 7.2727e-07 | 0.0009025 | 0.0018517 | 7.264e-07 | 1 | 1 | 1 | 1 | 0.0018517 | 0.0032839 | 0.0028572 | 0.002165 | 0.0073774 | 1 | 1 | 1 | 1 | 0.99946 | 2.9091e-09 | 1.5927e-05 | 2.9086e-09 | 2.9091e-11 | 1.5927e-07 | 2.9086e-11 | 1 | 1 | 1 | 1 | 1 | 1
Rh-102 |  | 7.2727e-07 | 0.0009025 | 0.0010517 | 7.2619e-07 | 1 | 1 | 1 | 1 | 0.0010517 | 0.0021281 | 0.0018425 | 0.0013206 | 0.0044204 | 1 | 1 | 1 | 1 | 1 | 2.9091e-09 | 1.5927e-05 | 2.9086e-09 | 2.9091e-11 | 1.5927e-07 | 2.9086e-11 | 1 | 1 | 1 | 1 | 1 | 1
Rh-102m |  | 7.2727e-07 | 0.0009025 | 0.00091344 | 7.2611e-07 | 1 | 1 | 1 | 1 | 0.00091344 | 0.0018515 | 0.0016004 | 0.0010993 | 0.0033675 | 1 | 1 | 1 | 1 | 1 | 2.9091e-09 | 1.5927e-05 | 2.9086e-09 | 2.9091e-11 | 1.5927e-07 | 2.9086e-11 | 1 | 1 | 1 | 1 | 1 | 1
Rh-103m |  | 7.2727e-07 | 0.0009025 | . | 7.2669e-07 | 1 | 1 | . | 1 | . | 199812.5811 | 221338.8014 | . | 2271128.7869 | . | 2.7804e-07 | 2.51e-07 | . | 2.4461e-08 | 2.9091e-09 | 1.5927e-05 | 2.9086e-09 | 2.9091e-11 | 1.5927e-07 | 2.9086e-11 | 1 | 1 | 1 | 1 | 1 | 1
Rh-104 |  | 7.2727e-07 | 0.0009025 | 0.0010764 | 7.262e-07 | 1 | 1 | 1 | 1 | 0.0010764 | 0.002066 | 0.0018138 | 0.0012607 | 0.0037089 | 1 | 1 | 1 | 1 | 1 | 2.9091e-09 | 1.5927e-05 | 2.9086e-09 | 2.9091e-11 | 1.5927e-07 | 2.9086e-11 | 1 | 1 | 1 | 1 | 1 | 1
Rh-104m |  | 7.2727e-07 | 0.0009025 | 0.016718 | 7.2666e-07 | 1 | 1 | 0.96396 | 1 | 0.016718 | 0.073677 | 0.056498 | 0.020233 | 0.41779 | 0.96396 | 0.52953 | 0.62593 | 0.9358 | 0.12451 | 2.9091e-09 | 1.5927e-05 | 2.9086e-09 | 2.9091e-11 | 1.5927e-07 | 2.9086e-11 | 1 | 1 | 1 | 1 | 1 | 1
Rh-105 |  | 7.2727e-07 | 0.0009025 | 0.0018143 | 7.264e-07 | 1 | 1 | 1 | 1 | 0.0018143 | 0.0031688 | 0.0027793 | 0.0021832 | 0.0052837 | 1 | 1 | 1 | 1 | 0.99997 | 2.9091e-09 | 1.5927e-05 | 2.9086e-09 | 2.9091e-11 | 1.5927e-07 | 2.9086e-11 | 1 | 1 | 1 | 1 | 1 | 1
Rh-106 |  | 7.2727e-07 | 0.0009025 | 0.0010321 | 7.2618e-07 | 1 | 1 | 1 | 1 | 0.0010321 | 0.0019879 | 0.0017347 | 0.0012108 | 0.0034635 | 1 | 1 | 1 | 1 | 1 | 2.9091e-09 | 1.5927e-05 | 2.9086e-09 | 2.9091e-11 | 1.5927e-07 | 2.9086e-11 | 1 | 1 | 1 | 1 | 1 | 1
Rh-106m |  | 7.2727e-07 | 0.0009025 | 0.00080189 | 7.2603e-07 | 1 | 1 | 1 | 1 | 0.00080189 | 0.0016592 | 0.0014156 | 0.00098588 | 0.0029046 | 1 | 1 | 1 | 1 | 1 | 2.9091e-09 | 1.5927e-05 | 2.9086e-09 | 2.9091e-11 | 1.5927e-07 | 2.9086e-11 | 1 | 1 | 1 | 1 | 1 | 1
Rh-107 |  | 7.2727e-07 | 0.0009025 | 0.0016466 | 7.2637e-07 | 1 | 1 | 1 | 1 | 0.0016466 | 0.0029997 | 0.0026221 | 0.0020456 | 0.005003 | 1 | 1 | 1 | 1 | 0.99998 | 2.9091e-09 | 1.5927e-05 | 2.9086e-09 | 2.9091e-11 | 1.5927e-07 | 2.9086e-11 | 1 | 1 | 1 | 1 | 1 | 1
Rh-108 |  | 7.2727e-07 | 0.0009025 | 0.0011336 | 7.2622e-07 | 1 | 1 | 1 | 1 | 0.0011336 | 0.0022548 | 0.0019768 | 0.0014673 | 0.0039346 | 1 | 1 | 1 | 1 | 1 | 2.9091e-09 | 1.5927e-05 | 2.9086e-09 | 2.9091e-11 | 1.5927e-07 | 2.9086e-11 | 1 | 1 | 1 | 1 | 1 | 1
Rh-109 |  | 7.2727e-07 | 0.0009025 | 0.001715 | 7.2638e-07 | 1 | 1 | 1 | 1 | 0.001715 | 0.0031668 | 0.0027858 | 0.0021581 | 0.0054879 | 1 | 1 | 1 | 1 | 0.99996 | 2.9091e-09 | 1.5927e-05 | 2.9086e-09 | 2.9091e-11 | 1.5927e-07 | 2.9086e-11 | 1 | 1 | 1 | 1 | 1 | 1
Rh-94 |  | 7.2727e-07 | 0.0009025 | 0.00060733 | 7.2582e-07 | 1 | 1 | 1 | 1 | 0.00060733 | 0.0013102 | 0.0010904 | 0.00075717 | 0.0023202 | 1 | 1 | 1 | 1 | 1 | 2.9091e-09 | 1.5927e-05 | 2.9086e-09 | 2.9091e-11 | 1.5927e-07 | 2.9086e-11 | 1 | 1 | 1 | 1 | 1 | 1
Rh-95 |  | 7.2727e-07 | 0.0009025 | 0.00060209 | 7.2581e-07 | 1 | 1 | 1 | 1 | 0.00060209 | 0.0012992 | 0.0010866 | 0.00074301 | 0.0023484 | 1 | 1 | 1 | 1 | 1 | 2.9091e-09 | 1.5927e-05 | 2.9086e-09 | 2.9091e-11 | 1.5927e-07 | 2.9086e-11 | 1 | 1 | 1 | 1 | 1 | 1
Rh-95m |  | 7.2727e-07 | 0.0009025 | 0.00062065 | 7.2584e-07 | 1 | 1 | 1 | 1 | 0.00062065 | 0.0014298 | 0.0011999 | 0.00079019 | 0.0025969 | 1 | 1 | 1 | 1 | 1 | 2.9091e-09 | 1.5927e-05 | 2.9086e-09 | 2.9091e-11 | 1.5927e-07 | 2.9086e-11 | 1 | 1 | 1 | 1 | 1 | 1
Rh-96 |  | 7.2727e-07 | 0.0009025 | 0.00077459 | 7.2601e-07 | 1 | 1 | 1 | 1 | 0.00077459 | 0.0016129 | 0.0013764 | 0.00092793 | 0.0028257 | 1 | 1 | 1 | 1 | 1 | 2.9091e-09 | 1.5927e-05 | 2.9086e-09 | 2.9091e-11 | 1.5927e-07 | 2.9086e-11 | 1 | 1 | 1 | 1 | 1 | 1
Rh-96m |  | 7.2727e-07 | 0.0009025 | 0.00062857 | 7.2585e-07 | 1 | 1 | 1 | 1 | 0.00062857 | 0.0013443 | 0.0011266 | 0.00076761 | 0.0025195 | 1 | 1 | 1 | 1 | 1 | 2.9091e-09 | 1.5927e-05 | 2.9086e-09 | 2.9091e-11 | 1.5927e-07 | 2.9086e-11 | 1 | 1 | 1 | 1 | 1 | 1
Rh-97 |  | 7.2727e-07 | 0.0009025 | 0.00075137 | 7.2599e-07 | 1 | 1 | 1 | 1 | 0.00075137 | 0.0016671 | 0.001411 | 0.00099962 | 0.0031224 | 1 | 1 | 1 | 1 | 1 | 2.9091e-09 | 1.5927e-05 | 2.9086e-09 | 2.9091e-11 | 1.5927e-07 | 2.9086e-11 | 1 | 1 | 1 | 1 | 1 | 1
Rh-97m |  | 7.2727e-07 | 0.0009025 | 0.00054993 | 7.2573e-07 | 1 | 1 | 1 | 1 | 0.00054993 | 0.0011939 | 0.00099149 | 0.00068331 | 0.0022546 | 1 | 1 | 1 | 1 | 1 | 2.9091e-09 | 1.5927e-05 | 2.9086e-09 | 2.9091e-11 | 1.5927e-07 | 2.9086e-11 | 1 | 1 | 1 | 1 | 1 | 1
Rh-98 |  | 7.2727e-07 | 0.0009025 | 0.00081156 | 7.2604e-07 | 1 | 1 | 1 | 1 | 0.00081156 | 0.0016519 | 0.0014236 | 0.00094464 | 0.0029036 | 1 | 1 | 1 | 1 | 1 | 2.9091e-09 | 1.5927e-05 | 2.9086e-09 | 2.9091e-11 | 1.5927e-07 | 2.9086e-11 | 1 | 1 | 1 | 1 | 1 | 1
Rh-99 |  | 7.2727e-07 | 0.0009025 | 0.0011517 | 7.2623e-07 | 1 | 1 | 1 | 1 | 0.0011517 | 0.0023876 | 0.0020529 | 0.0014384 | 0.0053084 | 1 | 1 | 1 | 1 | 0.99997 | 2.9091e-09 | 1.5927e-05 | 2.9086e-09 | 2.9091e-11 | 1.5927e-07 | 2.9086e-11 | 1 | 1 | 1 | 1 | 1 | 1
Rh-99m |  | 7.2727e-07 | 0.0009025 | 0.00095605 | 7.2614e-07 | 1 | 1 | 1 | 1 | 0.00095605 | 0.0020528 | 0.0017595 | 0.0012406 | 0.004167 | 1 | 1 | 1 | 1 | 1 | 2.9091e-09 | 1.5927e-05 | 2.9086e-09 | 2.9091e-11 | 1.5927e-07 | 2.9086e-11 | 1 | 1 | 1 | 1 | 1 | 1
Rn-207 |  | 7.2727e-07 | 0.0009025 | 0.00099888 | 7.2616e-07 | 1 | 1 | 1 | 1 | 0.00099888 | 0.0020993 | 0.0018086 | 0.0012469 | 0.0039549 | 1 | 1 | 1 | 1 | 1 | 2.9091e-09 | 1.5927e-05 | 2.9086e-09 | 2.9091e-11 | 1.5927e-07 | 2.9086e-11 | 1 | 1 | 1 | 1 | 1 | 1
Rn-209 |  | 7.2727e-07 | 0.0009025 | 0.00077755 | 7.2601e-07 | 1 | 1 | 1 | 1 | 0.00077755 | 0.0017399 | 0.0014712 | 0.0010099 | 0.0033115 | 1 | 1 | 1 | 1 | 1 | 2.9091e-09 | 1.5927e-05 | 2.9086e-09 | 2.9091e-11 | 1.5927e-07 | 2.9086e-11 | 1 | 1 | 1 | 1 | 1 | 1
Rn-210 |  | 7.2727e-07 | 0.0009025 | 0.00099976 | 7.2616e-07 | 1 | 1 | 1 | 1 | 0.00099976 | 0.0020847 | 0.0017942 | 0.0012245 | 0.0041738 | 1 | 1 | 1 | 1 | 1 | 2.9091e-09 | 1.5927e-05 | 2.9086e-09 | 2.9091e-11 | 1.5927e-07 | 2.9086e-11 | 1 | 1 | 1 | 1 | 1 | 1
Rn-211 |  | 7.2727e-07 | 0.0009025 | 0.0007655 | 7.26e-07 | 1 | 1 | 1 | 1 | 0.0007655 | 0.0016218 | 0.0013825 | 0.0009387 | 0.0029835 | 1 | 1 | 1 | 1 | 1 | 2.9091e-09 | 1.5927e-05 | 2.9086e-09 | 2.9091e-11 | 1.5927e-07 | 2.9086e-11 | 1 | 1 | 1 | 1 | 1 | 1
Rn-212 |  | 7.2727e-07 | 0.0009025 | 0.00098109 | 7.2615e-07 | 1 | 1 | 1 | 1 | 0.00098109 | 0.0019261 | 0.0016707 | 0.0011212 | 0.0032728 | 1 | 1 | 1 | 1 | 1 | 2.9091e-09 | 1.5927e-05 | 2.9086e-09 | 2.9091e-11 | 1.5927e-07 | 2.9086e-11 | 1 | 1 | 1 | 1 | 1 | 1
Rn-215 |  | 7.2727e-07 | 0.0009025 | 8.8485e-05 | 7.2077e-07 | 1 | 1 | 1 | 1 | 8.8485e-05 | 8.8485e-05 | 8.8485e-05 | 8.8485e-05 | 8.8485e-05 | 1 | 1 | 1 | 1 | 1 | 2.9091e-09 | 1.5927e-05 | 2.9086e-09 | 2.9091e-11 | 1.5927e-07 | 2.9086e-11 | 1 | 1 | 1 | 1 | 1 | 1
Rn-216 |  | 7.2727e-07 | 0.0009025 | 8.8485e-05 | 7.2077e-07 | 1 | 1 | 1 | 1 | 8.8485e-05 | 8.8485e-05 | 8.8485e-05 | 8.8485e-05 | 8.8485e-05 | 1 | 1 | 1 | 1 | 1 | 2.9091e-09 | 1.5927e-05 | 2.9086e-09 | 2.9091e-11 | 1.5927e-07 | 2.9086e-11 | 1 | 1 | 1 | 1 | 1 | 1
Rn-217 |  | 7.2727e-07 | 0.0009025 | 8.8485e-05 | 7.2077e-07 | 1 | 1 | 1 | 1 | 8.8485e-05 | 8.8485e-05 | 8.8485e-05 | 8.8485e-05 | 8.8485e-05 | 1 | 1 | 1 | 1 | 1 | 2.9091e-09 | 1.5927e-05 | 2.9086e-09 | 2.9091e-11 | 1.5927e-07 | 2.9086e-11 | 1 | 1 | 1 | 1 | 1 | 1
Rn-218 |  | 7.2727e-07 | 0.0009025 | 0.001103 | 7.2621e-07 | 1 | 1 | 1 | 1 | 0.001103 | 0.0020568 | 0.0018145 | 0.0012211 | 0.003503 | 1 | 1 | 1 | 1 | 1 | 2.9091e-09 | 1.5927e-05 | 2.9086e-09 | 2.9091e-11 | 1.5927e-07 | 2.9086e-11 | 1 | 1 | 1 | 1 | 1 | 1
Rn-219 |  | 7.2727e-07 | 0.0009025 | 0.0015934 | 7.2636e-07 | 1 | 1 | 1 | 1 | 0.0015934 | 0.0030757 | 0.0027062 | 0.0021614 | 0.0053717 | 1 | 1 | 1 | 1 | 0.99997 | 2.9091e-09 | 1.5927e-05 | 2.9086e-09 | 2.9091e-11 | 1.5927e-07 | 2.9086e-11 | 1 | 1 | 1 | 1 | 1 | 1
Rn-219+D |  | 7.2727e-07 | 0.0009025 | 0.0015915 | 7.2636e-07 | 1 | 1 | 1 | 1 | 0.0015915 | 0.003073 | 0.0027035 | 0.0021578 | 0.0053729 | 1 | 1 | 1 | 1 | 0.99997 | 2.9091e-09 | 1.5927e-05 | 2.9086e-09 | 2.9091e-11 | 1.5927e-07 | 2.9086e-11 | 1 | 1 | 1 | 1 | 1 | 1
Rn-219+E |  | 7.2727e-07 | 0.0009025 | 0.0015915 | 7.2636e-07 | 1 | 1 | 1 | 1 | 0.0015915 | 0.003073 | 0.0027035 | 0.0021578 | 0.0053729 | 1 | 1 | 1 | 1 | 0.99997 | 2.9091e-09 | 1.5927e-05 | 2.9086e-09 | 2.9091e-11 | 1.5927e-07 | 2.9086e-11 | 1 | 1 | 1 | 1 | 1 | 1
Rn-220 |  | 7.2727e-07 | 0.0009025 | 0.0011733 | 7.2624e-07 | 1 | 1 | 1 | 1 | 0.0011733 | 0.0021806 | 0.0019164 | 0.001357 | 0.0037723 | 1 | 1 | 1 | 1 | 1 | 2.9091e-09 | 1.5927e-05 | 2.9086e-09 | 2.9091e-11 | 1.5927e-07 | 2.9086e-11 | 1 | 1 | 1 | 1 | 1 | 1
Rn-222 | Y | 7.2727e-07 | 0.0009025 | 0.0012425 | 7.2626e-07 | 1 | 1 | 1 | 1 | 0.0012425 | 0.0022872 | 0.0020024 | 0.0014827 | 0.0040182 | 1 | 1 | 1 | 1 | 1 | 2.9091e-09 | 1.5927e-05 | 2.9086e-09 | 2.9091e-11 | 1.5927e-07 | 2.9086e-11 | 1 | 1 | 1 | 1 | 1 | 1
Rn-222+D |  | 7.2727e-07 | 0.0009025 | 0.0012425 | 7.2626e-07 | 1 | 1 | 1 | 1 | 0.0012425 | 0.0022872 | 0.0020024 | 0.0014827 | 0.0040182 | 1 | 1 | 1 | 1 | 1 | 2.9091e-09 | 1.5927e-05 | 2.9086e-09 | 2.9091e-11 | 1.5927e-07 | 2.9086e-11 | 1 | 1 | 1 | 1 | 1 | 1
Rn-222+E |  | 7.2727e-07 | 0.0009025 | 0.0012425 | 7.2626e-07 | 1 | 1 | 1 | 1 | 0.0012425 | 0.0022872 | 0.0020024 | 0.0014827 | 0.0040182 | 1 | 1 | 1 | 1 | 1 | 2.9091e-09 | 1.5927e-05 | 2.9086e-09 | 2.9091e-11 | 1.5927e-07 | 2.9086e-11 | 1 | 1 | 1 | 1 | 1 | 1
Rn-223 |  | 7.2727e-07 | 0.0009025 | 0.00098775 | 7.2615e-07 | 1 | 1 | 1 | 1 | 0.00098775 | 0.0020841 | 0.0017814 | 0.0011952 | 0.0047279 | 1 | 1 | 1 | 1 | 0.99999 | 2.9091e-09 | 1.5927e-05 | 2.9086e-09 | 2.9091e-11 | 1.5927e-07 | 2.9086e-11 | 1 | 1 | 1 | 1 | 1 | 1
Ru-103 |  | 7.2727e-07 | 0.0009025 | 0.0012396 | 7.2626e-07 | 1 | 1 | 1 | 1 | 0.0012396 | 0.0022949 | 0.002015 | 0.001495 | 0.0040235 | 1 | 1 | 1 | 1 | 1 | 2.9091e-09 | 1.5927e-05 | 2.9086e-09 | 2.9091e-11 | 1.5927e-07 | 2.9086e-11 | 1 | 1 | 1 | 1 | 1 | 1
Ru-105 |  | 7.2727e-07 | 0.0009025 | 0.0010119 | 7.2617e-07 | 1 | 1 | 1 | 1 | 0.0010119 | 0.0020298 | 0.001757 | 0.0012168 | 0.0035526 | 1 | 1 | 1 | 1 | 1 | 2.9091e-09 | 1.5927e-05 | 2.9086e-09 | 2.9091e-11 | 1.5927e-07 | 2.9086e-11 | 1 | 1 | 1 | 1 | 1 | 1
Ru-106 |  | 7.2727e-07 | 0.0009025 | 8.8485e-05 | 7.2077e-07 | 1 | 1 | 1 | 1 | 8.8485e-05 | 8.8485e-05 | 8.8485e-05 | 8.8485e-05 | 8.8485e-05 | 1 | 1 | 1 | 1 | 1 | 2.9091e-09 | 1.5927e-05 | 2.9086e-09 | 2.9091e-11 | 1.5927e-07 | 2.9086e-11 | 1 | 1 | 1 | 1 | 1 | 1
Ru-106+D |  | 7.2727e-07 | 0.0009025 | 0.0010321 | 7.2618e-07 | 1 | 1 | 1 | 1 | 0.0010321 | 0.0019879 | 0.0017347 | 0.0012108 | 0.0034635 | 1 | 1 | 1 | 1 | 1 | 2.9091e-09 | 1.5927e-05 | 2.9086e-09 | 2.9091e-11 | 1.5927e-07 | 2.9086e-11 | 1 | 1 | 1 | 1 | 1 | 1
Ru-106+E |  | 7.2727e-07 | 0.0009025 | 0.0010321 | 7.2618e-07 | 1 | 1 | 1 | 1 | 0.0010321 | 0.0019879 | 0.0017347 | 0.0012108 | 0.0034635 | 1 | 1 | 1 | 1 | 1 | 2.9091e-09 | 1.5927e-05 | 2.9086e-09 | 2.9091e-11 | 1.5927e-07 | 2.9086e-11 | 1 | 1 | 1 | 1 | 1 | 1
Ru-107 |  | 7.2727e-07 | 0.0009025 | 0.00081788 | 7.2604e-07 | 1 | 1 | 1 | 1 | 0.00081788 | 0.0017172 | 0.0014663 | 0.0010165 | 0.0030017 | 1 | 1 | 1 | 1 | 1 | 2.9091e-09 | 1.5927e-05 | 2.9086e-09 | 2.9091e-11 | 1.5927e-07 | 2.9086e-11 | 1 | 1 | 1 | 1 | 1 | 1
Ru-108 |  | 7.2727e-07 | 0.0009025 | 0.0049476 | 7.2658e-07 | 1 | 1 | 0.99999 | 1 | 0.0049476 | 0.0071264 | 0.0064841 | 0.0051103 | 0.012994 | 0.99999 | 0.99959 | 0.99981 | 0.99998 | 0.98609 | 2.9091e-09 | 1.5927e-05 | 2.9086e-09 | 2.9091e-11 | 1.5927e-07 | 2.9086e-11 | 1 | 1 | 1 | 1 | 1 | 1
Ru-92 |  | 7.2727e-07 | 0.0009025 | 0.00087865 | 7.2609e-07 | 1 | 1 | 1 | 1 | 0.00087865 | 0.0018914 | 0.0015784 | 0.0010744 | 0.0037224 | 1 | 1 | 1 | 1 | 1 | 2.9091e-09 | 1.5927e-05 | 2.9086e-09 | 2.9091e-11 | 1.5927e-07 | 2.9086e-11 | 1 | 1 | 1 | 1 | 1 | 1
Ru-94 |  | 7.2727e-07 | 0.0009025 | 0.0010144 | 7.2617e-07 | 1 | 1 | 1 | 1 | 0.0010144 | 0.0021547 | 0.00186 | 0.0013563 | 0.0045672 | 1 | 1 | 1 | 1 | 0.99999 | 2.9091e-09 | 1.5927e-05 | 2.9086e-09 | 2.9091e-11 | 1.5927e-07 | 2.9086e-11 | 1 | 1 | 1 | 1 | 1 | 1
Ru-95 |  | 7.2727e-07 | 0.0009025 | 0.00078596 | 7.2602e-07 | 1 | 1 | 1 | 1 | 0.00078596 | 0.0016699 | 0.0014167 | 0.00098537 | 0.0031827 | 1 | 1 | 1 | 1 | 1 | 2.9091e-09 | 1.5927e-05 | 2.9086e-09 | 2.9091e-11 | 1.5927e-07 | 2.9086e-11 | 1 | 1 | 1 | 1 | 1 | 1
Ru-97 |  | 7.2727e-07 | 0.0009025 | 0.0027827 | 7.265e-07 | 1 | 1 | 1 | 1 | 0.0027827 | 0.0042211 | 0.0037638 | 0.0029808 | 0.0099321 | 1 | 1 | 1 | 1 | 0.99628 | 2.9091e-09 | 1.5927e-05 | 2.9086e-09 | 2.9091e-11 | 1.5927e-07 | 2.9086e-11 | 1 | 1 | 1 | 1 | 1 | 1
S-35 |  | 7.2727e-07 | 0.0009025 | 8.8485e-05 | 7.2077e-07 | 1 | 1 | 1 | 1 | 8.8485e-05 | 8.8485e-05 | 8.8485e-05 | 8.8485e-05 | 8.8485e-05 | 1 | 1 | 1 | 1 | 1 | 2.9091e-09 | 1.5927e-05 | 2.9086e-09 | 2.9091e-11 | 1.5927e-07 | 2.9086e-11 | 1 | 1 | 1 | 1 | 1 | 1
S-37 |  | 7.2727e-07 | 0.0009025 | 0.00037391 | 7.2528e-07 | 1 | 1 | 1 | 1 | 0.00037391 | 0.00085809 | 0.00069633 | 0.00047384 | 0.0015694 | 1 | 1 | 1 | 1 | 1 | 2.9091e-09 | 1.5927e-05 | 2.9086e-09 | 2.9091e-11 | 1.5927e-07 | 2.9086e-11 | 1 | 1 | 1 | 1 | 1 | 1
S-38 |  | 7.2727e-07 | 0.0009025 | 0.00049805 | 7.2563e-07 | 1 | 1 | 1 | 1 | 0.00049805 | 0.0010181 | 0.00084926 | 0.00060765 | 0.0018621 | 1 | 1 | 1 | 1 | 1 | 2.9091e-09 | 1.5927e-05 | 2.9086e-09 | 2.9091e-11 | 1.5927e-07 | 2.9086e-11 | 1 | 1 | 1 | 1 | 1 | 1
Sb-111 |  | 7.2727e-07 | 0.0009025 | 0.0010235 | 7.2617e-07 | 1 | 1 | 1 | 1 | 0.0010235 | 0.0021215 | 0.0018154 | 0.0012632 | 0.0037686 | 1 | 1 | 1 | 1 | 1 | 2.9091e-09 | 1.5927e-05 | 2.9086e-09 | 2.9091e-11 | 1.5927e-07 | 2.9086e-11 | 1 | 1 | 1 | 1 | 1 | 1
Sb-113 |  | 7.2727e-07 | 0.0009025 | 0.0010505 | 7.2618e-07 | 1 | 1 | 1 | 1 | 0.0010505 | 0.002094 | 0.0018095 | 0.0012983 | 0.0038573 | 1 | 1 | 1 | 1 | 1 | 2.9091e-09 | 1.5927e-05 | 2.9086e-09 | 2.9091e-11 | 1.5927e-07 | 2.9086e-11 | 1 | 1 | 1 | 1 | 1 | 1
Sb-114 |  | 7.2727e-07 | 0.0009025 | 0.00060205 | 7.2581e-07 | 1 | 1 | 1 | 1 | 0.00060205 | 0.0013187 | 0.0011031 | 0.00076425 | 0.002333 | 1 | 1 | 1 | 1 | 1 | 2.9091e-09 | 1.5927e-05 | 2.9086e-09 | 2.9091e-11 | 1.5927e-07 | 2.9086e-11 | 1 | 1 | 1 | 1 | 1 | 1
Sb-115 |  | 7.2727e-07 | 0.0009025 | 0.0011583 | 7.2623e-07 | 1 | 1 | 1 | 1 | 0.0011583 | 0.0022534 | 0.0019554 | 0.0014192 | 0.0043239 | 1 | 1 | 1 | 1 | 1 | 2.9091e-09 | 1.5927e-05 | 2.9086e-09 | 2.9091e-11 | 1.5927e-07 | 2.9086e-11 | 1 | 1 | 1 | 1 | 1 | 1
Sb-116 |  | 7.2727e-07 | 0.0009025 | 0.00057251 | 7.2577e-07 | 1 | 1 | 1 | 1 | 0.00057251 | 0.0012583 | 0.0010485 | 0.00072478 | 0.0022746 | 1 | 1 | 1 | 1 | 1 | 2.9091e-09 | 1.5927e-05 | 2.9086e-09 | 2.9091e-11 | 1.5927e-07 | 2.9086e-11 | 1 | 1 | 1 | 1 | 1 | 1
Sb-116m |  | 7.2727e-07 | 0.0009025 | 0.00070925 | 7.2594e-07 | 1 | 1 | 1 | 1 | 0.00070925 | 0.0015434 | 0.0013018 | 0.00089651 | 0.0027941 | 1 | 1 | 1 | 1 | 1 | 2.9091e-09 | 1.5927e-05 | 2.9086e-09 | 2.9091e-11 | 1.5927e-07 | 2.9086e-11 | 1 | 1 | 1 | 1 | 1 | 1
Sb-117 |  | 7.2727e-07 | 0.0009025 | 0.0036772 | 7.2654e-07 | 1 | 1 | 1 | 1 | 0.0036772 | 0.0066175 | 0.0058185 | 0.0039506 | 0.015979 | 1 | 0.99977 | 0.99993 | 1 | 0.96909 | 2.9091e-09 | 1.5927e-05 | 2.9086e-09 | 2.9091e-11 | 1.5927e-07 | 2.9086e-11 | 1 | 1 | 1 | 1 | 1 | 1
Sb-118 |  | 7.2727e-07 | 0.0009025 | 0.00064439 | 7.2587e-07 | 1 | 1 | 1 | 1 | 0.00064439 | 0.0015422 | 0.0012727 | 0.00082422 | 0.0038296 | 1 | 1 | 1 | 1 | 1 | 2.9091e-09 | 1.5927e-05 | 2.9086e-09 | 2.9091e-11 | 1.5927e-07 | 2.9086e-11 | 1 | 1 | 1 | 1 | 1 | 1
Sb-118m |  | 7.2727e-07 | 0.0009025 | 0.00070933 | 7.2594e-07 | 1 | 1 | 1 | 1 | 0.00070933 | 0.0015191 | 0.0012831 | 0.0008813 | 0.0027958 | 1 | 1 | 1 | 1 | 1 | 2.9091e-09 | 1.5927e-05 | 2.9086e-09 | 2.9091e-11 | 1.5927e-07 | 2.9086e-11 | 1 | 1 | 1 | 1 | 1 | 1
Sb-119 |  | 7.2727e-07 | 0.0009025 | . | 7.2669e-07 | 1 | 1 | . | 1 | . | . | . | . | . | . | . | . | . | . | 2.9091e-09 | 1.5927e-05 | 2.9086e-09 | 2.9091e-11 | 1.5927e-07 | 2.9086e-11 | 1 | 1 | 1 | 1 | 1 | 1
Sb-120 |  | 7.2727e-07 | 0.0009025 | 0.00075766 | 7.2599e-07 | 1 | 1 | 1 | 1 | 0.00075766 | 0.0022931 | 0.0017914 | 0.00092853 | 0.0096794 | 1 | 1 | 1 | 1 | 0.99678 | 2.9091e-09 | 1.5927e-05 | 2.9086e-09 | 2.9091e-11 | 1.5927e-07 | 2.9086e-11 | 1 | 1 | 1 | 1 | 1 | 1
Sb-120m |  | 7.2727e-07 | 0.0009025 | 0.00073159 | 7.2597e-07 | 1 | 1 | 1 | 1 | 0.00073159 | 0.001558 | 0.0013223 | 0.00089936 | 0.0028444 | 1 | 1 | 1 | 1 | 1 | 2.9091e-09 | 1.5927e-05 | 2.9086e-09 | 2.9091e-11 | 1.5927e-07 | 2.9086e-11 | 1 | 1 | 1 | 1 | 1 | 1
Sb-122 |  | 7.2727e-07 | 0.0009025 | 0.001097 | 7.2621e-07 | 1 | 1 | 1 | 1 | 0.001097 | 0.0020767 | 0.0018223 | 0.0012672 | 0.0035935 | 1 | 1 | 1 | 1 | 1 | 2.9091e-09 | 1.5927e-05 | 2.9086e-09 | 2.9091e-11 | 1.5927e-07 | 2.9086e-11 | 1 | 1 | 1 | 1 | 1 | 1
Sb-122m |  | 7.2727e-07 | 0.0009025 | 0.064989 | 7.2668e-07 | 1 | 1 | 0.57465 | 1 | 0.064989 | 0.29086 | 0.26136 | 0.14614 | 1.1362 | 0.57465 | 0.17387 | 0.19149 | 0.31624 | 0.047721 | 2.9091e-09 | 1.5927e-05 | 2.9086e-09 | 2.9091e-11 | 1.5927e-07 | 2.9086e-11 | 1 | 1 | 1 | 1 | 1 | 1
Sb-124 |  | 7.2727e-07 | 0.0009025 | 0.00068553 | 7.2592e-07 | 1 | 1 | 1 | 1 | 0.00068553 | 0.0014175 | 0.0011927 | 0.00081697 | 0.0024888 | 1 | 1 | 1 | 1 | 1 | 2.9091e-09 | 1.5927e-05 | 2.9086e-09 | 2.9091e-11 | 1.5927e-07 | 2.9086e-11 | 1 | 1 | 1 | 1 | 1 | 1
Sb-124m |  | 7.2727e-07 | 0.0009025 | 0.0011071 | 7.2621e-07 | 1 | 1 | 1 | 1 | 0.0011071 | 0.002091 | 0.0018311 | 0.0012611 | 0.0036442 | 1 | 1 | 1 | 1 | 1 | 2.9091e-09 | 1.5927e-05 | 2.9086e-09 | 2.9091e-11 | 1.5927e-07 | 2.9086e-11 | 1 | 1 | 1 | 1 | 1 | 1
Sb-124n |  | 7.2727e-07 | 0.0009025 | . | 7.2669e-07 | 1 | 1 | . | 1 | . | . | . | . | . | . | . | . | . | . | 2.9091e-09 | 1.5927e-05 | 2.9086e-09 | 2.9091e-11 | 1.5927e-07 | 2.9086e-11 | 1 | 1 | 1 | 1 | 1 | 1
Sb-125 |  | 7.2727e-07 | 0.0009025 | 0.0011716 | 7.2624e-07 | 1 | 1 | 1 | 1 | 0.0011716 | 0.0023481 | 0.0020528 | 0.0014414 | 0.0044918 | 1 | 1 | 1 | 1 | 1 | 2.9091e-09 | 1.5927e-05 | 2.9086e-09 | 2.9091e-11 | 1.5927e-07 | 2.9086e-11 | 1 | 1 | 1 | 1 | 1 | 1
Sb-126 |  | 7.2727e-07 | 0.0009025 | 0.0009733 | 7.2614e-07 | 1 | 1 | 1 | 1 | 0.0009733 | 0.0019449 | 0.0016965 | 0.0011612 | 0.0033449 | 1 | 1 | 1 | 1 | 1 | 2.9091e-09 | 1.5927e-05 | 2.9086e-09 | 2.9091e-11 | 1.5927e-07 | 2.9086e-11 | 1 | 1 | 1 | 1 | 1 | 1
Sb-126m |  | 7.2727e-07 | 0.0009025 | 0.0010075 | 7.2616e-07 | 1 | 1 | 1 | 1 | 0.0010075 | 0.002025 | 0.0017637 | 0.0012236 | 0.0034798 | 1 | 1 | 1 | 1 | 1 | 2.9091e-09 | 1.5927e-05 | 2.9086e-09 | 2.9091e-11 | 1.5927e-07 | 2.9086e-11 | 1 | 1 | 1 | 1 | 1 | 1
Sb-127 |  | 7.2727e-07 | 0.0009025 | 0.0010293 | 7.2617e-07 | 1 | 1 | 1 | 1 | 0.0010293 | 0.0020424 | 0.001773 | 0.0012361 | 0.0035197 | 1 | 1 | 1 | 1 | 1 | 2.9091e-09 | 1.5927e-05 | 2.9086e-09 | 2.9091e-11 | 1.5927e-07 | 2.9086e-11 | 1 | 1 | 1 | 1 | 1 | 1
Sb-128 |  | 7.2727e-07 | 0.0009025 | 0.00093929 | 7.2613e-07 | 1 | 1 | 1 | 1 | 0.00093929 | 0.0019005 | 0.0016474 | 0.0011236 | 0.0032571 | 1 | 1 | 1 | 1 | 1 | 2.9091e-09 | 1.5927e-05 | 2.9086e-09 | 2.9091e-11 | 1.5927e-07 | 2.9086e-11 | 1 | 1 | 1 | 1 | 1 | 1
Sb-128m |  | 7.2727e-07 | 0.0009025 | 0.00095356 | 7.2613e-07 | 1 | 1 | 1 | 1 | 0.00095356 | 0.0019365 | 0.0016697 | 0.001145 | 0.003301 | 1 | 1 | 1 | 1 | 1 | 2.9091e-09 | 1.5927e-05 | 2.9086e-09 | 2.9091e-11 | 1.5927e-07 | 2.9086e-11 | 1 | 1 | 1 | 1 | 1 | 1
Sb-129 |  | 7.2727e-07 | 0.0009025 | 0.00074502 | 7.2598e-07 | 1 | 1 | 1 | 1 | 0.00074502 | 0.001544 | 0.0013114 | 0.00089844 | 0.0027117 | 1 | 1 | 1 | 1 | 1 | 2.9091e-09 | 1.5927e-05 | 2.9086e-09 | 2.9091e-11 | 1.5927e-07 | 2.9086e-11 | 1 | 1 | 1 | 1 | 1 | 1
Sb-130 |  | 7.2727e-07 | 0.0009025 | 0.00085034 | 7.2607e-07 | 1 | 1 | 1 | 1 | 0.00085034 | 0.0017647 | 0.0015092 | 0.0010416 | 0.0030692 | 1 | 1 | 1 | 1 | 1 | 2.9091e-09 | 1.5927e-05 | 2.9086e-09 | 2.9091e-11 | 1.5927e-07 | 2.9086e-11 | 1 | 1 | 1 | 1 | 1 | 1
Sb-130m |  | 7.2727e-07 | 0.0009025 | 0.00080499 | 7.2603e-07 | 1 | 1 | 1 | 1 | 0.00080499 | 0.0016733 | 0.0014208 | 0.00097359 | 0.0029007 | 1 | 1 | 1 | 1 | 1 | 2.9091e-09 | 1.5927e-05 | 2.9086e-09 | 2.9091e-11 | 1.5927e-07 | 2.9086e-11 | 1 | 1 | 1 | 1 | 1 | 1
Sb-131 |  | 7.2727e-07 | 0.0009025 | 0.0006714 | 7.259e-07 | 1 | 1 | 1 | 1 | 0.0006714 | 0.0013985 | 0.0011843 | 0.00081415 | 0.0024828 | 1 | 1 | 1 | 1 | 1 | 2.9091e-09 | 1.5927e-05 | 2.9086e-09 | 2.9091e-11 | 1.5927e-07 | 2.9086e-11 | 1 | 1 | 1 | 1 | 1 | 1
Sb-133 |  | 7.2727e-07 | 0.0009025 | 0.00057902 | 7.2578e-07 | 1 | 1 | 1 | 1 | 0.00057902 | 0.0012535 | 0.0010445 | 0.00072104 | 0.0022295 | 1 | 1 | 1 | 1 | 1 | 2.9091e-09 | 1.5927e-05 | 2.9086e-09 | 2.9091e-11 | 1.5927e-07 | 2.9086e-11 | 1 | 1 | 1 | 1 | 1 | 1
Sc-42m |  | 7.2727e-07 | 0.0009025 | 0.00062948 | 7.2585e-07 | 1 | 1 | 1 | 1 | 0.00062948 | 0.0013648 | 0.0011414 | 0.00080308 | 0.0024035 | 1 | 1 | 1 | 1 | 1 | 2.9091e-09 | 1.5927e-05 | 2.9086e-09 | 2.9091e-11 | 1.5927e-07 | 2.9086e-11 | 1 | 1 | 1 | 1 | 1 | 1
Sc-43 |  | 7.2727e-07 | 0.0009025 | 0.0012366 | 7.2626e-07 | 1 | 1 | 1 | 1 | 0.0012366 | 0.002667 | 0.0023378 | 0.0019006 | 0.0047688 | 1 | 1 | 1 | 1 | 0.99999 | 2.9091e-09 | 1.5927e-05 | 2.9086e-09 | 2.9091e-11 | 1.5927e-07 | 2.9086e-11 | 1 | 1 | 1 | 1 | 1 | 1
Sc-44 |  | 7.2727e-07 | 0.0009025 | 0.0006372 | 7.2586e-07 | 1 | 1 | 1 | 1 | 0.0006372 | 0.0013745 | 0.0011612 | 0.00080428 | 0.0024171 | 1 | 1 | 1 | 1 | 1 | 2.9091e-09 | 1.5927e-05 | 2.9086e-09 | 2.9091e-11 | 1.5927e-07 | 2.9086e-11 | 1 | 1 | 1 | 1 | 1 | 1
Sc-44m |  | 7.2727e-07 | 0.0009025 | 0.0017306 | 7.2638e-07 | 1 | 1 | 1 | 1 | 0.0017306 | 0.0030046 | 0.0026025 | 0.0019865 | 0.0048247 | 1 | 1 | 1 | 1 | 0.99999 | 2.9091e-09 | 1.5927e-05 | 2.9086e-09 | 2.9091e-11 | 1.5927e-07 | 2.9086e-11 | 1 | 1 | 1 | 1 | 1 | 1
Sc-46 |  | 7.2727e-07 | 0.0009025 | 0.00071744 | 7.2595e-07 | 1 | 1 | 1 | 1 | 0.00071744 | 0.0014913 | 0.0012733 | 0.00087677 | 0.0026183 | 1 | 1 | 1 | 1 | 1 | 2.9091e-09 | 1.5927e-05 | 2.9086e-09 | 2.9091e-11 | 1.5927e-07 | 2.9086e-11 | 1 | 1 | 1 | 1 | 1 | 1
Sc-47 |  | 7.2727e-07 | 0.0009025 | 0.0049968 | 7.2658e-07 | 1 | 1 | 0.99999 | 1 | 0.0049968 | 0.0070296 | 0.0064139 | 0.005073 | 0.010394 | 0.99999 | 0.99963 | 0.99983 | 0.99998 | 0.99523 | 2.9091e-09 | 1.5927e-05 | 2.9086e-09 | 2.9091e-11 | 1.5927e-07 | 2.9086e-11 | 1 | 1 | 1 | 1 | 1 | 1
Sc-48 |  | 7.2727e-07 | 0.0009025 | 0.0006746 | 7.2591e-07 | 1 | 1 | 1 | 1 | 0.0006746 | 0.0014082 | 0.0011901 | 0.00082645 | 0.0024793 | 1 | 1 | 1 | 1 | 1 | 2.9091e-09 | 1.5927e-05 | 2.9086e-09 | 2.9091e-11 | 1.5927e-07 | 2.9086e-11 | 1 | 1 | 1 | 1 | 1 | 1
Sc-49 |  | 7.2727e-07 | 0.0009025 | 0.00054026 | 7.2571e-07 | 1 | 1 | 1 | 1 | 0.00054026 | 0.0011053 | 0.00091226 | 0.00064959 | 0.0019865 | 1 | 1 | 1 | 1 | 1 | 2.9091e-09 | 1.5927e-05 | 2.9086e-09 | 2.9091e-11 | 1.5927e-07 | 2.9086e-11 | 1 | 1 | 1 | 1 | 1 | 1
Sc-50 |  | 7.2727e-07 | 0.0009025 | 0.00065315 | 7.2588e-07 | 1 | 1 | 1 | 1 | 0.00065315 | 0.0013666 | 0.0011415 | 0.00079628 | 0.0024115 | 1 | 1 | 1 | 1 | 1 | 2.9091e-09 | 1.5927e-05 | 2.9086e-09 | 2.9091e-11 | 1.5927e-07 | 2.9086e-11 | 1 | 1 | 1 | 1 | 1 | 1
Se-70 |  | 7.2727e-07 | 0.0009025 | 0.0013275 | 7.2629e-07 | 1 | 1 | 1 | 1 | 0.0013275 | 0.0028845 | 0.0024846 | 0.0018463 | 0.0087682 | 1 | 1 | 1 | 1 | 0.99823 | 2.9091e-09 | 1.5927e-05 | 2.9086e-09 | 2.9091e-11 | 1.5927e-07 | 2.9086e-11 | 1 | 1 | 1 | 1 | 1 | 1
Se-71 |  | 7.2727e-07 | 0.0009025 | 0.00073778 | 7.2597e-07 | 1 | 1 | 1 | 1 | 0.00073778 | 0.0016068 | 0.0013596 | 0.00091668 | 0.0028152 | 1 | 1 | 1 | 1 | 1 | 2.9091e-09 | 1.5927e-05 | 2.9086e-09 | 2.9091e-11 | 1.5927e-07 | 2.9086e-11 | 1 | 1 | 1 | 1 | 1 | 1
Se-72 |  | 7.2727e-07 | 0.0009025 | 8.6703 | 7.2669e-07 | 1 | 1 | 0.0064075 | 1 | 8.6703 | 19.7854 | 19.4293 | 15.6193 | 129.0727 | 0.0064075 | 0.0028079 | 0.0028593 | 0.0035568 | 0.00043042 | 2.9091e-09 | 1.5927e-05 | 2.9086e-09 | 2.9091e-11 | 1.5927e-07 | 2.9086e-11 | 1 | 1 | 1 | 1 | 1 | 1
Se-73 |  | 7.2727e-07 | 0.0009025 | 0.0013318 | 7.2629e-07 | 1 | 1 | 1 | 1 | 0.0013318 | 0.0029729 | 0.0025803 | 0.0019619 | 0.0059904 | 1 | 1 | 1 | 1 | 0.99991 | 2.9091e-09 | 1.5927e-05 | 2.9086e-09 | 2.9091e-11 | 1.5927e-07 | 2.9086e-11 | 1 | 1 | 1 | 1 | 1 | 1
Se-73m |  | 7.2727e-07 | 0.0009025 | 0.0010764 | 7.262e-07 | 1 | 1 | 1 | 1 | 0.0010764 | 0.0022929 | 0.0019648 | 0.001373 | 0.0063565 | 1 | 1 | 1 | 1 | 0.99984 | 2.9091e-09 | 1.5927e-05 | 2.9086e-09 | 2.9091e-11 | 1.5927e-07 | 2.9086e-11 | 1 | 1 | 1 | 1 | 1 | 1
Se-75 |  | 7.2727e-07 | 0.0009025 | 0.0023971 | 7.2647e-07 | 1 | 1 | 1 | 1 | 0.0023971 | 0.0041376 | 0.0036389 | 0.002828 | 0.0090474 | 1 | 1 | 1 | 1 | 0.99785 | 2.9091e-09 | 1.5927e-05 | 2.9086e-09 | 2.9091e-11 | 1.5927e-07 | 2.9086e-11 | 1 | 1 | 1 | 1 | 1 | 1
Se-77m |  | 7.2727e-07 | 0.0009025 | 0.0049085 | 7.2658e-07 | 1 | 1 | 0.99999 | 1 | 0.0049085 | 0.006907 | 0.0062956 | 0.0049713 | 0.017801 | 0.99999 | 0.99968 | 0.99985 | 0.99999 | 0.95588 | 2.9091e-09 | 1.5927e-05 | 2.9086e-09 | 2.9091e-11 | 1.5927e-07 | 2.9086e-11 | 1 | 1 | 1 | 1 | 1 | 1
Se-79 |  | 7.2727e-07 | 0.0009025 | 8.8485e-05 | 7.2077e-07 | 1 | 1 | 1 | 1 | 8.8485e-05 | 8.8485e-05 | 8.8485e-05 | 8.8485e-05 | 8.8485e-05 | 1 | 1 | 1 | 1 | 1 | 2.9091e-09 | 1.5927e-05 | 2.9086e-09 | 2.9091e-11 | 1.5927e-07 | 2.9086e-11 | 1 | 1 | 1 | 1 | 1 | 1
Se-79m |  | 7.2727e-07 | 0.0009025 | 0.024484 | 7.2667e-07 | 1 | 1 | 0.89658 | 1 | 0.024484 | 0.034006 | 0.031106 | 0.019751 | 0.53947 | 0.89658 | 0.80479 | 0.83237 | 0.93996 | 0.097856 | 2.9091e-09 | 1.5927e-05 | 2.9086e-09 | 2.9091e-11 | 1.5927e-07 | 2.9086e-11 | 1 | 1 | 1 | 1 | 1 | 1
Se-81 |  | 7.2727e-07 | 0.0009025 | 0.0012706 | 7.2627e-07 | 1 | 1 | 1 | 1 | 0.0012706 | 0.0023842 | 0.0020684 | 0.0014859 | 0.0039842 | 1 | 1 | 1 | 1 | 1 | 2.9091e-09 | 1.5927e-05 | 2.9086e-09 | 2.9091e-11 | 1.5927e-07 | 2.9086e-11 | 1 | 1 | 1 | 1 | 1 | 1
Se-81m |  | 7.2727e-07 | 0.0009025 | 0.015472 | 7.2665e-07 | 1 | 1 | 0.97242 | 1 | 0.015472 | 0.021586 | 0.019729 | 0.013136 | 0.26362 | 0.97242 | 0.92375 | 0.94015 | 0.98544 | 0.19002 | 2.9091e-09 | 1.5927e-05 | 2.9086e-09 | 2.9091e-11 | 1.5927e-07 | 2.9086e-11 | 1 | 1 | 1 | 1 | 1 | 1
Se-83 |  | 7.2727e-07 | 0.0009025 | 0.0007065 | 7.2594e-07 | 1 | 1 | 1 | 1 | 0.0007065 | 0.0015087 | 0.0012774 | 0.00088762 | 0.002657 | 1 | 1 | 1 | 1 | 1 | 2.9091e-09 | 1.5927e-05 | 2.9086e-09 | 2.9091e-11 | 1.5927e-07 | 2.9086e-11 | 1 | 1 | 1 | 1 | 1 | 1
Se-83m |  | 7.2727e-07 | 0.0009025 | 0.00067291 | 7.259e-07 | 1 | 1 | 1 | 1 | 0.00067291 | 0.0013953 | 0.0011792 | 0.0008202 | 0.0024778 | 1 | 1 | 1 | 1 | 1 | 2.9091e-09 | 1.5927e-05 | 2.9086e-09 | 2.9091e-11 | 1.5927e-07 | 2.9086e-11 | 1 | 1 | 1 | 1 | 1 | 1
Se-84 |  | 7.2727e-07 | 0.0009025 | 0.001131 | 7.2622e-07 | 1 | 1 | 1 | 1 | 0.001131 | 0.0025077 | 0.0021991 | 0.0017916 | 0.0044395 | 1 | 1 | 1 | 1 | 1 | 2.9091e-09 | 1.5927e-05 | 2.9086e-09 | 2.9091e-11 | 1.5927e-07 | 2.9086e-11 | 1 | 1 | 1 | 1 | 1 | 1
Si-31 |  | 7.2727e-07 | 0.0009025 | 0.0005901 | 7.2579e-07 | 1 | 1 | 1 | 1 | 0.0005901 | 0.0013139 | 0.001106 | 0.00077034 | 0.0022961 | 1 | 1 | 1 | 1 | 1 | 2.9091e-09 | 1.5927e-05 | 2.9086e-09 | 2.9091e-11 | 1.5927e-07 | 2.9086e-11 | 1 | 1 | 1 | 1 | 1 | 1
Si-32 |  | 7.2727e-07 | 0.0009025 | 8.8485e-05 | 7.2077e-07 | 1 | 1 | 1 | 1 | 8.8485e-05 | 8.8485e-05 | 8.8485e-05 | 8.8485e-05 | 8.8485e-05 | 1 | 1 | 1 | 1 | 1 | 2.9091e-09 | 1.5927e-05 | 2.9086e-09 | 2.9091e-11 | 1.5927e-07 | 2.9086e-11 | 1 | 1 | 1 | 1 | 1 | 1
Si-32+D |  | 7.2727e-07 | 0.0009025 | 8.8485e-05 | 7.2077e-07 | 1 | 1 | 1 | 1 | 8.8485e-05 | 8.8485e-05 | 8.8485e-05 | 8.8485e-05 | 8.8485e-05 | 1 | 1 | 1 | 1 | 1 | 2.9091e-09 | 1.5927e-05 | 2.9086e-09 | 2.9091e-11 | 1.5927e-07 | 2.9086e-11 | 1 | 1 | 1 | 1 | 1 | 1
Si-32+E |  | 7.2727e-07 | 0.0009025 | 8.8485e-05 | 7.2077e-07 | 1 | 1 | 1 | 1 | 8.8485e-05 | 8.8485e-05 | 8.8485e-05 | 8.8485e-05 | 8.8485e-05 | 1 | 1 | 1 | 1 | 1 | 2.9091e-09 | 1.5927e-05 | 2.9086e-09 | 2.9091e-11 | 1.5927e-07 | 2.9086e-11 | 1 | 1 | 1 | 1 | 1 | 1
Sm-139 |  | 7.2727e-07 | 0.0009025 | 0.00091728 | 7.2611e-07 | 1 | 1 | 1 | 1 | 0.00091728 | 0.0019093 | 0.0016233 | 0.0011236 | 0.0033723 | 1 | 1 | 1 | 1 | 1 | 2.9091e-09 | 1.5927e-05 | 2.9086e-09 | 2.9091e-11 | 1.5927e-07 | 2.9086e-11 | 1 | 1 | 1 | 1 | 1 | 1
Sm-140 |  | 7.2727e-07 | 0.0009025 | 0.00077945 | 7.2601e-07 | 1 | 1 | 1 | 1 | 0.00077945 | 0.0017642 | 0.0014696 | 0.00096569 | 0.0034739 | 1 | 1 | 1 | 1 | 1 | 2.9091e-09 | 1.5927e-05 | 2.9086e-09 | 2.9091e-11 | 1.5927e-07 | 2.9086e-11 | 1 | 1 | 1 | 1 | 1 | 1
Sm-141 |  | 7.2727e-07 | 0.0009025 | 0.00072477 | 7.2596e-07 | 1 | 1 | 1 | 1 | 0.00072477 | 0.0016108 | 0.0013573 | 0.00096933 | 0.002965 | 1 | 1 | 1 | 1 | 1 | 2.9091e-09 | 1.5927e-05 | 2.9086e-09 | 2.9091e-11 | 1.5927e-07 | 2.9086e-11 | 1 | 1 | 1 | 1 | 1 | 1
Sm-141m |  | 7.2727e-07 | 0.0009025 | 0.0007979 | 7.2603e-07 | 1 | 1 | 1 | 1 | 0.0007979 | 0.0016985 | 0.0014273 | 0.00098065 | 0.003021 | 1 | 1 | 1 | 1 | 1 | 2.9091e-09 | 1.5927e-05 | 2.9086e-09 | 2.9091e-11 | 1.5927e-07 | 2.9086e-11 | 1 | 1 | 1 | 1 | 1 | 1
Sm-142 |  | 7.2727e-07 | 0.0009025 | 0.0017589 | 7.2639e-07 | 1 | 1 | 1 | 1 | 0.0017589 | 0.0085821 | 0.0062751 | 0.0020167 | 0.034238 | 1 | 0.99846 | 0.99986 | 1 | 0.80262 | 2.9091e-09 | 1.5927e-05 | 2.9086e-09 | 2.9091e-11 | 1.5927e-07 | 2.9086e-11 | 1 | 1 | 1 | 1 | 1 | 1
Sm-143 |  | 7.2727e-07 | 0.0009025 | 0.00073077 | 7.2597e-07 | 1 | 1 | 1 | 1 | 0.00073077 | 0.0018691 | 0.0015058 | 0.0008687 | 0.0047418 | 1 | 1 | 1 | 1 | 0.99999 | 2.9091e-09 | 1.5927e-05 | 2.9086e-09 | 2.9091e-11 | 1.5927e-07 | 2.9086e-11 | 1 | 1 | 1 | 1 | 1 | 1
Sm-143m |  | 7.2727e-07 | 0.0009025 | 0.00089661 | 7.261e-07 | 1 | 1 | 1 | 1 | 0.00089661 | 0.0018375 | 0.0015876 | 0.00107 | 0.0031725 | 1 | 1 | 1 | 1 | 1 | 2.9091e-09 | 1.5927e-05 | 2.9086e-09 | 2.9091e-11 | 1.5927e-07 | 2.9086e-11 | 1 | 1 | 1 | 1 | 1 | 1
Sm-145 |  | 7.2727e-07 | 0.0009025 | 1.1535 | 7.2669e-07 | 1 | 1 | 0.047019 | 1 | 1.1535 | 3.3457 | 2.7824 | 1.1319 | 12.1693 | 0.047019 | 0.016468 | 0.019769 | 0.047897 | 0.0045652 | 2.9091e-09 | 1.5927e-05 | 2.9086e-09 | 2.9091e-11 | 1.5927e-07 | 2.9086e-11 | 1 | 1 | 1 | 1 | 1 | 1
Sm-146 |  | 7.2727e-07 | 0.0009025 | 8.8485e-05 | 7.2077e-07 | 1 | 1 | 1 | 1 | 8.8485e-05 | 8.8485e-05 | 8.8485e-05 | 8.8485e-05 | 8.8485e-05 | 1 | 1 | 1 | 1 | 1 | 2.9091e-09 | 1.5927e-05 | 2.9086e-09 | 2.9091e-11 | 1.5927e-07 | 2.9086e-11 | 1 | 1 | 1 | 1 | 1 | 1
Sm-147 |  | 7.2727e-07 | 0.0009025 | 8.8485e-05 | 7.2077e-07 | 1 | 1 | 1 | 1 | 8.8485e-05 | 8.8485e-05 | 8.8485e-05 | 8.8485e-05 | 8.8485e-05 | 1 | 1 | 1 | 1 | 1 | 2.9091e-09 | 1.5927e-05 | 2.9086e-09 | 2.9091e-11 | 1.5927e-07 | 2.9086e-11 | 1 | 1 | 1 | 1 | 1 | 1
Sm-148 |  | 7.2727e-07 | 0.0009025 | 8.8485e-05 | 7.2077e-07 | 1 | 1 | 1 | 1 | 8.8485e-05 | 8.8485e-05 | 8.8485e-05 | 8.8485e-05 | 8.8485e-05 | 1 | 1 | 1 | 1 | 1 | 2.9091e-09 | 1.5927e-05 | 2.9086e-09 | 2.9091e-11 | 1.5927e-07 | 2.9086e-11 | 1 | 1 | 1 | 1 | 1 | 1
Sm-151 |  | 7.2727e-07 | 0.0009025 | . | 7.2669e-07 | 1 | 1 | . | 1 | . | . | . | . | . | . | . | . | . | . | 2.9091e-09 | 1.5927e-05 | 2.9086e-09 | 2.9091e-11 | 1.5927e-07 | 2.9086e-11 | 1 | 1 | 1 | 1 | 1 | 1
Sm-153 |  | 7.2727e-07 | 0.0009025 | 0.013985 | 7.2665e-07 | 1 | 1 | 0.98117 | 1 | 0.013985 | 0.027957 | 0.024187 | 0.013439 | 0.075524 | 0.98117 | 0.86291 | 0.89943 | 0.98398 | 0.52078 | 2.9091e-09 | 1.5927e-05 | 2.9086e-09 | 2.9091e-11 | 1.5927e-07 | 2.9086e-11 | 1 | 1 | 1 | 1 | 1 | 1
Sm-155 |  | 7.2727e-07 | 0.0009025 | 0.0052694 | 7.2659e-07 | 1 | 1 | 0.99997 | 1 | 0.0052694 | 0.010443 | 0.0091325 | 0.0059526 | 0.018873 | 0.99997 | 0.99511 | 0.99772 | 0.99991 | 0.94732 | 2.9091e-09 | 1.5927e-05 | 2.9086e-09 | 2.9091e-11 | 1.5927e-07 | 2.9086e-11 | 1 | 1 | 1 | 1 | 1 | 1
Sm-156 |  | 7.2727e-07 | 0.0009025 | 0.0038367 | 7.2655e-07 | 1 | 1 | 1 | 1 | 0.0038367 | 0.006054 | 0.0054055 | 0.0040896 | 0.012399 | 1 | 0.9999 | 0.99997 | 1 | 0.98868 | 2.9091e-09 | 1.5927e-05 | 2.9086e-09 | 2.9091e-11 | 1.5927e-07 | 2.9086e-11 | 1 | 1 | 1 | 1 | 1 | 1
Sm-157 |  | 7.2727e-07 | 0.0009025 | 0.0011222 | 7.2622e-07 | 1 | 1 | 1 | 1 | 0.0011222 | 0.0023608 | 0.0019921 | 0.0013981 | 0.0041057 | 1 | 1 | 1 | 1 | 1 | 2.9091e-09 | 1.5927e-05 | 2.9086e-09 | 2.9091e-11 | 1.5927e-07 | 2.9086e-11 | 1 | 1 | 1 | 1 | 1 | 1
Sn-106 |  | 7.2727e-07 | 0.0009025 | 0.0009185 | 7.2611e-07 | 1 | 1 | 1 | 1 | 0.0009185 | 0.001968 | 0.001679 | 0.0011766 | 0.0037045 | 1 | 1 | 1 | 1 | 1 | 2.9091e-09 | 1.5927e-05 | 2.9086e-09 | 2.9091e-11 | 1.5927e-07 | 2.9086e-11 | 1 | 1 | 1 | 1 | 1 | 1
Sn-108 |  | 7.2727e-07 | 0.0009025 | 0.0012524 | 7.2627e-07 | 1 | 1 | 1 | 1 | 0.0012524 | 0.002606 | 0.0022572 | 0.0016483 | 0.0050369 | 1 | 1 | 1 | 1 | 0.99998 | 2.9091e-09 | 1.5927e-05 | 2.9086e-09 | 2.9091e-11 | 1.5927e-07 | 2.9086e-11 | 1 | 1 | 1 | 1 | 1 | 1
Sn-109 |  | 7.2727e-07 | 0.0009025 | 0.00059203 | 7.258e-07 | 1 | 1 | 1 | 1 | 0.00059203 | 0.0012723 | 0.0010617 | 0.00073472 | 0.0023571 | 1 | 1 | 1 | 1 | 1 | 2.9091e-09 | 1.5927e-05 | 2.9086e-09 | 2.9091e-11 | 1.5927e-07 | 2.9086e-11 | 1 | 1 | 1 | 1 | 1 | 1
Sn-110 |  | 7.2727e-07 | 0.0009025 | 0.0022196 | 7.2645e-07 | 1 | 1 | 1 | 1 | 0.0022196 | 0.0036992 | 0.0032233 | 0.0024651 | 0.007613 | 1 | 1 | 1 | 1 | 0.99932 | 2.9091e-09 | 1.5927e-05 | 2.9086e-09 | 2.9091e-11 | 1.5927e-07 | 2.9086e-11 | 1 | 1 | 1 | 1 | 1 | 1
Sn-111 |  | 7.2727e-07 | 0.0009025 | 0.00059964 | 7.2581e-07 | 1 | 1 | 1 | 1 | 0.00059964 | 0.0013418 | 0.0011083 | 0.00073394 | 0.0032186 | 1 | 1 | 1 | 1 | 1 | 2.9091e-09 | 1.5927e-05 | 2.9086e-09 | 2.9091e-11 | 1.5927e-07 | 2.9086e-11 | 1 | 1 | 1 | 1 | 1 | 1
Sn-113 |  | 7.2727e-07 | 0.0009025 | 0.0052868 | 7.2659e-07 | 1 | 1 | 0.99997 | 1 | 0.0052868 | 0.017808 | 0.013484 | 0.0050823 | 0.11858 | 0.99997 | 0.95583 | 0.98376 | 0.99998 | 0.37406 | 2.9091e-09 | 1.5927e-05 | 2.9086e-09 | 2.9091e-11 | 1.5927e-07 | 2.9086e-11 | 1 | 1 | 1 | 1 | 1 | 1
Sn-113m |  | 7.2727e-07 | 0.0009025 | 0.38099 | 7.2669e-07 | 1 | 1 | 0.13568 | 1 | 0.38099 | 2.8576 | 2.2949 | 0.71542 | 23.4293 | 0.13568 | 0.019254 | 0.023918 | 0.074715 | 0.0023712 | 2.9091e-09 | 1.5927e-05 | 2.9086e-09 | 2.9091e-11 | 1.5927e-07 | 2.9086e-11 | 1 | 1 | 1 | 1 | 1 | 1
Sn-117m |  | 7.2727e-07 | 0.0009025 | 0.0052333 | 7.2659e-07 | 1 | 1 | 0.99998 | 1 | 0.0052333 | 0.0079414 | 0.0071789 | 0.0052934 | 0.018076 | 0.99998 | 0.99908 | 0.99956 | 0.99997 | 0.95374 | 2.9091e-09 | 1.5927e-05 | 2.9086e-09 | 2.9091e-11 | 1.5927e-07 | 2.9086e-11 | 1 | 1 | 1 | 1 | 1 | 1
Sn-119m |  | 7.2727e-07 | 0.0009025 | 49.8497 | 7.2669e-07 | 1 | 1 | 0.0011145 | 1 | 49.8497 | 300.1792 | 242.7215 | 79.9309 | 2621.4456 | 0.0011145 | 0.00018507 | 0.00022888 | 0.00069504 | 2.1193e-05 | 2.9091e-09 | 1.5927e-05 | 2.9086e-09 | 2.9091e-11 | 1.5927e-07 | 2.9086e-11 | 1 | 1 | 1 | 1 | 1 | 1
Sn-121 |  | 7.2727e-07 | 0.0009025 | 8.8485e-05 | 7.2077e-07 | 1 | 1 | 1 | 1 | 8.8485e-05 | 8.8485e-05 | 8.8485e-05 | 8.8485e-05 | 8.8485e-05 | 1 | 1 | 1 | 1 | 1 | 2.9091e-09 | 1.5927e-05 | 2.9086e-09 | 2.9091e-11 | 1.5927e-07 | 2.9086e-11 | 1 | 1 | 1 | 1 | 1 | 1
Sn-121m |  | 7.2727e-07 | 0.0009025 | . | 7.2669e-07 | 1 | 1 | . | 1 | . | 35217.0433 | 39546.1053 | . | 210722.4333 | . | 1.5775e-06 | 1.4048e-06 | . | 2.6364e-07 | 2.9091e-09 | 1.5927e-05 | 2.9086e-09 | 2.9091e-11 | 1.5927e-07 | 2.9086e-11 | 1 | 1 | 1 | 1 | 1 | 1
Sn-121m+D |  | 7.2727e-07 | 0.0009025 | . | 7.2669e-07 | 1 | 1 | . | 1 | . | 35217.0433 | 39546.1053 | . | 210722.4333 | . | 1.5775e-06 | 1.4048e-06 | . | 2.6364e-07 | 2.9091e-09 | 1.5927e-05 | 2.9086e-09 | 2.9091e-11 | 1.5927e-07 | 2.9086e-11 | 1 | 1 | 1 | 1 | 1 | 1
Sn-121m+E |  | 7.2727e-07 | 0.0009025 | . | 7.2669e-07 | 1 | 1 | . | 1 | . | 35217.0433 | 39546.1053 | . | 210722.4333 | . | 1.5775e-06 | 1.4048e-06 | . | 2.6364e-07 | 2.9091e-09 | 1.5927e-05 | 2.9086e-09 | 2.9091e-11 | 1.5927e-07 | 2.9086e-11 | 1 | 1 | 1 | 1 | 1 | 1
Sn-123 |  | 7.2727e-07 | 0.0009025 | 0.00068577 | 7.2592e-07 | 1 | 1 | 1 | 1 | 0.00068577 | 0.0014279 | 0.0012094 | 0.00083847 | 0.0025124 | 1 | 1 | 1 | 1 | 1 | 2.9091e-09 | 1.5927e-05 | 2.9086e-09 | 2.9091e-11 | 1.5927e-07 | 2.9086e-11 | 1 | 1 | 1 | 1 | 1 | 1
Sn-123m |  | 7.2727e-07 | 0.0009025 | 0.0049474 | 7.2658e-07 | 1 | 1 | 0.99999 | 1 | 0.0049474 | 0.0070714 | 0.0064077 | 0.0050227 | 0.011382 | 0.99999 | 0.99961 | 0.99983 | 0.99998 | 0.99241 | 2.9091e-09 | 1.5927e-05 | 2.9086e-09 | 2.9091e-11 | 1.5927e-07 | 2.9086e-11 | 1 | 1 | 1 | 1 | 1 | 1
Sn-125 |  | 7.2727e-07 | 0.0009025 | 0.00068822 | 7.2592e-07 | 1 | 1 | 1 | 1 | 0.00068822 | 0.0014329 | 0.0012114 | 0.0008412 | 0.0025342 | 1 | 1 | 1 | 1 | 1 | 2.9091e-09 | 1.5927e-05 | 2.9086e-09 | 2.9091e-11 | 1.5927e-07 | 2.9086e-11 | 1 | 1 | 1 | 1 | 1 | 1
Sn-125m |  | 7.2727e-07 | 0.0009025 | 0.001447 | 7.2632e-07 | 1 | 1 | 1 | 1 | 0.001447 | 0.0027989 | 0.0024336 | 0.0018938 | 0.0047637 | 1 | 1 | 1 | 1 | 0.99999 | 2.9091e-09 | 1.5927e-05 | 2.9086e-09 | 2.9091e-11 | 1.5927e-07 | 2.9086e-11 | 1 | 1 | 1 | 1 | 1 | 1
Sn-126 |  | 7.2727e-07 | 0.0009025 | 0.021174 | 7.2666e-07 | 1 | 1 | 0.92747 | 1 | 0.021174 | 0.047575 | 0.043296 | 0.027691 | 0.15574 | 0.92747 | 0.68893 | 0.72283 | 0.86551 | 0.30003 | 2.9091e-09 | 1.5927e-05 | 2.9086e-09 | 2.9091e-11 | 1.5927e-07 | 2.9086e-11 | 1 | 1 | 1 | 1 | 1 | 1
Sn-126+D |  | 7.2727e-07 | 0.0009025 | 0.0010131 | 7.2617e-07 | 1 | 1 | 1 | 1 | 0.0010131 | 0.0020563 | 0.0017922 | 0.0012312 | 0.0036309 | 1 | 1 | 1 | 1 | 1 | 2.9091e-09 | 1.5927e-05 | 2.9086e-09 | 2.9091e-11 | 1.5927e-07 | 2.9086e-11 | 1 | 1 | 1 | 1 | 1 | 1
Sn-126+E |  | 7.2727e-07 | 0.0009025 | 0.0010131 | 7.2617e-07 | 1 | 1 | 1 | 1 | 0.0010131 | 0.0020563 | 0.0017922 | 0.0012312 | 0.0036309 | 1 | 1 | 1 | 1 | 1 | 2.9091e-09 | 1.5927e-05 | 2.9086e-09 | 2.9091e-11 | 1.5927e-07 | 2.9086e-11 | 1 | 1 | 1 | 1 | 1 | 1
Sn-127 |  | 7.2727e-07 | 0.0009025 | 0.00067476 | 7.2591e-07 | 1 | 1 | 1 | 1 | 0.00067476 | 0.0014412 | 0.0012148 | 0.00083589 | 0.00254 | 1 | 1 | 1 | 1 | 1 | 2.9091e-09 | 1.5927e-05 | 2.9086e-09 | 2.9091e-11 | 1.5927e-07 | 2.9086e-11 | 1 | 1 | 1 | 1 | 1 | 1
Sn-127m |  | 7.2727e-07 | 0.0009025 | 0.00098331 | 7.2615e-07 | 1 | 1 | 1 | 1 | 0.00098331 | 0.001977 | 0.0017058 | 0.0012358 | 0.0034802 | 1 | 1 | 1 | 1 | 1 | 2.9091e-09 | 1.5927e-05 | 2.9086e-09 | 2.9091e-11 | 1.5927e-07 | 2.9086e-11 | 1 | 1 | 1 | 1 | 1 | 1
Sn-128 |  | 7.2727e-07 | 0.0009025 | 0.0012257 | 7.2626e-07 | 1 | 1 | 1 | 1 | 0.0012257 | 0.00254 | 0.002187 | 0.0015012 | 0.0054468 | 1 | 1 | 1 | 1 | 0.99996 | 2.9091e-09 | 1.5927e-05 | 2.9086e-09 | 2.9091e-11 | 1.5927e-07 | 2.9086e-11 | 1 | 1 | 1 | 1 | 1 | 1
Sn-129 |  | 7.2727e-07 | 0.0009025 | 0.00082759 | 7.2605e-07 | 1 | 1 | 1 | 1 | 0.00082759 | 0.0016792 | 0.0014452 | 0.0009732 | 0.0028829 | 1 | 1 | 1 | 1 | 1 | 2.9091e-09 | 1.5927e-05 | 2.9086e-09 | 2.9091e-11 | 1.5927e-07 | 2.9086e-11 | 1 | 1 | 1 | 1 | 1 | 1
Sn-130 |  | 7.2727e-07 | 0.0009025 | 0.0010815 | 7.262e-07 | 1 | 1 | 1 | 1 | 0.0010815 | 0.0022412 | 0.0019218 | 0.0013115 | 0.0039683 | 1 | 1 | 1 | 1 | 1 | 2.9091e-09 | 1.5927e-05 | 2.9086e-09 | 2.9091e-11 | 1.5927e-07 | 2.9086e-11 | 1 | 1 | 1 | 1 | 1 | 1
Sn-130m |  | 7.2727e-07 | 0.0009025 | 0.00075973 | 7.2599e-07 | 1 | 1 | 1 | 1 | 0.00075973 | 0.0016268 | 0.0013726 | 0.00092301 | 0.0029508 | 1 | 1 | 1 | 1 | 1 | 2.9091e-09 | 1.5927e-05 | 2.9086e-09 | 2.9091e-11 | 1.5927e-07 | 2.9086e-11 | 1 | 1 | 1 | 1 | 1 | 1
Sr-79 |  | 7.2727e-07 | 0.0009025 | 0.0017412 | 7.2638e-07 | 1 | 1 | 1 | 1 | 0.0017412 | 0.0035831 | 0.003101 | 0.002168 | 0.0083964 | 1 | 1 | 1 | 1 | 0.99866 | 2.9091e-09 | 1.5927e-05 | 2.9086e-09 | 2.9091e-11 | 1.5927e-07 | 2.9086e-11 | 1 | 1 | 1 | 1 | 1 | 1
Sr-80 |  | 7.2727e-07 | 0.0009025 | 0.0012127 | 7.2625e-07 | 1 | 1 | 1 | 1 | 0.0012127 | 0.0022953 | 0.0020089 | 0.0013982 | 0.0053422 | 1 | 1 | 1 | 1 | 0.99997 | 2.9091e-09 | 1.5927e-05 | 2.9086e-09 | 2.9091e-11 | 1.5927e-07 | 2.9086e-11 | 1 | 1 | 1 | 1 | 1 | 1
Sr-81 |  | 7.2727e-07 | 0.0009025 | 0.0011442 | 7.2623e-07 | 1 | 1 | 1 | 1 | 0.0011442 | 0.002361 | 0.0020222 | 0.0014173 | 0.0041935 | 1 | 1 | 1 | 1 | 1 | 2.9091e-09 | 1.5927e-05 | 2.9086e-09 | 2.9091e-11 | 1.5927e-07 | 2.9086e-11 | 1 | 1 | 1 | 1 | 1 | 1
Sr-82 |  | 7.2727e-07 | 0.0009025 | . | 7.2669e-07 | 1 | 1 | . | 1 | . | . | . | . | . | . | . | . | . | . | 2.9091e-09 | 1.5927e-05 | 2.9086e-09 | 2.9091e-11 | 1.5927e-07 | 2.9086e-11 | 1 | 1 | 1 | 1 | 1 | 1
Sr-82+D |  | 7.2727e-07 | 0.0009025 | 0.00083059 | 7.2605e-07 | 1 | 1 | 1 | 1 | 0.00083059 | 0.0017942 | 0.0015376 | 0.0010081 | 0.0062945 | 1 | 1 | 1 | 1 | 0.99985 | 2.9091e-09 | 1.5927e-05 | 2.9086e-09 | 2.9091e-11 | 1.5927e-07 | 2.9086e-11 | 1 | 1 | 1 | 1 | 1 | 1
Sr-82+E |  | 7.2727e-07 | 0.0009025 | 0.00083059 | 7.2605e-07 | 1 | 1 | 1 | 1 | 0.00083059 | 0.0017942 | 0.0015376 | 0.0010081 | 0.0062945 | 1 | 1 | 1 | 1 | 0.99985 | 2.9091e-09 | 1.5927e-05 | 2.9086e-09 | 2.9091e-11 | 1.5927e-07 | 2.9086e-11 | 1 | 1 | 1 | 1 | 1 | 1
Sr-83 |  | 7.2727e-07 | 0.0009025 | 0.00081097 | 7.2604e-07 | 1 | 1 | 1 | 1 | 0.00081097 | 0.0017404 | 0.0014845 | 0.0010222 | 0.004066 | 1 | 1 | 1 | 1 | 1 | 2.9091e-09 | 1.5927e-05 | 2.9086e-09 | 2.9091e-11 | 1.5927e-07 | 2.9086e-11 | 1 | 1 | 1 | 1 | 1 | 1
Sr-85 |  | 7.2727e-07 | 0.0009025 | 0.001232 | 7.2626e-07 | 1 | 1 | 1 | 1 | 0.001232 | 0.0023007 | 0.0020122 | 0.001464 | 0.0050724 | 1 | 1 | 1 | 1 | 0.99998 | 2.9091e-09 | 1.5927e-05 | 2.9086e-09 | 2.9091e-11 | 1.5927e-07 | 2.9086e-11 | 1 | 1 | 1 | 1 | 1 | 1
Sr-85m |  | 7.2727e-07 | 0.0009025 | 0.003086 | 7.2652e-07 | 1 | 1 | 1 | 1 | 0.003086 | 0.0043291 | 0.0039031 | 0.0031996 | 0.0073896 | 1 | 1 | 1 | 1 | 0.99946 | 2.9091e-09 | 1.5927e-05 | 2.9086e-09 | 2.9091e-11 | 1.5927e-07 | 2.9086e-11 | 1 | 1 | 1 | 1 | 1 | 1
Sr-87m |  | 7.2727e-07 | 0.0009025 | 0.0011578 | 7.2623e-07 | 1 | 1 | 1 | 1 | 0.0011578 | 0.0026067 | 0.0022821 | 0.0018706 | 0.0049143 | 1 | 1 | 1 | 1 | 0.99999 | 2.9091e-09 | 1.5927e-05 | 2.9086e-09 | 2.9091e-11 | 1.5927e-07 | 2.9086e-11 | 1 | 1 | 1 | 1 | 1 | 1
Sr-89 |  | 7.2727e-07 | 0.0009025 | 0.00079684 | 7.2603e-07 | 1 | 1 | 1 | 1 | 0.00079684 | 0.0016015 | 0.0013693 | 0.00093801 | 0.0028209 | 1 | 1 | 1 | 1 | 1 | 2.9091e-09 | 1.5927e-05 | 2.9086e-09 | 2.9091e-11 | 1.5927e-07 | 2.9086e-11 | 1 | 1 | 1 | 1 | 1 | 1
Sr-90 |  | 7.2727e-07 | 0.0009025 | 8.8485e-05 | 7.2077e-07 | 1 | 1 | 1 | 1 | 8.8485e-05 | 8.8485e-05 | 8.8485e-05 | 8.8485e-05 | 8.8485e-05 | 1 | 1 | 1 | 1 | 1 | 2.9091e-09 | 1.5927e-05 | 2.9086e-09 | 2.9091e-11 | 1.5927e-07 | 2.9086e-11 | 1 | 1 | 1 | 1 | 1 | 1
Sr-90+D |  | 7.2727e-07 | 0.0009025 | 0.0071375 | 7.2661e-07 | 1 | 1 | 0.99958 | 1 | 0.0071375 | 0.048608 | 0.031564 | 0.0067072 | 1.1051 | 0.99958 | 0.68111 | 0.82797 | 0.99975 | 0.049027 | 2.9091e-09 | 1.5927e-05 | 2.9086e-09 | 2.9091e-11 | 1.5927e-07 | 2.9086e-11 | 1 | 1 | 1 | 1 | 1 | 1
Sr-90+E |  | 7.2727e-07 | 0.0009025 | 0.0071375 | 7.2661e-07 | 1 | 1 | 0.99958 | 1 | 0.0071375 | 0.048608 | 0.031564 | 0.0067072 | 1.1051 | 0.99958 | 0.68111 | 0.82797 | 0.99975 | 0.049027 | 2.9091e-09 | 1.5927e-05 | 2.9086e-09 | 2.9091e-11 | 1.5927e-07 | 2.9086e-11 | 1 | 1 | 1 | 1 | 1 | 1
Sr-91 |  | 7.2727e-07 | 0.0009025 | 0.00080147 | 7.2603e-07 | 1 | 1 | 1 | 1 | 0.00080147 | 0.0016177 | 0.0013829 | 0.0009457 | 0.0028155 | 1 | 1 | 1 | 1 | 1 | 2.9091e-09 | 1.5927e-05 | 2.9086e-09 | 2.9091e-11 | 1.5927e-07 | 2.9086e-11 | 1 | 1 | 1 | 1 | 1 | 1
Sr-92 |  | 7.2727e-07 | 0.0009025 | 0.00059695 | 7.258e-07 | 1 | 1 | 1 | 1 | 0.00059695 | 0.0012862 | 0.0010688 | 0.00074826 | 0.0022561 | 1 | 1 | 1 | 1 | 1 | 2.9091e-09 | 1.5927e-05 | 2.9086e-09 | 2.9091e-11 | 1.5927e-07 | 2.9086e-11 | 1 | 1 | 1 | 1 | 1 | 1
Sr-93 |  | 7.2727e-07 | 0.0009025 | 0.00070492 | 7.2594e-07 | 1 | 1 | 1 | 1 | 0.00070492 | 0.0014831 | 0.0012581 | 0.00085842 | 0.0026355 | 1 | 1 | 1 | 1 | 1 | 2.9091e-09 | 1.5927e-05 | 2.9086e-09 | 2.9091e-11 | 1.5927e-07 | 2.9086e-11 | 1 | 1 | 1 | 1 | 1 | 1
Sr-94 |  | 7.2727e-07 | 0.0009025 | 0.00059336 | 7.258e-07 | 1 | 1 | 1 | 1 | 0.00059336 | 0.0012578 | 0.0010458 | 0.00073369 | 0.0022158 | 1 | 1 | 1 | 1 | 1 | 2.9091e-09 | 1.5927e-05 | 2.9086e-09 | 2.9091e-11 | 1.5927e-07 | 2.9086e-11 | 1 | 1 | 1 | 1 | 1 | 1
Ta-170 |  | 7.2727e-07 | 0.0009025 | 0.00091888 | 7.2611e-07 | 1 | 1 | 1 | 1 | 0.00091888 | 0.0019873 | 0.0016776 | 0.0011048 | 0.0040503 | 1 | 1 | 1 | 1 | 1 | 2.9091e-09 | 1.5927e-05 | 2.9086e-09 | 2.9091e-11 | 1.5927e-07 | 2.9086e-11 | 1 | 1 | 1 | 1 | 1 | 1
Ta-172 |  | 7.2727e-07 | 0.0009025 | 0.00071062 | 7.2594e-07 | 1 | 1 | 1 | 1 | 0.00071062 | 0.0015558 | 0.0013051 | 0.00088661 | 0.002918 | 1 | 1 | 1 | 1 | 1 | 2.9091e-09 | 1.5927e-05 | 2.9086e-09 | 2.9091e-11 | 1.5927e-07 | 2.9086e-11 | 1 | 1 | 1 | 1 | 1 | 1
Ta-173 |  | 7.2727e-07 | 0.0009025 | 0.00076709 | 7.26e-07 | 1 | 1 | 1 | 1 | 0.00076709 | 0.0018486 | 0.0015216 | 0.00096497 | 0.0041472 | 1 | 1 | 1 | 1 | 1 | 2.9091e-09 | 1.5927e-05 | 2.9086e-09 | 2.9091e-11 | 1.5927e-07 | 2.9086e-11 | 1 | 1 | 1 | 1 | 1 | 1
Ta-174 |  | 7.2727e-07 | 0.0009025 | 0.00071131 | 7.2595e-07 | 1 | 1 | 1 | 1 | 0.00071131 | 0.0016464 | 0.0013612 | 0.00090483 | 0.0032996 | 1 | 1 | 1 | 1 | 1 | 2.9091e-09 | 1.5927e-05 | 2.9086e-09 | 2.9091e-11 | 1.5927e-07 | 2.9086e-11 | 1 | 1 | 1 | 1 | 1 | 1
Ta-175 |  | 7.2727e-07 | 0.0009025 | 0.00071319 | 7.2595e-07 | 1 | 1 | 1 | 1 | 0.00071319 | 0.0015912 | 0.0013226 | 0.00089264 | 0.0030902 | 1 | 1 | 1 | 1 | 1 | 2.9091e-09 | 1.5927e-05 | 2.9086e-09 | 2.9091e-11 | 1.5927e-07 | 2.9086e-11 | 1 | 1 | 1 | 1 | 1 | 1
Ta-176 |  | 7.2727e-07 | 0.0009025 | 0.00057437 | 7.2577e-07 | 1 | 1 | 1 | 1 | 0.00057437 | 0.0012582 | 0.0010438 | 0.00071559 | 0.0023482 | 1 | 1 | 1 | 1 | 1 | 2.9091e-09 | 1.5927e-05 | 2.9086e-09 | 2.9091e-11 | 1.5927e-07 | 2.9086e-11 | 1 | 1 | 1 | 1 | 1 | 1
Ta-177 |  | 7.2727e-07 | 0.0009025 | 0.0034413 | 7.2653e-07 | 1 | 1 | 1 | 1 | 0.0034413 | 0.012099 | 0.0096273 | 0.0045398 | 0.042723 | 1 | 0.98986 | 0.99688 | 1 | 0.72757 | 2.9091e-09 | 1.5927e-05 | 2.9086e-09 | 2.9091e-11 | 1.5927e-07 | 2.9086e-11 | 1 | 1 | 1 | 1 | 1 | 1
Ta-178 |  | 7.2727e-07 | 0.0009025 | 0.00086671 | 7.2608e-07 | 1 | 1 | 1 | 1 | 0.00086671 | 0.0027712 | 0.0021897 | 0.0011664 | 0.0084324 | 1 | 1 | 1 | 1 | 0.99862 | 2.9091e-09 | 1.5927e-05 | 2.9086e-09 | 2.9091e-11 | 1.5927e-07 | 2.9086e-11 | 1 | 1 | 1 | 1 | 1 | 1
Ta-178m |  | 7.2727e-07 | 0.0009025 | 0.0016496 | 7.2637e-07 | 1 | 1 | 1 | 1 | 0.0016496 | 0.0033343 | 0.002915 | 0.0022085 | 0.0062931 | 1 | 1 | 1 | 1 | 0.99985 | 2.9091e-09 | 1.5927e-05 | 2.9086e-09 | 2.9091e-11 | 1.5927e-07 | 2.9086e-11 | 1 | 1 | 1 | 1 | 1 | 1
Ta-179 |  | 7.2727e-07 | 0.0009025 | 0.36843 | 7.2669e-07 | 1 | 1 | 0.13997 | 1 | 0.36843 | 0.78913 | 0.73907 | 0.53501 | 3.8199 | 0.13997 | 0.067979 | 0.072413 | 0.098629 | 0.014438 | 2.9091e-09 | 1.5927e-05 | 2.9086e-09 | 2.9091e-11 | 1.5927e-07 | 2.9086e-11 | 1 | 1 | 1 | 1 | 1 | 1
Ta-180 |  | 7.2727e-07 | 0.0009025 | 0.09874 | 7.2668e-07 | 1 | 1 | 0.4303 | 1 | 0.09874 | 0.18622 | 0.16806 | 0.10312 | 0.72514 | 0.4303 | 0.25794 | 0.28149 | 0.41653 | 0.073752 | 2.9091e-09 | 1.5927e-05 | 2.9086e-09 | 2.9091e-11 | 1.5927e-07 | 2.9086e-11 | 1 | 1 | 1 | 1 | 1 | 1
Ta-182 |  | 7.2727e-07 | 0.0009025 | 0.00067043 | 7.259e-07 | 1 | 1 | 1 | 1 | 0.00067043 | 0.0015075 | 0.0012685 | 0.00085893 | 0.0027757 | 1 | 1 | 1 | 1 | 1 | 2.9091e-09 | 1.5927e-05 | 2.9086e-09 | 2.9091e-11 | 1.5927e-07 | 2.9086e-11 | 1 | 1 | 1 | 1 | 1 | 1
Ta-182m |  | 7.2727e-07 | 0.0009025 | 0.004354 | 7.2657e-07 | 1 | 1 | 1 | 1 | 0.004354 | 0.0072483 | 0.0064503 | 0.0047525 | 0.018858 | 1 | 0.99953 | 0.99982 | 0.99999 | 0.94745 | 2.9091e-09 | 1.5927e-05 | 2.9086e-09 | 2.9091e-11 | 1.5927e-07 | 2.9086e-11 | 1 | 1 | 1 | 1 | 1 | 1
Ta-183 |  | 7.2727e-07 | 0.0009025 | 0.002688 | 7.2649e-07 | 1 | 1 | 1 | 1 | 0.002688 | 0.0050734 | 0.00442 | 0.0031942 | 0.012301 | 1 | 0.99998 | 1 | 1 | 0.98907 | 2.9091e-09 | 1.5927e-05 | 2.9086e-09 | 2.9091e-11 | 1.5927e-07 | 2.9086e-11 | 1 | 1 | 1 | 1 | 1 | 1
Ta-184 |  | 7.2727e-07 | 0.0009025 | 0.0010163 | 7.2617e-07 | 1 | 1 | 1 | 1 | 0.0010163 | 0.0021055 | 0.0018034 | 0.0012868 | 0.003803 | 1 | 1 | 1 | 1 | 1 | 2.9091e-09 | 1.5927e-05 | 2.9086e-09 | 2.9091e-11 | 1.5927e-07 | 2.9086e-11 | 1 | 1 | 1 | 1 | 1 | 1
Ta-185 |  | 7.2727e-07 | 0.0009025 | 0.0028426 | 7.265e-07 | 1 | 1 | 1 | 1 | 0.0028426 | 0.005305 | 0.0046212 | 0.0032394 | 0.013526 | 1 | 0.99997 | 0.99999 | 1 | 0.98355 | 2.9091e-09 | 1.5927e-05 | 2.9086e-09 | 2.9091e-11 | 1.5927e-07 | 2.9086e-11 | 1 | 1 | 1 | 1 | 1 | 1
Ta-186 |  | 7.2727e-07 | 0.0009025 | 0.0011341 | 7.2622e-07 | 1 | 1 | 1 | 1 | 0.0011341 | 0.0022363 | 0.0019444 | 0.0013568 | 0.0039141 | 1 | 1 | 1 | 1 | 1 | 2.9091e-09 | 1.5927e-05 | 2.9086e-09 | 2.9091e-11 | 1.5927e-07 | 2.9086e-11 | 1 | 1 | 1 | 1 | 1 | 1
Tb-146 |  | 7.2727e-07 | 0.0009025 | 0.00056853 | 7.2576e-07 | 1 | 1 | 1 | 1 | 0.00056853 | 0.0012155 | 0.00099902 | 0.00069677 | 0.0021715 | 1 | 1 | 1 | 1 | 1 | 2.9091e-09 | 1.5927e-05 | 2.9086e-09 | 2.9091e-11 | 1.5927e-07 | 2.9086e-11 | 1 | 1 | 1 | 1 | 1 | 1
Tb-147 |  | 7.2727e-07 | 0.0009025 | 0.00066459 | 7.2589e-07 | 1 | 1 | 1 | 1 | 0.00066459 | 0.0014503 | 0.0012221 | 0.00082839 | 0.0025884 | 1 | 1 | 1 | 1 | 1 | 2.9091e-09 | 1.5927e-05 | 2.9086e-09 | 2.9091e-11 | 1.5927e-07 | 2.9086e-11 | 1 | 1 | 1 | 1 | 1 | 1
Tb-147m |  | 7.2727e-07 | 0.0009025 | 0.00055643 | 7.2574e-07 | 1 | 1 | 1 | 1 | 0.00055643 | 0.0012075 | 0.000998 | 0.00069351 | 0.0022037 | 1 | 1 | 1 | 1 | 1 | 2.9091e-09 | 1.5927e-05 | 2.9086e-09 | 2.9091e-11 | 1.5927e-07 | 2.9086e-11 | 1 | 1 | 1 | 1 | 1 | 1
Tb-148 |  | 7.2727e-07 | 0.0009025 | 0.00063839 | 7.2586e-07 | 1 | 1 | 1 | 1 | 0.00063839 | 0.0013936 | 0.0011702 | 0.00078974 | 0.0024945 | 1 | 1 | 1 | 1 | 1 | 2.9091e-09 | 1.5927e-05 | 2.9086e-09 | 2.9091e-11 | 1.5927e-07 | 2.9086e-11 | 1 | 1 | 1 | 1 | 1 | 1
Tb-148m |  | 7.2727e-07 | 0.0009025 | 0.00089736 | 7.261e-07 | 1 | 1 | 1 | 1 | 0.00089736 | 0.0018548 | 0.0016071 | 0.0010998 | 0.0032548 | 1 | 1 | 1 | 1 | 1 | 2.9091e-09 | 1.5927e-05 | 2.9086e-09 | 2.9091e-11 | 1.5927e-07 | 2.9086e-11 | 1 | 1 | 1 | 1 | 1 | 1
Tb-149 |  | 7.2727e-07 | 0.0009025 | 0.00072126 | 7.2596e-07 | 1 | 1 | 1 | 1 | 0.00072126 | 0.0015959 | 0.0013427 | 0.00091255 | 0.0028928 | 1 | 1 | 1 | 1 | 1 | 2.9091e-09 | 1.5927e-05 | 2.9086e-09 | 2.9091e-11 | 1.5927e-07 | 2.9086e-11 | 1 | 1 | 1 | 1 | 1 | 1
Tb-149m |  | 7.2727e-07 | 0.0009025 | 0.00088392 | 7.2609e-07 | 1 | 1 | 1 | 1 | 0.00088392 | 0.0018432 | 0.0015808 | 0.0010538 | 0.0032944 | 1 | 1 | 1 | 1 | 1 | 2.9091e-09 | 1.5927e-05 | 2.9086e-09 | 2.9091e-11 | 1.5927e-07 | 2.9086e-11 | 1 | 1 | 1 | 1 | 1 | 1
Tb-150 |  | 7.2727e-07 | 0.0009025 | 0.00056631 | 7.2576e-07 | 1 | 1 | 1 | 1 | 0.00056631 | 0.001254 | 0.0010469 | 0.00069918 | 0.0022879 | 1 | 1 | 1 | 1 | 1 | 2.9091e-09 | 1.5927e-05 | 2.9086e-09 | 2.9091e-11 | 1.5927e-07 | 2.9086e-11 | 1 | 1 | 1 | 1 | 1 | 1
Tb-150m |  | 7.2727e-07 | 0.0009025 | 0.0010687 | 7.2619e-07 | 1 | 1 | 1 | 1 | 0.0010687 | 0.0020943 | 0.0018366 | 0.0012617 | 0.0036704 | 1 | 1 | 1 | 1 | 1 | 2.9091e-09 | 1.5927e-05 | 2.9086e-09 | 2.9091e-11 | 1.5927e-07 | 2.9086e-11 | 1 | 1 | 1 | 1 | 1 | 1
Tb-151 |  | 7.2727e-07 | 0.0009025 | 0.0010957 | 7.2621e-07 | 1 | 1 | 1 | 1 | 0.0010957 | 0.0022812 | 0.0019571 | 0.0013467 | 0.0042142 | 1 | 1 | 1 | 1 | 1 | 2.9091e-09 | 1.5927e-05 | 2.9086e-09 | 2.9091e-11 | 1.5927e-07 | 2.9086e-11 | 1 | 1 | 1 | 1 | 1 | 1
Tb-151m |  | 7.2727e-07 | 0.0009025 | 0.0011174 | 7.2621e-07 | 1 | 1 | 1 | 1 | 0.0011174 | 0.0026304 | 0.0022213 | 0.0014578 | 0.0094785 | 1 | 1 | 1 | 1 | 0.99715 | 2.9091e-09 | 1.5927e-05 | 2.9086e-09 | 2.9091e-11 | 1.5927e-07 | 2.9086e-11 | 1 | 1 | 1 | 1 | 1 | 1
Tb-152 |  | 7.2727e-07 | 0.0009025 | 0.00065595 | 7.2588e-07 | 1 | 1 | 1 | 1 | 0.00065595 | 0.0014595 | 0.0012196 | 0.00083458 | 0.0026676 | 1 | 1 | 1 | 1 | 1 | 2.9091e-09 | 1.5927e-05 | 2.9086e-09 | 2.9091e-11 | 1.5927e-07 | 2.9086e-11 | 1 | 1 | 1 | 1 | 1 | 1
Tb-152m |  | 7.2727e-07 | 0.0009025 | 0.0012824 | 7.2628e-07 | 1 | 1 | 1 | 1 | 0.0012824 | 0.002624 | 0.0022629 | 0.0016127 | 0.0049033 | 1 | 1 | 1 | 1 | 0.99999 | 2.9091e-09 | 1.5927e-05 | 2.9086e-09 | 2.9091e-11 | 1.5927e-07 | 2.9086e-11 | 1 | 1 | 1 | 1 | 1 | 1
Tb-153 |  | 7.2727e-07 | 0.0009025 | 0.00138 | 7.263e-07 | 1 | 1 | 1 | 1 | 0.00138 | 0.0029773 | 0.0025229 | 0.0016316 | 0.0062612 | 1 | 1 | 1 | 1 | 0.99986 | 2.9091e-09 | 1.5927e-05 | 2.9086e-09 | 2.9091e-11 | 1.5927e-07 | 2.9086e-11 | 1 | 1 | 1 | 1 | 1 | 1
Tb-154 |  | 7.2727e-07 | 0.0009025 | 0.00053685 | 7.257e-07 | 1 | 1 | 1 | 1 | 0.00053685 | 0.0011778 | 0.00097769 | 0.00066565 | 0.0021767 | 1 | 1 | 1 | 1 | 1 | 2.9091e-09 | 1.5927e-05 | 2.9086e-09 | 2.9091e-11 | 1.5927e-07 | 2.9086e-11 | 1 | 1 | 1 | 1 | 1 | 1
Tb-155 |  | 7.2727e-07 | 0.0009025 | 0.0039743 | 7.2655e-07 | 1 | 1 | 1 | 1 | 0.0039743 | 0.0086919 | 0.0074481 | 0.0046269 | 0.021009 | 1 | 0.99832 | 0.99942 | 0.99999 | 0.92894 | 2.9091e-09 | 1.5927e-05 | 2.9086e-09 | 2.9091e-11 | 1.5927e-07 | 2.9086e-11 | 1 | 1 | 1 | 1 | 1 | 1
Tb-156 |  | 7.2727e-07 | 0.0009025 | 0.00075102 | 7.2598e-07 | 1 | 1 | 1 | 1 | 0.00075102 | 0.0016323 | 0.0013775 | 0.00094052 | 0.0029698 | 1 | 1 | 1 | 1 | 1 | 2.9091e-09 | 1.5927e-05 | 2.9086e-09 | 2.9091e-11 | 1.5927e-07 | 2.9086e-11 | 1 | 1 | 1 | 1 | 1 | 1
Tb-156m |  | 7.2727e-07 | 0.0009025 | 4.7976 | 7.2669e-07 | 1 | 1 | 0.011513 | 1 | 4.7976 | 10.8629 | 10.8487 | 9.8274 | 16.1443 | 0.011513 | 0.0051142 | 0.0051209 | 0.005653 | 0.0034412 | 2.9091e-09 | 1.5927e-05 | 2.9086e-09 | 2.9091e-11 | 1.5927e-07 | 2.9086e-11 | 1 | 1 | 1 | 1 | 1 | 1
Tb-156n |  | 7.2727e-07 | 0.0009025 | 0.060095 | 7.2668e-07 | 1 | 1 | 0.60325 | 1 | 0.060095 | 0.14073 | 0.12412 | 0.062253 | 1.9414 | 0.60325 | 0.32616 | 0.36082 | 0.59033 | 0.02821 | 2.9091e-09 | 1.5927e-05 | 2.9086e-09 | 2.9091e-11 | 1.5927e-07 | 2.9086e-11 | 1 | 1 | 1 | 1 | 1 | 1
Tb-157 |  | 7.2727e-07 | 0.0009025 | 11.8007 | 7.2669e-07 | 1 | 1 | 0.0047078 | 1 | 11.8007 | 26.5905 | 26.0277 | 20.0675 | 165.9988 | 0.0047078 | 0.0020893 | 0.0021345 | 0.0027684 | 0.00033467 | 2.9091e-09 | 1.5927e-05 | 2.9086e-09 | 2.9091e-11 | 1.5927e-07 | 2.9086e-11 | 1 | 1 | 1 | 1 | 1 | 1
Tb-158 |  | 7.2727e-07 | 0.0009025 | 0.00082079 | 7.2604e-07 | 1 | 1 | 1 | 1 | 0.00082079 | 0.0017083 | 0.0014463 | 0.00096797 | 0.003266 | 1 | 1 | 1 | 1 | 1 | 2.9091e-09 | 1.5927e-05 | 2.9086e-09 | 2.9091e-11 | 1.5927e-07 | 2.9086e-11 | 1 | 1 | 1 | 1 | 1 | 1
Tb-160 |  | 7.2727e-07 | 0.0009025 | 0.00076962 | 7.26e-07 | 1 | 1 | 1 | 1 | 0.00076962 | 0.0016154 | 0.0013747 | 0.00094259 | 0.0028895 | 1 | 1 | 1 | 1 | 1 | 2.9091e-09 | 1.5927e-05 | 2.9086e-09 | 2.9091e-11 | 1.5927e-07 | 2.9086e-11 | 1 | 1 | 1 | 1 | 1 | 1
Tb-161 |  | 7.2727e-07 | 0.0009025 | 0.023113 | 7.2666e-07 | 1 | 1 | 0.90961 | 1 | 0.023113 | 0.10241 | 0.08173 | 0.03191 | 0.5416 | 0.90961 | 0.41868 | 0.49325 | 0.82465 | 0.09749 | 2.9091e-09 | 1.5927e-05 | 2.9086e-09 | 2.9091e-11 | 1.5927e-07 | 2.9086e-11 | 1 | 1 | 1 | 1 | 1 | 1
Tb-162 |  | 7.2727e-07 | 0.0009025 | 0.00097722 | 7.2615e-07 | 1 | 1 | 1 | 1 | 0.00097722 | 0.0019649 | 0.0016768 | 0.0011611 | 0.0034118 | 1 | 1 | 1 | 1 | 1 | 2.9091e-09 | 1.5927e-05 | 2.9086e-09 | 2.9091e-11 | 1.5927e-07 | 2.9086e-11 | 1 | 1 | 1 | 1 | 1 | 1
Tb-163 |  | 7.2727e-07 | 0.0009025 | 0.001249 | 7.2626e-07 | 1 | 1 | 1 | 1 | 0.001249 | 0.002484 | 0.0021724 | 0.00165 | 0.0043449 | 1 | 1 | 1 | 1 | 1 | 2.9091e-09 | 1.5927e-05 | 2.9086e-09 | 2.9091e-11 | 1.5927e-07 | 2.9086e-11 | 1 | 1 | 1 | 1 | 1 | 1
Tb-164 |  | 7.2727e-07 | 0.0009025 | 0.00076537 | 7.26e-07 | 1 | 1 | 1 | 1 | 0.00076537 | 0.001624 | 0.0013887 | 0.0009381 | 0.0028621 | 1 | 1 | 1 | 1 | 1 | 2.9091e-09 | 1.5927e-05 | 2.9086e-09 | 2.9091e-11 | 1.5927e-07 | 2.9086e-11 | 1 | 1 | 1 | 1 | 1 | 1
Tb-165 |  | 7.2727e-07 | 0.0009025 | 0.00063367 | 7.2585e-07 | 1 | 1 | 1 | 1 | 0.00063367 | 0.0013628 | 0.0011406 | 0.00079285 | 0.0024441 | 1 | 1 | 1 | 1 | 1 | 2.9091e-09 | 1.5927e-05 | 2.9086e-09 | 2.9091e-11 | 1.5927e-07 | 2.9086e-11 | 1 | 1 | 1 | 1 | 1 | 1
Tc-101 |  | 7.2727e-07 | 0.0009025 | 0.0017234 | 7.2638e-07 | 1 | 1 | 1 | 1 | 0.0017234 | 0.0030207 | 0.0026527 | 0.0020283 | 0.0050216 | 1 | 1 | 1 | 1 | 0.99998 | 2.9091e-09 | 1.5927e-05 | 2.9086e-09 | 2.9091e-11 | 1.5927e-07 | 2.9086e-11 | 1 | 1 | 1 | 1 | 1 | 1
Tc-102 |  | 7.2727e-07 | 0.0009025 | 0.00081239 | 7.2604e-07 | 1 | 1 | 1 | 1 | 0.00081239 | 0.0017071 | 0.0014623 | 0.0010291 | 0.0030178 | 1 | 1 | 1 | 1 | 1 | 2.9091e-09 | 1.5927e-05 | 2.9086e-09 | 2.9091e-11 | 1.5927e-07 | 2.9086e-11 | 1 | 1 | 1 | 1 | 1 | 1
Tc-102m |  | 7.2727e-07 | 0.0009025 | 0.00064775 | 7.2587e-07 | 1 | 1 | 1 | 1 | 0.00064775 | 0.0013692 | 0.0011572 | 0.00080165 | 0.0024435 | 1 | 1 | 1 | 1 | 1 | 2.9091e-09 | 1.5927e-05 | 2.9086e-09 | 2.9091e-11 | 1.5927e-07 | 2.9086e-11 | 1 | 1 | 1 | 1 | 1 | 1
Tc-104 |  | 7.2727e-07 | 0.0009025 | 0.00059484 | 7.258e-07 | 1 | 1 | 1 | 1 | 0.00059484 | 0.0013144 | 0.0010987 | 0.00076262 | 0.002359 | 1 | 1 | 1 | 1 | 1 | 2.9091e-09 | 1.5927e-05 | 2.9086e-09 | 2.9091e-11 | 1.5927e-07 | 2.9086e-11 | 1 | 1 | 1 | 1 | 1 | 1
Tc-105 |  | 7.2727e-07 | 0.0009025 | 0.00083852 | 7.2606e-07 | 1 | 1 | 1 | 1 | 0.00083852 | 0.0018013 | 0.0015221 | 0.0010405 | 0.0032287 | 1 | 1 | 1 | 1 | 1 | 2.9091e-09 | 1.5927e-05 | 2.9086e-09 | 2.9091e-11 | 1.5927e-07 | 2.9086e-11 | 1 | 1 | 1 | 1 | 1 | 1
Tc-91 |  | 7.2727e-07 | 0.0009025 | 0.00049955 | 7.2563e-07 | 1 | 1 | 1 | 1 | 0.00049955 | 0.0010737 | 0.00088659 | 0.00061446 | 0.0019534 | 1 | 1 | 1 | 1 | 1 | 2.9091e-09 | 1.5927e-05 | 2.9086e-09 | 2.9091e-11 | 1.5927e-07 | 2.9086e-11 | 1 | 1 | 1 | 1 | 1 | 1
Tc-91m |  | 7.2727e-07 | 0.0009025 | 0.00086703 | 7.2608e-07 | 1 | 1 | 1 | 1 | 0.00086703 | 0.001777 | 0.0015181 | 0.0010754 | 0.003158 | 1 | 1 | 1 | 1 | 1 | 2.9091e-09 | 1.5927e-05 | 2.9086e-09 | 2.9091e-11 | 1.5927e-07 | 2.9086e-11 | 1 | 1 | 1 | 1 | 1 | 1
Tc-92 |  | 7.2727e-07 | 0.0009025 | 0.00070102 | 7.2593e-07 | 1 | 1 | 1 | 1 | 0.00070102 | 0.0015034 | 0.0012508 | 0.00086107 | 0.0026482 | 1 | 1 | 1 | 1 | 1 | 2.9091e-09 | 1.5927e-05 | 2.9086e-09 | 2.9091e-11 | 1.5927e-07 | 2.9086e-11 | 1 | 1 | 1 | 1 | 1 | 1
Tc-93 |  | 7.2727e-07 | 0.0009025 | 0.00058255 | 7.2578e-07 | 1 | 1 | 1 | 1 | 0.00058255 | 0.0012587 | 0.0010373 | 0.00072393 | 0.0023867 | 1 | 1 | 1 | 1 | 1 | 2.9091e-09 | 1.5927e-05 | 2.9086e-09 | 2.9091e-11 | 1.5927e-07 | 2.9086e-11 | 1 | 1 | 1 | 1 | 1 | 1
Tc-93m |  | 7.2727e-07 | 0.0009025 | 0.00050196 | 7.2564e-07 | 1 | 1 | 1 | 1 | 0.00050196 | 0.0011726 | 0.00096715 | 0.00067363 | 0.0022436 | 1 | 1 | 1 | 1 | 1 | 2.9091e-09 | 1.5927e-05 | 2.9086e-09 | 2.9091e-11 | 1.5927e-07 | 2.9086e-11 | 1 | 1 | 1 | 1 | 1 | 1
Tc-94 |  | 7.2727e-07 | 0.0009025 | 0.00085259 | 7.2607e-07 | 1 | 1 | 1 | 1 | 0.00085259 | 0.0017294 | 0.0014795 | 0.0010063 | 0.0031062 | 1 | 1 | 1 | 1 | 1 | 2.9091e-09 | 1.5927e-05 | 2.9086e-09 | 2.9091e-11 | 1.5927e-07 | 2.9086e-11 | 1 | 1 | 1 | 1 | 1 | 1
Tc-94m |  | 7.2727e-07 | 0.0009025 | 0.00066062 | 7.2589e-07 | 1 | 1 | 1 | 1 | 0.00066062 | 0.0014096 | 0.0011877 | 0.00080821 | 0.002581 | 1 | 1 | 1 | 1 | 1 | 2.9091e-09 | 1.5927e-05 | 2.9086e-09 | 2.9091e-11 | 1.5927e-07 | 2.9086e-11 | 1 | 1 | 1 | 1 | 1 | 1
Tc-95 |  | 7.2727e-07 | 0.0009025 | 0.00087251 | 7.2608e-07 | 1 | 1 | 1 | 1 | 0.00087251 | 0.0018131 | 0.0015547 | 0.001048 | 0.0035754 | 1 | 1 | 1 | 1 | 1 | 2.9091e-09 | 1.5927e-05 | 2.9086e-09 | 2.9091e-11 | 1.5927e-07 | 2.9086e-11 | 1 | 1 | 1 | 1 | 1 | 1
Tc-95m |  | 7.2727e-07 | 0.0009025 | 0.0010669 | 7.2619e-07 | 1 | 1 | 1 | 1 | 0.0010669 | 0.0021145 | 0.0018226 | 0.0012475 | 0.0041926 | 1 | 1 | 1 | 1 | 1 | 2.9091e-09 | 1.5927e-05 | 2.9086e-09 | 2.9091e-11 | 1.5927e-07 | 2.9086e-11 | 1 | 1 | 1 | 1 | 1 | 1
Tc-96 |  | 7.2727e-07 | 0.0009025 | 0.00083731 | 7.2606e-07 | 1 | 1 | 1 | 1 | 0.00083731 | 0.0017245 | 0.0014678 | 0.0010066 | 0.0031265 | 1 | 1 | 1 | 1 | 1 | 2.9091e-09 | 1.5927e-05 | 2.9086e-09 | 2.9091e-11 | 1.5927e-07 | 2.9086e-11 | 1 | 1 | 1 | 1 | 1 | 1
Tc-96m |  | 7.2727e-07 | 0.0009025 | 0.00077443 | 7.2601e-07 | 1 | 1 | 1 | 1 | 0.00077443 | 0.0018317 | 0.0015191 | 0.00095462 | 0.007153 | 1 | 1 | 1 | 1 | 0.99958 | 2.9091e-09 | 1.5927e-05 | 2.9086e-09 | 2.9091e-11 | 1.5927e-07 | 2.9086e-11 | 1 | 1 | 1 | 1 | 1 | 1
Tc-97 |  | 7.2727e-07 | 0.0009025 | . | 7.2669e-07 | 1 | 1 | . | 1 | . | . | . | . | . | . | . | . | . | . | 2.9091e-09 | 1.5927e-05 | 2.9086e-09 | 2.9091e-11 | 1.5927e-07 | 2.9086e-11 | 1 | 1 | 1 | 1 | 1 | 1
Tc-97m |  | 7.2727e-07 | 0.0009025 | 0.36324 | 7.2669e-07 | 1 | 1 | 0.14182 | 1 | 0.36324 | 0.84605 | 0.66833 | 0.23233 | 12.5436 | 0.14182 | 0.063554 | 0.079764 | 0.21268 | 0.004429 | 2.9091e-09 | 1.5927e-05 | 2.9086e-09 | 2.9091e-11 | 1.5927e-07 | 2.9086e-11 | 1 | 1 | 1 | 1 | 1 | 1
Tc-98 |  | 7.2727e-07 | 0.0009025 | 0.0009619 | 7.2614e-07 | 1 | 1 | 1 | 1 | 0.0009619 | 0.0018963 | 0.0016552 | 0.0011109 | 0.0032321 | 1 | 1 | 1 | 1 | 1 | 2.9091e-09 | 1.5927e-05 | 2.9086e-09 | 2.9091e-11 | 1.5927e-07 | 2.9086e-11 | 1 | 1 | 1 | 1 | 1 | 1
Tc-99 |  | 7.2727e-07 | 0.0009025 | 0.019647 | 7.2666e-07 | 1 | 1 | 0.94084 | 1 | 0.019647 | 0.0369 | 0.033784 | 0.022519 | 0.14777 | 0.94084 | 0.77811 | 0.80687 | 0.91516 | 0.31337 | 2.9091e-09 | 1.5927e-05 | 2.9086e-09 | 2.9091e-11 | 1.5927e-07 | 2.9086e-11 | 1 | 1 | 1 | 1 | 1 | 1
Tc-99m |  | 7.2727e-07 | 0.0009025 | 0.0058554 | 7.266e-07 | 1 | 1 | 0.99992 | 1 | 0.0058554 | 0.0085902 | 0.0078822 | 0.006279 | 0.014629 | 0.99992 | 0.99845 | 0.99913 | 0.99986 | 0.97758 | 2.9091e-09 | 1.5927e-05 | 2.9086e-09 | 2.9091e-11 | 1.5927e-07 | 2.9086e-11 | 1 | 1 | 1 | 1 | 1 | 1
Te-113 |  | 7.2727e-07 | 0.0009025 | 0.00059815 | 7.2581e-07 | 1 | 1 | 1 | 1 | 0.00059815 | 0.0012796 | 0.0010733 | 0.00074016 | 0.0022911 | 1 | 1 | 1 | 1 | 1 | 2.9091e-09 | 1.5927e-05 | 2.9086e-09 | 2.9091e-11 | 1.5927e-07 | 2.9086e-11 | 1 | 1 | 1 | 1 | 1 | 1
Te-114 |  | 7.2727e-07 | 0.0009025 | 0.0006649 | 7.2589e-07 | 1 | 1 | 1 | 1 | 0.0006649 | 0.0014415 | 0.0012027 | 0.00081917 | 0.002806 | 1 | 1 | 1 | 1 | 1 | 2.9091e-09 | 1.5927e-05 | 2.9086e-09 | 2.9091e-11 | 1.5927e-07 | 2.9086e-11 | 1 | 1 | 1 | 1 | 1 | 1
Te-115 |  | 7.2727e-07 | 0.0009025 | 0.00066082 | 7.2589e-07 | 1 | 1 | 1 | 1 | 0.00066082 | 0.0014153 | 0.001195 | 0.00082129 | 0.0025283 | 1 | 1 | 1 | 1 | 1 | 2.9091e-09 | 1.5927e-05 | 2.9086e-09 | 2.9091e-11 | 1.5927e-07 | 2.9086e-11 | 1 | 1 | 1 | 1 | 1 | 1
Te-115m |  | 7.2727e-07 | 0.0009025 | 0.00063492 | 7.2586e-07 | 1 | 1 | 1 | 1 | 0.00063492 | 0.0013494 | 0.0011329 | 0.00078031 | 0.0024198 | 1 | 1 | 1 | 1 | 1 | 2.9091e-09 | 1.5927e-05 | 2.9086e-09 | 2.9091e-11 | 1.5927e-07 | 2.9086e-11 | 1 | 1 | 1 | 1 | 1 | 1
Te-116 |  | 7.2727e-07 | 0.0009025 | 0.0016399 | 7.2637e-07 | 1 | 1 | 1 | 1 | 0.0016399 | 0.0047732 | 0.0038075 | 0.0018996 | 0.01704 | 1 | 0.99999 | 1 | 1 | 0.96162 | 2.9091e-09 | 1.5927e-05 | 2.9086e-09 | 2.9091e-11 | 1.5927e-07 | 2.9086e-11 | 1 | 1 | 1 | 1 | 1 | 1
Te-117 |  | 7.2727e-07 | 0.0009025 | 0.000647 | 7.2587e-07 | 1 | 1 | 1 | 1 | 0.000647 | 0.0013736 | 0.0011546 | 0.00078141 | 0.0025403 | 1 | 1 | 1 | 1 | 1 | 2.9091e-09 | 1.5927e-05 | 2.9086e-09 | 2.9091e-11 | 1.5927e-07 | 2.9086e-11 | 1 | 1 | 1 | 1 | 1 | 1
Te-118 |  | 7.2727e-07 | 0.0009025 | . | 7.2669e-07 | 1 | 1 | . | 1 | . | . | . | . | . | . | . | . | . | . | 2.9091e-09 | 1.5927e-05 | 2.9086e-09 | 2.9091e-11 | 1.5927e-07 | 2.9086e-11 | 1 | 1 | 1 | 1 | 1 | 1
Te-118+D |  | 7.2727e-07 | 0.0009025 | 0.00073545 | 7.2597e-07 | 1 | 1 | 1 | 1 | 0.00073545 | 0.0022429 | 0.0017431 | 0.00090914 | 0.0090444 | 1 | 1 | 1 | 1 | 0.99785 | 2.9091e-09 | 1.5927e-05 | 2.9086e-09 | 2.9091e-11 | 1.5927e-07 | 2.9086e-11 | 1 | 1 | 1 | 1 | 1 | 1
Te-118+E |  | 7.2727e-07 | 0.0009025 | 0.00073545 | 7.2597e-07 | 1 | 1 | 1 | 1 | 0.00073545 | 0.0022429 | 0.0017431 | 0.00090914 | 0.0090444 | 1 | 1 | 1 | 1 | 0.99785 | 2.9091e-09 | 1.5927e-05 | 2.9086e-09 | 2.9091e-11 | 1.5927e-07 | 2.9086e-11 | 1 | 1 | 1 | 1 | 1 | 1
Te-119 |  | 7.2727e-07 | 0.0009025 | 0.0009316 | 7.2612e-07 | 1 | 1 | 1 | 1 | 0.0009316 | 0.0018666 | 0.0016159 | 0.0010605 | 0.0035275 | 1 | 1 | 1 | 1 | 1 | 2.9091e-09 | 1.5927e-05 | 2.9086e-09 | 2.9091e-11 | 1.5927e-07 | 2.9086e-11 | 1 | 1 | 1 | 1 | 1 | 1
Te-119m |  | 7.2727e-07 | 0.0009025 | 0.00069077 | 7.2592e-07 | 1 | 1 | 1 | 1 | 0.00069077 | 0.001521 | 0.0012783 | 0.00086992 | 0.0027889 | 1 | 1 | 1 | 1 | 1 | 2.9091e-09 | 1.5927e-05 | 2.9086e-09 | 2.9091e-11 | 1.5927e-07 | 2.9086e-11 | 1 | 1 | 1 | 1 | 1 | 1
Te-121 |  | 7.2727e-07 | 0.0009025 | 0.0011698 | 7.2624e-07 | 1 | 1 | 1 | 1 | 0.0011698 | 0.002237 | 0.0019506 | 0.0013361 | 0.0043497 | 1 | 1 | 1 | 1 | 1 | 2.9091e-09 | 1.5927e-05 | 2.9086e-09 | 2.9091e-11 | 1.5927e-07 | 2.9086e-11 | 1 | 1 | 1 | 1 | 1 | 1
Te-121m |  | 7.2727e-07 | 0.0009025 | 0.0021802 | 7.2645e-07 | 1 | 1 | 1 | 1 | 0.0021802 | 0.003784 | 0.0032806 | 0.002419 | 0.0076598 | 1 | 1 | 1 | 1 | 0.99929 | 2.9091e-09 | 1.5927e-05 | 2.9086e-09 | 2.9091e-11 | 1.5927e-07 | 2.9086e-11 | 1 | 1 | 1 | 1 | 1 | 1
Te-123 |  | 7.2727e-07 | 0.0009025 | . | 7.2669e-07 | 1 | 1 | . | 1 | . | . | . | . | . | . | . | . | . | . | 2.9091e-09 | 1.5927e-05 | 2.9086e-09 | 2.9091e-11 | 1.5927e-07 | 2.9086e-11 | 1 | 1 | 1 | 1 | 1 | 1
Te-123m |  | 7.2727e-07 | 0.0009025 | 0.0051997 | 7.2659e-07 | 1 | 1 | 0.99998 | 1 | 0.0051997 | 0.0077675 | 0.007016 | 0.0052441 | 0.016191 | 0.99998 | 0.99922 | 0.99964 | 0.99997 | 0.96765 | 2.9091e-09 | 1.5927e-05 | 2.9086e-09 | 2.9091e-11 | 1.5927e-07 | 2.9086e-11 | 1 | 1 | 1 | 1 | 1 | 1
Te-125m |  | 7.2727e-07 | 0.0009025 | 0.8123 | 7.2669e-07 | 1 | 1 | 0.066106 | 1 | 0.8123 | 2.1889 | 1.714 | 0.53038 | 14.4452 | 0.066106 | 0.025061 | 0.031892 | 0.099447 | 0.0038459 | 2.9091e-09 | 1.5927e-05 | 2.9086e-09 | 2.9091e-11 | 1.5927e-07 | 2.9086e-11 | 1 | 1 | 1 | 1 | 1 | 1
Te-127 |  | 7.2727e-07 | 0.0009025 | 0.0012041 | 7.2625e-07 | 1 | 1 | 1 | 1 | 0.0012041 | 0.002594 | 0.0022728 | 0.0018229 | 0.0046411 | 1 | 1 | 1 | 1 | 0.99999 | 2.9091e-09 | 1.5927e-05 | 2.9086e-09 | 2.9091e-11 | 1.5927e-07 | 2.9086e-11 | 1 | 1 | 1 | 1 | 1 | 1
Te-127m |  | 7.2727e-07 | 0.0009025 | 0.042389 | 7.2667e-07 | 1 | 1 | 0.73034 | 1 | 0.042389 | 0.24776 | 0.17317 | 0.038163 | 1.7714 | 0.73034 | 0.20087 | 0.27444 | 0.76677 | 0.030875 | 2.9091e-09 | 1.5927e-05 | 2.9086e-09 | 2.9091e-11 | 1.5927e-07 | 2.9086e-11 | 1 | 1 | 1 | 1 | 1 | 1
Te-129 |  | 7.2727e-07 | 0.0009025 | 0.0011352 | 7.2622e-07 | 1 | 1 | 1 | 1 | 0.0011352 | 0.0023947 | 0.0020511 | 0.0014467 | 0.0057523 | 1 | 1 | 1 | 1 | 0.99994 | 2.9091e-09 | 1.5927e-05 | 2.9086e-09 | 2.9091e-11 | 1.5927e-07 | 2.9086e-11 | 1 | 1 | 1 | 1 | 1 | 1
Te-129m |  | 7.2727e-07 | 0.0009025 | 0.0010462 | 7.2618e-07 | 1 | 1 | 1 | 1 | 0.0010462 | 0.0024586 | 0.0020371 | 0.0011953 | 0.007442 | 1 | 1 | 1 | 1 | 0.99943 | 2.9091e-09 | 1.5927e-05 | 2.9086e-09 | 2.9091e-11 | 1.5927e-07 | 2.9086e-11 | 1 | 1 | 1 | 1 | 1 | 1
Te-131 |  | 7.2727e-07 | 0.0009025 | 0.0010735 | 7.262e-07 | 1 | 1 | 1 | 1 | 0.0010735 | 0.0022562 | 0.0019319 | 0.0013365 | 0.0039373 | 1 | 1 | 1 | 1 | 1 | 2.9091e-09 | 1.5927e-05 | 2.9086e-09 | 2.9091e-11 | 1.5927e-07 | 2.9086e-11 | 1 | 1 | 1 | 1 | 1 | 1
Te-131m |  | 7.2727e-07 | 0.0009025 | 0.00079329 | 7.2602e-07 | 1 | 1 | 1 | 1 | 0.00079329 | 0.0016888 | 0.0014285 | 0.00097391 | 0.0029534 | 1 | 1 | 1 | 1 | 1 | 2.9091e-09 | 1.5927e-05 | 2.9086e-09 | 2.9091e-11 | 1.5927e-07 | 2.9086e-11 | 1 | 1 | 1 | 1 | 1 | 1
Te-132 |  | 7.2727e-07 | 0.0009025 | 0.0032261 | 7.2652e-07 | 1 | 1 | 1 | 1 | 0.0032261 | 0.0048457 | 0.0042913 | 0.0033034 | 0.0098397 | 1 | 0.99999 | 1 | 1 | 0.99647 | 2.9091e-09 | 1.5927e-05 | 2.9086e-09 | 2.9091e-11 | 1.5927e-07 | 2.9086e-11 | 1 | 1 | 1 | 1 | 1 | 1
Te-133 |  | 7.2727e-07 | 0.0009025 | 0.00072598 | 7.2596e-07 | 1 | 1 | 1 | 1 | 0.00072598 | 0.001561 | 0.0013181 | 0.00092279 | 0.0027605 | 1 | 1 | 1 | 1 | 1 | 2.9091e-09 | 1.5927e-05 | 2.9086e-09 | 2.9091e-11 | 1.5927e-07 | 2.9086e-11 | 1 | 1 | 1 | 1 | 1 | 1
Te-133m |  | 7.2727e-07 | 0.0009025 | 0.00077012 | 7.26e-07 | 1 | 1 | 1 | 1 | 0.00077012 | 0.0015915 | 0.0013521 | 0.0009293 | 0.0028274 | 1 | 1 | 1 | 1 | 1 | 2.9091e-09 | 1.5927e-05 | 2.9086e-09 | 2.9091e-11 | 1.5927e-07 | 2.9086e-11 | 1 | 1 | 1 | 1 | 1 | 1
Te-134 |  | 7.2727e-07 | 0.0009025 | 0.0011294 | 7.2622e-07 | 1 | 1 | 1 | 1 | 0.0011294 | 0.002273 | 0.0019627 | 0.0013723 | 0.0040051 | 1 | 1 | 1 | 1 | 1 | 2.9091e-09 | 1.5927e-05 | 2.9086e-09 | 2.9091e-11 | 1.5927e-07 | 2.9086e-11 | 1 | 1 | 1 | 1 | 1 | 1
Th-223 |  | 7.2727e-07 | 0.0009025 | 0.0068137 | 7.2661e-07 | 1 | 1 | 0.99971 | 1 | 0.0068137 | 0.013495 | 0.012013 | 0.0080012 | 0.053618 | 0.99971 | 0.9837 | 0.99019 | 0.99903 | 0.64518 | 2.9091e-09 | 1.5927e-05 | 2.9086e-09 | 2.9091e-11 | 1.5927e-07 | 2.9086e-11 | 1 | 1 | 1 | 1 | 1 | 1
Th-224 |  | 7.2727e-07 | 0.0009025 | 0.0029763 | 7.2651e-07 | 1 | 1 | 1 | 1 | 0.0029763 | 0.004963 | 0.0044664 | 0.0034811 | 0.010842 | 1 | 0.99999 | 1 | 1 | 0.99405 | 2.9091e-09 | 1.5927e-05 | 2.9086e-09 | 2.9091e-11 | 1.5927e-07 | 2.9086e-11 | 1 | 1 | 1 | 1 | 1 | 1
Th-226 |  | 7.2727e-07 | 0.0009025 | 0.0050221 | 7.2658e-07 | 1 | 1 | 0.99998 | 1 | 0.0050221 | 0.0085942 | 0.0076526 | 0.0053867 | 0.047651 | 0.99998 | 0.99844 | 0.9993 | 0.99997 | 0.68835 | 2.9091e-09 | 1.5927e-05 | 2.9086e-09 | 2.9091e-11 | 1.5927e-07 | 2.9086e-11 | 1 | 1 | 1 | 1 | 1 | 1
Th-227 |  | 7.2727e-07 | 0.0009025 | 0.0025083 | 7.2648e-07 | 1 | 1 | 1 | 1 | 0.0025083 | 0.0043281 | 0.0038033 | 0.0028278 | 0.015537 | 1 | 1 | 1 | 1 | 0.97201 | 2.9091e-09 | 1.5927e-05 | 2.9086e-09 | 2.9091e-11 | 1.5927e-07 | 2.9086e-11 | 1 | 1 | 1 | 1 | 1 | 1
Th-228 |  | 7.2727e-07 | 0.0009025 | 0.0070116 | 7.2661e-07 | 1 | 1 | 0.99964 | 1 | 0.0070116 | 0.015858 | 0.01346 | 0.007525 | 0.23114 | 0.99964 | 0.9699 | 0.98387 | 0.99938 | 0.21365 | 2.9091e-09 | 1.5927e-05 | 2.9086e-09 | 2.9091e-11 | 1.5927e-07 | 2.9086e-11 | 1 | 1 | 1 | 1 | 1 | 1
Th-229 |  | 7.2727e-07 | 0.0009025 | 0.007055 | 7.2661e-07 | 1 | 1 | 0.99962 | 1 | 0.007055 | 0.012776 | 0.011371 | 0.0077406 | 0.076669 | 0.99962 | 0.98707 | 0.99245 | 0.99924 | 0.51549 | 2.9091e-09 | 1.5927e-05 | 2.9086e-09 | 2.9091e-11 | 1.5927e-07 | 2.9086e-11 | 1 | 1 | 1 | 1 | 1 | 1
Th-229+D |  | 7.2727e-07 | 0.0009025 | 0.0077429 | 7.2662e-07 | 1 | 1 | 0.99923 | 1 | 0.0077429 | 0.014746 | 0.012988 | 0.0082442 | 0.091727 | 0.99923 | 0.97689 | 0.98612 | 0.99882 | 0.45428 | 2.9091e-09 | 1.5927e-05 | 2.9086e-09 | 2.9091e-11 | 1.5927e-07 | 2.9086e-11 | 1 | 1 | 1 | 1 | 1 | 1
Th-229+E |  | 7.2727e-07 | 0.0009025 | 0.0014045 | 7.2631e-07 | 1 | 1 | 1 | 1 | 0.0014045 | 0.0033137 | 0.0028054 | 0.0018436 | 0.012012 | 1 | 1 | 1 | 1 | 0.99019 | 2.9091e-09 | 1.5927e-05 | 2.9086e-09 | 2.9091e-11 | 1.5927e-07 | 2.9086e-11 | 1 | 1 | 1 | 1 | 1 | 1
Th-230 |  | 7.2727e-07 | 0.0009025 | 0.022141 | 7.2666e-07 | 1 | 1 | 0.91866 | 1 | 0.022141 | 0.072344 | 0.056874 | 0.02118 | 1.809 | 0.91866 | 0.53603 | 0.62349 | 0.92742 | 0.030244 | 2.9091e-09 | 1.5927e-05 | 2.9086e-09 | 2.9091e-11 | 1.5927e-07 | 2.9086e-11 | 1 | 1 | 1 | 1 | 1 | 1
Th-231 |  | 7.2727e-07 | 0.0009025 | 0.023291 | 7.2666e-07 | 1 | 1 | 0.90793 | 1 | 0.023291 | 0.064948 | 0.054801 | 0.025955 | 0.99135 | 0.90793 | 0.57488 | 0.63715 | 0.88239 | 0.054498 | 2.9091e-09 | 1.5927e-05 | 2.9086e-09 | 2.9091e-11 | 1.5927e-07 | 2.9086e-11 | 1 | 1 | 1 | 1 | 1 | 1
Th-232 |  | 7.2727e-07 | 0.0009025 | 0.10595 | 7.2668e-07 | 1 | 1 | 0.40807 | 1 | 0.10595 | 0.32559 | 0.25649 | 0.091047 | 8.9715 | 0.40807 | 0.15687 | 0.19475 | 0.45675 | 0.0061924 | 2.9091e-09 | 1.5927e-05 | 2.9086e-09 | 2.9091e-11 | 1.5927e-07 | 2.9086e-11 | 1 | 1 | 1 | 1 | 1 | 1
Th-232+D |  | 7.2727e-07 | 0.0009025 | 0.00079406 | 7.2602e-07 | 1 | 1 | 1 | 1 | 0.00079406 | 0.0016406 | 0.001387 | 0.00095495 | 0.0034572 | 1 | 1 | 1 | 1 | 1 | 2.9091e-09 | 1.5927e-05 | 2.9086e-09 | 2.9091e-11 | 1.5927e-07 | 2.9086e-11 | 1 | 1 | 1 | 1 | 1 | 1
Th-232+E |  | 7.2727e-07 | 0.0009025 | 0.00061984 | 7.2584e-07 | 1 | 1 | 1 | 1 | 0.00061984 | 0.0013692 | 0.0011369 | 0.00076887 | 0.0027207 | 1 | 1 | 1 | 1 | 1 | 2.9091e-09 | 1.5927e-05 | 2.9086e-09 | 2.9091e-11 | 1.5927e-07 | 2.9086e-11 | 1 | 1 | 1 | 1 | 1 | 1
Th-233 |  | 7.2727e-07 | 0.0009025 | 0.0012347 | 7.2626e-07 | 1 | 1 | 1 | 1 | 0.0012347 | 0.0027034 | 0.0023128 | 0.0015218 | 0.0099751 | 1 | 1 | 1 | 1 | 0.99619 | 2.9091e-09 | 1.5927e-05 | 2.9086e-09 | 2.9091e-11 | 1.5927e-07 | 2.9086e-11 | 1 | 1 | 1 | 1 | 1 | 1
Th-234 |  | 7.2727e-07 | 0.0009025 | 0.026162 | 7.2667e-07 | 1 | 1 | 0.88039 | 1 | 0.026162 | 0.045549 | 0.041339 | 0.026935 | 0.2941 | 0.88039 | 0.70467 | 0.73917 | 0.87287 | 0.17213 | 2.9091e-09 | 1.5927e-05 | 2.9086e-09 | 2.9091e-11 | 1.5927e-07 | 2.9086e-11 | 1 | 1 | 1 | 1 | 1 | 1
Th-234+D |  | 7.2727e-07 | 0.0009025 | 0.00097113 | 7.2614e-07 | 1 | 1 | 1 | 1 | 0.00097113 | 0.0025228 | 0.0020578 | 0.0012189 | 0.0096363 | 1 | 1 | 1 | 1 | 0.99687 | 2.9091e-09 | 1.5927e-05 | 2.9086e-09 | 2.9091e-11 | 1.5927e-07 | 2.9086e-11 | 1 | 1 | 1 | 1 | 1 | 1
Th-234+E |  | 7.2727e-07 | 0.0009025 | 0.00098032 | 7.2615e-07 | 1 | 1 | 1 | 1 | 0.00098032 | 0.0025156 | 0.0020757 | 0.0012198 | 0.0096543 | 1 | 1 | 1 | 1 | 0.99683 | 2.9091e-09 | 1.5927e-05 | 2.9086e-09 | 2.9091e-11 | 1.5927e-07 | 2.9086e-11 | 1 | 1 | 1 | 1 | 1 | 1
Th-235 |  | 7.2727e-07 | 0.0009025 | 0.00099987 | 7.2616e-07 | 1 | 1 | 1 | 1 | 0.00099987 | 0.0020497 | 0.0017772 | 0.0012443 | 0.0036718 | 1 | 1 | 1 | 1 | 1 | 2.9091e-09 | 1.5927e-05 | 2.9086e-09 | 2.9091e-11 | 1.5927e-07 | 2.9086e-11 | 1 | 1 | 1 | 1 | 1 | 1
Th-236 |  | 7.2727e-07 | 0.0009025 | 0.0014604 | 7.2633e-07 | 1 | 1 | 1 | 1 | 0.0014604 | 0.0030745 | 0.0026544 | 0.0017863 | 0.0080879 | 1 | 1 | 1 | 1 | 0.99896 | 2.9091e-09 | 1.5927e-05 | 2.9086e-09 | 2.9091e-11 | 1.5927e-07 | 2.9086e-11 | 1 | 1 | 1 | 1 | 1 | 1
Ti-44 |  | 7.2727e-07 | 0.0009025 | 0.019325 | 7.2666e-07 | 1 | 1 | 0.94357 | 1 | 0.019325 | 0.086048 | 0.079463 | 0.053559 | 0.17274 | 0.94357 | 0.47567 | 0.50298 | 0.64557 | 0.27502 | 2.9091e-09 | 1.5927e-05 | 2.9086e-09 | 2.9091e-11 | 1.5927e-07 | 2.9086e-11 | 1 | 1 | 1 | 1 | 1 | 1
Ti-44+D |  | 7.2727e-07 | 0.0009025 | 0.00066795 | 7.259e-07 | 1 | 1 | 1 | 1 | 0.00066795 | 0.0015451 | 0.001292 | 0.00085957 | 0.0027316 | 1 | 1 | 1 | 1 | 1 | 2.9091e-09 | 1.5927e-05 | 2.9086e-09 | 2.9091e-11 | 1.5927e-07 | 2.9086e-11 | 1 | 1 | 1 | 1 | 1 | 1
Ti-44+E |  | 7.2727e-07 | 0.0009025 | 0.00066795 | 7.259e-07 | 1 | 1 | 1 | 1 | 0.00066795 | 0.0015451 | 0.001292 | 0.00085957 | 0.0027316 | 1 | 1 | 1 | 1 | 1 | 2.9091e-09 | 1.5927e-05 | 2.9086e-09 | 2.9091e-11 | 1.5927e-07 | 2.9086e-11 | 1 | 1 | 1 | 1 | 1 | 1
Ti-45 |  | 7.2727e-07 | 0.0009025 | 0.00068314 | 7.2591e-07 | 1 | 1 | 1 | 1 | 0.00068314 | 0.0014609 | 0.0012249 | 0.00083254 | 0.0049349 | 1 | 1 | 1 | 1 | 0.99999 | 2.9091e-09 | 1.5927e-05 | 2.9086e-09 | 2.9091e-11 | 1.5927e-07 | 2.9086e-11 | 1 | 1 | 1 | 1 | 1 | 1
Ti-51 |  | 7.2727e-07 | 0.0009025 | 0.0014252 | 7.2632e-07 | 1 | 1 | 1 | 1 | 0.0014252 | 0.0026696 | 0.0023138 | 0.0017582 | 0.0044963 | 1 | 1 | 1 | 1 | 1 | 2.9091e-09 | 1.5927e-05 | 2.9086e-09 | 2.9091e-11 | 1.5927e-07 | 2.9086e-11 | 1 | 1 | 1 | 1 | 1 | 1
Ti-52 |  | 7.2727e-07 | 0.0009025 | 0.0077908 | 7.2662e-07 | 1 | 1 | 0.9992 | 1 | 0.0077908 | 0.011388 | 0.010503 | 0.0086931 | 0.025748 | 0.9992 | 0.99239 | 0.99495 | 0.99832 | 0.88441 | 2.9091e-09 | 1.5927e-05 | 2.9086e-09 | 2.9091e-11 | 1.5927e-07 | 2.9086e-11 | 1 | 1 | 1 | 1 | 1 | 1
Tl-190 |  | 7.2727e-07 | 0.0009025 | 0.00095222 | 7.2613e-07 | 1 | 1 | 1 | 1 | 0.00095222 | 0.0020655 | 0.0017871 | 0.0012823 | 0.0038117 | 1 | 1 | 1 | 1 | 1 | 2.9091e-09 | 1.5927e-05 | 2.9086e-09 | 2.9091e-11 | 1.5927e-07 | 2.9086e-11 | 1 | 1 | 1 | 1 | 1 | 1
Tl-190m |  | 7.2727e-07 | 0.0009025 | 0.00096864 | 7.2614e-07 | 1 | 1 | 1 | 1 | 0.00096864 | 0.0019872 | 0.0017254 | 0.0012006 | 0.0035353 | 1 | 1 | 1 | 1 | 1 | 2.9091e-09 | 1.5927e-05 | 2.9086e-09 | 2.9091e-11 | 1.5927e-07 | 2.9086e-11 | 1 | 1 | 1 | 1 | 1 | 1
Tl-194 |  | 7.2727e-07 | 0.0009025 | 0.0010716 | 7.2619e-07 | 1 | 1 | 1 | 1 | 0.0010716 | 0.0022868 | 0.0019832 | 0.0014164 | 0.0043653 | 1 | 1 | 1 | 1 | 1 | 2.9091e-09 | 1.5927e-05 | 2.9086e-09 | 2.9091e-11 | 1.5927e-07 | 2.9086e-11 | 1 | 1 | 1 | 1 | 1 | 1
Tl-194m |  | 7.2727e-07 | 0.0009025 | 0.0010046 | 7.2616e-07 | 1 | 1 | 1 | 1 | 0.0010046 | 0.0020704 | 0.0017818 | 0.0012338 | 0.0037357 | 1 | 1 | 1 | 1 | 1 | 2.9091e-09 | 1.5927e-05 | 2.9086e-09 | 2.9091e-11 | 1.5927e-07 | 2.9086e-11 | 1 | 1 | 1 | 1 | 1 | 1
Tl-195 |  | 7.2727e-07 | 0.0009025 | 0.00064094 | 7.2586e-07 | 1 | 1 | 1 | 1 | 0.00064094 | 0.0014074 | 0.001176 | 0.0007954 | 0.0028349 | 1 | 1 | 1 | 1 | 1 | 2.9091e-09 | 1.5927e-05 | 2.9086e-09 | 2.9091e-11 | 1.5927e-07 | 2.9086e-11 | 1 | 1 | 1 | 1 | 1 | 1
Tl-196 |  | 7.2727e-07 | 0.0009025 | 0.00065329 | 7.2588e-07 | 1 | 1 | 1 | 1 | 0.00065329 | 0.001433 | 0.0011979 | 0.00083456 | 0.0026783 | 1 | 1 | 1 | 1 | 1 | 2.9091e-09 | 1.5927e-05 | 2.9086e-09 | 2.9091e-11 | 1.5927e-07 | 2.9086e-11 | 1 | 1 | 1 | 1 | 1 | 1
Tl-197 |  | 7.2727e-07 | 0.0009025 | 0.00087037 | 7.2608e-07 | 1 | 1 | 1 | 1 | 0.00087037 | 0.0020483 | 0.0017147 | 0.0011277 | 0.004411 | 1 | 1 | 1 | 1 | 1 | 2.9091e-09 | 1.5927e-05 | 2.9086e-09 | 2.9091e-11 | 1.5927e-07 | 2.9086e-11 | 1 | 1 | 1 | 1 | 1 | 1
Tl-198 |  | 7.2727e-07 | 0.0009025 | 0.00062782 | 7.2585e-07 | 1 | 1 | 1 | 1 | 0.00062782 | 0.0013911 | 0.0011642 | 0.00080808 | 0.0025919 | 1 | 1 | 1 | 1 | 1 | 2.9091e-09 | 1.5927e-05 | 2.9086e-09 | 2.9091e-11 | 1.5927e-07 | 2.9086e-11 | 1 | 1 | 1 | 1 | 1 | 1
Tl-198m |  | 7.2727e-07 | 0.0009025 | 0.0011773 | 7.2624e-07 | 1 | 1 | 1 | 1 | 0.0011773 | 0.0023446 | 0.0020494 | 0.0014342 | 0.004452 | 1 | 1 | 1 | 1 | 1 | 2.9091e-09 | 1.5927e-05 | 2.9086e-09 | 2.9091e-11 | 1.5927e-07 | 2.9086e-11 | 1 | 1 | 1 | 1 | 1 | 1
Tl-199 |  | 7.2727e-07 | 0.0009025 | 0.0016084 | 7.2636e-07 | 1 | 1 | 1 | 1 | 0.0016084 | 0.003584 | 0.0030586 | 0.0020726 | 0.008623 | 1 | 1 | 1 | 1 | 0.99841 | 2.9091e-09 | 1.5927e-05 | 2.9086e-09 | 2.9091e-11 | 1.5927e-07 | 2.9086e-11 | 1 | 1 | 1 | 1 | 1 | 1
Tl-200 |  | 7.2727e-07 | 0.0009025 | 0.00076749 | 7.26e-07 | 1 | 1 | 1 | 1 | 0.00076749 | 0.0017274 | 0.0014614 | 0.0010149 | 0.00324 | 1 | 1 | 1 | 1 | 1 | 2.9091e-09 | 1.5927e-05 | 2.9086e-09 | 2.9091e-11 | 1.5927e-07 | 2.9086e-11 | 1 | 1 | 1 | 1 | 1 | 1
Tl-201 |  | 7.2727e-07 | 0.0009025 | 0.0094973 | 7.2663e-07 | 1 | 1 | 0.99712 | 1 | 0.0094973 | 0.02294 | 0.020208 | 0.013046 | 0.090306 | 0.99712 | 0.91124 | 0.93602 | 0.98586 | 0.45946 | 2.9091e-09 | 1.5927e-05 | 2.9086e-09 | 2.9091e-11 | 1.5927e-07 | 2.9086e-11 | 1 | 1 | 1 | 1 | 1 | 1
Tl-202 |  | 7.2727e-07 | 0.0009025 | 0.0012493 | 7.2626e-07 | 1 | 1 | 1 | 1 | 0.0012493 | 0.0027581 | 0.0024016 | 0.0017906 | 0.0056686 | 1 | 1 | 1 | 1 | 0.99994 | 2.9091e-09 | 1.5927e-05 | 2.9086e-09 | 2.9091e-11 | 1.5927e-07 | 2.9086e-11 | 1 | 1 | 1 | 1 | 1 | 1
Tl-204 |  | 7.2727e-07 | 0.0009025 | 0.022288 | 7.2666e-07 | 1 | 1 | 0.9173 | 1 | 0.022288 | 0.091696 | 0.08504 | 0.055865 | 0.46139 | 0.9173 | 0.45439 | 0.47967 | 0.63007 | 0.11344 | 2.9091e-09 | 1.5927e-05 | 2.9086e-09 | 2.9091e-11 | 1.5927e-07 | 2.9086e-11 | 1 | 1 | 1 | 1 | 1 | 1
Tl-206 |  | 7.2727e-07 | 0.0009025 | 0.0014026 | 7.2631e-07 | 1 | 1 | 1 | 1 | 0.0014026 | 0.0042769 | 0.0034938 | 0.0019387 | 0.013576 | 1 | 1 | 1 | 1 | 0.9833 | 2.9091e-09 | 1.5927e-05 | 2.9086e-09 | 2.9091e-11 | 1.5927e-07 | 2.9086e-11 | 1 | 1 | 1 | 1 | 1 | 1
Tl-206m |  | 7.2727e-07 | 0.0009025 | 0.0010293 | 7.2617e-07 | 1 | 1 | 1 | 1 | 0.0010293 | 0.0020315 | 0.0017697 | 0.0012382 | 0.0035612 | 1 | 1 | 1 | 1 | 1 | 2.9091e-09 | 1.5927e-05 | 2.9086e-09 | 2.9091e-11 | 1.5927e-07 | 2.9086e-11 | 1 | 1 | 1 | 1 | 1 | 1
Tl-207 |  | 7.2727e-07 | 0.0009025 | 0.00080524 | 7.2603e-07 | 1 | 1 | 1 | 1 | 0.00080524 | 0.0016297 | 0.0013891 | 0.00095062 | 0.0028523 | 1 | 1 | 1 | 1 | 1 | 2.9091e-09 | 1.5927e-05 | 2.9086e-09 | 2.9091e-11 | 1.5927e-07 | 2.9086e-11 | 1 | 1 | 1 | 1 | 1 | 1
Tl-208 |  | 7.2727e-07 | 0.0009025 | 0.00048734 | 7.2561e-07 | 1 | 1 | 1 | 1 | 0.00048734 | 0.0010709 | 0.00088705 | 0.00060422 | 0.0019532 | 1 | 1 | 1 | 1 | 1 | 2.9091e-09 | 1.5927e-05 | 2.9086e-09 | 2.9091e-11 | 1.5927e-07 | 2.9086e-11 | 1 | 1 | 1 | 1 | 1 | 1
Tl-209 |  | 7.2727e-07 | 0.0009025 | 0.00067283 | 7.259e-07 | 1 | 1 | 1 | 1 | 0.00067283 | 0.0014444 | 0.0011907 | 0.00083191 | 0.0025767 | 1 | 1 | 1 | 1 | 1 | 2.9091e-09 | 1.5927e-05 | 2.9086e-09 | 2.9091e-11 | 1.5927e-07 | 2.9086e-11 | 1 | 1 | 1 | 1 | 1 | 1
Tl-210 |  | 7.2727e-07 | 0.0009025 | 0.00065993 | 7.2589e-07 | 1 | 1 | 1 | 1 | 0.00065993 | 0.0014173 | 0.0011952 | 0.00082032 | 0.0025566 | 1 | 1 | 1 | 1 | 1 | 2.9091e-09 | 1.5927e-05 | 2.9086e-09 | 2.9091e-11 | 1.5927e-07 | 2.9086e-11 | 1 | 1 | 1 | 1 | 1 | 1
Tm-161 |  | 7.2727e-07 | 0.0009025 | 0.00066816 | 7.259e-07 | 1 | 1 | 1 | 1 | 0.00066816 | 0.0015249 | 0.0012515 | 0.00082266 | 0.0030781 | 1 | 1 | 1 | 1 | 1 | 2.9091e-09 | 1.5927e-05 | 2.9086e-09 | 2.9091e-11 | 1.5927e-07 | 2.9086e-11 | 1 | 1 | 1 | 1 | 1 | 1
Tm-162 |  | 7.2727e-07 | 0.0009025 | 0.0005538 | 7.2573e-07 | 1 | 1 | 1 | 1 | 0.0005538 | 0.0012372 | 0.001022 | 0.00069178 | 0.0022983 | 1 | 1 | 1 | 1 | 1 | 2.9091e-09 | 1.5927e-05 | 2.9086e-09 | 2.9091e-11 | 1.5927e-07 | 2.9086e-11 | 1 | 1 | 1 | 1 | 1 | 1
Tm-163 |  | 7.2727e-07 | 0.0009025 | 0.00068831 | 7.2592e-07 | 1 | 1 | 1 | 1 | 0.00068831 | 0.0015494 | 0.0012847 | 0.0008647 | 0.0029277 | 1 | 1 | 1 | 1 | 1 | 2.9091e-09 | 1.5927e-05 | 2.9086e-09 | 2.9091e-11 | 1.5927e-07 | 2.9086e-11 | 1 | 1 | 1 | 1 | 1 | 1
Tm-164 |  | 7.2727e-07 | 0.0009025 | 0.00060366 | 7.2581e-07 | 1 | 1 | 1 | 1 | 0.00060366 | 0.0013765 | 0.0011369 | 0.00075106 | 0.002781 | 1 | 1 | 1 | 1 | 1 | 2.9091e-09 | 1.5927e-05 | 2.9086e-09 | 2.9091e-11 | 1.5927e-07 | 2.9086e-11 | 1 | 1 | 1 | 1 | 1 | 1
Tm-165 |  | 7.2727e-07 | 0.0009025 | 0.0011873 | 7.2624e-07 | 1 | 1 | 1 | 1 | 0.0011873 | 0.0025312 | 0.0021561 | 0.0014678 | 0.0049222 | 1 | 1 | 1 | 1 | 0.99999 | 2.9091e-09 | 1.5927e-05 | 2.9086e-09 | 2.9091e-11 | 1.5927e-07 | 2.9086e-11 | 1 | 1 | 1 | 1 | 1 | 1
Tm-166 |  | 7.2727e-07 | 0.0009025 | 0.00063147 | 7.2585e-07 | 1 | 1 | 1 | 1 | 0.00063147 | 0.001374 | 0.0011536 | 0.00078358 | 0.0025465 | 1 | 1 | 1 | 1 | 1 | 2.9091e-09 | 1.5927e-05 | 2.9086e-09 | 2.9091e-11 | 1.5927e-07 | 2.9086e-11 | 1 | 1 | 1 | 1 | 1 | 1
Tm-167 |  | 7.2727e-07 | 0.0009025 | 0.0036096 | 7.2654e-07 | 1 | 1 | 1 | 1 | 0.0036096 | 0.0063694 | 0.0055243 | 0.0038543 | 0.01653 | 1 | 0.99984 | 0.99996 | 1 | 0.9653 | 2.9091e-09 | 1.5927e-05 | 2.9086e-09 | 2.9091e-11 | 1.5927e-07 | 2.9086e-11 | 1 | 1 | 1 | 1 | 1 | 1
Tm-168 |  | 7.2727e-07 | 0.0009025 | 0.00099488 | 7.2616e-07 | 1 | 1 | 1 | 1 | 0.00099488 | 0.0020726 | 0.001783 | 0.0012076 | 0.0038153 | 1 | 1 | 1 | 1 | 1 | 2.9091e-09 | 1.5927e-05 | 2.9086e-09 | 2.9091e-11 | 1.5927e-07 | 2.9086e-11 | 1 | 1 | 1 | 1 | 1 | 1
Tm-170 |  | 7.2727e-07 | 0.0009025 | 0.027371 | 7.2667e-07 | 1 | 1 | 0.86863 | 1 | 0.027371 | 0.076863 | 0.0703 | 0.043977 | 0.37495 | 0.86863 | 0.5146 | 0.54627 | 0.71728 | 0.13771 | 2.9091e-09 | 1.5927e-05 | 2.9086e-09 | 2.9091e-11 | 1.5927e-07 | 2.9086e-11 | 1 | 1 | 1 | 1 | 1 | 1
Tm-171 |  | 7.2727e-07 | 0.0009025 | 0.20811 | 7.2668e-07 | 1 | 1 | 0.23429 | 1 | 0.20811 | 0.69444 | 0.64084 | 0.40791 | 2.7939 | 0.23429 | 0.076883 | 0.08304 | 0.12733 | 0.019688 | 2.9091e-09 | 1.5927e-05 | 2.9086e-09 | 2.9091e-11 | 1.5927e-07 | 2.9086e-11 | 1 | 1 | 1 | 1 | 1 | 1
Tm-172 |  | 7.2727e-07 | 0.0009025 | 0.00061617 | 7.2583e-07 | 1 | 1 | 1 | 1 | 0.00061617 | 0.0013211 | 0.0010903 | 0.00076201 | 0.0024722 | 1 | 1 | 1 | 1 | 1 | 2.9091e-09 | 1.5927e-05 | 2.9086e-09 | 2.9091e-11 | 1.5927e-07 | 2.9086e-11 | 1 | 1 | 1 | 1 | 1 | 1
Tm-173 |  | 7.2727e-07 | 0.0009025 | 0.0011259 | 7.2622e-07 | 1 | 1 | 1 | 1 | 0.0011259 | 0.0025696 | 0.0022474 | 0.0018267 | 0.0046455 | 1 | 1 | 1 | 1 | 0.99999 | 2.9091e-09 | 1.5927e-05 | 2.9086e-09 | 2.9091e-11 | 1.5927e-07 | 2.9086e-11 | 1 | 1 | 1 | 1 | 1 | 1
Tm-174 |  | 7.2727e-07 | 0.0009025 | 0.001001 | 7.2616e-07 | 1 | 1 | 1 | 1 | 0.001001 | 0.0020149 | 0.0017254 | 0.0012284 | 0.0035807 | 1 | 1 | 1 | 1 | 1 | 2.9091e-09 | 1.5927e-05 | 2.9086e-09 | 2.9091e-11 | 1.5927e-07 | 2.9086e-11 | 1 | 1 | 1 | 1 | 1 | 1
Tm-175 |  | 7.2727e-07 | 0.0009025 | 0.00090108 | 7.261e-07 | 1 | 1 | 1 | 1 | 0.00090108 | 0.0018246 | 0.0015687 | 0.0010928 | 0.0032376 | 1 | 1 | 1 | 1 | 1 | 2.9091e-09 | 1.5927e-05 | 2.9086e-09 | 2.9091e-11 | 1.5927e-07 | 2.9086e-11 | 1 | 1 | 1 | 1 | 1 | 1
Tm-176 |  | 7.2727e-07 | 0.0009025 | 0.00063803 | 7.2586e-07 | 1 | 1 | 1 | 1 | 0.00063803 | 0.0014224 | 0.0011911 | 0.00081457 | 0.002578 | 1 | 1 | 1 | 1 | 1 | 2.9091e-09 | 1.5927e-05 | 2.9086e-09 | 2.9091e-11 | 1.5927e-07 | 2.9086e-11 | 1 | 1 | 1 | 1 | 1 | 1
U-227 |  | 7.2727e-07 | 0.0009025 | 0.0032122 | 7.2652e-07 | 1 | 1 | 1 | 1 | 0.0032122 | 0.0053432 | 0.0047356 | 0.0034911 | 0.015244 | 1 | 0.99997 | 0.99999 | 1 | 0.97386 | 2.9091e-09 | 1.5927e-05 | 2.9086e-09 | 2.9091e-11 | 1.5927e-07 | 2.9086e-11 | 1 | 1 | 1 | 1 | 1 | 1
U-228 |  | 7.2727e-07 | 0.0009025 | 0.0055718 | 7.2659e-07 | 1 | 1 | 0.99995 | 1 | 0.0055718 | 0.011072 | 0.0095356 | 0.0058359 | 0.10865 | 0.99995 | 0.99338 | 0.99705 | 0.99993 | 0.4003 | 2.9091e-09 | 1.5927e-05 | 2.9086e-09 | 2.9091e-11 | 1.5927e-07 | 2.9086e-11 | 1 | 1 | 1 | 1 | 1 | 1
U-230 |  | 7.2727e-07 | 0.0009025 | 0.0083125 | 7.2662e-07 | 1 | 1 | 0.99875 | 1 | 0.0083125 | 0.02364 | 0.018972 | 0.0084233 | 0.4536 | 0.99875 | 0.90463 | 0.94651 | 0.99863 | 0.11527 | 2.9091e-09 | 1.5927e-05 | 2.9086e-09 | 2.9091e-11 | 1.5927e-07 | 2.9086e-11 | 1 | 1 | 1 | 1 | 1 | 1
U-231 |  | 7.2727e-07 | 0.0009025 | 0.016817 | 7.2666e-07 | 1 | 1 | 0.96324 | 1 | 0.016817 | 0.027278 | 0.024613 | 0.015813 | 0.2162 | 0.96324 | 0.86954 | 0.89535 | 0.9702 | 0.2266 | 2.9091e-09 | 1.5927e-05 | 2.9086e-09 | 2.9091e-11 | 1.5927e-07 | 2.9086e-11 | 1 | 1 | 1 | 1 | 1 | 1
U-232 |  | 7.2727e-07 | 0.0009025 | 0.042364 | 7.2667e-07 | 1 | 1 | 0.73055 | 1 | 0.042364 | 0.14255 | 0.10914 | 0.035652 | 3.7324 | 0.73055 | 0.32275 | 0.39892 | 0.7895 | 0.014774 | 2.9091e-09 | 1.5927e-05 | 2.9086e-09 | 2.9091e-11 | 1.5927e-07 | 2.9086e-11 | 1 | 1 | 1 | 1 | 1 | 1
U-233 |  | 7.2727e-07 | 0.0009025 | 0.0093276 | 7.2663e-07 | 1 | 1 | 0.99741 | 1 | 0.0093276 | 0.032735 | 0.024862 | 0.0086953 | 0.79617 | 0.99741 | 0.81679 | 0.89296 | 0.99832 | 0.067399 | 2.9091e-09 | 1.5927e-05 | 2.9086e-09 | 2.9091e-11 | 1.5927e-07 | 2.9086e-11 | 1 | 1 | 1 | 1 | 1 | 1
U-234 |  | 7.2727e-07 | 0.0009025 | 0.15144 | 7.2668e-07 | 1 | 1 | 0.30709 | 1 | 0.15144 | 0.41713 | 0.32614 | 0.11201 | 11.5627 | 0.30709 | 0.1247 | 0.15662 | 0.39103 | 0.0048047 | 2.9091e-09 | 1.5927e-05 | 2.9086e-09 | 2.9091e-11 | 1.5927e-07 | 2.9086e-11 | 1 | 1 | 1 | 1 | 1 | 1
U-235 |  | 7.2727e-07 | 0.0009025 | 0.0043021 | 7.2656e-07 | 1 | 1 | 1 | 1 | 0.0043021 | 0.0059696 | 0.0054168 | 0.0044238 | 0.015032 | 1 | 0.99991 | 0.99996 | 1 | 0.97517 | 2.9091e-09 | 1.5927e-05 | 2.9086e-09 | 2.9091e-11 | 1.5927e-07 | 2.9086e-11 | 1 | 1 | 1 | 1 | 1 | 1
U-235+D |  | 7.2727e-07 | 0.0009025 | 0.0045207 | 7.2657e-07 | 1 | 1 | 1 | 1 | 0.0045207 | 0.0067018 | 0.0060493 | 0.0046684 | 0.028419 | 1 | 0.99975 | 0.9999 | 0.99999 | 0.85842 | 2.9091e-09 | 1.5927e-05 | 2.9086e-09 | 2.9091e-11 | 1.5927e-07 | 2.9086e-11 | 1 | 1 | 1 | 1 | 1 | 1
U-235+E |  | 7.2727e-07 | 0.0009025 | 0.0045207 | 7.2657e-07 | 1 | 1 | 1 | 1 | 0.0045207 | 0.0067018 | 0.0060493 | 0.0046684 | 0.028419 | 1 | 0.99975 | 0.9999 | 0.99999 | 0.85842 | 2.9091e-09 | 1.5927e-05 | 2.9086e-09 | 2.9091e-11 | 1.5927e-07 | 2.9086e-11 | 1 | 1 | 1 | 1 | 1 | 1
U-235m |  | 7.2727e-07 | 0.0009025 | . | 7.2669e-07 | 1 | 1 | . | 1 | . | . | . | . | . | . | . | . | . | . | 2.9091e-09 | 1.5927e-05 | 2.9086e-09 | 2.9091e-11 | 1.5927e-07 | 2.9086e-11 | 1 | 1 | 1 | 1 | 1 | 1
U-236 |  | 7.2727e-07 | 0.0009025 | 0.3965 | 7.2669e-07 | 1 | 1 | 0.13074 | 1 | 0.3965 | 1.0137 | 0.78908 | 0.26657 | 28.5938 | 0.13074 | 0.053329 | 0.067984 | 0.18812 | 0.0019429 | 2.9091e-09 | 1.5927e-05 | 2.9086e-09 | 2.9091e-11 | 1.5927e-07 | 2.9086e-11 | 1 | 1 | 1 | 1 | 1 | 1
U-237 |  | 7.2727e-07 | 0.0009025 | 0.0051136 | 7.2658e-07 | 1 | 1 | 0.99998 | 1 | 0.0051136 | 0.008957 | 0.0079401 | 0.0055502 | 0.034197 | 0.99998 | 0.99798 | 0.99909 | 0.99996 | 0.803 | 2.9091e-09 | 1.5927e-05 | 2.9086e-09 | 2.9091e-11 | 1.5927e-07 | 2.9086e-11 | 1 | 1 | 1 | 1 | 1 | 1
U-238 |  | 7.2727e-07 | 0.0009025 | 0.030891 | 7.2667e-07 | 1 | 1 | 0.83444 | 1 | 0.030891 | 0.20405 | 0.13782 | 0.030483 | 5.9128 | 0.83444 | 0.23835 | 0.33175 | 0.83837 | 0.0093958 | 2.9091e-09 | 1.5927e-05 | 2.9086e-09 | 2.9091e-11 | 1.5927e-07 | 2.9086e-11 | 1 | 1 | 1 | 1 | 1 | 1
U-238+D |  | 7.2727e-07 | 0.0009025 | 0.00097881 | 7.2615e-07 | 1 | 1 | 1 | 1 | 0.00097881 | 0.0025474 | 0.0020896 | 0.0012129 | 0.012365 | 1 | 1 | 1 | 1 | 0.98881 | 2.9091e-09 | 1.5927e-05 | 2.9086e-09 | 2.9091e-11 | 1.5927e-07 | 2.9086e-11 | 1 | 1 | 1 | 1 | 1 | 1
U-238+E |  | 7.2727e-07 | 0.0009025 | 0.00095944 | 7.2614e-07 | 1 | 1 | 1 | 1 | 0.00095944 | 0.0024261 | 0.0020026 | 0.0011866 | 0.011054 | 1 | 1 | 1 | 1 | 0.99343 | 2.9091e-09 | 1.5927e-05 | 2.9086e-09 | 2.9091e-11 | 1.5927e-07 | 2.9086e-11 | 1 | 1 | 1 | 1 | 1 | 1
U-239 |  | 7.2727e-07 | 0.0009025 | 0.0022774 | 7.2646e-07 | 1 | 1 | 1 | 1 | 0.0022774 | 0.0081552 | 0.0065631 | 0.0032768 | 0.024892 | 1 | 0.9989 | 0.99979 | 1 | 0.89267 | 2.9091e-09 | 1.5927e-05 | 2.9086e-09 | 2.9091e-11 | 1.5927e-07 | 2.9086e-11 | 1 | 1 | 1 | 1 | 1 | 1
U-240 |  | 7.2727e-07 | 0.0009025 | 0.012906 | 7.2665e-07 | 1 | 1 | 0.98649 | 1 | 0.012906 | 0.0282 | 0.023467 | 0.011843 | 0.4367 | 0.98649 | 0.86055 | 0.90627 | 0.99082 | 0.11946 | 2.9091e-09 | 1.5927e-05 | 2.9086e-09 | 2.9091e-11 | 1.5927e-07 | 2.9086e-11 | 1 | 1 | 1 | 1 | 1 | 1
U-242 |  | 7.2727e-07 | 0.0009025 | 0.0014735 | 7.2633e-07 | 1 | 1 | 1 | 1 | 0.0014735 | 0.003111 | 0.002673 | 0.0017414 | 0.0062352 | 1 | 1 | 1 | 1 | 0.99986 | 2.9091e-09 | 1.5927e-05 | 2.9086e-09 | 2.9091e-11 | 1.5927e-07 | 2.9086e-11 | 1 | 1 | 1 | 1 | 1 | 1
V-47 |  | 7.2727e-07 | 0.0009025 | 0.0005414 | 7.2571e-07 | 1 | 1 | 1 | 1 | 0.0005414 | 0.0011337 | 0.0009412 | 0.00066105 | 0.002285 | 1 | 1 | 1 | 1 | 1 | 2.9091e-09 | 1.5927e-05 | 2.9086e-09 | 2.9091e-11 | 1.5927e-07 | 2.9086e-11 | 1 | 1 | 1 | 1 | 1 | 1
V-48 |  | 7.2727e-07 | 0.0009025 | 0.00065231 | 7.2588e-07 | 1 | 1 | 1 | 1 | 0.00065231 | 0.0013774 | 0.001163 | 0.00080465 | 0.0024366 | 1 | 1 | 1 | 1 | 1 | 2.9091e-09 | 1.5927e-05 | 2.9086e-09 | 2.9091e-11 | 1.5927e-07 | 2.9086e-11 | 1 | 1 | 1 | 1 | 1 | 1
V-49 |  | 7.2727e-07 | 0.0009025 | . | 7.2669e-07 | 1 | 1 | . | 1 | . | . | . | . | . | . | . | . | . | . | 2.9091e-09 | 1.5927e-05 | 2.9086e-09 | 2.9091e-11 | 1.5927e-07 | 2.9086e-11 | 1 | 1 | 1 | 1 | 1 | 1
V-50 |  | 7.2727e-07 | 0.0009025 | 0.00059989 | 7.2581e-07 | 1 | 1 | 1 | 1 | 0.00059989 | 0.0012509 | 0.0010233 | 0.00071947 | 0.0022469 | 1 | 1 | 1 | 1 | 1 | 2.9091e-09 | 1.5927e-05 | 2.9086e-09 | 2.9091e-11 | 1.5927e-07 | 2.9086e-11 | 1 | 1 | 1 | 1 | 1 | 1
V-52 |  | 7.2727e-07 | 0.0009025 | 0.00058436 | 7.2578e-07 | 1 | 1 | 1 | 1 | 0.00058436 | 0.0012393 | 0.0010257 | 0.00072305 | 0.0021779 | 1 | 1 | 1 | 1 | 1 | 2.9091e-09 | 1.5927e-05 | 2.9086e-09 | 2.9091e-11 | 1.5927e-07 | 2.9086e-11 | 1 | 1 | 1 | 1 | 1 | 1
V-53 |  | 7.2727e-07 | 0.0009025 | 0.00073238 | 7.2597e-07 | 1 | 1 | 1 | 1 | 0.00073238 | 0.0014741 | 0.0012544 | 0.00086925 | 0.0026091 | 1 | 1 | 1 | 1 | 1 | 2.9091e-09 | 1.5927e-05 | 2.9086e-09 | 2.9091e-11 | 1.5927e-07 | 2.9086e-11 | 1 | 1 | 1 | 1 | 1 | 1
W-177 |  | 7.2727e-07 | 0.0009025 | 0.00099002 | 7.2615e-07 | 1 | 1 | 1 | 1 | 0.00099002 | 0.0022297 | 0.0018899 | 0.0012592 | 0.0045538 | 1 | 1 | 1 | 1 | 0.99999 | 2.9091e-09 | 1.5927e-05 | 2.9086e-09 | 2.9091e-11 | 1.5927e-07 | 2.9086e-11 | 1 | 1 | 1 | 1 | 1 | 1
W-178 |  | 7.2727e-07 | 0.0009025 | 0.19152 | 7.2668e-07 | 1 | 1 | 0.25179 | 1 | 0.19152 | 0.55232 | 0.51528 | 0.34752 | 3.9902 | 0.25179 | 0.095691 | 0.10221 | 0.14774 | 0.013826 | 2.9091e-09 | 1.5927e-05 | 2.9086e-09 | 2.9091e-11 | 1.5927e-07 | 2.9086e-11 | 1 | 1 | 1 | 1 | 1 | 1
W-178+D |  | 7.2727e-07 | 0.0009025 | 0.0009382 | 7.2612e-07 | 1 | 1 | 1 | 1 | 0.0009382 | 0.0031883 | 0.0024959 | 0.0012776 | 0.011811 | 1 | 1 | 1 | 1 | 0.99094 | 2.9091e-09 | 1.5927e-05 | 2.9086e-09 | 2.9091e-11 | 1.5927e-07 | 2.9086e-11 | 1 | 1 | 1 | 1 | 1 | 1
W-178+E |  | 7.2727e-07 | 0.0009025 | 0.0009382 | 7.2612e-07 | 1 | 1 | 1 | 1 | 0.0009382 | 0.0031883 | 0.0024959 | 0.0012776 | 0.011811 | 1 | 1 | 1 | 1 | 0.99094 | 2.9091e-09 | 1.5927e-05 | 2.9086e-09 | 2.9091e-11 | 1.5927e-07 | 2.9086e-11 | 1 | 1 | 1 | 1 | 1 | 1
W-179 |  | 7.2727e-07 | 0.0009025 | 0.17843 | 7.2668e-07 | 1 | 1 | 0.26755 | 1 | 0.17843 | 0.5137 | 0.46884 | 0.2927 | 2.6736 | 0.26755 | 0.1025 | 0.11174 | 0.17288 | 0.020565 | 2.9091e-09 | 1.5927e-05 | 2.9086e-09 | 2.9091e-11 | 1.5927e-07 | 2.9086e-11 | 1 | 1 | 1 | 1 | 1 | 1
W-179m |  | 7.2727e-07 | 0.0009025 | 0.0051813 | 7.2659e-07 | 1 | 1 | 0.99998 | 1 | 0.0051813 | 0.010842 | 0.0093215 | 0.0059352 | 0.036949 | 0.99998 | 0.99405 | 0.99742 | 0.99991 | 0.77766 | 2.9091e-09 | 1.5927e-05 | 2.9086e-09 | 2.9091e-11 | 1.5927e-07 | 2.9086e-11 | 1 | 1 | 1 | 1 | 1 | 1
W-181 |  | 7.2727e-07 | 0.0009025 | 0.16794 | 7.2668e-07 | 1 | 1 | 0.28165 | 1 | 0.16794 | 0.48077 | 0.44454 | 0.29846 | 2.0718 | 0.28165 | 0.10913 | 0.11748 | 0.16984 | 0.026458 | 2.9091e-09 | 1.5927e-05 | 2.9086e-09 | 2.9091e-11 | 1.5927e-07 | 2.9086e-11 | 1 | 1 | 1 | 1 | 1 | 1
W-185 |  | 7.2727e-07 | 0.0009025 | 0.012231 | 7.2664e-07 | 1 | 1 | 0.98935 | 1 | 0.012231 | 0.0224 | 0.020133 | 0.014477 | 0.066772 | 0.98935 | 0.91627 | 0.93667 | 0.97845 | 0.56482 | 2.9091e-09 | 1.5927e-05 | 2.9086e-09 | 2.9091e-11 | 1.5927e-07 | 2.9086e-11 | 1 | 1 | 1 | 1 | 1 | 1
W-185m |  | 7.2727e-07 | 0.0009025 | 0.0071307 | 7.2661e-07 | 1 | 1 | 0.99959 | 1 | 0.0071307 | 0.012776 | 0.011399 | 0.0076961 | 0.12211 | 0.99959 | 0.98707 | 0.99236 | 0.99927 | 0.36552 | 2.9091e-09 | 1.5927e-05 | 2.9086e-09 | 2.9091e-11 | 1.5927e-07 | 2.9086e-11 | 1 | 1 | 1 | 1 | 1 | 1
W-187 |  | 7.2727e-07 | 0.0009025 | 0.0010878 | 7.262e-07 | 1 | 1 | 1 | 1 | 0.0010878 | 0.0021988 | 0.0019138 | 0.0013011 | 0.0039618 | 1 | 1 | 1 | 1 | 1 | 2.9091e-09 | 1.5927e-05 | 2.9086e-09 | 2.9091e-11 | 1.5927e-07 | 2.9086e-11 | 1 | 1 | 1 | 1 | 1 | 1
W-188 |  | 7.2727e-07 | 0.0009025 | 0.0024202 | 7.2647e-07 | 1 | 1 | 1 | 1 | 0.0024202 | 0.0040123 | 0.0035229 | 0.0027139 | 0.0078238 | 1 | 1 | 1 | 1 | 0.99918 | 2.9091e-09 | 1.5927e-05 | 2.9086e-09 | 2.9091e-11 | 1.5927e-07 | 2.9086e-11 | 1 | 1 | 1 | 1 | 1 | 1
W-190 |  | 7.2727e-07 | 0.0009025 | 0.0068472 | 7.2661e-07 | 1 | 1 | 0.9997 | 1 | 0.0068472 | 0.012635 | 0.011265 | 0.0076663 | 0.034608 | 0.9997 | 0.98768 | 0.99279 | 0.99929 | 0.79917 | 2.9091e-09 | 1.5927e-05 | 2.9086e-09 | 2.9091e-11 | 1.5927e-07 | 2.9086e-11 | 1 | 1 | 1 | 1 | 1 | 1
Xe-120 |  | 7.2727e-07 | 0.0009025 | 0.0011063 | 7.2621e-07 | 1 | 1 | 1 | 1 | 0.0011063 | 0.0024178 | 0.0020424 | 0.0013205 | 0.005511 | 1 | 1 | 1 | 1 | 0.99996 | 2.9091e-09 | 1.5927e-05 | 2.9086e-09 | 2.9091e-11 | 1.5927e-07 | 2.9086e-11 | 1 | 1 | 1 | 1 | 1 | 1
Xe-121 |  | 7.2727e-07 | 0.0009025 | 0.00055866 | 7.2574e-07 | 1 | 1 | 1 | 1 | 0.00055866 | 0.001254 | 0.0010359 | 0.00069868 | 0.0023554 | 1 | 1 | 1 | 1 | 1 | 2.9091e-09 | 1.5927e-05 | 2.9086e-09 | 2.9091e-11 | 1.5927e-07 | 2.9086e-11 | 1 | 1 | 1 | 1 | 1 | 1
Xe-122 |  | 7.2727e-07 | 0.0009025 | 0.0018868 | 7.2641e-07 | 1 | 1 | 1 | 1 | 0.0018868 | 0.0048611 | 0.004012 | 0.0024106 | 0.016517 | 1 | 0.99999 | 1 | 1 | 0.96539 | 2.9091e-09 | 1.5927e-05 | 2.9086e-09 | 2.9091e-11 | 1.5927e-07 | 2.9086e-11 | 1 | 1 | 1 | 1 | 1 | 1
Xe-123 |  | 7.2727e-07 | 0.0009025 | 0.00082324 | 7.2605e-07 | 1 | 1 | 1 | 1 | 0.00082324 | 0.0018726 | 0.001555 | 0.0010102 | 0.0037929 | 1 | 1 | 1 | 1 | 1 | 2.9091e-09 | 1.5927e-05 | 2.9086e-09 | 2.9091e-11 | 1.5927e-07 | 2.9086e-11 | 1 | 1 | 1 | 1 | 1 | 1
Xe-125 |  | 7.2727e-07 | 0.0009025 | 0.0020518 | 7.2643e-07 | 1 | 1 | 1 | 1 | 0.0020518 | 0.0038789 | 0.0033419 | 0.0023302 | 0.0085857 | 1 | 1 | 1 | 1 | 0.99845 | 2.9091e-09 | 1.5927e-05 | 2.9086e-09 | 2.9091e-11 | 1.5927e-07 | 2.9086e-11 | 1 | 1 | 1 | 1 | 1 | 1
Xe-127 |  | 7.2727e-07 | 0.0009025 | 0.002644 | 7.2649e-07 | 1 | 1 | 1 | 1 | 0.002644 | 0.0046026 | 0.0040503 | 0.0031234 | 0.0096223 | 1 | 0.99999 | 1 | 1 | 0.99689 | 2.9091e-09 | 1.5927e-05 | 2.9086e-09 | 2.9091e-11 | 1.5927e-07 | 2.9086e-11 | 1 | 1 | 1 | 1 | 1 | 1
Xe-127m |  | 7.2727e-07 | 0.0009025 | 0.0058742 | 7.266e-07 | 1 | 1 | 0.99992 | 1 | 0.0058742 | 0.0089402 | 0.0080885 | 0.0062128 | 0.018723 | 0.99992 | 0.998 | 0.99896 | 0.99987 | 0.94855 | 2.9091e-09 | 1.5927e-05 | 2.9086e-09 | 2.9091e-11 | 1.5927e-07 | 2.9086e-11 | 1 | 1 | 1 | 1 | 1 | 1
Xe-129m |  | 7.2727e-07 | 0.0009025 | 0.011084 | 7.2664e-07 | 1 | 1 | 0.99334 | 1 | 0.011084 | 0.029863 | 0.023492 | 0.0091729 | 0.15498 | 0.99334 | 0.84438 | 0.90603 | 0.99766 | 0.30125 | 2.9091e-09 | 1.5927e-05 | 2.9086e-09 | 2.9091e-11 | 1.5927e-07 | 2.9086e-11 | 1 | 1 | 1 | 1 | 1 | 1
Xe-131m |  | 7.2727e-07 | 0.0009025 | 0.015631 | 7.2665e-07 | 1 | 1 | 0.97139 | 1 | 0.015631 | 0.045015 | 0.035474 | 0.012762 | 0.24643 | 0.97139 | 0.70891 | 0.79113 | 0.98713 | 0.20183 | 2.9091e-09 | 1.5927e-05 | 2.9086e-09 | 2.9091e-11 | 1.5927e-07 | 2.9086e-11 | 1 | 1 | 1 | 1 | 1 | 1
Xe-133 |  | 7.2727e-07 | 0.0009025 | 0.020476 | 7.2666e-07 | 1 | 1 | 0.93368 | 1 | 0.020476 | 0.078336 | 0.070074 | 0.039314 | 0.25989 | 0.93368 | 0.50796 | 0.54742 | 0.75661 | 0.19246 | 2.9091e-09 | 1.5927e-05 | 2.9086e-09 | 2.9091e-11 | 1.5927e-07 | 2.9086e-11 | 1 | 1 | 1 | 1 | 1 | 1
Xe-133m |  | 7.2727e-07 | 0.0009025 | 0.0037452 | 7.2655e-07 | 1 | 1 | 1 | 1 | 0.0037452 | 0.0073066 | 0.006126 | 0.0036357 | 0.025939 | 1 | 0.9995 | 0.99988 | 1 | 0.88255 | 2.9091e-09 | 1.5927e-05 | 2.9086e-09 | 2.9091e-11 | 1.5927e-07 | 2.9086e-11 | 1 | 1 | 1 | 1 | 1 | 1
Xe-135 |  | 7.2727e-07 | 0.0009025 | 0.0024407 | 7.2647e-07 | 1 | 1 | 1 | 1 | 0.0024407 | 0.0036582 | 0.0032204 | 0.0025762 | 0.0056738 | 1 | 1 | 1 | 1 | 0.99994 | 2.9091e-09 | 1.5927e-05 | 2.9086e-09 | 2.9091e-11 | 1.5927e-07 | 2.9086e-11 | 1 | 1 | 1 | 1 | 1 | 1
Xe-135m |  | 7.2727e-07 | 0.0009025 | 0.0012133 | 7.2625e-07 | 1 | 1 | 1 | 1 | 0.0012133 | 0.0022632 | 0.0019786 | 0.0014212 | 0.0040281 | 1 | 1 | 1 | 1 | 1 | 2.9091e-09 | 1.5927e-05 | 2.9086e-09 | 2.9091e-11 | 1.5927e-07 | 2.9086e-11 | 1 | 1 | 1 | 1 | 1 | 1
Xe-137 |  | 7.2727e-07 | 0.0009025 | 0.00091566 | 7.2611e-07 | 1 | 1 | 1 | 1 | 0.00091566 | 0.0019457 | 0.0016789 | 0.0012308 | 0.0034643 | 1 | 1 | 1 | 1 | 1 | 2.9091e-09 | 1.5927e-05 | 2.9086e-09 | 2.9091e-11 | 1.5927e-07 | 2.9086e-11 | 1 | 1 | 1 | 1 | 1 | 1
Xe-138 |  | 7.2727e-07 | 0.0009025 | 0.00059417 | 7.258e-07 | 1 | 1 | 1 | 1 | 0.00059417 | 0.0012587 | 0.0010492 | 0.00074352 | 0.0023027 | 1 | 1 | 1 | 1 | 1 | 2.9091e-09 | 1.5927e-05 | 2.9086e-09 | 2.9091e-11 | 1.5927e-07 | 2.9086e-11 | 1 | 1 | 1 | 1 | 1 | 1
Y-81 |  | 7.2727e-07 | 0.0009025 | 0.002115 | 7.2644e-07 | 1 | 1 | 1 | 1 | 0.002115 | 0.0049731 | 0.0043242 | 0.0030901 | 0.012716 | 1 | 0.99999 | 1 | 1 | 0.98733 | 2.9091e-09 | 1.5927e-05 | 2.9086e-09 | 2.9091e-11 | 1.5927e-07 | 2.9086e-11 | 1 | 1 | 1 | 1 | 1 | 1
Y-83 |  | 7.2727e-07 | 0.0009025 | 0.00071302 | 7.2595e-07 | 1 | 1 | 1 | 1 | 0.00071302 | 0.0015503 | 0.0013096 | 0.00088149 | 0.0034725 | 1 | 1 | 1 | 1 | 1 | 2.9091e-09 | 1.5927e-05 | 2.9086e-09 | 2.9091e-11 | 1.5927e-07 | 2.9086e-11 | 1 | 1 | 1 | 1 | 1 | 1
Y-83m |  | 7.2727e-07 | 0.0009025 | 0.0017034 | 7.2638e-07 | 1 | 1 | 1 | 1 | 0.0017034 | 0.0030162 | 0.0026454 | 0.0020882 | 0.0058089 | 1 | 1 | 1 | 1 | 0.99993 | 2.9091e-09 | 1.5927e-05 | 2.9086e-09 | 2.9091e-11 | 1.5927e-07 | 2.9086e-11 | 1 | 1 | 1 | 1 | 1 | 1
Y-84m |  | 7.2727e-07 | 0.0009025 | 0.00074828 | 7.2598e-07 | 1 | 1 | 1 | 1 | 0.00074828 | 0.0015383 | 0.0013058 | 0.0009 | 0.0027062 | 1 | 1 | 1 | 1 | 1 | 2.9091e-09 | 1.5927e-05 | 2.9086e-09 | 2.9091e-11 | 1.5927e-07 | 2.9086e-11 | 1 | 1 | 1 | 1 | 1 | 1
Y-85 |  | 7.2727e-07 | 0.0009025 | 0.0010954 | 7.2621e-07 | 1 | 1 | 1 | 1 | 0.0010954 | 0.0020975 | 0.0018259 | 0.0013103 | 0.0040822 | 1 | 1 | 1 | 1 | 1 | 2.9091e-09 | 1.5927e-05 | 2.9086e-09 | 2.9091e-11 | 1.5927e-07 | 2.9086e-11 | 1 | 1 | 1 | 1 | 1 | 1
Y-85m |  | 7.2727e-07 | 0.0009025 | 0.00061125 | 7.2582e-07 | 1 | 1 | 1 | 1 | 0.00061125 | 0.0013041 | 0.0010915 | 0.00075327 | 0.0025174 | 1 | 1 | 1 | 1 | 1 | 2.9091e-09 | 1.5927e-05 | 2.9086e-09 | 2.9091e-11 | 1.5927e-07 | 2.9086e-11 | 1 | 1 | 1 | 1 | 1 | 1
Y-86 |  | 7.2727e-07 | 0.0009025 | 0.00066152 | 7.2589e-07 | 1 | 1 | 1 | 1 | 0.00066152 | 0.0013995 | 0.0011797 | 0.0008136 | 0.0025479 | 1 | 1 | 1 | 1 | 1 | 2.9091e-09 | 1.5927e-05 | 2.9086e-09 | 2.9091e-11 | 1.5927e-07 | 2.9086e-11 | 1 | 1 | 1 | 1 | 1 | 1
Y-86m |  | 7.2727e-07 | 0.0009025 | 0.0025849 | 7.2648e-07 | 1 | 1 | 1 | 1 | 0.0025849 | 0.0039801 | 0.0034995 | 0.0028046 | 0.006511 | 1 | 1 | 1 | 1 | 0.9998 | 2.9091e-09 | 1.5927e-05 | 2.9086e-09 | 2.9091e-11 | 1.5927e-07 | 2.9086e-11 | 1 | 1 | 1 | 1 | 1 | 1
Y-87 |  | 7.2727e-07 | 0.0009025 | 0.0012463 | 7.2626e-07 | 1 | 1 | 1 | 1 | 0.0012463 | 0.0023727 | 0.0020745 | 0.0015599 | 0.0053786 | 1 | 1 | 1 | 1 | 0.99997 | 2.9091e-09 | 1.5927e-05 | 2.9086e-09 | 2.9091e-11 | 1.5927e-07 | 2.9086e-11 | 1 | 1 | 1 | 1 | 1 | 1
Y-87m |  | 7.2727e-07 | 0.0009025 | 0.0011996 | 7.2625e-07 | 1 | 1 | 1 | 1 | 0.0011996 | 0.002649 | 0.0023294 | 0.0018973 | 0.0050415 | 1 | 1 | 1 | 1 | 0.99998 | 2.9091e-09 | 1.5927e-05 | 2.9086e-09 | 2.9091e-11 | 1.5927e-07 | 2.9086e-11 | 1 | 1 | 1 | 1 | 1 | 1
Y-88 |  | 7.2727e-07 | 0.0009025 | 0.00058482 | 7.2579e-07 | 1 | 1 | 1 | 1 | 0.00058482 | 0.0012116 | 0.0010113 | 0.00070495 | 0.0022891 | 1 | 1 | 1 | 1 | 1 | 2.9091e-09 | 1.5927e-05 | 2.9086e-09 | 2.9091e-11 | 1.5927e-07 | 2.9086e-11 | 1 | 1 | 1 | 1 | 1 | 1
Y-89m |  | 7.2727e-07 | 0.0009025 | 0.00079727 | 7.2603e-07 | 1 | 1 | 1 | 1 | 0.00079727 | 0.0016002 | 0.0013696 | 0.00094005 | 0.0027975 | 1 | 1 | 1 | 1 | 1 | 2.9091e-09 | 1.5927e-05 | 2.9086e-09 | 2.9091e-11 | 1.5927e-07 | 2.9086e-11 | 1 | 1 | 1 | 1 | 1 | 1
Y-90 |  | 7.2727e-07 | 0.0009025 | 0.0071375 | 7.2661e-07 | 1 | 1 | 0.99958 | 1 | 0.0071375 | 0.048608 | 0.031564 | 0.0067072 | 1.1051 | 0.99958 | 0.68111 | 0.82797 | 0.99975 | 0.049027 | 2.9091e-09 | 1.5927e-05 | 2.9086e-09 | 2.9091e-11 | 1.5927e-07 | 2.9086e-11 | 1 | 1 | 1 | 1 | 1 | 1
Y-90m |  | 7.2727e-07 | 0.0009025 | 0.0015601 | 7.2635e-07 | 1 | 1 | 1 | 1 | 0.0015601 | 0.0028011 | 0.0024518 | 0.0018901 | 0.0048411 | 1 | 1 | 1 | 1 | 0.99999 | 2.9091e-09 | 1.5927e-05 | 2.9086e-09 | 2.9091e-11 | 1.5927e-07 | 2.9086e-11 | 1 | 1 | 1 | 1 | 1 | 1
Y-91 |  | 7.2727e-07 | 0.0009025 | 0.00061378 | 7.2583e-07 | 1 | 1 | 1 | 1 | 0.00061378 | 0.0013505 | 0.0011408 | 0.00078865 | 0.002356 | 1 | 1 | 1 | 1 | 1 | 2.9091e-09 | 1.5927e-05 | 2.9086e-09 | 2.9091e-11 | 1.5927e-07 | 2.9086e-11 | 1 | 1 | 1 | 1 | 1 | 1
Y-91m |  | 7.2727e-07 | 0.0009025 | 0.0011672 | 7.2623e-07 | 1 | 1 | 1 | 1 | 0.0011672 | 0.0021633 | 0.0018982 | 0.0013403 | 0.0037648 | 1 | 1 | 1 | 1 | 1 | 2.9091e-09 | 1.5927e-05 | 2.9086e-09 | 2.9091e-11 | 1.5927e-07 | 2.9086e-11 | 1 | 1 | 1 | 1 | 1 | 1
Y-92 |  | 7.2727e-07 | 0.0009025 | 0.00072664 | 7.2596e-07 | 1 | 1 | 1 | 1 | 0.00072664 | 0.0015075 | 0.001267 | 0.00088314 | 0.0026499 | 1 | 1 | 1 | 1 | 1 | 2.9091e-09 | 1.5927e-05 | 2.9086e-09 | 2.9091e-11 | 1.5927e-07 | 2.9086e-11 | 1 | 1 | 1 | 1 | 1 | 1
Y-93 |  | 7.2727e-07 | 0.0009025 | 0.00069614 | 7.2593e-07 | 1 | 1 | 1 | 1 | 0.00069614 | 0.0014472 | 0.0012138 | 0.00084898 | 0.0025339 | 1 | 1 | 1 | 1 | 1 | 2.9091e-09 | 1.5927e-05 | 2.9086e-09 | 2.9091e-11 | 1.5927e-07 | 2.9086e-11 | 1 | 1 | 1 | 1 | 1 | 1
Y-94 |  | 7.2727e-07 | 0.0009025 | 0.0007081 | 7.2594e-07 | 1 | 1 | 1 | 1 | 0.0007081 | 0.001472 | 0.0012507 | 0.00085587 | 0.0025959 | 1 | 1 | 1 | 1 | 1 | 2.9091e-09 | 1.5927e-05 | 2.9086e-09 | 2.9091e-11 | 1.5927e-07 | 2.9086e-11 | 1 | 1 | 1 | 1 | 1 | 1
Y-95 |  | 7.2727e-07 | 0.0009025 | 0.00047112 | 7.2557e-07 | 1 | 1 | 1 | 1 | 0.00047112 | 0.0010281 | 0.00084808 | 0.00058278 | 0.0018712 | 1 | 1 | 1 | 1 | 1 | 2.9091e-09 | 1.5927e-05 | 2.9086e-09 | 2.9091e-11 | 1.5927e-07 | 2.9086e-11 | 1 | 1 | 1 | 1 | 1 | 1
Yb-162 |  | 7.2727e-07 | 0.0009025 | 0.0019848 | 7.2642e-07 | 1 | 1 | 1 | 1 | 0.0019848 | 0.0043088 | 0.0036974 | 0.0023392 | 0.0092529 | 1 | 1 | 1 | 1 | 0.99753 | 2.9091e-09 | 1.5927e-05 | 2.9086e-09 | 2.9091e-11 | 1.5927e-07 | 2.9086e-11 | 1 | 1 | 1 | 1 | 1 | 1
Yb-163 |  | 7.2727e-07 | 0.0009025 | 0.00072124 | 7.2596e-07 | 1 | 1 | 1 | 1 | 0.00072124 | 0.0016104 | 0.0013464 | 0.00089066 | 0.0033254 | 1 | 1 | 1 | 1 | 1 | 2.9091e-09 | 1.5927e-05 | 2.9086e-09 | 2.9091e-11 | 1.5927e-07 | 2.9086e-11 | 1 | 1 | 1 | 1 | 1 | 1
Yb-164 |  | 7.2727e-07 | 0.0009025 | 0.0027293 | 7.2649e-07 | 1 | 1 | 1 | 1 | 0.0027293 | 0.0099179 | 0.0078243 | 0.0035142 | 0.034279 | 1 | 0.99631 | 0.99918 | 1 | 0.80223 | 2.9091e-09 | 1.5927e-05 | 2.9086e-09 | 2.9091e-11 | 1.5927e-07 | 2.9086e-11 | 1 | 1 | 1 | 1 | 1 | 1
Yb-165 |  | 7.2727e-07 | 0.0009025 | 0.00089227 | 7.261e-07 | 1 | 1 | 1 | 1 | 0.00089227 | 0.0025049 | 0.00203 | 0.0011578 | 0.0071663 | 1 | 1 | 1 | 1 | 0.99957 | 2.9091e-09 | 1.5927e-05 | 2.9086e-09 | 2.9091e-11 | 1.5927e-07 | 2.9086e-11 | 1 | 1 | 1 | 1 | 1 | 1
Yb-166 |  | 7.2727e-07 | 0.0009025 | 0.082583 | 7.2668e-07 | 1 | 1 | 0.48968 | 1 | 0.082583 | 0.2922 | 0.26141 | 0.14655 | 1.0534 | 0.48968 | 0.17315 | 0.19145 | 0.31551 | 0.05137 | 2.9091e-09 | 1.5927e-05 | 2.9086e-09 | 2.9091e-11 | 1.5927e-07 | 2.9086e-11 | 1 | 1 | 1 | 1 | 1 | 1
Yb-167 |  | 7.2727e-07 | 0.0009025 | 0.0037664 | 7.2655e-07 | 1 | 1 | 1 | 1 | 0.0037664 | 0.0097686 | 0.0082339 | 0.004643 | 0.02791 | 1 | 0.99661 | 0.99883 | 0.99999 | 0.86337 | 2.9091e-09 | 1.5927e-05 | 2.9086e-09 | 2.9091e-11 | 1.5927e-07 | 2.9086e-11 | 1 | 1 | 1 | 1 | 1 | 1
Yb-169 |  | 7.2727e-07 | 0.0009025 | 0.0045754 | 7.2657e-07 | 1 | 1 | 0.99999 | 1 | 0.0045754 | 0.0088093 | 0.0076252 | 0.0050904 | 0.021873 | 0.99999 | 0.99818 | 0.99931 | 0.99998 | 0.92113 | 2.9091e-09 | 1.5927e-05 | 2.9086e-09 | 2.9091e-11 | 1.5927e-07 | 2.9086e-11 | 1 | 1 | 1 | 1 | 1 | 1
Yb-175 |  | 7.2727e-07 | 0.0009025 | 0.0014054 | 7.2631e-07 | 1 | 1 | 1 | 1 | 0.0014054 | 0.0030752 | 0.0026863 | 0.0021063 | 0.0056573 | 1 | 1 | 1 | 1 | 0.99995 | 2.9091e-09 | 1.5927e-05 | 2.9086e-09 | 2.9091e-11 | 1.5927e-07 | 2.9086e-11 | 1 | 1 | 1 | 1 | 1 | 1
Yb-177 |  | 7.2727e-07 | 0.0009025 | 0.00079616 | 7.2602e-07 | 1 | 1 | 1 | 1 | 0.00079616 | 0.0017945 | 0.0015117 | 0.0010036 | 0.0032635 | 1 | 1 | 1 | 1 | 1 | 2.9091e-09 | 1.5927e-05 | 2.9086e-09 | 2.9091e-11 | 1.5927e-07 | 2.9086e-11 | 1 | 1 | 1 | 1 | 1 | 1
Yb-178 |  | 7.2727e-07 | 0.0009025 | 0.0012453 | 7.2626e-07 | 1 | 1 | 1 | 1 | 0.0012453 | 0.0027235 | 0.0023937 | 0.001935 | 0.0050134 | 1 | 1 | 1 | 1 | 0.99998 | 2.9091e-09 | 1.5927e-05 | 2.9086e-09 | 2.9091e-11 | 1.5927e-07 | 2.9086e-11 | 1 | 1 | 1 | 1 | 1 | 1
Yb-179 |  | 7.2727e-07 | 0.0009025 | 0.0011225 | 7.2622e-07 | 1 | 1 | 1 | 1 | 0.0011225 | 0.0021419 | 0.0018828 | 0.0013001 | 0.0037061 | 1 | 1 | 1 | 1 | 1 | 2.9091e-09 | 1.5927e-05 | 2.9086e-09 | 2.9091e-11 | 1.5927e-07 | 2.9086e-11 | 1 | 1 | 1 | 1 | 1 | 1
Zn-60 |  | 7.2727e-07 | 0.0009025 | 0.0010757 | 7.262e-07 | 1 | 1 | 1 | 1 | 0.0010757 | 0.0021112 | 0.0018409 | 0.0012473 | 0.0036368 | 1 | 1 | 1 | 1 | 1 | 2.9091e-09 | 1.5927e-05 | 2.9086e-09 | 2.9091e-11 | 1.5927e-07 | 2.9086e-11 | 1 | 1 | 1 | 1 | 1 | 1
Zn-61 |  | 7.2727e-07 | 0.0009025 | 0.00057273 | 7.2577e-07 | 1 | 1 | 1 | 1 | 0.00057273 | 0.0012326 | 0.0010224 | 0.00071735 | 0.0022243 | 1 | 1 | 1 | 1 | 1 | 2.9091e-09 | 1.5927e-05 | 2.9086e-09 | 2.9091e-11 | 1.5927e-07 | 2.9086e-11 | 1 | 1 | 1 | 1 | 1 | 1
Zn-62 |  | 7.2727e-07 | 0.0009025 | 0.0012103 | 7.2625e-07 | 1 | 1 | 1 | 1 | 0.0012103 | 0.002286 | 0.0019929 | 0.001381 | 0.004997 | 1 | 1 | 1 | 1 | 0.99999 | 2.9091e-09 | 1.5927e-05 | 2.9086e-09 | 2.9091e-11 | 1.5927e-07 | 2.9086e-11 | 1 | 1 | 1 | 1 | 1 | 1
Zn-63 |  | 7.2727e-07 | 0.0009025 | 0.00077784 | 7.2601e-07 | 1 | 1 | 1 | 1 | 0.00077784 | 0.00158 | 0.0013516 | 0.00091575 | 0.0028663 | 1 | 1 | 1 | 1 | 1 | 2.9091e-09 | 1.5927e-05 | 2.9086e-09 | 2.9091e-11 | 1.5927e-07 | 2.9086e-11 | 1 | 1 | 1 | 1 | 1 | 1
Zn-65 |  | 7.2727e-07 | 0.0009025 | 0.00066698 | 7.259e-07 | 1 | 1 | 1 | 1 | 0.00066698 | 0.0014097 | 0.0011985 | 0.0008251 | 0.0028717 | 1 | 1 | 1 | 1 | 1 | 2.9091e-09 | 1.5927e-05 | 2.9086e-09 | 2.9091e-11 | 1.5927e-07 | 2.9086e-11 | 1 | 1 | 1 | 1 | 1 | 1
Zn-69 |  | 7.2727e-07 | 0.0009025 | 0.0012358 | 7.2626e-07 | 1 | 1 | 1 | 1 | 0.0012358 | 0.0023867 | 0.0020646 | 0.0015215 | 0.0040517 | 1 | 1 | 1 | 1 | 1 | 2.9091e-09 | 1.5927e-05 | 2.9086e-09 | 2.9091e-11 | 1.5927e-07 | 2.9086e-11 | 1 | 1 | 1 | 1 | 1 | 1
Zn-69m |  | 7.2727e-07 | 0.0009025 | 0.0011808 | 7.2624e-07 | 1 | 1 | 1 | 1 | 0.0011808 | 0.0024306 | 0.0021432 | 0.0016853 | 0.0043336 | 1 | 1 | 1 | 1 | 1 | 2.9091e-09 | 1.5927e-05 | 2.9086e-09 | 2.9091e-11 | 1.5927e-07 | 2.9086e-11 | 1 | 1 | 1 | 1 | 1 | 1
Zn-71 |  | 7.2727e-07 | 0.0009025 | 0.0009687 | 7.2614e-07 | 1 | 1 | 1 | 1 | 0.0009687 | 0.0019252 | 0.0016666 | 0.0011821 | 0.0033733 | 1 | 1 | 1 | 1 | 1 | 2.9091e-09 | 1.5927e-05 | 2.9086e-09 | 2.9091e-11 | 1.5927e-07 | 2.9086e-11 | 1 | 1 | 1 | 1 | 1 | 1
Zn-71m |  | 7.2727e-07 | 0.0009025 | 0.0010701 | 7.2619e-07 | 1 | 1 | 1 | 1 | 0.0010701 | 0.0021398 | 0.0018645 | 0.0013457 | 0.0036998 | 1 | 1 | 1 | 1 | 1 | 2.9091e-09 | 1.5927e-05 | 2.9086e-09 | 2.9091e-11 | 1.5927e-07 | 2.9086e-11 | 1 | 1 | 1 | 1 | 1 | 1
Zn-72 |  | 7.2727e-07 | 0.0009025 | 0.0054475 | 7.2659e-07 | 1 | 1 | 0.99996 | 1 | 0.0054475 | 0.0080311 | 0.0072901 | 0.0057373 | 0.023291 | 0.99996 | 0.99901 | 0.99951 | 0.99994 | 0.90794 | 2.9091e-09 | 1.5927e-05 | 2.9086e-09 | 2.9091e-11 | 1.5927e-07 | 2.9086e-11 | 1 | 1 | 1 | 1 | 1 | 1
Zr-85 |  | 7.2727e-07 | 0.0009025 | 0.00083403 | 7.2605e-07 | 1 | 1 | 1 | 1 | 0.00083403 | 0.0018049 | 0.0015384 | 0.0011184 | 0.0032646 | 1 | 1 | 1 | 1 | 1 | 2.9091e-09 | 1.5927e-05 | 2.9086e-09 | 2.9091e-11 | 1.5927e-07 | 2.9086e-11 | 1 | 1 | 1 | 1 | 1 | 1
Zr-86 |  | 7.2727e-07 | 0.0009025 | 0.0023868 | 7.2647e-07 | 1 | 1 | 1 | 1 | 0.0023868 | 0.0038015 | 0.0033446 | 0.0025135 | 0.011089 | 1 | 1 | 1 | 1 | 0.99333 | 2.9091e-09 | 1.5927e-05 | 2.9086e-09 | 2.9091e-11 | 1.5927e-07 | 2.9086e-11 | 1 | 1 | 1 | 1 | 1 | 1
Zr-87 |  | 7.2727e-07 | 0.0009025 | 0.00059872 | 7.2581e-07 | 1 | 1 | 1 | 1 | 0.00059872 | 0.0013183 | 0.001105 | 0.0007519 | 0.0029785 | 1 | 1 | 1 | 1 | 1 | 2.9091e-09 | 1.5927e-05 | 2.9086e-09 | 2.9091e-11 | 1.5927e-07 | 2.9086e-11 | 1 | 1 | 1 | 1 | 1 | 1
Zr-88 |  | 7.2727e-07 | 0.0009025 | 0.0011424 | 7.2623e-07 | 1 | 1 | 1 | 1 | 0.0011424 | 0.0026204 | 0.0023021 | 0.0018579 | 0.006122 | 1 | 1 | 1 | 1 | 0.99989 | 2.9091e-09 | 1.5927e-05 | 2.9086e-09 | 2.9091e-11 | 1.5927e-07 | 2.9086e-11 | 1 | 1 | 1 | 1 | 1 | 1
Zr-89 |  | 7.2727e-07 | 0.0009025 | 0.00079122 | 7.2602e-07 | 1 | 1 | 1 | 1 | 0.00079122 | 0.0015992 | 0.0013652 | 0.00093278 | 0.0031272 | 1 | 1 | 1 | 1 | 1 | 2.9091e-09 | 1.5927e-05 | 2.9086e-09 | 2.9091e-11 | 1.5927e-07 | 2.9086e-11 | 1 | 1 | 1 | 1 | 1 | 1
Zr-89m |  | 7.2727e-07 | 0.0009025 | 0.00098762 | 7.2615e-07 | 1 | 1 | 1 | 1 | 0.00098762 | 0.0019141 | 0.0016613 | 0.0011316 | 0.0033489 | 1 | 1 | 1 | 1 | 1 | 2.9091e-09 | 1.5927e-05 | 2.9086e-09 | 2.9091e-11 | 1.5927e-07 | 2.9086e-11 | 1 | 1 | 1 | 1 | 1 | 1
Zr-93 |  | 7.2727e-07 | 0.0009025 | 8.8485e-05 | 7.2077e-07 | 1 | 1 | 1 | 1 | 8.8485e-05 | 8.8485e-05 | 8.8485e-05 | 8.8485e-05 | 8.8485e-05 | 1 | 1 | 1 | 1 | 1 | 2.9091e-09 | 1.5927e-05 | 2.9086e-09 | 2.9091e-11 | 1.5927e-07 | 2.9086e-11 | 1 | 1 | 1 | 1 | 1 | 1
Zr-95 |  | 7.2727e-07 | 0.0009025 | 0.00090754 | 7.2611e-07 | 1 | 1 | 1 | 1 | 0.00090754 | 0.0018443 | 0.0015963 | 0.0010739 | 0.0031566 | 1 | 1 | 1 | 1 | 1 | 2.9091e-09 | 1.5927e-05 | 2.9086e-09 | 2.9091e-11 | 1.5927e-07 | 2.9086e-11 | 1 | 1 | 1 | 1 | 1 | 1
Zr-97 |  | 7.2727e-07 | 0.0009025 | . | 7.2669e-07 | 1 | 1 | . | 1 | . | . | . | . | . | . | . | . | . | . | 2.9091e-09 | 1.5927e-05 | 2.9086e-09 | 2.9091e-11 | 1.5927e-07 | 2.9086e-11 | 1 | 1 | 1 | 1 | 1 | 1

## up_out
Radionuclide | Test Rad | prg_soil_ing | prg_soil_inh | prg_soil_ext | prg_soil_tot | risk_soil_ing | risk_soil_inh | risk_soil_ext | risk_soil_tot | prg_soil_sv | prg_soil_1cm | prg_soil_5cm | prg_soil_15cm | prg_soil_gp | risk_soil_sv | risk_soil_1cm | risk_soil_5cm | risk_soil_15cm | risk_soil_gp | prg_air_inh | prg_air_sub | prg_air_tot | prg_air_inh_nd | prg_air_sub_nd | prg_air_tot_nd | risk_air_inh | risk_air_sub | risk_air_tot | risk_air_inh_nd | risk_air_sub_nd | risk_air_tot_nd
Ac-223 |  | 3.6364e-07 | 0.0039545 | 0.00082536 | 3.6344e-07 | 1 | 1 | 1 | 1 | 0.00082536 | 0.001712 | 0.0014776 | 0.001034 | 0.0086241 | 1 | 1 | 1 | 1 | 0.99841 | 2.9091e-09 | 1.5927e-05 | 2.9086e-09 | 2.9091e-11 | 1.5927e-07 | 2.9086e-11 | 1 | 1 | 1 | 1 | 1 | 1
Ac-223+D |  | 3.6364e-07 | 0.0039545 | 0.0007581 | 3.6343e-07 | 1 | 1 | 1 | 1 | 0.0007581 | 0.0015637 | 0.0013621 | 0.00096404 | 0.0070804 | 1 | 1 | 1 | 1 | 0.99961 | 2.9091e-09 | 1.5927e-05 | 2.9086e-09 | 2.9091e-11 | 1.5927e-07 | 2.9086e-11 | 1 | 1 | 1 | 1 | 1 | 1
Ac-223+E |  | 3.6364e-07 | 0.0039545 | 0.0007581 | 3.6343e-07 | 1 | 1 | 1 | 1 | 0.0007581 | 0.0015637 | 0.0013621 | 0.00096404 | 0.0070804 | 1 | 1 | 1 | 1 | 0.99961 | 2.9091e-09 | 1.5927e-05 | 2.9086e-09 | 2.9091e-11 | 1.5927e-07 | 2.9086e-11 | 1 | 1 | 1 | 1 | 1 | 1
Ac-224 |  | 3.6364e-07 | 0.0039545 | 0.001746 | 3.6353e-07 | 1 | 1 | 1 | 1 | 0.001746 | 0.0027625 | 0.002493 | 0.0018912 | 0.0073166 | 1 | 1 | 1 | 1 | 0.9995 | 2.9091e-09 | 1.5927e-05 | 2.9086e-09 | 2.9091e-11 | 1.5927e-07 | 2.9086e-11 | 1 | 1 | 1 | 1 | 1 | 1
Ac-225 |  | 3.6364e-07 | 0.0039545 | 0.0016397 | 3.6352e-07 | 1 | 1 | 1 | 1 | 0.0016397 | 0.0034324 | 0.002986 | 0.0018936 | 0.026057 | 1 | 1 | 1 | 1 | 0.88141 | 2.9091e-09 | 1.5927e-05 | 2.9086e-09 | 2.9091e-11 | 1.5927e-07 | 2.9086e-11 | 1 | 1 | 1 | 1 | 1 | 1
Ac-225+D |  | 3.6364e-07 | 0.0039545 | 0.0013569 | 3.6351e-07 | 1 | 1 | 1 | 1 | 0.0013569 | 0.0022078 | 0.0019593 | 0.0014843 | 0.008578 | 1 | 1 | 1 | 1 | 0.99846 | 2.9091e-09 | 1.5927e-05 | 2.9086e-09 | 2.9091e-11 | 1.5927e-07 | 2.9086e-11 | 1 | 1 | 1 | 1 | 1 | 1
Ac-225+E |  | 3.6364e-07 | 0.0039545 | 0.00044882 | 3.6331e-07 | 1 | 1 | 1 | 1 | 0.00044882 | 0.00095974 | 0.00082081 | 0.00059612 | 0.0021957 | 1 | 1 | 1 | 1 | 1 | 2.9091e-09 | 1.5927e-05 | 2.9086e-09 | 2.9091e-11 | 1.5927e-07 | 2.9086e-11 | 1 | 1 | 1 | 1 | 1 | 1
Ac-226 |  | 3.6364e-07 | 0.0039545 | 0.0013833 | 3.6351e-07 | 1 | 1 | 1 | 1 | 0.0013833 | 0.0020766 | 0.0018514 | 0.0014559 | 0.004698 | 1 | 1 | 1 | 1 | 0.99999 | 2.9091e-09 | 1.5927e-05 | 2.9086e-09 | 2.9091e-11 | 1.5927e-07 | 2.9086e-11 | 1 | 1 | 1 | 1 | 1 | 1
Ac-227 |  | 3.6364e-07 | 0.0039545 | 0.016136 | 3.6359e-07 | 1 | 1 | 0.96803 | 1 | 0.016136 | 0.054711 | 0.041605 | 0.013255 | 1.934 | 0.96803 | 0.63775 | 0.73692 | 0.98487 | 0.028316 | 2.9091e-09 | 1.5927e-05 | 2.9086e-09 | 2.9091e-11 | 1.5927e-07 | 2.9086e-11 | 1 | 1 | 1 | 1 | 1 | 1
Ac-228 |  | 3.6364e-07 | 0.0039545 | 0.00031628 | 3.6319e-07 | 1 | 1 | 1 | 1 | 0.00031628 | 0.00065356 | 0.00055413 | 0.00038157 | 0.0012732 | 1 | 1 | 1 | 1 | 1 | 2.9091e-09 | 1.5927e-05 | 2.9086e-09 | 2.9091e-11 | 1.5927e-07 | 2.9086e-11 | 1 | 1 | 1 | 1 | 1 | 1
Ac-230 |  | 3.6364e-07 | 0.0039545 | 0.00024508 | 3.6306e-07 | 1 | 1 | 1 | 1 | 0.00024508 | 0.00052603 | 0.00044166 | 0.00030596 | 0.0010345 | 1 | 1 | 1 | 1 | 1 | 2.9091e-09 | 1.5927e-05 | 2.9086e-09 | 2.9091e-11 | 1.5927e-07 | 2.9086e-11 | 1 | 1 | 1 | 1 | 1 | 1
Ac-231 |  | 3.6364e-07 | 0.0039545 | 0.0008498 | 3.6345e-07 | 1 | 1 | 1 | 1 | 0.0008498 | 0.0015061 | 0.0013304 | 0.0010247 | 0.0029113 | 1 | 1 | 1 | 1 | 1 | 2.9091e-09 | 1.5927e-05 | 2.9086e-09 | 2.9091e-11 | 1.5927e-07 | 2.9086e-11 | 1 | 1 | 1 | 1 | 1 | 1
Ac-232 |  | 3.6364e-07 | 0.0039545 | 0.0002321 | 3.6303e-07 | 1 | 1 | 1 | 1 | 0.0002321 | 0.00048228 | 0.00040421 | 0.00028111 | 0.00092614 | 1 | 1 | 1 | 1 | 1 | 2.9091e-09 | 1.5927e-05 | 2.9086e-09 | 2.9091e-11 | 1.5927e-07 | 2.9086e-11 | 1 | 1 | 1 | 1 | 1 | 1
Ac-233 |  | 3.6364e-07 | 0.0039545 | 0.00048144 | 3.6333e-07 | 1 | 1 | 1 | 1 | 0.00048144 | 0.00089249 | 0.00078448 | 0.00056727 | 0.001598 | 1 | 1 | 1 | 1 | 1 | 2.9091e-09 | 1.5927e-05 | 2.9086e-09 | 2.9091e-11 | 1.5927e-07 | 2.9086e-11 | 1 | 1 | 1 | 1 | 1 | 1
Ag-100m |  | 3.6364e-07 | 0.0039545 | 0.00027171 | 3.6312e-07 | 1 | 1 | 1 | 1 | 0.00027171 | 0.00056636 | 0.00047721 | 0.00032498 | 0.00099565 | 1 | 1 | 1 | 1 | 1 | 2.9091e-09 | 1.5927e-05 | 2.9086e-09 | 2.9091e-11 | 1.5927e-07 | 2.9086e-11 | 1 | 1 | 1 | 1 | 1 | 1
Ag-101 |  | 3.6364e-07 | 0.0039545 | 0.00032572 | 3.632e-07 | 1 | 1 | 1 | 1 | 0.00032572 | 0.00068677 | 0.00058264 | 0.00039969 | 0.0012348 | 1 | 1 | 1 | 1 | 1 | 2.9091e-09 | 1.5927e-05 | 2.9086e-09 | 2.9091e-11 | 1.5927e-07 | 2.9086e-11 | 1 | 1 | 1 | 1 | 1 | 1
Ag-102 |  | 3.6364e-07 | 0.0039545 | 0.00026325 | 3.631e-07 | 1 | 1 | 1 | 1 | 0.00026325 | 0.00056403 | 0.00047488 | 0.00032317 | 0.0010058 | 1 | 1 | 1 | 1 | 1 | 2.9091e-09 | 1.5927e-05 | 2.9086e-09 | 2.9091e-11 | 1.5927e-07 | 2.9086e-11 | 1 | 1 | 1 | 1 | 1 | 1
Ag-102m |  | 3.6364e-07 | 0.0039545 | 0.00020275 | 3.6295e-07 | 1 | 1 | 1 | 1 | 0.00020275 | 0.00044227 | 0.00036663 | 0.00025202 | 0.00080868 | 1 | 1 | 1 | 1 | 1 | 2.9091e-09 | 1.5927e-05 | 2.9086e-09 | 2.9091e-11 | 1.5927e-07 | 2.9086e-11 | 1 | 1 | 1 | 1 | 1 | 1
Ag-103 |  | 3.6364e-07 | 0.0039545 | 0.00033709 | 3.6321e-07 | 1 | 1 | 1 | 1 | 0.00033709 | 0.00074981 | 0.0006296 | 0.00042395 | 0.0014744 | 1 | 1 | 1 | 1 | 1 | 2.9091e-09 | 1.5927e-05 | 2.9086e-09 | 2.9091e-11 | 1.5927e-07 | 2.9086e-11 | 1 | 1 | 1 | 1 | 1 | 1
Ag-104 |  | 3.6364e-07 | 0.0039545 | 0.00031769 | 3.6319e-07 | 1 | 1 | 1 | 1 | 0.00031769 | 0.00065604 | 0.00055385 | 0.00038021 | 0.0011759 | 1 | 1 | 1 | 1 | 1 | 2.9091e-09 | 1.5927e-05 | 2.9086e-09 | 2.9091e-11 | 1.5927e-07 | 2.9086e-11 | 1 | 1 | 1 | 1 | 1 | 1
Ag-104m |  | 3.6364e-07 | 0.0039545 | 0.00025348 | 3.6308e-07 | 1 | 1 | 1 | 1 | 0.00025348 | 0.00055474 | 0.00046715 | 0.00031567 | 0.0010221 | 1 | 1 | 1 | 1 | 1 | 2.9091e-09 | 1.5927e-05 | 2.9086e-09 | 2.9091e-11 | 1.5927e-07 | 2.9086e-11 | 1 | 1 | 1 | 1 | 1 | 1
Ag-105 |  | 3.6364e-07 | 0.0039545 | 0.00050886 | 3.6334e-07 | 1 | 1 | 1 | 1 | 0.00050886 | 0.0010234 | 0.00088527 | 0.00063761 | 0.0021076 | 1 | 1 | 1 | 1 | 1 | 2.9091e-09 | 1.5927e-05 | 2.9086e-09 | 2.9091e-11 | 1.5927e-07 | 2.9086e-11 | 1 | 1 | 1 | 1 | 1 | 1
Ag-105m |  | 3.6364e-07 | 0.0039545 | 0.00057687 | 3.6337e-07 | 1 | 1 | 1 | 1 | 0.00057687 | 0.0012058 | 0.0010277 | 0.00068525 | 0.01253 | 1 | 1 | 1 | 1 | 0.98813 | 2.9091e-09 | 1.5927e-05 | 2.9086e-09 | 2.9091e-11 | 1.5927e-07 | 2.9086e-11 | 1 | 1 | 1 | 1 | 1 | 1
Ag-106 |  | 3.6364e-07 | 0.0039545 | 0.000479 | 3.6333e-07 | 1 | 1 | 1 | 1 | 0.000479 | 0.00093827 | 0.00081142 | 0.00056864 | 0.0022463 | 1 | 1 | 1 | 1 | 1 | 2.9091e-09 | 1.5927e-05 | 2.9086e-09 | 2.9091e-11 | 1.5927e-07 | 2.9086e-11 | 1 | 1 | 1 | 1 | 1 | 1
Ag-106m |  | 3.6364e-07 | 0.0039545 | 0.00032619 | 3.632e-07 | 1 | 1 | 1 | 1 | 0.00032619 | 0.00067958 | 0.00057696 | 0.00040045 | 0.001227 | 1 | 1 | 1 | 1 | 1 | 2.9091e-09 | 1.5927e-05 | 2.9086e-09 | 2.9091e-11 | 1.5927e-07 | 2.9086e-11 | 1 | 1 | 1 | 1 | 1 | 1
Ag-108 |  | 3.6364e-07 | 0.0039545 | 0.00043521 | 3.633e-07 | 1 | 1 | 1 | 1 | 0.00043521 | 0.00084265 | 0.00073948 | 0.00049583 | 0.0016663 | 1 | 1 | 1 | 1 | 1 | 2.9091e-09 | 1.5927e-05 | 2.9086e-09 | 2.9091e-11 | 1.5927e-07 | 2.9086e-11 | 1 | 1 | 1 | 1 | 1 | 1
Ag-108m |  | 3.6364e-07 | 0.0039545 | 0.00041505 | 3.6328e-07 | 1 | 1 | 1 | 1 | 0.00041505 | 0.00082804 | 0.00072406 | 0.00049984 | 0.0015057 | 1 | 1 | 1 | 1 | 1 | 2.9091e-09 | 1.5927e-05 | 2.9086e-09 | 2.9091e-11 | 1.5927e-07 | 2.9086e-11 | 1 | 1 | 1 | 1 | 1 | 1
Ag-108m+D |  | 3.6364e-07 | 0.0039545 | 0.00041447 | 3.6328e-07 | 1 | 1 | 1 | 1 | 0.00041447 | 0.00082805 | 0.00072309 | 0.00050099 | 0.001498 | 1 | 1 | 1 | 1 | 1 | 2.9091e-09 | 1.5927e-05 | 2.9086e-09 | 2.9091e-11 | 1.5927e-07 | 2.9086e-11 | 1 | 1 | 1 | 1 | 1 | 1
Ag-108m+E |  | 3.6364e-07 | 0.0039545 | 0.00041447 | 3.6328e-07 | 1 | 1 | 1 | 1 | 0.00041447 | 0.00082805 | 0.00072309 | 0.00050099 | 0.001498 | 1 | 1 | 1 | 1 | 1 | 2.9091e-09 | 1.5927e-05 | 2.9086e-09 | 2.9091e-11 | 1.5927e-07 | 2.9086e-11 | 1 | 1 | 1 | 1 | 1 | 1
Ag-109m |  | 3.6364e-07 | 0.0039545 | 0.016785 | 3.636e-07 | 1 | 1 | 0.96347 | 1 | 0.016785 | 0.051188 | 0.042607 | 0.01829 | 0.42517 | 0.96347 | 0.6622 | 0.72853 | 0.95204 | 0.12249 | 2.9091e-09 | 1.5927e-05 | 2.9086e-09 | 2.9091e-11 | 1.5927e-07 | 2.9086e-11 | 1 | 1 | 1 | 1 | 1 | 1
Ag-110 |  | 3.6364e-07 | 0.0039545 | 0.00040346 | 3.6328e-07 | 1 | 1 | 1 | 1 | 0.00040346 | 0.00077888 | 0.00068374 | 0.00045417 | 0.0013336 | 1 | 1 | 1 | 1 | 1 | 2.9091e-09 | 1.5927e-05 | 2.9086e-09 | 2.9091e-11 | 1.5927e-07 | 2.9086e-11 | 1 | 1 | 1 | 1 | 1 | 1
Ag-110m |  | 3.6364e-07 | 0.0039545 | 0.00031806 | 3.6319e-07 | 1 | 1 | 1 | 1 | 0.00031806 | 0.00065022 | 0.00055637 | 0.00037623 | 0.0011233 | 1 | 1 | 1 | 1 | 1 | 2.9091e-09 | 1.5927e-05 | 2.9086e-09 | 2.9091e-11 | 1.5927e-07 | 2.9086e-11 | 1 | 1 | 1 | 1 | 1 | 1
Ag-110m+D |  | 3.6364e-07 | 0.0039545 | 0.00031807 | 3.6319e-07 | 1 | 1 | 1 | 1 | 0.00031807 | 0.00065023 | 0.00055638 | 0.00037677 | 0.0011233 | 1 | 1 | 1 | 1 | 1 | 2.9091e-09 | 1.5927e-05 | 2.9086e-09 | 2.9091e-11 | 1.5927e-07 | 2.9086e-11 | 1 | 1 | 1 | 1 | 1 | 1
Ag-110m+E |  | 3.6364e-07 | 0.0039545 | 0.00031807 | 3.6319e-07 | 1 | 1 | 1 | 1 | 0.00031807 | 0.00065023 | 0.00055638 | 0.00037677 | 0.0011233 | 1 | 1 | 1 | 1 | 1 | 2.9091e-09 | 1.5927e-05 | 2.9086e-09 | 2.9091e-11 | 1.5927e-07 | 2.9086e-11 | 1 | 1 | 1 | 1 | 1 | 1
Ag-111 |  | 3.6364e-07 | 0.0039545 | 0.00063363 | 3.6339e-07 | 1 | 1 | 1 | 1 | 0.00063363 | 0.0012065 | 0.0010573 | 0.00084528 | 0.0020369 | 1 | 1 | 1 | 1 | 1 | 2.9091e-09 | 1.5927e-05 | 2.9086e-09 | 2.9091e-11 | 1.5927e-07 | 2.9086e-11 | 1 | 1 | 1 | 1 | 1 | 1
Ag-111m |  | 3.6364e-07 | 0.0039545 | 0.0009005 | 3.6346e-07 | 1 | 1 | 1 | 1 | 0.0009005 | 0.0028915 | 0.0022236 | 0.0010066 | 0.021071 | 1 | 1 | 1 | 1 | 0.92839 | 2.9091e-09 | 1.5927e-05 | 2.9086e-09 | 2.9091e-11 | 1.5927e-07 | 2.9086e-11 | 1 | 1 | 1 | 1 | 1 | 1
Ag-112 |  | 3.6364e-07 | 0.0039545 | 0.00027692 | 3.6313e-07 | 1 | 1 | 1 | 1 | 0.00027692 | 0.00057972 | 0.00049329 | 0.00033359 | 0.0010181 | 1 | 1 | 1 | 1 | 1 | 2.9091e-09 | 1.5927e-05 | 2.9086e-09 | 2.9091e-11 | 1.5927e-07 | 2.9086e-11 | 1 | 1 | 1 | 1 | 1 | 1
Ag-113 |  | 3.6364e-07 | 0.0039545 | 0.0004997 | 3.6334e-07 | 1 | 1 | 1 | 1 | 0.0004997 | 0.00096294 | 0.0008318 | 0.000605 | 0.0016234 | 1 | 1 | 1 | 1 | 1 | 2.9091e-09 | 1.5927e-05 | 2.9086e-09 | 2.9091e-11 | 1.5927e-07 | 2.9086e-11 | 1 | 1 | 1 | 1 | 1 | 1
Ag-113m |  | 3.6364e-07 | 0.0039545 | 0.00053286 | 3.6335e-07 | 1 | 1 | 1 | 1 | 0.00053286 | 0.0010393 | 0.00090962 | 0.00067535 | 0.0018627 | 1 | 1 | 1 | 1 | 1 | 2.9091e-09 | 1.5927e-05 | 2.9086e-09 | 2.9091e-11 | 1.5927e-07 | 2.9086e-11 | 1 | 1 | 1 | 1 | 1 | 1
Ag-114 |  | 3.6364e-07 | 0.0039545 | 0.00028716 | 3.6314e-07 | 1 | 1 | 1 | 1 | 0.00028716 | 0.00060459 | 0.00051211 | 0.00035029 | 0.0010655 | 1 | 1 | 1 | 1 | 1 | 2.9091e-09 | 1.5927e-05 | 2.9086e-09 | 2.9091e-11 | 1.5927e-07 | 2.9086e-11 | 1 | 1 | 1 | 1 | 1 | 1
Ag-115 |  | 3.6364e-07 | 0.0039545 | 0.00026285 | 3.631e-07 | 1 | 1 | 1 | 1 | 0.00026285 | 0.00055897 | 0.00046732 | 0.00032484 | 0.00099002 | 1 | 1 | 1 | 1 | 1 | 2.9091e-09 | 1.5927e-05 | 2.9086e-09 | 2.9091e-11 | 1.5927e-07 | 2.9086e-11 | 1 | 1 | 1 | 1 | 1 | 1
Ag-116 |  | 3.6364e-07 | 0.0039545 | 0.0002211 | 3.6301e-07 | 1 | 1 | 1 | 1 | 0.0002211 | 0.00048542 | 0.0004048 | 0.00027733 | 0.00087333 | 1 | 1 | 1 | 1 | 1 | 2.9091e-09 | 1.5927e-05 | 2.9086e-09 | 2.9091e-11 | 1.5927e-07 | 2.9086e-11 | 1 | 1 | 1 | 1 | 1 | 1
Ag-117 |  | 3.6364e-07 | 0.0039545 | 0.000215 | 3.6299e-07 | 1 | 1 | 1 | 1 | 0.000215 | 0.00046783 | 0.00038783 | 0.00026942 | 0.00085027 | 1 | 1 | 1 | 1 | 1 | 2.9091e-09 | 1.5927e-05 | 2.9086e-09 | 2.9091e-11 | 1.5927e-07 | 2.9086e-11 | 1 | 1 | 1 | 1 | 1 | 1
Ag-99 |  | 3.6364e-07 | 0.0039545 | 0.00027204 | 3.6312e-07 | 1 | 1 | 1 | 1 | 0.00027204 | 0.00058645 | 0.00049137 | 0.00033721 | 0.001039 | 1 | 1 | 1 | 1 | 1 | 2.9091e-09 | 1.5927e-05 | 2.9086e-09 | 2.9091e-11 | 1.5927e-07 | 2.9086e-11 | 1 | 1 | 1 | 1 | 1 | 1
Al-26 |  | 3.6364e-07 | 0.0039545 | 0.00021002 | 3.6297e-07 | 1 | 1 | 1 | 1 | 0.00021002 | 0.00042924 | 0.00035664 | 0.00025456 | 0.00078113 | 1 | 1 | 1 | 1 | 1 | 2.9091e-09 | 1.5927e-05 | 2.9086e-09 | 2.9091e-11 | 1.5927e-07 | 2.9086e-11 | 1 | 1 | 1 | 1 | 1 | 1
Al-28 |  | 3.6364e-07 | 0.0039545 | 0.00021211 | 3.6298e-07 | 1 | 1 | 1 | 1 | 0.00021211 | 0.00043721 | 0.00035897 | 0.00025651 | 0.00078588 | 1 | 1 | 1 | 1 | 1 | 2.9091e-09 | 1.5927e-05 | 2.9086e-09 | 2.9091e-11 | 1.5927e-07 | 2.9086e-11 | 1 | 1 | 1 | 1 | 1 | 1
Al-29 |  | 3.6364e-07 | 0.0039545 | 0.00022594 | 3.6302e-07 | 1 | 1 | 1 | 1 | 0.00022594 | 0.00049932 | 0.00041817 | 0.00029088 | 0.00087539 | 1 | 1 | 1 | 1 | 1 | 2.9091e-09 | 1.5927e-05 | 2.9086e-09 | 2.9091e-11 | 1.5927e-07 | 2.9086e-11 | 1 | 1 | 1 | 1 | 1 | 1
Am-237 |  | 3.6364e-07 | 0.0039545 | 0.00069861 | 3.6341e-07 | 1 | 1 | 1 | 1 | 0.00069861 | 0.0014006 | 0.0012122 | 0.00086049 | 0.0034121 | 1 | 1 | 1 | 1 | 1 | 2.9091e-09 | 1.5927e-05 | 2.9086e-09 | 2.9091e-11 | 1.5927e-07 | 2.9086e-11 | 1 | 1 | 1 | 1 | 1 | 1
Am-238 |  | 3.6364e-07 | 0.0039545 | 0.0003247 | 3.632e-07 | 1 | 1 | 1 | 1 | 0.0003247 | 0.00068393 | 0.00057872 | 0.0003884 | 0.0014119 | 1 | 1 | 1 | 1 | 1 | 2.9091e-09 | 1.5927e-05 | 2.9086e-09 | 2.9091e-11 | 1.5927e-07 | 2.9086e-11 | 1 | 1 | 1 | 1 | 1 | 1
Am-239 |  | 3.6364e-07 | 0.0039545 | 0.001743 | 3.6353e-07 | 1 | 1 | 1 | 1 | 0.001743 | 0.0030283 | 0.0026743 | 0.001882 | 0.010487 | 1 | 1 | 1 | 1 | 0.995 | 2.9091e-09 | 1.5927e-05 | 2.9086e-09 | 2.9091e-11 | 1.5927e-07 | 2.9086e-11 | 1 | 1 | 1 | 1 | 1 | 1
Am-240 |  | 3.6364e-07 | 0.0039545 | 0.00032437 | 3.632e-07 | 1 | 1 | 1 | 1 | 0.00032437 | 0.00066504 | 0.00056481 | 0.0003796 | 0.0014097 | 1 | 1 | 1 | 1 | 1 | 2.9091e-09 | 1.5927e-05 | 2.9086e-09 | 2.9091e-11 | 1.5927e-07 | 2.9086e-11 | 1 | 1 | 1 | 1 | 1 | 1
Am-241 | Y | 3.6364e-07 | 0.0039545 | 0.13815 | 3.636e-07 | 1 | 1 | 0.33111 | 1 | 0.13815 | 0.29195 | 0.26297 | 0.16106 | 2.0637 | 0.33111 | 0.17328 | 0.19043 | 0.29173 | 0.026561 | 2.9091e-09 | 1.5927e-05 | 2.9086e-09 | 2.9091e-11 | 1.5927e-07 | 2.9086e-11 | 1 | 1 | 1 | 1 | 1 | 1
Am-242 |  | 3.6364e-07 | 0.0039545 | 0.0065256 | 3.6358e-07 | 1 | 1 | 0.9998 | 1 | 0.0065256 | 0.0096732 | 0.0086294 | 0.00567 | 0.080811 | 0.9998 | 0.9968 | 0.9984 | 0.99994 | 0.49715 | 2.9091e-09 | 1.5927e-05 | 2.9086e-09 | 2.9091e-11 | 1.5927e-07 | 2.9086e-11 | 1 | 1 | 1 | 1 | 1 | 1
Am-242m |  | 3.6364e-07 | 0.0039545 | 0.039816 | 3.636e-07 | 1 | 1 | 0.75224 | 1 | 0.039816 | 0.12939 | 0.098791 | 0.031813 | 2.8308 | 0.75224 | 0.34907 | 0.43013 | 0.82558 | 0.019434 | 2.9091e-09 | 1.5927e-05 | 2.9086e-09 | 2.9091e-11 | 1.5927e-07 | 2.9086e-11 | 1 | 1 | 1 | 1 | 1 | 1
Am-242m+D |  | 3.6364e-07 | 0.0039545 | 0.001361 | 3.6351e-07 | 1 | 1 | 1 | 1 | 0.001361 | 0.0042485 | 0.0033765 | 0.0015582 | 0.046107 | 1 | 1 | 1 | 1 | 0.70028 | 2.9091e-09 | 1.5927e-05 | 2.9086e-09 | 2.9091e-11 | 1.5927e-07 | 2.9086e-11 | 1 | 1 | 1 | 1 | 1 | 1
Am-242m+E |  | 3.6364e-07 | 0.0039545 | 0.0014111 | 3.6351e-07 | 1 | 1 | 1 | 1 | 0.0014111 | 0.0045018 | 0.0035567 | 0.0016016 | 0.052613 | 1 | 1 | 1 | 1 | 0.65213 | 2.9091e-09 | 1.5927e-05 | 2.9086e-09 | 2.9091e-11 | 1.5927e-07 | 2.9086e-11 | 1 | 1 | 1 | 1 | 1 | 1
Am-243 |  | 3.6364e-07 | 0.0039545 | 0.0073408 | 3.6358e-07 | 1 | 1 | 0.99948 | 1 | 0.0073408 | 0.031189 | 0.028838 | 0.018472 | 0.10871 | 0.99948 | 0.83157 | 0.85433 | 0.95059 | 0.40012 | 2.9091e-09 | 1.5927e-05 | 2.9086e-09 | 2.9091e-11 | 1.5927e-07 | 2.9086e-11 | 1 | 1 | 1 | 1 | 1 | 1
Am-243+D |  | 3.6364e-07 | 0.0039545 | 0.0015793 | 3.6352e-07 | 1 | 1 | 1 | 1 | 0.0015793 | 0.0031226 | 0.0027424 | 0.0018312 | 0.0096903 | 1 | 1 | 1 | 1 | 0.99676 | 2.9091e-09 | 1.5927e-05 | 2.9086e-09 | 2.9091e-11 | 1.5927e-07 | 2.9086e-11 | 1 | 1 | 1 | 1 | 1 | 1
Am-243+E |  | 3.6364e-07 | 0.0039545 | 0.0015793 | 3.6352e-07 | 1 | 1 | 1 | 1 | 0.0015793 | 0.0031226 | 0.0027424 | 0.0018312 | 0.0096903 | 1 | 1 | 1 | 1 | 0.99676 | 2.9091e-09 | 1.5927e-05 | 2.9086e-09 | 2.9091e-11 | 1.5927e-07 | 2.9086e-11 | 1 | 1 | 1 | 1 | 1 | 1
Am-244 |  | 3.6364e-07 | 0.0039545 | 0.00036191 | 3.6324e-07 | 1 | 1 | 1 | 1 | 0.00036191 | 0.00075164 | 0.00064559 | 0.00042847 | 0.0016675 | 1 | 1 | 1 | 1 | 1 | 2.9091e-09 | 1.5927e-05 | 2.9086e-09 | 2.9091e-11 | 1.5927e-07 | 2.9086e-11 | 1 | 1 | 1 | 1 | 1 | 1
Am-244m |  | 3.6364e-07 | 0.0039545 | 0.00031612 | 3.6319e-07 | 1 | 1 | 1 | 1 | 0.00031612 | 0.0007456 | 0.00061462 | 0.00037935 | 0.0038125 | 1 | 1 | 1 | 1 | 1 | 2.9091e-09 | 1.5927e-05 | 2.9086e-09 | 2.9091e-11 | 1.5927e-07 | 2.9086e-11 | 1 | 1 | 1 | 1 | 1 | 1
Am-245 |  | 3.6364e-07 | 0.0039545 | 0.0014241 | 3.6351e-07 | 1 | 1 | 1 | 1 | 0.0014241 | 0.0023421 | 0.0020702 | 0.0015405 | 0.0064973 | 1 | 1 | 1 | 1 | 0.99981 | 2.9091e-09 | 1.5927e-05 | 2.9086e-09 | 2.9091e-11 | 1.5927e-07 | 2.9086e-11 | 1 | 1 | 1 | 1 | 1 | 1
Am-246 |  | 3.6364e-07 | 0.0039545 | 0.00044235 | 3.633e-07 | 1 | 1 | 1 | 1 | 0.00044235 | 0.00090059 | 0.00077517 | 0.0005117 | 0.002185 | 1 | 1 | 1 | 1 | 1 | 2.9091e-09 | 1.5927e-05 | 2.9086e-09 | 2.9091e-11 | 1.5927e-07 | 2.9086e-11 | 1 | 1 | 1 | 1 | 1 | 1
Am-246m |  | 3.6364e-07 | 0.0039545 | 0.00029499 | 3.6316e-07 | 1 | 1 | 1 | 1 | 0.00029499 | 0.00061348 | 0.00052222 | 0.00035655 | 0.0011553 | 1 | 1 | 1 | 1 | 1 | 2.9091e-09 | 1.5927e-05 | 2.9086e-09 | 2.9091e-11 | 1.5927e-07 | 2.9086e-11 | 1 | 1 | 1 | 1 | 1 | 1
Am-247 |  | 3.6364e-07 | 0.0039545 | 0.0011763 | 3.6349e-07 | 1 | 1 | 1 | 1 | 0.0011763 | 0.0020509 | 0.0018078 | 0.0013258 | 0.0051214 | 1 | 1 | 1 | 1 | 0.99998 | 2.9091e-09 | 1.5927e-05 | 2.9086e-09 | 2.9091e-11 | 1.5927e-07 | 2.9086e-11 | 1 | 1 | 1 | 1 | 1 | 1
Ar-37 |  | 3.6364e-07 | 0.0039545 | . | 3.636e-07 | 1 | 1 | . | 1 | . | . | . | . | . | . | . | . | . | . | 2.9091e-09 | 1.5927e-05 | 2.9086e-09 | 2.9091e-11 | 1.5927e-07 | 2.9086e-11 | 1 | 1 | 1 | 1 | 1 | 1
Ar-39 |  | 3.6364e-07 | 0.0039545 | 3.5394e-05 | 3.5991e-07 | 1 | 1 | 1 | 1 | 3.5394e-05 | 3.5394e-05 | 3.5394e-05 | 3.5394e-05 | 3.5394e-05 | 1 | 1 | 1 | 1 | 1 | 2.9091e-09 | 1.5927e-05 | 2.9086e-09 | 2.9091e-11 | 1.5927e-07 | 2.9086e-11 | 1 | 1 | 1 | 1 | 1 | 1
Ar-41 |  | 3.6364e-07 | 0.0039545 | 0.0002355 | 3.6304e-07 | 1 | 1 | 1 | 1 | 0.0002355 | 0.00052036 | 0.00043706 | 0.00030466 | 0.00090792 | 1 | 1 | 1 | 1 | 1 | 2.9091e-09 | 1.5927e-05 | 2.9086e-09 | 2.9091e-11 | 1.5927e-07 | 2.9086e-11 | 1 | 1 | 1 | 1 | 1 | 1
Ar-42 |  | 3.6364e-07 | 0.0039545 | 3.5394e-05 | 3.5991e-07 | 1 | 1 | 1 | 1 | 3.5394e-05 | 3.5394e-05 | 3.5394e-05 | 3.5394e-05 | 3.5394e-05 | 1 | 1 | 1 | 1 | 1 | 2.9091e-09 | 1.5927e-05 | 2.9086e-09 | 2.9091e-11 | 1.5927e-07 | 2.9086e-11 | 1 | 1 | 1 | 1 | 1 | 1
Ar-42+D |  | 3.6364e-07 | 0.0039545 | 0.00023255 | 3.6304e-07 | 1 | 1 | 1 | 1 | 0.00023255 | 0.00048481 | 0.00039779 | 0.00028157 | 0.00085941 | 1 | 1 | 1 | 1 | 1 | 2.9091e-09 | 1.5927e-05 | 2.9086e-09 | 2.9091e-11 | 1.5927e-07 | 2.9086e-11 | 1 | 1 | 1 | 1 | 1 | 1
Ar-42+E |  | 3.6364e-07 | 0.0039545 | 0.00023255 | 3.6304e-07 | 1 | 1 | 1 | 1 | 0.00023255 | 0.00048481 | 0.00039779 | 0.00028157 | 0.00085941 | 1 | 1 | 1 | 1 | 1 | 2.9091e-09 | 1.5927e-05 | 2.9086e-09 | 2.9091e-11 | 1.5927e-07 | 2.9086e-11 | 1 | 1 | 1 | 1 | 1 | 1
Ar-43 |  | 3.6364e-07 | 0.0039545 | 0.00023284 | 3.6304e-07 | 1 | 1 | 1 | 1 | 0.00023284 | 0.00049661 | 0.00041685 | 0.00028683 | 0.00088575 | 1 | 1 | 1 | 1 | 1 | 2.9091e-09 | 1.5927e-05 | 2.9086e-09 | 2.9091e-11 | 1.5927e-07 | 2.9086e-11 | 1 | 1 | 1 | 1 | 1 | 1
Ar-44 |  | 3.6364e-07 | 0.0039545 | 0.00023024 | 3.6303e-07 | 1 | 1 | 1 | 1 | 0.00023024 | 0.00048076 | 0.00039747 | 0.00028012 | 0.0008572 | 1 | 1 | 1 | 1 | 1 | 2.9091e-09 | 1.5927e-05 | 2.9086e-09 | 2.9091e-11 | 1.5927e-07 | 2.9086e-11 | 1 | 1 | 1 | 1 | 1 | 1
As-68 |  | 3.6364e-07 | 0.0039545 | 0.00025221 | 3.6308e-07 | 1 | 1 | 1 | 1 | 0.00025221 | 0.00053102 | 0.00044405 | 0.00030598 | 0.00094175 | 1 | 1 | 1 | 1 | 1 | 2.9091e-09 | 1.5927e-05 | 2.9086e-09 | 2.9091e-11 | 1.5927e-07 | 2.9086e-11 | 1 | 1 | 1 | 1 | 1 | 1
As-69 |  | 3.6364e-07 | 0.0039545 | 0.00027857 | 3.6313e-07 | 1 | 1 | 1 | 1 | 0.00027857 | 0.00060334 | 0.00050501 | 0.00034705 | 0.0011376 | 1 | 1 | 1 | 1 | 1 | 2.9091e-09 | 1.5927e-05 | 2.9086e-09 | 2.9091e-11 | 1.5927e-07 | 2.9086e-11 | 1 | 1 | 1 | 1 | 1 | 1
As-70 |  | 3.6364e-07 | 0.0039545 | 0.00026198 | 3.631e-07 | 1 | 1 | 1 | 1 | 0.00026198 | 0.00054519 | 0.00046214 | 0.00031744 | 0.00096823 | 1 | 1 | 1 | 1 | 1 | 2.9091e-09 | 1.5927e-05 | 2.9086e-09 | 2.9091e-11 | 1.5927e-07 | 2.9086e-11 | 1 | 1 | 1 | 1 | 1 | 1
As-71 |  | 3.6364e-07 | 0.0039545 | 0.00054576 | 3.6336e-07 | 1 | 1 | 1 | 1 | 0.00054576 | 0.001094 | 0.00093907 | 0.00065244 | 0.002475 | 1 | 1 | 1 | 1 | 1 | 2.9091e-09 | 1.5927e-05 | 2.9086e-09 | 2.9091e-11 | 1.5927e-07 | 2.9086e-11 | 1 | 1 | 1 | 1 | 1 | 1
As-72 |  | 3.6364e-07 | 0.0039545 | 0.00029748 | 3.6316e-07 | 1 | 1 | 1 | 1 | 0.00029748 | 0.00062761 | 0.00053447 | 0.00036271 | 0.0011189 | 1 | 1 | 1 | 1 | 1 | 2.9091e-09 | 1.5927e-05 | 2.9086e-09 | 2.9091e-11 | 1.5927e-07 | 2.9086e-11 | 1 | 1 | 1 | 1 | 1 | 1
As-73 |  | 3.6364e-07 | 0.0039545 | 0.88554 | 3.636e-07 | 1 | 1 | 0.060808 | 1 | 0.88554 | 1.4075 | 1.2951 | 0.77941 | 43.3641 | 0.060808 | 0.038701 | 0.04199 | 0.068797 | 0.0012811 | 2.9091e-09 | 1.5927e-05 | 2.9086e-09 | 2.9091e-11 | 1.5927e-07 | 2.9086e-11 | 1 | 1 | 1 | 1 | 1 | 1
As-74 |  | 3.6364e-07 | 0.0039545 | 0.00043882 | 3.633e-07 | 1 | 1 | 1 | 1 | 0.00043882 | 0.00082267 | 0.00072528 | 0.00049085 | 0.0015435 | 1 | 1 | 1 | 1 | 1 | 2.9091e-09 | 1.5927e-05 | 2.9086e-09 | 2.9091e-11 | 1.5927e-07 | 2.9086e-11 | 1 | 1 | 1 | 1 | 1 | 1
As-76 |  | 3.6364e-07 | 0.0039545 | 0.0003587 | 3.6323e-07 | 1 | 1 | 1 | 1 | 0.0003587 | 0.00072602 | 0.00062792 | 0.00043277 | 0.0012572 | 1 | 1 | 1 | 1 | 1 | 2.9091e-09 | 1.5927e-05 | 2.9086e-09 | 2.9091e-11 | 1.5927e-07 | 2.9086e-11 | 1 | 1 | 1 | 1 | 1 | 1
As-77 |  | 3.6364e-07 | 0.0039545 | 0.00078891 | 3.6344e-07 | 1 | 1 | 1 | 1 | 0.00078891 | 0.0012933 | 0.0011322 | 0.00087145 | 0.0021315 | 1 | 1 | 1 | 1 | 1 | 2.9091e-09 | 1.5927e-05 | 2.9086e-09 | 2.9091e-11 | 1.5927e-07 | 2.9086e-11 | 1 | 1 | 1 | 1 | 1 | 1
As-78 |  | 3.6364e-07 | 0.0039545 | 0.00027591 | 3.6312e-07 | 1 | 1 | 1 | 1 | 0.00027591 | 0.00058336 | 0.00049572 | 0.00033599 | 0.0010216 | 1 | 1 | 1 | 1 | 1 | 2.9091e-09 | 1.5927e-05 | 2.9086e-09 | 2.9091e-11 | 1.5927e-07 | 2.9086e-11 | 1 | 1 | 1 | 1 | 1 | 1
As-79 |  | 3.6364e-07 | 0.0039545 | 0.00039287 | 3.6327e-07 | 1 | 1 | 1 | 1 | 0.00039287 | 0.00080976 | 0.00070068 | 0.00051004 | 0.001419 | 1 | 1 | 1 | 1 | 1 | 2.9091e-09 | 1.5927e-05 | 2.9086e-09 | 2.9091e-11 | 1.5927e-07 | 2.9086e-11 | 1 | 1 | 1 | 1 | 1 | 1
At-204 |  | 3.6364e-07 | 0.0039545 | 0.00042313 | 3.6329e-07 | 1 | 1 | 1 | 1 | 0.00042313 | 0.00084471 | 0.00073221 | 0.00051207 | 0.0015134 | 1 | 1 | 1 | 1 | 1 | 2.9091e-09 | 1.5927e-05 | 2.9086e-09 | 2.9091e-11 | 1.5927e-07 | 2.9086e-11 | 1 | 1 | 1 | 1 | 1 | 1
At-205 |  | 3.6364e-07 | 0.0039545 | 0.00032161 | 3.6319e-07 | 1 | 1 | 1 | 1 | 0.00032161 | 0.00069567 | 0.00059036 | 0.00039279 | 0.0013334 | 1 | 1 | 1 | 1 | 1 | 2.9091e-09 | 1.5927e-05 | 2.9086e-09 | 2.9091e-11 | 1.5927e-07 | 2.9086e-11 | 1 | 1 | 1 | 1 | 1 | 1
At-206 |  | 3.6364e-07 | 0.0039545 | 0.00036472 | 3.6324e-07 | 1 | 1 | 1 | 1 | 0.00036472 | 0.00075994 | 0.00064939 | 0.00045217 | 0.0013721 | 1 | 1 | 1 | 1 | 1 | 2.9091e-09 | 1.5927e-05 | 2.9086e-09 | 2.9091e-11 | 1.5927e-07 | 2.9086e-11 | 1 | 1 | 1 | 1 | 1 | 1
At-207 |  | 3.6364e-07 | 0.0039545 | 0.00028996 | 3.6315e-07 | 1 | 1 | 1 | 1 | 0.00028996 | 0.00062338 | 0.00052946 | 0.00035729 | 0.0011705 | 1 | 1 | 1 | 1 | 1 | 2.9091e-09 | 1.5927e-05 | 2.9086e-09 | 2.9091e-11 | 1.5927e-07 | 2.9086e-11 | 1 | 1 | 1 | 1 | 1 | 1
At-208 |  | 3.6364e-07 | 0.0039545 | 0.0003248 | 3.632e-07 | 1 | 1 | 1 | 1 | 0.0003248 | 0.00067597 | 0.00057919 | 0.00038686 | 0.0012308 | 1 | 1 | 1 | 1 | 1 | 2.9091e-09 | 1.5927e-05 | 2.9086e-09 | 2.9091e-11 | 1.5927e-07 | 2.9086e-11 | 1 | 1 | 1 | 1 | 1 | 1
At-209 |  | 3.6364e-07 | 0.0039545 | 0.00036222 | 3.6324e-07 | 1 | 1 | 1 | 1 | 0.00036222 | 0.00076198 | 0.00064769 | 0.00044203 | 0.0014117 | 1 | 1 | 1 | 1 | 1 | 2.9091e-09 | 1.5927e-05 | 2.9086e-09 | 2.9091e-11 | 1.5927e-07 | 2.9086e-11 | 1 | 1 | 1 | 1 | 1 | 1
At-210 |  | 3.6364e-07 | 0.0039545 | 0.00025948 | 3.6309e-07 | 1 | 1 | 1 | 1 | 0.00025948 | 0.00055937 | 0.00046708 | 0.000322 | 0.0010289 | 1 | 1 | 1 | 1 | 1 | 2.9091e-09 | 1.5927e-05 | 2.9086e-09 | 2.9091e-11 | 1.5927e-07 | 2.9086e-11 | 1 | 1 | 1 | 1 | 1 | 1
At-211 |  | 3.6364e-07 | 0.0039545 | 0.0024591 | 3.6355e-07 | 1 | 1 | 1 | 1 | 0.0024591 | 0.0086408 | 0.0073253 | 0.0038747 | 0.03783 | 1 | 0.99839 | 0.99949 | 1 | 0.76974 | 2.9091e-09 | 1.5927e-05 | 2.9086e-09 | 2.9091e-11 | 1.5927e-07 | 2.9086e-11 | 1 | 1 | 1 | 1 | 1 | 1
At-211+D |  | 3.6364e-07 | 0.0039545 | 0.0011003 | 3.6348e-07 | 1 | 1 | 1 | 1 | 0.0011003 | 0.0036966 | 0.0030285 | 0.0015621 | 0.015 | 1 | 1 | 1 | 1 | 0.97536 | 2.9091e-09 | 1.5927e-05 | 2.9086e-09 | 2.9091e-11 | 1.5927e-07 | 2.9086e-11 | 1 | 1 | 1 | 1 | 1 | 1
At-211+E |  | 3.6364e-07 | 0.0039545 | 0.0011003 | 3.6348e-07 | 1 | 1 | 1 | 1 | 0.0011003 | 0.0036966 | 0.0030285 | 0.0015621 | 0.015 | 1 | 1 | 1 | 1 | 0.97536 | 2.9091e-09 | 1.5927e-05 | 2.9086e-09 | 2.9091e-11 | 1.5927e-07 | 2.9086e-11 | 1 | 1 | 1 | 1 | 1 | 1
At-215 |  | 3.6364e-07 | 0.0039545 | 0.00045598 | 3.6331e-07 | 1 | 1 | 1 | 1 | 0.00045598 | 0.001043 | 0.00091426 | 0.00073766 | 0.0019331 | 1 | 1 | 1 | 1 | 1 | 2.9091e-09 | 1.5927e-05 | 2.9086e-09 | 2.9091e-11 | 1.5927e-07 | 2.9086e-11 | 1 | 1 | 1 | 1 | 1 | 1
At-216 |  | 3.6364e-07 | 0.0039545 | 0.0015899 | 3.6352e-07 | 1 | 1 | 1 | 1 | 0.0015899 | 0.0036797 | 0.0032081 | 0.0020418 | 0.011046 | 1 | 1 | 1 | 1 | 0.99346 | 2.9091e-09 | 1.5927e-05 | 2.9086e-09 | 2.9091e-11 | 1.5927e-07 | 2.9086e-11 | 1 | 1 | 1 | 1 | 1 | 1
At-217 |  | 3.6364e-07 | 0.0039545 | 0.00075702 | 3.6343e-07 | 1 | 1 | 1 | 1 | 0.00075702 | 0.0013285 | 0.0011634 | 0.00084239 | 0.0024561 | 1 | 1 | 1 | 1 | 1 | 2.9091e-09 | 1.5927e-05 | 2.9086e-09 | 2.9091e-11 | 1.5927e-07 | 2.9086e-11 | 1 | 1 | 1 | 1 | 1 | 1
At-218 |  | 3.6364e-07 | 0.0039545 | 3.5394e-05 | 3.5991e-07 | 1 | 1 | 1 | 1 | 3.5394e-05 | 3.5394e-05 | 3.5394e-05 | 3.5394e-05 | 3.5394e-05 | 1 | 1 | 1 | 1 | 1 | 2.9091e-09 | 1.5927e-05 | 2.9086e-09 | 2.9091e-11 | 1.5927e-07 | 2.9086e-11 | 1 | 1 | 1 | 1 | 1 | 1
At-219 |  | 3.6364e-07 | 0.0039545 | 3.5394e-05 | 3.5991e-07 | 1 | 1 | 1 | 1 | 3.5394e-05 | 3.5394e-05 | 3.5394e-05 | 3.5394e-05 | 3.5394e-05 | 1 | 1 | 1 | 1 | 1 | 2.9091e-09 | 1.5927e-05 | 2.9086e-09 | 2.9091e-11 | 1.5927e-07 | 2.9086e-11 | 1 | 1 | 1 | 1 | 1 | 1
At-220 |  | 3.6364e-07 | 0.0039545 | 0.00066294 | 3.634e-07 | 1 | 1 | 1 | 1 | 0.00066294 | 0.001189 | 0.0010411 | 0.00078644 | 0.0020344 | 1 | 1 | 1 | 1 | 1 | 2.9091e-09 | 1.5927e-05 | 2.9086e-09 | 2.9091e-11 | 1.5927e-07 | 2.9086e-11 | 1 | 1 | 1 | 1 | 1 | 1
Au-186 |  | 3.6364e-07 | 0.0039545 | 0.00034485 | 3.6322e-07 | 1 | 1 | 1 | 1 | 0.00034485 | 0.00074542 | 0.00062973 | 0.00043337 | 0.0013601 | 1 | 1 | 1 | 1 | 1 | 2.9091e-09 | 1.5927e-05 | 2.9086e-09 | 2.9091e-11 | 1.5927e-07 | 2.9086e-11 | 1 | 1 | 1 | 1 | 1 | 1
Au-187 |  | 3.6364e-07 | 0.0039545 | 0.00025932 | 3.6309e-07 | 1 | 1 | 1 | 1 | 0.00025932 | 0.00057728 | 0.00048131 | 0.00032701 | 0.0011536 | 1 | 1 | 1 | 1 | 1 | 2.9091e-09 | 1.5927e-05 | 2.9086e-09 | 2.9091e-11 | 1.5927e-07 | 2.9086e-11 | 1 | 1 | 1 | 1 | 1 | 1
Au-190 |  | 3.6364e-07 | 0.0039545 | 0.00021571 | 3.6299e-07 | 1 | 1 | 1 | 1 | 0.00021571 | 0.00048426 | 0.00039993 | 0.00027271 | 0.00089846 | 1 | 1 | 1 | 1 | 1 | 2.9091e-09 | 1.5927e-05 | 2.9086e-09 | 2.9091e-11 | 1.5927e-07 | 2.9086e-11 | 1 | 1 | 1 | 1 | 1 | 1
Au-191 |  | 3.6364e-07 | 0.0039545 | 0.00051153 | 3.6334e-07 | 1 | 1 | 1 | 1 | 0.00051153 | 0.0010739 | 0.0009249 | 0.0006454 | 0.0022116 | 1 | 1 | 1 | 1 | 1 | 2.9091e-09 | 1.5927e-05 | 2.9086e-09 | 2.9091e-11 | 1.5927e-07 | 2.9086e-11 | 1 | 1 | 1 | 1 | 1 | 1
Au-192 |  | 3.6364e-07 | 0.0039545 | 0.00023628 | 3.6304e-07 | 1 | 1 | 1 | 1 | 0.00023628 | 0.00051517 | 0.00042855 | 0.00029556 | 0.00096584 | 1 | 1 | 1 | 1 | 1 | 2.9091e-09 | 1.5927e-05 | 2.9086e-09 | 2.9091e-11 | 1.5927e-07 | 2.9086e-11 | 1 | 1 | 1 | 1 | 1 | 1
Au-193 |  | 3.6364e-07 | 0.0039545 | 0.001099 | 3.6348e-07 | 1 | 1 | 1 | 1 | 0.001099 | 0.0024804 | 0.002121 | 0.001397 | 0.0067824 | 1 | 1 | 1 | 1 | 0.99972 | 2.9091e-09 | 1.5927e-05 | 2.9086e-09 | 2.9091e-11 | 1.5927e-07 | 2.9086e-11 | 1 | 1 | 1 | 1 | 1 | 1
Au-193m |  | 3.6364e-07 | 0.0039545 | 0.0010789 | 3.6348e-07 | 1 | 1 | 1 | 1 | 0.0010789 | 0.0016531 | 0.0014618 | 0.0011506 | 0.0037941 | 1 | 1 | 1 | 1 | 1 | 2.9091e-09 | 1.5927e-05 | 2.9086e-09 | 2.9091e-11 | 1.5927e-07 | 2.9086e-11 | 1 | 1 | 1 | 1 | 1 | 1
Au-194 |  | 3.6364e-07 | 0.0039545 | 0.0002842 | 3.6314e-07 | 1 | 1 | 1 | 1 | 0.0002842 | 0.00062749 | 0.00052341 | 0.00036196 | 0.001201 | 1 | 1 | 1 | 1 | 1 | 2.9091e-09 | 1.5927e-05 | 2.9086e-09 | 2.9091e-11 | 1.5927e-07 | 2.9086e-11 | 1 | 1 | 1 | 1 | 1 | 1
Au-195 |  | 3.6364e-07 | 0.0039545 | 0.011228 | 3.6359e-07 | 1 | 1 | 0.9929 | 1 | 0.011228 | 0.030393 | 0.027858 | 0.018365 | 0.14726 | 0.9929 | 0.83925 | 0.86388 | 0.95144 | 0.31426 | 2.9091e-09 | 1.5927e-05 | 2.9086e-09 | 2.9091e-11 | 1.5927e-07 | 2.9086e-11 | 1 | 1 | 1 | 1 | 1 | 1
Au-195m |  | 3.6364e-07 | 0.0039545 | 0.0010375 | 3.6348e-07 | 1 | 1 | 1 | 1 | 0.0010375 | 0.0016317 | 0.001443 | 0.0011284 | 0.0037541 | 1 | 1 | 1 | 1 | 1 | 2.9091e-09 | 1.5927e-05 | 2.9086e-09 | 2.9091e-11 | 1.5927e-07 | 2.9086e-11 | 1 | 1 | 1 | 1 | 1 | 1
Au-196 |  | 3.6364e-07 | 0.0039545 | 0.00058212 | 3.6338e-07 | 1 | 1 | 1 | 1 | 0.00058212 | 0.0012533 | 0.0010949 | 0.00083346 | 0.0024762 | 1 | 1 | 1 | 1 | 1 | 2.9091e-09 | 1.5927e-05 | 2.9086e-09 | 2.9091e-11 | 1.5927e-07 | 2.9086e-11 | 1 | 1 | 1 | 1 | 1 | 1
Au-196m |  | 3.6364e-07 | 0.0039545 | 0.0017571 | 3.6353e-07 | 1 | 1 | 1 | 1 | 0.0017571 | 0.0029968 | 0.0026691 | 0.0019622 | 0.0097773 | 1 | 1 | 1 | 1 | 0.99659 | 2.9091e-09 | 1.5927e-05 | 2.9086e-09 | 2.9091e-11 | 1.5927e-07 | 2.9086e-11 | 1 | 1 | 1 | 1 | 1 | 1
Au-198 |  | 3.6364e-07 | 0.0039545 | 0.00045377 | 3.6331e-07 | 1 | 1 | 1 | 1 | 0.00045377 | 0.00099802 | 0.00087224 | 0.00070887 | 0.001782 | 1 | 1 | 1 | 1 | 1 | 2.9091e-09 | 1.5927e-05 | 2.9086e-09 | 2.9091e-11 | 1.5927e-07 | 2.9086e-11 | 1 | 1 | 1 | 1 | 1 | 1
Au-198m |  | 3.6364e-07 | 0.0039545 | 0.0013767 | 3.6351e-07 | 1 | 1 | 1 | 1 | 0.0013767 | 0.0022114 | 0.0019666 | 0.0015325 | 0.004698 | 1 | 1 | 1 | 1 | 0.99999 | 2.9091e-09 | 1.5927e-05 | 2.9086e-09 | 2.9091e-11 | 1.5927e-07 | 2.9086e-11 | 1 | 1 | 1 | 1 | 1 | 1
Au-199 |  | 3.6364e-07 | 0.0039545 | 0.0019348 | 3.6353e-07 | 1 | 1 | 1 | 1 | 0.0019348 | 0.0029081 | 0.0026283 | 0.0020356 | 0.0063508 | 1 | 1 | 1 | 1 | 0.99984 | 2.9091e-09 | 1.5927e-05 | 2.9086e-09 | 2.9091e-11 | 1.5927e-07 | 2.9086e-11 | 1 | 1 | 1 | 1 | 1 | 1
Au-200 |  | 3.6364e-07 | 0.0039545 | 0.00027471 | 3.6312e-07 | 1 | 1 | 1 | 1 | 0.00027471 | 0.00062242 | 0.00051973 | 0.00037045 | 0.0010891 | 1 | 1 | 1 | 1 | 1 | 2.9091e-09 | 1.5927e-05 | 2.9086e-09 | 2.9091e-11 | 1.5927e-07 | 2.9086e-11 | 1 | 1 | 1 | 1 | 1 | 1
Au-200m |  | 3.6364e-07 | 0.0039545 | 0.00047793 | 3.6333e-07 | 1 | 1 | 1 | 1 | 0.00047793 | 0.00093548 | 0.00080928 | 0.00058045 | 0.0016283 | 1 | 1 | 1 | 1 | 1 | 2.9091e-09 | 1.5927e-05 | 2.9086e-09 | 2.9091e-11 | 1.5927e-07 | 2.9086e-11 | 1 | 1 | 1 | 1 | 1 | 1
Au-201 |  | 3.6364e-07 | 0.0039545 | 0.00048407 | 3.6333e-07 | 1 | 1 | 1 | 1 | 0.00048407 | 0.00094528 | 0.00082473 | 0.00057613 | 0.0021473 | 1 | 1 | 1 | 1 | 1 | 2.9091e-09 | 1.5927e-05 | 2.9086e-09 | 2.9091e-11 | 1.5927e-07 | 2.9086e-11 | 1 | 1 | 1 | 1 | 1 | 1
Au-202 |  | 3.6364e-07 | 0.0039545 | 0.00030243 | 3.6317e-07 | 1 | 1 | 1 | 1 | 0.00030243 | 0.00065922 | 0.00055718 | 0.00039452 | 0.0011608 | 1 | 1 | 1 | 1 | 1 | 2.9091e-09 | 1.5927e-05 | 2.9086e-09 | 2.9091e-11 | 1.5927e-07 | 2.9086e-11 | 1 | 1 | 1 | 1 | 1 | 1
Ba-124 |  | 3.6364e-07 | 0.0039545 | 0.00037215 | 3.6325e-07 | 1 | 1 | 1 | 1 | 0.00037215 | 0.00081387 | 0.00068468 | 0.00045231 | 0.0016584 | 1 | 1 | 1 | 1 | 1 | 2.9091e-09 | 1.5927e-05 | 2.9086e-09 | 2.9091e-11 | 1.5927e-07 | 2.9086e-11 | 1 | 1 | 1 | 1 | 1 | 1
Ba-126 |  | 3.6364e-07 | 0.0039545 | 0.00037799 | 3.6325e-07 | 1 | 1 | 1 | 1 | 0.00037799 | 0.00078893 | 0.00067137 | 0.00045449 | 0.0015093 | 1 | 1 | 1 | 1 | 1 | 2.9091e-09 | 1.5927e-05 | 2.9086e-09 | 2.9091e-11 | 1.5927e-07 | 2.9086e-11 | 1 | 1 | 1 | 1 | 1 | 1
Ba-127 |  | 3.6364e-07 | 0.0039545 | 0.00028689 | 3.6314e-07 | 1 | 1 | 1 | 1 | 0.00028689 | 0.00068576 | 0.00055986 | 0.00035315 | 0.0015207 | 1 | 1 | 1 | 1 | 1 | 2.9091e-09 | 1.5927e-05 | 2.9086e-09 | 2.9091e-11 | 1.5927e-07 | 2.9086e-11 | 1 | 1 | 1 | 1 | 1 | 1
Ba-128 |  | 3.6364e-07 | 0.0039545 | 0.0011006 | 3.6348e-07 | 1 | 1 | 1 | 1 | 0.0011006 | 0.0022762 | 0.001903 | 0.0011447 | 0.0071299 | 1 | 1 | 1 | 1 | 0.99959 | 2.9091e-09 | 1.5927e-05 | 2.9086e-09 | 2.9091e-11 | 1.5927e-07 | 2.9086e-11 | 1 | 1 | 1 | 1 | 1 | 1
Ba-129 |  | 3.6364e-07 | 0.0039545 | 0.00035417 | 3.6323e-07 | 1 | 1 | 1 | 1 | 0.00035417 | 0.0008441 | 0.00068835 | 0.00042512 | 0.0020807 | 1 | 1 | 1 | 1 | 1 | 2.9091e-09 | 1.5927e-05 | 2.9086e-09 | 2.9091e-11 | 1.5927e-07 | 2.9086e-11 | 1 | 1 | 1 | 1 | 1 | 1
Ba-129m |  | 3.6364e-07 | 0.0039545 | 0.00032693 | 3.632e-07 | 1 | 1 | 1 | 1 | 0.00032693 | 0.00069433 | 0.00058786 | 0.00040572 | 0.0012792 | 1 | 1 | 1 | 1 | 1 | 2.9091e-09 | 1.5927e-05 | 2.9086e-09 | 2.9091e-11 | 1.5927e-07 | 2.9086e-11 | 1 | 1 | 1 | 1 | 1 | 1
Ba-131 |  | 3.6364e-07 | 0.0039545 | 0.00056747 | 3.6337e-07 | 1 | 1 | 1 | 1 | 0.00056747 | 0.0011226 | 0.00097358 | 0.00069181 | 0.0022538 | 1 | 1 | 1 | 1 | 1 | 2.9091e-09 | 1.5927e-05 | 2.9086e-09 | 2.9091e-11 | 1.5927e-07 | 2.9086e-11 | 1 | 1 | 1 | 1 | 1 | 1
Ba-131m |  | 3.6364e-07 | 0.0039545 | 0.0056207 | 3.6358e-07 | 1 | 1 | 0.99995 | 1 | 0.0056207 | 0.008175 | 0.0073738 | 0.0051057 | 0.022844 | 0.99995 | 0.99888 | 0.99947 | 0.99998 | 0.91214 | 2.9091e-09 | 1.5927e-05 | 2.9086e-09 | 2.9091e-11 | 1.5927e-07 | 2.9086e-11 | 1 | 1 | 1 | 1 | 1 | 1
Ba-133 |  | 3.6364e-07 | 0.0039545 | 0.00063904 | 3.634e-07 | 1 | 1 | 1 | 1 | 0.00063904 | 0.0013955 | 0.0012018 | 0.00087798 | 0.0029744 | 1 | 1 | 1 | 1 | 1 | 2.9091e-09 | 1.5927e-05 | 2.9086e-09 | 2.9091e-11 | 1.5927e-07 | 2.9086e-11 | 1 | 1 | 1 | 1 | 1 | 1
Ba-133m |  | 3.6364e-07 | 0.0039545 | 0.0010424 | 3.6348e-07 | 1 | 1 | 1 | 1 | 0.0010424 | 0.001969 | 0.0016723 | 0.0010878 | 0.0062447 | 1 | 1 | 1 | 1 | 0.99986 | 2.9091e-09 | 1.5927e-05 | 2.9086e-09 | 2.9091e-11 | 1.5927e-07 | 2.9086e-11 | 1 | 1 | 1 | 1 | 1 | 1
Ba-135m |  | 3.6364e-07 | 0.0039545 | 0.0011135 | 3.6348e-07 | 1 | 1 | 1 | 1 | 0.0011135 | 0.0020954 | 0.0017785 | 0.0011449 | 0.0058488 | 1 | 1 | 1 | 1 | 0.99993 | 2.9091e-09 | 1.5927e-05 | 2.9086e-09 | 2.9091e-11 | 1.5927e-07 | 2.9086e-11 | 1 | 1 | 1 | 1 | 1 | 1
Ba-137m |  | 3.6364e-07 | 0.0039545 | 0.00040881 | 3.6328e-07 | 1 | 1 | 1 | 1 | 0.00040881 | 0.00078716 | 0.00069265 | 0.00046049 | 0.0013502 | 1 | 1 | 1 | 1 | 1 | 2.9091e-09 | 1.5927e-05 | 2.9086e-09 | 2.9091e-11 | 1.5927e-07 | 2.9086e-11 | 1 | 1 | 1 | 1 | 1 | 1
Ba-139 |  | 3.6364e-07 | 0.0039545 | 0.0010384 | 3.6348e-07 | 1 | 1 | 1 | 1 | 0.0010384 | 0.0019402 | 0.0016877 | 0.0011846 | 0.0032688 | 1 | 1 | 1 | 1 | 1 | 2.9091e-09 | 1.5927e-05 | 2.9086e-09 | 2.9091e-11 | 1.5927e-07 | 2.9086e-11 | 1 | 1 | 1 | 1 | 1 | 1
Ba-140 |  | 3.6364e-07 | 0.0039545 | 0.0005178 | 3.6335e-07 | 1 | 1 | 1 | 1 | 0.0005178 | 0.00098959 | 0.00086299 | 0.00061548 | 0.0020968 | 1 | 1 | 1 | 1 | 1 | 2.9091e-09 | 1.5927e-05 | 2.9086e-09 | 2.9091e-11 | 1.5927e-07 | 2.9086e-11 | 1 | 1 | 1 | 1 | 1 | 1
Ba-141 |  | 3.6364e-07 | 0.0039545 | 0.00035593 | 3.6323e-07 | 1 | 1 | 1 | 1 | 0.00035593 | 0.00074825 | 0.00063382 | 0.00044259 | 0.0012909 | 1 | 1 | 1 | 1 | 1 | 2.9091e-09 | 1.5927e-05 | 2.9086e-09 | 2.9091e-11 | 1.5927e-07 | 2.9086e-11 | 1 | 1 | 1 | 1 | 1 | 1
Ba-142 |  | 3.6364e-07 | 0.0039545 | 0.00031386 | 3.6318e-07 | 1 | 1 | 1 | 1 | 0.00031386 | 0.00066061 | 0.00056034 | 0.00038722 | 0.0011728 | 1 | 1 | 1 | 1 | 1 | 2.9091e-09 | 1.5927e-05 | 2.9086e-09 | 2.9091e-11 | 1.5927e-07 | 2.9086e-11 | 1 | 1 | 1 | 1 | 1 | 1
Be-10 |  | 3.6364e-07 | 0.0039545 | 3.5394e-05 | 3.5991e-07 | 1 | 1 | 1 | 1 | 3.5394e-05 | 3.5394e-05 | 3.5394e-05 | 3.5394e-05 | 3.5394e-05 | 1 | 1 | 1 | 1 | 1 | 2.9091e-09 | 1.5927e-05 | 2.9086e-09 | 2.9091e-11 | 1.5927e-07 | 2.9086e-11 | 1 | 1 | 1 | 1 | 1 | 1
Be-7 |  | 3.6364e-07 | 0.0039545 | 0.00049041 | 3.6333e-07 | 1 | 1 | 1 | 1 | 0.00049041 | 0.00094021 | 0.00082388 | 0.00062368 | 0.0016502 | 1 | 1 | 1 | 1 | 1 | 2.9091e-09 | 1.5927e-05 | 2.9086e-09 | 2.9091e-11 | 1.5927e-07 | 2.9086e-11 | 1 | 1 | 1 | 1 | 1 | 1
Bi-197 |  | 3.6364e-07 | 0.0039545 | 0.00028662 | 3.6314e-07 | 1 | 1 | 1 | 1 | 0.00028662 | 0.00061097 | 0.00051796 | 0.0003507 | 0.0011634 | 1 | 1 | 1 | 1 | 1 | 2.9091e-09 | 1.5927e-05 | 2.9086e-09 | 2.9091e-11 | 1.5927e-07 | 2.9086e-11 | 1 | 1 | 1 | 1 | 1 | 1
Bi-200 |  | 3.6364e-07 | 0.0039545 | 0.00037484 | 3.6325e-07 | 1 | 1 | 1 | 1 | 0.00037484 | 0.00077334 | 0.00066274 | 0.0004708 | 0.0014212 | 1 | 1 | 1 | 1 | 1 | 2.9091e-09 | 1.5927e-05 | 2.9086e-09 | 2.9091e-11 | 1.5927e-07 | 2.9086e-11 | 1 | 1 | 1 | 1 | 1 | 1
Bi-201 |  | 3.6364e-07 | 0.0039545 | 0.00026521 | 3.6311e-07 | 1 | 1 | 1 | 1 | 0.00026521 | 0.00057043 | 0.00047886 | 0.00032628 | 0.0010744 | 1 | 1 | 1 | 1 | 1 | 2.9091e-09 | 1.5927e-05 | 2.9086e-09 | 2.9091e-11 | 1.5927e-07 | 2.9086e-11 | 1 | 1 | 1 | 1 | 1 | 1
Bi-202 |  | 3.6364e-07 | 0.0039545 | 0.00032551 | 3.632e-07 | 1 | 1 | 1 | 1 | 0.00032551 | 0.00068282 | 0.00058345 | 0.00040122 | 0.0012463 | 1 | 1 | 1 | 1 | 1 | 2.9091e-09 | 1.5927e-05 | 2.9086e-09 | 2.9091e-11 | 1.5927e-07 | 2.9086e-11 | 1 | 1 | 1 | 1 | 1 | 1
Bi-203 |  | 3.6364e-07 | 0.0039545 | 0.00025638 | 3.6309e-07 | 1 | 1 | 1 | 1 | 0.00025638 | 0.00054783 | 0.00045966 | 0.00031441 | 0.0010163 | 1 | 1 | 1 | 1 | 1 | 2.9091e-09 | 1.5927e-05 | 2.9086e-09 | 2.9091e-11 | 1.5927e-07 | 2.9086e-11 | 1 | 1 | 1 | 1 | 1 | 1
Bi-204 |  | 3.6364e-07 | 0.0039545 | 0.00030334 | 3.6317e-07 | 1 | 1 | 1 | 1 | 0.00030334 | 0.00064247 | 0.00054854 | 0.00037501 | 0.0011773 | 1 | 1 | 1 | 1 | 1 | 2.9091e-09 | 1.5927e-05 | 2.9086e-09 | 2.9091e-11 | 1.5927e-07 | 2.9086e-11 | 1 | 1 | 1 | 1 | 1 | 1
Bi-205 |  | 3.6364e-07 | 0.0039545 | 0.00025929 | 3.6309e-07 | 1 | 1 | 1 | 1 | 0.00025929 | 0.00054888 | 0.00045935 | 0.00031469 | 0.0010424 | 1 | 1 | 1 | 1 | 1 | 2.9091e-09 | 1.5927e-05 | 2.9086e-09 | 2.9091e-11 | 1.5927e-07 | 2.9086e-11 | 1 | 1 | 1 | 1 | 1 | 1
Bi-206 |  | 3.6364e-07 | 0.0039545 | 0.00031585 | 3.6318e-07 | 1 | 1 | 1 | 1 | 0.00031585 | 0.00066349 | 0.00056007 | 0.00038597 | 0.0012103 | 1 | 1 | 1 | 1 | 1 | 2.9091e-09 | 1.5927e-05 | 2.9086e-09 | 2.9091e-11 | 1.5927e-07 | 2.9086e-11 | 1 | 1 | 1 | 1 | 1 | 1
Bi-207 |  | 3.6364e-07 | 0.0039545 | 0.00032419 | 3.632e-07 | 1 | 1 | 1 | 1 | 0.00032419 | 0.00067207 | 0.00057308 | 0.00038905 | 0.0012525 | 1 | 1 | 1 | 1 | 1 | 2.9091e-09 | 1.5927e-05 | 2.9086e-09 | 2.9091e-11 | 1.5927e-07 | 2.9086e-11 | 1 | 1 | 1 | 1 | 1 | 1
Bi-208 |  | 3.6364e-07 | 0.0039545 | 0.00016967 | 3.6283e-07 | 1 | 1 | 1 | 1 | 0.00016967 | 0.00036459 | 0.00029982 | 0.00020822 | 0.00070413 | 1 | 1 | 1 | 1 | 1 | 2.9091e-09 | 1.5927e-05 | 2.9086e-09 | 2.9091e-11 | 1.5927e-07 | 2.9086e-11 | 1 | 1 | 1 | 1 | 1 | 1
Bi-210 |  | 3.6364e-07 | 0.0039545 | 0.00086388 | 3.6345e-07 | 1 | 1 | 1 | 1 | 0.00086388 | 0.0014445 | 0.0012602 | 0.00098744 | 0.0024863 | 1 | 1 | 1 | 1 | 1 | 2.9091e-09 | 1.5927e-05 | 2.9086e-09 | 2.9091e-11 | 1.5927e-07 | 2.9086e-11 | 1 | 1 | 1 | 1 | 1 | 1
Bi-210m |  | 3.6364e-07 | 0.0039545 | 0.00079515 | 3.6344e-07 | 1 | 1 | 1 | 1 | 0.00079515 | 0.0013443 | 0.0011751 | 0.00090146 | 0.0022751 | 1 | 1 | 1 | 1 | 1 | 2.9091e-09 | 1.5927e-05 | 2.9086e-09 | 2.9091e-11 | 1.5927e-07 | 2.9086e-11 | 1 | 1 | 1 | 1 | 1 | 1
Bi-210m+D |  | 3.6364e-07 | 0.0039545 | 0.00078823 | 3.6344e-07 | 1 | 1 | 1 | 1 | 0.00078823 | 0.0013444 | 0.0011752 | 0.00090142 | 0.0022827 | 1 | 1 | 1 | 1 | 1 | 2.9091e-09 | 1.5927e-05 | 2.9086e-09 | 2.9091e-11 | 1.5927e-07 | 2.9086e-11 | 1 | 1 | 1 | 1 | 1 | 1
Bi-210m+E |  | 3.6364e-07 | 0.0039545 | 0.00078823 | 3.6344e-07 | 1 | 1 | 1 | 1 | 0.00078823 | 0.0013444 | 0.0011752 | 0.00090142 | 0.0022827 | 1 | 1 | 1 | 1 | 1 | 2.9091e-09 | 1.5927e-05 | 2.9086e-09 | 2.9091e-11 | 1.5927e-07 | 2.9086e-11 | 1 | 1 | 1 | 1 | 1 | 1
Bi-211 |  | 3.6364e-07 | 0.0039545 | 0.00057661 | 3.6337e-07 | 1 | 1 | 1 | 1 | 0.00057661 | 0.0011795 | 0.0010379 | 0.0008165 | 0.0021402 | 1 | 1 | 1 | 1 | 1 | 2.9091e-09 | 1.5927e-05 | 2.9086e-09 | 2.9091e-11 | 1.5927e-07 | 2.9086e-11 | 1 | 1 | 1 | 1 | 1 | 1
Bi-212 |  | 3.6364e-07 | 0.0039545 | 0.00030586 | 3.6317e-07 | 1 | 1 | 1 | 1 | 0.00030586 | 0.00063867 | 0.00054021 | 0.00036678 | 0.0013609 | 1 | 1 | 1 | 1 | 1 | 2.9091e-09 | 1.5927e-05 | 2.9086e-09 | 2.9091e-11 | 1.5927e-07 | 2.9086e-11 | 1 | 1 | 1 | 1 | 1 | 1
Bi-212+D |  | 3.6364e-07 | 0.0039545 | 0.00030586 | 3.6317e-07 | 1 | 1 | 1 | 1 | 0.00030586 | 0.00063867 | 0.00054021 | 0.00036678 | 0.0013609 | 1 | 1 | 1 | 1 | 1 | 2.9091e-09 | 1.5927e-05 | 2.9086e-09 | 2.9091e-11 | 1.5927e-07 | 2.9086e-11 | 1 | 1 | 1 | 1 | 1 | 1
Bi-212+E |  | 3.6364e-07 | 0.0039545 | 0.00030586 | 3.6317e-07 | 1 | 1 | 1 | 1 | 0.00030586 | 0.00063867 | 0.00054021 | 0.00036678 | 0.0013609 | 1 | 1 | 1 | 1 | 1 | 2.9091e-09 | 1.5927e-05 | 2.9086e-09 | 2.9091e-11 | 1.5927e-07 | 2.9086e-11 | 1 | 1 | 1 | 1 | 1 | 1
Bi-212n |  | 3.6364e-07 | 0.0039545 | 3.5394e-05 | 3.5991e-07 | 1 | 1 | 1 | 1 | 3.5394e-05 | 3.5394e-05 | 3.5394e-05 | 3.5394e-05 | 3.5394e-05 | 1 | 1 | 1 | 1 | 1 | 2.9091e-09 | 1.5927e-05 | 2.9086e-09 | 2.9091e-11 | 1.5927e-07 | 2.9086e-11 | 1 | 1 | 1 | 1 | 1 | 1
Bi-213 |  | 3.6364e-07 | 0.0039545 | 0.00046277 | 3.6332e-07 | 1 | 1 | 1 | 1 | 0.00046277 | 0.00097114 | 0.00084671 | 0.00065204 | 0.0017579 | 1 | 1 | 1 | 1 | 1 | 2.9091e-09 | 1.5927e-05 | 2.9086e-09 | 2.9091e-11 | 1.5927e-07 | 2.9086e-11 | 1 | 1 | 1 | 1 | 1 | 1
Bi-213+D |  | 3.6364e-07 | 0.0039545 | 0.00046271 | 3.6332e-07 | 1 | 1 | 1 | 1 | 0.00046271 | 0.00097104 | 0.00084662 | 0.0006499 | 0.0017577 | 1 | 1 | 1 | 1 | 1 | 2.9091e-09 | 1.5927e-05 | 2.9086e-09 | 2.9091e-11 | 1.5927e-07 | 2.9086e-11 | 1 | 1 | 1 | 1 | 1 | 1
Bi-213+E |  | 3.6364e-07 | 0.0039545 | 0.00046271 | 3.6332e-07 | 1 | 1 | 1 | 1 | 0.00046271 | 0.00097104 | 0.00084662 | 0.0006499 | 0.0017577 | 1 | 1 | 1 | 1 | 1 | 2.9091e-09 | 1.5927e-05 | 2.9086e-09 | 2.9091e-11 | 1.5927e-07 | 2.9086e-11 | 1 | 1 | 1 | 1 | 1 | 1
Bi-214 |  | 3.6364e-07 | 0.0039545 | 0.00025165 | 3.6308e-07 | 1 | 1 | 1 | 1 | 0.00025165 | 0.00053217 | 0.00044542 | 0.00030676 | 0.00094225 | 1 | 1 | 1 | 1 | 1 | 2.9091e-09 | 1.5927e-05 | 2.9086e-09 | 2.9091e-11 | 1.5927e-07 | 2.9086e-11 | 1 | 1 | 1 | 1 | 1 | 1
Bi-214+D |  | 3.6364e-07 | 0.0039545 | 0.00025165 | 3.6308e-07 | 1 | 1 | 1 | 1 | 0.00025165 | 0.00053218 | 0.00044611 | 0.00030676 | 0.00094227 | 1 | 1 | 1 | 1 | 1 | 2.9091e-09 | 1.5927e-05 | 2.9086e-09 | 2.9091e-11 | 1.5927e-07 | 2.9086e-11 | 1 | 1 | 1 | 1 | 1 | 1
Bi-214+E |  | 3.6364e-07 | 0.0039545 | 0.00025165 | 3.6308e-07 | 1 | 1 | 1 | 1 | 0.00025165 | 0.00053218 | 0.00044611 | 0.00030676 | 0.00094227 | 1 | 1 | 1 | 1 | 1 | 2.9091e-09 | 1.5927e-05 | 2.9086e-09 | 2.9091e-11 | 1.5927e-07 | 2.9086e-11 | 1 | 1 | 1 | 1 | 1 | 1
Bi-215 |  | 3.6364e-07 | 0.0039545 | 0.00043647 | 3.633e-07 | 1 | 1 | 1 | 1 | 0.00043647 | 0.00089989 | 0.0007664 | 0.00054135 | 0.0016542 | 1 | 1 | 1 | 1 | 1 | 2.9091e-09 | 1.5927e-05 | 2.9086e-09 | 2.9091e-11 | 1.5927e-07 | 2.9086e-11 | 1 | 1 | 1 | 1 | 1 | 1
Bi-215+D |  | 3.6364e-07 | 0.0039545 | 0.00043652 | 3.633e-07 | 1 | 1 | 1 | 1 | 0.00043652 | 0.00090434 | 0.00077269 | 0.00054056 | 0.0016486 | 1 | 1 | 1 | 1 | 1 | 2.9091e-09 | 1.5927e-05 | 2.9086e-09 | 2.9091e-11 | 1.5927e-07 | 2.9086e-11 | 1 | 1 | 1 | 1 | 1 | 1
Bi-215+E |  | 3.6364e-07 | 0.0039545 | 0.00043652 | 3.633e-07 | 1 | 1 | 1 | 1 | 0.00043652 | 0.00090434 | 0.00077269 | 0.00054056 | 0.0016486 | 1 | 1 | 1 | 1 | 1 | 2.9091e-09 | 1.5927e-05 | 2.9086e-09 | 2.9091e-11 | 1.5927e-07 | 2.9086e-11 | 1 | 1 | 1 | 1 | 1 | 1
Bi-216 |  | 3.6364e-07 | 0.0039545 | 0.00046801 | 3.6332e-07 | 1 | 1 | 1 | 1 | 0.00046801 | 0.00090279 | 0.00079355 | 0.00057791 | 0.0015794 | 1 | 1 | 1 | 1 | 1 | 2.9091e-09 | 1.5927e-05 | 2.9086e-09 | 2.9091e-11 | 1.5927e-07 | 2.9086e-11 | 1 | 1 | 1 | 1 | 1 | 1
Bk-245 |  | 3.6364e-07 | 0.0039545 | 0.0014894 | 3.6351e-07 | 1 | 1 | 1 | 1 | 0.0014894 | 0.0026922 | 0.0023888 | 0.0017208 | 0.0077762 | 1 | 1 | 1 | 1 | 0.99921 | 2.9091e-09 | 1.5927e-05 | 2.9086e-09 | 2.9091e-11 | 1.5927e-07 | 2.9086e-11 | 1 | 1 | 1 | 1 | 1 | 1
Bk-246 |  | 3.6364e-07 | 0.0039545 | 0.0003376 | 3.6321e-07 | 1 | 1 | 1 | 1 | 0.0003376 | 0.00073266 | 0.00062317 | 0.0004125 | 0.0015764 | 1 | 1 | 1 | 1 | 1 | 2.9091e-09 | 1.5927e-05 | 2.9086e-09 | 2.9091e-11 | 1.5927e-07 | 2.9086e-11 | 1 | 1 | 1 | 1 | 1 | 1
Bk-247 |  | 3.6364e-07 | 0.0039545 | 0.0012857 | 3.635e-07 | 1 | 1 | 1 | 1 | 0.0012857 | 0.0023133 | 0.0020295 | 0.0014606 | 0.0048106 | 1 | 1 | 1 | 1 | 0.99999 | 2.9091e-09 | 1.5927e-05 | 2.9086e-09 | 2.9091e-11 | 1.5927e-07 | 2.9086e-11 | 1 | 1 | 1 | 1 | 1 | 1
Bk-248m |  | 3.6364e-07 | 0.0039545 | 0.00069788 | 3.6341e-07 | 1 | 1 | 1 | 1 | 0.00069788 | 0.0015282 | 0.0013037 | 0.0008251 | 0.0054011 | 1 | 1 | 1 | 1 | 0.99997 | 2.9091e-09 | 1.5927e-05 | 2.9086e-09 | 2.9091e-11 | 1.5927e-07 | 2.9086e-11 | 1 | 1 | 1 | 1 | 1 | 1
Bk-249 |  | 3.6364e-07 | 0.0039545 | 0.00075065 | 3.6343e-07 | 1 | 1 | 1 | 1 | 0.00075065 | 0.0014433 | 0.0012659 | 0.00095134 | 0.0029449 | 1 | 1 | 1 | 1 | 1 | 2.9091e-09 | 1.5927e-05 | 2.9086e-09 | 2.9091e-11 | 1.5927e-07 | 2.9086e-11 | 1 | 1 | 1 | 1 | 1 | 1
Bk-250 |  | 3.6364e-07 | 0.0039545 | 0.00030091 | 3.6316e-07 | 1 | 1 | 1 | 1 | 0.00030091 | 0.00060119 | 0.00051288 | 0.00035324 | 0.001127 | 1 | 1 | 1 | 1 | 1 | 2.9091e-09 | 1.5927e-05 | 2.9086e-09 | 2.9091e-11 | 1.5927e-07 | 2.9086e-11 | 1 | 1 | 1 | 1 | 1 | 1
Bk-251 |  | 3.6364e-07 | 0.0039545 | 0.0029926 | 3.6356e-07 | 1 | 1 | 1 | 1 | 0.0029926 | 0.0046293 | 0.0042013 | 0.0031669 | 0.01824 | 1 | 0.99999 | 1 | 1 | 0.95244 | 2.9091e-09 | 1.5927e-05 | 2.9086e-09 | 2.9091e-11 | 1.5927e-07 | 2.9086e-11 | 1 | 1 | 1 | 1 | 1 | 1
Br-72 |  | 3.6364e-07 | 0.0039545 | 0.00026343 | 3.631e-07 | 1 | 1 | 1 | 1 | 0.00026343 | 0.00056278 | 0.00047317 | 0.00032591 | 0.00099933 | 1 | 1 | 1 | 1 | 1 | 2.9091e-09 | 1.5927e-05 | 2.9086e-09 | 2.9091e-11 | 1.5927e-07 | 2.9086e-11 | 1 | 1 | 1 | 1 | 1 | 1
Br-73 |  | 3.6364e-07 | 0.0039545 | 0.00037735 | 3.6325e-07 | 1 | 1 | 1 | 1 | 0.00037735 | 0.00079409 | 0.00067998 | 0.0004669 | 0.0014475 | 1 | 1 | 1 | 1 | 1 | 2.9091e-09 | 1.5927e-05 | 2.9086e-09 | 2.9091e-11 | 1.5927e-07 | 2.9086e-11 | 1 | 1 | 1 | 1 | 1 | 1
Br-74 |  | 3.6364e-07 | 0.0039545 | 0.00017965 | 3.6287e-07 | 1 | 1 | 1 | 1 | 0.00017965 | 0.00040156 | 0.00032918 | 0.00022008 | 0.00073531 | 1 | 1 | 1 | 1 | 1 | 2.9091e-09 | 1.5927e-05 | 2.9086e-09 | 2.9091e-11 | 1.5927e-07 | 2.9086e-11 | 1 | 1 | 1 | 1 | 1 | 1
Br-74m |  | 3.6364e-07 | 0.0039545 | 0.00022028 | 3.63e-07 | 1 | 1 | 1 | 1 | 0.00022028 | 0.00048883 | 0.00040604 | 0.00027147 | 0.00087401 | 1 | 1 | 1 | 1 | 1 | 2.9091e-09 | 1.5927e-05 | 2.9086e-09 | 2.9091e-11 | 1.5927e-07 | 2.9086e-11 | 1 | 1 | 1 | 1 | 1 | 1
Br-75 |  | 3.6364e-07 | 0.0039545 | 0.00056908 | 3.6337e-07 | 1 | 1 | 1 | 1 | 0.00056908 | 0.0010666 | 0.00092683 | 0.00069076 | 0.0019175 | 1 | 1 | 1 | 1 | 1 | 2.9091e-09 | 1.5927e-05 | 2.9086e-09 | 2.9091e-11 | 1.5927e-07 | 2.9086e-11 | 1 | 1 | 1 | 1 | 1 | 1
Br-76 |  | 3.6364e-07 | 0.0039545 | 0.00022151 | 3.6301e-07 | 1 | 1 | 1 | 1 | 0.00022151 | 0.00048755 | 0.00040633 | 0.00027654 | 0.00089914 | 1 | 1 | 1 | 1 | 1 | 2.9091e-09 | 1.5927e-05 | 2.9086e-09 | 2.9091e-11 | 1.5927e-07 | 2.9086e-11 | 1 | 1 | 1 | 1 | 1 | 1
Br-76m |  | 3.6364e-07 | 0.0039545 | 0.0016431 | 3.6352e-07 | 1 | 1 | 1 | 1 | 0.0016431 | 0.0074733 | 0.0055958 | 0.0019362 | 0.077132 | 1 | 0.99941 | 0.99995 | 1 | 0.51338 | 2.9091e-09 | 1.5927e-05 | 2.9086e-09 | 2.9091e-11 | 1.5927e-07 | 2.9086e-11 | 1 | 1 | 1 | 1 | 1 | 1
Br-77 |  | 3.6364e-07 | 0.0039545 | 0.0005416 | 3.6336e-07 | 1 | 1 | 1 | 1 | 0.0005416 | 0.0009999 | 0.00086767 | 0.00062997 | 0.0024062 | 1 | 1 | 1 | 1 | 1 | 2.9091e-09 | 1.5927e-05 | 2.9086e-09 | 2.9091e-11 | 1.5927e-07 | 2.9086e-11 | 1 | 1 | 1 | 1 | 1 | 1
Br-77m |  | 3.6364e-07 | 0.0039545 | 0.006151 | 3.6358e-07 | 1 | 1 | 0.99988 | 1 | 0.006151 | 0.0086128 | 0.0078666 | 0.0054209 | 0.097387 | 0.99988 | 0.99842 | 0.99914 | 0.99996 | 0.43473 | 2.9091e-09 | 1.5927e-05 | 2.9086e-09 | 2.9091e-11 | 1.5927e-07 | 2.9086e-11 | 1 | 1 | 1 | 1 | 1 | 1
Br-78 |  | 3.6364e-07 | 0.0039545 | 0.0004176 | 3.6329e-07 | 1 | 1 | 1 | 1 | 0.0004176 | 0.00079439 | 0.00069783 | 0.00046619 | 0.0015027 | 1 | 1 | 1 | 1 | 1 | 2.9091e-09 | 1.5927e-05 | 2.9086e-09 | 2.9091e-11 | 1.5927e-07 | 2.9086e-11 | 1 | 1 | 1 | 1 | 1 | 1
Br-80 |  | 3.6364e-07 | 0.0039545 | 0.00042311 | 3.6329e-07 | 1 | 1 | 1 | 1 | 0.00042311 | 0.00080477 | 0.00070845 | 0.00047248 | 0.0015778 | 1 | 1 | 1 | 1 | 1 | 2.9091e-09 | 1.5927e-05 | 2.9086e-09 | 2.9091e-11 | 1.5927e-07 | 2.9086e-11 | 1 | 1 | 1 | 1 | 1 | 1
Br-80m |  | 3.6364e-07 | 0.0039545 | 272.6381 | 3.636e-07 | 1 | 1 | 0.00020377 | 1 | 272.6381 | 560.5317 | 548.8624 | 424.9995 | 5296.9844 | 0.00020377 | 9.9111e-05 | 0.00010122 | 0.00013072 | 1.0488e-05 | 2.9091e-09 | 1.5927e-05 | 2.9086e-09 | 2.9091e-11 | 1.5927e-07 | 2.9086e-11 | 1 | 1 | 1 | 1 | 1 | 1
Br-82 |  | 3.6364e-07 | 0.0039545 | 0.00032647 | 3.632e-07 | 1 | 1 | 1 | 1 | 0.00032647 | 0.00067281 | 0.00057164 | 0.00039019 | 0.0011601 | 1 | 1 | 1 | 1 | 1 | 2.9091e-09 | 1.5927e-05 | 2.9086e-09 | 2.9091e-11 | 1.5927e-07 | 2.9086e-11 | 1 | 1 | 1 | 1 | 1 | 1
Br-82m |  | 3.6364e-07 | 0.0039545 | 0.00047251 | 3.6332e-07 | 1 | 1 | 1 | 1 | 0.00047251 | 0.0018043 | 0.0013555 | 0.00055425 | 0.049174 | 1 | 1 | 1 | 1 | 0.67689 | 2.9091e-09 | 1.5927e-05 | 2.9086e-09 | 2.9091e-11 | 1.5927e-07 | 2.9086e-11 | 1 | 1 | 1 | 1 | 1 | 1
Br-83 |  | 3.6364e-07 | 0.0039545 | 0.00048039 | 3.6333e-07 | 1 | 1 | 1 | 1 | 0.00048039 | 0.0008882 | 0.00077942 | 0.00056243 | 0.0015474 | 1 | 1 | 1 | 1 | 1 | 2.9091e-09 | 1.5927e-05 | 2.9086e-09 | 2.9091e-11 | 1.5927e-07 | 2.9086e-11 | 1 | 1 | 1 | 1 | 1 | 1
Br-84 |  | 3.6364e-07 | 0.0039545 | 0.00019841 | 3.6294e-07 | 1 | 1 | 1 | 1 | 0.00019841 | 0.00043729 | 0.00036058 | 0.000245 | 0.00079436 | 1 | 1 | 1 | 1 | 1 | 2.9091e-09 | 1.5927e-05 | 2.9086e-09 | 2.9091e-11 | 1.5927e-07 | 2.9086e-11 | 1 | 1 | 1 | 1 | 1 | 1
Br-84m |  | 3.6364e-07 | 0.0039545 | 0.00027501 | 3.6312e-07 | 1 | 1 | 1 | 1 | 0.00027501 | 0.00058975 | 0.00049445 | 0.0003472 | 0.0010398 | 1 | 1 | 1 | 1 | 1 | 2.9091e-09 | 1.5927e-05 | 2.9086e-09 | 2.9091e-11 | 1.5927e-07 | 2.9086e-11 | 1 | 1 | 1 | 1 | 1 | 1
Br-85 |  | 3.6364e-07 | 0.0039545 | 0.00029844 | 3.6316e-07 | 1 | 1 | 1 | 1 | 0.00029844 | 0.00061751 | 0.00052526 | 0.00035886 | 0.0010816 | 1 | 1 | 1 | 1 | 1 | 2.9091e-09 | 1.5927e-05 | 2.9086e-09 | 2.9091e-11 | 1.5927e-07 | 2.9086e-11 | 1 | 1 | 1 | 1 | 1 | 1
C-10 |  | 3.6364e-07 | 0.0039545 | 0.00037281 | 3.6325e-07 | 1 | 1 | 1 | 1 | 0.00037281 | 0.00074482 | 0.00064736 | 0.0004355 | 0.0012745 | 1 | 1 | 1 | 1 | 1 | 2.9091e-09 | 1.5927e-05 | 2.9086e-09 | 2.9091e-11 | 1.5927e-07 | 2.9086e-11 | 1 | 1 | 1 | 1 | 1 | 1
C-11 |  | 3.6364e-07 | 0.0039545 | 3.5394e-05 | 3.5991e-07 | 1 | 1 | 1 | 1 | 3.5394e-05 | 3.5394e-05 | 3.5394e-05 | 3.5394e-05 | 3.5394e-05 | 1 | 1 | 1 | 1 | 1 | 2.9091e-09 | 1.5927e-05 | 2.9086e-09 | 2.9091e-11 | 1.5927e-07 | 2.9086e-11 | 1 | 1 | 1 | 1 | 1 | 1
C-14 |  | 3.6364e-07 | 0.0039545 | 3.5394e-05 | 3.5991e-07 | 1 | 1 | 1 | 1 | 3.5394e-05 | 3.5394e-05 | 3.5394e-05 | 3.5394e-05 | 3.5394e-05 | 1 | 1 | 1 | 1 | 1 | 2.9091e-09 | 1.5927e-05 | 2.9086e-09 | 2.9091e-11 | 1.5927e-07 | 2.9086e-11 | 1 | 1 | 1 | 1 | 1 | 1
Ca-41 |  | 3.6364e-07 | 0.0039545 | . | 3.636e-07 | 1 | 1 | . | 1 | . | . | . | . | . | . | . | . | . | . | 2.9091e-09 | 1.5927e-05 | 2.9086e-09 | 2.9091e-11 | 1.5927e-07 | 2.9086e-11 | 1 | 1 | 1 | 1 | 1 | 1
Ca-45 |  | 3.6364e-07 | 0.0039545 | . | 3.636e-07 | 1 | 1 | . | 1 | . | . | . | . | . | . | . | . | . | . | 2.9091e-09 | 1.5927e-05 | 2.9086e-09 | 2.9091e-11 | 1.5927e-07 | 2.9086e-11 | 1 | 1 | 1 | 1 | 1 | 1
Ca-47 |  | 3.6364e-07 | 0.0039545 | 0.00024292 | 3.6306e-07 | 1 | 1 | 1 | 1 | 0.00024292 | 0.00053498 | 0.00045008 | 0.00031288 | 0.0009371 | 1 | 1 | 1 | 1 | 1 | 2.9091e-09 | 1.5927e-05 | 2.9086e-09 | 2.9091e-11 | 1.5927e-07 | 2.9086e-11 | 1 | 1 | 1 | 1 | 1 | 1
Ca-49 |  | 3.6364e-07 | 0.0039545 | 0.00015137 | 3.6273e-07 | 1 | 1 | 1 | 1 | 0.00015137 | 0.0003396 | 0.00027623 | 0.00018824 | 0.00062574 | 1 | 1 | 1 | 1 | 1 | 2.9091e-09 | 1.5927e-05 | 2.9086e-09 | 2.9091e-11 | 1.5927e-07 | 2.9086e-11 | 1 | 1 | 1 | 1 | 1 | 1
Cd-101 |  | 3.6364e-07 | 0.0039545 | 0.00023626 | 3.6304e-07 | 1 | 1 | 1 | 1 | 0.00023626 | 0.00051255 | 0.00042493 | 0.00029202 | 0.00094285 | 1 | 1 | 1 | 1 | 1 | 2.9091e-09 | 1.5927e-05 | 2.9086e-09 | 2.9091e-11 | 1.5927e-07 | 2.9086e-11 | 1 | 1 | 1 | 1 | 1 | 1
Cd-102 |  | 3.6364e-07 | 0.0039545 | 0.00037779 | 3.6325e-07 | 1 | 1 | 1 | 1 | 0.00037779 | 0.00079075 | 0.00067734 | 0.00047526 | 0.0015561 | 1 | 1 | 1 | 1 | 1 | 2.9091e-09 | 1.5927e-05 | 2.9086e-09 | 2.9091e-11 | 1.5927e-07 | 2.9086e-11 | 1 | 1 | 1 | 1 | 1 | 1
Cd-103 |  | 3.6364e-07 | 0.0039545 | 0.00021899 | 3.63e-07 | 1 | 1 | 1 | 1 | 0.00021899 | 0.00047157 | 0.00039087 | 0.00026998 | 0.00089336 | 1 | 1 | 1 | 1 | 1 | 2.9091e-09 | 1.5927e-05 | 2.9086e-09 | 2.9091e-11 | 1.5927e-07 | 2.9086e-11 | 1 | 1 | 1 | 1 | 1 | 1
Cd-104 |  | 3.6364e-07 | 0.0039545 | 0.00045032 | 3.6331e-07 | 1 | 1 | 1 | 1 | 0.00045032 | 0.0010253 | 0.00086756 | 0.00053259 | 0.0026248 | 1 | 1 | 1 | 1 | 1 | 2.9091e-09 | 1.5927e-05 | 2.9086e-09 | 2.9091e-11 | 1.5927e-07 | 2.9086e-11 | 1 | 1 | 1 | 1 | 1 | 1
Cd-105 |  | 3.6364e-07 | 0.0039545 | 0.00023396 | 3.6304e-07 | 1 | 1 | 1 | 1 | 0.00023396 | 0.00049825 | 0.00041576 | 0.00028661 | 0.0009641 | 1 | 1 | 1 | 1 | 1 | 2.9091e-09 | 1.5927e-05 | 2.9086e-09 | 2.9091e-11 | 1.5927e-07 | 2.9086e-11 | 1 | 1 | 1 | 1 | 1 | 1
Cd-107 |  | 3.6364e-07 | 0.0039545 | 0.0016515 | 3.6352e-07 | 1 | 1 | 1 | 1 | 0.0016515 | 0.0089765 | 0.0063917 | 0.0018923 | 0.077761 | 1 | 0.99795 | 0.99983 | 1 | 0.51053 | 2.9091e-09 | 1.5927e-05 | 2.9086e-09 | 2.9091e-11 | 1.5927e-07 | 2.9086e-11 | 1 | 1 | 1 | 1 | 1 | 1
Cd-109 |  | 3.6364e-07 | 0.0039545 | 0.03642 | 3.636e-07 | 1 | 1 | 0.78246 | 1 | 0.03642 | 0.12753 | 0.10288 | 0.036946 | 1.187 | 0.78246 | 0.35315 | 0.41725 | 0.77769 | 0.045725 | 2.9091e-09 | 1.5927e-05 | 2.9086e-09 | 2.9091e-11 | 1.5927e-07 | 2.9086e-11 | 1 | 1 | 1 | 1 | 1 | 1
Cd-111m |  | 3.6364e-07 | 0.0039545 | 0.0012041 | 3.6349e-07 | 1 | 1 | 1 | 1 | 0.0012041 | 0.0017607 | 0.0015663 | 0.0012499 | 0.003149 | 1 | 1 | 1 | 1 | 1 | 2.9091e-09 | 1.5927e-05 | 2.9086e-09 | 2.9091e-11 | 1.5927e-07 | 2.9086e-11 | 1 | 1 | 1 | 1 | 1 | 1
Cd-113 |  | 3.6364e-07 | 0.0039545 | 3.5394e-05 | 3.5991e-07 | 1 | 1 | 1 | 1 | 3.5394e-05 | 3.5394e-05 | 3.5394e-05 | 3.5394e-05 | 3.5394e-05 | 1 | 1 | 1 | 1 | 1 | 2.9091e-09 | 1.5927e-05 | 2.9086e-09 | 2.9091e-11 | 1.5927e-07 | 2.9086e-11 | 1 | 1 | 1 | 1 | 1 | 1
Cd-113m |  | 3.6364e-07 | 0.0039545 | 0.0010372 | 3.6348e-07 | 1 | 1 | 1 | 1 | 0.0010372 | 0.0017734 | 0.001534 | 0.0011051 | 0.0052857 | 1 | 1 | 1 | 1 | 0.99997 | 2.9091e-09 | 1.5927e-05 | 2.9086e-09 | 2.9091e-11 | 1.5927e-07 | 2.9086e-11 | 1 | 1 | 1 | 1 | 1 | 1
Cd-115 |  | 3.6364e-07 | 0.0039545 | 0.00049696 | 3.6334e-07 | 1 | 1 | 1 | 1 | 0.00049696 | 0.00092038 | 0.0008059 | 0.00058709 | 0.0016286 | 1 | 1 | 1 | 1 | 1 | 2.9091e-09 | 1.5927e-05 | 2.9086e-09 | 2.9091e-11 | 1.5927e-07 | 2.9086e-11 | 1 | 1 | 1 | 1 | 1 | 1
Cd-115m |  | 3.6364e-07 | 0.0039545 | 0.00028279 | 3.6314e-07 | 1 | 1 | 1 | 1 | 0.00028279 | 0.00059265 | 0.00050483 | 0.00034805 | 0.0010432 | 1 | 1 | 1 | 1 | 1 | 2.9091e-09 | 1.5927e-05 | 2.9086e-09 | 2.9091e-11 | 1.5927e-07 | 2.9086e-11 | 1 | 1 | 1 | 1 | 1 | 1
Cd-117 |  | 3.6364e-07 | 0.0039545 | 0.0002749 | 3.6312e-07 | 1 | 1 | 1 | 1 | 0.0002749 | 0.00059077 | 0.00049329 | 0.00034581 | 0.0010386 | 1 | 1 | 1 | 1 | 1 | 2.9091e-09 | 1.5927e-05 | 2.9086e-09 | 2.9091e-11 | 1.5927e-07 | 2.9086e-11 | 1 | 1 | 1 | 1 | 1 | 1
Cd-117m |  | 3.6364e-07 | 0.0039545 | 0.00023191 | 3.6303e-07 | 1 | 1 | 1 | 1 | 0.00023191 | 0.00049184 | 0.00041063 | 0.00028582 | 0.00087817 | 1 | 1 | 1 | 1 | 1 | 2.9091e-09 | 1.5927e-05 | 2.9086e-09 | 2.9091e-11 | 1.5927e-07 | 2.9086e-11 | 1 | 1 | 1 | 1 | 1 | 1
Cd-118 |  | 3.6364e-07 | 0.0039545 | 3.5394e-05 | 3.5991e-07 | 1 | 1 | 1 | 1 | 3.5394e-05 | 3.5394e-05 | 3.5394e-05 | 3.5394e-05 | 3.5394e-05 | 1 | 1 | 1 | 1 | 1 | 2.9091e-09 | 1.5927e-05 | 2.9086e-09 | 2.9091e-11 | 1.5927e-07 | 2.9086e-11 | 1 | 1 | 1 | 1 | 1 | 1
Cd-119 |  | 3.6364e-07 | 0.0039545 | 0.00023889 | 3.6305e-07 | 1 | 1 | 1 | 1 | 0.00023889 | 0.00050816 | 0.00042296 | 0.00029624 | 0.00090999 | 1 | 1 | 1 | 1 | 1 | 2.9091e-09 | 1.5927e-05 | 2.9086e-09 | 2.9091e-11 | 1.5927e-07 | 2.9086e-11 | 1 | 1 | 1 | 1 | 1 | 1
Cd-119m |  | 3.6364e-07 | 0.0039545 | 0.0002346 | 3.6304e-07 | 1 | 1 | 1 | 1 | 0.0002346 | 0.00049988 | 0.00041795 | 0.00029025 | 0.00088903 | 1 | 1 | 1 | 1 | 1 | 2.9091e-09 | 1.5927e-05 | 2.9086e-09 | 2.9091e-11 | 1.5927e-07 | 2.9086e-11 | 1 | 1 | 1 | 1 | 1 | 1
Ce-130 |  | 3.6364e-07 | 0.0039545 | 0.00043064 | 3.633e-07 | 1 | 1 | 1 | 1 | 0.00043064 | 0.00095141 | 0.00080476 | 0.00052644 | 0.0019 | 1 | 1 | 1 | 1 | 1 | 2.9091e-09 | 1.5927e-05 | 2.9086e-09 | 2.9091e-11 | 1.5927e-07 | 2.9086e-11 | 1 | 1 | 1 | 1 | 1 | 1
Ce-131 |  | 3.6364e-07 | 0.0039545 | 0.0003101 | 3.6318e-07 | 1 | 1 | 1 | 1 | 0.0003101 | 0.0006699 | 0.00056411 | 0.00038976 | 0.0012371 | 1 | 1 | 1 | 1 | 1 | 2.9091e-09 | 1.5927e-05 | 2.9086e-09 | 2.9091e-11 | 1.5927e-07 | 2.9086e-11 | 1 | 1 | 1 | 1 | 1 | 1
Ce-132 |  | 3.6364e-07 | 0.0039545 | 0.0011338 | 3.6349e-07 | 1 | 1 | 1 | 1 | 0.0011338 | 0.0019205 | 0.0016943 | 0.0012499 | 0.0038186 | 1 | 1 | 1 | 1 | 1 | 2.9091e-09 | 1.5927e-05 | 2.9086e-09 | 2.9091e-11 | 1.5927e-07 | 2.9086e-11 | 1 | 1 | 1 | 1 | 1 | 1
Ce-133 |  | 3.6364e-07 | 0.0039545 | 0.00077883 | 3.6343e-07 | 1 | 1 | 1 | 1 | 0.00077883 | 0.002008 | 0.0016449 | 0.00089035 | 0.0053267 | 1 | 1 | 1 | 1 | 0.99997 | 2.9091e-09 | 1.5927e-05 | 2.9086e-09 | 2.9091e-11 | 1.5927e-07 | 2.9086e-11 | 1 | 1 | 1 | 1 | 1 | 1
Ce-133m |  | 3.6364e-07 | 0.0039545 | 0.00029872 | 3.6316e-07 | 1 | 1 | 1 | 1 | 0.00029872 | 0.00064526 | 0.00054385 | 0.00037133 | 0.0011965 | 1 | 1 | 1 | 1 | 1 | 2.9091e-09 | 1.5927e-05 | 2.9086e-09 | 2.9091e-11 | 1.5927e-07 | 2.9086e-11 | 1 | 1 | 1 | 1 | 1 | 1
Ce-134 |  | 3.6364e-07 | 0.0039545 | 0.010789 | 3.6359e-07 | 1 | 1 | 0.99419 | 1 | 0.010789 | 0.038764 | 0.029738 | 0.0088115 | 0.18929 | 0.99419 | 0.76145 | 0.84559 | 0.99817 | 0.25434 | 2.9091e-09 | 1.5927e-05 | 2.9086e-09 | 2.9091e-11 | 1.5927e-07 | 2.9086e-11 | 1 | 1 | 1 | 1 | 1 | 1
Ce-135 |  | 3.6364e-07 | 0.0039545 | 0.000462 | 3.6332e-07 | 1 | 1 | 1 | 1 | 0.000462 | 0.00091182 | 0.00078521 | 0.00054243 | 0.0016651 | 1 | 1 | 1 | 1 | 1 | 2.9091e-09 | 1.5927e-05 | 2.9086e-09 | 2.9091e-11 | 1.5927e-07 | 2.9086e-11 | 1 | 1 | 1 | 1 | 1 | 1
Ce-137 |  | 3.6364e-07 | 0.0039545 | 0.00096366 | 3.6347e-07 | 1 | 1 | 1 | 1 | 0.00096366 | 0.0034487 | 0.0026287 | 0.0010417 | 0.017458 | 1 | 1 | 1 | 1 | 0.95851 | 2.9091e-09 | 1.5927e-05 | 2.9086e-09 | 2.9091e-11 | 1.5927e-07 | 2.9086e-11 | 1 | 1 | 1 | 1 | 1 | 1
Ce-137m |  | 3.6364e-07 | 0.0039545 | 0.00093891 | 3.6346e-07 | 1 | 1 | 1 | 1 | 0.00093891 | 0.0020249 | 0.0016791 | 0.00098667 | 0.0057956 | 1 | 1 | 1 | 1 | 0.99993 | 2.9091e-09 | 1.5927e-05 | 2.9086e-09 | 2.9091e-11 | 1.5927e-07 | 2.9086e-11 | 1 | 1 | 1 | 1 | 1 | 1
Ce-139 |  | 3.6364e-07 | 0.0039545 | 0.0020491 | 3.6354e-07 | 1 | 1 | 1 | 1 | 0.0020491 | 0.0031259 | 0.0027997 | 0.0020228 | 0.0069698 | 1 | 1 | 1 | 1 | 0.99965 | 2.9091e-09 | 1.5927e-05 | 2.9086e-09 | 2.9091e-11 | 1.5927e-07 | 2.9086e-11 | 1 | 1 | 1 | 1 | 1 | 1
Ce-141 |  | 3.6364e-07 | 0.0039545 | 0.0023099 | 3.6355e-07 | 1 | 1 | 1 | 1 | 0.0023099 | 0.0035024 | 0.0031786 | 0.0024174 | 0.0063182 | 1 | 1 | 1 | 1 | 0.99985 | 2.9091e-09 | 1.5927e-05 | 2.9086e-09 | 2.9091e-11 | 1.5927e-07 | 2.9086e-11 | 1 | 1 | 1 | 1 | 1 | 1
Ce-143 |  | 3.6364e-07 | 0.0039545 | 0.00056906 | 3.6337e-07 | 1 | 1 | 1 | 1 | 0.00056906 | 0.0011331 | 0.00097731 | 0.00066661 | 0.0021937 | 1 | 1 | 1 | 1 | 1 | 2.9091e-09 | 1.5927e-05 | 2.9086e-09 | 2.9091e-11 | 1.5927e-07 | 2.9086e-11 | 1 | 1 | 1 | 1 | 1 | 1
Ce-144 |  | 3.6364e-07 | 0.0039545 | 0.0029494 | 3.6356e-07 | 1 | 1 | 1 | 1 | 0.0029494 | 0.0048446 | 0.0044036 | 0.0031767 | 0.010524 | 1 | 0.99999 | 1 | 1 | 0.9949 | 2.9091e-09 | 1.5927e-05 | 2.9086e-09 | 2.9091e-11 | 1.5927e-07 | 2.9086e-11 | 1 | 1 | 1 | 1 | 1 | 1
Ce-144+D |  | 3.6364e-07 | 0.0039545 | 0.00032414 | 3.632e-07 | 1 | 1 | 1 | 1 | 0.00032414 | 0.00080921 | 0.00066586 | 0.00040984 | 0.0016022 | 1 | 1 | 1 | 1 | 1 | 2.9091e-09 | 1.5927e-05 | 2.9086e-09 | 2.9091e-11 | 1.5927e-07 | 2.9086e-11 | 1 | 1 | 1 | 1 | 1 | 1
Ce-144+E |  | 3.6364e-07 | 0.0039545 | 0.00032414 | 3.632e-07 | 1 | 1 | 1 | 1 | 0.00032414 | 0.00080921 | 0.00066586 | 0.00040984 | 0.0016022 | 1 | 1 | 1 | 1 | 1 | 2.9091e-09 | 1.5927e-05 | 2.9086e-09 | 2.9091e-11 | 1.5927e-07 | 2.9086e-11 | 1 | 1 | 1 | 1 | 1 | 1
Ce-145 |  | 3.6364e-07 | 0.0039545 | 0.00036706 | 3.6324e-07 | 1 | 1 | 1 | 1 | 0.00036706 | 0.00077747 | 0.00066664 | 0.00044555 | 0.001449 | 1 | 1 | 1 | 1 | 1 | 2.9091e-09 | 1.5927e-05 | 2.9086e-09 | 2.9091e-11 | 1.5927e-07 | 2.9086e-11 | 1 | 1 | 1 | 1 | 1 | 1
Cf-244 |  | 3.6364e-07 | 0.0039545 | . | 3.636e-07 | 1 | 1 | . | 1 | . | 621724.1311 | 685336.9903 | . | 9630775.4902 | . | 8.9356e-08 | 8.1062e-08 | . | 5.7685e-09 | 2.9091e-09 | 1.5927e-05 | 2.9086e-09 | 2.9091e-11 | 1.5927e-07 | 2.9086e-11 | 1 | 1 | 1 | 1 | 1 | 1
Cf-246 |  | 3.6364e-07 | 0.0039545 | 0.0045468 | 3.6357e-07 | 1 | 1 | 1 | 1 | 0.0045468 | 0.033857 | 0.022504 | 0.0049363 | 0.70683 | 1 | 0.80619 | 0.9153 | 0.99999 | 0.075588 | 2.9091e-09 | 1.5927e-05 | 2.9086e-09 | 2.9091e-11 | 1.5927e-07 | 2.9086e-11 | 1 | 1 | 1 | 1 | 1 | 1
Cf-247 |  | 3.6364e-07 | 0.0039545 | 0.0023608 | 3.6355e-07 | 1 | 1 | 1 | 1 | 0.0023608 | 0.00464 | 0.0040869 | 0.0027258 | 0.025265 | 1 | 0.99999 | 1 | 1 | 0.88907 | 2.9091e-09 | 1.5927e-05 | 2.9086e-09 | 2.9091e-11 | 1.5927e-07 | 2.9086e-11 | 1 | 1 | 1 | 1 | 1 | 1
Cf-248 |  | 3.6364e-07 | 0.0039545 | 0.00061501 | 3.6339e-07 | 1 | 1 | 1 | 1 | 0.00061501 | 0.0036701 | 0.0025012 | 0.00071632 | 0.067834 | 1 | 1 | 1 | 1 | 0.55912 | 2.9091e-09 | 1.5927e-05 | 2.9086e-09 | 2.9091e-11 | 1.5927e-07 | 2.9086e-11 | 1 | 1 | 1 | 1 | 1 | 1
Cf-249 |  | 3.6364e-07 | 0.0039545 | 0.00050546 | 3.6334e-07 | 1 | 1 | 1 | 1 | 0.00050546 | 0.0011082 | 0.00096924 | 0.00077971 | 0.0022449 | 1 | 1 | 1 | 1 | 1 | 2.9091e-09 | 1.5927e-05 | 2.9086e-09 | 2.9091e-11 | 1.5927e-07 | 2.9086e-11 | 1 | 1 | 1 | 1 | 1 | 1
Cf-250 |  | 3.6364e-07 | 0.0039545 | 0.00024212 | 3.6306e-07 | 1 | 1 | 1 | 1 | 0.00024212 | 0.00059306 | 0.00048319 | 0.00030422 | 0.0026059 | 1 | 1 | 1 | 1 | 1 | 2.9091e-09 | 1.5927e-05 | 2.9086e-09 | 2.9091e-11 | 1.5927e-07 | 2.9086e-11 | 1 | 1 | 1 | 1 | 1 | 1
Cf-251 |  | 3.6364e-07 | 0.0039545 | 0.0019407 | 3.6353e-07 | 1 | 1 | 1 | 1 | 0.0019407 | 0.0030982 | 0.0027918 | 0.002069 | 0.010286 | 1 | 1 | 1 | 1 | 0.99549 | 2.9091e-09 | 1.5927e-05 | 2.9086e-09 | 2.9091e-11 | 1.5927e-07 | 2.9086e-11 | 1 | 1 | 1 | 1 | 1 | 1
Cf-252 |  | 3.6364e-07 | 0.0039545 | 0.00023391 | 3.6304e-07 | 1 | 1 | 1 | 1 | 0.00023391 | 0.00051959 | 0.00043145 | 0.00029363 | 0.00096028 | 1 | 1 | 1 | 1 | 1 | 2.9091e-09 | 1.5927e-05 | 2.9086e-09 | 2.9091e-11 | 1.5927e-07 | 2.9086e-11 | 1 | 1 | 1 | 1 | 1 | 1
Cf-253 |  | 3.6364e-07 | 0.0039545 | 45.7566 | 3.636e-07 | 1 | 1 | 0.0012141 | 1 | 45.7566 | 126.8699 | 114.7342 | 69.8644 | 1296.4504 | 0.0012141 | 0.00043789 | 0.00048421 | 0.00079518 | 4.2852e-05 | 2.9091e-09 | 1.5927e-05 | 2.9086e-09 | 2.9091e-11 | 1.5927e-07 | 2.9086e-11 | 1 | 1 | 1 | 1 | 1 | 1
Cf-254 |  | 3.6364e-07 | 0.0039545 | 0.00023251 | 3.6304e-07 | 1 | 1 | 1 | 1 | 0.00023251 | 0.00051969 | 0.00042999 | 0.00029277 | 0.00092684 | 1 | 1 | 1 | 1 | 1 | 2.9091e-09 | 1.5927e-05 | 2.9086e-09 | 2.9091e-11 | 1.5927e-07 | 2.9086e-11 | 1 | 1 | 1 | 1 | 1 | 1
Cf-255 |  | 3.6364e-07 | 0.0039545 | 3.5394e-05 | 3.5991e-07 | 1 | 1 | 1 | 1 | 3.5394e-05 | 3.5394e-05 | 3.5394e-05 | 3.5394e-05 | 3.5394e-05 | 1 | 1 | 1 | 1 | 1 | 2.9091e-09 | 1.5927e-05 | 2.9086e-09 | 2.9091e-11 | 1.5927e-07 | 2.9086e-11 | 1 | 1 | 1 | 1 | 1 | 1
Cl-34 |  | 3.6364e-07 | 0.0039545 | . | 3.636e-07 | 1 | 1 | . | 1 | . | . | . | . | . | . | . | . | . | . | 2.9091e-09 | 1.5927e-05 | 2.9086e-09 | 2.9091e-11 | 1.5927e-07 | 2.9086e-11 | 1 | 1 | 1 | 1 | 1 | 1
Cl-34m |  | 3.6364e-07 | 0.0039545 | 0.00018552 | 3.6289e-07 | 1 | 1 | 1 | 1 | 0.00018552 | 0.00040343 | 0.00033474 | 0.00023121 | 0.0007374 | 1 | 1 | 1 | 1 | 1 | 2.9091e-09 | 1.5927e-05 | 2.9086e-09 | 2.9091e-11 | 1.5927e-07 | 2.9086e-11 | 1 | 1 | 1 | 1 | 1 | 1
Cl-36 |  | 3.6364e-07 | 0.0039545 | . | 3.636e-07 | 1 | 1 | . | 1 | . | . | . | . | . | . | . | . | . | . | 2.9091e-09 | 1.5927e-05 | 2.9086e-09 | 2.9091e-11 | 1.5927e-07 | 2.9086e-11 | 1 | 1 | 1 | 1 | 1 | 1
Cl-38 |  | 3.6364e-07 | 0.0039545 | 0.00019987 | 3.6294e-07 | 1 | 1 | 1 | 1 | 0.00019987 | 0.00041277 | 0.00034136 | 0.00024259 | 0.00075298 | 1 | 1 | 1 | 1 | 1 | 2.9091e-09 | 1.5927e-05 | 2.9086e-09 | 2.9091e-11 | 1.5927e-07 | 2.9086e-11 | 1 | 1 | 1 | 1 | 1 | 1
Cl-39 |  | 3.6364e-07 | 0.0039545 | 0.00025195 | 3.6308e-07 | 1 | 1 | 1 | 1 | 0.00025195 | 0.00054341 | 0.00045146 | 0.00031564 | 0.00094762 | 1 | 1 | 1 | 1 | 1 | 2.9091e-09 | 1.5927e-05 | 2.9086e-09 | 2.9091e-11 | 1.5927e-07 | 2.9086e-11 | 1 | 1 | 1 | 1 | 1 | 1
Cl-40 |  | 3.6364e-07 | 0.0039545 | 0.00017751 | 3.6286e-07 | 1 | 1 | 1 | 1 | 0.00017751 | 0.00039505 | 0.00032461 | 0.00022095 | 0.00071732 | 1 | 1 | 1 | 1 | 1 | 2.9091e-09 | 1.5927e-05 | 2.9086e-09 | 2.9091e-11 | 1.5927e-07 | 2.9086e-11 | 1 | 1 | 1 | 1 | 1 | 1
Cm-238 |  | 3.6364e-07 | 0.0039545 | 0.0048533 | 3.6358e-07 | 1 | 1 | 0.99999 | 1 | 0.0048533 | 0.006709 | 0.0061623 | 0.004673 | 0.025335 | 0.99999 | 0.99975 | 0.99988 | 0.99999 | 0.8884 | 2.9091e-09 | 1.5927e-05 | 2.9086e-09 | 2.9091e-11 | 1.5927e-07 | 2.9086e-11 | 1 | 1 | 1 | 1 | 1 | 1
Cm-239 |  | 3.6364e-07 | 0.0039545 | 0.0020371 | 3.6354e-07 | 1 | 1 | 1 | 1 | 0.0020371 | 0.0029304 | 0.0026509 | 0.0021082 | 0.0072328 | 1 | 1 | 1 | 1 | 0.99954 | 2.9091e-09 | 1.5927e-05 | 2.9086e-09 | 2.9091e-11 | 1.5927e-07 | 2.9086e-11 | 1 | 1 | 1 | 1 | 1 | 1
Cm-240 |  | 3.6364e-07 | 0.0039545 | 0.14134 | 3.636e-07 | 1 | 1 | 0.32501 | 1 | 0.14134 | 0.57454 | 0.42511 | 0.11711 | 13.0362 | 0.32501 | 0.092167 | 0.1225 | 0.37774 | 0.0042616 | 2.9091e-09 | 1.5927e-05 | 2.9086e-09 | 2.9091e-11 | 1.5927e-07 | 2.9086e-11 | 1 | 1 | 1 | 1 | 1 | 1
Cm-241 |  | 3.6364e-07 | 0.0039545 | 0.00056547 | 3.6337e-07 | 1 | 1 | 1 | 1 | 0.00056547 | 0.0011617 | 0.001007 | 0.00072058 | 0.0029649 | 1 | 1 | 1 | 1 | 1 | 2.9091e-09 | 1.5927e-05 | 2.9086e-09 | 2.9091e-11 | 1.5927e-07 | 2.9086e-11 | 1 | 1 | 1 | 1 | 1 | 1
Cm-242 |  | 3.6364e-07 | 0.0039545 | 0.076976 | 3.636e-07 | 1 | 1 | 0.51408 | 1 | 0.076976 | 0.43593 | 0.3015 | 0.070933 | 10.0841 | 0.51408 | 0.11965 | 0.16828 | 0.54306 | 0.0055092 | 2.9091e-09 | 1.5927e-05 | 2.9086e-09 | 2.9091e-11 | 1.5927e-07 | 2.9086e-11 | 1 | 1 | 1 | 1 | 1 | 1
Cm-243 |  | 3.6364e-07 | 0.0039545 | 0.0013678 | 3.6351e-07 | 1 | 1 | 1 | 1 | 0.0013678 | 0.0023331 | 0.0020642 | 0.0014895 | 0.0077973 | 1 | 1 | 1 | 1 | 0.9992 | 2.9091e-09 | 1.5927e-05 | 2.9086e-09 | 2.9091e-11 | 1.5927e-07 | 2.9086e-11 | 1 | 1 | 1 | 1 | 1 | 1
Cm-244 |  | 3.6364e-07 | 0.0039545 | 0.0075729 | 3.6359e-07 | 1 | 1 | 0.99935 | 1 | 0.0075729 | 0.05678 | 0.037468 | 0.0079457 | 1.3364 | 0.99935 | 0.6241 | 0.77298 | 0.99908 | 0.040717 | 2.9091e-09 | 1.5927e-05 | 2.9086e-09 | 2.9091e-11 | 1.5927e-07 | 2.9086e-11 | 1 | 1 | 1 | 1 | 1 | 1
Cm-245 |  | 3.6364e-07 | 0.0039545 | 0.0035447 | 3.6357e-07 | 1 | 1 | 1 | 1 | 0.0035447 | 0.0053114 | 0.0048173 | 0.0035385 | 0.020874 | 1 | 0.99997 | 0.99999 | 1 | 0.93015 | 2.9091e-09 | 1.5927e-05 | 2.9086e-09 | 2.9091e-11 | 1.5927e-07 | 2.9086e-11 | 1 | 1 | 1 | 1 | 1 | 1
Cm-246 |  | 3.6364e-07 | 0.0039545 | 0.00025694 | 3.6309e-07 | 1 | 1 | 1 | 1 | 0.00025694 | 0.00072573 | 0.00057254 | 0.00032287 | 0.0061026 | 1 | 1 | 1 | 1 | 0.99989 | 2.9091e-09 | 1.5927e-05 | 2.9086e-09 | 2.9091e-11 | 1.5927e-07 | 2.9086e-11 | 1 | 1 | 1 | 1 | 1 | 1
Cm-247 |  | 3.6364e-07 | 0.0039545 | 0.00046394 | 3.6332e-07 | 1 | 1 | 1 | 1 | 0.00046394 | 0.001041 | 0.00091037 | 0.00074371 | 0.0018621 | 1 | 1 | 1 | 1 | 1 | 2.9091e-09 | 1.5927e-05 | 2.9086e-09 | 2.9091e-11 | 1.5927e-07 | 2.9086e-11 | 1 | 1 | 1 | 1 | 1 | 1
Cm-247+D |  | 3.6364e-07 | 0.0039545 | 0.00048081 | 3.6333e-07 | 1 | 1 | 1 | 1 | 0.00048081 | 0.0011063 | 0.0009686 | 0.00076851 | 0.0021509 | 1 | 1 | 1 | 1 | 1 | 2.9091e-09 | 1.5927e-05 | 2.9086e-09 | 2.9091e-11 | 1.5927e-07 | 2.9086e-11 | 1 | 1 | 1 | 1 | 1 | 1
Cm-247+E |  | 3.6364e-07 | 0.0039545 | 0.00048081 | 3.6333e-07 | 1 | 1 | 1 | 1 | 0.00048081 | 0.0011063 | 0.0009686 | 0.00076851 | 0.0021509 | 1 | 1 | 1 | 1 | 1 | 2.9091e-09 | 1.5927e-05 | 2.9086e-09 | 2.9091e-11 | 1.5927e-07 | 2.9086e-11 | 1 | 1 | 1 | 1 | 1 | 1
Cm-248 |  | 3.6364e-07 | 0.0039545 | 0.00023281 | 3.6304e-07 | 1 | 1 | 1 | 1 | 0.00023281 | 0.00051739 | 0.00043013 | 0.00029183 | 0.00093801 | 1 | 1 | 1 | 1 | 1 | 2.9091e-09 | 1.5927e-05 | 2.9086e-09 | 2.9091e-11 | 1.5927e-07 | 2.9086e-11 | 1 | 1 | 1 | 1 | 1 | 1
Cm-249 |  | 3.6364e-07 | 0.0039545 | 0.00046001 | 3.6332e-07 | 1 | 1 | 1 | 1 | 0.00046001 | 0.00088712 | 0.00077924 | 0.00052126 | 0.0032729 | 1 | 1 | 1 | 1 | 1 | 2.9091e-09 | 1.5927e-05 | 2.9086e-09 | 2.9091e-11 | 1.5927e-07 | 2.9086e-11 | 1 | 1 | 1 | 1 | 1 | 1
Cm-250 |  | 3.6364e-07 | 0.0039545 | 0.00023213 | 3.6303e-07 | 1 | 1 | 1 | 1 | 0.00023213 | 0.00051536 | 0.00042928 | 0.00029181 | 0.00092735 | 1 | 1 | 1 | 1 | 1 | 2.9091e-09 | 1.5927e-05 | 2.9086e-09 | 2.9091e-11 | 1.5927e-07 | 2.9086e-11 | 1 | 1 | 1 | 1 | 1 | 1
Cm-250+D |  | 3.6364e-07 | 0.0039545 | 0.00023343 | 3.6304e-07 | 1 | 1 | 1 | 1 | 0.00023343 | 0.00051821 | 0.00043163 | 0.0002937 | 0.00092462 | 1 | 1 | 1 | 1 | 1 | 2.9091e-09 | 1.5927e-05 | 2.9086e-09 | 2.9091e-11 | 1.5927e-07 | 2.9086e-11 | 1 | 1 | 1 | 1 | 1 | 1
Cm-250+E |  | 3.6364e-07 | 0.0039545 | 0.00023344 | 3.6304e-07 | 1 | 1 | 1 | 1 | 0.00023344 | 0.00051821 | 0.00043164 | 0.0002937 | 0.00092473 | 1 | 1 | 1 | 1 | 1 | 2.9091e-09 | 1.5927e-05 | 2.9086e-09 | 2.9091e-11 | 1.5927e-07 | 2.9086e-11 | 1 | 1 | 1 | 1 | 1 | 1
Cm-251 |  | 3.6364e-07 | 0.0039545 | 0.0004707 | 3.6332e-07 | 1 | 1 | 1 | 1 | 0.0004707 | 0.00092215 | 0.00080294 | 0.00056834 | 0.0018144 | 1 | 1 | 1 | 1 | 1 | 2.9091e-09 | 1.5927e-05 | 2.9086e-09 | 2.9091e-11 | 1.5927e-07 | 2.9086e-11 | 1 | 1 | 1 | 1 | 1 | 1
Co-54m |  | 3.6364e-07 | 0.0039545 | 0.00026033 | 3.631e-07 | 1 | 1 | 1 | 1 | 0.00026033 | 0.00056633 | 0.00047424 | 0.00033408 | 0.00099528 | 1 | 1 | 1 | 1 | 1 | 2.9091e-09 | 1.5927e-05 | 2.9086e-09 | 2.9091e-11 | 1.5927e-07 | 2.9086e-11 | 1 | 1 | 1 | 1 | 1 | 1
Co-55 |  | 3.6364e-07 | 0.0039545 | 0.00028981 | 3.6315e-07 | 1 | 1 | 1 | 1 | 0.00028981 | 0.00060277 | 0.00051045 | 0.00035371 | 0.001076 | 1 | 1 | 1 | 1 | 1 | 2.9091e-09 | 1.5927e-05 | 2.9086e-09 | 2.9091e-11 | 1.5927e-07 | 2.9086e-11 | 1 | 1 | 1 | 1 | 1 | 1
Co-56 |  | 3.6364e-07 | 0.0039545 | 0.00021867 | 3.63e-07 | 1 | 1 | 1 | 1 | 0.00021867 | 0.00048281 | 0.00040209 | 0.00027488 | 0.00087452 | 1 | 1 | 1 | 1 | 1 | 2.9091e-09 | 1.5927e-05 | 2.9086e-09 | 2.9091e-11 | 1.5927e-07 | 2.9086e-11 | 1 | 1 | 1 | 1 | 1 | 1
Co-57 |  | 3.6364e-07 | 0.0039545 | 0.0028484 | 3.6356e-07 | 1 | 1 | 1 | 1 | 0.0028484 | 0.0043572 | 0.0040048 | 0.0031767 | 0.014167 | 1 | 1 | 1 | 1 | 0.98019 | 2.9091e-09 | 1.5927e-05 | 2.9086e-09 | 2.9091e-11 | 1.5927e-07 | 2.9086e-11 | 1 | 1 | 1 | 1 | 1 | 1
Co-58 |  | 3.6364e-07 | 0.0039545 | 0.00033619 | 3.6321e-07 | 1 | 1 | 1 | 1 | 0.00033619 | 0.00069844 | 0.00059984 | 0.00040607 | 0.0012787 | 1 | 1 | 1 | 1 | 1 | 2.9091e-09 | 1.5927e-05 | 2.9086e-09 | 2.9091e-11 | 1.5927e-07 | 2.9086e-11 | 1 | 1 | 1 | 1 | 1 | 1
Co-58m |  | 3.6364e-07 | 0.0039545 | . | 3.636e-07 | 1 | 1 | . | 1 | . | . | . | . | . | . | . | . | . | . | 2.9091e-09 | 1.5927e-05 | 2.9086e-09 | 2.9091e-11 | 1.5927e-07 | 2.9086e-11 | 1 | 1 | 1 | 1 | 1 | 1
Co-60 |  | 3.6364e-07 | 0.0039545 | 0.00024125 | 3.6306e-07 | 1 | 1 | 1 | 1 | 0.00024125 | 0.00052944 | 0.00044393 | 0.00030888 | 0.00092729 | 1 | 1 | 1 | 1 | 1 | 2.9091e-09 | 1.5927e-05 | 2.9086e-09 | 2.9091e-11 | 1.5927e-07 | 2.9086e-11 | 1 | 1 | 1 | 1 | 1 | 1
Co-60m |  | 3.6364e-07 | 0.0039545 | 0.00032129 | 3.6319e-07 | 1 | 1 | 1 | 1 | 0.00032129 | 0.00096858 | 0.00076787 | 0.00039868 | 0.018993 | 1 | 1 | 1 | 1 | 0.94633 | 2.9091e-09 | 1.5927e-05 | 2.9086e-09 | 2.9091e-11 | 1.5927e-07 | 2.9086e-11 | 1 | 1 | 1 | 1 | 1 | 1
Co-61 |  | 3.6364e-07 | 0.0039545 | 0.00051355 | 3.6335e-07 | 1 | 1 | 1 | 1 | 0.00051355 | 0.0015671 | 0.001265 | 0.00068822 | 0.0029408 | 1 | 1 | 1 | 1 | 1 | 2.9091e-09 | 1.5927e-05 | 2.9086e-09 | 2.9091e-11 | 1.5927e-07 | 2.9086e-11 | 1 | 1 | 1 | 1 | 1 | 1
Co-62 |  | 3.6364e-07 | 0.0039545 | 0.00022343 | 3.6301e-07 | 1 | 1 | 1 | 1 | 0.00022343 | 0.00048792 | 0.00040712 | 0.00028188 | 0.00086138 | 1 | 1 | 1 | 1 | 1 | 2.9091e-09 | 1.5927e-05 | 2.9086e-09 | 2.9091e-11 | 1.5927e-07 | 2.9086e-11 | 1 | 1 | 1 | 1 | 1 | 1
Co-62m |  | 3.6364e-07 | 0.0039545 | 0.00023606 | 3.6304e-07 | 1 | 1 | 1 | 1 | 0.00023606 | 0.0005054 | 0.00042431 | 0.00029517 | 0.00089477 | 1 | 1 | 1 | 1 | 1 | 2.9091e-09 | 1.5927e-05 | 2.9086e-09 | 2.9091e-11 | 1.5927e-07 | 2.9086e-11 | 1 | 1 | 1 | 1 | 1 | 1
Cr-48 |  | 3.6364e-07 | 0.0039545 | 0.00089707 | 3.6346e-07 | 1 | 1 | 1 | 1 | 0.00089707 | 0.0016026 | 0.0014073 | 0.0010516 | 0.0027975 | 1 | 1 | 1 | 1 | 1 | 2.9091e-09 | 1.5927e-05 | 2.9086e-09 | 2.9091e-11 | 1.5927e-07 | 2.9086e-11 | 1 | 1 | 1 | 1 | 1 | 1
Cr-49 |  | 3.6364e-07 | 0.0039545 | 0.0023249 | 3.6355e-07 | 1 | 1 | 1 | 1 | 0.0023249 | 0.0045458 | 0.0040256 | 0.0027403 | 0.007414 | 1 | 1 | 1 | 1 | 0.99944 | 2.9091e-09 | 1.5927e-05 | 2.9086e-09 | 2.9091e-11 | 1.5927e-07 | 2.9086e-11 | 1 | 1 | 1 | 1 | 1 | 1
Cr-51 |  | 3.6364e-07 | 0.0039545 | 0.00071729 | 3.6342e-07 | 1 | 1 | 1 | 1 | 0.00071729 | 0.0012748 | 0.0011218 | 0.00087058 | 0.0040925 | 1 | 1 | 1 | 1 | 1 | 2.9091e-09 | 1.5927e-05 | 2.9086e-09 | 2.9091e-11 | 1.5927e-07 | 2.9086e-11 | 1 | 1 | 1 | 1 | 1 | 1
Cr-55 |  | 3.6364e-07 | 0.0039545 | 0.00022558 | 3.6302e-07 | 1 | 1 | 1 | 1 | 0.00022558 | 0.00047046 | 0.00038668 | 0.00027185 | 0.00083858 | 1 | 1 | 1 | 1 | 1 | 2.9091e-09 | 1.5927e-05 | 2.9086e-09 | 2.9091e-11 | 1.5927e-07 | 2.9086e-11 | 1 | 1 | 1 | 1 | 1 | 1
Cr-56 |  | 3.6364e-07 | 0.0039545 | 0.006744 | 3.6358e-07 | 1 | 1 | 0.99974 | 1 | 0.006744 | 0.020521 | 0.01871 | 0.012164 | 0.061858 | 0.99974 | 0.93328 | 0.94866 | 0.98961 | 0.59266 | 2.9091e-09 | 1.5927e-05 | 2.9086e-09 | 2.9091e-11 | 1.5927e-07 | 2.9086e-11 | 1 | 1 | 1 | 1 | 1 | 1
Cs-121 |  | 3.6364e-07 | 0.0039545 | 0.00041102 | 3.6328e-07 | 1 | 1 | 1 | 1 | 0.00041102 | 0.00086512 | 0.0007349 | 0.00050896 | 0.0015479 | 1 | 1 | 1 | 1 | 1 | 2.9091e-09 | 1.5927e-05 | 2.9086e-09 | 2.9091e-11 | 1.5927e-07 | 2.9086e-11 | 1 | 1 | 1 | 1 | 1 | 1
Cs-121m |  | 3.6364e-07 | 0.0039545 | 0.00046907 | 3.6332e-07 | 1 | 1 | 1 | 1 | 0.00046907 | 0.00095274 | 0.00081608 | 0.00057628 | 0.0017039 | 1 | 1 | 1 | 1 | 1 | 2.9091e-09 | 1.5927e-05 | 2.9086e-09 | 2.9091e-11 | 1.5927e-07 | 2.9086e-11 | 1 | 1 | 1 | 1 | 1 | 1
Cs-123 |  | 3.6364e-07 | 0.0039545 | 0.00037628 | 3.6325e-07 | 1 | 1 | 1 | 1 | 0.00037628 | 0.00082047 | 0.00070304 | 0.00046315 | 0.0015712 | 1 | 1 | 1 | 1 | 1 | 2.9091e-09 | 1.5927e-05 | 2.9086e-09 | 2.9091e-11 | 1.5927e-07 | 2.9086e-11 | 1 | 1 | 1 | 1 | 1 | 1
Cs-124 |  | 3.6364e-07 | 0.0039545 | 0.00030414 | 3.6317e-07 | 1 | 1 | 1 | 1 | 0.00030414 | 0.00067059 | 0.00056348 | 0.00040016 | 0.0012146 | 1 | 1 | 1 | 1 | 1 | 2.9091e-09 | 1.5927e-05 | 2.9086e-09 | 2.9091e-11 | 1.5927e-07 | 2.9086e-11 | 1 | 1 | 1 | 1 | 1 | 1
Cs-125 |  | 3.6364e-07 | 0.0039545 | 0.00036179 | 3.6324e-07 | 1 | 1 | 1 | 1 | 0.00036179 | 0.00076965 | 0.00065778 | 0.0004449 | 0.001526 | 1 | 1 | 1 | 1 | 1 | 2.9091e-09 | 1.5927e-05 | 2.9086e-09 | 2.9091e-11 | 1.5927e-07 | 2.9086e-11 | 1 | 1 | 1 | 1 | 1 | 1
Cs-126 |  | 3.6364e-07 | 0.0039545 | 0.00034648 | 3.6322e-07 | 1 | 1 | 1 | 1 | 0.00034648 | 0.00076931 | 0.00065407 | 0.00047966 | 0.0014194 | 1 | 1 | 1 | 1 | 1 | 2.9091e-09 | 1.5927e-05 | 2.9086e-09 | 2.9091e-11 | 1.5927e-07 | 2.9086e-11 | 1 | 1 | 1 | 1 | 1 | 1
Cs-127 |  | 3.6364e-07 | 0.0039545 | 0.00045789 | 3.6331e-07 | 1 | 1 | 1 | 1 | 0.00045789 | 0.0010272 | 0.00088832 | 0.00065656 | 0.0020983 | 1 | 1 | 1 | 1 | 1 | 2.9091e-09 | 1.5927e-05 | 2.9086e-09 | 2.9091e-11 | 1.5927e-07 | 2.9086e-11 | 1 | 1 | 1 | 1 | 1 | 1
Cs-128 |  | 3.6364e-07 | 0.0039545 | 0.00037454 | 3.6325e-07 | 1 | 1 | 1 | 1 | 0.00037454 | 0.00081574 | 0.00070046 | 0.00050191 | 0.0016096 | 1 | 1 | 1 | 1 | 1 | 2.9091e-09 | 1.5927e-05 | 2.9086e-09 | 2.9091e-11 | 1.5927e-07 | 2.9086e-11 | 1 | 1 | 1 | 1 | 1 | 1
Cs-129 |  | 3.6364e-07 | 0.0039545 | 0.00051717 | 3.6335e-07 | 1 | 1 | 1 | 1 | 0.00051717 | 0.0011788 | 0.0010149 | 0.00074011 | 0.0027139 | 1 | 1 | 1 | 1 | 1 | 2.9091e-09 | 1.5927e-05 | 2.9086e-09 | 2.9091e-11 | 1.5927e-07 | 2.9086e-11 | 1 | 1 | 1 | 1 | 1 | 1
Cs-130 |  | 3.6364e-07 | 0.0039545 | 0.00035072 | 3.6323e-07 | 1 | 1 | 1 | 1 | 0.00035072 | 0.00085986 | 0.00070097 | 0.00041129 | 0.0024799 | 1 | 1 | 1 | 1 | 1 | 2.9091e-09 | 1.5927e-05 | 2.9086e-09 | 2.9091e-11 | 1.5927e-07 | 2.9086e-11 | 1 | 1 | 1 | 1 | 1 | 1
Cs-130m |  | 3.6364e-07 | 0.0039545 | 0.0029261 | 3.6356e-07 | 1 | 1 | 1 | 1 | 0.0029261 | 0.0092882 | 0.0075836 | 0.0035068 | 0.034375 | 1 | 0.99747 | 0.99934 | 1 | 0.80134 | 2.9091e-09 | 1.5927e-05 | 2.9086e-09 | 2.9091e-11 | 1.5927e-07 | 2.9086e-11 | 1 | 1 | 1 | 1 | 1 | 1
Cs-131 |  | 3.6364e-07 | 0.0039545 | . | 3.636e-07 | 1 | 1 | . | 1 | . | 25499.5998 | 29020.3926 | . | 111607.8313 | . | 2.1787e-06 | 1.9143e-06 | . | 4.9777e-07 | 2.9091e-09 | 1.5927e-05 | 2.9086e-09 | 2.9091e-11 | 1.5927e-07 | 2.9086e-11 | 1 | 1 | 1 | 1 | 1 | 1
Cs-132 |  | 3.6364e-07 | 0.0039545 | 0.00040423 | 3.6328e-07 | 1 | 1 | 1 | 1 | 0.00040423 | 0.00080213 | 0.00069781 | 0.00045694 | 0.0014897 | 1 | 1 | 1 | 1 | 1 | 2.9091e-09 | 1.5927e-05 | 2.9086e-09 | 2.9091e-11 | 1.5927e-07 | 2.9086e-11 | 1 | 1 | 1 | 1 | 1 | 1
Cs-134 |  | 3.6364e-07 | 0.0039545 | 0.00037609 | 3.6325e-07 | 1 | 1 | 1 | 1 | 0.00037609 | 0.00075357 | 0.00065203 | 0.00044296 | 0.0012857 | 1 | 1 | 1 | 1 | 1 | 2.9091e-09 | 1.5927e-05 | 2.9086e-09 | 2.9091e-11 | 1.5927e-07 | 2.9086e-11 | 1 | 1 | 1 | 1 | 1 | 1
Cs-134m |  | 3.6364e-07 | 0.0039545 | 0.0040465 | 3.6357e-07 | 1 | 1 | 1 | 1 | 0.0040465 | 0.0073003 | 0.0063633 | 0.0040029 | 0.036377 | 1 | 0.9995 | 0.99984 | 1 | 0.78285 | 2.9091e-09 | 1.5927e-05 | 2.9086e-09 | 2.9091e-11 | 1.5927e-07 | 2.9086e-11 | 1 | 1 | 1 | 1 | 1 | 1
Cs-135 |  | 3.6364e-07 | 0.0039545 | 3.5394e-05 | 3.5991e-07 | 1 | 1 | 1 | 1 | 3.5394e-05 | 3.5394e-05 | 3.5394e-05 | 3.5394e-05 | 3.5394e-05 | 1 | 1 | 1 | 1 | 1 | 2.9091e-09 | 1.5927e-05 | 2.9086e-09 | 2.9091e-11 | 1.5927e-07 | 2.9086e-11 | 1 | 1 | 1 | 1 | 1 | 1
Cs-135m |  | 3.6364e-07 | 0.0039545 | 0.00033751 | 3.6321e-07 | 1 | 1 | 1 | 1 | 0.00033751 | 0.00069781 | 0.00059752 | 0.00040612 | 0.0012009 | 1 | 1 | 1 | 1 | 1 | 2.9091e-09 | 1.5927e-05 | 2.9086e-09 | 2.9091e-11 | 1.5927e-07 | 2.9086e-11 | 1 | 1 | 1 | 1 | 1 | 1
Cs-136 |  | 3.6364e-07 | 0.0039545 | 0.00031608 | 3.6319e-07 | 1 | 1 | 1 | 1 | 0.00031608 | 0.0006622 | 0.00056277 | 0.00038822 | 0.0011554 | 1 | 1 | 1 | 1 | 1 | 2.9091e-09 | 1.5927e-05 | 2.9086e-09 | 2.9091e-11 | 1.5927e-07 | 2.9086e-11 | 1 | 1 | 1 | 1 | 1 | 1
Cs-137 | Y | 3.6364e-07 | 0.0039545 | 0.00086662 | 3.6345e-07 | 1 | 1 | 1 | 1 | 0.00086662 | 0.001388 | 0.0012247 | 0.00097264 | 0.0022344 | 1 | 1 | 1 | 1 | 1 | 2.9091e-09 | 1.5927e-05 | 2.9086e-09 | 2.9091e-11 | 1.5927e-07 | 2.9086e-11 | 1 | 1 | 1 | 1 | 1 | 1
Cs-137+D |  | 3.6364e-07 | 0.0039545 | 0.00040941 | 3.6328e-07 | 1 | 1 | 1 | 1 | 0.00040941 | 0.00078671 | 0.00069101 | 0.00045855 | 0.0013497 | 1 | 1 | 1 | 1 | 1 | 2.9091e-09 | 1.5927e-05 | 2.9086e-09 | 2.9091e-11 | 1.5927e-07 | 2.9086e-11 | 1 | 1 | 1 | 1 | 1 | 1
Cs-137+E |  | 3.6364e-07 | 0.0039545 | 0.00040941 | 3.6328e-07 | 1 | 1 | 1 | 1 | 0.00040941 | 0.00078671 | 0.00069101 | 0.00045855 | 0.0013497 | 1 | 1 | 1 | 1 | 1 | 2.9091e-09 | 1.5927e-05 | 2.9086e-09 | 2.9091e-11 | 1.5927e-07 | 2.9086e-11 | 1 | 1 | 1 | 1 | 1 | 1
Cs-138 |  | 3.6364e-07 | 0.0039545 | 0.00023363 | 3.6304e-07 | 1 | 1 | 1 | 1 | 0.00023363 | 0.0005031 | 0.0004206 | 0.00029199 | 0.00089745 | 1 | 1 | 1 | 1 | 1 | 2.9091e-09 | 1.5927e-05 | 2.9086e-09 | 2.9091e-11 | 1.5927e-07 | 2.9086e-11 | 1 | 1 | 1 | 1 | 1 | 1
Cs-138m |  | 3.6364e-07 | 0.0039545 | 0.00028924 | 3.6315e-07 | 1 | 1 | 1 | 1 | 0.00028924 | 0.00063931 | 0.00053034 | 0.00036413 | 0.0012356 | 1 | 1 | 1 | 1 | 1 | 2.9091e-09 | 1.5927e-05 | 2.9086e-09 | 2.9091e-11 | 1.5927e-07 | 2.9086e-11 | 1 | 1 | 1 | 1 | 1 | 1
Cs-139 |  | 3.6364e-07 | 0.0039545 | 0.00021147 | 3.6298e-07 | 1 | 1 | 1 | 1 | 0.00021147 | 0.0004619 | 0.00038273 | 0.00026454 | 0.00082261 | 1 | 1 | 1 | 1 | 1 | 2.9091e-09 | 1.5927e-05 | 2.9086e-09 | 2.9091e-11 | 1.5927e-07 | 2.9086e-11 | 1 | 1 | 1 | 1 | 1 | 1
Cs-140 |  | 3.6364e-07 | 0.0039545 | 0.00021705 | 3.6299e-07 | 1 | 1 | 1 | 1 | 0.00021705 | 0.00047161 | 0.00039283 | 0.00026788 | 0.00084314 | 1 | 1 | 1 | 1 | 1 | 2.9091e-09 | 1.5927e-05 | 2.9086e-09 | 2.9091e-11 | 1.5927e-07 | 2.9086e-11 | 1 | 1 | 1 | 1 | 1 | 1
Cu-57 |  | 3.6364e-07 | 0.0039545 | 0.00024654 | 3.6307e-07 | 1 | 1 | 1 | 1 | 0.00024654 | 0.00053415 | 0.00045043 | 0.00030841 | 0.00094414 | 1 | 1 | 1 | 1 | 1 | 2.9091e-09 | 1.5927e-05 | 2.9086e-09 | 2.9091e-11 | 1.5927e-07 | 2.9086e-11 | 1 | 1 | 1 | 1 | 1 | 1
Cu-59 |  | 3.6364e-07 | 0.0039545 | 0.00027487 | 3.6312e-07 | 1 | 1 | 1 | 1 | 0.00027487 | 0.00059738 | 0.00050311 | 0.00035293 | 0.0010492 | 1 | 1 | 1 | 1 | 1 | 2.9091e-09 | 1.5927e-05 | 2.9086e-09 | 2.9091e-11 | 1.5927e-07 | 2.9086e-11 | 1 | 1 | 1 | 1 | 1 | 1
Cu-60 |  | 3.6364e-07 | 0.0039545 | 0.00021569 | 3.6299e-07 | 1 | 1 | 1 | 1 | 0.00021569 | 0.00046686 | 0.00038871 | 0.00027035 | 0.00083829 | 1 | 1 | 1 | 1 | 1 | 2.9091e-09 | 1.5927e-05 | 2.9086e-09 | 2.9091e-11 | 1.5927e-07 | 2.9086e-11 | 1 | 1 | 1 | 1 | 1 | 1
Cu-61 |  | 3.6364e-07 | 0.0039545 | 0.00037567 | 3.6325e-07 | 1 | 1 | 1 | 1 | 0.00037567 | 0.00077069 | 0.00066167 | 0.00045421 | 0.0015163 | 1 | 1 | 1 | 1 | 1 | 2.9091e-09 | 1.5927e-05 | 2.9086e-09 | 2.9091e-11 | 1.5927e-07 | 2.9086e-11 | 1 | 1 | 1 | 1 | 1 | 1
Cu-62 |  | 3.6364e-07 | 0.0039545 | 0.0002409 | 3.6305e-07 | 1 | 1 | 1 | 1 | 0.0002409 | 0.00052365 | 0.00044102 | 0.00030295 | 0.0011578 | 1 | 1 | 1 | 1 | 1 | 2.9091e-09 | 1.5927e-05 | 2.9086e-09 | 2.9091e-11 | 1.5927e-07 | 2.9086e-11 | 1 | 1 | 1 | 1 | 1 | 1
Cu-64 |  | 3.6364e-07 | 0.0039545 | 0.0002485 | 3.6307e-07 | 1 | 1 | 1 | 1 | 0.0002485 | 0.00057793 | 0.00047511 | 0.00030894 | 0.0058757 | 1 | 1 | 1 | 1 | 0.99992 | 2.9091e-09 | 1.5927e-05 | 2.9086e-09 | 2.9091e-11 | 1.5927e-07 | 2.9086e-11 | 1 | 1 | 1 | 1 | 1 | 1
Cu-66 |  | 3.6364e-07 | 0.0039545 | 0.00029078 | 3.6315e-07 | 1 | 1 | 1 | 1 | 0.00029078 | 0.00058748 | 0.00050074 | 0.00034502 | 0.0010292 | 1 | 1 | 1 | 1 | 1 | 2.9091e-09 | 1.5927e-05 | 2.9086e-09 | 2.9091e-11 | 1.5927e-07 | 2.9086e-11 | 1 | 1 | 1 | 1 | 1 | 1
Cu-67 |  | 3.6364e-07 | 0.0039545 | 0.0017041 | 3.6353e-07 | 1 | 1 | 1 | 1 | 0.0017041 | 0.0024328 | 0.002203 | 0.0017889 | 0.0043057 | 1 | 1 | 1 | 1 | 1 | 2.9091e-09 | 1.5927e-05 | 2.9086e-09 | 2.9091e-11 | 1.5927e-07 | 2.9086e-11 | 1 | 1 | 1 | 1 | 1 | 1
Cu-69 |  | 3.6364e-07 | 0.0039545 | 0.00030455 | 3.6317e-07 | 1 | 1 | 1 | 1 | 0.00030455 | 0.00062025 | 0.00052896 | 0.00036466 | 0.0010879 | 1 | 1 | 1 | 1 | 1 | 2.9091e-09 | 1.5927e-05 | 2.9086e-09 | 2.9091e-11 | 1.5927e-07 | 2.9086e-11 | 1 | 1 | 1 | 1 | 1 | 1
Dy-148 |  | 3.6364e-07 | 0.0039545 | 0.00042781 | 3.6329e-07 | 1 | 1 | 1 | 1 | 0.00042781 | 0.00083743 | 0.00073124 | 0.00047705 | 0.0015248 | 1 | 1 | 1 | 1 | 1 | 2.9091e-09 | 1.5927e-05 | 2.9086e-09 | 2.9091e-11 | 1.5927e-07 | 2.9086e-11 | 1 | 1 | 1 | 1 | 1 | 1
Dy-149 |  | 3.6364e-07 | 0.0039545 | 0.0002686 | 3.6311e-07 | 1 | 1 | 1 | 1 | 0.0002686 | 0.00057789 | 0.00048539 | 0.00032743 | 0.0010697 | 1 | 1 | 1 | 1 | 1 | 2.9091e-09 | 1.5927e-05 | 2.9086e-09 | 2.9091e-11 | 1.5927e-07 | 2.9086e-11 | 1 | 1 | 1 | 1 | 1 | 1
Dy-150 |  | 3.6364e-07 | 0.0039545 | 0.00046996 | 3.6332e-07 | 1 | 1 | 1 | 1 | 0.00046996 | 0.0011088 | 0.00096983 | 0.00075848 | 0.0021835 | 1 | 1 | 1 | 1 | 1 | 2.9091e-09 | 1.5927e-05 | 2.9086e-09 | 2.9091e-11 | 1.5927e-07 | 2.9086e-11 | 1 | 1 | 1 | 1 | 1 | 1
Dy-151 |  | 3.6364e-07 | 0.0039545 | 0.00030199 | 3.6317e-07 | 1 | 1 | 1 | 1 | 0.00030199 | 0.00064956 | 0.00054585 | 0.00037448 | 0.0011949 | 1 | 1 | 1 | 1 | 1 | 2.9091e-09 | 1.5927e-05 | 2.9086e-09 | 2.9091e-11 | 1.5927e-07 | 2.9086e-11 | 1 | 1 | 1 | 1 | 1 | 1
Dy-152 |  | 3.6364e-07 | 0.0039545 | 0.0010921 | 3.6348e-07 | 1 | 1 | 1 | 1 | 0.0010921 | 0.0017076 | 0.0015007 | 0.0011484 | 0.0031081 | 1 | 1 | 1 | 1 | 1 | 2.9091e-09 | 1.5927e-05 | 2.9086e-09 | 2.9091e-11 | 1.5927e-07 | 2.9086e-11 | 1 | 1 | 1 | 1 | 1 | 1
Dy-153 |  | 3.6364e-07 | 0.0039545 | 0.0003466 | 3.6322e-07 | 1 | 1 | 1 | 1 | 0.0003466 | 0.0007762 | 0.00064788 | 0.00042747 | 0.0015216 | 1 | 1 | 1 | 1 | 1 | 2.9091e-09 | 1.5927e-05 | 2.9086e-09 | 2.9091e-11 | 1.5927e-07 | 2.9086e-11 | 1 | 1 | 1 | 1 | 1 | 1
Dy-154 |  | 3.6364e-07 | 0.0039545 | 3.5394e-05 | 3.5991e-07 | 1 | 1 | 1 | 1 | 3.5394e-05 | 3.5394e-05 | 3.5394e-05 | 3.5394e-05 | 3.5394e-05 | 1 | 1 | 1 | 1 | 1 | 2.9091e-09 | 1.5927e-05 | 2.9086e-09 | 2.9091e-11 | 1.5927e-07 | 2.9086e-11 | 1 | 1 | 1 | 1 | 1 | 1
Dy-155 |  | 3.6364e-07 | 0.0039545 | 0.00037122 | 3.6325e-07 | 1 | 1 | 1 | 1 | 0.00037122 | 0.00079325 | 0.0006675 | 0.0004479 | 0.0014768 | 1 | 1 | 1 | 1 | 1 | 2.9091e-09 | 1.5927e-05 | 2.9086e-09 | 2.9091e-11 | 1.5927e-07 | 2.9086e-11 | 1 | 1 | 1 | 1 | 1 | 1
Dy-157 |  | 3.6364e-07 | 0.0039545 | 0.00070808 | 3.6342e-07 | 1 | 1 | 1 | 1 | 0.00070808 | 0.0013778 | 0.0011991 | 0.00088573 | 0.002664 | 1 | 1 | 1 | 1 | 1 | 2.9091e-09 | 1.5927e-05 | 2.9086e-09 | 2.9091e-11 | 1.5927e-07 | 2.9086e-11 | 1 | 1 | 1 | 1 | 1 | 1
Dy-159 |  | 3.6364e-07 | 0.0039545 | 1.0677 | 3.636e-07 | 1 | 1 | 0.050701 | 1 | 1.0677 | 2.7636 | 2.4873 | 1.3575 | 8.0587 | 0.050701 | 0.019902 | 0.022088 | 0.040097 | 0.0068938 | 2.9091e-09 | 1.5927e-05 | 2.9086e-09 | 2.9091e-11 | 1.5927e-07 | 2.9086e-11 | 1 | 1 | 1 | 1 | 1 | 1
Dy-165 |  | 3.6364e-07 | 0.0039545 | 0.00051276 | 3.6335e-07 | 1 | 1 | 1 | 1 | 0.00051276 | 0.0011725 | 0.00099244 | 0.00062147 | 0.0024629 | 1 | 1 | 1 | 1 | 1 | 2.9091e-09 | 1.5927e-05 | 2.9086e-09 | 2.9091e-11 | 1.5927e-07 | 2.9086e-11 | 1 | 1 | 1 | 1 | 1 | 1
Dy-165m |  | 3.6364e-07 | 0.0039545 | 0.00071411 | 3.6342e-07 | 1 | 1 | 1 | 1 | 0.00071411 | 0.001652 | 0.0013997 | 0.00086033 | 0.0077971 | 1 | 1 | 1 | 1 | 0.9992 | 2.9091e-09 | 1.5927e-05 | 2.9086e-09 | 2.9091e-11 | 1.5927e-07 | 2.9086e-11 | 1 | 1 | 1 | 1 | 1 | 1
Dy-166 |  | 3.6364e-07 | 0.0039545 | 0.0021155 | 3.6354e-07 | 1 | 1 | 1 | 1 | 0.0021155 | 0.0080748 | 0.0065119 | 0.0030076 | 0.030368 | 1 | 0.99897 | 0.9998 | 1 | 0.83949 | 2.9091e-09 | 1.5927e-05 | 2.9086e-09 | 2.9091e-11 | 1.5927e-07 | 2.9086e-11 | 1 | 1 | 1 | 1 | 1 | 1
Dy-167 |  | 3.6364e-07 | 0.0039545 | 0.00053004 | 3.6335e-07 | 1 | 1 | 1 | 1 | 0.00053004 | 0.00098824 | 0.00086029 | 0.00060892 | 0.0017208 | 1 | 1 | 1 | 1 | 1 | 2.9091e-09 | 1.5927e-05 | 2.9086e-09 | 2.9091e-11 | 1.5927e-07 | 2.9086e-11 | 1 | 1 | 1 | 1 | 1 | 1
Dy-168 |  | 3.6364e-07 | 0.0039545 | 0.00055371 | 3.6336e-07 | 1 | 1 | 1 | 1 | 0.00055371 | 0.0010779 | 0.00093708 | 0.0006784 | 0.0019966 | 1 | 1 | 1 | 1 | 1 | 2.9091e-09 | 1.5927e-05 | 2.9086e-09 | 2.9091e-11 | 1.5927e-07 | 2.9086e-11 | 1 | 1 | 1 | 1 | 1 | 1
Er-154 |  | 3.6364e-07 | 0.0039545 | 1.1614 | 3.636e-07 | 1 | 1 | 0.04671 | 1 | 1.1614 | 2.3084 | 2.1438 | 1.385 | 8.9369 | 0.04671 | 0.023779 | 0.025582 | 0.039318 | 0.0062163 | 2.9091e-09 | 1.5927e-05 | 2.9086e-09 | 2.9091e-11 | 1.5927e-07 | 2.9086e-11 | 1 | 1 | 1 | 1 | 1 | 1
Er-156 |  | 3.6364e-07 | 0.0039545 | 0.0019955 | 3.6354e-07 | 1 | 1 | 1 | 1 | 0.0019955 | 0.0068072 | 0.0054522 | 0.0024214 | 0.03578 | 1 | 0.99971 | 0.99996 | 1 | 0.78832 | 2.9091e-09 | 1.5927e-05 | 2.9086e-09 | 2.9091e-11 | 1.5927e-07 | 2.9086e-11 | 1 | 1 | 1 | 1 | 1 | 1
Er-159 |  | 3.6364e-07 | 0.0039545 | 0.00033074 | 3.632e-07 | 1 | 1 | 1 | 1 | 0.00033074 | 0.00069789 | 0.000594 | 0.00039422 | 0.0012867 | 1 | 1 | 1 | 1 | 1 | 2.9091e-09 | 1.5927e-05 | 2.9086e-09 | 2.9091e-11 | 1.5927e-07 | 2.9086e-11 | 1 | 1 | 1 | 1 | 1 | 1
Er-161 |  | 3.6364e-07 | 0.0039545 | 0.00032512 | 3.632e-07 | 1 | 1 | 1 | 1 | 0.00032512 | 0.00069853 | 0.00059086 | 0.00039621 | 0.0012949 | 1 | 1 | 1 | 1 | 1 | 2.9091e-09 | 1.5927e-05 | 2.9086e-09 | 2.9091e-11 | 1.5927e-07 | 2.9086e-11 | 1 | 1 | 1 | 1 | 1 | 1
Er-163 |  | 3.6364e-07 | 0.0039545 | 0.0053167 | 3.6358e-07 | 1 | 1 | 0.99997 | 1 | 0.0053167 | 0.027983 | 0.020913 | 0.006881 | 0.11048 | 0.99997 | 0.86267 | 0.9298 | 0.99969 | 0.3952 | 2.9091e-09 | 1.5927e-05 | 2.9086e-09 | 2.9091e-11 | 1.5927e-07 | 2.9086e-11 | 1 | 1 | 1 | 1 | 1 | 1
Er-165 |  | 3.6364e-07 | 0.0039545 | 0.95517 | 3.636e-07 | 1 | 1 | 0.056503 | 1 | 0.95517 | 1.805 | 1.7031 | 1.2084 | 5.2908 | 0.056503 | 0.03031 | 0.032094 | 0.044934 | 0.010445 | 2.9091e-09 | 1.5927e-05 | 2.9086e-09 | 2.9091e-11 | 1.5927e-07 | 2.9086e-11 | 1 | 1 | 1 | 1 | 1 | 1
Er-167m |  | 3.6364e-07 | 0.0039545 | 0.0014709 | 3.6351e-07 | 1 | 1 | 1 | 1 | 0.0014709 | 0.0020475 | 0.0018356 | 0.0015106 | 0.0041015 | 1 | 1 | 1 | 1 | 1 | 2.9091e-09 | 1.5927e-05 | 2.9086e-09 | 2.9091e-11 | 1.5927e-07 | 2.9086e-11 | 1 | 1 | 1 | 1 | 1 | 1
Er-169 |  | 3.6364e-07 | 0.0039545 | 0.090417 | 3.636e-07 | 1 | 1 | 0.45905 | 1 | 0.090417 | 0.16436 | 0.13399 | 0.050177 | 10.1358 | 0.45905 | 0.28681 | 0.3394 | 0.66951 | 0.0054811 | 2.9091e-09 | 1.5927e-05 | 2.9086e-09 | 2.9091e-11 | 1.5927e-07 | 2.9086e-11 | 1 | 1 | 1 | 1 | 1 | 1
Er-171 |  | 3.6364e-07 | 0.0039545 | 0.0007804 | 3.6343e-07 | 1 | 1 | 1 | 1 | 0.0007804 | 0.0014291 | 0.0012511 | 0.00092427 | 0.0025974 | 1 | 1 | 1 | 1 | 1 | 2.9091e-09 | 1.5927e-05 | 2.9086e-09 | 2.9091e-11 | 1.5927e-07 | 2.9086e-11 | 1 | 1 | 1 | 1 | 1 | 1
Er-172 |  | 3.6364e-07 | 0.0039545 | 0.00046555 | 3.6332e-07 | 1 | 1 | 1 | 1 | 0.00046555 | 0.00096504 | 0.00084563 | 0.00059379 | 0.001807 | 1 | 1 | 1 | 1 | 1 | 2.9091e-09 | 1.5927e-05 | 2.9086e-09 | 2.9091e-11 | 1.5927e-07 | 2.9086e-11 | 1 | 1 | 1 | 1 | 1 | 1
Er-173 |  | 3.6364e-07 | 0.0039545 | 0.0004247 | 3.6329e-07 | 1 | 1 | 1 | 1 | 0.0004247 | 0.00087791 | 0.00074859 | 0.00050324 | 0.0015861 | 1 | 1 | 1 | 1 | 1 | 2.9091e-09 | 1.5927e-05 | 2.9086e-09 | 2.9091e-11 | 1.5927e-07 | 2.9086e-11 | 1 | 1 | 1 | 1 | 1 | 1
Es-249 |  | 3.6364e-07 | 0.0039545 | 0.00046839 | 3.6332e-07 | 1 | 1 | 1 | 1 | 0.00046839 | 0.0010841 | 0.00092653 | 0.00064827 | 0.0024681 | 1 | 1 | 1 | 1 | 1 | 2.9091e-09 | 1.5927e-05 | 2.9086e-09 | 2.9091e-11 | 1.5927e-07 | 2.9086e-11 | 1 | 1 | 1 | 1 | 1 | 1
Es-250 |  | 3.6364e-07 | 0.0039545 | 0.00041548 | 3.6329e-07 | 1 | 1 | 1 | 1 | 0.00041548 | 0.00091484 | 0.0007789 | 0.00051795 | 0.0023237 | 1 | 1 | 1 | 1 | 1 | 2.9091e-09 | 1.5927e-05 | 2.9086e-09 | 2.9091e-11 | 1.5927e-07 | 2.9086e-11 | 1 | 1 | 1 | 1 | 1 | 1
Es-250m |  | 3.6364e-07 | 0.0039545 | 0.00031867 | 3.6319e-07 | 1 | 1 | 1 | 1 | 0.00031867 | 0.00069765 | 0.00058721 | 0.00038675 | 0.001524 | 1 | 1 | 1 | 1 | 1 | 2.9091e-09 | 1.5927e-05 | 2.9086e-09 | 2.9091e-11 | 1.5927e-07 | 2.9086e-11 | 1 | 1 | 1 | 1 | 1 | 1
Es-251 |  | 3.6364e-07 | 0.0039545 | 0.0034541 | 3.6356e-07 | 1 | 1 | 1 | 1 | 0.0034541 | 0.0053939 | 0.0048765 | 0.0036092 | 0.025925 | 1 | 0.99997 | 0.99999 | 1 | 0.88269 | 2.9091e-09 | 1.5927e-05 | 2.9086e-09 | 2.9091e-11 | 1.5927e-07 | 2.9086e-11 | 1 | 1 | 1 | 1 | 1 | 1
Es-253 |  | 3.6364e-07 | 0.0039545 | 0.00084982 | 3.6345e-07 | 1 | 1 | 1 | 1 | 0.00084982 | 0.003202 | 0.0024647 | 0.0011323 | 0.044737 | 1 | 1 | 1 | 1 | 0.71114 | 2.9091e-09 | 1.5927e-05 | 2.9086e-09 | 2.9091e-11 | 1.5927e-07 | 2.9086e-11 | 1 | 1 | 1 | 1 | 1 | 1
Es-254 |  | 3.6364e-07 | 0.0039545 | 0.004166 | 3.6357e-07 | 1 | 1 | 1 | 1 | 0.004166 | 0.018608 | 0.013624 | 0.0041643 | 0.37299 | 1 | 0.94948 | 0.98306 | 1 | 0.13839 | 2.9091e-09 | 1.5927e-05 | 2.9086e-09 | 2.9091e-11 | 1.5927e-07 | 2.9086e-11 | 1 | 1 | 1 | 1 | 1 | 1
Es-254+D |  | 3.6364e-07 | 0.0039545 | 0.00030311 | 3.6317e-07 | 1 | 1 | 1 | 1 | 0.00030311 | 0.00061461 | 0.00052297 | 0.00035514 | 0.0014221 | 1 | 1 | 1 | 1 | 1 | 2.9091e-09 | 1.5927e-05 | 2.9086e-09 | 2.9091e-11 | 1.5927e-07 | 2.9086e-11 | 1 | 1 | 1 | 1 | 1 | 1
Es-254+E |  | 3.6364e-07 | 0.0039545 | 0.00030311 | 3.6317e-07 | 1 | 1 | 1 | 1 | 0.00030311 | 0.00061461 | 0.00052297 | 0.00035514 | 0.0014221 | 1 | 1 | 1 | 1 | 1 | 2.9091e-09 | 1.5927e-05 | 2.9086e-09 | 2.9091e-11 | 1.5927e-07 | 2.9086e-11 | 1 | 1 | 1 | 1 | 1 | 1
Es-254m |  | 3.6364e-07 | 0.0039545 | 0.00040357 | 3.6328e-07 | 1 | 1 | 1 | 1 | 0.00040357 | 0.00079102 | 0.00068993 | 0.00045906 | 0.0015473 | 1 | 1 | 1 | 1 | 1 | 2.9091e-09 | 1.5927e-05 | 2.9086e-09 | 2.9091e-11 | 1.5927e-07 | 2.9086e-11 | 1 | 1 | 1 | 1 | 1 | 1
Es-255 |  | 3.6364e-07 | 0.0039545 | 0.00023288 | 3.6304e-07 | 1 | 1 | 1 | 1 | 0.00023288 | 0.00051796 | 0.00043022 | 0.00029415 | 0.00092539 | 1 | 1 | 1 | 1 | 1 | 2.9091e-09 | 1.5927e-05 | 2.9086e-09 | 2.9091e-11 | 1.5927e-07 | 2.9086e-11 | 1 | 1 | 1 | 1 | 1 | 1
Es-256 |  | 3.6364e-07 | 0.0039545 | 302.6523 | 3.636e-07 | 1 | 1 | 0.00018356 | 1 | 302.6523 | 884.8975 | 803.0675 | 478.6041 | 7931.9667 | 0.00018356 | 6.2781e-05 | 6.9178e-05 | 0.00011608 | 7.0039e-06 | 2.9091e-09 | 1.5927e-05 | 2.9086e-09 | 2.9091e-11 | 1.5927e-07 | 2.9086e-11 | 1 | 1 | 1 | 1 | 1 | 1
Eu-142 |  | 3.6364e-07 | 0.0039545 | 0.00024283 | 3.6306e-07 | 1 | 1 | 1 | 1 | 0.00024283 | 0.00051949 | 0.000436 | 0.00029775 | 0.00094044 | 1 | 1 | 1 | 1 | 1 | 2.9091e-09 | 1.5927e-05 | 2.9086e-09 | 2.9091e-11 | 1.5927e-07 | 2.9086e-11 | 1 | 1 | 1 | 1 | 1 | 1
Eu-142m |  | 3.6364e-07 | 0.0039545 | 0.00033457 | 3.6321e-07 | 1 | 1 | 1 | 1 | 0.00033457 | 0.00067748 | 0.00058038 | 0.00039715 | 0.0011952 | 1 | 1 | 1 | 1 | 1 | 2.9091e-09 | 1.5927e-05 | 2.9086e-09 | 2.9091e-11 | 1.5927e-07 | 2.9086e-11 | 1 | 1 | 1 | 1 | 1 | 1
Eu-143 |  | 3.6364e-07 | 0.0039545 | 0.00023017 | 3.6303e-07 | 1 | 1 | 1 | 1 | 0.00023017 | 0.00049291 | 0.00040981 | 0.00028159 | 0.00092124 | 1 | 1 | 1 | 1 | 1 | 2.9091e-09 | 1.5927e-05 | 2.9086e-09 | 2.9091e-11 | 1.5927e-07 | 2.9086e-11 | 1 | 1 | 1 | 1 | 1 | 1
Eu-144 |  | 3.6364e-07 | 0.0039545 | 0.00022382 | 3.6301e-07 | 1 | 1 | 1 | 1 | 0.00022382 | 0.00046892 | 0.00038645 | 0.00026893 | 0.0008725 | 1 | 1 | 1 | 1 | 1 | 2.9091e-09 | 1.5927e-05 | 2.9086e-09 | 2.9091e-11 | 1.5927e-07 | 2.9086e-11 | 1 | 1 | 1 | 1 | 1 | 1
Eu-145 |  | 3.6364e-07 | 0.0039545 | 0.00027519 | 3.6312e-07 | 1 | 1 | 1 | 1 | 0.00027519 | 0.00057836 | 0.00048608 | 0.00032867 | 0.0010632 | 1 | 1 | 1 | 1 | 1 | 2.9091e-09 | 1.5927e-05 | 2.9086e-09 | 2.9091e-11 | 1.5927e-07 | 2.9086e-11 | 1 | 1 | 1 | 1 | 1 | 1
Eu-146 |  | 3.6364e-07 | 0.0039545 | 0.00031048 | 3.6318e-07 | 1 | 1 | 1 | 1 | 0.00031048 | 0.00064557 | 0.00055523 | 0.00036922 | 0.001147 | 1 | 1 | 1 | 1 | 1 | 2.9091e-09 | 1.5927e-05 | 2.9086e-09 | 2.9091e-11 | 1.5927e-07 | 2.9086e-11 | 1 | 1 | 1 | 1 | 1 | 1
Eu-147 |  | 3.6364e-07 | 0.0039545 | 0.00039083 | 3.6326e-07 | 1 | 1 | 1 | 1 | 0.00039083 | 0.00084696 | 0.00071699 | 0.00046043 | 0.0016584 | 1 | 1 | 1 | 1 | 1 | 2.9091e-09 | 1.5927e-05 | 2.9086e-09 | 2.9091e-11 | 1.5927e-07 | 2.9086e-11 | 1 | 1 | 1 | 1 | 1 | 1
Eu-148 |  | 3.6364e-07 | 0.0039545 | 0.00036837 | 3.6324e-07 | 1 | 1 | 1 | 1 | 0.00036837 | 0.00074128 | 0.00063977 | 0.00043514 | 0.0013157 | 1 | 1 | 1 | 1 | 1 | 2.9091e-09 | 1.5927e-05 | 2.9086e-09 | 2.9091e-11 | 1.5927e-07 | 2.9086e-11 | 1 | 1 | 1 | 1 | 1 | 1
Eu-149 |  | 3.6364e-07 | 0.0039545 | 0.00097565 | 3.6347e-07 | 1 | 1 | 1 | 1 | 0.00097565 | 0.0024377 | 0.0019996 | 0.0010738 | 0.0083201 | 1 | 1 | 1 | 1 | 0.99874 | 2.9091e-09 | 1.5927e-05 | 2.9086e-09 | 2.9091e-11 | 1.5927e-07 | 2.9086e-11 | 1 | 1 | 1 | 1 | 1 | 1
Eu-150 |  | 3.6364e-07 | 0.0039545 | 0.00040978 | 3.6328e-07 | 1 | 1 | 1 | 1 | 0.00040978 | 0.00084937 | 0.00073182 | 0.00052082 | 0.0015182 | 1 | 1 | 1 | 1 | 1 | 2.9091e-09 | 1.5927e-05 | 2.9086e-09 | 2.9091e-11 | 1.5927e-07 | 2.9086e-11 | 1 | 1 | 1 | 1 | 1 | 1
Eu-150m |  | 3.6364e-07 | 0.0039545 | 0.00039632 | 3.6327e-07 | 1 | 1 | 1 | 1 | 0.00039632 | 0.00089242 | 0.00075894 | 0.00053472 | 0.001758 | 1 | 1 | 1 | 1 | 1 | 2.9091e-09 | 1.5927e-05 | 2.9086e-09 | 2.9091e-11 | 1.5927e-07 | 2.9086e-11 | 1 | 1 | 1 | 1 | 1 | 1
Eu-152 |  | 3.6364e-07 | 0.0039545 | 0.00029949 | 3.6316e-07 | 1 | 1 | 1 | 1 | 0.00029949 | 0.00064938 | 0.00054678 | 0.00037381 | 0.0011816 | 1 | 1 | 1 | 1 | 1 | 2.9091e-09 | 1.5927e-05 | 2.9086e-09 | 2.9091e-11 | 1.5927e-07 | 2.9086e-11 | 1 | 1 | 1 | 1 | 1 | 1
Eu-152m |  | 3.6364e-07 | 0.0039545 | 0.00032634 | 3.632e-07 | 1 | 1 | 1 | 1 | 0.00032634 | 0.00068813 | 0.00058281 | 0.00039055 | 0.0012675 | 1 | 1 | 1 | 1 | 1 | 2.9091e-09 | 1.5927e-05 | 2.9086e-09 | 2.9091e-11 | 1.5927e-07 | 2.9086e-11 | 1 | 1 | 1 | 1 | 1 | 1
Eu-152n |  | 3.6364e-07 | 0.0039545 | 0.007879 | 3.6359e-07 | 1 | 1 | 0.99913 | 1 | 0.007879 | 0.014225 | 0.013136 | 0.0090058 | 0.043511 | 0.99913 | 0.97987 | 0.98544 | 0.99791 | 0.72107 | 2.9091e-09 | 1.5927e-05 | 2.9086e-09 | 2.9091e-11 | 1.5927e-07 | 2.9086e-11 | 1 | 1 | 1 | 1 | 1 | 1
Eu-154 |  | 3.6364e-07 | 0.0039545 | 0.00029382 | 3.6315e-07 | 1 | 1 | 1 | 1 | 0.00029382 | 0.00063193 | 0.00053537 | 0.0003637 | 0.001121 | 1 | 1 | 1 | 1 | 1 | 2.9091e-09 | 1.5927e-05 | 2.9086e-09 | 2.9091e-11 | 1.5927e-07 | 2.9086e-11 | 1 | 1 | 1 | 1 | 1 | 1
Eu-154m |  | 3.6364e-07 | 0.0039545 | 0.012267 | 3.6359e-07 | 1 | 1 | 0.98921 | 1 | 0.012267 | 0.020978 | 0.018917 | 0.011733 | 0.082766 | 0.98921 | 0.92923 | 0.94696 | 0.99122 | 0.48892 | 2.9091e-09 | 1.5927e-05 | 2.9086e-09 | 2.9091e-11 | 1.5927e-07 | 2.9086e-11 | 1 | 1 | 1 | 1 | 1 | 1
Eu-155 |  | 3.6364e-07 | 0.0039545 | 0.0070142 | 3.6358e-07 | 1 | 1 | 0.99964 | 1 | 0.0070142 | 0.011864 | 0.010841 | 0.0074733 | 0.027094 | 0.99964 | 0.99075 | 0.99405 | 0.99941 | 0.87132 | 2.9091e-09 | 1.5927e-05 | 2.9086e-09 | 2.9091e-11 | 1.5927e-07 | 2.9086e-11 | 1 | 1 | 1 | 1 | 1 | 1
Eu-156 |  | 3.6364e-07 | 0.0039545 | 0.00023842 | 3.6305e-07 | 1 | 1 | 1 | 1 | 0.00023842 | 0.00051032 | 0.00042918 | 0.00029595 | 0.00091884 | 1 | 1 | 1 | 1 | 1 | 2.9091e-09 | 1.5927e-05 | 2.9086e-09 | 2.9091e-11 | 1.5927e-07 | 2.9086e-11 | 1 | 1 | 1 | 1 | 1 | 1
Eu-157 |  | 3.6364e-07 | 0.0039545 | 0.00049735 | 3.6334e-07 | 1 | 1 | 1 | 1 | 0.00049735 | 0.0011197 | 0.00096551 | 0.00067642 | 0.0023435 | 1 | 1 | 1 | 1 | 1 | 2.9091e-09 | 1.5927e-05 | 2.9086e-09 | 2.9091e-11 | 1.5927e-07 | 2.9086e-11 | 1 | 1 | 1 | 1 | 1 | 1
Eu-158 |  | 3.6364e-07 | 0.0039545 | 0.0002768 | 3.6313e-07 | 1 | 1 | 1 | 1 | 0.0002768 | 0.00058024 | 0.00049209 | 0.0003349 | 0.0010426 | 1 | 1 | 1 | 1 | 1 | 2.9091e-09 | 1.5927e-05 | 2.9086e-09 | 2.9091e-11 | 1.5927e-07 | 2.9086e-11 | 1 | 1 | 1 | 1 | 1 | 1
Eu-159 |  | 3.6364e-07 | 0.0039545 | 0.00039044 | 3.6326e-07 | 1 | 1 | 1 | 1 | 0.00039044 | 0.00092692 | 0.00077733 | 0.00047042 | 0.0019401 | 1 | 1 | 1 | 1 | 1 | 2.9091e-09 | 1.5927e-05 | 2.9086e-09 | 2.9091e-11 | 1.5927e-07 | 2.9086e-11 | 1 | 1 | 1 | 1 | 1 | 1
F-17 |  | 3.6364e-07 | 0.0039545 | 0.00032375 | 3.632e-07 | 1 | 1 | 1 | 1 | 0.00032375 | 0.00066411 | 0.00056677 | 0.00038782 | 0.0011518 | 1 | 1 | 1 | 1 | 1 | 2.9091e-09 | 1.5927e-05 | 2.9086e-09 | 2.9091e-11 | 1.5927e-07 | 2.9086e-11 | 1 | 1 | 1 | 1 | 1 | 1
F-18 |  | 3.6364e-07 | 0.0039545 | 3.5394e-05 | 3.5991e-07 | 1 | 1 | 1 | 1 | 3.5394e-05 | 3.5394e-05 | 3.5394e-05 | 3.5394e-05 | 3.5394e-05 | 1 | 1 | 1 | 1 | 1 | 2.9091e-09 | 1.5927e-05 | 2.9086e-09 | 2.9091e-11 | 1.5927e-07 | 2.9086e-11 | 1 | 1 | 1 | 1 | 1 | 1
Fe-52 |  | 3.6364e-07 | 0.0039545 | 0.0014727 | 3.6351e-07 | 1 | 1 | 1 | 1 | 0.0014727 | 0.002251 | 0.0020196 | 0.0015675 | 0.0038556 | 1 | 1 | 1 | 1 | 1 | 2.9091e-09 | 1.5927e-05 | 2.9086e-09 | 2.9091e-11 | 1.5927e-07 | 2.9086e-11 | 1 | 1 | 1 | 1 | 1 | 1
Fe-53 |  | 3.6364e-07 | 0.0039545 | 0.00038704 | 3.6326e-07 | 1 | 1 | 1 | 1 | 0.00038704 | 0.00089103 | 0.00076404 | 0.00058854 | 0.0015809 | 1 | 1 | 1 | 1 | 1 | 2.9091e-09 | 1.5927e-05 | 2.9086e-09 | 2.9091e-11 | 1.5927e-07 | 2.9086e-11 | 1 | 1 | 1 | 1 | 1 | 1
Fe-53m |  | 3.6364e-07 | 0.0039545 | 0.00026667 | 3.6311e-07 | 1 | 1 | 1 | 1 | 0.00026667 | 0.00056378 | 0.00047669 | 0.00032625 | 0.0009921 | 1 | 1 | 1 | 1 | 1 | 2.9091e-09 | 1.5927e-05 | 2.9086e-09 | 2.9091e-11 | 1.5927e-07 | 2.9086e-11 | 1 | 1 | 1 | 1 | 1 | 1
Fe-55 |  | 3.6364e-07 | 0.0039545 | 14849.7656 | 3.636e-07 | 1 | 1 | 3.7411e-06 | 1 | 14849.7656 | 31235.2632 | 24887.5144 | 8702.2189 | 2092297.3745 | 3.7411e-06 | 1.7786e-06 | 2.2322e-06 | 6.384e-06 | 2.6552e-08 | 2.9091e-09 | 1.5927e-05 | 2.9086e-09 | 2.9091e-11 | 1.5927e-07 | 2.9086e-11 | 1 | 1 | 1 | 1 | 1 | 1
Fe-59 |  | 3.6364e-07 | 0.0039545 | 0.00025361 | 3.6308e-07 | 1 | 1 | 1 | 1 | 0.00025361 | 0.00054769 | 0.00046246 | 0.00032058 | 0.00096048 | 1 | 1 | 1 | 1 | 1 | 2.9091e-09 | 1.5927e-05 | 2.9086e-09 | 2.9091e-11 | 1.5927e-07 | 2.9086e-11 | 1 | 1 | 1 | 1 | 1 | 1
Fe-60 |  | 3.6364e-07 | 0.0039545 | 3.5394e-05 | 3.5991e-07 | 1 | 1 | 1 | 1 | 3.5394e-05 | 3.5394e-05 | 3.5394e-05 | 3.5394e-05 | 3.5394e-05 | 1 | 1 | 1 | 1 | 1 | 2.9091e-09 | 1.5927e-05 | 2.9086e-09 | 2.9091e-11 | 1.5927e-07 | 2.9086e-11 | 1 | 1 | 1 | 1 | 1 | 1
Fe-60+D |  | 3.6364e-07 | 0.0039545 | 0.00024136 | 3.6306e-07 | 1 | 1 | 1 | 1 | 0.00024136 | 0.00053005 | 0.00044435 | 0.00030899 | 0.00095288 | 1 | 1 | 1 | 1 | 1 | 2.9091e-09 | 1.5927e-05 | 2.9086e-09 | 2.9091e-11 | 1.5927e-07 | 2.9086e-11 | 1 | 1 | 1 | 1 | 1 | 1
Fe-60+E |  | 3.6364e-07 | 0.0039545 | 0.00024136 | 3.6306e-07 | 1 | 1 | 1 | 1 | 0.00024136 | 0.00053005 | 0.00044435 | 0.00030899 | 0.00095288 | 1 | 1 | 1 | 1 | 1 | 2.9091e-09 | 1.5927e-05 | 2.9086e-09 | 2.9091e-11 | 1.5927e-07 | 2.9086e-11 | 1 | 1 | 1 | 1 | 1 | 1
Fe-61 |  | 3.6364e-07 | 0.0039545 | 0.00025972 | 3.6309e-07 | 1 | 1 | 1 | 1 | 0.00025972 | 0.00055147 | 0.00046467 | 0.00032215 | 0.0009676 | 1 | 1 | 1 | 1 | 1 | 2.9091e-09 | 1.5927e-05 | 2.9086e-09 | 2.9091e-11 | 1.5927e-07 | 2.9086e-11 | 1 | 1 | 1 | 1 | 1 | 1
Fe-62 |  | 3.6364e-07 | 0.0039545 | 0.0004977 | 3.6334e-07 | 1 | 1 | 1 | 1 | 0.0004977 | 0.00091549 | 0.00080359 | 0.00059642 | 0.0016016 | 1 | 1 | 1 | 1 | 1 | 2.9091e-09 | 1.5927e-05 | 2.9086e-09 | 2.9091e-11 | 1.5927e-07 | 2.9086e-11 | 1 | 1 | 1 | 1 | 1 | 1
Fm-251 |  | 3.6364e-07 | 0.0039545 | 0.00065027 | 3.634e-07 | 1 | 1 | 1 | 1 | 0.00065027 | 0.0015679 | 0.0013305 | 0.00084707 | 0.0049704 | 1 | 1 | 1 | 1 | 0.99999 | 2.9091e-09 | 1.5927e-05 | 2.9086e-09 | 2.9091e-11 | 1.5927e-07 | 2.9086e-11 | 1 | 1 | 1 | 1 | 1 | 1
Fm-252 |  | 3.6364e-07 | 0.0039545 | 0.00072017 | 3.6342e-07 | 1 | 1 | 1 | 1 | 0.00072017 | 0.0045176 | 0.003065 | 0.00083534 | 0.075802 | 1 | 1 | 1 | 1 | 0.51949 | 2.9091e-09 | 1.5927e-05 | 2.9086e-09 | 2.9091e-11 | 1.5927e-07 | 2.9086e-11 | 1 | 1 | 1 | 1 | 1 | 1
Fm-253 |  | 3.6364e-07 | 0.0039545 | 0.0024346 | 3.6355e-07 | 1 | 1 | 1 | 1 | 0.0024346 | 0.0045179 | 0.0039743 | 0.0026314 | 0.027147 | 1 | 1 | 1 | 1 | 0.8708 | 2.9091e-09 | 1.5927e-05 | 2.9086e-09 | 2.9091e-11 | 1.5927e-07 | 2.9086e-11 | 1 | 1 | 1 | 1 | 1 | 1
Fm-254 |  | 3.6364e-07 | 0.0039545 | 0.0002491 | 3.6307e-07 | 1 | 1 | 1 | 1 | 0.0002491 | 0.00065173 | 0.00052341 | 0.00031232 | 0.0035225 | 1 | 1 | 1 | 1 | 1 | 2.9091e-09 | 1.5927e-05 | 2.9086e-09 | 2.9091e-11 | 1.5927e-07 | 2.9086e-11 | 1 | 1 | 1 | 1 | 1 | 1
Fm-255 |  | 3.6364e-07 | 0.0039545 | 0.020359 | 3.636e-07 | 1 | 1 | 0.9347 | 1 | 0.020359 | 0.090011 | 0.06767 | 0.021068 | 1.7605 | 0.9347 | 0.46055 | 0.56 | 0.92842 | 0.031064 | 2.9091e-09 | 1.5927e-05 | 2.9086e-09 | 2.9091e-11 | 1.5927e-07 | 2.9086e-11 | 1 | 1 | 1 | 1 | 1 | 1
Fm-256 |  | 3.6364e-07 | 0.0039545 | 0.00023327 | 3.6304e-07 | 1 | 1 | 1 | 1 | 0.00023327 | 0.00051857 | 0.00043165 | 0.00029367 | 0.00091955 | 1 | 1 | 1 | 1 | 1 | 2.9091e-09 | 1.5927e-05 | 2.9086e-09 | 2.9091e-11 | 1.5927e-07 | 2.9086e-11 | 1 | 1 | 1 | 1 | 1 | 1
Fm-257 |  | 3.6364e-07 | 0.0039545 | 0.00067228 | 3.6341e-07 | 1 | 1 | 1 | 1 | 0.00067228 | 0.0016669 | 0.0013913 | 0.00085637 | 0.0058652 | 1 | 1 | 1 | 1 | 0.99992 | 2.9091e-09 | 1.5927e-05 | 2.9086e-09 | 2.9091e-11 | 1.5927e-07 | 2.9086e-11 | 1 | 1 | 1 | 1 | 1 | 1
Fr-212 |  | 3.6364e-07 | 0.0039545 | 0.00027986 | 3.6313e-07 | 1 | 1 | 1 | 1 | 0.00027986 | 0.00063273 | 0.0005317 | 0.0003607 | 0.0012291 | 1 | 1 | 1 | 1 | 1 | 2.9091e-09 | 1.5927e-05 | 2.9086e-09 | 2.9091e-11 | 1.5927e-07 | 2.9086e-11 | 1 | 1 | 1 | 1 | 1 | 1
Fr-219 |  | 3.6364e-07 | 0.0039545 | 0.00056684 | 3.6337e-07 | 1 | 1 | 1 | 1 | 0.00056684 | 0.001118 | 0.00097917 | 0.00074533 | 0.0020556 | 1 | 1 | 1 | 1 | 1 | 2.9091e-09 | 1.5927e-05 | 2.9086e-09 | 2.9091e-11 | 1.5927e-07 | 2.9086e-11 | 1 | 1 | 1 | 1 | 1 | 1
Fr-220 |  | 3.6364e-07 | 0.0039545 | 0.0024955 | 3.6355e-07 | 1 | 1 | 1 | 1 | 0.0024955 | 0.0057304 | 0.0050675 | 0.0031535 | 0.036383 | 1 | 0.99994 | 0.99998 | 1 | 0.7828 | 2.9091e-09 | 1.5927e-05 | 2.9086e-09 | 2.9091e-11 | 1.5927e-07 | 2.9086e-11 | 1 | 1 | 1 | 1 | 1 | 1
Fr-220+D |  | 3.6364e-07 | 0.0039545 | 0.0022254 | 3.6354e-07 | 1 | 1 | 1 | 1 | 0.0022254 | 0.0051816 | 0.0045364 | 0.0028276 | 0.029287 | 1 | 0.99998 | 1 | 1 | 0.84997 | 2.9091e-09 | 1.5927e-05 | 2.9086e-09 | 2.9091e-11 | 1.5927e-07 | 2.9086e-11 | 1 | 1 | 1 | 1 | 1 | 1
Fr-220+E |  | 3.6364e-07 | 0.0039545 | 0.0022129 | 3.6354e-07 | 1 | 1 | 1 | 1 | 0.0022129 | 0.0051476 | 0.0045137 | 0.002808 | 0.029087 | 1 | 0.99998 | 1 | 1 | 0.85191 | 2.9091e-09 | 1.5927e-05 | 2.9086e-09 | 2.9091e-11 | 1.5927e-07 | 2.9086e-11 | 1 | 1 | 1 | 1 | 1 | 1
Fr-221 |  | 3.6364e-07 | 0.0039545 | 0.0012886 | 3.635e-07 | 1 | 1 | 1 | 1 | 0.0012886 | 0.0018773 | 0.0016711 | 0.0013708 | 0.0035163 | 1 | 1 | 1 | 1 | 1 | 2.9091e-09 | 1.5927e-05 | 2.9086e-09 | 2.9091e-11 | 1.5927e-07 | 2.9086e-11 | 1 | 1 | 1 | 1 | 1 | 1
Fr-221+D |  | 3.6364e-07 | 0.0039545 | 0.0012796 | 3.635e-07 | 1 | 1 | 1 | 1 | 0.0012796 | 0.0018696 | 0.0016749 | 0.0013641 | 0.0035101 | 1 | 1 | 1 | 1 | 1 | 2.9091e-09 | 1.5927e-05 | 2.9086e-09 | 2.9091e-11 | 1.5927e-07 | 2.9086e-11 | 1 | 1 | 1 | 1 | 1 | 1
Fr-221+E |  | 3.6364e-07 | 0.0039545 | 0.0012796 | 3.635e-07 | 1 | 1 | 1 | 1 | 0.0012796 | 0.0018696 | 0.0016749 | 0.0013641 | 0.0035101 | 1 | 1 | 1 | 1 | 1 | 2.9091e-09 | 1.5927e-05 | 2.9086e-09 | 2.9091e-11 | 1.5927e-07 | 2.9086e-11 | 1 | 1 | 1 | 1 | 1 | 1
Fr-222 |  | 3.6364e-07 | 0.0039545 | 0.00069472 | 3.6341e-07 | 1 | 1 | 1 | 1 | 0.00069472 | 0.0013392 | 0.0011541 | 0.00081932 | 0.0032717 | 1 | 1 | 1 | 1 | 1 | 2.9091e-09 | 1.5927e-05 | 2.9086e-09 | 2.9091e-11 | 1.5927e-07 | 2.9086e-11 | 1 | 1 | 1 | 1 | 1 | 1
Fr-223 |  | 3.6364e-07 | 0.0039545 | 0.00097543 | 3.6347e-07 | 1 | 1 | 1 | 1 | 0.00097543 | 0.0026913 | 0.0022204 | 0.0012037 | 0.011902 | 1 | 1 | 1 | 1 | 0.99061 | 2.9091e-09 | 1.5927e-05 | 2.9086e-09 | 2.9091e-11 | 1.5927e-07 | 2.9086e-11 | 1 | 1 | 1 | 1 | 1 | 1
Fr-224 |  | 3.6364e-07 | 0.0039545 | 0.00030604 | 3.6317e-07 | 1 | 1 | 1 | 1 | 0.00030604 | 0.00066276 | 0.00055576 | 0.00037886 | 0.0012506 | 1 | 1 | 1 | 1 | 1 | 2.9091e-09 | 1.5927e-05 | 2.9086e-09 | 2.9091e-11 | 1.5927e-07 | 2.9086e-11 | 1 | 1 | 1 | 1 | 1 | 1
Fr-227 |  | 3.6364e-07 | 0.0039545 | 0.00046994 | 3.6332e-07 | 1 | 1 | 1 | 1 | 0.00046994 | 0.0010177 | 0.00086984 | 0.00058363 | 0.0020582 | 1 | 1 | 1 | 1 | 1 | 2.9091e-09 | 1.5927e-05 | 2.9086e-09 | 2.9091e-11 | 1.5927e-07 | 2.9086e-11 | 1 | 1 | 1 | 1 | 1 | 1
Ga-64 |  | 3.6364e-07 | 0.0039545 | 0.00019827 | 3.6294e-07 | 1 | 1 | 1 | 1 | 0.00019827 | 0.00043661 | 0.00036098 | 0.000246 | 0.00078924 | 1 | 1 | 1 | 1 | 1 | 2.9091e-09 | 1.5927e-05 | 2.9086e-09 | 2.9091e-11 | 1.5927e-07 | 2.9086e-11 | 1 | 1 | 1 | 1 | 1 | 1
Ga-65 |  | 3.6364e-07 | 0.0039545 | 0.0003958 | 3.6327e-07 | 1 | 1 | 1 | 1 | 0.0003958 | 0.00092491 | 0.00078156 | 0.000496 | 0.0018956 | 1 | 1 | 1 | 1 | 1 | 2.9091e-09 | 1.5927e-05 | 2.9086e-09 | 2.9091e-11 | 1.5927e-07 | 2.9086e-11 | 1 | 1 | 1 | 1 | 1 | 1
Ga-66 |  | 3.6364e-07 | 0.0039545 | 0.00017772 | 3.6286e-07 | 1 | 1 | 1 | 1 | 0.00017772 | 0.00039599 | 0.00032363 | 0.00021923 | 0.00074636 | 1 | 1 | 1 | 1 | 1 | 2.9091e-09 | 1.5927e-05 | 2.9086e-09 | 2.9091e-11 | 1.5927e-07 | 2.9086e-11 | 1 | 1 | 1 | 1 | 1 | 1
Ga-67 |  | 3.6364e-07 | 0.0039545 | 0.00098039 | 3.6347e-07 | 1 | 1 | 1 | 1 | 0.00098039 | 0.0018397 | 0.0016229 | 0.001193 | 0.0055587 | 1 | 1 | 1 | 1 | 0.99995 | 2.9091e-09 | 1.5927e-05 | 2.9086e-09 | 2.9091e-11 | 1.5927e-07 | 2.9086e-11 | 1 | 1 | 1 | 1 | 1 | 1
Ga-68 |  | 3.6364e-07 | 0.0039545 | 0.00027064 | 3.6312e-07 | 1 | 1 | 1 | 1 | 0.00027064 | 0.00056553 | 0.00047934 | 0.00033108 | 0.001291 | 1 | 1 | 1 | 1 | 1 | 2.9091e-09 | 1.5927e-05 | 2.9086e-09 | 2.9091e-11 | 1.5927e-07 | 2.9086e-11 | 1 | 1 | 1 | 1 | 1 | 1
Ga-70 |  | 3.6364e-07 | 0.0039545 | 0.00030657 | 3.6317e-07 | 1 | 1 | 1 | 1 | 0.00030657 | 0.00062341 | 0.00053054 | 0.00036455 | 0.0011601 | 1 | 1 | 1 | 1 | 1 | 2.9091e-09 | 1.5927e-05 | 2.9086e-09 | 2.9091e-11 | 1.5927e-07 | 2.9086e-11 | 1 | 1 | 1 | 1 | 1 | 1
Ga-72 |  | 3.6364e-07 | 0.0039545 | 0.00023648 | 3.6304e-07 | 1 | 1 | 1 | 1 | 0.00023648 | 0.00050286 | 0.0004235 | 0.00028911 | 0.0009005 | 1 | 1 | 1 | 1 | 1 | 2.9091e-09 | 1.5927e-05 | 2.9086e-09 | 2.9091e-11 | 1.5927e-07 | 2.9086e-11 | 1 | 1 | 1 | 1 | 1 | 1
Ga-73 |  | 3.6364e-07 | 0.0039545 | 0.00063571 | 3.634e-07 | 1 | 1 | 1 | 1 | 0.00063571 | 0.0011685 | 0.0010153 | 0.00075931 | 0.0027412 | 1 | 1 | 1 | 1 | 1 | 2.9091e-09 | 1.5927e-05 | 2.9086e-09 | 2.9091e-11 | 1.5927e-07 | 2.9086e-11 | 1 | 1 | 1 | 1 | 1 | 1
Ga-74 |  | 3.6364e-07 | 0.0039545 | 0.00022082 | 3.6301e-07 | 1 | 1 | 1 | 1 | 0.00022082 | 0.00047255 | 0.00039857 | 0.00027087 | 0.00085163 | 1 | 1 | 1 | 1 | 1 | 2.9091e-09 | 1.5927e-05 | 2.9086e-09 | 2.9091e-11 | 1.5927e-07 | 2.9086e-11 | 1 | 1 | 1 | 1 | 1 | 1
Gd-142 |  | 3.6364e-07 | 0.0039545 | 0.00029748 | 3.6316e-07 | 1 | 1 | 1 | 1 | 0.00029748 | 0.00064247 | 0.00054018 | 0.0003638 | 0.0011768 | 1 | 1 | 1 | 1 | 1 | 2.9091e-09 | 1.5927e-05 | 2.9086e-09 | 2.9091e-11 | 1.5927e-07 | 2.9086e-11 | 1 | 1 | 1 | 1 | 1 | 1
Gd-143m |  | 3.6364e-07 | 0.0039545 | 0.00031346 | 3.6318e-07 | 1 | 1 | 1 | 1 | 0.00031346 | 0.00066045 | 0.00055755 | 0.00038144 | 0.001192 | 1 | 1 | 1 | 1 | 1 | 2.9091e-09 | 1.5927e-05 | 2.9086e-09 | 2.9091e-11 | 1.5927e-07 | 2.9086e-11 | 1 | 1 | 1 | 1 | 1 | 1
Gd-144 |  | 3.6364e-07 | 0.0039545 | 0.00021351 | 3.6298e-07 | 1 | 1 | 1 | 1 | 0.00021351 | 0.0004776 | 0.00039328 | 0.00026461 | 0.00092132 | 1 | 1 | 1 | 1 | 1 | 2.9091e-09 | 1.5927e-05 | 2.9086e-09 | 2.9091e-11 | 1.5927e-07 | 2.9086e-11 | 1 | 1 | 1 | 1 | 1 | 1
Gd-145 |  | 3.6364e-07 | 0.0039545 | 0.00020502 | 3.6296e-07 | 1 | 1 | 1 | 1 | 0.00020502 | 0.00043538 | 0.00035978 | 0.00025057 | 0.00080353 | 1 | 1 | 1 | 1 | 1 | 2.9091e-09 | 1.5927e-05 | 2.9086e-09 | 2.9091e-11 | 1.5927e-07 | 2.9086e-11 | 1 | 1 | 1 | 1 | 1 | 1
Gd-145m |  | 3.6364e-07 | 0.0039545 | 0.00038038 | 3.6326e-07 | 1 | 1 | 1 | 1 | 0.00038038 | 0.00076751 | 0.0006662 | 0.00044953 | 0.0013917 | 1 | 1 | 1 | 1 | 1 | 2.9091e-09 | 1.5927e-05 | 2.9086e-09 | 2.9091e-11 | 1.5927e-07 | 2.9086e-11 | 1 | 1 | 1 | 1 | 1 | 1
Gd-146 |  | 3.6364e-07 | 0.0039545 | 0.0032309 | 3.6356e-07 | 1 | 1 | 1 | 1 | 0.0032309 | 0.0056562 | 0.0050195 | 0.0033124 | 0.013555 | 1 | 0.99995 | 0.99998 | 1 | 0.9834 | 2.9091e-09 | 1.5927e-05 | 2.9086e-09 | 2.9091e-11 | 1.5927e-07 | 2.9086e-11 | 1 | 1 | 1 | 1 | 1 | 1
Gd-147 |  | 3.6364e-07 | 0.0039545 | 0.00037249 | 3.6325e-07 | 1 | 1 | 1 | 1 | 0.00037249 | 0.00077487 | 0.00066478 | 0.00046076 | 0.0013971 | 1 | 1 | 1 | 1 | 1 | 2.9091e-09 | 1.5927e-05 | 2.9086e-09 | 2.9091e-11 | 1.5927e-07 | 2.9086e-11 | 1 | 1 | 1 | 1 | 1 | 1
Gd-148 |  | 3.6364e-07 | 0.0039545 | 3.5394e-05 | 3.5991e-07 | 1 | 1 | 1 | 1 | 3.5394e-05 | 3.5394e-05 | 3.5394e-05 | 3.5394e-05 | 3.5394e-05 | 1 | 1 | 1 | 1 | 1 | 2.9091e-09 | 1.5927e-05 | 2.9086e-09 | 2.9091e-11 | 1.5927e-07 | 2.9086e-11 | 1 | 1 | 1 | 1 | 1 | 1
Gd-149 |  | 3.6364e-07 | 0.0039545 | 0.00053828 | 3.6336e-07 | 1 | 1 | 1 | 1 | 0.00053828 | 0.0011143 | 0.00095668 | 0.0006553 | 0.0021101 | 1 | 1 | 1 | 1 | 1 | 2.9091e-09 | 1.5927e-05 | 2.9086e-09 | 2.9091e-11 | 1.5927e-07 | 2.9086e-11 | 1 | 1 | 1 | 1 | 1 | 1
Gd-150 |  | 3.6364e-07 | 0.0039545 | 3.5394e-05 | 3.5991e-07 | 1 | 1 | 1 | 1 | 3.5394e-05 | 3.5394e-05 | 3.5394e-05 | 3.5394e-05 | 3.5394e-05 | 1 | 1 | 1 | 1 | 1 | 2.9091e-09 | 1.5927e-05 | 2.9086e-09 | 2.9091e-11 | 1.5927e-07 | 2.9086e-11 | 1 | 1 | 1 | 1 | 1 | 1
Gd-151 |  | 3.6364e-07 | 0.0039545 | 0.0018118 | 3.6353e-07 | 1 | 1 | 1 | 1 | 0.0018118 | 0.0038982 | 0.0032939 | 0.0018521 | 0.013378 | 1 | 1 | 1 | 1 | 0.98428 | 2.9091e-09 | 1.5927e-05 | 2.9086e-09 | 2.9091e-11 | 1.5927e-07 | 2.9086e-11 | 1 | 1 | 1 | 1 | 1 | 1
Gd-152 |  | 3.6364e-07 | 0.0039545 | 3.5394e-05 | 3.5991e-07 | 1 | 1 | 1 | 1 | 3.5394e-05 | 3.5394e-05 | 3.5394e-05 | 3.5394e-05 | 3.5394e-05 | 1 | 1 | 1 | 1 | 1 | 2.9091e-09 | 1.5927e-05 | 2.9086e-09 | 2.9091e-11 | 1.5927e-07 | 2.9086e-11 | 1 | 1 | 1 | 1 | 1 | 1
Gd-153 |  | 3.6364e-07 | 0.0039545 | 0.012161 | 3.6359e-07 | 1 | 1 | 0.98963 | 1 | 0.012161 | 0.01792 | 0.016047 | 0.0094202 | 0.05234 | 0.98963 | 0.95496 | 0.96863 | 0.99725 | 0.65404 | 2.9091e-09 | 1.5927e-05 | 2.9086e-09 | 2.9091e-11 | 1.5927e-07 | 2.9086e-11 | 1 | 1 | 1 | 1 | 1 | 1
Gd-159 |  | 3.6364e-07 | 0.0039545 | 0.00058497 | 3.6338e-07 | 1 | 1 | 1 | 1 | 0.00058497 | 0.0013453 | 0.0011628 | 0.00084142 | 0.0028304 | 1 | 1 | 1 | 1 | 1 | 2.9091e-09 | 1.5927e-05 | 2.9086e-09 | 2.9091e-11 | 1.5927e-07 | 2.9086e-11 | 1 | 1 | 1 | 1 | 1 | 1
Gd-162 |  | 3.6364e-07 | 0.0039545 | 0.00046702 | 3.6332e-07 | 1 | 1 | 1 | 1 | 0.00046702 | 0.00099948 | 0.00087824 | 0.00070056 | 0.0018246 | 1 | 1 | 1 | 1 | 1 | 2.9091e-09 | 1.5927e-05 | 2.9086e-09 | 2.9091e-11 | 1.5927e-07 | 2.9086e-11 | 1 | 1 | 1 | 1 | 1 | 1
Ge-66 |  | 3.6364e-07 | 0.0039545 | 0.00047851 | 3.6333e-07 | 1 | 1 | 1 | 1 | 0.00047851 | 0.0010116 | 0.00087112 | 0.00062642 | 0.0022612 | 1 | 1 | 1 | 1 | 1 | 2.9091e-09 | 1.5927e-05 | 2.9086e-09 | 2.9091e-11 | 1.5927e-07 | 2.9086e-11 | 1 | 1 | 1 | 1 | 1 | 1
Ge-67 |  | 3.6364e-07 | 0.0039545 | 0.0003247 | 3.632e-07 | 1 | 1 | 1 | 1 | 0.0003247 | 0.00071557 | 0.0005972 | 0.00039962 | 0.0012359 | 1 | 1 | 1 | 1 | 1 | 2.9091e-09 | 1.5927e-05 | 2.9086e-09 | 2.9091e-11 | 1.5927e-07 | 2.9086e-11 | 1 | 1 | 1 | 1 | 1 | 1
Ge-68 |  | 3.6364e-07 | 0.0039545 | . | 3.636e-07 | 1 | 1 | . | 1 | . | . | . | . | . | . | . | . | . | . | 2.9091e-09 | 1.5927e-05 | 2.9086e-09 | 2.9091e-11 | 1.5927e-07 | 2.9086e-11 | 1 | 1 | 1 | 1 | 1 | 1
Ge-68+D |  | 3.6364e-07 | 0.0039545 | 0.0002788 | 3.6313e-07 | 1 | 1 | 1 | 1 | 0.0002788 | 0.00060631 | 0.00050838 | 0.00033807 | 0.0042158 | 1 | 1 | 1 | 1 | 1 | 2.9091e-09 | 1.5927e-05 | 2.9086e-09 | 2.9091e-11 | 1.5927e-07 | 2.9086e-11 | 1 | 1 | 1 | 1 | 1 | 1
Ge-68+E |  | 3.6364e-07 | 0.0039545 | 0.0002788 | 3.6313e-07 | 1 | 1 | 1 | 1 | 0.0002788 | 0.00060631 | 0.00050838 | 0.00033807 | 0.0042158 | 1 | 1 | 1 | 1 | 1 | 2.9091e-09 | 1.5927e-05 | 2.9086e-09 | 2.9091e-11 | 1.5927e-07 | 2.9086e-11 | 1 | 1 | 1 | 1 | 1 | 1
Ge-69 |  | 3.6364e-07 | 0.0039545 | 0.00028411 | 3.6314e-07 | 1 | 1 | 1 | 1 | 0.00028411 | 0.00059593 | 0.00050544 | 0.00034767 | 0.0011792 | 1 | 1 | 1 | 1 | 1 | 2.9091e-09 | 1.5927e-05 | 2.9086e-09 | 2.9091e-11 | 1.5927e-07 | 2.9086e-11 | 1 | 1 | 1 | 1 | 1 | 1
Ge-71 |  | 3.6364e-07 | 0.0039545 | . | 3.636e-07 | 1 | 1 | . | 1 | . | . | . | . | . | . | . | . | . | . | 2.9091e-09 | 1.5927e-05 | 2.9086e-09 | 2.9091e-11 | 1.5927e-07 | 2.9086e-11 | 1 | 1 | 1 | 1 | 1 | 1
Ge-75 |  | 3.6364e-07 | 0.0039545 | 0.00093063 | 3.6346e-07 | 1 | 1 | 1 | 1 | 0.00093063 | 0.0014355 | 0.0012688 | 0.001019 | 0.0022489 | 1 | 1 | 1 | 1 | 1 | 2.9091e-09 | 1.5927e-05 | 2.9086e-09 | 2.9091e-11 | 1.5927e-07 | 2.9086e-11 | 1 | 1 | 1 | 1 | 1 | 1
Ge-77 |  | 3.6364e-07 | 0.0039545 | 0.00039443 | 3.6327e-07 | 1 | 1 | 1 | 1 | 0.00039443 | 0.00080797 | 0.00068993 | 0.00048877 | 0.0013774 | 1 | 1 | 1 | 1 | 1 | 2.9091e-09 | 1.5927e-05 | 2.9086e-09 | 2.9091e-11 | 1.5927e-07 | 2.9086e-11 | 1 | 1 | 1 | 1 | 1 | 1
Ge-78 |  | 3.6364e-07 | 0.0039545 | 0.00089621 | 3.6346e-07 | 1 | 1 | 1 | 1 | 0.00089621 | 0.0014055 | 0.0012472 | 0.00099292 | 0.0022182 | 1 | 1 | 1 | 1 | 1 | 2.9091e-09 | 1.5927e-05 | 2.9086e-09 | 2.9091e-11 | 1.5927e-07 | 2.9086e-11 | 1 | 1 | 1 | 1 | 1 | 1
H-3 |  | 3.6364e-07 | 4.9455e-11 | 3.5394e-05 | 4.9448e-11 | 1 | 1 | 1 | 1 | 3.5394e-05 | 3.5394e-05 | 3.5394e-05 | 3.5394e-05 | 3.5394e-05 | 1 | 1 | 1 | 1 | 1 | 2.9091e-09 | 1.5927e-05 | 2.9086e-09 | 2.9091e-11 | 1.5927e-07 | 2.9086e-11 | 1 | 1 | 1 | 1 | 1 | 1
Hf-167 |  | 3.6364e-07 | 0.0039545 | 0.00080419 | 3.6344e-07 | 1 | 1 | 1 | 1 | 0.00080419 | 0.001488 | 0.0012979 | 0.00095681 | 0.0028704 | 1 | 1 | 1 | 1 | 1 | 2.9091e-09 | 1.5927e-05 | 2.9086e-09 | 2.9091e-11 | 1.5927e-07 | 2.9086e-11 | 1 | 1 | 1 | 1 | 1 | 1
Hf-169 |  | 3.6364e-07 | 0.0039545 | 0.00052424 | 3.6335e-07 | 1 | 1 | 1 | 1 | 0.00052424 | 0.0010428 | 0.00090503 | 0.00065641 | 0.0020177 | 1 | 1 | 1 | 1 | 1 | 2.9091e-09 | 1.5927e-05 | 2.9086e-09 | 2.9091e-11 | 1.5927e-07 | 2.9086e-11 | 1 | 1 | 1 | 1 | 1 | 1
Hf-170 |  | 3.6364e-07 | 0.0039545 | 0.0005803 | 3.6338e-07 | 1 | 1 | 1 | 1 | 0.0005803 | 0.0012025 | 0.0010332 | 0.00067665 | 0.0025486 | 1 | 1 | 1 | 1 | 1 | 2.9091e-09 | 1.5927e-05 | 2.9086e-09 | 2.9091e-11 | 1.5927e-07 | 2.9086e-11 | 1 | 1 | 1 | 1 | 1 | 1
Hf-172 |  | 3.6364e-07 | 0.0039545 | 0.0093415 | 3.6359e-07 | 1 | 1 | 0.99739 | 1 | 0.0093415 | 0.020293 | 0.017795 | 0.010705 | 0.094045 | 0.99739 | 0.93528 | 0.95593 | 0.99443 | 0.44608 | 2.9091e-09 | 1.5927e-05 | 2.9086e-09 | 2.9091e-11 | 1.5927e-07 | 2.9086e-11 | 1 | 1 | 1 | 1 | 1 | 1
Hf-172+D |  | 3.6364e-07 | 0.0039545 | 0.0094342 | 3.6359e-07 | 1 | 1 | 0.99723 | 1 | 0.0094342 | 0.020491 | 0.017964 | 0.010726 | 0.10751 | 0.99723 | 0.93354 | 0.95461 | 0.99437 | 0.40355 | 2.9091e-09 | 1.5927e-05 | 2.9086e-09 | 2.9091e-11 | 1.5927e-07 | 2.9086e-11 | 1 | 1 | 1 | 1 | 1 | 1
Hf-172+E |  | 3.6364e-07 | 0.0039545 | 0.0094335 | 3.6359e-07 | 1 | 1 | 0.99723 | 1 | 0.0094335 | 0.02049 | 0.017963 | 0.010726 | 0.10741 | 0.99723 | 0.93355 | 0.95462 | 0.99437 | 0.40382 | 2.9091e-09 | 1.5927e-05 | 2.9086e-09 | 2.9091e-11 | 1.5927e-07 | 2.9086e-11 | 1 | 1 | 1 | 1 | 1 | 1
Hf-173 |  | 3.6364e-07 | 0.0039545 | 0.00088091 | 3.6345e-07 | 1 | 1 | 1 | 1 | 0.00088091 | 0.0018321 | 0.0015816 | 0.0010658 | 0.0036357 | 1 | 1 | 1 | 1 | 1 | 2.9091e-09 | 1.5927e-05 | 2.9086e-09 | 2.9091e-11 | 1.5927e-07 | 2.9086e-11 | 1 | 1 | 1 | 1 | 1 | 1
Hf-174 |  | 3.6364e-07 | 0.0039545 | 3.5394e-05 | 3.5991e-07 | 1 | 1 | 1 | 1 | 3.5394e-05 | 3.5394e-05 | 3.5394e-05 | 3.5394e-05 | 3.5394e-05 | 1 | 1 | 1 | 1 | 1 | 2.9091e-09 | 1.5927e-05 | 2.9086e-09 | 2.9091e-11 | 1.5927e-07 | 2.9086e-11 | 1 | 1 | 1 | 1 | 1 | 1
Hf-175 |  | 3.6364e-07 | 0.0039545 | 0.00064006 | 3.634e-07 | 1 | 1 | 1 | 1 | 0.00064006 | 0.0013636 | 0.0011808 | 0.00088287 | 0.0027637 | 1 | 1 | 1 | 1 | 1 | 2.9091e-09 | 1.5927e-05 | 2.9086e-09 | 2.9091e-11 | 1.5927e-07 | 2.9086e-11 | 1 | 1 | 1 | 1 | 1 | 1
Hf-177m |  | 3.6364e-07 | 0.0039545 | 0.00075486 | 3.6343e-07 | 1 | 1 | 1 | 1 | 0.00075486 | 0.0013699 | 0.0012062 | 0.00090523 | 0.0024585 | 1 | 1 | 1 | 1 | 1 | 2.9091e-09 | 1.5927e-05 | 2.9086e-09 | 2.9091e-11 | 1.5927e-07 | 2.9086e-11 | 1 | 1 | 1 | 1 | 1 | 1
Hf-178m |  | 3.6364e-07 | 0.0039545 | 0.00058081 | 3.6338e-07 | 1 | 1 | 1 | 1 | 0.00058081 | 0.0010976 | 0.00096874 | 0.00071482 | 0.0019779 | 1 | 1 | 1 | 1 | 1 | 2.9091e-09 | 1.5927e-05 | 2.9086e-09 | 2.9091e-11 | 1.5927e-07 | 2.9086e-11 | 1 | 1 | 1 | 1 | 1 | 1
Hf-179m |  | 3.6364e-07 | 0.0039545 | 0.00064469 | 3.634e-07 | 1 | 1 | 1 | 1 | 0.00064469 | 0.0013025 | 0.0011339 | 0.00086164 | 0.0024968 | 1 | 1 | 1 | 1 | 1 | 2.9091e-09 | 1.5927e-05 | 2.9086e-09 | 2.9091e-11 | 1.5927e-07 | 2.9086e-11 | 1 | 1 | 1 | 1 | 1 | 1
Hf-180m |  | 3.6364e-07 | 0.0039545 | 0.00062718 | 3.6339e-07 | 1 | 1 | 1 | 1 | 0.00062718 | 0.0012149 | 0.0010608 | 0.00081277 | 0.0022218 | 1 | 1 | 1 | 1 | 1 | 2.9091e-09 | 1.5927e-05 | 2.9086e-09 | 2.9091e-11 | 1.5927e-07 | 2.9086e-11 | 1 | 1 | 1 | 1 | 1 | 1
Hf-181 |  | 3.6364e-07 | 0.0039545 | 0.00055974 | 3.6337e-07 | 1 | 1 | 1 | 1 | 0.00055974 | 0.0011004 | 0.00095714 | 0.00070816 | 0.0020416 | 1 | 1 | 1 | 1 | 1 | 2.9091e-09 | 1.5927e-05 | 2.9086e-09 | 2.9091e-11 | 1.5927e-07 | 2.9086e-11 | 1 | 1 | 1 | 1 | 1 | 1
Hf-182 |  | 3.6364e-07 | 0.0039545 | 0.00098497 | 3.6347e-07 | 1 | 1 | 1 | 1 | 0.00098497 | 0.0015465 | 0.0013632 | 0.0010743 | 0.0025557 | 1 | 1 | 1 | 1 | 1 | 2.9091e-09 | 1.5927e-05 | 2.9086e-09 | 2.9091e-11 | 1.5927e-07 | 2.9086e-11 | 1 | 1 | 1 | 1 | 1 | 1
Hf-182+D |  | 3.6364e-07 | 0.0039545 | 0.00030258 | 3.6317e-07 | 1 | 1 | 1 | 1 | 0.00030258 | 0.00067385 | 0.00056669 | 0.00038624 | 0.0012175 | 1 | 1 | 1 | 1 | 1 | 2.9091e-09 | 1.5927e-05 | 2.9086e-09 | 2.9091e-11 | 1.5927e-07 | 2.9086e-11 | 1 | 1 | 1 | 1 | 1 | 1
Hf-182+E |  | 3.6364e-07 | 0.0039545 | 0.00030258 | 3.6317e-07 | 1 | 1 | 1 | 1 | 0.00030258 | 0.00067385 | 0.00056669 | 0.00038624 | 0.0012175 | 1 | 1 | 1 | 1 | 1 | 2.9091e-09 | 1.5927e-05 | 2.9086e-09 | 2.9091e-11 | 1.5927e-07 | 2.9086e-11 | 1 | 1 | 1 | 1 | 1 | 1
Hf-182m |  | 3.6364e-07 | 0.0039545 | 0.00048208 | 3.6333e-07 | 1 | 1 | 1 | 1 | 0.00048208 | 0.00098671 | 0.00084841 | 0.00059673 | 0.0018568 | 1 | 1 | 1 | 1 | 1 | 2.9091e-09 | 1.5927e-05 | 2.9086e-09 | 2.9091e-11 | 1.5927e-07 | 2.9086e-11 | 1 | 1 | 1 | 1 | 1 | 1
Hf-183 |  | 3.6364e-07 | 0.0039545 | 0.00036577 | 3.6324e-07 | 1 | 1 | 1 | 1 | 0.00036577 | 0.00078776 | 0.00067349 | 0.0004585 | 0.0013984 | 1 | 1 | 1 | 1 | 1 | 2.9091e-09 | 1.5927e-05 | 2.9086e-09 | 2.9091e-11 | 1.5927e-07 | 2.9086e-11 | 1 | 1 | 1 | 1 | 1 | 1
Hf-184 |  | 3.6364e-07 | 0.0039545 | 0.0008679 | 3.6345e-07 | 1 | 1 | 1 | 1 | 0.0008679 | 0.0017467 | 0.0015358 | 0.0011206 | 0.0051052 | 1 | 1 | 1 | 1 | 0.99998 | 2.9091e-09 | 1.5927e-05 | 2.9086e-09 | 2.9091e-11 | 1.5927e-07 | 2.9086e-11 | 1 | 1 | 1 | 1 | 1 | 1
Hg-190 |  | 3.6364e-07 | 0.0039545 | 0.0021524 | 3.6354e-07 | 1 | 1 | 1 | 1 | 0.0021524 | 0.004152 | 0.0037129 | 0.0025649 | 0.011699 | 1 | 1 | 1 | 1 | 0.99134 | 2.9091e-09 | 1.5927e-05 | 2.9086e-09 | 2.9091e-11 | 1.5927e-07 | 2.9086e-11 | 1 | 1 | 1 | 1 | 1 | 1
Hg-191m |  | 3.6364e-07 | 0.0039545 | 0.00035896 | 3.6323e-07 | 1 | 1 | 1 | 1 | 0.00035896 | 0.00076755 | 0.00064588 | 0.00044488 | 0.0014429 | 1 | 1 | 1 | 1 | 1 | 2.9091e-09 | 1.5927e-05 | 2.9086e-09 | 2.9091e-11 | 1.5927e-07 | 2.9086e-11 | 1 | 1 | 1 | 1 | 1 | 1
Hg-192 |  | 3.6364e-07 | 0.0039545 | 0.001107 | 3.6348e-07 | 1 | 1 | 1 | 1 | 0.001107 | 0.0020637 | 0.0017993 | 0.0012832 | 0.0051607 | 1 | 1 | 1 | 1 | 0.99998 | 2.9091e-09 | 1.5927e-05 | 2.9086e-09 | 2.9091e-11 | 1.5927e-07 | 2.9086e-11 | 1 | 1 | 1 | 1 | 1 | 1
Hg-193 |  | 3.6364e-07 | 0.0039545 | 0.00030081 | 3.6316e-07 | 1 | 1 | 1 | 1 | 0.00030081 | 0.00067048 | 0.00056139 | 0.00037739 | 0.0013724 | 1 | 1 | 1 | 1 | 1 | 2.9091e-09 | 1.5927e-05 | 2.9086e-09 | 2.9091e-11 | 1.5927e-07 | 2.9086e-11 | 1 | 1 | 1 | 1 | 1 | 1
Hg-193+D |  | 3.6364e-07 | 0.0039545 | 0.00030216 | 3.6317e-07 | 1 | 1 | 1 | 1 | 0.00030216 | 0.00067454 | 0.00056553 | 0.00038101 | 0.0013798 | 1 | 1 | 1 | 1 | 1 | 2.9091e-09 | 1.5927e-05 | 2.9086e-09 | 2.9091e-11 | 1.5927e-07 | 2.9086e-11 | 1 | 1 | 1 | 1 | 1 | 1
Hg-193+E |  | 3.6364e-07 | 0.0039545 | 0.00030216 | 3.6317e-07 | 1 | 1 | 1 | 1 | 0.00030216 | 0.00067454 | 0.00056553 | 0.00038101 | 0.0013798 | 1 | 1 | 1 | 1 | 1 | 2.9091e-09 | 1.5927e-05 | 2.9086e-09 | 2.9091e-11 | 1.5927e-07 | 2.9086e-11 | 1 | 1 | 1 | 1 | 1 | 1
Hg-193m |  | 3.6364e-07 | 0.0039545 | 0.00031244 | 3.6318e-07 | 1 | 1 | 1 | 1 | 0.00031244 | 0.00068723 | 0.00058056 | 0.00040091 | 0.0013117 | 1 | 1 | 1 | 1 | 1 | 2.9091e-09 | 1.5927e-05 | 2.9086e-09 | 2.9091e-11 | 1.5927e-07 | 2.9086e-11 | 1 | 1 | 1 | 1 | 1 | 1
Hg-194 |  | 3.6364e-07 | 0.0039545 | . | 3.636e-07 | 1 | 1 | . | 1 | . | . | . | . | . | . | . | . | . | . | 2.9091e-09 | 1.5927e-05 | 2.9086e-09 | 2.9091e-11 | 1.5927e-07 | 2.9086e-11 | 1 | 1 | 1 | 1 | 1 | 1
Hg-194+D |  | 3.6364e-07 | 0.0039545 | 0.00028504 | 3.6314e-07 | 1 | 1 | 1 | 1 | 0.00028504 | 0.0006295 | 0.00052431 | 0.00036068 | 0.0012803 | 1 | 1 | 1 | 1 | 1 | 2.9091e-09 | 1.5927e-05 | 2.9086e-09 | 2.9091e-11 | 1.5927e-07 | 2.9086e-11 | 1 | 1 | 1 | 1 | 1 | 1
Hg-194+E |  | 3.6364e-07 | 0.0039545 | 0.00028504 | 3.6314e-07 | 1 | 1 | 1 | 1 | 0.00028504 | 0.0006295 | 0.00052431 | 0.00036068 | 0.0012803 | 1 | 1 | 1 | 1 | 1 | 2.9091e-09 | 1.5927e-05 | 2.9086e-09 | 2.9091e-11 | 1.5927e-07 | 2.9086e-11 | 1 | 1 | 1 | 1 | 1 | 1
Hg-195 |  | 3.6364e-07 | 0.0039545 | 0.00041671 | 3.6329e-07 | 1 | 1 | 1 | 1 | 0.00041671 | 0.0010515 | 0.00087384 | 0.00053416 | 0.0030891 | 1 | 1 | 1 | 1 | 1 | 2.9091e-09 | 1.5927e-05 | 2.9086e-09 | 2.9091e-11 | 1.5927e-07 | 2.9086e-11 | 1 | 1 | 1 | 1 | 1 | 1
Hg-195m |  | 3.6364e-07 | 0.0039545 | 0.00065293 | 3.634e-07 | 1 | 1 | 1 | 1 | 0.00065293 | 0.0013371 | 0.0011426 | 0.00078635 | 0.0043691 | 1 | 1 | 1 | 1 | 1 | 2.9091e-09 | 1.5927e-05 | 2.9086e-09 | 2.9091e-11 | 1.5927e-07 | 2.9086e-11 | 1 | 1 | 1 | 1 | 1 | 1
Hg-197 |  | 3.6364e-07 | 0.0039545 | 0.0076311 | 3.6359e-07 | 1 | 1 | 0.99931 | 1 | 0.0076311 | 0.029049 | 0.026361 | 0.016621 | 0.14762 | 0.99931 | 0.85228 | 0.87846 | 0.96465 | 0.31363 | 2.9091e-09 | 1.5927e-05 | 2.9086e-09 | 2.9091e-11 | 1.5927e-07 | 2.9086e-11 | 1 | 1 | 1 | 1 | 1 | 1
Hg-197m |  | 3.6364e-07 | 0.0039545 | 0.0019087 | 3.6353e-07 | 1 | 1 | 1 | 1 | 0.0019087 | 0.0037012 | 0.0032747 | 0.0022675 | 0.014015 | 1 | 1 | 1 | 1 | 0.98101 | 2.9091e-09 | 1.5927e-05 | 2.9086e-09 | 2.9091e-11 | 1.5927e-07 | 2.9086e-11 | 1 | 1 | 1 | 1 | 1 | 1
Hg-199m |  | 3.6364e-07 | 0.0039545 | 0.0010546 | 3.6348e-07 | 1 | 1 | 1 | 1 | 0.0010546 | 0.0022971 | 0.0020004 | 0.0014224 | 0.0059166 | 1 | 1 | 1 | 1 | 0.99992 | 2.9091e-09 | 1.5927e-05 | 2.9086e-09 | 2.9091e-11 | 1.5927e-07 | 2.9086e-11 | 1 | 1 | 1 | 1 | 1 | 1
Hg-203 |  | 3.6364e-07 | 0.0039545 | 0.00089893 | 3.6346e-07 | 1 | 1 | 1 | 1 | 0.00089893 | 0.001462 | 0.0012813 | 0.0010102 | 0.0024547 | 1 | 1 | 1 | 1 | 1 | 2.9091e-09 | 1.5927e-05 | 2.9086e-09 | 2.9091e-11 | 1.5927e-07 | 2.9086e-11 | 1 | 1 | 1 | 1 | 1 | 1
Hg-205 |  | 3.6364e-07 | 0.0039545 | 0.0011784 | 3.6349e-07 | 1 | 1 | 1 | 1 | 0.0011784 | 0.0018469 | 0.0016345 | 0.0012984 | 0.0034034 | 1 | 1 | 1 | 1 | 1 | 2.9091e-09 | 1.5927e-05 | 2.9086e-09 | 2.9091e-11 | 1.5927e-07 | 2.9086e-11 | 1 | 1 | 1 | 1 | 1 | 1
Hg-206 |  | 3.6364e-07 | 0.0039545 | 0.0006964 | 3.6341e-07 | 1 | 1 | 1 | 1 | 0.0006964 | 0.0012596 | 0.001103 | 0.00082399 | 0.0022634 | 1 | 1 | 1 | 1 | 1 | 2.9091e-09 | 1.5927e-05 | 2.9086e-09 | 2.9091e-11 | 1.5927e-07 | 2.9086e-11 | 1 | 1 | 1 | 1 | 1 | 1
Hg-207 |  | 3.6364e-07 | 0.0039545 | 0.00024826 | 3.6307e-07 | 1 | 1 | 1 | 1 | 0.00024826 | 0.00052443 | 0.00043667 | 0.00030629 | 0.00094446 | 1 | 1 | 1 | 1 | 1 | 2.9091e-09 | 1.5927e-05 | 2.9086e-09 | 2.9091e-11 | 1.5927e-07 | 2.9086e-11 | 1 | 1 | 1 | 1 | 1 | 1
Ho-150 |  | 3.6364e-07 | 0.0039545 | 0.00035469 | 3.6323e-07 | 1 | 1 | 1 | 1 | 0.00035469 | 0.00072428 | 0.0006229 | 0.00042123 | 0.0012633 | 1 | 1 | 1 | 1 | 1 | 2.9091e-09 | 1.5927e-05 | 2.9086e-09 | 2.9091e-11 | 1.5927e-07 | 2.9086e-11 | 1 | 1 | 1 | 1 | 1 | 1
Ho-153 |  | 3.6364e-07 | 0.0039545 | 0.00040602 | 3.6328e-07 | 1 | 1 | 1 | 1 | 0.00040602 | 0.00085353 | 0.00072641 | 0.00049877 | 0.0015403 | 1 | 1 | 1 | 1 | 1 | 2.9091e-09 | 1.5927e-05 | 2.9086e-09 | 2.9091e-11 | 1.5927e-07 | 2.9086e-11 | 1 | 1 | 1 | 1 | 1 | 1
Ho-153m |  | 3.6364e-07 | 0.0039545 | 0.00046719 | 3.6332e-07 | 1 | 1 | 1 | 1 | 0.00046719 | 0.00097553 | 0.00083673 | 0.0005755 | 0.001805 | 1 | 1 | 1 | 1 | 1 | 2.9091e-09 | 1.5927e-05 | 2.9086e-09 | 2.9091e-11 | 1.5927e-07 | 2.9086e-11 | 1 | 1 | 1 | 1 | 1 | 1
Ho-154 |  | 3.6364e-07 | 0.0039545 | 0.00033921 | 3.6321e-07 | 1 | 1 | 1 | 1 | 0.00033921 | 0.00071521 | 0.0006089 | 0.00042762 | 0.0012704 | 1 | 1 | 1 | 1 | 1 | 2.9091e-09 | 1.5927e-05 | 2.9086e-09 | 2.9091e-11 | 1.5927e-07 | 2.9086e-11 | 1 | 1 | 1 | 1 | 1 | 1
Ho-154m |  | 3.6364e-07 | 0.0039545 | 0.00040921 | 3.6328e-07 | 1 | 1 | 1 | 1 | 0.00040921 | 0.00085716 | 0.00074071 | 0.00054123 | 0.0015164 | 1 | 1 | 1 | 1 | 1 | 2.9091e-09 | 1.5927e-05 | 2.9086e-09 | 2.9091e-11 | 1.5927e-07 | 2.9086e-11 | 1 | 1 | 1 | 1 | 1 | 1
Ho-155 |  | 3.6364e-07 | 0.0039545 | 0.00036109 | 3.6324e-07 | 1 | 1 | 1 | 1 | 0.00036109 | 0.00081922 | 0.00068425 | 0.00045257 | 0.001673 | 1 | 1 | 1 | 1 | 1 | 2.9091e-09 | 1.5927e-05 | 2.9086e-09 | 2.9091e-11 | 1.5927e-07 | 2.9086e-11 | 1 | 1 | 1 | 1 | 1 | 1
Ho-156 |  | 3.6364e-07 | 0.0039545 | 0.00028165 | 3.6313e-07 | 1 | 1 | 1 | 1 | 0.00028165 | 0.00061717 | 0.00051394 | 0.00034888 | 0.0011042 | 1 | 1 | 1 | 1 | 1 | 2.9091e-09 | 1.5927e-05 | 2.9086e-09 | 2.9091e-11 | 1.5927e-07 | 2.9086e-11 | 1 | 1 | 1 | 1 | 1 | 1
Ho-157 |  | 3.6364e-07 | 0.0039545 | 0.00047119 | 3.6332e-07 | 1 | 1 | 1 | 1 | 0.00047119 | 0.0010393 | 0.0008787 | 0.00058423 | 0.0021095 | 1 | 1 | 1 | 1 | 1 | 2.9091e-09 | 1.5927e-05 | 2.9086e-09 | 2.9091e-11 | 1.5927e-07 | 2.9086e-11 | 1 | 1 | 1 | 1 | 1 | 1
Ho-159 |  | 3.6364e-07 | 0.0039545 | 0.00070746 | 3.6342e-07 | 1 | 1 | 1 | 1 | 0.00070746 | 0.0015854 | 0.0013407 | 0.0008502 | 0.0033534 | 1 | 1 | 1 | 1 | 1 | 2.9091e-09 | 1.5927e-05 | 2.9086e-09 | 2.9091e-11 | 1.5927e-07 | 2.9086e-11 | 1 | 1 | 1 | 1 | 1 | 1
Ho-160 |  | 3.6364e-07 | 0.0039545 | 0.00034975 | 3.6323e-07 | 1 | 1 | 1 | 1 | 0.00034975 | 0.00071548 | 0.00061122 | 0.00041 | 0.0012963 | 1 | 1 | 1 | 1 | 1 | 2.9091e-09 | 1.5927e-05 | 2.9086e-09 | 2.9091e-11 | 1.5927e-07 | 2.9086e-11 | 1 | 1 | 1 | 1 | 1 | 1
Ho-161 |  | 3.6364e-07 | 0.0039545 | 0.010195 | 3.6359e-07 | 1 | 1 | 0.9957 | 1 | 0.010195 | 0.033166 | 0.026723 | 0.01089 | 0.15505 | 0.9957 | 0.81271 | 0.87493 | 0.99391 | 0.30114 | 2.9091e-09 | 1.5927e-05 | 2.9086e-09 | 2.9091e-11 | 1.5927e-07 | 2.9086e-11 | 1 | 1 | 1 | 1 | 1 | 1
Ho-162 |  | 3.6364e-07 | 0.0039545 | 0.00030591 | 3.6317e-07 | 1 | 1 | 1 | 1 | 0.00030591 | 0.00090998 | 0.00072128 | 0.00039531 | 0.0024733 | 1 | 1 | 1 | 1 | 1 | 2.9091e-09 | 1.5927e-05 | 2.9086e-09 | 2.9091e-11 | 1.5927e-07 | 2.9086e-11 | 1 | 1 | 1 | 1 | 1 | 1
Ho-162m |  | 3.6364e-07 | 0.0039545 | 0.00031537 | 3.6318e-07 | 1 | 1 | 1 | 1 | 0.00031537 | 0.00072068 | 0.00060315 | 0.00040001 | 0.001484 | 1 | 1 | 1 | 1 | 1 | 2.9091e-09 | 1.5927e-05 | 2.9086e-09 | 2.9091e-11 | 1.5927e-07 | 2.9086e-11 | 1 | 1 | 1 | 1 | 1 | 1
Ho-163 |  | 3.6364e-07 | 0.0039545 | . | 3.636e-07 | 1 | 1 | . | 1 | . | . | . | . | . | . | . | . | . | . | 2.9091e-09 | 1.5927e-05 | 2.9086e-09 | 2.9091e-11 | 1.5927e-07 | 2.9086e-11 | 1 | 1 | 1 | 1 | 1 | 1
Ho-164 |  | 3.6364e-07 | 0.0039545 | 0.044095 | 3.636e-07 | 1 | 1 | 0.71632 | 1 | 0.044095 | 0.12459 | 0.10872 | 0.053325 | 0.4929 | 0.71632 | 0.35975 | 0.40009 | 0.64719 | 0.10659 | 2.9091e-09 | 1.5927e-05 | 2.9086e-09 | 2.9091e-11 | 1.5927e-07 | 2.9086e-11 | 1 | 1 | 1 | 1 | 1 | 1
Ho-164m |  | 3.6364e-07 | 0.0039545 | 0.58566 | 3.636e-07 | 1 | 1 | 0.090499 | 1 | 0.58566 | 1.1081 | 1.0146 | 0.61363 | 5.4743 | 0.090499 | 0.048899 | 0.053285 | 0.086558 | 0.010097 | 2.9091e-09 | 1.5927e-05 | 2.9086e-09 | 2.9091e-11 | 1.5927e-07 | 2.9086e-11 | 1 | 1 | 1 | 1 | 1 | 1
Ho-166 |  | 3.6364e-07 | 0.0039545 | 0.00029156 | 3.6315e-07 | 1 | 1 | 1 | 1 | 0.00029156 | 0.0008041 | 0.0006453 | 0.00037468 | 0.0023929 | 1 | 1 | 1 | 1 | 1 | 2.9091e-09 | 1.5927e-05 | 2.9086e-09 | 2.9091e-11 | 1.5927e-07 | 2.9086e-11 | 1 | 1 | 1 | 1 | 1 | 1
Ho-166m |  | 3.6364e-07 | 0.0039545 | 0.00040494 | 3.6328e-07 | 1 | 1 | 1 | 1 | 0.00040494 | 0.00082328 | 0.00070988 | 0.00048745 | 0.0014439 | 1 | 1 | 1 | 1 | 1 | 2.9091e-09 | 1.5927e-05 | 2.9086e-09 | 2.9091e-11 | 1.5927e-07 | 2.9086e-11 | 1 | 1 | 1 | 1 | 1 | 1
Ho-167 |  | 3.6364e-07 | 0.0039545 | 0.00062094 | 3.6339e-07 | 1 | 1 | 1 | 1 | 0.00062094 | 0.0012221 | 0.0010703 | 0.00083916 | 0.0021787 | 1 | 1 | 1 | 1 | 1 | 2.9091e-09 | 1.5927e-05 | 2.9086e-09 | 2.9091e-11 | 1.5927e-07 | 2.9086e-11 | 1 | 1 | 1 | 1 | 1 | 1
Ho-168 |  | 3.6364e-07 | 0.0039545 | 0.00033954 | 3.6321e-07 | 1 | 1 | 1 | 1 | 0.00033954 | 0.00070793 | 0.00060646 | 0.00040971 | 0.0012566 | 1 | 1 | 1 | 1 | 1 | 2.9091e-09 | 1.5927e-05 | 2.9086e-09 | 2.9091e-11 | 1.5927e-07 | 2.9086e-11 | 1 | 1 | 1 | 1 | 1 | 1
Ho-168m |  | 3.6364e-07 | 0.0039545 | 1.0589 | 3.636e-07 | 1 | 1 | 0.051113 | 1 | 1.0589 | 1.9539 | 1.838 | 1.2664 | 14.5106 | 0.051113 | 0.028032 | 0.029774 | 0.042919 | 0.0038286 | 2.9091e-09 | 1.5927e-05 | 2.9086e-09 | 2.9091e-11 | 1.5927e-07 | 2.9086e-11 | 1 | 1 | 1 | 1 | 1 | 1
Ho-170 |  | 3.6364e-07 | 0.0039545 | 0.00033363 | 3.6321e-07 | 1 | 1 | 1 | 1 | 0.00033363 | 0.00068992 | 0.00058718 | 0.00040046 | 0.0012371 | 1 | 1 | 1 | 1 | 1 | 2.9091e-09 | 1.5927e-05 | 2.9086e-09 | 2.9091e-11 | 1.5927e-07 | 2.9086e-11 | 1 | 1 | 1 | 1 | 1 | 1
I-118 |  | 3.6364e-07 | 0.0039545 | 0.0003219 | 3.6319e-07 | 1 | 1 | 1 | 1 | 0.0003219 | 0.00066198 | 0.00056885 | 0.00038496 | 0.0011587 | 1 | 1 | 1 | 1 | 1 | 2.9091e-09 | 1.5927e-05 | 2.9086e-09 | 2.9091e-11 | 1.5927e-07 | 2.9086e-11 | 1 | 1 | 1 | 1 | 1 | 1
I-118m |  | 3.6364e-07 | 0.0039545 | 0.00034895 | 3.6322e-07 | 1 | 1 | 1 | 1 | 0.00034895 | 0.00070579 | 0.0006101 | 0.00041341 | 0.0012235 | 1 | 1 | 1 | 1 | 1 | 2.9091e-09 | 1.5927e-05 | 2.9086e-09 | 2.9091e-11 | 1.5927e-07 | 2.9086e-11 | 1 | 1 | 1 | 1 | 1 | 1
I-119 |  | 3.6364e-07 | 0.0039545 | 0.000594 | 3.6338e-07 | 1 | 1 | 1 | 1 | 0.000594 | 0.0010999 | 0.00094787 | 0.0006833 | 0.0019885 | 1 | 1 | 1 | 1 | 1 | 2.9091e-09 | 1.5927e-05 | 2.9086e-09 | 2.9091e-11 | 1.5927e-07 | 2.9086e-11 | 1 | 1 | 1 | 1 | 1 | 1
I-120 |  | 3.6364e-07 | 0.0039545 | 0.00022201 | 3.6301e-07 | 1 | 1 | 1 | 1 | 0.00022201 | 0.00048758 | 0.00040547 | 0.00027511 | 0.00088377 | 1 | 1 | 1 | 1 | 1 | 2.9091e-09 | 1.5927e-05 | 2.9086e-09 | 2.9091e-11 | 1.5927e-07 | 2.9086e-11 | 1 | 1 | 1 | 1 | 1 | 1
I-120m |  | 3.6364e-07 | 0.0039545 | 0.00030496 | 3.6317e-07 | 1 | 1 | 1 | 1 | 0.00030496 | 0.00063646 | 0.00054676 | 0.00036803 | 0.0011224 | 1 | 1 | 1 | 1 | 1 | 2.9091e-09 | 1.5927e-05 | 2.9086e-09 | 2.9091e-11 | 1.5927e-07 | 2.9086e-11 | 1 | 1 | 1 | 1 | 1 | 1
I-121 |  | 3.6364e-07 | 0.0039545 | 0.0007357 | 3.6342e-07 | 1 | 1 | 1 | 1 | 0.0007357 | 0.0013375 | 0.0011567 | 0.00082879 | 0.0027009 | 1 | 1 | 1 | 1 | 1 | 2.9091e-09 | 1.5927e-05 | 2.9086e-09 | 2.9091e-11 | 1.5927e-07 | 2.9086e-11 | 1 | 1 | 1 | 1 | 1 | 1
I-122 |  | 3.6364e-07 | 0.0039545 | 0.00035772 | 3.6323e-07 | 1 | 1 | 1 | 1 | 0.00035772 | 0.00073743 | 0.00063293 | 0.00042399 | 0.0014145 | 1 | 1 | 1 | 1 | 1 | 2.9091e-09 | 1.5927e-05 | 2.9086e-09 | 2.9091e-11 | 1.5927e-07 | 2.9086e-11 | 1 | 1 | 1 | 1 | 1 | 1
I-123 |  | 3.6364e-07 | 0.0039545 | 0.0015547 | 3.6352e-07 | 1 | 1 | 1 | 1 | 0.0015547 | 0.0026908 | 0.0023761 | 0.001638 | 0.0063118 | 1 | 1 | 1 | 1 | 0.99985 | 2.9091e-09 | 1.5927e-05 | 2.9086e-09 | 2.9091e-11 | 1.5927e-07 | 2.9086e-11 | 1 | 1 | 1 | 1 | 1 | 1
I-124 |  | 3.6364e-07 | 0.0039545 | 0.00029698 | 3.6316e-07 | 1 | 1 | 1 | 1 | 0.00029698 | 0.00062073 | 0.00052555 | 0.00035225 | 0.0011573 | 1 | 1 | 1 | 1 | 1 | 2.9091e-09 | 1.5927e-05 | 2.9086e-09 | 2.9091e-11 | 1.5927e-07 | 2.9086e-11 | 1 | 1 | 1 | 1 | 1 | 1
I-125 |  | 3.6364e-07 | 0.0039545 | . | 3.636e-07 | 1 | 1 | . | 1 | . | 48886.7145 | 54676.4453 | . | 235693.6137 | . | 1.1364e-06 | 1.0161e-06 | . | 2.3571e-07 | 2.9091e-09 | 1.5927e-05 | 2.9086e-09 | 2.9091e-11 | 1.5927e-07 | 2.9086e-11 | 1 | 1 | 1 | 1 | 1 | 1
I-126 |  | 3.6364e-07 | 0.0039545 | 0.00041962 | 3.6329e-07 | 1 | 1 | 1 | 1 | 0.00041962 | 0.00086851 | 0.00075426 | 0.00053146 | 0.001634 | 1 | 1 | 1 | 1 | 1 | 2.9091e-09 | 1.5927e-05 | 2.9086e-09 | 2.9091e-11 | 1.5927e-07 | 2.9086e-11 | 1 | 1 | 1 | 1 | 1 | 1
I-128 |  | 3.6364e-07 | 0.0039545 | 0.0004648 | 3.6332e-07 | 1 | 1 | 1 | 1 | 0.0004648 | 0.00095525 | 0.00083326 | 0.00063304 | 0.0018044 | 1 | 1 | 1 | 1 | 1 | 2.9091e-09 | 1.5927e-05 | 2.9086e-09 | 2.9091e-11 | 1.5927e-07 | 2.9086e-11 | 1 | 1 | 1 | 1 | 1 | 1
I-129 |  | 3.6364e-07 | 0.0039545 | . | 3.636e-07 | 1 | 1 | . | 1 | . | 8210.4847 | 9344.034 | . | 33852.8276 | . | 6.7663e-06 | 5.9455e-06 | . | 1.6411e-06 | 2.9091e-09 | 1.5927e-05 | 2.9086e-09 | 2.9091e-11 | 1.5927e-07 | 2.9086e-11 | 1 | 1 | 1 | 1 | 1 | 1
I-130 |  | 3.6364e-07 | 0.0039545 | 0.00039152 | 3.6327e-07 | 1 | 1 | 1 | 1 | 0.00039152 | 0.00078029 | 0.00067865 | 0.00046683 | 0.0013442 | 1 | 1 | 1 | 1 | 1 | 2.9091e-09 | 1.5927e-05 | 2.9086e-09 | 2.9091e-11 | 1.5927e-07 | 2.9086e-11 | 1 | 1 | 1 | 1 | 1 | 1
I-130m |  | 3.6364e-07 | 0.0039545 | 0.00042115 | 3.6329e-07 | 1 | 1 | 1 | 1 | 0.00042115 | 0.00084194 | 0.00072487 | 0.00049414 | 0.0017791 | 1 | 1 | 1 | 1 | 1 | 2.9091e-09 | 1.5927e-05 | 2.9086e-09 | 2.9091e-11 | 1.5927e-07 | 2.9086e-11 | 1 | 1 | 1 | 1 | 1 | 1
I-131 |  | 3.6364e-07 | 0.0039545 | 0.00051122 | 3.6334e-07 | 1 | 1 | 1 | 1 | 0.00051122 | 0.001052 | 0.00092438 | 0.00071817 | 0.0018311 | 1 | 1 | 1 | 1 | 1 | 2.9091e-09 | 1.5927e-05 | 2.9086e-09 | 2.9091e-11 | 1.5927e-07 | 2.9086e-11 | 1 | 1 | 1 | 1 | 1 | 1
I-132 |  | 3.6364e-07 | 0.0039545 | 0.00034027 | 3.6321e-07 | 1 | 1 | 1 | 1 | 0.00034027 | 0.00069371 | 0.00060061 | 0.00040459 | 0.0011988 | 1 | 1 | 1 | 1 | 1 | 2.9091e-09 | 1.5927e-05 | 2.9086e-09 | 2.9091e-11 | 1.5927e-07 | 2.9086e-11 | 1 | 1 | 1 | 1 | 1 | 1
I-132m |  | 3.6364e-07 | 0.0039545 | 0.00041874 | 3.6329e-07 | 1 | 1 | 1 | 1 | 0.00041874 | 0.00083662 | 0.000724 | 0.00047965 | 0.0016274 | 1 | 1 | 1 | 1 | 1 | 2.9091e-09 | 1.5927e-05 | 2.9086e-09 | 2.9091e-11 | 1.5927e-07 | 2.9086e-11 | 1 | 1 | 1 | 1 | 1 | 1
I-133 |  | 3.6364e-07 | 0.0039545 | 0.00041805 | 3.6329e-07 | 1 | 1 | 1 | 1 | 0.00041805 | 0.00081365 | 0.00070946 | 0.00050127 | 0.0014151 | 1 | 1 | 1 | 1 | 1 | 2.9091e-09 | 1.5927e-05 | 2.9086e-09 | 2.9091e-11 | 1.5927e-07 | 2.9086e-11 | 1 | 1 | 1 | 1 | 1 | 1
I-134 |  | 3.6364e-07 | 0.0039545 | 0.00030929 | 3.6318e-07 | 1 | 1 | 1 | 1 | 0.00030929 | 0.00063685 | 0.00054587 | 0.00037329 | 0.0011135 | 1 | 1 | 1 | 1 | 1 | 2.9091e-09 | 1.5927e-05 | 2.9086e-09 | 2.9091e-11 | 1.5927e-07 | 2.9086e-11 | 1 | 1 | 1 | 1 | 1 | 1
I-134m |  | 3.6364e-07 | 0.0039545 | 0.00075371 | 3.6343e-07 | 1 | 1 | 1 | 1 | 0.00075371 | 0.0013627 | 0.0011686 | 0.00084413 | 0.0027718 | 1 | 1 | 1 | 1 | 1 | 2.9091e-09 | 1.5927e-05 | 2.9086e-09 | 2.9091e-11 | 1.5927e-07 | 2.9086e-11 | 1 | 1 | 1 | 1 | 1 | 1
I-135 |  | 3.6364e-07 | 0.0039545 | 0.00024542 | 3.6307e-07 | 1 | 1 | 1 | 1 | 0.00024542 | 0.00052293 | 0.00043872 | 0.00030623 | 0.00092245 | 1 | 1 | 1 | 1 | 1 | 2.9091e-09 | 1.5927e-05 | 2.9086e-09 | 2.9091e-11 | 1.5927e-07 | 2.9086e-11 | 1 | 1 | 1 | 1 | 1 | 1
In-103 |  | 3.6364e-07 | 0.0039545 | 0.00024357 | 3.6306e-07 | 1 | 1 | 1 | 1 | 0.00024357 | 0.0005379 | 0.00044743 | 0.00030286 | 0.0009577 | 1 | 1 | 1 | 1 | 1 | 2.9091e-09 | 1.5927e-05 | 2.9086e-09 | 2.9091e-11 | 1.5927e-07 | 2.9086e-11 | 1 | 1 | 1 | 1 | 1 | 1
In-105 |  | 3.6364e-07 | 0.0039545 | 0.00027572 | 3.6312e-07 | 1 | 1 | 1 | 1 | 0.00027572 | 0.00060052 | 0.00050504 | 0.00034064 | 0.001085 | 1 | 1 | 1 | 1 | 1 | 2.9091e-09 | 1.5927e-05 | 2.9086e-09 | 2.9091e-11 | 1.5927e-07 | 2.9086e-11 | 1 | 1 | 1 | 1 | 1 | 1
In-106 |  | 3.6364e-07 | 0.0039545 | 0.00033957 | 3.6321e-07 | 1 | 1 | 1 | 1 | 0.00033957 | 0.00067951 | 0.00058459 | 0.00039711 | 0.0011845 | 1 | 1 | 1 | 1 | 1 | 2.9091e-09 | 1.5927e-05 | 2.9086e-09 | 2.9091e-11 | 1.5927e-07 | 2.9086e-11 | 1 | 1 | 1 | 1 | 1 | 1
In-106m |  | 3.6364e-07 | 0.0039545 | 0.00023032 | 3.6303e-07 | 1 | 1 | 1 | 1 | 0.00023032 | 0.00049702 | 0.00041599 | 0.00027987 | 0.00089357 | 1 | 1 | 1 | 1 | 1 | 2.9091e-09 | 1.5927e-05 | 2.9086e-09 | 2.9091e-11 | 1.5927e-07 | 2.9086e-11 | 1 | 1 | 1 | 1 | 1 | 1
In-107 |  | 3.6364e-07 | 0.0039545 | 0.00025282 | 3.6308e-07 | 1 | 1 | 1 | 1 | 0.00025282 | 0.00054954 | 0.00045787 | 0.00031521 | 0.0010302 | 1 | 1 | 1 | 1 | 1 | 2.9091e-09 | 1.5927e-05 | 2.9086e-09 | 2.9091e-11 | 1.5927e-07 | 2.9086e-11 | 1 | 1 | 1 | 1 | 1 | 1
In-108 |  | 3.6364e-07 | 0.0039545 | 0.00030262 | 3.6317e-07 | 1 | 1 | 1 | 1 | 0.00030262 | 0.00062637 | 0.00053362 | 0.0003635 | 0.0011135 | 1 | 1 | 1 | 1 | 1 | 2.9091e-09 | 1.5927e-05 | 2.9086e-09 | 2.9091e-11 | 1.5927e-07 | 2.9086e-11 | 1 | 1 | 1 | 1 | 1 | 1
In-108m |  | 3.6364e-07 | 0.0039545 | 0.00020152 | 3.6295e-07 | 1 | 1 | 1 | 1 | 0.00020152 | 0.00044807 | 0.00037077 | 0.0002483 | 0.00082358 | 1 | 1 | 1 | 1 | 1 | 2.9091e-09 | 1.5927e-05 | 2.9086e-09 | 2.9091e-11 | 1.5927e-07 | 2.9086e-11 | 1 | 1 | 1 | 1 | 1 | 1
In-109 |  | 3.6364e-07 | 0.0039545 | 0.00037845 | 3.6325e-07 | 1 | 1 | 1 | 1 | 0.00037845 | 0.00079692 | 0.00067265 | 0.00045792 | 0.0015656 | 1 | 1 | 1 | 1 | 1 | 2.9091e-09 | 1.5927e-05 | 2.9086e-09 | 2.9091e-11 | 1.5927e-07 | 2.9086e-11 | 1 | 1 | 1 | 1 | 1 | 1
In-109m |  | 3.6364e-07 | 0.0039545 | 0.00041672 | 3.6329e-07 | 1 | 1 | 1 | 1 | 0.00041672 | 0.00079367 | 0.00069799 | 0.00046232 | 0.0013579 | 1 | 1 | 1 | 1 | 1 | 2.9091e-09 | 1.5927e-05 | 2.9086e-09 | 2.9091e-11 | 1.5927e-07 | 2.9086e-11 | 1 | 1 | 1 | 1 | 1 | 1
In-110 |  | 3.6364e-07 | 0.0039545 | 0.00034521 | 3.6322e-07 | 1 | 1 | 1 | 1 | 0.00034521 | 0.00068739 | 0.00059257 | 0.00040091 | 0.0012297 | 1 | 1 | 1 | 1 | 1 | 2.9091e-09 | 1.5927e-05 | 2.9086e-09 | 2.9091e-11 | 1.5927e-07 | 2.9086e-11 | 1 | 1 | 1 | 1 | 1 | 1
In-110m |  | 3.6364e-07 | 0.0039545 | 0.00029897 | 3.6316e-07 | 1 | 1 | 1 | 1 | 0.00029897 | 0.00062965 | 0.00053805 | 0.00035555 | 0.001133 | 1 | 1 | 1 | 1 | 1 | 2.9091e-09 | 1.5927e-05 | 2.9086e-09 | 2.9091e-11 | 1.5927e-07 | 2.9086e-11 | 1 | 1 | 1 | 1 | 1 | 1
In-111 |  | 3.6364e-07 | 0.0039545 | 0.0013146 | 3.635e-07 | 1 | 1 | 1 | 1 | 0.0013146 | 0.0019217 | 0.001716 | 0.0013637 | 0.0036851 | 1 | 1 | 1 | 1 | 1 | 2.9091e-09 | 1.5927e-05 | 2.9086e-09 | 2.9091e-11 | 1.5927e-07 | 2.9086e-11 | 1 | 1 | 1 | 1 | 1 | 1
In-111m |  | 3.6364e-07 | 0.0039545 | 0.00047711 | 3.6333e-07 | 1 | 1 | 1 | 1 | 0.00047711 | 0.00088783 | 0.00077892 | 0.0005579 | 0.0015695 | 1 | 1 | 1 | 1 | 1 | 2.9091e-09 | 1.5927e-05 | 2.9086e-09 | 2.9091e-11 | 1.5927e-07 | 2.9086e-11 | 1 | 1 | 1 | 1 | 1 | 1
In-112 |  | 3.6364e-07 | 0.0039545 | 0.00040766 | 3.6328e-07 | 1 | 1 | 1 | 1 | 0.00040766 | 0.00088008 | 0.00075028 | 0.00046315 | 0.0024585 | 1 | 1 | 1 | 1 | 1 | 2.9091e-09 | 1.5927e-05 | 2.9086e-09 | 2.9091e-11 | 1.5927e-07 | 2.9086e-11 | 1 | 1 | 1 | 1 | 1 | 1
In-112m |  | 3.6364e-07 | 0.0039545 | 0.0024943 | 3.6355e-07 | 1 | 1 | 1 | 1 | 0.0024943 | 0.0049832 | 0.0042589 | 0.0024841 | 0.022563 | 1 | 0.99999 | 1 | 1 | 0.91475 | 2.9091e-09 | 1.5927e-05 | 2.9086e-09 | 2.9091e-11 | 1.5927e-07 | 2.9086e-11 | 1 | 1 | 1 | 1 | 1 | 1
In-113m |  | 3.6364e-07 | 0.0039545 | 0.00045801 | 3.6331e-07 | 1 | 1 | 1 | 1 | 0.00045801 | 0.0010578 | 0.00092737 | 0.00074706 | 0.002066 | 1 | 1 | 1 | 1 | 1 | 2.9091e-09 | 1.5927e-05 | 2.9086e-09 | 2.9091e-11 | 1.5927e-07 | 2.9086e-11 | 1 | 1 | 1 | 1 | 1 | 1
In-114 |  | 3.6364e-07 | 0.0039545 | 0.00025954 | 3.6309e-07 | 1 | 1 | 1 | 1 | 0.00025954 | 0.00058782 | 0.00049302 | 0.00033272 | 0.0012366 | 1 | 1 | 1 | 1 | 1 | 2.9091e-09 | 1.5927e-05 | 2.9086e-09 | 2.9091e-11 | 1.5927e-07 | 2.9086e-11 | 1 | 1 | 1 | 1 | 1 | 1
In-114m |  | 3.6364e-07 | 0.0039545 | 0.0006022 | 3.6338e-07 | 1 | 1 | 1 | 1 | 0.0006022 | 0.0012181 | 0.0010402 | 0.00068439 | 0.003128 | 1 | 1 | 1 | 1 | 1 | 2.9091e-09 | 1.5927e-05 | 2.9086e-09 | 2.9091e-11 | 1.5927e-07 | 2.9086e-11 | 1 | 1 | 1 | 1 | 1 | 1
In-114m+D |  | 3.6364e-07 | 0.0039545 | 0.00057885 | 3.6337e-07 | 1 | 1 | 1 | 1 | 0.00057885 | 0.0011868 | 0.0010106 | 0.0006658 | 0.0030497 | 1 | 1 | 1 | 1 | 1 | 2.9091e-09 | 1.5927e-05 | 2.9086e-09 | 2.9091e-11 | 1.5927e-07 | 2.9086e-11 | 1 | 1 | 1 | 1 | 1 | 1
In-114m+E |  | 3.6364e-07 | 0.0039545 | 0.00057885 | 3.6337e-07 | 1 | 1 | 1 | 1 | 0.00057885 | 0.0011868 | 0.0010106 | 0.0006658 | 0.0030497 | 1 | 1 | 1 | 1 | 1 | 2.9091e-09 | 1.5927e-05 | 2.9086e-09 | 2.9091e-11 | 1.5927e-07 | 2.9086e-11 | 1 | 1 | 1 | 1 | 1 | 1
In-115 |  | 3.6364e-07 | 0.0039545 | 3.5394e-05 | 3.5991e-07 | 1 | 1 | 1 | 1 | 3.5394e-05 | 3.5394e-05 | 3.5394e-05 | 3.5394e-05 | 3.5394e-05 | 1 | 1 | 1 | 1 | 1 | 2.9091e-09 | 1.5927e-05 | 2.9086e-09 | 2.9091e-11 | 1.5927e-07 | 2.9086e-11 | 1 | 1 | 1 | 1 | 1 | 1
In-115m |  | 3.6364e-07 | 0.0039545 | 0.00063339 | 3.6339e-07 | 1 | 1 | 1 | 1 | 0.00063339 | 0.0012491 | 0.0010913 | 0.00083914 | 0.002612 | 1 | 1 | 1 | 1 | 1 | 2.9091e-09 | 1.5927e-05 | 2.9086e-09 | 2.9091e-11 | 1.5927e-07 | 2.9086e-11 | 1 | 1 | 1 | 1 | 1 | 1
In-116m |  | 3.6364e-07 | 0.0039545 | 0.0002441 | 3.6306e-07 | 1 | 1 | 1 | 1 | 0.0002441 | 0.00052868 | 0.00044118 | 0.00030984 | 0.00093507 | 1 | 1 | 1 | 1 | 1 | 2.9091e-09 | 1.5927e-05 | 2.9086e-09 | 2.9091e-11 | 1.5927e-07 | 2.9086e-11 | 1 | 1 | 1 | 1 | 1 | 1
In-117 |  | 3.6364e-07 | 0.0039545 | 0.00054503 | 3.6336e-07 | 1 | 1 | 1 | 1 | 0.00054503 | 0.0010158 | 0.00088979 | 0.00062298 | 0.00173 | 1 | 1 | 1 | 1 | 1 | 2.9091e-09 | 1.5927e-05 | 2.9086e-09 | 2.9091e-11 | 1.5927e-07 | 2.9086e-11 | 1 | 1 | 1 | 1 | 1 | 1
In-117m |  | 3.6364e-07 | 0.0039545 | 0.00090721 | 3.6346e-07 | 1 | 1 | 1 | 1 | 0.00090721 | 0.0016073 | 0.0014094 | 0.0010382 | 0.0032712 | 1 | 1 | 1 | 1 | 1 | 2.9091e-09 | 1.5927e-05 | 2.9086e-09 | 2.9091e-11 | 1.5927e-07 | 2.9086e-11 | 1 | 1 | 1 | 1 | 1 | 1
In-118 |  | 3.6364e-07 | 0.0039545 | 0.00024608 | 3.6307e-07 | 1 | 1 | 1 | 1 | 0.00024608 | 0.00054055 | 0.00045627 | 0.00031635 | 0.00094743 | 1 | 1 | 1 | 1 | 1 | 2.9091e-09 | 1.5927e-05 | 2.9086e-09 | 2.9091e-11 | 1.5927e-07 | 2.9086e-11 | 1 | 1 | 1 | 1 | 1 | 1
In-118m |  | 3.6364e-07 | 0.0039545 | 0.00027162 | 3.6312e-07 | 1 | 1 | 1 | 1 | 0.00027162 | 0.00057616 | 0.00048773 | 0.00033652 | 0.0010103 | 1 | 1 | 1 | 1 | 1 | 2.9091e-09 | 1.5927e-05 | 2.9086e-09 | 2.9091e-11 | 1.5927e-07 | 2.9086e-11 | 1 | 1 | 1 | 1 | 1 | 1
In-119 |  | 3.6364e-07 | 0.0039545 | 0.00035446 | 3.6323e-07 | 1 | 1 | 1 | 1 | 0.00035446 | 0.00072952 | 0.00063008 | 0.00042379 | 0.001294 | 1 | 1 | 1 | 1 | 1 | 2.9091e-09 | 1.5927e-05 | 2.9086e-09 | 2.9091e-11 | 1.5927e-07 | 2.9086e-11 | 1 | 1 | 1 | 1 | 1 | 1
In-119m |  | 3.6364e-07 | 0.0039545 | 0.00028364 | 3.6314e-07 | 1 | 1 | 1 | 1 | 0.00028364 | 0.00061881 | 0.00052018 | 0.0003545 | 0.0012796 | 1 | 1 | 1 | 1 | 1 | 2.9091e-09 | 1.5927e-05 | 2.9086e-09 | 2.9091e-11 | 1.5927e-07 | 2.9086e-11 | 1 | 1 | 1 | 1 | 1 | 1
In-121 |  | 3.6364e-07 | 0.0039545 | 0.00032576 | 3.632e-07 | 1 | 1 | 1 | 1 | 0.00032576 | 0.0006479 | 0.00055618 | 0.00038152 | 0.0011383 | 1 | 1 | 1 | 1 | 1 | 2.9091e-09 | 1.5927e-05 | 2.9086e-09 | 2.9091e-11 | 1.5927e-07 | 2.9086e-11 | 1 | 1 | 1 | 1 | 1 | 1
In-121m |  | 3.6364e-07 | 0.0039545 | 0.00029064 | 3.6315e-07 | 1 | 1 | 1 | 1 | 0.00029064 | 0.00084924 | 0.00067466 | 0.00037329 | 0.0025007 | 1 | 1 | 1 | 1 | 1 | 2.9091e-09 | 1.5927e-05 | 2.9086e-09 | 2.9091e-11 | 1.5927e-07 | 2.9086e-11 | 1 | 1 | 1 | 1 | 1 | 1
Ir-180 |  | 3.6364e-07 | 0.0039545 | 0.00041166 | 3.6328e-07 | 1 | 1 | 1 | 1 | 0.00041166 | 0.00084333 | 0.00072482 | 0.00049638 | 0.001548 | 1 | 1 | 1 | 1 | 1 | 2.9091e-09 | 1.5927e-05 | 2.9086e-09 | 2.9091e-11 | 1.5927e-07 | 2.9086e-11 | 1 | 1 | 1 | 1 | 1 | 1
Ir-182 |  | 3.6364e-07 | 0.0039545 | 0.00037562 | 3.6325e-07 | 1 | 1 | 1 | 1 | 0.00037562 | 0.0008046 | 0.00068088 | 0.00046529 | 0.0015102 | 1 | 1 | 1 | 1 | 1 | 2.9091e-09 | 1.5927e-05 | 2.9086e-09 | 2.9091e-11 | 1.5927e-07 | 2.9086e-11 | 1 | 1 | 1 | 1 | 1 | 1
Ir-183 |  | 3.6364e-07 | 0.0039545 | 0.00027861 | 3.6313e-07 | 1 | 1 | 1 | 1 | 0.00027861 | 0.00061733 | 0.00051397 | 0.00034858 | 0.0012394 | 1 | 1 | 1 | 1 | 1 | 2.9091e-09 | 1.5927e-05 | 2.9086e-09 | 2.9091e-11 | 1.5927e-07 | 2.9086e-11 | 1 | 1 | 1 | 1 | 1 | 1
Ir-184 |  | 3.6364e-07 | 0.0039545 | 0.00031014 | 3.6318e-07 | 1 | 1 | 1 | 1 | 0.00031014 | 0.00067493 | 0.00056672 | 0.0003888 | 0.0012546 | 1 | 1 | 1 | 1 | 1 | 2.9091e-09 | 1.5927e-05 | 2.9086e-09 | 2.9091e-11 | 1.5927e-07 | 2.9086e-11 | 1 | 1 | 1 | 1 | 1 | 1
Ir-185 |  | 3.6364e-07 | 0.0039545 | 0.00026268 | 3.631e-07 | 1 | 1 | 1 | 1 | 0.00026268 | 0.00059137 | 0.00048797 | 0.00032669 | 0.0013115 | 1 | 1 | 1 | 1 | 1 | 2.9091e-09 | 1.5927e-05 | 2.9086e-09 | 2.9091e-11 | 1.5927e-07 | 2.9086e-11 | 1 | 1 | 1 | 1 | 1 | 1
Ir-186 |  | 3.6364e-07 | 0.0039545 | 0.00031295 | 3.6318e-07 | 1 | 1 | 1 | 1 | 0.00031295 | 0.0006891 | 0.00058233 | 0.00039679 | 0.0012995 | 1 | 1 | 1 | 1 | 1 | 2.9091e-09 | 1.5927e-05 | 2.9086e-09 | 2.9091e-11 | 1.5927e-07 | 2.9086e-11 | 1 | 1 | 1 | 1 | 1 | 1
Ir-186m |  | 3.6364e-07 | 0.0039545 | 0.00028296 | 3.6314e-07 | 1 | 1 | 1 | 1 | 0.00028296 | 0.00061644 | 0.00051949 | 0.00034672 | 0.0011551 | 1 | 1 | 1 | 1 | 1 | 2.9091e-09 | 1.5927e-05 | 2.9086e-09 | 2.9091e-11 | 1.5927e-07 | 2.9086e-11 | 1 | 1 | 1 | 1 | 1 | 1
Ir-187 |  | 3.6364e-07 | 0.0039545 | 0.00041579 | 3.6329e-07 | 1 | 1 | 1 | 1 | 0.00041579 | 0.00094652 | 0.00079724 | 0.00051931 | 0.0022845 | 1 | 1 | 1 | 1 | 1 | 2.9091e-09 | 1.5927e-05 | 2.9086e-09 | 2.9091e-11 | 1.5927e-07 | 2.9086e-11 | 1 | 1 | 1 | 1 | 1 | 1
Ir-188 |  | 3.6364e-07 | 0.0039545 | 0.00022633 | 3.6302e-07 | 1 | 1 | 1 | 1 | 0.00022633 | 0.00048482 | 0.00040654 | 0.00027888 | 0.00092223 | 1 | 1 | 1 | 1 | 1 | 2.9091e-09 | 1.5927e-05 | 2.9086e-09 | 2.9091e-11 | 1.5927e-07 | 2.9086e-11 | 1 | 1 | 1 | 1 | 1 | 1
Ir-189 |  | 3.6364e-07 | 0.0039545 | 0.0022902 | 3.6355e-07 | 1 | 1 | 1 | 1 | 0.0022902 | 0.0054295 | 0.004631 | 0.0027838 | 0.022501 | 1 | 0.99996 | 0.99999 | 1 | 0.91533 | 2.9091e-09 | 1.5927e-05 | 2.9086e-09 | 2.9091e-11 | 1.5927e-07 | 2.9086e-11 | 1 | 1 | 1 | 1 | 1 | 1
Ir-190 |  | 3.6364e-07 | 0.0039545 | 0.00047976 | 3.6333e-07 | 1 | 1 | 1 | 1 | 0.00047976 | 0.00094894 | 0.00083066 | 0.00058969 | 0.001736 | 1 | 1 | 1 | 1 | 1 | 2.9091e-09 | 1.5927e-05 | 2.9086e-09 | 2.9091e-11 | 1.5927e-07 | 2.9086e-11 | 1 | 1 | 1 | 1 | 1 | 1
Ir-190m |  | 3.6364e-07 | 0.0039545 | . | 3.636e-07 | 1 | 1 | . | 1 | . | . | . | . | . | . | . | . | . | . | 2.9091e-09 | 1.5927e-05 | 2.9086e-09 | 2.9091e-11 | 1.5927e-07 | 2.9086e-11 | 1 | 1 | 1 | 1 | 1 | 1
Ir-190n |  | 3.6364e-07 | 0.0039545 | 0.0074519 | 3.6359e-07 | 1 | 1 | 0.99942 | 1 | 0.0074519 | 0.018866 | 0.016394 | 0.0097749 | 0.080517 | 0.99942 | 0.94738 | 0.96625 | 0.9966 | 0.49841 | 2.9091e-09 | 1.5927e-05 | 2.9086e-09 | 2.9091e-11 | 1.5927e-07 | 2.9086e-11 | 1 | 1 | 1 | 1 | 1 | 1
Ir-191m |  | 3.6364e-07 | 0.0039545 | 0.0043643 | 3.6357e-07 | 1 | 1 | 1 | 1 | 0.0043643 | 0.0083695 | 0.0075085 | 0.0052966 | 0.038605 | 1 | 0.99869 | 0.99939 | 0.99997 | 0.76285 | 2.9091e-09 | 1.5927e-05 | 2.9086e-09 | 2.9091e-11 | 1.5927e-07 | 2.9086e-11 | 1 | 1 | 1 | 1 | 1 | 1
Ir-192 |  | 3.6364e-07 | 0.0039545 | 0.0005979 | 3.6338e-07 | 1 | 1 | 1 | 1 | 0.0005979 | 0.0011005 | 0.00096304 | 0.00072996 | 0.0018861 | 1 | 1 | 1 | 1 | 1 | 2.9091e-09 | 1.5927e-05 | 2.9086e-09 | 2.9091e-11 | 1.5927e-07 | 2.9086e-11 | 1 | 1 | 1 | 1 | 1 | 1
Ir-192m |  | 3.6364e-07 | 0.0039545 | 0.017613 | 3.636e-07 | 1 | 1 | 0.95733 | 1 | 0.017613 | 0.069149 | 0.050731 | 0.013253 | 3.8323 | 0.95733 | 0.5522 | 0.66549 | 0.98488 | 0.014392 | 2.9091e-09 | 1.5927e-05 | 2.9086e-09 | 2.9091e-11 | 1.5927e-07 | 2.9086e-11 | 1 | 1 | 1 | 1 | 1 | 1
Ir-192n |  | 3.6364e-07 | 0.0039545 | 0.028315 | 3.636e-07 | 1 | 1 | 0.85943 | 1 | 0.028315 | 0.083317 | 0.066492 | 0.022902 | 4.2038 | 0.85943 | 0.48665 | 0.56635 | 0.91159 | 0.013128 | 2.9091e-09 | 1.5927e-05 | 2.9086e-09 | 2.9091e-11 | 1.5927e-07 | 2.9086e-11 | 1 | 1 | 1 | 1 | 1 | 1
Ir-193m |  | 3.6364e-07 | 0.0039545 | 0.11709 | 3.636e-07 | 1 | 1 | 0.37778 | 1 | 0.11709 | 0.47257 | 0.41069 | 0.17365 | 25.4084 | 0.37778 | 0.11091 | 0.12652 | 0.2738 | 0.0021865 | 2.9091e-09 | 1.5927e-05 | 2.9086e-09 | 2.9091e-11 | 1.5927e-07 | 2.9086e-11 | 1 | 1 | 1 | 1 | 1 | 1
Ir-194 |  | 3.6364e-07 | 0.0039545 | 0.000427 | 3.6329e-07 | 1 | 1 | 1 | 1 | 0.000427 | 0.0008711 | 0.00074769 | 0.00054164 | 0.0015044 | 1 | 1 | 1 | 1 | 1 | 2.9091e-09 | 1.5927e-05 | 2.9086e-09 | 2.9091e-11 | 1.5927e-07 | 2.9086e-11 | 1 | 1 | 1 | 1 | 1 | 1
Ir-194m |  | 3.6364e-07 | 0.0039545 | 0.00047762 | 3.6333e-07 | 1 | 1 | 1 | 1 | 0.00047762 | 0.00092063 | 0.00080141 | 0.00057832 | 0.0016001 | 1 | 1 | 1 | 1 | 1 | 2.9091e-09 | 1.5927e-05 | 2.9086e-09 | 2.9091e-11 | 1.5927e-07 | 2.9086e-11 | 1 | 1 | 1 | 1 | 1 | 1
Ir-195 |  | 3.6364e-07 | 0.0039545 | 0.0048936 | 3.6358e-07 | 1 | 1 | 0.99999 | 1 | 0.0048936 | 0.01121 | 0.0098741 | 0.0062263 | 0.049656 | 0.99999 | 0.99296 | 0.9964 | 0.99987 | 0.67333 | 2.9091e-09 | 1.5927e-05 | 2.9086e-09 | 2.9091e-11 | 1.5927e-07 | 2.9086e-11 | 1 | 1 | 1 | 1 | 1 | 1
Ir-195m |  | 3.6364e-07 | 0.0039545 | 0.00054346 | 3.6336e-07 | 1 | 1 | 1 | 1 | 0.00054346 | 0.0011271 | 0.00097485 | 0.000705 | 0.0022738 | 1 | 1 | 1 | 1 | 1 | 2.9091e-09 | 1.5927e-05 | 2.9086e-09 | 2.9091e-11 | 1.5927e-07 | 2.9086e-11 | 1 | 1 | 1 | 1 | 1 | 1
Ir-196 |  | 3.6364e-07 | 0.0039545 | 0.00037499 | 3.6325e-07 | 1 | 1 | 1 | 1 | 0.00037499 | 0.00079134 | 0.00068076 | 0.00048857 | 0.0013909 | 1 | 1 | 1 | 1 | 1 | 2.9091e-09 | 1.5927e-05 | 2.9086e-09 | 2.9091e-11 | 1.5927e-07 | 2.9086e-11 | 1 | 1 | 1 | 1 | 1 | 1
Ir-196m |  | 3.6364e-07 | 0.0039545 | 0.00044836 | 3.6331e-07 | 1 | 1 | 1 | 1 | 0.00044836 | 0.00091323 | 0.00079467 | 0.0005834 | 0.0016161 | 1 | 1 | 1 | 1 | 1 | 2.9091e-09 | 1.5927e-05 | 2.9086e-09 | 2.9091e-11 | 1.5927e-07 | 2.9086e-11 | 1 | 1 | 1 | 1 | 1 | 1
K-38 |  | 3.6364e-07 | 0.0039545 | 0.00018774 | 3.629e-07 | 1 | 1 | 1 | 1 | 0.00018774 | 0.00038766 | 0.00032149 | 0.00022818 | 0.0007096 | 1 | 1 | 1 | 1 | 1 | 2.9091e-09 | 1.5927e-05 | 2.9086e-09 | 2.9091e-11 | 1.5927e-07 | 2.9086e-11 | 1 | 1 | 1 | 1 | 1 | 1
K-40 |  | 3.6364e-07 | 0.0039545 | 0.00023351 | 3.6304e-07 | 1 | 1 | 1 | 1 | 0.00023351 | 0.0004911 | 0.00040653 | 0.00028635 | 0.0008788 | 1 | 1 | 1 | 1 | 1 | 2.9091e-09 | 1.5927e-05 | 2.9086e-09 | 2.9091e-11 | 1.5927e-07 | 2.9086e-11 | 1 | 1 | 1 | 1 | 1 | 1
K-42 |  | 3.6364e-07 | 0.0039545 | 0.00023255 | 3.6304e-07 | 1 | 1 | 1 | 1 | 0.00023255 | 0.00048481 | 0.00039779 | 0.00028157 | 0.00085941 | 1 | 1 | 1 | 1 | 1 | 2.9091e-09 | 1.5927e-05 | 2.9086e-09 | 2.9091e-11 | 1.5927e-07 | 2.9086e-11 | 1 | 1 | 1 | 1 | 1 | 1
K-43 |  | 3.6364e-07 | 0.0039545 | 0.00045347 | 3.6331e-07 | 1 | 1 | 1 | 1 | 0.00045347 | 0.00089584 | 0.00078584 | 0.00056622 | 0.0015332 | 1 | 1 | 1 | 1 | 1 | 2.9091e-09 | 1.5927e-05 | 2.9086e-09 | 2.9091e-11 | 1.5927e-07 | 2.9086e-11 | 1 | 1 | 1 | 1 | 1 | 1
K-44 |  | 3.6364e-07 | 0.0039545 | 0.00020501 | 3.6296e-07 | 1 | 1 | 1 | 1 | 0.00020501 | 0.00044518 | 0.00036994 | 0.00025468 | 0.00080434 | 1 | 1 | 1 | 1 | 1 | 2.9091e-09 | 1.5927e-05 | 2.9086e-09 | 2.9091e-11 | 1.5927e-07 | 2.9086e-11 | 1 | 1 | 1 | 1 | 1 | 1
K-45 |  | 3.6364e-07 | 0.0039545 | 0.00022319 | 3.6301e-07 | 1 | 1 | 1 | 1 | 0.00022319 | 0.00047473 | 0.00039311 | 0.00027345 | 0.00084512 | 1 | 1 | 1 | 1 | 1 | 2.9091e-09 | 1.5927e-05 | 2.9086e-09 | 2.9091e-11 | 1.5927e-07 | 2.9086e-11 | 1 | 1 | 1 | 1 | 1 | 1
K-46 |  | 3.6364e-07 | 0.0039545 | 0.0001856 | 3.6289e-07 | 1 | 1 | 1 | 1 | 0.0001856 | 0.00041483 | 0.00033702 | 0.00023191 | 0.00075062 | 1 | 1 | 1 | 1 | 1 | 2.9091e-09 | 1.5927e-05 | 2.9086e-09 | 2.9091e-11 | 1.5927e-07 | 2.9086e-11 | 1 | 1 | 1 | 1 | 1 | 1
Kr-74 |  | 3.6364e-07 | 0.0039545 | 0.00076862 | 3.6343e-07 | 1 | 1 | 1 | 1 | 0.00076862 | 0.0014833 | 0.0012819 | 0.00091054 | 0.0030928 | 1 | 1 | 1 | 1 | 1 | 2.9091e-09 | 1.5927e-05 | 2.9086e-09 | 2.9091e-11 | 1.5927e-07 | 2.9086e-11 | 1 | 1 | 1 | 1 | 1 | 1
Kr-75 |  | 3.6364e-07 | 0.0039545 | 0.00042384 | 3.6329e-07 | 1 | 1 | 1 | 1 | 0.00042384 | 0.00098818 | 0.000822 | 0.00053571 | 0.0018735 | 1 | 1 | 1 | 1 | 1 | 2.9091e-09 | 1.5927e-05 | 2.9086e-09 | 2.9091e-11 | 1.5927e-07 | 2.9086e-11 | 1 | 1 | 1 | 1 | 1 | 1
Kr-76 |  | 3.6364e-07 | 0.0039545 | 0.00062 | 3.6339e-07 | 1 | 1 | 1 | 1 | 0.00062 | 0.0011778 | 0.0010306 | 0.00077803 | 0.0027582 | 1 | 1 | 1 | 1 | 1 | 2.9091e-09 | 1.5927e-05 | 2.9086e-09 | 2.9091e-11 | 1.5927e-07 | 2.9086e-11 | 1 | 1 | 1 | 1 | 1 | 1
Kr-76+D |  | 3.6364e-07 | 0.0039545 | 0.00062013 | 3.6339e-07 | 1 | 1 | 1 | 1 | 0.00062013 | 0.0011785 | 0.0010311 | 0.00077818 | 0.0027709 | 1 | 1 | 1 | 1 | 1 | 2.9091e-09 | 1.5927e-05 | 2.9086e-09 | 2.9091e-11 | 1.5927e-07 | 2.9086e-11 | 1 | 1 | 1 | 1 | 1 | 1
Kr-76+E |  | 3.6364e-07 | 0.0039545 | 0.00062013 | 3.6339e-07 | 1 | 1 | 1 | 1 | 0.00062013 | 0.0011785 | 0.0010311 | 0.00077818 | 0.0027709 | 1 | 1 | 1 | 1 | 1 | 2.9091e-09 | 1.5927e-05 | 2.9086e-09 | 2.9091e-11 | 1.5927e-07 | 2.9086e-11 | 1 | 1 | 1 | 1 | 1 | 1
Kr-77 |  | 3.6364e-07 | 0.0039545 | 0.0010894 | 3.6348e-07 | 1 | 1 | 1 | 1 | 0.0010894 | 0.002197 | 0.0019205 | 0.001333 | 0.0041322 | 1 | 1 | 1 | 1 | 1 | 2.9091e-09 | 1.5927e-05 | 2.9086e-09 | 2.9091e-11 | 1.5927e-07 | 2.9086e-11 | 1 | 1 | 1 | 1 | 1 | 1
Kr-79 |  | 3.6364e-07 | 0.0039545 | 0.00049107 | 3.6333e-07 | 1 | 1 | 1 | 1 | 0.00049107 | 0.00098276 | 0.00085115 | 0.00061448 | 0.0028003 | 1 | 1 | 1 | 1 | 1 | 2.9091e-09 | 1.5927e-05 | 2.9086e-09 | 2.9091e-11 | 1.5927e-07 | 2.9086e-11 | 1 | 1 | 1 | 1 | 1 | 1
Kr-81 |  | 3.6364e-07 | 0.0039545 | 0.0026115 | 3.6355e-07 | 1 | 1 | 1 | 1 | 0.0026115 | 0.010158 | 0.0076322 | 0.0025165 | 0.36502 | 1 | 0.99579 | 0.99931 | 1 | 0.14118 | 2.9091e-09 | 1.5927e-05 | 2.9086e-09 | 2.9091e-11 | 1.5927e-07 | 2.9086e-11 | 1 | 1 | 1 | 1 | 1 | 1
Kr-81m |  | 3.6364e-07 | 0.0039545 | 0.0015975 | 3.6352e-07 | 1 | 1 | 1 | 1 | 0.0015975 | 0.0020993 | 0.0018964 | 0.0016173 | 0.0043383 | 1 | 1 | 1 | 1 | 1 | 2.9091e-09 | 1.5927e-05 | 2.9086e-09 | 2.9091e-11 | 1.5927e-07 | 2.9086e-11 | 1 | 1 | 1 | 1 | 1 | 1
Kr-83m |  | 3.6364e-07 | 0.0039545 | . | 3.636e-07 | 1 | 1 | . | 1 | . | 7016479.4492 | 7878345.1234 | . | 225924533.5803 | . | 7.9178e-09 | 7.0516e-09 | . | 2.459e-10 | 2.9091e-09 | 1.5927e-05 | 2.9086e-09 | 2.9091e-11 | 1.5927e-07 | 2.9086e-11 | 1 | 1 | 1 | 1 | 1 | 1
Kr-85 |  | 3.6364e-07 | 0.0039545 | 0.00049109 | 3.6333e-07 | 1 | 1 | 1 | 1 | 0.00049109 | 0.00090784 | 0.00079117 | 0.00058467 | 0.0015879 | 1 | 1 | 1 | 1 | 1 | 2.9091e-09 | 1.5927e-05 | 2.9086e-09 | 2.9091e-11 | 1.5927e-07 | 2.9086e-11 | 1 | 1 | 1 | 1 | 1 | 1
Kr-85m |  | 3.6364e-07 | 0.0039545 | 0.0013907 | 3.6351e-07 | 1 | 1 | 1 | 1 | 0.0013907 | 0.0022359 | 0.0020026 | 0.0015227 | 0.0037579 | 1 | 1 | 1 | 1 | 1 | 2.9091e-09 | 1.5927e-05 | 2.9086e-09 | 2.9091e-11 | 1.5927e-07 | 2.9086e-11 | 1 | 1 | 1 | 1 | 1 | 1
Kr-87 |  | 3.6364e-07 | 0.0039545 | 0.00022094 | 3.6301e-07 | 1 | 1 | 1 | 1 | 0.00022094 | 0.00050097 | 0.00041754 | 0.00029185 | 0.00090978 | 1 | 1 | 1 | 1 | 1 | 2.9091e-09 | 1.5927e-05 | 2.9086e-09 | 2.9091e-11 | 1.5927e-07 | 2.9086e-11 | 1 | 1 | 1 | 1 | 1 | 1
Kr-88 |  | 3.6364e-07 | 0.0039545 | 0.00020213 | 3.6295e-07 | 1 | 1 | 1 | 1 | 0.00020213 | 0.00042979 | 0.00035612 | 0.00024791 | 0.00078918 | 1 | 1 | 1 | 1 | 1 | 2.9091e-09 | 1.5927e-05 | 2.9086e-09 | 2.9091e-11 | 1.5927e-07 | 2.9086e-11 | 1 | 1 | 1 | 1 | 1 | 1
Kr-89 |  | 3.6364e-07 | 0.0039545 | 0.00022149 | 3.6301e-07 | 1 | 1 | 1 | 1 | 0.00022149 | 0.00049345 | 0.00040668 | 0.00027655 | 0.00087773 | 1 | 1 | 1 | 1 | 1 | 2.9091e-09 | 1.5927e-05 | 2.9086e-09 | 2.9091e-11 | 1.5927e-07 | 2.9086e-11 | 1 | 1 | 1 | 1 | 1 | 1
La-128 |  | 3.6364e-07 | 0.0039545 | 0.0003331 | 3.6321e-07 | 1 | 1 | 1 | 1 | 0.0003331 | 0.00068542 | 0.00058419 | 0.00040684 | 0.0012004 | 1 | 1 | 1 | 1 | 1 | 2.9091e-09 | 1.5927e-05 | 2.9086e-09 | 2.9091e-11 | 1.5927e-07 | 2.9086e-11 | 1 | 1 | 1 | 1 | 1 | 1
La-129 |  | 3.6364e-07 | 0.0039545 | 0.0004736 | 3.6332e-07 | 1 | 1 | 1 | 1 | 0.0004736 | 0.00098264 | 0.00084066 | 0.00058771 | 0.0018369 | 1 | 1 | 1 | 1 | 1 | 2.9091e-09 | 1.5927e-05 | 2.9086e-09 | 2.9091e-11 | 1.5927e-07 | 2.9086e-11 | 1 | 1 | 1 | 1 | 1 | 1
La-130 |  | 3.6364e-07 | 0.0039545 | 0.00030541 | 3.6317e-07 | 1 | 1 | 1 | 1 | 0.00030541 | 0.00065587 | 0.00055595 | 0.00038766 | 0.001167 | 1 | 1 | 1 | 1 | 1 | 2.9091e-09 | 1.5927e-05 | 2.9086e-09 | 2.9091e-11 | 1.5927e-07 | 2.9086e-11 | 1 | 1 | 1 | 1 | 1 | 1
La-131 |  | 3.6364e-07 | 0.0039545 | 0.00048188 | 3.6333e-07 | 1 | 1 | 1 | 1 | 0.00048188 | 0.0010377 | 0.00088968 | 0.00062575 | 0.0020477 | 1 | 1 | 1 | 1 | 1 | 2.9091e-09 | 1.5927e-05 | 2.9086e-09 | 2.9091e-11 | 1.5927e-07 | 2.9086e-11 | 1 | 1 | 1 | 1 | 1 | 1
La-132 |  | 3.6364e-07 | 0.0039545 | 0.00026372 | 3.631e-07 | 1 | 1 | 1 | 1 | 0.00026372 | 0.00057202 | 0.00048319 | 0.00033275 | 0.0010529 | 1 | 1 | 1 | 1 | 1 | 2.9091e-09 | 1.5927e-05 | 2.9086e-09 | 2.9091e-11 | 1.5927e-07 | 2.9086e-11 | 1 | 1 | 1 | 1 | 1 | 1
La-132m |  | 3.6364e-07 | 0.0039545 | 0.00043412 | 3.633e-07 | 1 | 1 | 1 | 1 | 0.00043412 | 0.00088829 | 0.0007652 | 0.00052317 | 0.0016509 | 1 | 1 | 1 | 1 | 1 | 2.9091e-09 | 1.5927e-05 | 2.9086e-09 | 2.9091e-11 | 1.5927e-07 | 2.9086e-11 | 1 | 1 | 1 | 1 | 1 | 1
La-133 |  | 3.6364e-07 | 0.0039545 | 0.00049918 | 3.6334e-07 | 1 | 1 | 1 | 1 | 0.00049918 | 0.0011805 | 0.00097258 | 0.00055636 | 0.0037537 | 1 | 1 | 1 | 1 | 1 | 2.9091e-09 | 1.5927e-05 | 2.9086e-09 | 2.9091e-11 | 1.5927e-07 | 2.9086e-11 | 1 | 1 | 1 | 1 | 1 | 1
La-134 |  | 3.6364e-07 | 0.0039545 | 0.00031034 | 3.6318e-07 | 1 | 1 | 1 | 1 | 0.00031034 | 0.00070324 | 0.00058341 | 0.0003629 | 0.0016231 | 1 | 1 | 1 | 1 | 1 | 2.9091e-09 | 1.5927e-05 | 2.9086e-09 | 2.9091e-11 | 1.5927e-07 | 2.9086e-11 | 1 | 1 | 1 | 1 | 1 | 1
La-135 |  | 3.6364e-07 | 0.0039545 | 0.00095024 | 3.6346e-07 | 1 | 1 | 1 | 1 | 0.00095024 | 0.0033444 | 0.0025157 | 0.00095546 | 0.014728 | 1 | 1 | 1 | 1 | 0.977 | 2.9091e-09 | 1.5927e-05 | 2.9086e-09 | 2.9091e-11 | 1.5927e-07 | 2.9086e-11 | 1 | 1 | 1 | 1 | 1 | 1
La-136 |  | 3.6364e-07 | 0.0039545 | 0.00036833 | 3.6324e-07 | 1 | 1 | 1 | 1 | 0.00036833 | 0.0010395 | 0.00081939 | 0.00042425 | 0.0033302 | 1 | 1 | 1 | 1 | 1 | 2.9091e-09 | 1.5927e-05 | 2.9086e-09 | 2.9091e-11 | 1.5927e-07 | 2.9086e-11 | 1 | 1 | 1 | 1 | 1 | 1
La-137 |  | 3.6364e-07 | 0.0039545 | . | 3.636e-07 | 1 | 1 | . | 1 | . | 9174.845 | 10503.8036 | . | 35919.6559 | . | 6.0551e-06 | 5.289e-06 | . | 1.5466e-06 | 2.9091e-09 | 1.5927e-05 | 2.9086e-09 | 2.9091e-11 | 1.5927e-07 | 2.9086e-11 | 1 | 1 | 1 | 1 | 1 | 1
La-138 |  | 3.6364e-07 | 0.0039545 | 0.00025219 | 3.6308e-07 | 1 | 1 | 1 | 1 | 0.00025219 | 0.00054195 | 0.00045051 | 0.00031066 | 0.00098332 | 1 | 1 | 1 | 1 | 1 | 2.9091e-09 | 1.5927e-05 | 2.9086e-09 | 2.9091e-11 | 1.5927e-07 | 2.9086e-11 | 1 | 1 | 1 | 1 | 1 | 1
La-140 |  | 3.6364e-07 | 0.0039545 | 0.00025797 | 3.6309e-07 | 1 | 1 | 1 | 1 | 0.00025797 | 0.00053775 | 0.00044351 | 0.00031137 | 0.00094971 | 1 | 1 | 1 | 1 | 1 | 2.9091e-09 | 1.5927e-05 | 2.9086e-09 | 2.9091e-11 | 1.5927e-07 | 2.9086e-11 | 1 | 1 | 1 | 1 | 1 | 1
La-141 |  | 3.6364e-07 | 0.0039545 | 0.00022952 | 3.6303e-07 | 1 | 1 | 1 | 1 | 0.00022952 | 0.00049544 | 0.00041301 | 0.00028905 | 0.00087497 | 1 | 1 | 1 | 1 | 1 | 2.9091e-09 | 1.5927e-05 | 2.9086e-09 | 2.9091e-11 | 1.5927e-07 | 2.9086e-11 | 1 | 1 | 1 | 1 | 1 | 1
La-142 |  | 3.6364e-07 | 0.0039545 | 0.0002018 | 3.6295e-07 | 1 | 1 | 1 | 1 | 0.0002018 | 0.00043806 | 0.00036254 | 0.00024788 | 0.00078951 | 1 | 1 | 1 | 1 | 1 | 2.9091e-09 | 1.5927e-05 | 2.9086e-09 | 2.9091e-11 | 1.5927e-07 | 2.9086e-11 | 1 | 1 | 1 | 1 | 1 | 1
La-143 |  | 3.6364e-07 | 0.0039545 | 0.0002386 | 3.6305e-07 | 1 | 1 | 1 | 1 | 0.0002386 | 0.00050579 | 0.00042432 | 0.00029166 | 0.00089933 | 1 | 1 | 1 | 1 | 1 | 2.9091e-09 | 1.5927e-05 | 2.9086e-09 | 2.9091e-11 | 1.5927e-07 | 2.9086e-11 | 1 | 1 | 1 | 1 | 1 | 1
Lu-165 |  | 3.6364e-07 | 0.0039545 | 0.00030392 | 3.6317e-07 | 1 | 1 | 1 | 1 | 0.00030392 | 0.00069123 | 0.0005768 | 0.00038451 | 0.0013419 | 1 | 1 | 1 | 1 | 1 | 2.9091e-09 | 1.5927e-05 | 2.9086e-09 | 2.9091e-11 | 1.5927e-07 | 2.9086e-11 | 1 | 1 | 1 | 1 | 1 | 1
Lu-167 |  | 3.6364e-07 | 0.0039545 | 0.00025095 | 3.6308e-07 | 1 | 1 | 1 | 1 | 0.00025095 | 0.00054313 | 0.00045461 | 0.00031166 | 0.0010406 | 1 | 1 | 1 | 1 | 1 | 2.9091e-09 | 1.5927e-05 | 2.9086e-09 | 2.9091e-11 | 1.5927e-07 | 2.9086e-11 | 1 | 1 | 1 | 1 | 1 | 1
Lu-169 |  | 3.6364e-07 | 0.0039545 | 0.00027585 | 3.6312e-07 | 1 | 1 | 1 | 1 | 0.00027585 | 0.0005997 | 0.00050238 | 0.0003396 | 0.0011345 | 1 | 1 | 1 | 1 | 1 | 2.9091e-09 | 1.5927e-05 | 2.9086e-09 | 2.9091e-11 | 1.5927e-07 | 2.9086e-11 | 1 | 1 | 1 | 1 | 1 | 1
Lu-169m |  | 3.6364e-07 | 0.0039545 | . | 3.636e-07 | 1 | 1 | . | 1 | . | . | . | . | . | . | . | . | . | . | 2.9091e-09 | 1.5927e-05 | 2.9086e-09 | 2.9091e-11 | 1.5927e-07 | 2.9086e-11 | 1 | 1 | 1 | 1 | 1 | 1
Lu-170 |  | 3.6364e-07 | 0.0039545 | 0.00020728 | 3.6297e-07 | 1 | 1 | 1 | 1 | 0.00020728 | 0.00045951 | 0.00038076 | 0.00026066 | 0.0008556 | 1 | 1 | 1 | 1 | 1 | 2.9091e-09 | 1.5927e-05 | 2.9086e-09 | 2.9091e-11 | 1.5927e-07 | 2.9086e-11 | 1 | 1 | 1 | 1 | 1 | 1
Lu-171 |  | 3.6364e-07 | 0.0039545 | 0.00038518 | 3.6326e-07 | 1 | 1 | 1 | 1 | 0.00038518 | 0.0008421 | 0.00071607 | 0.00046293 | 0.0018298 | 1 | 1 | 1 | 1 | 1 | 2.9091e-09 | 1.5927e-05 | 2.9086e-09 | 2.9091e-11 | 1.5927e-07 | 2.9086e-11 | 1 | 1 | 1 | 1 | 1 | 1
Lu-171m |  | 3.6364e-07 | 0.0039545 | 0.096462 | 3.636e-07 | 1 | 1 | 0.43781 | 1 | 0.096462 | 0.39523 | 0.34533 | 0.14768 | 21.2769 | 0.43781 | 0.13113 | 0.1486 | 0.31352 | 0.0026111 | 2.9091e-09 | 1.5927e-05 | 2.9086e-09 | 2.9091e-11 | 1.5927e-07 | 2.9086e-11 | 1 | 1 | 1 | 1 | 1 | 1
Lu-172 |  | 3.6364e-07 | 0.0039545 | 0.00030465 | 3.6317e-07 | 1 | 1 | 1 | 1 | 0.00030465 | 0.00064579 | 0.0005459 | 0.00037167 | 0.001192 | 1 | 1 | 1 | 1 | 1 | 2.9091e-09 | 1.5927e-05 | 2.9086e-09 | 2.9091e-11 | 1.5927e-07 | 2.9086e-11 | 1 | 1 | 1 | 1 | 1 | 1
Lu-172m |  | 3.6364e-07 | 0.0039545 | 6769.0631 | 3.636e-07 | 1 | 1 | 8.2072e-06 | 1 | 6769.0631 | 12560.0024 | 11849.9473 | 7884.3469 | 448276.0137 | 8.2072e-06 | 4.4232e-06 | 4.6882e-06 | 7.0462e-06 | 1.2393e-07 | 2.9091e-09 | 1.5927e-05 | 2.9086e-09 | 2.9091e-11 | 1.5927e-07 | 2.9086e-11 | 1 | 1 | 1 | 1 | 1 | 1
Lu-173 |  | 3.6364e-07 | 0.0039545 | 0.0011874 | 3.6349e-07 | 1 | 1 | 1 | 1 | 0.0011874 | 0.0027623 | 0.0023416 | 0.0013886 | 0.0073024 | 1 | 1 | 1 | 1 | 0.9995 | 2.9091e-09 | 1.5927e-05 | 2.9086e-09 | 2.9091e-11 | 1.5927e-07 | 2.9086e-11 | 1 | 1 | 1 | 1 | 1 | 1
Lu-174 |  | 3.6364e-07 | 0.0039545 | 0.0003143 | 3.6318e-07 | 1 | 1 | 1 | 1 | 0.0003143 | 0.00097828 | 0.0007795 | 0.00042695 | 0.002906 | 1 | 1 | 1 | 1 | 1 | 2.9091e-09 | 1.5927e-05 | 2.9086e-09 | 2.9091e-11 | 1.5927e-07 | 2.9086e-11 | 1 | 1 | 1 | 1 | 1 | 1
Lu-174m |  | 3.6364e-07 | 0.0039545 | 0.0013993 | 3.6351e-07 | 1 | 1 | 1 | 1 | 0.0013993 | 0.0055142 | 0.0042847 | 0.0017554 | 0.031326 | 1 | 0.99996 | 1 | 1 | 0.83025 | 2.9091e-09 | 1.5927e-05 | 2.9086e-09 | 2.9091e-11 | 1.5927e-07 | 2.9086e-11 | 1 | 1 | 1 | 1 | 1 | 1
Lu-176 |  | 3.6364e-07 | 0.0039545 | 0.00094828 | 3.6346e-07 | 1 | 1 | 1 | 1 | 0.00094828 | 0.0015651 | 0.0013777 | 0.001075 | 0.0028531 | 1 | 1 | 1 | 1 | 1 | 2.9091e-09 | 1.5927e-05 | 2.9086e-09 | 2.9091e-11 | 1.5927e-07 | 2.9086e-11 | 1 | 1 | 1 | 1 | 1 | 1
Lu-176m |  | 3.6364e-07 | 0.0039545 | 0.009098 | 3.6359e-07 | 1 | 1 | 0.99777 | 1 | 0.009098 | 0.020895 | 0.018823 | 0.011675 | 0.10711 | 0.99777 | 0.92996 | 0.94773 | 0.99142 | 0.40468 | 2.9091e-09 | 1.5927e-05 | 2.9086e-09 | 2.9091e-11 | 1.5927e-07 | 2.9086e-11 | 1 | 1 | 1 | 1 | 1 | 1
Lu-177 |  | 3.6364e-07 | 0.0039545 | 0.0015802 | 3.6352e-07 | 1 | 1 | 1 | 1 | 0.0015802 | 0.0023505 | 0.0020996 | 0.0016747 | 0.004658 | 1 | 1 | 1 | 1 | 0.99999 | 2.9091e-09 | 1.5927e-05 | 2.9086e-09 | 2.9091e-11 | 1.5927e-07 | 2.9086e-11 | 1 | 1 | 1 | 1 | 1 | 1
Lu-177m |  | 3.6364e-07 | 0.0039545 | 0.0008035 | 3.6344e-07 | 1 | 1 | 1 | 1 | 0.0008035 | 0.0015334 | 0.0013458 | 0.0010317 | 0.0028486 | 1 | 1 | 1 | 1 | 1 | 2.9091e-09 | 1.5927e-05 | 2.9086e-09 | 2.9091e-11 | 1.5927e-07 | 2.9086e-11 | 1 | 1 | 1 | 1 | 1 | 1
Lu-178 |  | 3.6364e-07 | 0.0039545 | 0.00024716 | 3.6307e-07 | 1 | 1 | 1 | 1 | 0.00024716 | 0.00056214 | 0.0004655 | 0.00031647 | 0.0011191 | 1 | 1 | 1 | 1 | 1 | 2.9091e-09 | 1.5927e-05 | 2.9086e-09 | 2.9091e-11 | 1.5927e-07 | 2.9086e-11 | 1 | 1 | 1 | 1 | 1 | 1
Lu-178m |  | 3.6364e-07 | 0.0039545 | 0.00064872 | 3.634e-07 | 1 | 1 | 1 | 1 | 0.00064872 | 0.001293 | 0.0011293 | 0.00086713 | 0.0023376 | 1 | 1 | 1 | 1 | 1 | 2.9091e-09 | 1.5927e-05 | 2.9086e-09 | 2.9091e-11 | 1.5927e-07 | 2.9086e-11 | 1 | 1 | 1 | 1 | 1 | 1
Lu-179 |  | 3.6364e-07 | 0.0039545 | 0.0010481 | 3.6348e-07 | 1 | 1 | 1 | 1 | 0.0010481 | 0.0016165 | 0.0014217 | 0.0011316 | 0.0026165 | 1 | 1 | 1 | 1 | 1 | 2.9091e-09 | 1.5927e-05 | 2.9086e-09 | 2.9091e-11 | 1.5927e-07 | 2.9086e-11 | 1 | 1 | 1 | 1 | 1 | 1
Lu-180 |  | 3.6364e-07 | 0.0039545 | 0.00027657 | 3.6313e-07 | 1 | 1 | 1 | 1 | 0.00027657 | 0.00060652 | 0.00051324 | 0.00035857 | 0.0010908 | 1 | 1 | 1 | 1 | 1 | 2.9091e-09 | 1.5927e-05 | 2.9086e-09 | 2.9091e-11 | 1.5927e-07 | 2.9086e-11 | 1 | 1 | 1 | 1 | 1 | 1
Lu-181 |  | 3.6364e-07 | 0.0039545 | 0.00045071 | 3.6331e-07 | 1 | 1 | 1 | 1 | 0.00045071 | 0.00090443 | 0.00078086 | 0.0005282 | 0.0017582 | 1 | 1 | 1 | 1 | 1 | 2.9091e-09 | 1.5927e-05 | 2.9086e-09 | 2.9091e-11 | 1.5927e-07 | 2.9086e-11 | 1 | 1 | 1 | 1 | 1 | 1
Mg-27 |  | 3.6364e-07 | 0.0039545 | 0.00032072 | 3.6319e-07 | 1 | 1 | 1 | 1 | 0.00032072 | 0.00065003 | 0.00055605 | 0.00038006 | 0.0011329 | 1 | 1 | 1 | 1 | 1 | 2.9091e-09 | 1.5927e-05 | 2.9086e-09 | 2.9091e-11 | 1.5927e-07 | 2.9086e-11 | 1 | 1 | 1 | 1 | 1 | 1
Mg-28 |  | 3.6364e-07 | 0.0039545 | 0.00026592 | 3.6311e-07 | 1 | 1 | 1 | 1 | 0.00026592 | 0.00058155 | 0.00048717 | 0.00033842 | 0.0010598 | 1 | 1 | 1 | 1 | 1 | 2.9091e-09 | 1.5927e-05 | 2.9086e-09 | 2.9091e-11 | 1.5927e-07 | 2.9086e-11 | 1 | 1 | 1 | 1 | 1 | 1
Mn-50m |  | 3.6364e-07 | 0.0039545 | 0.00026418 | 3.631e-07 | 1 | 1 | 1 | 1 | 0.00026418 | 0.00056419 | 0.000477 | 0.00032712 | 0.00098817 | 1 | 1 | 1 | 1 | 1 | 2.9091e-09 | 1.5927e-05 | 2.9086e-09 | 2.9091e-11 | 1.5927e-07 | 2.9086e-11 | 1 | 1 | 1 | 1 | 1 | 1
Mn-51 |  | 3.6364e-07 | 0.0039545 | 0.0002653 | 3.6311e-07 | 1 | 1 | 1 | 1 | 0.0002653 | 0.0005675 | 0.00047955 | 0.00032738 | 0.0012095 | 1 | 1 | 1 | 1 | 1 | 2.9091e-09 | 1.5927e-05 | 2.9086e-09 | 2.9091e-11 | 1.5927e-07 | 2.9086e-11 | 1 | 1 | 1 | 1 | 1 | 1
Mn-52 |  | 3.6364e-07 | 0.0039545 | 0.00027526 | 3.6312e-07 | 1 | 1 | 1 | 1 | 0.00027526 | 0.0005771 | 0.00048799 | 0.0003345 | 0.001019 | 1 | 1 | 1 | 1 | 1 | 2.9091e-09 | 1.5927e-05 | 2.9086e-09 | 2.9091e-11 | 1.5927e-07 | 2.9086e-11 | 1 | 1 | 1 | 1 | 1 | 1
Mn-52m |  | 3.6364e-07 | 0.0039545 | 0.00023435 | 3.6304e-07 | 1 | 1 | 1 | 1 | 0.00023435 | 0.00050016 | 0.00041146 | 0.00028932 | 0.00087526 | 1 | 1 | 1 | 1 | 1 | 2.9091e-09 | 1.5927e-05 | 2.9086e-09 | 2.9091e-11 | 1.5927e-07 | 2.9086e-11 | 1 | 1 | 1 | 1 | 1 | 1
Mn-53 |  | 3.6364e-07 | 0.0039545 | . | 3.636e-07 | 1 | 1 | . | 1 | . | . | . | . | . | . | . | . | . | . | 2.9091e-09 | 1.5927e-05 | 2.9086e-09 | 2.9091e-11 | 1.5927e-07 | 2.9086e-11 | 1 | 1 | 1 | 1 | 1 | 1
Mn-54 |  | 3.6364e-07 | 0.0039545 | 0.0003334 | 3.6321e-07 | 1 | 1 | 1 | 1 | 0.0003334 | 0.00068445 | 0.00058677 | 0.00040003 | 0.0012447 | 1 | 1 | 1 | 1 | 1 | 2.9091e-09 | 1.5927e-05 | 2.9086e-09 | 2.9091e-11 | 1.5927e-07 | 2.9086e-11 | 1 | 1 | 1 | 1 | 1 | 1
Mn-56 |  | 3.6364e-07 | 0.0039545 | 0.00024737 | 3.6307e-07 | 1 | 1 | 1 | 1 | 0.00024737 | 0.00051995 | 0.00043727 | 0.00030128 | 0.00092424 | 1 | 1 | 1 | 1 | 1 | 2.9091e-09 | 1.5927e-05 | 2.9086e-09 | 2.9091e-11 | 1.5927e-07 | 2.9086e-11 | 1 | 1 | 1 | 1 | 1 | 1
Mn-57 |  | 3.6364e-07 | 0.0039545 | 0.0003929 | 3.6327e-07 | 1 | 1 | 1 | 1 | 0.0003929 | 0.00086111 | 0.00073078 | 0.00047992 | 0.0025324 | 1 | 1 | 1 | 1 | 1 | 2.9091e-09 | 1.5927e-05 | 2.9086e-09 | 2.9091e-11 | 1.5927e-07 | 2.9086e-11 | 1 | 1 | 1 | 1 | 1 | 1
Mn-58m |  | 3.6364e-07 | 0.0039545 | 0.00025904 | 3.6309e-07 | 1 | 1 | 1 | 1 | 0.00025904 | 0.00056263 | 0.00047263 | 0.00032569 | 0.0009901 | 1 | 1 | 1 | 1 | 1 | 2.9091e-09 | 1.5927e-05 | 2.9086e-09 | 2.9091e-11 | 1.5927e-07 | 2.9086e-11 | 1 | 1 | 1 | 1 | 1 | 1
Mo-101 |  | 3.6364e-07 | 0.0039545 | 0.0002745 | 3.6312e-07 | 1 | 1 | 1 | 1 | 0.0002745 | 0.00057702 | 0.00048662 | 0.00033557 | 0.0010355 | 1 | 1 | 1 | 1 | 1 | 2.9091e-09 | 1.5927e-05 | 2.9086e-09 | 2.9091e-11 | 1.5927e-07 | 2.9086e-11 | 1 | 1 | 1 | 1 | 1 | 1
Mo-102 |  | 3.6364e-07 | 0.0039545 | 0.0013786 | 3.6351e-07 | 1 | 1 | 1 | 1 | 0.0013786 | 0.0020041 | 0.0018039 | 0.0014752 | 0.0032228 | 1 | 1 | 1 | 1 | 1 | 2.9091e-09 | 1.5927e-05 | 2.9086e-09 | 2.9091e-11 | 1.5927e-07 | 2.9086e-11 | 1 | 1 | 1 | 1 | 1 | 1
Mo-89 |  | 3.6364e-07 | 0.0039545 | 0.00025639 | 3.6309e-07 | 1 | 1 | 1 | 1 | 0.00025639 | 0.00054725 | 0.0004604 | 0.00031527 | 0.00098104 | 1 | 1 | 1 | 1 | 1 | 2.9091e-09 | 1.5927e-05 | 2.9086e-09 | 2.9091e-11 | 1.5927e-07 | 2.9086e-11 | 1 | 1 | 1 | 1 | 1 | 1
Mo-90 |  | 3.6364e-07 | 0.0039545 | 0.00049291 | 3.6333e-07 | 1 | 1 | 1 | 1 | 0.00049291 | 0.0010249 | 0.00087049 | 0.00060357 | 0.0021799 | 1 | 1 | 1 | 1 | 1 | 2.9091e-09 | 1.5927e-05 | 2.9086e-09 | 2.9091e-11 | 1.5927e-07 | 2.9086e-11 | 1 | 1 | 1 | 1 | 1 | 1
Mo-91 |  | 3.6364e-07 | 0.0039545 | 0.00019224 | 3.6292e-07 | 1 | 1 | 1 | 1 | 0.00019224 | 0.00043097 | 0.00034893 | 0.00023681 | 0.0011311 | 1 | 1 | 1 | 1 | 1 | 2.9091e-09 | 1.5927e-05 | 2.9086e-09 | 2.9091e-11 | 1.5927e-07 | 2.9086e-11 | 1 | 1 | 1 | 1 | 1 | 1
Mo-91m |  | 3.6364e-07 | 0.0039545 | 0.00027623 | 3.6312e-07 | 1 | 1 | 1 | 1 | 0.00027623 | 0.00058041 | 0.00048902 | 0.00033352 | 0.0010206 | 1 | 1 | 1 | 1 | 1 | 2.9091e-09 | 1.5927e-05 | 2.9086e-09 | 2.9091e-11 | 1.5927e-07 | 2.9086e-11 | 1 | 1 | 1 | 1 | 1 | 1
Mo-93 |  | 3.6364e-07 | 0.0039545 | . | 3.636e-07 | 1 | 1 | . | 1 | . | . | . | . | . | . | . | . | . | . | 2.9091e-09 | 1.5927e-05 | 2.9086e-09 | 2.9091e-11 | 1.5927e-07 | 2.9086e-11 | 1 | 1 | 1 | 1 | 1 | 1
Mo-93m |  | 3.6364e-07 | 0.0039545 | 0.00028235 | 3.6314e-07 | 1 | 1 | 1 | 1 | 0.00028235 | 0.00058838 | 0.00048951 | 0.00033828 | 0.0010359 | 1 | 1 | 1 | 1 | 1 | 2.9091e-09 | 1.5927e-05 | 2.9086e-09 | 2.9091e-11 | 1.5927e-07 | 2.9086e-11 | 1 | 1 | 1 | 1 | 1 | 1
Mo-99 |  | 3.6364e-07 | 0.0039545 | 0.0003971 | 3.6327e-07 | 1 | 1 | 1 | 1 | 0.0003971 | 0.00081445 | 0.00070371 | 0.00047677 | 0.0014439 | 1 | 1 | 1 | 1 | 1 | 2.9091e-09 | 1.5927e-05 | 2.9086e-09 | 2.9091e-11 | 1.5927e-07 | 2.9086e-11 | 1 | 1 | 1 | 1 | 1 | 1
N-13 |  | 3.6364e-07 | 0.0039545 | 3.5394e-05 | 3.5991e-07 | 1 | 1 | 1 | 1 | 3.5394e-05 | 3.5394e-05 | 3.5394e-05 | 3.5394e-05 | 3.5394e-05 | 1 | 1 | 1 | 1 | 1 | 2.9091e-09 | 1.5927e-05 | 2.9086e-09 | 2.9091e-11 | 1.5927e-07 | 2.9086e-11 | 1 | 1 | 1 | 1 | 1 | 1
N-16 |  | 3.6364e-07 | 0.0039545 | 0.00012459 | 3.6254e-07 | 1 | 1 | 1 | 1 | 0.00012459 | 0.00028921 | 0.00022897 | 0.00014918 | 0.00053232 | 1 | 1 | 1 | 1 | 1 | 2.9091e-09 | 1.5927e-05 | 2.9086e-09 | 2.9091e-11 | 1.5927e-07 | 2.9086e-11 | 1 | 1 | 1 | 1 | 1 | 1
Na-22 |  | 3.6364e-07 | 0.0039545 | 0.00023565 | 3.6304e-07 | 1 | 1 | 1 | 1 | 0.00023565 | 0.00052449 | 0.00044128 | 0.00030648 | 0.00091395 | 1 | 1 | 1 | 1 | 1 | 2.9091e-09 | 1.5927e-05 | 2.9086e-09 | 2.9091e-11 | 1.5927e-07 | 2.9086e-11 | 1 | 1 | 1 | 1 | 1 | 1
Na-24 |  | 3.6364e-07 | 0.0039545 | 0.00018045 | 3.6287e-07 | 1 | 1 | 1 | 1 | 0.00018045 | 0.00039848 | 0.00032869 | 0.00022676 | 0.00072145 | 1 | 1 | 1 | 1 | 1 | 2.9091e-09 | 1.5927e-05 | 2.9086e-09 | 2.9091e-11 | 1.5927e-07 | 2.9086e-11 | 1 | 1 | 1 | 1 | 1 | 1
Nb-87 |  | 3.6364e-07 | 0.0039545 | 0.0015976 | 3.6352e-07 | 1 | 1 | 1 | 1 | 0.0015976 | 0.0021267 | 0.0019345 | 0.0016333 | 0.0046141 | 1 | 1 | 1 | 1 | 0.99999 | 2.9091e-09 | 1.5927e-05 | 2.9086e-09 | 2.9091e-11 | 1.5927e-07 | 2.9086e-11 | 1 | 1 | 1 | 1 | 1 | 1
Nb-88 |  | 3.6364e-07 | 0.0039545 | 0.0003125 | 3.6318e-07 | 1 | 1 | 1 | 1 | 0.0003125 | 0.00064701 | 0.00055101 | 0.00038179 | 0.0011622 | 1 | 1 | 1 | 1 | 1 | 2.9091e-09 | 1.5927e-05 | 2.9086e-09 | 2.9091e-11 | 1.5927e-07 | 2.9086e-11 | 1 | 1 | 1 | 1 | 1 | 1
Nb-88m |  | 3.6364e-07 | 0.0039545 | 0.00028926 | 3.6315e-07 | 1 | 1 | 1 | 1 | 0.00028926 | 0.00060515 | 0.00051175 | 0.00035646 | 0.0010676 | 1 | 1 | 1 | 1 | 1 | 2.9091e-09 | 1.5927e-05 | 2.9086e-09 | 2.9091e-11 | 1.5927e-07 | 2.9086e-11 | 1 | 1 | 1 | 1 | 1 | 1
Nb-89 |  | 3.6364e-07 | 0.0039545 | 0.00018988 | 3.6291e-07 | 1 | 1 | 1 | 1 | 0.00018988 | 0.00041806 | 0.00034353 | 0.00023651 | 0.00080328 | 1 | 1 | 1 | 1 | 1 | 2.9091e-09 | 1.5927e-05 | 2.9086e-09 | 2.9091e-11 | 1.5927e-07 | 2.9086e-11 | 1 | 1 | 1 | 1 | 1 | 1
Nb-89m |  | 3.6364e-07 | 0.0039545 | 0.00045551 | 3.6331e-07 | 1 | 1 | 1 | 1 | 0.00045551 | 0.00087207 | 0.00075926 | 0.00055218 | 0.0015971 | 1 | 1 | 1 | 1 | 1 | 2.9091e-09 | 1.5927e-05 | 2.9086e-09 | 2.9091e-11 | 1.5927e-07 | 2.9086e-11 | 1 | 1 | 1 | 1 | 1 | 1
Nb-90 |  | 3.6364e-07 | 0.0039545 | 0.00020599 | 3.6296e-07 | 1 | 1 | 1 | 1 | 0.00020599 | 0.00044312 | 0.00036785 | 0.00025542 | 0.00082545 | 1 | 1 | 1 | 1 | 1 | 2.9091e-09 | 1.5927e-05 | 2.9086e-09 | 2.9091e-11 | 1.5927e-07 | 2.9086e-11 | 1 | 1 | 1 | 1 | 1 | 1
Nb-91 |  | 3.6364e-07 | 0.0039545 | . | 3.636e-07 | 1 | 1 | . | 1 | . | . | . | . | . | . | . | . | . | . | 2.9091e-09 | 1.5927e-05 | 2.9086e-09 | 2.9091e-11 | 1.5927e-07 | 2.9086e-11 | 1 | 1 | 1 | 1 | 1 | 1
Nb-91m |  | 3.6364e-07 | 0.0039545 | 0.00027355 | 3.6312e-07 | 1 | 1 | 1 | 1 | 0.00027355 | 0.0007615 | 0.00060733 | 0.000348 | 0.0053968 | 1 | 1 | 1 | 1 | 0.99997 | 2.9091e-09 | 1.5927e-05 | 2.9086e-09 | 2.9091e-11 | 1.5927e-07 | 2.9086e-11 | 1 | 1 | 1 | 1 | 1 | 1
Nb-92 |  | 3.6364e-07 | 0.0039545 | 0.00035849 | 3.6323e-07 | 1 | 1 | 1 | 1 | 0.00035849 | 0.00070317 | 0.00060862 | 0.00041776 | 0.0013279 | 1 | 1 | 1 | 1 | 1 | 2.9091e-09 | 1.5927e-05 | 2.9086e-09 | 2.9091e-11 | 1.5927e-07 | 2.9086e-11 | 1 | 1 | 1 | 1 | 1 | 1
Nb-92m |  | 3.6364e-07 | 0.0039545 | 0.00031315 | 3.6318e-07 | 1 | 1 | 1 | 1 | 0.00031315 | 0.00062971 | 0.00053753 | 0.0003672 | 0.0012509 | 1 | 1 | 1 | 1 | 1 | 2.9091e-09 | 1.5927e-05 | 2.9086e-09 | 2.9091e-11 | 1.5927e-07 | 2.9086e-11 | 1 | 1 | 1 | 1 | 1 | 1
Nb-93m |  | 3.6364e-07 | 0.0039545 | . | 3.636e-07 | 1 | 1 | . | 1 | . | . | . | . | . | . | . | . | . | . | 2.9091e-09 | 1.5927e-05 | 2.9086e-09 | 2.9091e-11 | 1.5927e-07 | 2.9086e-11 | 1 | 1 | 1 | 1 | 1 | 1
Nb-94 |  | 3.6364e-07 | 0.0039545 | 0.00034856 | 3.6322e-07 | 1 | 1 | 1 | 1 | 0.00034856 | 0.00070337 | 0.00060452 | 0.00040968 | 0.0012112 | 1 | 1 | 1 | 1 | 1 | 2.9091e-09 | 1.5927e-05 | 2.9086e-09 | 2.9091e-11 | 1.5927e-07 | 2.9086e-11 | 1 | 1 | 1 | 1 | 1 | 1
Nb-94m |  | 3.6364e-07 | 0.0039545 | 0.00050307 | 3.6334e-07 | 1 | 1 | 1 | 1 | 0.00050307 | 0.0017977 | 0.0013284 | 0.00054894 | 0.023997 | 1 | 1 | 1 | 1 | 0.90124 | 2.9091e-09 | 1.5927e-05 | 2.9086e-09 | 2.9091e-11 | 1.5927e-07 | 2.9086e-11 | 1 | 1 | 1 | 1 | 1 | 1
Nb-95 |  | 3.6364e-07 | 0.0039545 | 0.00035313 | 3.6323e-07 | 1 | 1 | 1 | 1 | 0.00035313 | 0.00072641 | 0.00062605 | 0.00042359 | 0.0012461 | 1 | 1 | 1 | 1 | 1 | 2.9091e-09 | 1.5927e-05 | 2.9086e-09 | 2.9091e-11 | 1.5927e-07 | 2.9086e-11 | 1 | 1 | 1 | 1 | 1 | 1
Nb-95m |  | 3.6364e-07 | 0.0039545 | 0.0012097 | 3.6349e-07 | 1 | 1 | 1 | 1 | 0.0012097 | 0.0017919 | 0.0015895 | 0.0012423 | 0.0059657 | 1 | 1 | 1 | 1 | 0.99991 | 2.9091e-09 | 1.5927e-05 | 2.9086e-09 | 2.9091e-11 | 1.5927e-07 | 2.9086e-11 | 1 | 1 | 1 | 1 | 1 | 1
Nb-96 |  | 3.6364e-07 | 0.0039545 | 0.00033074 | 3.632e-07 | 1 | 1 | 1 | 1 | 0.00033074 | 0.00068105 | 0.00058629 | 0.00040187 | 0.0011801 | 1 | 1 | 1 | 1 | 1 | 2.9091e-09 | 1.5927e-05 | 2.9086e-09 | 2.9091e-11 | 1.5927e-07 | 2.9086e-11 | 1 | 1 | 1 | 1 | 1 | 1
Nb-97 |  | 3.6364e-07 | 0.0039545 | 0.0004062 | 3.6328e-07 | 1 | 1 | 1 | 1 | 0.0004062 | 0.00077809 | 0.00068421 | 0.00045468 | 0.001322 | 1 | 1 | 1 | 1 | 1 | 2.9091e-09 | 1.5927e-05 | 2.9086e-09 | 2.9091e-11 | 1.5927e-07 | 2.9086e-11 | 1 | 1 | 1 | 1 | 1 | 1
Nb-98m |  | 3.6364e-07 | 0.0039545 | 0.0002918 | 3.6315e-07 | 1 | 1 | 1 | 1 | 0.0002918 | 0.00061794 | 0.00052645 | 0.00035651 | 0.001074 | 1 | 1 | 1 | 1 | 1 | 2.9091e-09 | 1.5927e-05 | 2.9086e-09 | 2.9091e-11 | 1.5927e-07 | 2.9086e-11 | 1 | 1 | 1 | 1 | 1 | 1
Nb-99 |  | 3.6364e-07 | 0.0039545 | 0.0028261 | 3.6356e-07 | 1 | 1 | 1 | 1 | 0.0028261 | 0.0043074 | 0.0039322 | 0.003019 | 0.0097715 | 1 | 1 | 1 | 1 | 0.9966 | 2.9091e-09 | 1.5927e-05 | 2.9086e-09 | 2.9091e-11 | 1.5927e-07 | 2.9086e-11 | 1 | 1 | 1 | 1 | 1 | 1
Nb-99m |  | 3.6364e-07 | 0.0039545 | 0.00020727 | 3.6297e-07 | 1 | 1 | 1 | 1 | 0.00020727 | 0.00045763 | 0.00037946 | 0.00026016 | 0.00083635 | 1 | 1 | 1 | 1 | 1 | 2.9091e-09 | 1.5927e-05 | 2.9086e-09 | 2.9091e-11 | 1.5927e-07 | 2.9086e-11 | 1 | 1 | 1 | 1 | 1 | 1
Nd-134 |  | 3.6364e-07 | 0.0039545 | 0.00069132 | 3.6341e-07 | 1 | 1 | 1 | 1 | 0.00069132 | 0.0013557 | 0.0011668 | 0.00079193 | 0.0025935 | 1 | 1 | 1 | 1 | 1 | 2.9091e-09 | 1.5927e-05 | 2.9086e-09 | 2.9091e-11 | 1.5927e-07 | 2.9086e-11 | 1 | 1 | 1 | 1 | 1 | 1
Nd-135 |  | 3.6364e-07 | 0.0039545 | 0.00048517 | 3.6333e-07 | 1 | 1 | 1 | 1 | 0.00048517 | 0.00098762 | 0.00084426 | 0.0005896 | 0.001872 | 1 | 1 | 1 | 1 | 1 | 2.9091e-09 | 1.5927e-05 | 2.9086e-09 | 2.9091e-11 | 1.5927e-07 | 2.9086e-11 | 1 | 1 | 1 | 1 | 1 | 1
Nd-136 |  | 3.6364e-07 | 0.0039545 | 0.00052782 | 3.6335e-07 | 1 | 1 | 1 | 1 | 0.00052782 | 0.001235 | 0.00103 | 0.00061191 | 0.0029208 | 1 | 1 | 1 | 1 | 1 | 2.9091e-09 | 1.5927e-05 | 2.9086e-09 | 2.9091e-11 | 1.5927e-07 | 2.9086e-11 | 1 | 1 | 1 | 1 | 1 | 1
Nd-137 |  | 3.6364e-07 | 0.0039545 | 0.00030965 | 3.6318e-07 | 1 | 1 | 1 | 1 | 0.00030965 | 0.00067042 | 0.00056543 | 0.00037718 | 0.0012672 | 1 | 1 | 1 | 1 | 1 | 2.9091e-09 | 1.5927e-05 | 2.9086e-09 | 2.9091e-11 | 1.5927e-07 | 2.9086e-11 | 1 | 1 | 1 | 1 | 1 | 1
Nd-138 |  | 3.6364e-07 | 0.0039545 | 0.0013973 | 3.6351e-07 | 1 | 1 | 1 | 1 | 0.0013973 | 0.0041447 | 0.0032901 | 0.0014516 | 0.015212 | 1 | 1 | 1 | 1 | 0.97406 | 2.9091e-09 | 1.5927e-05 | 2.9086e-09 | 2.9091e-11 | 1.5927e-07 | 2.9086e-11 | 1 | 1 | 1 | 1 | 1 | 1
Nd-139 |  | 3.6364e-07 | 0.0039545 | 0.00033575 | 3.6321e-07 | 1 | 1 | 1 | 1 | 0.00033575 | 0.00076688 | 0.00064375 | 0.00041806 | 0.0016569 | 1 | 1 | 1 | 1 | 1 | 2.9091e-09 | 1.5927e-05 | 2.9086e-09 | 2.9091e-11 | 1.5927e-07 | 2.9086e-11 | 1 | 1 | 1 | 1 | 1 | 1
Nd-139m |  | 3.6364e-07 | 0.0039545 | 0.00032244 | 3.6319e-07 | 1 | 1 | 1 | 1 | 0.00032244 | 0.00068281 | 0.00057916 | 0.0003876 | 0.0012438 | 1 | 1 | 1 | 1 | 1 | 2.9091e-09 | 1.5927e-05 | 2.9086e-09 | 2.9091e-11 | 1.5927e-07 | 2.9086e-11 | 1 | 1 | 1 | 1 | 1 | 1
Nd-140 |  | 3.6364e-07 | 0.0039545 | 77.0136 | 3.636e-07 | 1 | 1 | 0.00072137 | 1 | 77.0136 | 173.0837 | 167.6019 | 118.8731 | 444.7755 | 0.00072137 | 0.00032097 | 0.00033147 | 0.00046735 | 0.00012491 | 2.9091e-09 | 1.5927e-05 | 2.9086e-09 | 2.9091e-11 | 1.5927e-07 | 2.9086e-11 | 1 | 1 | 1 | 1 | 1 | 1
Nd-141 |  | 3.6364e-07 | 0.0039545 | 0.00039124 | 3.6327e-07 | 1 | 1 | 1 | 1 | 0.00039124 | 0.0013915 | 0.0010576 | 0.00045119 | 0.0050097 | 1 | 1 | 1 | 1 | 0.99998 | 2.9091e-09 | 1.5927e-05 | 2.9086e-09 | 2.9091e-11 | 1.5927e-07 | 2.9086e-11 | 1 | 1 | 1 | 1 | 1 | 1
Nd-141m |  | 3.6364e-07 | 0.0039545 | 0.00035707 | 3.6323e-07 | 1 | 1 | 1 | 1 | 0.00035707 | 0.00073217 | 0.00063243 | 0.00042652 | 0.0012636 | 1 | 1 | 1 | 1 | 1 | 2.9091e-09 | 1.5927e-05 | 2.9086e-09 | 2.9091e-11 | 1.5927e-07 | 2.9086e-11 | 1 | 1 | 1 | 1 | 1 | 1
Nd-144 |  | 3.6364e-07 | 0.0039545 | 3.5394e-05 | 3.5991e-07 | 1 | 1 | 1 | 1 | 3.5394e-05 | 3.5394e-05 | 3.5394e-05 | 3.5394e-05 | 3.5394e-05 | 1 | 1 | 1 | 1 | 1 | 2.9091e-09 | 1.5927e-05 | 2.9086e-09 | 2.9091e-11 | 1.5927e-07 | 2.9086e-11 | 1 | 1 | 1 | 1 | 1 | 1
Nd-147 |  | 3.6364e-07 | 0.0039545 | 0.00059285 | 3.6338e-07 | 1 | 1 | 1 | 1 | 0.00059285 | 0.001298 | 0.0011034 | 0.00070692 | 0.0026804 | 1 | 1 | 1 | 1 | 1 | 2.9091e-09 | 1.5927e-05 | 2.9086e-09 | 2.9091e-11 | 1.5927e-07 | 2.9086e-11 | 1 | 1 | 1 | 1 | 1 | 1
Nd-149 |  | 3.6364e-07 | 0.0039545 | 0.00065407 | 3.634e-07 | 1 | 1 | 1 | 1 | 0.00065407 | 0.0012336 | 0.0010711 | 0.00077004 | 0.0021517 | 1 | 1 | 1 | 1 | 1 | 2.9091e-09 | 1.5927e-05 | 2.9086e-09 | 2.9091e-11 | 1.5927e-07 | 2.9086e-11 | 1 | 1 | 1 | 1 | 1 | 1
Nd-151 |  | 3.6364e-07 | 0.0039545 | 0.00032836 | 3.632e-07 | 1 | 1 | 1 | 1 | 0.00032836 | 0.00071214 | 0.00060272 | 0.00040822 | 0.0012458 | 1 | 1 | 1 | 1 | 1 | 2.9091e-09 | 1.5927e-05 | 2.9086e-09 | 2.9091e-11 | 1.5927e-07 | 2.9086e-11 | 1 | 1 | 1 | 1 | 1 | 1
Nd-152 |  | 3.6364e-07 | 0.0039545 | 0.00084036 | 3.6345e-07 | 1 | 1 | 1 | 1 | 0.00084036 | 0.0013621 | 0.001199 | 0.00092438 | 0.0024718 | 1 | 1 | 1 | 1 | 1 | 2.9091e-09 | 1.5927e-05 | 2.9086e-09 | 2.9091e-11 | 1.5927e-07 | 2.9086e-11 | 1 | 1 | 1 | 1 | 1 | 1
Ne-19 |  | 3.6364e-07 | 0.0039545 | 0.00031334 | 3.6318e-07 | 1 | 1 | 1 | 1 | 0.00031334 | 0.00075854 | 0.00062567 | 0.00040456 | 0.001287 | 1 | 1 | 1 | 1 | 1 | 2.9091e-09 | 1.5927e-05 | 2.9086e-09 | 2.9091e-11 | 1.5927e-07 | 2.9086e-11 | 1 | 1 | 1 | 1 | 1 | 1
Ne-24 |  | 3.6364e-07 | 0.0039545 | 0.00045691 | 3.6331e-07 | 1 | 1 | 1 | 1 | 0.00045691 | 0.00089412 | 0.00078197 | 0.00058494 | 0.0015741 | 1 | 1 | 1 | 1 | 1 | 2.9091e-09 | 1.5927e-05 | 2.9086e-09 | 2.9091e-11 | 1.5927e-07 | 2.9086e-11 | 1 | 1 | 1 | 1 | 1 | 1
Ni-56 |  | 3.6364e-07 | 0.0039545 | 0.00037197 | 3.6325e-07 | 1 | 1 | 1 | 1 | 0.00037197 | 0.00077055 | 0.00065652 | 0.00044956 | 0.001363 | 1 | 1 | 1 | 1 | 1 | 2.9091e-09 | 1.5927e-05 | 2.9086e-09 | 2.9091e-11 | 1.5927e-07 | 2.9086e-11 | 1 | 1 | 1 | 1 | 1 | 1
Ni-57 |  | 3.6364e-07 | 0.0039545 | 0.00022875 | 3.6303e-07 | 1 | 1 | 1 | 1 | 0.00022875 | 0.00049074 | 0.00040776 | 0.00028606 | 0.00089157 | 1 | 1 | 1 | 1 | 1 | 2.9091e-09 | 1.5927e-05 | 2.9086e-09 | 2.9091e-11 | 1.5927e-07 | 2.9086e-11 | 1 | 1 | 1 | 1 | 1 | 1
Ni-59 |  | 3.6364e-07 | 0.0039545 | . | 3.636e-07 | 1 | 1 | . | 1 | . | . | . | . | . | . | . | . | . | . | 2.9091e-09 | 1.5927e-05 | 2.9086e-09 | 2.9091e-11 | 1.5927e-07 | 2.9086e-11 | 1 | 1 | 1 | 1 | 1 | 1
Ni-63 |  | 3.6364e-07 | 0.0039545 | 3.5394e-05 | 3.5991e-07 | 1 | 1 | 1 | 1 | 3.5394e-05 | 3.5394e-05 | 3.5394e-05 | 3.5394e-05 | 3.5394e-05 | 1 | 1 | 1 | 1 | 1 | 2.9091e-09 | 1.5927e-05 | 2.9086e-09 | 2.9091e-11 | 1.5927e-07 | 2.9086e-11 | 1 | 1 | 1 | 1 | 1 | 1
Ni-65 |  | 3.6364e-07 | 0.0039545 | 0.00024737 | 3.6307e-07 | 1 | 1 | 1 | 1 | 0.00024737 | 0.00052295 | 0.00043386 | 0.00030427 | 0.0009205 | 1 | 1 | 1 | 1 | 1 | 2.9091e-09 | 1.5927e-05 | 2.9086e-09 | 2.9091e-11 | 1.5927e-07 | 2.9086e-11 | 1 | 1 | 1 | 1 | 1 | 1
Ni-66 |  | 3.6364e-07 | 0.0039545 | 3.5394e-05 | 3.5991e-07 | 1 | 1 | 1 | 1 | 3.5394e-05 | 3.5394e-05 | 3.5394e-05 | 3.5394e-05 | 3.5394e-05 | 1 | 1 | 1 | 1 | 1 | 2.9091e-09 | 1.5927e-05 | 2.9086e-09 | 2.9091e-11 | 1.5927e-07 | 2.9086e-11 | 1 | 1 | 1 | 1 | 1 | 1
Np-232 |  | 3.6364e-07 | 0.0039545 | 0.00037935 | 3.6325e-07 | 1 | 1 | 1 | 1 | 0.00037935 | 0.00079853 | 0.00068147 | 0.00046334 | 0.0016179 | 1 | 1 | 1 | 1 | 1 | 2.9091e-09 | 1.5927e-05 | 2.9086e-09 | 2.9091e-11 | 1.5927e-07 | 2.9086e-11 | 1 | 1 | 1 | 1 | 1 | 1
Np-233 |  | 3.6364e-07 | 0.0039545 | 0.002602 | 3.6355e-07 | 1 | 1 | 1 | 1 | 0.002602 | 0.0049797 | 0.0043919 | 0.0028398 | 0.018601 | 1 | 0.99999 | 1 | 1 | 0.94955 | 2.9091e-09 | 1.5927e-05 | 2.9086e-09 | 2.9091e-11 | 1.5927e-07 | 2.9086e-11 | 1 | 1 | 1 | 1 | 1 | 1
Np-234 |  | 3.6364e-07 | 0.0039545 | 0.00025122 | 3.6308e-07 | 1 | 1 | 1 | 1 | 0.00025122 | 0.00054409 | 0.00044827 | 0.00030664 | 0.0011068 | 1 | 1 | 1 | 1 | 1 | 2.9091e-09 | 1.5927e-05 | 2.9086e-09 | 2.9091e-11 | 1.5927e-07 | 2.9086e-11 | 1 | 1 | 1 | 1 | 1 | 1
Np-235 |  | 3.6364e-07 | 0.0039545 | 0.050242 | 3.636e-07 | 1 | 1 | 0.66903 | 1 | 0.050242 | 0.10808 | 0.086506 | 0.031681 | 2.8759 | 0.66903 | 0.40191 | 0.47387 | 0.82685 | 0.019132 | 2.9091e-09 | 1.5927e-05 | 2.9086e-09 | 2.9091e-11 | 1.5927e-07 | 2.9086e-11 | 1 | 1 | 1 | 1 | 1 | 1
Np-235+D |  | 3.6364e-07 | 0.0039545 | 0.050242 | 3.636e-07 | 1 | 1 | 0.66903 | 1 | 0.050242 | 0.10808 | 0.086506 | 0.031681 | 2.8759 | 0.66903 | 0.40191 | 0.47387 | 0.82685 | 0.019132 | 2.9091e-09 | 1.5927e-05 | 2.9086e-09 | 2.9091e-11 | 1.5927e-07 | 2.9086e-11 | 1 | 1 | 1 | 1 | 1 | 1
Np-235+E |  | 3.6364e-07 | 0.0039545 | 0.050242 | 3.636e-07 | 1 | 1 | 0.66903 | 1 | 0.050242 | 0.10808 | 0.086506 | 0.031681 | 2.8759 | 0.66903 | 0.40191 | 0.47387 | 0.82685 | 0.019132 | 2.9091e-09 | 1.5927e-05 | 2.9086e-09 | 2.9091e-11 | 1.5927e-07 | 2.9086e-11 | 1 | 1 | 1 | 1 | 1 | 1
Np-236 |  | 3.6364e-07 | 0.0039545 | 0.0029655 | 3.6356e-07 | 1 | 1 | 1 | 1 | 0.0029655 | 0.0048958 | 0.0044042 | 0.0030363 | 0.026176 | 1 | 0.99999 | 1 | 1 | 0.88025 | 2.9091e-09 | 1.5927e-05 | 2.9086e-09 | 2.9091e-11 | 1.5927e-07 | 2.9086e-11 | 1 | 1 | 1 | 1 | 1 | 1
Np-236m |  | 3.6364e-07 | 0.0039545 | 0.0013858 | 3.6351e-07 | 1 | 1 | 1 | 1 | 0.0013858 | 0.0033464 | 0.0028508 | 0.0016398 | 0.013953 | 1 | 1 | 1 | 1 | 0.98134 | 2.9091e-09 | 1.5927e-05 | 2.9086e-09 | 2.9091e-11 | 1.5927e-07 | 2.9086e-11 | 1 | 1 | 1 | 1 | 1 | 1
Np-237 |  | 3.6364e-07 | 0.0039545 | 0.0054915 | 3.6358e-07 | 1 | 1 | 0.99996 | 1 | 0.0054915 | 0.012034 | 0.010379 | 0.0057808 | 0.11666 | 0.99996 | 0.99011 | 0.99527 | 0.99993 | 0.37887 | 2.9091e-09 | 1.5927e-05 | 2.9086e-09 | 2.9091e-11 | 1.5927e-07 | 2.9086e-11 | 1 | 1 | 1 | 1 | 1 | 1
Np-237+D |  | 3.6364e-07 | 0.0039545 | 0.00085209 | 3.6345e-07 | 1 | 1 | 1 | 1 | 0.00085209 | 0.0017135 | 0.0014964 | 0.0010397 | 0.0062462 | 1 | 1 | 1 | 1 | 0.99986 | 2.9091e-09 | 1.5927e-05 | 2.9086e-09 | 2.9091e-11 | 1.5927e-07 | 2.9086e-11 | 1 | 1 | 1 | 1 | 1 | 1
Np-237+E |  | 3.6364e-07 | 0.0039545 | 0.00085209 | 3.6345e-07 | 1 | 1 | 1 | 1 | 0.00085209 | 0.0017135 | 0.0014964 | 0.0010397 | 0.0062462 | 1 | 1 | 1 | 1 | 0.99986 | 2.9091e-09 | 1.5927e-05 | 2.9086e-09 | 2.9091e-11 | 1.5927e-07 | 2.9086e-11 | 1 | 1 | 1 | 1 | 1 | 1
Np-238 |  | 3.6364e-07 | 0.0039545 | 0.00030404 | 3.6317e-07 | 1 | 1 | 1 | 1 | 0.00030404 | 0.00060836 | 0.00051915 | 0.00035652 | 0.0012317 | 1 | 1 | 1 | 1 | 1 | 2.9091e-09 | 1.5927e-05 | 2.9086e-09 | 2.9091e-11 | 1.5927e-07 | 2.9086e-11 | 1 | 1 | 1 | 1 | 1 | 1
Np-239 |  | 3.6364e-07 | 0.0039545 | 0.0013808 | 3.6351e-07 | 1 | 1 | 1 | 1 | 0.0013808 | 0.002443 | 0.0021554 | 0.0015372 | 0.0074957 | 1 | 1 | 1 | 1 | 0.9994 | 2.9091e-09 | 1.5927e-05 | 2.9086e-09 | 2.9091e-11 | 1.5927e-07 | 2.9086e-11 | 1 | 1 | 1 | 1 | 1 | 1
Np-240 |  | 3.6364e-07 | 0.0039545 | 0.0003706 | 3.6325e-07 | 1 | 1 | 1 | 1 | 0.0003706 | 0.00075099 | 0.00064565 | 0.00043834 | 0.0015919 | 1 | 1 | 1 | 1 | 1 | 2.9091e-09 | 1.5927e-05 | 2.9086e-09 | 2.9091e-11 | 1.5927e-07 | 2.9086e-11 | 1 | 1 | 1 | 1 | 1 | 1
Np-240m |  | 3.6364e-07 | 0.0039545 | 0.00037541 | 3.6325e-07 | 1 | 1 | 1 | 1 | 0.00037541 | 0.00074896 | 0.00064202 | 0.00043923 | 0.0016006 | 1 | 1 | 1 | 1 | 1 | 2.9091e-09 | 1.5927e-05 | 2.9086e-09 | 2.9091e-11 | 1.5927e-07 | 2.9086e-11 | 1 | 1 | 1 | 1 | 1 | 1
Np-241 |  | 3.6364e-07 | 0.0039545 | 0.0014 | 3.6351e-07 | 1 | 1 | 1 | 1 | 0.0014 | 0.0029441 | 0.0025339 | 0.0016493 | 0.010393 | 1 | 1 | 1 | 1 | 0.99523 | 2.9091e-09 | 1.5927e-05 | 2.9086e-09 | 2.9091e-11 | 1.5927e-07 | 2.9086e-11 | 1 | 1 | 1 | 1 | 1 | 1
Np-242 |  | 3.6364e-07 | 0.0039545 | 0.00025683 | 3.6309e-07 | 1 | 1 | 1 | 1 | 0.00025683 | 0.00054256 | 0.00045363 | 0.00031336 | 0.0010092 | 1 | 1 | 1 | 1 | 1 | 2.9091e-09 | 1.5927e-05 | 2.9086e-09 | 2.9091e-11 | 1.5927e-07 | 2.9086e-11 | 1 | 1 | 1 | 1 | 1 | 1
Np-242m |  | 3.6364e-07 | 0.0039545 | 0.00035401 | 3.6323e-07 | 1 | 1 | 1 | 1 | 0.00035401 | 0.00073454 | 0.00062694 | 0.00042316 | 0.0015856 | 1 | 1 | 1 | 1 | 1 | 2.9091e-09 | 1.5927e-05 | 2.9086e-09 | 2.9091e-11 | 1.5927e-07 | 2.9086e-11 | 1 | 1 | 1 | 1 | 1 | 1
O-14 |  | 3.6364e-07 | 0.0039545 | 0.00018098 | 3.6287e-07 | 1 | 1 | 1 | 1 | 0.00018098 | 0.0003786 | 0.00031246 | 0.00022014 | 0.00069377 | 1 | 1 | 1 | 1 | 1 | 2.9091e-09 | 1.5927e-05 | 2.9086e-09 | 2.9091e-11 | 1.5927e-07 | 2.9086e-11 | 1 | 1 | 1 | 1 | 1 | 1
O-15 |  | 3.6364e-07 | 0.0039545 | 3.5394e-05 | 3.5991e-07 | 1 | 1 | 1 | 1 | 3.5394e-05 | 3.5394e-05 | 3.5394e-05 | 3.5394e-05 | 3.5394e-05 | 1 | 1 | 1 | 1 | 1 | 2.9091e-09 | 1.5927e-05 | 2.9086e-09 | 2.9091e-11 | 1.5927e-07 | 2.9086e-11 | 1 | 1 | 1 | 1 | 1 | 1
O-19 |  | 3.6364e-07 | 0.0039545 | 0.00028 | 3.6313e-07 | 1 | 1 | 1 | 1 | 0.00028 | 0.0006114 | 0.00050779 | 0.00035199 | 0.0010427 | 1 | 1 | 1 | 1 | 1 | 2.9091e-09 | 1.5927e-05 | 2.9086e-09 | 2.9091e-11 | 1.5927e-07 | 2.9086e-11 | 1 | 1 | 1 | 1 | 1 | 1
Os-180 |  | 3.6364e-07 | 0.0039545 | 0.00060991 | 3.6339e-07 | 1 | 1 | 1 | 1 | 0.00060991 | 0.0016443 | 0.0013648 | 0.00079664 | 0.0059871 | 1 | 1 | 1 | 1 | 0.99991 | 2.9091e-09 | 1.5927e-05 | 2.9086e-09 | 2.9091e-11 | 1.5927e-07 | 2.9086e-11 | 1 | 1 | 1 | 1 | 1 | 1
Os-181 |  | 3.6364e-07 | 0.0039545 | 0.00031144 | 3.6318e-07 | 1 | 1 | 1 | 1 | 0.00031144 | 0.00067407 | 0.00056652 | 0.00038169 | 0.001286 | 1 | 1 | 1 | 1 | 1 | 2.9091e-09 | 1.5927e-05 | 2.9086e-09 | 2.9091e-11 | 1.5927e-07 | 2.9086e-11 | 1 | 1 | 1 | 1 | 1 | 1
Os-182 |  | 3.6364e-07 | 0.0039545 | 0.00062971 | 3.6339e-07 | 1 | 1 | 1 | 1 | 0.00062971 | 0.0012209 | 0.0010579 | 0.00074972 | 0.0026238 | 1 | 1 | 1 | 1 | 1 | 2.9091e-09 | 1.5927e-05 | 2.9086e-09 | 2.9091e-11 | 1.5927e-07 | 2.9086e-11 | 1 | 1 | 1 | 1 | 1 | 1
Os-183 |  | 3.6364e-07 | 0.0039545 | 0.00046952 | 3.6332e-07 | 1 | 1 | 1 | 1 | 0.00046952 | 0.0011254 | 0.00095963 | 0.00068254 | 0.0023666 | 1 | 1 | 1 | 1 | 1 | 2.9091e-09 | 1.5927e-05 | 2.9086e-09 | 2.9091e-11 | 1.5927e-07 | 2.9086e-11 | 1 | 1 | 1 | 1 | 1 | 1
Os-183m |  | 3.6364e-07 | 0.0039545 | 0.00028066 | 3.6313e-07 | 1 | 1 | 1 | 1 | 0.00028066 | 0.00060698 | 0.00051392 | 0.00034908 | 0.0011539 | 1 | 1 | 1 | 1 | 1 | 2.9091e-09 | 1.5927e-05 | 2.9086e-09 | 2.9091e-11 | 1.5927e-07 | 2.9086e-11 | 1 | 1 | 1 | 1 | 1 | 1
Os-185 |  | 3.6364e-07 | 0.0039545 | 0.00041332 | 3.6328e-07 | 1 | 1 | 1 | 1 | 0.00041332 | 0.00082744 | 0.00071951 | 0.00046859 | 0.001558 | 1 | 1 | 1 | 1 | 1 | 2.9091e-09 | 1.5927e-05 | 2.9086e-09 | 2.9091e-11 | 1.5927e-07 | 2.9086e-11 | 1 | 1 | 1 | 1 | 1 | 1
Os-186 |  | 3.6364e-07 | 0.0039545 | 3.5394e-05 | 3.5991e-07 | 1 | 1 | 1 | 1 | 3.5394e-05 | 3.5394e-05 | 3.5394e-05 | 3.5394e-05 | 3.5394e-05 | 1 | 1 | 1 | 1 | 1 | 2.9091e-09 | 1.5927e-05 | 2.9086e-09 | 2.9091e-11 | 1.5927e-07 | 2.9086e-11 | 1 | 1 | 1 | 1 | 1 | 1
Os-189m |  | 3.6364e-07 | 0.0039545 | . | 3.636e-07 | 1 | 1 | . | 1 | . | . | . | . | . | . | . | . | . | . | 2.9091e-09 | 1.5927e-05 | 2.9086e-09 | 2.9091e-11 | 1.5927e-07 | 2.9086e-11 | 1 | 1 | 1 | 1 | 1 | 1
Os-190m |  | 3.6364e-07 | 0.0039545 | 0.00050784 | 3.6334e-07 | 1 | 1 | 1 | 1 | 0.00050784 | 0.00096474 | 0.00084582 | 0.00061044 | 0.0017443 | 1 | 1 | 1 | 1 | 1 | 2.9091e-09 | 1.5927e-05 | 2.9086e-09 | 2.9091e-11 | 1.5927e-07 | 2.9086e-11 | 1 | 1 | 1 | 1 | 1 | 1
Os-191 |  | 3.6364e-07 | 0.0039545 | 0.0043393 | 3.6357e-07 | 1 | 1 | 1 | 1 | 0.0043393 | 0.008321 | 0.0074877 | 0.0052876 | 0.035951 | 1 | 0.99874 | 0.9994 | 0.99997 | 0.78675 | 2.9091e-09 | 1.5927e-05 | 2.9086e-09 | 2.9091e-11 | 1.5927e-07 | 2.9086e-11 | 1 | 1 | 1 | 1 | 1 | 1
Os-191m |  | 3.6364e-07 | 0.0039545 | 0.0362 | 3.636e-07 | 1 | 1 | 0.78447 | 1 | 0.0362 | 0.12914 | 0.12063 | 0.075416 | 2.0893 | 0.78447 | 0.34961 | 0.36906 | 0.52128 | 0.02624 | 2.9091e-09 | 1.5927e-05 | 2.9086e-09 | 2.9091e-11 | 1.5927e-07 | 2.9086e-11 | 1 | 1 | 1 | 1 | 1 | 1
Os-193 |  | 3.6364e-07 | 0.0039545 | 0.00062321 | 3.6339e-07 | 1 | 1 | 1 | 1 | 0.00062321 | 0.0013308 | 0.0011481 | 0.00080885 | 0.0031751 | 1 | 1 | 1 | 1 | 1 | 2.9091e-09 | 1.5927e-05 | 2.9086e-09 | 2.9091e-11 | 1.5927e-07 | 2.9086e-11 | 1 | 1 | 1 | 1 | 1 | 1
Os-194 |  | 3.6364e-07 | 0.0039545 | 0.64568 | 3.636e-07 | 1 | 1 | 0.082444 | 1 | 0.64568 | 2.6281 | 2.3111 | 1.0029 | 57.8805 | 0.082444 | 0.020917 | 0.023752 | 0.053886 | 0.00095982 | 2.9091e-09 | 1.5927e-05 | 2.9086e-09 | 2.9091e-11 | 1.5927e-07 | 2.9086e-11 | 1 | 1 | 1 | 1 | 1 | 1
Os-194+D |  | 3.6364e-07 | 0.0039545 | 0.00043512 | 3.633e-07 | 1 | 1 | 1 | 1 | 0.00043512 | 0.00090661 | 0.00077484 | 0.0005472 | 0.0024716 | 1 | 1 | 1 | 1 | 1 | 2.9091e-09 | 1.5927e-05 | 2.9086e-09 | 2.9091e-11 | 1.5927e-07 | 2.9086e-11 | 1 | 1 | 1 | 1 | 1 | 1
Os-194+E |  | 3.6364e-07 | 0.0039545 | 0.00043512 | 3.633e-07 | 1 | 1 | 1 | 1 | 0.00043512 | 0.00090661 | 0.00077484 | 0.0005472 | 0.0024716 | 1 | 1 | 1 | 1 | 1 | 2.9091e-09 | 1.5927e-05 | 2.9086e-09 | 2.9091e-11 | 1.5927e-07 | 2.9086e-11 | 1 | 1 | 1 | 1 | 1 | 1
Os-196 |  | 3.6364e-07 | 0.0039545 | 0.0006234 | 3.6339e-07 | 1 | 1 | 1 | 1 | 0.0006234 | 0.0013101 | 0.0011368 | 0.00081392 | 0.0025954 | 1 | 1 | 1 | 1 | 1 | 2.9091e-09 | 1.5927e-05 | 2.9086e-09 | 2.9091e-11 | 1.5927e-07 | 2.9086e-11 | 1 | 1 | 1 | 1 | 1 | 1
P-30 |  | 3.6364e-07 | 0.0039545 | 0.00018451 | 3.6289e-07 | 1 | 1 | 1 | 1 | 0.00018451 | 0.00038391 | 0.00031936 | 0.00022533 | 0.00070978 | 1 | 1 | 1 | 1 | 1 | 2.9091e-09 | 1.5927e-05 | 2.9086e-09 | 2.9091e-11 | 1.5927e-07 | 2.9086e-11 | 1 | 1 | 1 | 1 | 1 | 1
P-32 |  | 3.6364e-07 | 0.0039545 | 3.5394e-05 | 3.5991e-07 | 1 | 1 | 1 | 1 | 3.5394e-05 | 3.5394e-05 | 3.5394e-05 | 3.5394e-05 | 3.5394e-05 | 1 | 1 | 1 | 1 | 1 | 2.9091e-09 | 1.5927e-05 | 2.9086e-09 | 2.9091e-11 | 1.5927e-07 | 2.9086e-11 | 1 | 1 | 1 | 1 | 1 | 1
P-33 |  | 3.6364e-07 | 0.0039545 | 3.5394e-05 | 3.5991e-07 | 1 | 1 | 1 | 1 | 3.5394e-05 | 3.5394e-05 | 3.5394e-05 | 3.5394e-05 | 3.5394e-05 | 1 | 1 | 1 | 1 | 1 | 2.9091e-09 | 1.5927e-05 | 2.9086e-09 | 2.9091e-11 | 1.5927e-07 | 2.9086e-11 | 1 | 1 | 1 | 1 | 1 | 1
Pa-227 |  | 3.6364e-07 | 0.0039545 | 0.0077263 | 3.6359e-07 | 1 | 1 | 0.99925 | 1 | 0.0077263 | 0.013491 | 0.012278 | 0.0081059 | 0.094362 | 0.99925 | 0.98372 | 0.98916 | 0.99894 | 0.44497 | 2.9091e-09 | 1.5927e-05 | 2.9086e-09 | 2.9091e-11 | 1.5927e-07 | 2.9086e-11 | 1 | 1 | 1 | 1 | 1 | 1
Pa-228 |  | 3.6364e-07 | 0.0039545 | 0.00032471 | 3.632e-07 | 1 | 1 | 1 | 1 | 0.00032471 | 0.00069229 | 0.00058593 | 0.0003981 | 0.0014671 | 1 | 1 | 1 | 1 | 1 | 2.9091e-09 | 1.5927e-05 | 2.9086e-09 | 2.9091e-11 | 1.5927e-07 | 2.9086e-11 | 1 | 1 | 1 | 1 | 1 | 1
Pa-229 |  | 3.6364e-07 | 0.0039545 | 0.0069793 | 3.6358e-07 | 1 | 1 | 0.99965 | 1 | 0.0069793 | 0.010155 | 0.0093938 | 0.0067052 | 0.048104 | 0.99965 | 0.99579 | 0.9973 | 0.99975 | 0.68491 | 2.9091e-09 | 1.5927e-05 | 2.9086e-09 | 2.9091e-11 | 1.5927e-07 | 2.9086e-11 | 1 | 1 | 1 | 1 | 1 | 1
Pa-230 |  | 3.6364e-07 | 0.0039545 | 0.00035388 | 3.6323e-07 | 1 | 1 | 1 | 1 | 0.00035388 | 0.00074383 | 0.00063343 | 0.00042803 | 0.0016346 | 1 | 1 | 1 | 1 | 1 | 2.9091e-09 | 1.5927e-05 | 2.9086e-09 | 2.9091e-11 | 1.5927e-07 | 2.9086e-11 | 1 | 1 | 1 | 1 | 1 | 1
Pa-231 |  | 3.6364e-07 | 0.0039545 | 0.00087801 | 3.6345e-07 | 1 | 1 | 1 | 1 | 0.00087801 | 0.00186 | 0.0015737 | 0.0010177 | 0.014772 | 1 | 1 | 1 | 1 | 0.97673 | 2.9091e-09 | 1.5927e-05 | 2.9086e-09 | 2.9091e-11 | 1.5927e-07 | 2.9086e-11 | 1 | 1 | 1 | 1 | 1 | 1
Pa-232 |  | 3.6364e-07 | 0.0039545 | 0.00034612 | 3.6322e-07 | 1 | 1 | 1 | 1 | 0.00034612 | 0.0007004 | 0.00059983 | 0.00041283 | 0.0013805 | 1 | 1 | 1 | 1 | 1 | 2.9091e-09 | 1.5927e-05 | 2.9086e-09 | 2.9091e-11 | 1.5927e-07 | 2.9086e-11 | 1 | 1 | 1 | 1 | 1 | 1
Pa-233 |  | 3.6364e-07 | 0.0039545 | 0.00079754 | 3.6344e-07 | 1 | 1 | 1 | 1 | 0.00079754 | 0.001527 | 0.0013344 | 0.0009761 | 0.0041795 | 1 | 1 | 1 | 1 | 1 | 2.9091e-09 | 1.5927e-05 | 2.9086e-09 | 2.9091e-11 | 1.5927e-07 | 2.9086e-11 | 1 | 1 | 1 | 1 | 1 | 1
Pa-234 |  | 3.6364e-07 | 0.0039545 | 0.00034249 | 3.6322e-07 | 1 | 1 | 1 | 1 | 0.00034249 | 0.00070983 | 0.00060829 | 0.00041014 | 0.0014495 | 1 | 1 | 1 | 1 | 1 | 2.9091e-09 | 1.5927e-05 | 2.9086e-09 | 2.9091e-11 | 1.5927e-07 | 2.9086e-11 | 1 | 1 | 1 | 1 | 1 | 1
Pa-234m |  | 3.6364e-07 | 0.0039545 | 0.00030464 | 3.6317e-07 | 1 | 1 | 1 | 1 | 0.00030464 | 0.00062866 | 0.00053282 | 0.000362 | 0.001238 | 1 | 1 | 1 | 1 | 1 | 2.9091e-09 | 1.5927e-05 | 2.9086e-09 | 2.9091e-11 | 1.5927e-07 | 2.9086e-11 | 1 | 1 | 1 | 1 | 1 | 1
Pa-235 |  | 3.6364e-07 | 0.0039545 | . | 3.636e-07 | 1 | 1 | . | 1 | . | . | . | . | . | . | . | . | . | . | 2.9091e-09 | 1.5927e-05 | 2.9086e-09 | 2.9091e-11 | 1.5927e-07 | 2.9086e-11 | 1 | 1 | 1 | 1 | 1 | 1
Pa-236 |  | 3.6364e-07 | 0.0039545 | 0.00027375 | 3.6312e-07 | 1 | 1 | 1 | 1 | 0.00027375 | 0.00057143 | 0.00048353 | 0.00032925 | 0.00111 | 1 | 1 | 1 | 1 | 1 | 2.9091e-09 | 1.5927e-05 | 2.9086e-09 | 2.9091e-11 | 1.5927e-07 | 2.9086e-11 | 1 | 1 | 1 | 1 | 1 | 1
Pa-237 |  | 3.6364e-07 | 0.0039545 | 0.00035736 | 3.6323e-07 | 1 | 1 | 1 | 1 | 0.00035736 | 0.00071988 | 0.00061835 | 0.0004249 | 0.001286 | 1 | 1 | 1 | 1 | 1 | 2.9091e-09 | 1.5927e-05 | 2.9086e-09 | 2.9091e-11 | 1.5927e-07 | 2.9086e-11 | 1 | 1 | 1 | 1 | 1 | 1
Pb-194 |  | 3.6364e-07 | 0.0039545 | 0.00031346 | 3.6318e-07 | 1 | 1 | 1 | 1 | 0.00031346 | 0.00068597 | 0.00057522 | 0.00038716 | 0.0013372 | 1 | 1 | 1 | 1 | 1 | 2.9091e-09 | 1.5927e-05 | 2.9086e-09 | 2.9091e-11 | 1.5927e-07 | 2.9086e-11 | 1 | 1 | 1 | 1 | 1 | 1
Pb-195m |  | 3.6364e-07 | 0.0039545 | 0.00037891 | 3.6325e-07 | 1 | 1 | 1 | 1 | 0.00037891 | 0.00082024 | 0.00070421 | 0.00050109 | 0.0015944 | 1 | 1 | 1 | 1 | 1 | 2.9091e-09 | 1.5927e-05 | 2.9086e-09 | 2.9091e-11 | 1.5927e-07 | 2.9086e-11 | 1 | 1 | 1 | 1 | 1 | 1
Pb-196 |  | 3.6364e-07 | 0.0039545 | 0.00059616 | 3.6338e-07 | 1 | 1 | 1 | 1 | 0.00059616 | 0.0011992 | 0.0010347 | 0.00072961 | 0.0025136 | 1 | 1 | 1 | 1 | 1 | 2.9091e-09 | 1.5927e-05 | 2.9086e-09 | 2.9091e-11 | 1.5927e-07 | 2.9086e-11 | 1 | 1 | 1 | 1 | 1 | 1
Pb-197 |  | 3.6364e-07 | 0.0039545 | 0.00026811 | 3.6311e-07 | 1 | 1 | 1 | 1 | 0.00026811 | 0.00059922 | 0.00050257 | 0.00034759 | 0.0011303 | 1 | 1 | 1 | 1 | 1 | 2.9091e-09 | 1.5927e-05 | 2.9086e-09 | 2.9091e-11 | 1.5927e-07 | 2.9086e-11 | 1 | 1 | 1 | 1 | 1 | 1
Pb-197m |  | 3.6364e-07 | 0.0039545 | 0.00038817 | 3.6326e-07 | 1 | 1 | 1 | 1 | 0.00038817 | 0.00085034 | 0.00072942 | 0.00051629 | 0.0016778 | 1 | 1 | 1 | 1 | 1 | 2.9091e-09 | 1.5927e-05 | 2.9086e-09 | 2.9091e-11 | 1.5927e-07 | 2.9086e-11 | 1 | 1 | 1 | 1 | 1 | 1
Pb-198 |  | 3.6364e-07 | 0.0039545 | 0.00060702 | 3.6339e-07 | 1 | 1 | 1 | 1 | 0.00060702 | 0.0012872 | 0.0011064 | 0.00078623 | 0.0027348 | 1 | 1 | 1 | 1 | 1 | 2.9091e-09 | 1.5927e-05 | 2.9086e-09 | 2.9091e-11 | 1.5927e-07 | 2.9086e-11 | 1 | 1 | 1 | 1 | 1 | 1
Pb-199 |  | 3.6364e-07 | 0.0039545 | 0.00028468 | 3.6314e-07 | 1 | 1 | 1 | 1 | 0.00028468 | 0.00063852 | 0.00053444 | 0.00036903 | 0.0012331 | 1 | 1 | 1 | 1 | 1 | 2.9091e-09 | 1.5927e-05 | 2.9086e-09 | 2.9091e-11 | 1.5927e-07 | 2.9086e-11 | 1 | 1 | 1 | 1 | 1 | 1
Pb-200 |  | 3.6364e-07 | 0.0039545 | 0.0012979 | 3.635e-07 | 1 | 1 | 1 | 1 | 0.0012979 | 0.0027434 | 0.0023753 | 0.0016017 | 0.0075783 | 1 | 1 | 1 | 1 | 0.99934 | 2.9091e-09 | 1.5927e-05 | 2.9086e-09 | 2.9091e-11 | 1.5927e-07 | 2.9086e-11 | 1 | 1 | 1 | 1 | 1 | 1
Pb-201 |  | 3.6364e-07 | 0.0039545 | 0.00041276 | 3.6328e-07 | 1 | 1 | 1 | 1 | 0.00041276 | 0.00089125 | 0.00075982 | 0.0005281 | 0.0017401 | 1 | 1 | 1 | 1 | 1 | 2.9091e-09 | 1.5927e-05 | 2.9086e-09 | 2.9091e-11 | 1.5927e-07 | 2.9086e-11 | 1 | 1 | 1 | 1 | 1 | 1
Pb-201m |  | 3.6364e-07 | 0.0039545 | 0.00044531 | 3.6331e-07 | 1 | 1 | 1 | 1 | 0.00044531 | 0.00086155 | 0.00075382 | 0.00049316 | 0.0016117 | 1 | 1 | 1 | 1 | 1 | 2.9091e-09 | 1.5927e-05 | 2.9086e-09 | 2.9091e-11 | 1.5927e-07 | 2.9086e-11 | 1 | 1 | 1 | 1 | 1 | 1
Pb-202 |  | 3.6364e-07 | 0.0039545 | . | 3.636e-07 | 1 | 1 | . | 1 | . | . | . | . | . | . | . | . | . | . | 2.9091e-09 | 1.5927e-05 | 2.9086e-09 | 2.9091e-11 | 1.5927e-07 | 2.9086e-11 | 1 | 1 | 1 | 1 | 1 | 1
Pb-202+D |  | 3.6364e-07 | 0.0039545 | 0.00050326 | 3.6334e-07 | 1 | 1 | 1 | 1 | 0.00050326 | 0.0011078 | 0.00096016 | 0.00071774 | 0.0025305 | 1 | 1 | 1 | 1 | 1 | 2.9091e-09 | 1.5927e-05 | 2.9086e-09 | 2.9091e-11 | 1.5927e-07 | 2.9086e-11 | 1 | 1 | 1 | 1 | 1 | 1
Pb-202+E |  | 3.6364e-07 | 0.0039545 | 0.00050326 | 3.6334e-07 | 1 | 1 | 1 | 1 | 0.00050326 | 0.0011078 | 0.00096016 | 0.00071774 | 0.0025305 | 1 | 1 | 1 | 1 | 1 | 2.9091e-09 | 1.5927e-05 | 2.9086e-09 | 2.9091e-11 | 1.5927e-07 | 2.9086e-11 | 1 | 1 | 1 | 1 | 1 | 1
Pb-202m |  | 3.6364e-07 | 0.0039545 | 0.00035628 | 3.6323e-07 | 1 | 1 | 1 | 1 | 0.00035628 | 0.00072406 | 0.00062608 | 0.00043781 | 0.0013014 | 1 | 1 | 1 | 1 | 1 | 2.9091e-09 | 1.5927e-05 | 2.9086e-09 | 2.9091e-11 | 1.5927e-07 | 2.9086e-11 | 1 | 1 | 1 | 1 | 1 | 1
Pb-203 |  | 3.6364e-07 | 0.0039545 | 0.00091218 | 3.6346e-07 | 1 | 1 | 1 | 1 | 0.00091218 | 0.0016844 | 0.0014684 | 0.0010793 | 0.0035714 | 1 | 1 | 1 | 1 | 1 | 2.9091e-09 | 1.5927e-05 | 2.9086e-09 | 2.9091e-11 | 1.5927e-07 | 2.9086e-11 | 1 | 1 | 1 | 1 | 1 | 1
Pb-204m |  | 3.6364e-07 | 0.0039545 | 0.0003378 | 3.6321e-07 | 1 | 1 | 1 | 1 | 0.0003378 | 0.0006923 | 0.00059282 | 0.00041431 | 0.0012189 | 1 | 1 | 1 | 1 | 1 | 2.9091e-09 | 1.5927e-05 | 2.9086e-09 | 2.9091e-11 | 1.5927e-07 | 2.9086e-11 | 1 | 1 | 1 | 1 | 1 | 1
Pb-205 |  | 3.6364e-07 | 0.0039545 | . | 3.636e-07 | 1 | 1 | . | 1 | . | . | . | . | . | . | . | . | . | . | 2.9091e-09 | 1.5927e-05 | 2.9086e-09 | 2.9091e-11 | 1.5927e-07 | 2.9086e-11 | 1 | 1 | 1 | 1 | 1 | 1
Pb-209 |  | 3.6364e-07 | 0.0039545 | 3.5394e-05 | 3.5991e-07 | 1 | 1 | 1 | 1 | 3.5394e-05 | 3.5394e-05 | 3.5394e-05 | 3.5394e-05 | 3.5394e-05 | 1 | 1 | 1 | 1 | 1 | 2.9091e-09 | 1.5927e-05 | 2.9086e-09 | 2.9091e-11 | 1.5927e-07 | 2.9086e-11 | 1 | 1 | 1 | 1 | 1 | 1
Pb-210 |  | 3.6364e-07 | 0.0039545 | 5.8904 | 3.636e-07 | 1 | 1 | 0.0094314 | 1 | 5.8904 | 14.4858 | 13.8702 | 9.8253 | 211.5465 | 0.0094314 | 0.0038351 | 0.0040053 | 0.0056543 | 0.00026261 | 2.9091e-09 | 1.5927e-05 | 2.9086e-09 | 2.9091e-11 | 1.5927e-07 | 2.9086e-11 | 1 | 1 | 1 | 1 | 1 | 1
Pb-211 |  | 3.6364e-07 | 0.0039545 | 0.00037239 | 3.6325e-07 | 1 | 1 | 1 | 1 | 0.00037239 | 0.00079277 | 0.00068433 | 0.00048887 | 0.001416 | 1 | 1 | 1 | 1 | 1 | 2.9091e-09 | 1.5927e-05 | 2.9086e-09 | 2.9091e-11 | 1.5927e-07 | 2.9086e-11 | 1 | 1 | 1 | 1 | 1 | 1
Pb-212 |  | 3.6364e-07 | 0.0039545 | 0.0011992 | 3.6349e-07 | 1 | 1 | 1 | 1 | 0.0011992 | 0.0019245 | 0.0017031 | 0.0013146 | 0.0038696 | 1 | 1 | 1 | 1 | 1 | 2.9091e-09 | 1.5927e-05 | 2.9086e-09 | 2.9091e-11 | 1.5927e-07 | 2.9086e-11 | 1 | 1 | 1 | 1 | 1 | 1
Pb-214 |  | 3.6364e-07 | 0.0039545 | 0.00062537 | 3.6339e-07 | 1 | 1 | 1 | 1 | 0.00062537 | 0.0012422 | 0.001087 | 0.00082939 | 0.0024096 | 1 | 1 | 1 | 1 | 1 | 2.9091e-09 | 1.5927e-05 | 2.9086e-09 | 2.9091e-11 | 1.5927e-07 | 2.9086e-11 | 1 | 1 | 1 | 1 | 1 | 1
Pd-100 |  | 3.6364e-07 | 0.0039545 | 0.005934 | 3.6358e-07 | 1 | 1 | 0.99991 | 1 | 0.005934 | 0.016731 | 0.014874 | 0.0090295 | 0.072849 | 0.99991 | 0.96387 | 0.97613 | 0.99787 | 0.53355 | 2.9091e-09 | 1.5927e-05 | 2.9086e-09 | 2.9091e-11 | 1.5927e-07 | 2.9086e-11 | 1 | 1 | 1 | 1 | 1 | 1
Pd-101 |  | 3.6364e-07 | 0.0039545 | 0.00041035 | 3.6328e-07 | 1 | 1 | 1 | 1 | 0.00041035 | 0.00088257 | 0.00075051 | 0.00049609 | 0.0024298 | 1 | 1 | 1 | 1 | 1 | 2.9091e-09 | 1.5927e-05 | 2.9086e-09 | 2.9091e-11 | 1.5927e-07 | 2.9086e-11 | 1 | 1 | 1 | 1 | 1 | 1
Pd-103 |  | 3.6364e-07 | 0.0039545 | 0.024214 | 3.636e-07 | 1 | 1 | 0.89917 | 1 | 0.024214 | 0.16041 | 0.11128 | 0.027312 | 1.9597 | 0.89917 | 0.29272 | 0.39301 | 0.8692 | 0.027951 | 2.9091e-09 | 1.5927e-05 | 2.9086e-09 | 2.9091e-11 | 1.5927e-07 | 2.9086e-11 | 1 | 1 | 1 | 1 | 1 | 1
Pd-107 |  | 3.6364e-07 | 0.0039545 | 3.5394e-05 | 3.5991e-07 | 1 | 1 | 1 | 1 | 3.5394e-05 | 3.5394e-05 | 3.5394e-05 | 3.5394e-05 | 3.5394e-05 | 1 | 1 | 1 | 1 | 1 | 2.9091e-09 | 1.5927e-05 | 2.9086e-09 | 2.9091e-11 | 1.5927e-07 | 2.9086e-11 | 1 | 1 | 1 | 1 | 1 | 1
Pd-109 |  | 3.6364e-07 | 0.0039545 | 0.0028111 | 3.6356e-07 | 1 | 1 | 1 | 1 | 0.0028111 | 0.012796 | 0.0095702 | 0.0032628 | 0.10226 | 1 | 0.98698 | 0.99699 | 1 | 0.41915 | 2.9091e-09 | 1.5927e-05 | 2.9086e-09 | 2.9091e-11 | 1.5927e-07 | 2.9086e-11 | 1 | 1 | 1 | 1 | 1 | 1
Pd-109m |  | 3.6364e-07 | 0.0039545 | 0.0016287 | 3.6352e-07 | 1 | 1 | 1 | 1 | 0.0016287 | 0.0021802 | 0.0019814 | 0.0016422 | 0.0045851 | 1 | 1 | 1 | 1 | 0.99999 | 2.9091e-09 | 1.5927e-05 | 2.9086e-09 | 2.9091e-11 | 1.5927e-07 | 2.9086e-11 | 1 | 1 | 1 | 1 | 1 | 1
Pd-111 |  | 3.6364e-07 | 0.0039545 | 0.0003158 | 3.6318e-07 | 1 | 1 | 1 | 1 | 0.0003158 | 0.00066581 | 0.00056673 | 0.00038887 | 0.0011801 | 1 | 1 | 1 | 1 | 1 | 2.9091e-09 | 1.5927e-05 | 2.9086e-09 | 2.9091e-11 | 1.5927e-07 | 2.9086e-11 | 1 | 1 | 1 | 1 | 1 | 1
Pd-112 |  | 3.6364e-07 | 0.0039545 | . | 3.636e-07 | 1 | 1 | . | 1 | . | . | . | . | . | . | . | . | . | . | 2.9091e-09 | 1.5927e-05 | 2.9086e-09 | 2.9091e-11 | 1.5927e-07 | 2.9086e-11 | 1 | 1 | 1 | 1 | 1 | 1
Pd-114 |  | 3.6364e-07 | 0.0039545 | 0.0010347 | 3.6348e-07 | 1 | 1 | 1 | 1 | 0.0010347 | 0.0017602 | 0.001558 | 0.0012291 | 0.0029014 | 1 | 1 | 1 | 1 | 1 | 2.9091e-09 | 1.5927e-05 | 2.9086e-09 | 2.9091e-11 | 1.5927e-07 | 2.9086e-11 | 1 | 1 | 1 | 1 | 1 | 1
Pd-96 |  | 3.6364e-07 | 0.0039545 | 0.00034162 | 3.6322e-07 | 1 | 1 | 1 | 1 | 0.00034162 | 0.00072625 | 0.00062014 | 0.00041734 | 0.0013371 | 1 | 1 | 1 | 1 | 1 | 2.9091e-09 | 1.5927e-05 | 2.9086e-09 | 2.9091e-11 | 1.5927e-07 | 2.9086e-11 | 1 | 1 | 1 | 1 | 1 | 1
Pd-97 |  | 3.6364e-07 | 0.0039545 | 0.00024983 | 3.6307e-07 | 1 | 1 | 1 | 1 | 0.00024983 | 0.00054049 | 0.00044977 | 0.00031056 | 0.00097321 | 1 | 1 | 1 | 1 | 1 | 2.9091e-09 | 1.5927e-05 | 2.9086e-09 | 2.9091e-11 | 1.5927e-07 | 2.9086e-11 | 1 | 1 | 1 | 1 | 1 | 1
Pd-98 |  | 3.6364e-07 | 0.0039545 | 0.00043653 | 3.633e-07 | 1 | 1 | 1 | 1 | 0.00043653 | 0.00098119 | 0.00083132 | 0.00052496 | 0.0022454 | 1 | 1 | 1 | 1 | 1 | 2.9091e-09 | 1.5927e-05 | 2.9086e-09 | 2.9091e-11 | 1.5927e-07 | 2.9086e-11 | 1 | 1 | 1 | 1 | 1 | 1
Pd-99 |  | 3.6364e-07 | 0.0039545 | 0.00029043 | 3.6315e-07 | 1 | 1 | 1 | 1 | 0.00029043 | 0.00064495 | 0.00054122 | 0.00036221 | 0.0012194 | 1 | 1 | 1 | 1 | 1 | 2.9091e-09 | 1.5927e-05 | 2.9086e-09 | 2.9091e-11 | 1.5927e-07 | 2.9086e-11 | 1 | 1 | 1 | 1 | 1 | 1
Pm-136 |  | 3.6364e-07 | 0.0039545 | 0.00038024 | 3.6326e-07 | 1 | 1 | 1 | 1 | 0.00038024 | 0.00077827 | 0.0006729 | 0.0004724 | 0.0013534 | 1 | 1 | 1 | 1 | 1 | 2.9091e-09 | 1.5927e-05 | 2.9086e-09 | 2.9091e-11 | 1.5927e-07 | 2.9086e-11 | 1 | 1 | 1 | 1 | 1 | 1
Pm-137m |  | 3.6364e-07 | 0.0039545 | 0.00041702 | 3.6329e-07 | 1 | 1 | 1 | 1 | 0.00041702 | 0.00087315 | 0.00074646 | 0.0005147 | 0.001565 | 1 | 1 | 1 | 1 | 1 | 2.9091e-09 | 1.5927e-05 | 2.9086e-09 | 2.9091e-11 | 1.5927e-07 | 2.9086e-11 | 1 | 1 | 1 | 1 | 1 | 1
Pm-139 |  | 3.6364e-07 | 0.0039545 | 0.00030995 | 3.6318e-07 | 1 | 1 | 1 | 1 | 0.00030995 | 0.00070006 | 0.00058732 | 0.00040943 | 0.0013402 | 1 | 1 | 1 | 1 | 1 | 2.9091e-09 | 1.5927e-05 | 2.9086e-09 | 2.9091e-11 | 1.5927e-07 | 2.9086e-11 | 1 | 1 | 1 | 1 | 1 | 1
Pm-140 |  | 3.6364e-07 | 0.0039545 | 0.00029312 | 3.6315e-07 | 1 | 1 | 1 | 1 | 0.00029312 | 0.0006325 | 0.00053362 | 0.00036093 | 0.0011503 | 1 | 1 | 1 | 1 | 1 | 2.9091e-09 | 1.5927e-05 | 2.9086e-09 | 2.9091e-11 | 1.5927e-07 | 2.9086e-11 | 1 | 1 | 1 | 1 | 1 | 1
Pm-140m |  | 3.6364e-07 | 0.0039545 | 0.00032785 | 3.632e-07 | 1 | 1 | 1 | 1 | 0.00032785 | 0.00067775 | 0.00058148 | 0.00040364 | 0.0011968 | 1 | 1 | 1 | 1 | 1 | 2.9091e-09 | 1.5927e-05 | 2.9086e-09 | 2.9091e-11 | 1.5927e-07 | 2.9086e-11 | 1 | 1 | 1 | 1 | 1 | 1
Pm-141 |  | 3.6364e-07 | 0.0039545 | 0.00024961 | 3.6307e-07 | 1 | 1 | 1 | 1 | 0.00024961 | 0.00055443 | 0.00046213 | 0.00030552 | 0.0011151 | 1 | 1 | 1 | 1 | 1 | 2.9091e-09 | 1.5927e-05 | 2.9086e-09 | 2.9091e-11 | 1.5927e-07 | 2.9086e-11 | 1 | 1 | 1 | 1 | 1 | 1
Pm-142 |  | 3.6364e-07 | 0.0039545 | 0.00023902 | 3.6305e-07 | 1 | 1 | 1 | 1 | 0.00023902 | 0.00053705 | 0.00043506 | 0.00028201 | 0.0011356 | 1 | 1 | 1 | 1 | 1 | 2.9091e-09 | 1.5927e-05 | 2.9086e-09 | 2.9091e-11 | 1.5927e-07 | 2.9086e-11 | 1 | 1 | 1 | 1 | 1 | 1
Pm-143 |  | 3.6364e-07 | 0.0039545 | 0.00037939 | 3.6325e-07 | 1 | 1 | 1 | 1 | 0.00037939 | 0.00081865 | 0.0006948 | 0.00044446 | 0.0016309 | 1 | 1 | 1 | 1 | 1 | 2.9091e-09 | 1.5927e-05 | 2.9086e-09 | 2.9091e-11 | 1.5927e-07 | 2.9086e-11 | 1 | 1 | 1 | 1 | 1 | 1
Pm-144 |  | 3.6364e-07 | 0.0039545 | 0.00042003 | 3.6329e-07 | 1 | 1 | 1 | 1 | 0.00042003 | 0.00081979 | 0.00071625 | 0.00048204 | 0.0014517 | 1 | 1 | 1 | 1 | 1 | 2.9091e-09 | 1.5927e-05 | 2.9086e-09 | 2.9091e-11 | 1.5927e-07 | 2.9086e-11 | 1 | 1 | 1 | 1 | 1 | 1
Pm-145 |  | 3.6364e-07 | 0.0039545 | 0.14544 | 3.636e-07 | 1 | 1 | 0.3175 | 1 | 0.14544 | 0.80573 | 0.69392 | 0.27344 | 3.6985 | 0.3175 | 0.066627 | 0.076939 | 0.18386 | 0.014909 | 2.9091e-09 | 1.5927e-05 | 2.9086e-09 | 2.9091e-11 | 1.5927e-07 | 2.9086e-11 | 1 | 1 | 1 | 1 | 1 | 1
Pm-146 |  | 3.6364e-07 | 0.0039545 | 0.00040736 | 3.6328e-07 | 1 | 1 | 1 | 1 | 0.00040736 | 0.00083822 | 0.0007256 | 0.00050689 | 0.0015181 | 1 | 1 | 1 | 1 | 1 | 2.9091e-09 | 1.5927e-05 | 2.9086e-09 | 2.9091e-11 | 1.5927e-07 | 2.9086e-11 | 1 | 1 | 1 | 1 | 1 | 1
Pm-147 |  | 3.6364e-07 | 0.0039545 | 0.0038064 | 3.6357e-07 | 1 | 1 | 1 | 1 | 0.0038064 | 0.0059445 | 0.0053952 | 0.003994 | 0.013105 | 1 | 0.99991 | 0.99997 | 1 | 0.98558 | 2.9091e-09 | 1.5927e-05 | 2.9086e-09 | 2.9091e-11 | 1.5927e-07 | 2.9086e-11 | 1 | 1 | 1 | 1 | 1 | 1
Pm-148 |  | 3.6364e-07 | 0.0039545 | 0.00027913 | 3.6313e-07 | 1 | 1 | 1 | 1 | 0.00027913 | 0.00058211 | 0.00048949 | 0.0003395 | 0.0010211 | 1 | 1 | 1 | 1 | 1 | 2.9091e-09 | 1.5927e-05 | 2.9086e-09 | 2.9091e-11 | 1.5927e-07 | 2.9086e-11 | 1 | 1 | 1 | 1 | 1 | 1
Pm-148m |  | 3.6364e-07 | 0.0039545 | 0.00040999 | 3.6328e-07 | 1 | 1 | 1 | 1 | 0.00040999 | 0.00079115 | 0.00069123 | 0.00047543 | 0.0013661 | 1 | 1 | 1 | 1 | 1 | 2.9091e-09 | 1.5927e-05 | 2.9086e-09 | 2.9091e-11 | 1.5927e-07 | 2.9086e-11 | 1 | 1 | 1 | 1 | 1 | 1
Pm-149 |  | 3.6364e-07 | 0.0039545 | 0.00064855 | 3.634e-07 | 1 | 1 | 1 | 1 | 0.00064855 | 0.0011549 | 0.0010034 | 0.00075287 | 0.0019688 | 1 | 1 | 1 | 1 | 1 | 2.9091e-09 | 1.5927e-05 | 2.9086e-09 | 2.9091e-11 | 1.5927e-07 | 2.9086e-11 | 1 | 1 | 1 | 1 | 1 | 1
Pm-150 |  | 3.6364e-07 | 0.0039545 | 0.00027698 | 3.6313e-07 | 1 | 1 | 1 | 1 | 0.00027698 | 0.00059322 | 0.00050415 | 0.00035259 | 0.0010532 | 1 | 1 | 1 | 1 | 1 | 2.9091e-09 | 1.5927e-05 | 2.9086e-09 | 2.9091e-11 | 1.5927e-07 | 2.9086e-11 | 1 | 1 | 1 | 1 | 1 | 1
Pm-151 |  | 3.6364e-07 | 0.0039545 | 0.00055981 | 3.6337e-07 | 1 | 1 | 1 | 1 | 0.00055981 | 0.0011182 | 0.00096461 | 0.00069053 | 0.0019897 | 1 | 1 | 1 | 1 | 1 | 2.9091e-09 | 1.5927e-05 | 2.9086e-09 | 2.9091e-11 | 1.5927e-07 | 2.9086e-11 | 1 | 1 | 1 | 1 | 1 | 1
Pm-152 |  | 3.6364e-07 | 0.0039545 | 0.00029326 | 3.6315e-07 | 1 | 1 | 1 | 1 | 0.00029326 | 0.00063644 | 0.00053797 | 0.00035894 | 0.0011383 | 1 | 1 | 1 | 1 | 1 | 2.9091e-09 | 1.5927e-05 | 2.9086e-09 | 2.9091e-11 | 1.5927e-07 | 2.9086e-11 | 1 | 1 | 1 | 1 | 1 | 1
Pm-152m |  | 3.6364e-07 | 0.0039545 | 0.00031507 | 3.6318e-07 | 1 | 1 | 1 | 1 | 0.00031507 | 0.00067073 | 0.00056506 | 0.00038923 | 0.0011746 | 1 | 1 | 1 | 1 | 1 | 2.9091e-09 | 1.5927e-05 | 2.9086e-09 | 2.9091e-11 | 1.5927e-07 | 2.9086e-11 | 1 | 1 | 1 | 1 | 1 | 1
Pm-153 |  | 3.6364e-07 | 0.0039545 | 0.0014015 | 3.6351e-07 | 1 | 1 | 1 | 1 | 0.0014015 | 0.0029051 | 0.0025186 | 0.0016458 | 0.0066143 | 1 | 1 | 1 | 1 | 0.99977 | 2.9091e-09 | 1.5927e-05 | 2.9086e-09 | 2.9091e-11 | 1.5927e-07 | 2.9086e-11 | 1 | 1 | 1 | 1 | 1 | 1
Pm-154 |  | 3.6364e-07 | 0.0039545 | 0.00022686 | 3.6302e-07 | 1 | 1 | 1 | 1 | 0.00022686 | 0.00048229 | 0.00040431 | 0.00027877 | 0.0008796 | 1 | 1 | 1 | 1 | 1 | 2.9091e-09 | 1.5927e-05 | 2.9086e-09 | 2.9091e-11 | 1.5927e-07 | 2.9086e-11 | 1 | 1 | 1 | 1 | 1 | 1
Pm-154m |  | 3.6364e-07 | 0.0039545 | 0.00027539 | 3.6312e-07 | 1 | 1 | 1 | 1 | 0.00027539 | 0.00059168 | 0.00049444 | 0.00034064 | 0.0010559 | 1 | 1 | 1 | 1 | 1 | 2.9091e-09 | 1.5927e-05 | 2.9086e-09 | 2.9091e-11 | 1.5927e-07 | 2.9086e-11 | 1 | 1 | 1 | 1 | 1 | 1
Po-203 |  | 3.6364e-07 | 0.0039545 | 0.00029015 | 3.6315e-07 | 1 | 1 | 1 | 1 | 0.00029015 | 0.00062376 | 0.0005256 | 0.00035668 | 0.0011856 | 1 | 1 | 1 | 1 | 1 | 2.9091e-09 | 1.5927e-05 | 2.9086e-09 | 2.9091e-11 | 1.5927e-07 | 2.9086e-11 | 1 | 1 | 1 | 1 | 1 | 1
Po-204 |  | 3.6364e-07 | 0.0039545 | 0.00037809 | 3.6325e-07 | 1 | 1 | 1 | 1 | 0.00037809 | 0.00080521 | 0.00068448 | 0.00045734 | 0.0017253 | 1 | 1 | 1 | 1 | 1 | 2.9091e-09 | 1.5927e-05 | 2.9086e-09 | 2.9091e-11 | 1.5927e-07 | 2.9086e-11 | 1 | 1 | 1 | 1 | 1 | 1
Po-205 |  | 3.6364e-07 | 0.0039545 | 0.00029691 | 3.6316e-07 | 1 | 1 | 1 | 1 | 0.00029691 | 0.00063233 | 0.00053316 | 0.00035992 | 0.0011898 | 1 | 1 | 1 | 1 | 1 | 2.9091e-09 | 1.5927e-05 | 2.9086e-09 | 2.9091e-11 | 1.5927e-07 | 2.9086e-11 | 1 | 1 | 1 | 1 | 1 | 1
Po-206 |  | 3.6364e-07 | 0.0039545 | 0.00037461 | 3.6325e-07 | 1 | 1 | 1 | 1 | 0.00037461 | 0.00077865 | 0.0006655 | 0.00045582 | 0.0015881 | 1 | 1 | 1 | 1 | 1 | 2.9091e-09 | 1.5927e-05 | 2.9086e-09 | 2.9091e-11 | 1.5927e-07 | 2.9086e-11 | 1 | 1 | 1 | 1 | 1 | 1
Po-207 |  | 3.6364e-07 | 0.0039545 | 0.00032151 | 3.6319e-07 | 1 | 1 | 1 | 1 | 0.00032151 | 0.00067002 | 0.00057063 | 0.00038642 | 0.0012704 | 1 | 1 | 1 | 1 | 1 | 2.9091e-09 | 1.5927e-05 | 2.9086e-09 | 2.9091e-11 | 1.5927e-07 | 2.9086e-11 | 1 | 1 | 1 | 1 | 1 | 1
Po-208 |  | 3.6364e-07 | 0.0039545 | 0.00045862 | 3.6331e-07 | 1 | 1 | 1 | 1 | 0.00045862 | 0.00092311 | 0.0007945 | 0.00054072 | 0.0019378 | 1 | 1 | 1 | 1 | 1 | 2.9091e-09 | 1.5927e-05 | 2.9086e-09 | 2.9091e-11 | 1.5927e-07 | 2.9086e-11 | 1 | 1 | 1 | 1 | 1 | 1
Po-209 |  | 3.6364e-07 | 0.0039545 | 0.00040653 | 3.6328e-07 | 1 | 1 | 1 | 1 | 0.00040653 | 0.00083724 | 0.00070959 | 0.00048086 | 0.0022889 | 1 | 1 | 1 | 1 | 1 | 2.9091e-09 | 1.5927e-05 | 2.9086e-09 | 2.9091e-11 | 1.5927e-07 | 2.9086e-11 | 1 | 1 | 1 | 1 | 1 | 1
Po-210 |  | 3.6364e-07 | 0.0039545 | 0.00033996 | 3.6321e-07 | 1 | 1 | 1 | 1 | 0.00033996 | 0.00070802 | 0.00060769 | 0.00041369 | 0.0012163 | 1 | 1 | 1 | 1 | 1 | 2.9091e-09 | 1.5927e-05 | 2.9086e-09 | 2.9091e-11 | 1.5927e-07 | 2.9086e-11 | 1 | 1 | 1 | 1 | 1 | 1
Po-211 |  | 3.6364e-07 | 0.0039545 | 0.00036205 | 3.6324e-07 | 1 | 1 | 1 | 1 | 0.00036205 | 0.00071525 | 0.00061709 | 0.0004251 | 0.0012437 | 1 | 1 | 1 | 1 | 1 | 2.9091e-09 | 1.5927e-05 | 2.9086e-09 | 2.9091e-11 | 1.5927e-07 | 2.9086e-11 | 1 | 1 | 1 | 1 | 1 | 1
Po-212 |  | 3.6364e-07 | 0.0039545 | 3.5394e-05 | 3.5991e-07 | 1 | 1 | 1 | 1 | 3.5394e-05 | 3.5394e-05 | 3.5394e-05 | 3.5394e-05 | 3.5394e-05 | 1 | 1 | 1 | 1 | 1 | 2.9091e-09 | 1.5927e-05 | 2.9086e-09 | 2.9091e-11 | 1.5927e-07 | 2.9086e-11 | 1 | 1 | 1 | 1 | 1 | 1
Po-212m |  | 3.6364e-07 | 0.0039545 | 0.00018515 | 3.6289e-07 | 1 | 1 | 1 | 1 | 0.00018515 | 0.00040285 | 0.00033366 | 0.00022864 | 0.00073643 | 1 | 1 | 1 | 1 | 1 | 2.9091e-09 | 1.5927e-05 | 2.9086e-09 | 2.9091e-11 | 1.5927e-07 | 2.9086e-11 | 1 | 1 | 1 | 1 | 1 | 1
Po-213 |  | 3.6364e-07 | 0.0039545 | 0.00034656 | 3.6322e-07 | 1 | 1 | 1 | 1 | 0.00034656 | 0.00072368 | 0.00061934 | 0.00042088 | 0.0012457 | 1 | 1 | 1 | 1 | 1 | 2.9091e-09 | 1.5927e-05 | 2.9086e-09 | 2.9091e-11 | 1.5927e-07 | 2.9086e-11 | 1 | 1 | 1 | 1 | 1 | 1
Po-214 |  | 3.6364e-07 | 0.0039545 | 0.0003421 | 3.6322e-07 | 1 | 1 | 1 | 1 | 0.0003421 | 0.0007113 | 0.00060993 | 0.00041578 | 0.0012245 | 1 | 1 | 1 | 1 | 1 | 2.9091e-09 | 1.5927e-05 | 2.9086e-09 | 2.9091e-11 | 1.5927e-07 | 2.9086e-11 | 1 | 1 | 1 | 1 | 1 | 1
Po-215 |  | 3.6364e-07 | 0.0039545 | 0.00047142 | 3.6332e-07 | 1 | 1 | 1 | 1 | 0.00047142 | 0.00097544 | 0.00085601 | 0.00067388 | 0.0017376 | 1 | 1 | 1 | 1 | 1 | 2.9091e-09 | 1.5927e-05 | 2.9086e-09 | 2.9091e-11 | 1.5927e-07 | 2.9086e-11 | 1 | 1 | 1 | 1 | 1 | 1
Po-216 |  | 3.6364e-07 | 0.0039545 | 0.00033981 | 3.6321e-07 | 1 | 1 | 1 | 1 | 0.00033981 | 0.00070935 | 0.00060536 | 0.00041179 | 0.0012137 | 1 | 1 | 1 | 1 | 1 | 2.9091e-09 | 1.5927e-05 | 2.9086e-09 | 2.9091e-11 | 1.5927e-07 | 2.9086e-11 | 1 | 1 | 1 | 1 | 1 | 1
Po-218 |  | 3.6364e-07 | 0.0039545 | 3.5394e-05 | 3.5991e-07 | 1 | 1 | 1 | 1 | 3.5394e-05 | 3.5394e-05 | 3.5394e-05 | 3.5394e-05 | 3.5394e-05 | 1 | 1 | 1 | 1 | 1 | 2.9091e-09 | 1.5927e-05 | 2.9086e-09 | 2.9091e-11 | 1.5927e-07 | 2.9086e-11 | 1 | 1 | 1 | 1 | 1 | 1
Pr-134 |  | 3.6364e-07 | 0.0039545 | 0.00034787 | 3.6322e-07 | 1 | 1 | 1 | 1 | 0.00034787 | 0.00072691 | 0.00062176 | 0.00043511 | 0.0012733 | 1 | 1 | 1 | 1 | 1 | 2.9091e-09 | 1.5927e-05 | 2.9086e-09 | 2.9091e-11 | 1.5927e-07 | 2.9086e-11 | 1 | 1 | 1 | 1 | 1 | 1
Pr-134m |  | 3.6364e-07 | 0.0039545 | 0.0002642 | 3.631e-07 | 1 | 1 | 1 | 1 | 0.0002642 | 0.00057329 | 0.00048368 | 0.00034224 | 0.0010392 | 1 | 1 | 1 | 1 | 1 | 2.9091e-09 | 1.5927e-05 | 2.9086e-09 | 2.9091e-11 | 1.5927e-07 | 2.9086e-11 | 1 | 1 | 1 | 1 | 1 | 1
Pr-135 |  | 3.6364e-07 | 0.0039545 | 0.00040154 | 3.6327e-07 | 1 | 1 | 1 | 1 | 0.00040154 | 0.000868 | 0.00073071 | 0.00048533 | 0.0017151 | 1 | 1 | 1 | 1 | 1 | 2.9091e-09 | 1.5927e-05 | 2.9086e-09 | 2.9091e-11 | 1.5927e-07 | 2.9086e-11 | 1 | 1 | 1 | 1 | 1 | 1
Pr-136 |  | 3.6364e-07 | 0.0039545 | 0.00029034 | 3.6315e-07 | 1 | 1 | 1 | 1 | 0.00029034 | 0.00061057 | 0.00052242 | 0.00035683 | 0.0011079 | 1 | 1 | 1 | 1 | 1 | 2.9091e-09 | 1.5927e-05 | 2.9086e-09 | 2.9091e-11 | 1.5927e-07 | 2.9086e-11 | 1 | 1 | 1 | 1 | 1 | 1
Pr-137 |  | 3.6364e-07 | 0.0039545 | 0.00031445 | 3.6318e-07 | 1 | 1 | 1 | 1 | 0.00031445 | 0.00075209 | 0.00062079 | 0.00037776 | 0.0018499 | 1 | 1 | 1 | 1 | 1 | 2.9091e-09 | 1.5927e-05 | 2.9086e-09 | 2.9091e-11 | 1.5927e-07 | 2.9086e-11 | 1 | 1 | 1 | 1 | 1 | 1
Pr-138 |  | 3.6364e-07 | 0.0039545 | 0.0003028 | 3.6317e-07 | 1 | 1 | 1 | 1 | 0.0003028 | 0.0007085 | 0.00058192 | 0.00035852 | 0.0016095 | 1 | 1 | 1 | 1 | 1 | 2.9091e-09 | 1.5927e-05 | 2.9086e-09 | 2.9091e-11 | 1.5927e-07 | 2.9086e-11 | 1 | 1 | 1 | 1 | 1 | 1
Pr-138m |  | 3.6364e-07 | 0.0039545 | 0.00033421 | 3.6321e-07 | 1 | 1 | 1 | 1 | 0.00033421 | 0.00069054 | 0.00058457 | 0.00040229 | 0.0012211 | 1 | 1 | 1 | 1 | 1 | 2.9091e-09 | 1.5927e-05 | 2.9086e-09 | 2.9091e-11 | 1.5927e-07 | 2.9086e-11 | 1 | 1 | 1 | 1 | 1 | 1
Pr-139 |  | 3.6364e-07 | 0.0039545 | 0.000366 | 3.6324e-07 | 1 | 1 | 1 | 1 | 0.000366 | 0.0013096 | 0.00097499 | 0.00040947 | 0.0049268 | 1 | 1 | 1 | 1 | 0.99999 | 2.9091e-09 | 1.5927e-05 | 2.9086e-09 | 2.9091e-11 | 1.5927e-07 | 2.9086e-11 | 1 | 1 | 1 | 1 | 1 | 1
Pr-140 |  | 3.6364e-07 | 0.0039545 | 0.00037753 | 3.6325e-07 | 1 | 1 | 1 | 1 | 0.00037753 | 0.0013653 | 0.0010011 | 0.0004083 | 0.0052077 | 1 | 1 | 1 | 1 | 0.99998 | 2.9091e-09 | 1.5927e-05 | 2.9086e-09 | 2.9091e-11 | 1.5927e-07 | 2.9086e-11 | 1 | 1 | 1 | 1 | 1 | 1
Pr-142 |  | 3.6364e-07 | 0.0039545 | 0.00023269 | 3.6304e-07 | 1 | 1 | 1 | 1 | 0.00023269 | 0.00047891 | 0.00039163 | 0.00027774 | 0.00084872 | 1 | 1 | 1 | 1 | 1 | 2.9091e-09 | 1.5927e-05 | 2.9086e-09 | 2.9091e-11 | 1.5927e-07 | 2.9086e-11 | 1 | 1 | 1 | 1 | 1 | 1
Pr-142m |  | 3.6364e-07 | 0.0039545 | . | 3.636e-07 | 1 | 1 | . | 1 | . | . | . | . | . | . | . | . | . | . | 2.9091e-09 | 1.5927e-05 | 2.9086e-09 | 2.9091e-11 | 1.5927e-07 | 2.9086e-11 | 1 | 1 | 1 | 1 | 1 | 1
Pr-143 |  | 3.6364e-07 | 0.0039545 | 0.00036269 | 3.6324e-07 | 1 | 1 | 1 | 1 | 0.00036269 | 0.00073785 | 0.00063765 | 0.00042971 | 0.0012617 | 1 | 1 | 1 | 1 | 1 | 2.9091e-09 | 1.5927e-05 | 2.9086e-09 | 2.9091e-11 | 1.5927e-07 | 2.9086e-11 | 1 | 1 | 1 | 1 | 1 | 1
Pr-144 |  | 3.6364e-07 | 0.0039545 | 0.00023256 | 3.6304e-07 | 1 | 1 | 1 | 1 | 0.00023256 | 0.00049043 | 0.00041467 | 0.00028231 | 0.00088105 | 1 | 1 | 1 | 1 | 1 | 2.9091e-09 | 1.5927e-05 | 2.9086e-09 | 2.9091e-11 | 1.5927e-07 | 2.9086e-11 | 1 | 1 | 1 | 1 | 1 | 1
Pr-144m |  | 3.6364e-07 | 0.0039545 | 0.0010704 | 3.6348e-07 | 1 | 1 | 1 | 1 | 0.0010704 | 0.0053723 | 0.0038322 | 0.0010959 | 0.030462 | 1 | 0.99997 | 1 | 1 | 0.83858 | 2.9091e-09 | 1.5927e-05 | 2.9086e-09 | 2.9091e-11 | 1.5927e-07 | 2.9086e-11 | 1 | 1 | 1 | 1 | 1 | 1
Pr-145 |  | 3.6364e-07 | 0.0039545 | 0.00033077 | 3.632e-07 | 1 | 1 | 1 | 1 | 0.00033077 | 0.00068335 | 0.00058571 | 0.00039338 | 0.0012213 | 1 | 1 | 1 | 1 | 1 | 2.9091e-09 | 1.5927e-05 | 2.9086e-09 | 2.9091e-11 | 1.5927e-07 | 2.9086e-11 | 1 | 1 | 1 | 1 | 1 | 1
Pr-146 |  | 3.6364e-07 | 0.0039545 | 0.00026176 | 3.631e-07 | 1 | 1 | 1 | 1 | 0.00026176 | 0.00056482 | 0.00047305 | 0.00033062 | 0.0010058 | 1 | 1 | 1 | 1 | 1 | 2.9091e-09 | 1.5927e-05 | 2.9086e-09 | 2.9091e-11 | 1.5927e-07 | 2.9086e-11 | 1 | 1 | 1 | 1 | 1 | 1
Pr-147 |  | 3.6364e-07 | 0.0039545 | 0.0003656 | 3.6324e-07 | 1 | 1 | 1 | 1 | 0.0003656 | 0.0008131 | 0.00068518 | 0.00044571 | 0.0015982 | 1 | 1 | 1 | 1 | 1 | 2.9091e-09 | 1.5927e-05 | 2.9086e-09 | 2.9091e-11 | 1.5927e-07 | 2.9086e-11 | 1 | 1 | 1 | 1 | 1 | 1
Pr-148 |  | 3.6364e-07 | 0.0039545 | 0.00028275 | 3.6314e-07 | 1 | 1 | 1 | 1 | 0.00028275 | 0.00060774 | 0.00051177 | 0.00035499 | 0.0010615 | 1 | 1 | 1 | 1 | 1 | 2.9091e-09 | 1.5927e-05 | 2.9086e-09 | 2.9091e-11 | 1.5927e-07 | 2.9086e-11 | 1 | 1 | 1 | 1 | 1 | 1
Pr-148m |  | 3.6364e-07 | 0.0039545 | 0.0004384 | 3.633e-07 | 1 | 1 | 1 | 1 | 0.0004384 | 0.00087252 | 0.00075359 | 0.00053941 | 0.0014886 | 1 | 1 | 1 | 1 | 1 | 2.9091e-09 | 1.5927e-05 | 2.9086e-09 | 2.9091e-11 | 1.5927e-07 | 2.9086e-11 | 1 | 1 | 1 | 1 | 1 | 1
Pt-184 |  | 3.6364e-07 | 0.0039545 | 0.00061044 | 3.6339e-07 | 1 | 1 | 1 | 1 | 0.00061044 | 0.0013045 | 0.0011194 | 0.00075086 | 0.002962 | 1 | 1 | 1 | 1 | 1 | 2.9091e-09 | 1.5927e-05 | 2.9086e-09 | 2.9091e-11 | 1.5927e-07 | 2.9086e-11 | 1 | 1 | 1 | 1 | 1 | 1
Pt-186 |  | 3.6364e-07 | 0.0039545 | 0.00043341 | 3.633e-07 | 1 | 1 | 1 | 1 | 0.00043341 | 0.00090073 | 0.00077856 | 0.00051091 | 0.0017728 | 1 | 1 | 1 | 1 | 1 | 2.9091e-09 | 1.5927e-05 | 2.9086e-09 | 2.9091e-11 | 1.5927e-07 | 2.9086e-11 | 1 | 1 | 1 | 1 | 1 | 1
Pt-187 |  | 3.6364e-07 | 0.0039545 | 0.0004261 | 3.6329e-07 | 1 | 1 | 1 | 1 | 0.0004261 | 0.00097867 | 0.00082432 | 0.00054106 | 0.0021565 | 1 | 1 | 1 | 1 | 1 | 2.9091e-09 | 1.5927e-05 | 2.9086e-09 | 2.9091e-11 | 1.5927e-07 | 2.9086e-11 | 1 | 1 | 1 | 1 | 1 | 1
Pt-188 |  | 3.6364e-07 | 0.0039545 | 0.00099164 | 3.6347e-07 | 1 | 1 | 1 | 1 | 0.00099164 | 0.0021573 | 0.0018683 | 0.0013189 | 0.005904 | 1 | 1 | 1 | 1 | 0.99992 | 2.9091e-09 | 1.5927e-05 | 2.9086e-09 | 2.9091e-11 | 1.5927e-07 | 2.9086e-11 | 1 | 1 | 1 | 1 | 1 | 1
Pt-189 |  | 3.6364e-07 | 0.0039545 | 0.00044899 | 3.6331e-07 | 1 | 1 | 1 | 1 | 0.00044899 | 0.0010166 | 0.00085919 | 0.0005506 | 0.002325 | 1 | 1 | 1 | 1 | 1 | 2.9091e-09 | 1.5927e-05 | 2.9086e-09 | 2.9091e-11 | 1.5927e-07 | 2.9086e-11 | 1 | 1 | 1 | 1 | 1 | 1
Pt-190 |  | 3.6364e-07 | 0.0039545 | 3.5394e-05 | 3.5991e-07 | 1 | 1 | 1 | 1 | 3.5394e-05 | 3.5394e-05 | 3.5394e-05 | 3.5394e-05 | 3.5394e-05 | 1 | 1 | 1 | 1 | 1 | 2.9091e-09 | 1.5927e-05 | 2.9086e-09 | 2.9091e-11 | 1.5927e-07 | 2.9086e-11 | 1 | 1 | 1 | 1 | 1 | 1
Pt-191 |  | 3.6364e-07 | 0.0039545 | 0.00063384 | 3.6339e-07 | 1 | 1 | 1 | 1 | 0.00063384 | 0.001502 | 0.0012802 | 0.00084673 | 0.0038885 | 1 | 1 | 1 | 1 | 1 | 2.9091e-09 | 1.5927e-05 | 2.9086e-09 | 2.9091e-11 | 1.5927e-07 | 2.9086e-11 | 1 | 1 | 1 | 1 | 1 | 1
Pt-193 |  | 3.6364e-07 | 0.0039545 | . | 3.636e-07 | 1 | 1 | . | 1 | . | . | . | . | . | . | . | . | . | . | 2.9091e-09 | 1.5927e-05 | 2.9086e-09 | 2.9091e-11 | 1.5927e-07 | 2.9086e-11 | 1 | 1 | 1 | 1 | 1 | 1
Pt-193m |  | 3.6364e-07 | 0.0039545 | 0.01386 | 3.6359e-07 | 1 | 1 | 0.98183 | 1 | 0.01386 | 0.054239 | 0.049594 | 0.029981 | 0.69999 | 0.98183 | 0.64094 | 0.67379 | 0.84324 | 0.076298 | 2.9091e-09 | 1.5927e-05 | 2.9086e-09 | 2.9091e-11 | 1.5927e-07 | 2.9086e-11 | 1 | 1 | 1 | 1 | 1 | 1
Pt-195m |  | 3.6364e-07 | 0.0039545 | 0.0092597 | 3.6359e-07 | 1 | 1 | 0.99752 | 1 | 0.0092597 | 0.022376 | 0.020288 | 0.013105 | 0.13744 | 0.99752 | 0.91649 | 0.93532 | 0.98558 | 0.33249 | 2.9091e-09 | 1.5927e-05 | 2.9086e-09 | 2.9091e-11 | 1.5927e-07 | 2.9086e-11 | 1 | 1 | 1 | 1 | 1 | 1
Pt-197 |  | 3.6364e-07 | 0.0039545 | 0.0024664 | 3.6355e-07 | 1 | 1 | 1 | 1 | 0.0024664 | 0.0053659 | 0.0047309 | 0.0031519 | 0.029894 | 1 | 0.99997 | 0.99999 | 1 | 0.84408 | 2.9091e-09 | 1.5927e-05 | 2.9086e-09 | 2.9091e-11 | 1.5927e-07 | 2.9086e-11 | 1 | 1 | 1 | 1 | 1 | 1
Pt-197m |  | 3.6364e-07 | 0.0039545 | 0.00083033 | 3.6344e-07 | 1 | 1 | 1 | 1 | 0.00083033 | 0.0020731 | 0.0017646 | 0.0011528 | 0.0090742 | 1 | 1 | 1 | 1 | 0.99781 | 2.9091e-09 | 1.5927e-05 | 2.9086e-09 | 2.9091e-11 | 1.5927e-07 | 2.9086e-11 | 1 | 1 | 1 | 1 | 1 | 1
Pt-199 |  | 3.6364e-07 | 0.0039545 | 0.00049136 | 3.6333e-07 | 1 | 1 | 1 | 1 | 0.00049136 | 0.00093634 | 0.00081689 | 0.00058573 | 0.0017035 | 1 | 1 | 1 | 1 | 1 | 2.9091e-09 | 1.5927e-05 | 2.9086e-09 | 2.9091e-11 | 1.5927e-07 | 2.9086e-11 | 1 | 1 | 1 | 1 | 1 | 1
Pt-200 |  | 3.6364e-07 | 0.0039545 | 0.0014482 | 3.6351e-07 | 1 | 1 | 1 | 1 | 0.0014482 | 0.0031864 | 0.0027578 | 0.0018194 | 0.011705 | 1 | 1 | 1 | 1 | 0.99132 | 2.9091e-09 | 1.5927e-05 | 2.9086e-09 | 2.9091e-11 | 1.5927e-07 | 2.9086e-11 | 1 | 1 | 1 | 1 | 1 | 1
Pt-202 |  | 3.6364e-07 | 0.0039545 | 3.5394e-05 | 3.5991e-07 | 1 | 1 | 1 | 1 | 3.5394e-05 | 3.5394e-05 | 3.5394e-05 | 3.5394e-05 | 3.5394e-05 | 1 | 1 | 1 | 1 | 1 | 2.9091e-09 | 1.5927e-05 | 2.9086e-09 | 2.9091e-11 | 1.5927e-07 | 2.9086e-11 | 1 | 1 | 1 | 1 | 1 | 1
Pt-202+D |  | 3.6364e-07 | 0.0039545 | 0.00030243 | 3.6317e-07 | 1 | 1 | 1 | 1 | 0.00030243 | 0.00065922 | 0.00055718 | 0.00039452 | 0.0011608 | 1 | 1 | 1 | 1 | 1 | 2.9091e-09 | 1.5927e-05 | 2.9086e-09 | 2.9091e-11 | 1.5927e-07 | 2.9086e-11 | 1 | 1 | 1 | 1 | 1 | 1
Pt-202+E |  | 3.6364e-07 | 0.0039545 | 0.00030243 | 3.6317e-07 | 1 | 1 | 1 | 1 | 0.00030243 | 0.00065922 | 0.00055718 | 0.00039452 | 0.0011608 | 1 | 1 | 1 | 1 | 1 | 2.9091e-09 | 1.5927e-05 | 2.9086e-09 | 2.9091e-11 | 1.5927e-07 | 2.9086e-11 | 1 | 1 | 1 | 1 | 1 | 1
Pu-232 |  | 3.6364e-07 | 0.0039545 | 0.0061778 | 3.6358e-07 | 1 | 1 | 0.99988 | 1 | 0.0061778 | 0.0079158 | 0.007305 | 0.0054084 | 0.03106 | 0.99988 | 0.9991 | 0.9995 | 0.99997 | 0.83281 | 2.9091e-09 | 1.5927e-05 | 2.9086e-09 | 2.9091e-11 | 1.5927e-07 | 2.9086e-11 | 1 | 1 | 1 | 1 | 1 | 1
Pu-234 |  | 3.6364e-07 | 0.0039545 | 0.0062223 | 3.6358e-07 | 1 | 1 | 0.99987 | 1 | 0.0062223 | 0.0080134 | 0.0073946 | 0.0054744 | 0.03356 | 0.99987 | 0.99902 | 0.99945 | 0.99996 | 0.80898 | 2.9091e-09 | 1.5927e-05 | 2.9086e-09 | 2.9091e-11 | 1.5927e-07 | 2.9086e-11 | 1 | 1 | 1 | 1 | 1 | 1
Pu-235 |  | 3.6364e-07 | 0.0039545 | 0.0016699 | 3.6352e-07 | 1 | 1 | 1 | 1 | 0.0016699 | 0.0040147 | 0.003407 | 0.0019789 | 0.017668 | 1 | 1 | 1 | 1 | 0.95691 | 2.9091e-09 | 1.5927e-05 | 2.9086e-09 | 2.9091e-11 | 1.5927e-07 | 2.9086e-11 | 1 | 1 | 1 | 1 | 1 | 1
Pu-236 |  | 3.6364e-07 | 0.0039545 | 0.077907 | 3.636e-07 | 1 | 1 | 0.50987 | 1 | 0.077907 | 0.34458 | 0.24894 | 0.064446 | 8.8807 | 0.50987 | 0.1489 | 0.20002 | 0.5777 | 0.0062557 | 2.9091e-09 | 1.5927e-05 | 2.9086e-09 | 2.9091e-11 | 1.5927e-07 | 2.9086e-11 | 1 | 1 | 1 | 1 | 1 | 1
Pu-237 |  | 3.6364e-07 | 0.0039545 | 0.0066559 | 3.6358e-07 | 1 | 1 | 0.99976 | 1 | 0.0066559 | 0.0089534 | 0.0081983 | 0.0058118 | 0.051445 | 0.99976 | 0.99798 | 0.99886 | 0.99993 | 0.66037 | 2.9091e-09 | 1.5927e-05 | 2.9086e-09 | 2.9091e-11 | 1.5927e-07 | 2.9086e-11 | 1 | 1 | 1 | 1 | 1 | 1
Pu-238 |  | 3.6364e-07 | 0.0039545 | 0.31993 | 3.636e-07 | 1 | 1 | 0.15941 | 1 | 0.31993 | 1.1218 | 0.83795 | 0.23714 | 28.7687 | 0.15941 | 0.048317 | 0.064149 | 0.20885 | 0.0019311 | 2.9091e-09 | 1.5927e-05 | 2.9086e-09 | 2.9091e-11 | 1.5927e-07 | 2.9086e-11 | 1 | 1 | 1 | 1 | 1 | 1
Pu-239 |  | 3.6364e-07 | 0.0039545 | 0.0072202 | 3.6358e-07 | 1 | 1 | 0.99954 | 1 | 0.0072202 | 0.034157 | 0.024821 | 0.0070876 | 0.99111 | 0.99954 | 0.80337 | 0.89336 | 0.99961 | 0.054511 | 2.9091e-09 | 1.5927e-05 | 2.9086e-09 | 2.9091e-11 | 1.5927e-07 | 2.9086e-11 | 1 | 1 | 1 | 1 | 1 | 1
Pu-239+D |  | 3.6364e-07 | 0.0039545 | 0.0072202 | 3.6358e-07 | 1 | 1 | 0.99954 | 1 | 0.0072202 | 0.034157 | 0.024821 | 0.0070876 | 0.99111 | 0.99954 | 0.80337 | 0.89336 | 0.99961 | 0.054511 | 2.9091e-09 | 1.5927e-05 | 2.9086e-09 | 2.9091e-11 | 1.5927e-07 | 2.9086e-11 | 1 | 1 | 1 | 1 | 1 | 1
Pu-239+E |  | 3.6364e-07 | 0.0039545 | 0.0072202 | 3.6358e-07 | 1 | 1 | 0.99954 | 1 | 0.0072202 | 0.034157 | 0.024821 | 0.0070876 | 0.99111 | 0.99954 | 0.80337 | 0.89336 | 0.99961 | 0.054511 | 2.9091e-09 | 1.5927e-05 | 2.9086e-09 | 2.9091e-11 | 1.5927e-07 | 2.9086e-11 | 1 | 1 | 1 | 1 | 1 | 1
Pu-240 |  | 3.6364e-07 | 0.0039545 | 0.13984 | 3.636e-07 | 1 | 1 | 0.32786 | 1 | 0.13984 | 0.71175 | 0.50584 | 0.12476 | 18.5989 | 0.32786 | 0.075085 | 0.10401 | 0.35937 | 0.002987 | 2.9091e-09 | 1.5927e-05 | 2.9086e-09 | 2.9091e-11 | 1.5927e-07 | 2.9086e-11 | 1 | 1 | 1 | 1 | 1 | 1
Pu-241 |  | 3.6364e-07 | 0.0039545 | 0.0044965 | 3.6357e-07 | 1 | 1 | 1 | 1 | 0.0044965 | 0.0069286 | 0.0062882 | 0.0043966 | 0.038599 | 1 | 0.99967 | 0.99985 | 1 | 0.7629 | 2.9091e-09 | 1.5927e-05 | 2.9086e-09 | 2.9091e-11 | 1.5927e-07 | 2.9086e-11 | 1 | 1 | 1 | 1 | 1 | 1
Pu-242 |  | 3.6364e-07 | 0.0039545 | 0.0017747 | 3.6353e-07 | 1 | 1 | 1 | 1 | 0.0017747 | 0.0124 | 0.0082461 | 0.0018797 | 0.32054 | 1 | 0.98867 | 0.99881 | 1 | 0.15913 | 2.9091e-09 | 1.5927e-05 | 2.9086e-09 | 2.9091e-11 | 1.5927e-07 | 2.9086e-11 | 1 | 1 | 1 | 1 | 1 | 1
Pu-243 |  | 3.6364e-07 | 0.0039545 | 0.0020003 | 3.6354e-07 | 1 | 1 | 1 | 1 | 0.0020003 | 0.0063109 | 0.0053783 | 0.0030923 | 0.024971 | 1 | 0.99985 | 0.99997 | 1 | 0.89191 | 2.9091e-09 | 1.5927e-05 | 2.9086e-09 | 2.9091e-11 | 1.5927e-07 | 2.9086e-11 | 1 | 1 | 1 | 1 | 1 | 1
Pu-244 |  | 3.6364e-07 | 0.0039545 | 0.00023644 | 3.6304e-07 | 1 | 1 | 1 | 1 | 0.00023644 | 0.00055027 | 0.00045422 | 0.00029641 | 0.0019803 | 1 | 1 | 1 | 1 | 1 | 2.9091e-09 | 1.5927e-05 | 2.9086e-09 | 2.9091e-11 | 1.5927e-07 | 2.9086e-11 | 1 | 1 | 1 | 1 | 1 | 1
Pu-244+D |  | 3.6364e-07 | 0.0039545 | 0.00036566 | 3.6324e-07 | 1 | 1 | 1 | 1 | 0.00036566 | 0.00075362 | 0.00064654 | 0.00043238 | 0.0019529 | 1 | 1 | 1 | 1 | 1 | 2.9091e-09 | 1.5927e-05 | 2.9086e-09 | 2.9091e-11 | 1.5927e-07 | 2.9086e-11 | 1 | 1 | 1 | 1 | 1 | 1
Pu-244+E |  | 3.6364e-07 | 0.0039545 | 0.00036566 | 3.6324e-07 | 1 | 1 | 1 | 1 | 0.00036566 | 0.00075362 | 0.00064654 | 0.00043238 | 0.0019529 | 1 | 1 | 1 | 1 | 1 | 2.9091e-09 | 1.5927e-05 | 2.9086e-09 | 2.9091e-11 | 1.5927e-07 | 2.9086e-11 | 1 | 1 | 1 | 1 | 1 | 1
Pu-245 |  | 3.6364e-07 | 0.0039545 | 0.00043138 | 3.633e-07 | 1 | 1 | 1 | 1 | 0.00043138 | 0.00088187 | 0.0007623 | 0.00052896 | 0.0016652 | 1 | 1 | 1 | 1 | 1 | 2.9091e-09 | 1.5927e-05 | 2.9086e-09 | 2.9091e-11 | 1.5927e-07 | 2.9086e-11 | 1 | 1 | 1 | 1 | 1 | 1
Pu-246 |  | 3.6364e-07 | 0.0039545 | 0.0018012 | 3.6353e-07 | 1 | 1 | 1 | 1 | 0.0018012 | 0.0029053 | 0.0025763 | 0.0018796 | 0.0087807 | 1 | 1 | 1 | 1 | 0.99821 | 2.9091e-09 | 1.5927e-05 | 2.9086e-09 | 2.9091e-11 | 1.5927e-07 | 2.9086e-11 | 1 | 1 | 1 | 1 | 1 | 1
Ra-219 |  | 3.6364e-07 | 0.0039545 | 0.00071738 | 3.6342e-07 | 1 | 1 | 1 | 1 | 0.00071738 | 0.0013256 | 0.0011593 | 0.00086412 | 0.00251 | 1 | 1 | 1 | 1 | 1 | 2.9091e-09 | 1.5927e-05 | 2.9086e-09 | 2.9091e-11 | 1.5927e-07 | 2.9086e-11 | 1 | 1 | 1 | 1 | 1 | 1
Ra-219+D |  | 3.6364e-07 | 0.0039545 | 0.00071738 | 3.6342e-07 | 1 | 1 | 1 | 1 | 0.00071738 | 0.0013256 | 0.0011593 | 0.00086412 | 0.00251 | 1 | 1 | 1 | 1 | 1 | 2.9091e-09 | 1.5927e-05 | 2.9086e-09 | 2.9091e-11 | 1.5927e-07 | 2.9086e-11 | 1 | 1 | 1 | 1 | 1 | 1
Ra-219+E |  | 3.6364e-07 | 0.0039545 | 0.00071738 | 3.6342e-07 | 1 | 1 | 1 | 1 | 0.00071738 | 0.0013256 | 0.0011593 | 0.00086412 | 0.00251 | 1 | 1 | 1 | 1 | 1 | 2.9091e-09 | 1.5927e-05 | 2.9086e-09 | 2.9091e-11 | 1.5927e-07 | 2.9086e-11 | 1 | 1 | 1 | 1 | 1 | 1
Ra-220 |  | 3.6364e-07 | 0.0039545 | 0.00048479 | 3.6333e-07 | 1 | 1 | 1 | 1 | 0.00048479 | 0.00095338 | 0.00083755 | 0.00063875 | 0.0016895 | 1 | 1 | 1 | 1 | 1 | 2.9091e-09 | 1.5927e-05 | 2.9086e-09 | 2.9091e-11 | 1.5927e-07 | 2.9086e-11 | 1 | 1 | 1 | 1 | 1 | 1
Ra-221 |  | 3.6364e-07 | 0.0039545 | 0.0020293 | 3.6354e-07 | 1 | 1 | 1 | 1 | 0.0020293 | 0.0036365 | 0.0032561 | 0.0023076 | 0.016268 | 1 | 1 | 1 | 1 | 0.96712 | 2.9091e-09 | 1.5927e-05 | 2.9086e-09 | 2.9091e-11 | 1.5927e-07 | 2.9086e-11 | 1 | 1 | 1 | 1 | 1 | 1
Ra-221+D |  | 3.6364e-07 | 0.0039545 | 0.0020157 | 3.6354e-07 | 1 | 1 | 1 | 1 | 0.0020157 | 0.0036215 | 0.0032419 | 0.0022923 | 0.016195 | 1 | 1 | 1 | 1 | 0.96762 | 2.9091e-09 | 1.5927e-05 | 2.9086e-09 | 2.9091e-11 | 1.5927e-07 | 2.9086e-11 | 1 | 1 | 1 | 1 | 1 | 1
Ra-221+E |  | 3.6364e-07 | 0.0039545 | 0.0020157 | 3.6354e-07 | 1 | 1 | 1 | 1 | 0.0020157 | 0.0036215 | 0.0032419 | 0.0022923 | 0.016195 | 1 | 1 | 1 | 1 | 0.96762 | 2.9091e-09 | 1.5927e-05 | 2.9086e-09 | 2.9091e-11 | 1.5927e-07 | 2.9086e-11 | 1 | 1 | 1 | 1 | 1 | 1
Ra-222 |  | 3.6364e-07 | 0.0039545 | 0.00068568 | 3.6341e-07 | 1 | 1 | 1 | 1 | 0.00068568 | 0.0012466 | 0.0010951 | 0.00085732 | 0.0021537 | 1 | 1 | 1 | 1 | 1 | 2.9091e-09 | 1.5927e-05 | 2.9086e-09 | 2.9091e-11 | 1.5927e-07 | 2.9086e-11 | 1 | 1 | 1 | 1 | 1 | 1
Ra-223 |  | 3.6364e-07 | 0.0039545 | 0.0010011 | 3.6347e-07 | 1 | 1 | 1 | 1 | 0.0010011 | 0.0020319 | 0.0017664 | 0.0012364 | 0.0051703 | 1 | 1 | 1 | 1 | 0.99998 | 2.9091e-09 | 1.5927e-05 | 2.9086e-09 | 2.9091e-11 | 1.5927e-07 | 2.9086e-11 | 1 | 1 | 1 | 1 | 1 | 1
Ra-223+D |  | 3.6364e-07 | 0.0039545 | 0.0008405 | 3.6345e-07 | 1 | 1 | 1 | 1 | 0.0008405 | 0.0017032 | 0.001487 | 0.0010783 | 0.0039353 | 1 | 1 | 1 | 1 | 1 | 2.9091e-09 | 1.5927e-05 | 2.9086e-09 | 2.9091e-11 | 1.5927e-07 | 2.9086e-11 | 1 | 1 | 1 | 1 | 1 | 1
Ra-223+E |  | 3.6364e-07 | 0.0039545 | 0.00060953 | 3.6339e-07 | 1 | 1 | 1 | 1 | 0.00060953 | 0.0012949 | 0.0011208 | 0.00081067 | 0.0027646 | 1 | 1 | 1 | 1 | 1 | 2.9091e-09 | 1.5927e-05 | 2.9086e-09 | 2.9091e-11 | 1.5927e-07 | 2.9086e-11 | 1 | 1 | 1 | 1 | 1 | 1
Ra-224 |  | 3.6364e-07 | 0.0039545 | 0.001144 | 3.6349e-07 | 1 | 1 | 1 | 1 | 0.001144 | 0.0016511 | 0.0014632 | 0.0011948 | 0.0027793 | 1 | 1 | 1 | 1 | 1 | 2.9091e-09 | 1.5927e-05 | 2.9086e-09 | 2.9091e-11 | 1.5927e-07 | 2.9086e-11 | 1 | 1 | 1 | 1 | 1 | 1
Ra-224+D |  | 3.6364e-07 | 0.0039545 | 0.0010531 | 3.6348e-07 | 1 | 1 | 1 | 1 | 0.0010531 | 0.0015705 | 0.0013892 | 0.001114 | 0.0026543 | 1 | 1 | 1 | 1 | 1 | 2.9091e-09 | 1.5927e-05 | 2.9086e-09 | 2.9091e-11 | 1.5927e-07 | 2.9086e-11 | 1 | 1 | 1 | 1 | 1 | 1
Ra-224+E |  | 3.6364e-07 | 0.0039545 | 0.0010531 | 3.6348e-07 | 1 | 1 | 1 | 1 | 0.0010531 | 0.0015705 | 0.0013892 | 0.001114 | 0.0026543 | 1 | 1 | 1 | 1 | 1 | 2.9091e-09 | 1.5927e-05 | 2.9086e-09 | 2.9091e-11 | 1.5927e-07 | 2.9086e-11 | 1 | 1 | 1 | 1 | 1 | 1
Ra-225 |  | 3.6364e-07 | 0.0039545 | . | 3.636e-07 | 1 | 1 | . | 1 | . | 1433.3846 | 1682.2015 | . | 7898.6075 | . | 3.8758e-05 | 3.3025e-05 | . | 7.0335e-06 | 2.9091e-09 | 1.5927e-05 | 2.9086e-09 | 2.9091e-11 | 1.5927e-07 | 2.9086e-11 | 1 | 1 | 1 | 1 | 1 | 1
Ra-226 | Y | 3.6364e-07 | 0.0039545 | 0.0016743 | 3.6352e-07 | 1 | 1 | 1 | 1 | 0.0016743 | 0.0022931 | 0.0020748 | 0.0017209 | 0.0047701 | 1 | 1 | 1 | 1 | 0.99999 | 2.9091e-09 | 1.5927e-05 | 2.9086e-09 | 2.9091e-11 | 1.5927e-07 | 2.9086e-11 | 1 | 1 | 1 | 1 | 1 | 1
Ra-226+D |  | 3.6364e-07 | 0.0039545 | 0.00027454 | 3.6312e-07 | 1 | 1 | 1 | 1 | 0.00027454 | 0.00058493 | 0.00049344 | 0.00034039 | 0.0010646 | 1 | 1 | 1 | 1 | 1 | 2.9091e-09 | 1.5927e-05 | 2.9086e-09 | 2.9091e-11 | 1.5927e-07 | 2.9086e-11 | 1 | 1 | 1 | 1 | 1 | 1
Ra-226+E |  | 3.6364e-07 | 0.0039545 | 0.00027454 | 3.6312e-07 | 1 | 1 | 1 | 1 | 0.00027454 | 0.00058493 | 0.00049344 | 0.00034039 | 0.0010646 | 1 | 1 | 1 | 1 | 1 | 2.9091e-09 | 1.5927e-05 | 2.9086e-09 | 2.9091e-11 | 1.5927e-07 | 2.9086e-11 | 1 | 1 | 1 | 1 | 1 | 1
Ra-227 |  | 3.6364e-07 | 0.0039545 | 0.00063455 | 3.6339e-07 | 1 | 1 | 1 | 1 | 0.00063455 | 0.0012547 | 0.0010852 | 0.00076967 | 0.0042212 | 1 | 1 | 1 | 1 | 1 | 2.9091e-09 | 1.5927e-05 | 2.9086e-09 | 2.9091e-11 | 1.5927e-07 | 2.9086e-11 | 1 | 1 | 1 | 1 | 1 | 1
Ra-228 |  | 3.6364e-07 | 0.0039545 | . | 3.636e-07 | 1 | 1 | . | 1 | . | . | . | . | . | . | . | . | . | . | 2.9091e-09 | 1.5927e-05 | 2.9086e-09 | 2.9091e-11 | 1.5927e-07 | 2.9086e-11 | 1 | 1 | 1 | 1 | 1 | 1
Ra-228+D |  | 3.6364e-07 | 0.0039545 | 0.00031664 | 3.6319e-07 | 1 | 1 | 1 | 1 | 0.00031664 | 0.00065539 | 0.00055552 | 0.00038179 | 0.0013516 | 1 | 1 | 1 | 1 | 1 | 2.9091e-09 | 1.5927e-05 | 2.9086e-09 | 2.9091e-11 | 1.5927e-07 | 2.9086e-11 | 1 | 1 | 1 | 1 | 1 | 1
Ra-228+E |  | 3.6364e-07 | 0.0039545 | 0.00031664 | 3.6319e-07 | 1 | 1 | 1 | 1 | 0.00031664 | 0.00065539 | 0.00055552 | 0.00038179 | 0.0013516 | 1 | 1 | 1 | 1 | 1 | 2.9091e-09 | 1.5927e-05 | 2.9086e-09 | 2.9091e-11 | 1.5927e-07 | 2.9086e-11 | 1 | 1 | 1 | 1 | 1 | 1
Ra-230 |  | 3.6364e-07 | 0.0039545 | 0.0007566 | 3.6343e-07 | 1 | 1 | 1 | 1 | 0.0007566 | 0.0015739 | 0.0013559 | 0.00095095 | 0.0040684 | 1 | 1 | 1 | 1 | 1 | 2.9091e-09 | 1.5927e-05 | 2.9086e-09 | 2.9091e-11 | 1.5927e-07 | 2.9086e-11 | 1 | 1 | 1 | 1 | 1 | 1
Rb-77 |  | 3.6364e-07 | 0.0039545 | 0.00033492 | 3.6321e-07 | 1 | 1 | 1 | 1 | 0.00033492 | 0.00073658 | 0.00062249 | 0.00041728 | 0.0013436 | 1 | 1 | 1 | 1 | 1 | 2.9091e-09 | 1.5927e-05 | 2.9086e-09 | 2.9091e-11 | 1.5927e-07 | 2.9086e-11 | 1 | 1 | 1 | 1 | 1 | 1
Rb-78 |  | 3.6364e-07 | 0.0039545 | 0.00017629 | 3.6285e-07 | 1 | 1 | 1 | 1 | 0.00017629 | 0.00040022 | 0.00032911 | 0.00022193 | 0.00074146 | 1 | 1 | 1 | 1 | 1 | 2.9091e-09 | 1.5927e-05 | 2.9086e-09 | 2.9091e-11 | 1.5927e-07 | 2.9086e-11 | 1 | 1 | 1 | 1 | 1 | 1
Rb-78m |  | 3.6364e-07 | 0.0039545 | 0.00025626 | 3.6309e-07 | 1 | 1 | 1 | 1 | 0.00025626 | 0.00055299 | 0.00046678 | 0.00032108 | 0.00098598 | 1 | 1 | 1 | 1 | 1 | 2.9091e-09 | 1.5927e-05 | 2.9086e-09 | 2.9091e-11 | 1.5927e-07 | 2.9086e-11 | 1 | 1 | 1 | 1 | 1 | 1
Rb-79 |  | 3.6364e-07 | 0.0039545 | 0.00043462 | 3.633e-07 | 1 | 1 | 1 | 1 | 0.00043462 | 0.00089525 | 0.00077114 | 0.00052943 | 0.0017028 | 1 | 1 | 1 | 1 | 1 | 2.9091e-09 | 1.5927e-05 | 2.9086e-09 | 2.9091e-11 | 1.5927e-07 | 2.9086e-11 | 1 | 1 | 1 | 1 | 1 | 1
Rb-80 |  | 3.6364e-07 | 0.0039545 | 0.00041854 | 3.6329e-07 | 1 | 1 | 1 | 1 | 0.00041854 | 0.00079725 | 0.00069993 | 0.00046797 | 0.0013724 | 1 | 1 | 1 | 1 | 1 | 2.9091e-09 | 1.5927e-05 | 2.9086e-09 | 2.9091e-11 | 1.5927e-07 | 2.9086e-11 | 1 | 1 | 1 | 1 | 1 | 1
Rb-81 |  | 3.6364e-07 | 0.0039545 | 0.00042159 | 3.6329e-07 | 1 | 1 | 1 | 1 | 0.00042159 | 0.00086749 | 0.00075195 | 0.00054867 | 0.0021755 | 1 | 1 | 1 | 1 | 1 | 2.9091e-09 | 1.5927e-05 | 2.9086e-09 | 2.9091e-11 | 1.5927e-07 | 2.9086e-11 | 1 | 1 | 1 | 1 | 1 | 1
Rb-81m |  | 3.6364e-07 | 0.0039545 | 0.00039657 | 3.6327e-07 | 1 | 1 | 1 | 1 | 0.00039657 | 0.0012612 | 0.00099965 | 0.00050579 | 0.014285 | 1 | 1 | 1 | 1 | 0.97954 | 2.9091e-09 | 1.5927e-05 | 2.9086e-09 | 2.9091e-11 | 1.5927e-07 | 2.9086e-11 | 1 | 1 | 1 | 1 | 1 | 1
Rb-82 |  | 3.6364e-07 | 0.0039545 | 0.00032894 | 3.632e-07 | 1 | 1 | 1 | 1 | 0.00032894 | 0.00068882 | 0.00058986 | 0.00039967 | 0.0012418 | 1 | 1 | 1 | 1 | 1 | 2.9091e-09 | 1.5927e-05 | 2.9086e-09 | 2.9091e-11 | 1.5927e-07 | 2.9086e-11 | 1 | 1 | 1 | 1 | 1 | 1
Rb-82m |  | 3.6364e-07 | 0.0039545 | 0.00031958 | 3.6319e-07 | 1 | 1 | 1 | 1 | 0.00031958 | 0.00066437 | 0.00056893 | 0.00038567 | 0.0011935 | 1 | 1 | 1 | 1 | 1 | 2.9091e-09 | 1.5927e-05 | 2.9086e-09 | 2.9091e-11 | 1.5927e-07 | 2.9086e-11 | 1 | 1 | 1 | 1 | 1 | 1
Rb-83 |  | 3.6364e-07 | 0.0039545 | 0.0004808 | 3.6333e-07 | 1 | 1 | 1 | 1 | 0.0004808 | 0.00089681 | 0.00078617 | 0.0005625 | 0.0019953 | 1 | 1 | 1 | 1 | 1 | 2.9091e-09 | 1.5927e-05 | 2.9086e-09 | 2.9091e-11 | 1.5927e-07 | 2.9086e-11 | 1 | 1 | 1 | 1 | 1 | 1
Rb-84 |  | 3.6364e-07 | 0.0039545 | 0.00031979 | 3.6319e-07 | 1 | 1 | 1 | 1 | 0.00031979 | 0.00065207 | 0.00055616 | 0.00037877 | 0.0013164 | 1 | 1 | 1 | 1 | 1 | 2.9091e-09 | 1.5927e-05 | 2.9086e-09 | 2.9091e-11 | 1.5927e-07 | 2.9086e-11 | 1 | 1 | 1 | 1 | 1 | 1
Rb-84m |  | 3.6364e-07 | 0.0039545 | 0.00073544 | 3.6342e-07 | 1 | 1 | 1 | 1 | 0.00073544 | 0.0012488 | 0.0010938 | 0.00086548 | 0.0022757 | 1 | 1 | 1 | 1 | 1 | 2.9091e-09 | 1.5927e-05 | 2.9086e-09 | 2.9091e-11 | 1.5927e-07 | 2.9086e-11 | 1 | 1 | 1 | 1 | 1 | 1
Rb-86 |  | 3.6364e-07 | 0.0039545 | 0.00027672 | 3.6313e-07 | 1 | 1 | 1 | 1 | 0.00027672 | 0.00057356 | 0.00048735 | 0.0003368 | 0.0010142 | 1 | 1 | 1 | 1 | 1 | 2.9091e-09 | 1.5927e-05 | 2.9086e-09 | 2.9091e-11 | 1.5927e-07 | 2.9086e-11 | 1 | 1 | 1 | 1 | 1 | 1
Rb-86m |  | 3.6364e-07 | 0.0039545 | 0.00046525 | 3.6332e-07 | 1 | 1 | 1 | 1 | 0.00046525 | 0.00086252 | 0.00075949 | 0.00053463 | 0.0014935 | 1 | 1 | 1 | 1 | 1 | 2.9091e-09 | 1.5927e-05 | 2.9086e-09 | 2.9091e-11 | 1.5927e-07 | 2.9086e-11 | 1 | 1 | 1 | 1 | 1 | 1
Rb-87 |  | 3.6364e-07 | 0.0039545 | 3.5394e-05 | 3.5991e-07 | 1 | 1 | 1 | 1 | 3.5394e-05 | 3.5394e-05 | 3.5394e-05 | 3.5394e-05 | 3.5394e-05 | 1 | 1 | 1 | 1 | 1 | 2.9091e-09 | 1.5927e-05 | 2.9086e-09 | 2.9091e-11 | 1.5927e-07 | 2.9086e-11 | 1 | 1 | 1 | 1 | 1 | 1
Rb-88 |  | 3.6364e-07 | 0.0039545 | 0.00021351 | 3.6298e-07 | 1 | 1 | 1 | 1 | 0.00021351 | 0.00044784 | 0.00037318 | 0.00026061 | 0.00081186 | 1 | 1 | 1 | 1 | 1 | 2.9091e-09 | 1.5927e-05 | 2.9086e-09 | 2.9091e-11 | 1.5927e-07 | 2.9086e-11 | 1 | 1 | 1 | 1 | 1 | 1
Rb-89 |  | 3.6364e-07 | 0.0039545 | 0.00022749 | 3.6302e-07 | 1 | 1 | 1 | 1 | 0.00022749 | 0.00049029 | 0.00041111 | 0.00028314 | 0.00087548 | 1 | 1 | 1 | 1 | 1 | 2.9091e-09 | 1.5927e-05 | 2.9086e-09 | 2.9091e-11 | 1.5927e-07 | 2.9086e-11 | 1 | 1 | 1 | 1 | 1 | 1
Rb-90 |  | 3.6364e-07 | 0.0039545 | 0.00016477 | 3.628e-07 | 1 | 1 | 1 | 1 | 0.00016477 | 0.00037287 | 0.00030445 | 0.00020122 | 0.00069155 | 1 | 1 | 1 | 1 | 1 | 2.9091e-09 | 1.5927e-05 | 2.9086e-09 | 2.9091e-11 | 1.5927e-07 | 2.9086e-11 | 1 | 1 | 1 | 1 | 1 | 1
Rb-90m |  | 3.6364e-07 | 0.0039545 | 0.00019702 | 3.6293e-07 | 1 | 1 | 1 | 1 | 0.00019702 | 0.00044328 | 0.00036685 | 0.00024719 | 0.00079998 | 1 | 1 | 1 | 1 | 1 | 2.9091e-09 | 1.5927e-05 | 2.9086e-09 | 2.9091e-11 | 1.5927e-07 | 2.9086e-11 | 1 | 1 | 1 | 1 | 1 | 1
Re-178 |  | 3.6364e-07 | 0.0039545 | 0.0002146 | 3.6299e-07 | 1 | 1 | 1 | 1 | 0.0002146 | 0.00050442 | 0.00041323 | 0.00027401 | 0.00097014 | 1 | 1 | 1 | 1 | 1 | 2.9091e-09 | 1.5927e-05 | 2.9086e-09 | 2.9091e-11 | 1.5927e-07 | 2.9086e-11 | 1 | 1 | 1 | 1 | 1 | 1
Re-179 |  | 3.6364e-07 | 0.0039545 | 0.00034025 | 3.6321e-07 | 1 | 1 | 1 | 1 | 0.00034025 | 0.00074829 | 0.00062816 | 0.00043796 | 0.0014305 | 1 | 1 | 1 | 1 | 1 | 2.9091e-09 | 1.5927e-05 | 2.9086e-09 | 2.9091e-11 | 1.5927e-07 | 2.9086e-11 | 1 | 1 | 1 | 1 | 1 | 1
Re-180 |  | 3.6364e-07 | 0.0039545 | 0.00032167 | 3.6319e-07 | 1 | 1 | 1 | 1 | 0.00032167 | 0.00068165 | 0.00057794 | 0.00038575 | 0.0013165 | 1 | 1 | 1 | 1 | 1 | 2.9091e-09 | 1.5927e-05 | 2.9086e-09 | 2.9091e-11 | 1.5927e-07 | 2.9086e-11 | 1 | 1 | 1 | 1 | 1 | 1
Re-181 |  | 3.6364e-07 | 0.0039545 | 0.00040983 | 3.6328e-07 | 1 | 1 | 1 | 1 | 0.00040983 | 0.00089827 | 0.00076707 | 0.00053565 | 0.0018056 | 1 | 1 | 1 | 1 | 1 | 2.9091e-09 | 1.5927e-05 | 2.9086e-09 | 2.9091e-11 | 1.5927e-07 | 2.9086e-11 | 1 | 1 | 1 | 1 | 1 | 1
Re-182 |  | 3.6364e-07 | 0.0039545 | 0.00031755 | 3.6319e-07 | 1 | 1 | 1 | 1 | 0.00031755 | 0.00072317 | 0.00060605 | 0.00040655 | 0.0013991 | 1 | 1 | 1 | 1 | 1 | 2.9091e-09 | 1.5927e-05 | 2.9086e-09 | 2.9091e-11 | 1.5927e-07 | 2.9086e-11 | 1 | 1 | 1 | 1 | 1 | 1
Re-182m |  | 3.6364e-07 | 0.0039545 | 0.00026409 | 3.631e-07 | 1 | 1 | 1 | 1 | 0.00026409 | 0.00060676 | 0.00050767 | 0.00033871 | 0.0011789 | 1 | 1 | 1 | 1 | 1 | 2.9091e-09 | 1.5927e-05 | 2.9086e-09 | 2.9091e-11 | 1.5927e-07 | 2.9086e-11 | 1 | 1 | 1 | 1 | 1 | 1
Re-183 |  | 3.6364e-07 | 0.0039545 | 0.0021352 | 3.6354e-07 | 1 | 1 | 1 | 1 | 0.0021352 | 0.0044861 | 0.0038947 | 0.0024751 | 0.015387 | 1 | 1 | 1 | 1 | 0.97296 | 2.9091e-09 | 1.5927e-05 | 2.9086e-09 | 2.9091e-11 | 1.5927e-07 | 2.9086e-11 | 1 | 1 | 1 | 1 | 1 | 1
Re-184 |  | 3.6364e-07 | 0.0039545 | 0.00034554 | 3.6322e-07 | 1 | 1 | 1 | 1 | 0.00034554 | 0.00073611 | 0.00062572 | 0.00041628 | 0.0014162 | 1 | 1 | 1 | 1 | 1 | 2.9091e-09 | 1.5927e-05 | 2.9086e-09 | 2.9091e-11 | 1.5927e-07 | 2.9086e-11 | 1 | 1 | 1 | 1 | 1 | 1
Re-184m |  | 3.6364e-07 | 0.0039545 | 0.00044938 | 3.6331e-07 | 1 | 1 | 1 | 1 | 0.00044938 | 0.00099518 | 0.00084042 | 0.00055305 | 0.0022955 | 1 | 1 | 1 | 1 | 1 | 2.9091e-09 | 1.5927e-05 | 2.9086e-09 | 2.9091e-11 | 1.5927e-07 | 2.9086e-11 | 1 | 1 | 1 | 1 | 1 | 1
Re-186 |  | 3.6364e-07 | 0.0039545 | 0.0024723 | 3.6355e-07 | 1 | 1 | 1 | 1 | 0.0024723 | 0.0046245 | 0.0041095 | 0.0028894 | 0.012941 | 1 | 0.99999 | 1 | 1 | 0.98634 | 2.9091e-09 | 1.5927e-05 | 2.9086e-09 | 2.9091e-11 | 1.5927e-07 | 2.9086e-11 | 1 | 1 | 1 | 1 | 1 | 1
Re-186m |  | 3.6364e-07 | 0.0039545 | 0.070282 | 3.636e-07 | 1 | 1 | 0.54636 | 1 | 0.070282 | 0.11396 | 0.10231 | 0.056766 | 1.7861 | 0.54636 | 0.38584 | 0.41899 | 0.62419 | 0.030625 | 2.9091e-09 | 1.5927e-05 | 2.9086e-09 | 2.9091e-11 | 1.5927e-07 | 2.9086e-11 | 1 | 1 | 1 | 1 | 1 | 1
Re-186m+D |  | 3.6364e-07 | 0.0039545 | 0.0038776 | 3.6357e-07 | 1 | 1 | 1 | 1 | 0.0038776 | 0.008431 | 0.0073632 | 0.0043643 | 0.078864 | 1 | 0.99863 | 0.99947 | 1 | 0.50562 | 2.9091e-09 | 1.5927e-05 | 2.9086e-09 | 2.9091e-11 | 1.5927e-07 | 2.9086e-11 | 1 | 1 | 1 | 1 | 1 | 1
Re-186m+E |  | 3.6364e-07 | 0.0039545 | 0.0038776 | 3.6357e-07 | 1 | 1 | 1 | 1 | 0.0038776 | 0.008431 | 0.0073632 | 0.0043643 | 0.078864 | 1 | 0.99863 | 0.99947 | 1 | 0.50562 | 2.9091e-09 | 1.5927e-05 | 2.9086e-09 | 2.9091e-11 | 1.5927e-07 | 2.9086e-11 | 1 | 1 | 1 | 1 | 1 | 1
Re-187 |  | 3.6364e-07 | 0.0039545 | 3.5394e-05 | 3.5991e-07 | 1 | 1 | 1 | 1 | 3.5394e-05 | 3.5394e-05 | 3.5394e-05 | 3.5394e-05 | 3.5394e-05 | 1 | 1 | 1 | 1 | 1 | 2.9091e-09 | 1.5927e-05 | 2.9086e-09 | 2.9091e-11 | 1.5927e-07 | 2.9086e-11 | 1 | 1 | 1 | 1 | 1 | 1
Re-188 |  | 3.6364e-07 | 0.0039545 | 0.00051461 | 3.6335e-07 | 1 | 1 | 1 | 1 | 0.00051461 | 0.0010936 | 0.00093393 | 0.00061445 | 0.0020891 | 1 | 1 | 1 | 1 | 1 | 2.9091e-09 | 1.5927e-05 | 2.9086e-09 | 2.9091e-11 | 1.5927e-07 | 2.9086e-11 | 1 | 1 | 1 | 1 | 1 | 1
Re-188m |  | 3.6364e-07 | 0.0039545 | 0.012365 | 3.6359e-07 | 1 | 1 | 0.98881 | 1 | 0.012365 | 0.024141 | 0.021641 | 0.013924 | 0.11864 | 0.98881 | 0.89987 | 0.92324 | 0.9815 | 0.37391 | 2.9091e-09 | 1.5927e-05 | 2.9086e-09 | 2.9091e-11 | 1.5927e-07 | 2.9086e-11 | 1 | 1 | 1 | 1 | 1 | 1
Re-189 |  | 3.6364e-07 | 0.0039545 | 0.00098043 | 3.6347e-07 | 1 | 1 | 1 | 1 | 0.00098043 | 0.0016159 | 0.0014209 | 0.0010902 | 0.0032954 | 1 | 1 | 1 | 1 | 1 | 2.9091e-09 | 1.5927e-05 | 2.9086e-09 | 2.9091e-11 | 1.5927e-07 | 2.9086e-11 | 1 | 1 | 1 | 1 | 1 | 1
Re-190 |  | 3.6364e-07 | 0.0039545 | 0.00043308 | 3.633e-07 | 1 | 1 | 1 | 1 | 0.00043308 | 0.00086852 | 0.00075498 | 0.00053512 | 0.001506 | 1 | 1 | 1 | 1 | 1 | 2.9091e-09 | 1.5927e-05 | 2.9086e-09 | 2.9091e-11 | 1.5927e-07 | 2.9086e-11 | 1 | 1 | 1 | 1 | 1 | 1
Re-190m |  | 3.6364e-07 | 0.0039545 | 0.00045323 | 3.6331e-07 | 1 | 1 | 1 | 1 | 0.00045323 | 0.00091785 | 0.00079626 | 0.00056288 | 0.0016784 | 1 | 1 | 1 | 1 | 1 | 2.9091e-09 | 1.5927e-05 | 2.9086e-09 | 2.9091e-11 | 1.5927e-07 | 2.9086e-11 | 1 | 1 | 1 | 1 | 1 | 1
Rh-100 |  | 3.6364e-07 | 0.0039545 | 0.00023763 | 3.6305e-07 | 1 | 1 | 1 | 1 | 0.00023763 | 0.0005076 | 0.0004266 | 0.00029366 | 0.00095007 | 1 | 1 | 1 | 1 | 1 | 2.9091e-09 | 1.5927e-05 | 2.9086e-09 | 2.9091e-11 | 1.5927e-07 | 2.9086e-11 | 1 | 1 | 1 | 1 | 1 | 1
Rh-100m |  | 3.6364e-07 | 0.0039545 | 0.00037531 | 3.6325e-07 | 1 | 1 | 1 | 1 | 0.00037531 | 0.0011638 | 0.00090596 | 0.00045668 | 0.0065114 | 1 | 1 | 1 | 1 | 0.9998 | 2.9091e-09 | 1.5927e-05 | 2.9086e-09 | 2.9091e-11 | 1.5927e-07 | 2.9086e-11 | 1 | 1 | 1 | 1 | 1 | 1
Rh-101 |  | 3.6364e-07 | 0.0039545 | 0.0014239 | 3.6351e-07 | 1 | 1 | 1 | 1 | 0.0014239 | 0.0022233 | 0.0020005 | 0.0015739 | 0.005102 | 1 | 1 | 1 | 1 | 0.99998 | 2.9091e-09 | 1.5927e-05 | 2.9086e-09 | 2.9091e-11 | 1.5927e-07 | 2.9086e-11 | 1 | 1 | 1 | 1 | 1 | 1
Rh-101m |  | 3.6364e-07 | 0.0039545 | 0.00074067 | 3.6342e-07 | 1 | 1 | 1 | 1 | 0.00074067 | 0.0013135 | 0.0011429 | 0.00086601 | 0.002951 | 1 | 1 | 1 | 1 | 1 | 2.9091e-09 | 1.5927e-05 | 2.9086e-09 | 2.9091e-11 | 1.5927e-07 | 2.9086e-11 | 1 | 1 | 1 | 1 | 1 | 1
Rh-102 |  | 3.6364e-07 | 0.0039545 | 0.00042069 | 3.6329e-07 | 1 | 1 | 1 | 1 | 0.00042069 | 0.00085126 | 0.00073699 | 0.00052823 | 0.0017682 | 1 | 1 | 1 | 1 | 1 | 2.9091e-09 | 1.5927e-05 | 2.9086e-09 | 2.9091e-11 | 1.5927e-07 | 2.9086e-11 | 1 | 1 | 1 | 1 | 1 | 1
Rh-102m |  | 3.6364e-07 | 0.0039545 | 0.00036538 | 3.6324e-07 | 1 | 1 | 1 | 1 | 0.00036538 | 0.00074059 | 0.00064014 | 0.00043971 | 0.001347 | 1 | 1 | 1 | 1 | 1 | 2.9091e-09 | 1.5927e-05 | 2.9086e-09 | 2.9091e-11 | 1.5927e-07 | 2.9086e-11 | 1 | 1 | 1 | 1 | 1 | 1
Rh-103m |  | 3.6364e-07 | 0.0039545 | . | 3.636e-07 | 1 | 1 | . | 1 | . | 79925.0324 | 88535.5206 | . | 908451.5148 | . | 6.9509e-07 | 6.2749e-07 | . | 6.1154e-08 | 2.9091e-09 | 1.5927e-05 | 2.9086e-09 | 2.9091e-11 | 1.5927e-07 | 2.9086e-11 | 1 | 1 | 1 | 1 | 1 | 1
Rh-104 |  | 3.6364e-07 | 0.0039545 | 0.00043055 | 3.633e-07 | 1 | 1 | 1 | 1 | 0.00043055 | 0.00082639 | 0.00072551 | 0.00050427 | 0.0014836 | 1 | 1 | 1 | 1 | 1 | 2.9091e-09 | 1.5927e-05 | 2.9086e-09 | 2.9091e-11 | 1.5927e-07 | 2.9086e-11 | 1 | 1 | 1 | 1 | 1 | 1
Rh-104m |  | 3.6364e-07 | 0.0039545 | 0.0066873 | 3.6358e-07 | 1 | 1 | 0.99975 | 1 | 0.0066873 | 0.029471 | 0.022599 | 0.0080931 | 0.16712 | 0.99975 | 0.84818 | 0.91442 | 0.99896 | 0.28282 | 2.9091e-09 | 1.5927e-05 | 2.9086e-09 | 2.9091e-11 | 1.5927e-07 | 2.9086e-11 | 1 | 1 | 1 | 1 | 1 | 1
Rh-105 |  | 3.6364e-07 | 0.0039545 | 0.00072572 | 3.6342e-07 | 1 | 1 | 1 | 1 | 0.00072572 | 0.0012675 | 0.0011117 | 0.00087329 | 0.0021135 | 1 | 1 | 1 | 1 | 1 | 2.9091e-09 | 1.5927e-05 | 2.9086e-09 | 2.9091e-11 | 1.5927e-07 | 2.9086e-11 | 1 | 1 | 1 | 1 | 1 | 1
Rh-106 |  | 3.6364e-07 | 0.0039545 | 0.00041283 | 3.6328e-07 | 1 | 1 | 1 | 1 | 0.00041283 | 0.00079514 | 0.0006939 | 0.0004843 | 0.0013854 | 1 | 1 | 1 | 1 | 1 | 2.9091e-09 | 1.5927e-05 | 2.9086e-09 | 2.9091e-11 | 1.5927e-07 | 2.9086e-11 | 1 | 1 | 1 | 1 | 1 | 1
Rh-106m |  | 3.6364e-07 | 0.0039545 | 0.00032076 | 3.6319e-07 | 1 | 1 | 1 | 1 | 0.00032076 | 0.00066369 | 0.00056624 | 0.00039435 | 0.0011618 | 1 | 1 | 1 | 1 | 1 | 2.9091e-09 | 1.5927e-05 | 2.9086e-09 | 2.9091e-11 | 1.5927e-07 | 2.9086e-11 | 1 | 1 | 1 | 1 | 1 | 1
Rh-107 |  | 3.6364e-07 | 0.0039545 | 0.00065865 | 3.634e-07 | 1 | 1 | 1 | 1 | 0.00065865 | 0.0011999 | 0.0010488 | 0.00081823 | 0.0020012 | 1 | 1 | 1 | 1 | 1 | 2.9091e-09 | 1.5927e-05 | 2.9086e-09 | 2.9091e-11 | 1.5927e-07 | 2.9086e-11 | 1 | 1 | 1 | 1 | 1 | 1
Rh-108 |  | 3.6364e-07 | 0.0039545 | 0.00045344 | 3.6331e-07 | 1 | 1 | 1 | 1 | 0.00045344 | 0.00090191 | 0.00079073 | 0.00058692 | 0.0015738 | 1 | 1 | 1 | 1 | 1 | 2.9091e-09 | 1.5927e-05 | 2.9086e-09 | 2.9091e-11 | 1.5927e-07 | 2.9086e-11 | 1 | 1 | 1 | 1 | 1 | 1
Rh-109 |  | 3.6364e-07 | 0.0039545 | 0.00068599 | 3.6341e-07 | 1 | 1 | 1 | 1 | 0.00068599 | 0.0012667 | 0.0011143 | 0.00086324 | 0.0021952 | 1 | 1 | 1 | 1 | 1 | 2.9091e-09 | 1.5927e-05 | 2.9086e-09 | 2.9091e-11 | 1.5927e-07 | 2.9086e-11 | 1 | 1 | 1 | 1 | 1 | 1
Rh-94 |  | 3.6364e-07 | 0.0039545 | 0.00024293 | 3.6306e-07 | 1 | 1 | 1 | 1 | 0.00024293 | 0.00052408 | 0.00043617 | 0.00030287 | 0.00092809 | 1 | 1 | 1 | 1 | 1 | 2.9091e-09 | 1.5927e-05 | 2.9086e-09 | 2.9091e-11 | 1.5927e-07 | 2.9086e-11 | 1 | 1 | 1 | 1 | 1 | 1
Rh-95 |  | 3.6364e-07 | 0.0039545 | 0.00024084 | 3.6305e-07 | 1 | 1 | 1 | 1 | 0.00024084 | 0.00051968 | 0.00043463 | 0.0002972 | 0.00093937 | 1 | 1 | 1 | 1 | 1 | 2.9091e-09 | 1.5927e-05 | 2.9086e-09 | 2.9091e-11 | 1.5927e-07 | 2.9086e-11 | 1 | 1 | 1 | 1 | 1 | 1
Rh-95m |  | 3.6364e-07 | 0.0039545 | 0.00024826 | 3.6307e-07 | 1 | 1 | 1 | 1 | 0.00024826 | 0.00057191 | 0.00047996 | 0.00031608 | 0.0010387 | 1 | 1 | 1 | 1 | 1 | 2.9091e-09 | 1.5927e-05 | 2.9086e-09 | 2.9091e-11 | 1.5927e-07 | 2.9086e-11 | 1 | 1 | 1 | 1 | 1 | 1
Rh-96 |  | 3.6364e-07 | 0.0039545 | 0.00030984 | 3.6318e-07 | 1 | 1 | 1 | 1 | 0.00030984 | 0.00064517 | 0.00055058 | 0.00037117 | 0.0011303 | 1 | 1 | 1 | 1 | 1 | 2.9091e-09 | 1.5927e-05 | 2.9086e-09 | 2.9091e-11 | 1.5927e-07 | 2.9086e-11 | 1 | 1 | 1 | 1 | 1 | 1
Rh-96m |  | 3.6364e-07 | 0.0039545 | 0.00025143 | 3.6308e-07 | 1 | 1 | 1 | 1 | 0.00025143 | 0.00053773 | 0.00045065 | 0.00030705 | 0.0010078 | 1 | 1 | 1 | 1 | 1 | 2.9091e-09 | 1.5927e-05 | 2.9086e-09 | 2.9091e-11 | 1.5927e-07 | 2.9086e-11 | 1 | 1 | 1 | 1 | 1 | 1
Rh-97 |  | 3.6364e-07 | 0.0039545 | 0.00030055 | 3.6316e-07 | 1 | 1 | 1 | 1 | 0.00030055 | 0.00066682 | 0.00056439 | 0.00039985 | 0.0012489 | 1 | 1 | 1 | 1 | 1 | 2.9091e-09 | 1.5927e-05 | 2.9086e-09 | 2.9091e-11 | 1.5927e-07 | 2.9086e-11 | 1 | 1 | 1 | 1 | 1 | 1
Rh-97m |  | 3.6364e-07 | 0.0039545 | 0.00021997 | 3.63e-07 | 1 | 1 | 1 | 1 | 0.00021997 | 0.00047755 | 0.0003966 | 0.00027332 | 0.00090185 | 1 | 1 | 1 | 1 | 1 | 2.9091e-09 | 1.5927e-05 | 2.9086e-09 | 2.9091e-11 | 1.5927e-07 | 2.9086e-11 | 1 | 1 | 1 | 1 | 1 | 1
Rh-98 |  | 3.6364e-07 | 0.0039545 | 0.00032462 | 3.632e-07 | 1 | 1 | 1 | 1 | 0.00032462 | 0.00066078 | 0.00056944 | 0.00037786 | 0.0011614 | 1 | 1 | 1 | 1 | 1 | 2.9091e-09 | 1.5927e-05 | 2.9086e-09 | 2.9091e-11 | 1.5927e-07 | 2.9086e-11 | 1 | 1 | 1 | 1 | 1 | 1
Rh-99 |  | 3.6364e-07 | 0.0039545 | 0.00046067 | 3.6332e-07 | 1 | 1 | 1 | 1 | 0.00046067 | 0.00095504 | 0.00082118 | 0.00057535 | 0.0021233 | 1 | 1 | 1 | 1 | 1 | 2.9091e-09 | 1.5927e-05 | 2.9086e-09 | 2.9091e-11 | 1.5927e-07 | 2.9086e-11 | 1 | 1 | 1 | 1 | 1 | 1
Rh-99m |  | 3.6364e-07 | 0.0039545 | 0.00038242 | 3.6326e-07 | 1 | 1 | 1 | 1 | 0.00038242 | 0.00082111 | 0.00070381 | 0.00049625 | 0.0016668 | 1 | 1 | 1 | 1 | 1 | 2.9091e-09 | 1.5927e-05 | 2.9086e-09 | 2.9091e-11 | 1.5927e-07 | 2.9086e-11 | 1 | 1 | 1 | 1 | 1 | 1
Rn-207 |  | 3.6364e-07 | 0.0039545 | 0.00039955 | 3.6327e-07 | 1 | 1 | 1 | 1 | 0.00039955 | 0.00083973 | 0.00072344 | 0.00049877 | 0.001582 | 1 | 1 | 1 | 1 | 1 | 2.9091e-09 | 1.5927e-05 | 2.9086e-09 | 2.9091e-11 | 1.5927e-07 | 2.9086e-11 | 1 | 1 | 1 | 1 | 1 | 1
Rn-209 |  | 3.6364e-07 | 0.0039545 | 0.00031102 | 3.6318e-07 | 1 | 1 | 1 | 1 | 0.00031102 | 0.00069596 | 0.00058847 | 0.00040394 | 0.0013246 | 1 | 1 | 1 | 1 | 1 | 2.9091e-09 | 1.5927e-05 | 2.9086e-09 | 2.9091e-11 | 1.5927e-07 | 2.9086e-11 | 1 | 1 | 1 | 1 | 1 | 1
Rn-210 |  | 3.6364e-07 | 0.0039545 | 0.0003999 | 3.6327e-07 | 1 | 1 | 1 | 1 | 0.0003999 | 0.00083387 | 0.00071766 | 0.00048981 | 0.0016695 | 1 | 1 | 1 | 1 | 1 | 2.9091e-09 | 1.5927e-05 | 2.9086e-09 | 2.9091e-11 | 1.5927e-07 | 2.9086e-11 | 1 | 1 | 1 | 1 | 1 | 1
Rn-211 |  | 3.6364e-07 | 0.0039545 | 0.0003062 | 3.6317e-07 | 1 | 1 | 1 | 1 | 0.0003062 | 0.00064872 | 0.00055301 | 0.00037548 | 0.0011934 | 1 | 1 | 1 | 1 | 1 | 2.9091e-09 | 1.5927e-05 | 2.9086e-09 | 2.9091e-11 | 1.5927e-07 | 2.9086e-11 | 1 | 1 | 1 | 1 | 1 | 1
Rn-212 |  | 3.6364e-07 | 0.0039545 | 0.00039244 | 3.6327e-07 | 1 | 1 | 1 | 1 | 0.00039244 | 0.00077045 | 0.00066826 | 0.00044847 | 0.0013091 | 1 | 1 | 1 | 1 | 1 | 2.9091e-09 | 1.5927e-05 | 2.9086e-09 | 2.9091e-11 | 1.5927e-07 | 2.9086e-11 | 1 | 1 | 1 | 1 | 1 | 1
Rn-215 |  | 3.6364e-07 | 0.0039545 | 3.5394e-05 | 3.5991e-07 | 1 | 1 | 1 | 1 | 3.5394e-05 | 3.5394e-05 | 3.5394e-05 | 3.5394e-05 | 3.5394e-05 | 1 | 1 | 1 | 1 | 1 | 2.9091e-09 | 1.5927e-05 | 2.9086e-09 | 2.9091e-11 | 1.5927e-07 | 2.9086e-11 | 1 | 1 | 1 | 1 | 1 | 1
Rn-216 |  | 3.6364e-07 | 0.0039545 | 3.5394e-05 | 3.5991e-07 | 1 | 1 | 1 | 1 | 3.5394e-05 | 3.5394e-05 | 3.5394e-05 | 3.5394e-05 | 3.5394e-05 | 1 | 1 | 1 | 1 | 1 | 2.9091e-09 | 1.5927e-05 | 2.9086e-09 | 2.9091e-11 | 1.5927e-07 | 2.9086e-11 | 1 | 1 | 1 | 1 | 1 | 1
Rn-217 |  | 3.6364e-07 | 0.0039545 | 3.5394e-05 | 3.5991e-07 | 1 | 1 | 1 | 1 | 3.5394e-05 | 3.5394e-05 | 3.5394e-05 | 3.5394e-05 | 3.5394e-05 | 1 | 1 | 1 | 1 | 1 | 2.9091e-09 | 1.5927e-05 | 2.9086e-09 | 2.9091e-11 | 1.5927e-07 | 2.9086e-11 | 1 | 1 | 1 | 1 | 1 | 1
Rn-218 |  | 3.6364e-07 | 0.0039545 | 0.0004412 | 3.633e-07 | 1 | 1 | 1 | 1 | 0.0004412 | 0.00082273 | 0.00072581 | 0.00048844 | 0.0014012 | 1 | 1 | 1 | 1 | 1 | 2.9091e-09 | 1.5927e-05 | 2.9086e-09 | 2.9091e-11 | 1.5927e-07 | 2.9086e-11 | 1 | 1 | 1 | 1 | 1 | 1
Rn-219 |  | 3.6364e-07 | 0.0039545 | 0.00063734 | 3.634e-07 | 1 | 1 | 1 | 1 | 0.00063734 | 0.0012303 | 0.0010825 | 0.00086457 | 0.0021487 | 1 | 1 | 1 | 1 | 1 | 2.9091e-09 | 1.5927e-05 | 2.9086e-09 | 2.9091e-11 | 1.5927e-07 | 2.9086e-11 | 1 | 1 | 1 | 1 | 1 | 1
Rn-219+D |  | 3.6364e-07 | 0.0039545 | 0.00063659 | 3.634e-07 | 1 | 1 | 1 | 1 | 0.00063659 | 0.0012292 | 0.0010814 | 0.00086313 | 0.0021491 | 1 | 1 | 1 | 1 | 1 | 2.9091e-09 | 1.5927e-05 | 2.9086e-09 | 2.9091e-11 | 1.5927e-07 | 2.9086e-11 | 1 | 1 | 1 | 1 | 1 | 1
Rn-219+E |  | 3.6364e-07 | 0.0039545 | 0.00063659 | 3.634e-07 | 1 | 1 | 1 | 1 | 0.00063659 | 0.0012292 | 0.0010814 | 0.00086313 | 0.0021491 | 1 | 1 | 1 | 1 | 1 | 2.9091e-09 | 1.5927e-05 | 2.9086e-09 | 2.9091e-11 | 1.5927e-07 | 2.9086e-11 | 1 | 1 | 1 | 1 | 1 | 1
Rn-220 |  | 3.6364e-07 | 0.0039545 | 0.00046931 | 3.6332e-07 | 1 | 1 | 1 | 1 | 0.00046931 | 0.00087224 | 0.00076656 | 0.00054282 | 0.0015089 | 1 | 1 | 1 | 1 | 1 | 2.9091e-09 | 1.5927e-05 | 2.9086e-09 | 2.9091e-11 | 1.5927e-07 | 2.9086e-11 | 1 | 1 | 1 | 1 | 1 | 1
Rn-222 | Y | 3.6364e-07 | 0.0039545 | 0.00049698 | 3.6334e-07 | 1 | 1 | 1 | 1 | 0.00049698 | 0.00091488 | 0.00080095 | 0.00059308 | 0.0016073 | 1 | 1 | 1 | 1 | 1 | 2.9091e-09 | 1.5927e-05 | 2.9086e-09 | 2.9091e-11 | 1.5927e-07 | 2.9086e-11 | 1 | 1 | 1 | 1 | 1 | 1
Rn-222+D |  | 3.6364e-07 | 0.0039545 | 0.00049698 | 3.6334e-07 | 1 | 1 | 1 | 1 | 0.00049698 | 0.00091488 | 0.00080095 | 0.00059308 | 0.0016073 | 1 | 1 | 1 | 1 | 1 | 2.9091e-09 | 1.5927e-05 | 2.9086e-09 | 2.9091e-11 | 1.5927e-07 | 2.9086e-11 | 1 | 1 | 1 | 1 | 1 | 1
Rn-222+E |  | 3.6364e-07 | 0.0039545 | 0.00049698 | 3.6334e-07 | 1 | 1 | 1 | 1 | 0.00049698 | 0.00091488 | 0.00080095 | 0.00059308 | 0.0016073 | 1 | 1 | 1 | 1 | 1 | 2.9091e-09 | 1.5927e-05 | 2.9086e-09 | 2.9091e-11 | 1.5927e-07 | 2.9086e-11 | 1 | 1 | 1 | 1 | 1 | 1
Rn-223 |  | 3.6364e-07 | 0.0039545 | 0.0003951 | 3.6327e-07 | 1 | 1 | 1 | 1 | 0.0003951 | 0.00083364 | 0.00071256 | 0.00047808 | 0.0018912 | 1 | 1 | 1 | 1 | 1 | 2.9091e-09 | 1.5927e-05 | 2.9086e-09 | 2.9091e-11 | 1.5927e-07 | 2.9086e-11 | 1 | 1 | 1 | 1 | 1 | 1
Ru-103 |  | 3.6364e-07 | 0.0039545 | 0.00049582 | 3.6334e-07 | 1 | 1 | 1 | 1 | 0.00049582 | 0.00091797 | 0.00080601 | 0.00059799 | 0.0016094 | 1 | 1 | 1 | 1 | 1 | 2.9091e-09 | 1.5927e-05 | 2.9086e-09 | 2.9091e-11 | 1.5927e-07 | 2.9086e-11 | 1 | 1 | 1 | 1 | 1 | 1
Ru-105 |  | 3.6364e-07 | 0.0039545 | 0.00040477 | 3.6328e-07 | 1 | 1 | 1 | 1 | 0.00040477 | 0.00081193 | 0.0007028 | 0.00048671 | 0.001421 | 1 | 1 | 1 | 1 | 1 | 2.9091e-09 | 1.5927e-05 | 2.9086e-09 | 2.9091e-11 | 1.5927e-07 | 2.9086e-11 | 1 | 1 | 1 | 1 | 1 | 1
Ru-106 |  | 3.6364e-07 | 0.0039545 | 3.5394e-05 | 3.5991e-07 | 1 | 1 | 1 | 1 | 3.5394e-05 | 3.5394e-05 | 3.5394e-05 | 3.5394e-05 | 3.5394e-05 | 1 | 1 | 1 | 1 | 1 | 2.9091e-09 | 1.5927e-05 | 2.9086e-09 | 2.9091e-11 | 1.5927e-07 | 2.9086e-11 | 1 | 1 | 1 | 1 | 1 | 1
Ru-106+D |  | 3.6364e-07 | 0.0039545 | 0.00041283 | 3.6328e-07 | 1 | 1 | 1 | 1 | 0.00041283 | 0.00079514 | 0.0006939 | 0.0004843 | 0.0013854 | 1 | 1 | 1 | 1 | 1 | 2.9091e-09 | 1.5927e-05 | 2.9086e-09 | 2.9091e-11 | 1.5927e-07 | 2.9086e-11 | 1 | 1 | 1 | 1 | 1 | 1
Ru-106+E |  | 3.6364e-07 | 0.0039545 | 0.00041283 | 3.6328e-07 | 1 | 1 | 1 | 1 | 0.00041283 | 0.00079514 | 0.0006939 | 0.0004843 | 0.0013854 | 1 | 1 | 1 | 1 | 1 | 2.9091e-09 | 1.5927e-05 | 2.9086e-09 | 2.9091e-11 | 1.5927e-07 | 2.9086e-11 | 1 | 1 | 1 | 1 | 1 | 1
Ru-107 |  | 3.6364e-07 | 0.0039545 | 0.00032715 | 3.632e-07 | 1 | 1 | 1 | 1 | 0.00032715 | 0.00068687 | 0.00058652 | 0.00040661 | 0.0012007 | 1 | 1 | 1 | 1 | 1 | 2.9091e-09 | 1.5927e-05 | 2.9086e-09 | 2.9091e-11 | 1.5927e-07 | 2.9086e-11 | 1 | 1 | 1 | 1 | 1 | 1
Ru-108 |  | 3.6364e-07 | 0.0039545 | 0.001979 | 3.6354e-07 | 1 | 1 | 1 | 1 | 0.001979 | 0.0028505 | 0.0025936 | 0.0020441 | 0.0051976 | 1 | 1 | 1 | 1 | 0.99998 | 2.9091e-09 | 1.5927e-05 | 2.9086e-09 | 2.9091e-11 | 1.5927e-07 | 2.9086e-11 | 1 | 1 | 1 | 1 | 1 | 1
Ru-92 |  | 3.6364e-07 | 0.0039545 | 0.00035146 | 3.6323e-07 | 1 | 1 | 1 | 1 | 0.00035146 | 0.00075658 | 0.00063136 | 0.00042977 | 0.001489 | 1 | 1 | 1 | 1 | 1 | 2.9091e-09 | 1.5927e-05 | 2.9086e-09 | 2.9091e-11 | 1.5927e-07 | 2.9086e-11 | 1 | 1 | 1 | 1 | 1 | 1
Ru-94 |  | 3.6364e-07 | 0.0039545 | 0.00040575 | 3.6328e-07 | 1 | 1 | 1 | 1 | 0.00040575 | 0.0008619 | 0.000744 | 0.00054251 | 0.0018269 | 1 | 1 | 1 | 1 | 1 | 2.9091e-09 | 1.5927e-05 | 2.9086e-09 | 2.9091e-11 | 1.5927e-07 | 2.9086e-11 | 1 | 1 | 1 | 1 | 1 | 1
Ru-95 |  | 3.6364e-07 | 0.0039545 | 0.00031438 | 3.6318e-07 | 1 | 1 | 1 | 1 | 0.00031438 | 0.00066798 | 0.00056667 | 0.00039415 | 0.0012731 | 1 | 1 | 1 | 1 | 1 | 2.9091e-09 | 1.5927e-05 | 2.9086e-09 | 2.9091e-11 | 1.5927e-07 | 2.9086e-11 | 1 | 1 | 1 | 1 | 1 | 1
Ru-97 |  | 3.6364e-07 | 0.0039545 | 0.0011131 | 3.6348e-07 | 1 | 1 | 1 | 1 | 0.0011131 | 0.0016884 | 0.0015055 | 0.0011923 | 0.0039728 | 1 | 1 | 1 | 1 | 1 | 2.9091e-09 | 1.5927e-05 | 2.9086e-09 | 2.9091e-11 | 1.5927e-07 | 2.9086e-11 | 1 | 1 | 1 | 1 | 1 | 1
S-35 |  | 3.6364e-07 | 0.0039545 | 3.5394e-05 | 3.5991e-07 | 1 | 1 | 1 | 1 | 3.5394e-05 | 3.5394e-05 | 3.5394e-05 | 3.5394e-05 | 3.5394e-05 | 1 | 1 | 1 | 1 | 1 | 2.9091e-09 | 1.5927e-05 | 2.9086e-09 | 2.9091e-11 | 1.5927e-07 | 2.9086e-11 | 1 | 1 | 1 | 1 | 1 | 1
S-37 |  | 3.6364e-07 | 0.0039545 | 0.00014957 | 3.6272e-07 | 1 | 1 | 1 | 1 | 0.00014957 | 0.00034324 | 0.00027853 | 0.00018954 | 0.00062774 | 1 | 1 | 1 | 1 | 1 | 2.9091e-09 | 1.5927e-05 | 2.9086e-09 | 2.9091e-11 | 1.5927e-07 | 2.9086e-11 | 1 | 1 | 1 | 1 | 1 | 1
S-38 |  | 3.6364e-07 | 0.0039545 | 0.00019922 | 3.6294e-07 | 1 | 1 | 1 | 1 | 0.00019922 | 0.00040722 | 0.0003397 | 0.00024306 | 0.00074485 | 1 | 1 | 1 | 1 | 1 | 2.9091e-09 | 1.5927e-05 | 2.9086e-09 | 2.9091e-11 | 1.5927e-07 | 2.9086e-11 | 1 | 1 | 1 | 1 | 1 | 1
Sb-111 |  | 3.6364e-07 | 0.0039545 | 0.0004094 | 3.6328e-07 | 1 | 1 | 1 | 1 | 0.0004094 | 0.00084861 | 0.00072617 | 0.0005053 | 0.0015074 | 1 | 1 | 1 | 1 | 1 | 2.9091e-09 | 1.5927e-05 | 2.9086e-09 | 2.9091e-11 | 1.5927e-07 | 2.9086e-11 | 1 | 1 | 1 | 1 | 1 | 1
Sb-113 |  | 3.6364e-07 | 0.0039545 | 0.00042019 | 3.6329e-07 | 1 | 1 | 1 | 1 | 0.00042019 | 0.00083758 | 0.0007238 | 0.00051934 | 0.0015429 | 1 | 1 | 1 | 1 | 1 | 2.9091e-09 | 1.5927e-05 | 2.9086e-09 | 2.9091e-11 | 1.5927e-07 | 2.9086e-11 | 1 | 1 | 1 | 1 | 1 | 1
Sb-114 |  | 3.6364e-07 | 0.0039545 | 0.00024082 | 3.6305e-07 | 1 | 1 | 1 | 1 | 0.00024082 | 0.00052746 | 0.00044123 | 0.0003057 | 0.00093319 | 1 | 1 | 1 | 1 | 1 | 2.9091e-09 | 1.5927e-05 | 2.9086e-09 | 2.9091e-11 | 1.5927e-07 | 2.9086e-11 | 1 | 1 | 1 | 1 | 1 | 1
Sb-115 |  | 3.6364e-07 | 0.0039545 | 0.0004633 | 3.6332e-07 | 1 | 1 | 1 | 1 | 0.0004633 | 0.00090135 | 0.00078215 | 0.00056766 | 0.0017296 | 1 | 1 | 1 | 1 | 1 | 2.9091e-09 | 1.5927e-05 | 2.9086e-09 | 2.9091e-11 | 1.5927e-07 | 2.9086e-11 | 1 | 1 | 1 | 1 | 1 | 1
Sb-116 |  | 3.6364e-07 | 0.0039545 | 0.000229 | 3.6303e-07 | 1 | 1 | 1 | 1 | 0.000229 | 0.0005033 | 0.00041939 | 0.00028991 | 0.00090984 | 1 | 1 | 1 | 1 | 1 | 2.9091e-09 | 1.5927e-05 | 2.9086e-09 | 2.9091e-11 | 1.5927e-07 | 2.9086e-11 | 1 | 1 | 1 | 1 | 1 | 1
Sb-116m |  | 3.6364e-07 | 0.0039545 | 0.0002837 | 3.6314e-07 | 1 | 1 | 1 | 1 | 0.0002837 | 0.00061736 | 0.00052072 | 0.0003586 | 0.0011176 | 1 | 1 | 1 | 1 | 1 | 2.9091e-09 | 1.5927e-05 | 2.9086e-09 | 2.9091e-11 | 1.5927e-07 | 2.9086e-11 | 1 | 1 | 1 | 1 | 1 | 1
Sb-117 |  | 3.6364e-07 | 0.0039545 | 0.0014709 | 3.6351e-07 | 1 | 1 | 1 | 1 | 0.0014709 | 0.002647 | 0.0023274 | 0.0015802 | 0.0063918 | 1 | 1 | 1 | 1 | 0.99983 | 2.9091e-09 | 1.5927e-05 | 2.9086e-09 | 2.9091e-11 | 1.5927e-07 | 2.9086e-11 | 1 | 1 | 1 | 1 | 1 | 1
Sb-118 |  | 3.6364e-07 | 0.0039545 | 0.00025776 | 3.6309e-07 | 1 | 1 | 1 | 1 | 0.00025776 | 0.00061689 | 0.00050909 | 0.00032969 | 0.0015318 | 1 | 1 | 1 | 1 | 1 | 2.9091e-09 | 1.5927e-05 | 2.9086e-09 | 2.9091e-11 | 1.5927e-07 | 2.9086e-11 | 1 | 1 | 1 | 1 | 1 | 1
Sb-118m |  | 3.6364e-07 | 0.0039545 | 0.00028373 | 3.6314e-07 | 1 | 1 | 1 | 1 | 0.00028373 | 0.00060765 | 0.00051324 | 0.00035252 | 0.0011183 | 1 | 1 | 1 | 1 | 1 | 2.9091e-09 | 1.5927e-05 | 2.9086e-09 | 2.9091e-11 | 1.5927e-07 | 2.9086e-11 | 1 | 1 | 1 | 1 | 1 | 1
Sb-119 |  | 3.6364e-07 | 0.0039545 | . | 3.636e-07 | 1 | 1 | . | 1 | . | . | . | . | . | . | . | . | . | . | 2.9091e-09 | 1.5927e-05 | 2.9086e-09 | 2.9091e-11 | 1.5927e-07 | 2.9086e-11 | 1 | 1 | 1 | 1 | 1 | 1
Sb-120 |  | 3.6364e-07 | 0.0039545 | 0.00030306 | 3.6317e-07 | 1 | 1 | 1 | 1 | 0.00030306 | 0.00091723 | 0.00071656 | 0.00037141 | 0.0038718 | 1 | 1 | 1 | 1 | 1 | 2.9091e-09 | 1.5927e-05 | 2.9086e-09 | 2.9091e-11 | 1.5927e-07 | 2.9086e-11 | 1 | 1 | 1 | 1 | 1 | 1
Sb-120m |  | 3.6364e-07 | 0.0039545 | 0.00029264 | 3.6315e-07 | 1 | 1 | 1 | 1 | 0.00029264 | 0.00062322 | 0.00052891 | 0.00035974 | 0.0011378 | 1 | 1 | 1 | 1 | 1 | 2.9091e-09 | 1.5927e-05 | 2.9086e-09 | 2.9091e-11 | 1.5927e-07 | 2.9086e-11 | 1 | 1 | 1 | 1 | 1 | 1
Sb-122 |  | 3.6364e-07 | 0.0039545 | 0.00043881 | 3.633e-07 | 1 | 1 | 1 | 1 | 0.00043881 | 0.00083066 | 0.00072893 | 0.0005069 | 0.0014374 | 1 | 1 | 1 | 1 | 1 | 2.9091e-09 | 1.5927e-05 | 2.9086e-09 | 2.9091e-11 | 1.5927e-07 | 2.9086e-11 | 1 | 1 | 1 | 1 | 1 | 1
Sb-122m |  | 3.6364e-07 | 0.0039545 | 0.025996 | 3.636e-07 | 1 | 1 | 0.882 | 1 | 0.025996 | 0.11635 | 0.10454 | 0.058456 | 0.45447 | 0.882 | 0.37967 | 0.41222 | 0.61341 | 0.11507 | 2.9091e-09 | 1.5927e-05 | 2.9086e-09 | 2.9091e-11 | 1.5927e-07 | 2.9086e-11 | 1 | 1 | 1 | 1 | 1 | 1
Sb-124 |  | 3.6364e-07 | 0.0039545 | 0.00027421 | 3.6312e-07 | 1 | 1 | 1 | 1 | 0.00027421 | 0.00056701 | 0.00047709 | 0.00032679 | 0.0009955 | 1 | 1 | 1 | 1 | 1 | 2.9091e-09 | 1.5927e-05 | 2.9086e-09 | 2.9091e-11 | 1.5927e-07 | 2.9086e-11 | 1 | 1 | 1 | 1 | 1 | 1
Sb-124m |  | 3.6364e-07 | 0.0039545 | 0.00044283 | 3.633e-07 | 1 | 1 | 1 | 1 | 0.00044283 | 0.00083638 | 0.00073245 | 0.00050444 | 0.0014577 | 1 | 1 | 1 | 1 | 1 | 2.9091e-09 | 1.5927e-05 | 2.9086e-09 | 2.9091e-11 | 1.5927e-07 | 2.9086e-11 | 1 | 1 | 1 | 1 | 1 | 1
Sb-124n |  | 3.6364e-07 | 0.0039545 | . | 3.636e-07 | 1 | 1 | . | 1 | . | . | . | . | . | . | . | . | . | . | 2.9091e-09 | 1.5927e-05 | 2.9086e-09 | 2.9091e-11 | 1.5927e-07 | 2.9086e-11 | 1 | 1 | 1 | 1 | 1 | 1
Sb-125 |  | 3.6364e-07 | 0.0039545 | 0.00046864 | 3.6332e-07 | 1 | 1 | 1 | 1 | 0.00046864 | 0.00093924 | 0.00082113 | 0.00057655 | 0.0017967 | 1 | 1 | 1 | 1 | 1 | 2.9091e-09 | 1.5927e-05 | 2.9086e-09 | 2.9091e-11 | 1.5927e-07 | 2.9086e-11 | 1 | 1 | 1 | 1 | 1 | 1
Sb-126 |  | 3.6364e-07 | 0.0039545 | 0.00038932 | 3.6326e-07 | 1 | 1 | 1 | 1 | 0.00038932 | 0.00077795 | 0.00067861 | 0.00046449 | 0.001338 | 1 | 1 | 1 | 1 | 1 | 2.9091e-09 | 1.5927e-05 | 2.9086e-09 | 2.9091e-11 | 1.5927e-07 | 2.9086e-11 | 1 | 1 | 1 | 1 | 1 | 1
Sb-126m |  | 3.6364e-07 | 0.0039545 | 0.00040302 | 3.6328e-07 | 1 | 1 | 1 | 1 | 0.00040302 | 0.00080998 | 0.00070549 | 0.00048942 | 0.0013919 | 1 | 1 | 1 | 1 | 1 | 2.9091e-09 | 1.5927e-05 | 2.9086e-09 | 2.9091e-11 | 1.5927e-07 | 2.9086e-11 | 1 | 1 | 1 | 1 | 1 | 1
Sb-127 |  | 3.6364e-07 | 0.0039545 | 0.00041173 | 3.6328e-07 | 1 | 1 | 1 | 1 | 0.00041173 | 0.00081696 | 0.00070919 | 0.00049446 | 0.0014079 | 1 | 1 | 1 | 1 | 1 | 2.9091e-09 | 1.5927e-05 | 2.9086e-09 | 2.9091e-11 | 1.5927e-07 | 2.9086e-11 | 1 | 1 | 1 | 1 | 1 | 1
Sb-128 |  | 3.6364e-07 | 0.0039545 | 0.00037572 | 3.6325e-07 | 1 | 1 | 1 | 1 | 0.00037572 | 0.0007602 | 0.00065896 | 0.00044945 | 0.0013028 | 1 | 1 | 1 | 1 | 1 | 2.9091e-09 | 1.5927e-05 | 2.9086e-09 | 2.9091e-11 | 1.5927e-07 | 2.9086e-11 | 1 | 1 | 1 | 1 | 1 | 1
Sb-128m |  | 3.6364e-07 | 0.0039545 | 0.00038142 | 3.6326e-07 | 1 | 1 | 1 | 1 | 0.00038142 | 0.00077461 | 0.00066788 | 0.00045799 | 0.0013204 | 1 | 1 | 1 | 1 | 1 | 2.9091e-09 | 1.5927e-05 | 2.9086e-09 | 2.9091e-11 | 1.5927e-07 | 2.9086e-11 | 1 | 1 | 1 | 1 | 1 | 1
Sb-129 |  | 3.6364e-07 | 0.0039545 | 0.00029801 | 3.6316e-07 | 1 | 1 | 1 | 1 | 0.00029801 | 0.00061761 | 0.00052455 | 0.00035938 | 0.0010847 | 1 | 1 | 1 | 1 | 1 | 2.9091e-09 | 1.5927e-05 | 2.9086e-09 | 2.9091e-11 | 1.5927e-07 | 2.9086e-11 | 1 | 1 | 1 | 1 | 1 | 1
Sb-130 |  | 3.6364e-07 | 0.0039545 | 0.00034014 | 3.6321e-07 | 1 | 1 | 1 | 1 | 0.00034014 | 0.0007059 | 0.00060368 | 0.00041664 | 0.0012277 | 1 | 1 | 1 | 1 | 1 | 2.9091e-09 | 1.5927e-05 | 2.9086e-09 | 2.9091e-11 | 1.5927e-07 | 2.9086e-11 | 1 | 1 | 1 | 1 | 1 | 1
Sb-130m |  | 3.6364e-07 | 0.0039545 | 0.000322 | 3.6319e-07 | 1 | 1 | 1 | 1 | 0.000322 | 0.0006693 | 0.0005683 | 0.00038944 | 0.0011603 | 1 | 1 | 1 | 1 | 1 | 2.9091e-09 | 1.5927e-05 | 2.9086e-09 | 2.9091e-11 | 1.5927e-07 | 2.9086e-11 | 1 | 1 | 1 | 1 | 1 | 1
Sb-131 |  | 3.6364e-07 | 0.0039545 | 0.00026856 | 3.6311e-07 | 1 | 1 | 1 | 1 | 0.00026856 | 0.00055938 | 0.00047371 | 0.00032566 | 0.00099312 | 1 | 1 | 1 | 1 | 1 | 2.9091e-09 | 1.5927e-05 | 2.9086e-09 | 2.9091e-11 | 1.5927e-07 | 2.9086e-11 | 1 | 1 | 1 | 1 | 1 | 1
Sb-133 |  | 3.6364e-07 | 0.0039545 | 0.00023161 | 3.6303e-07 | 1 | 1 | 1 | 1 | 0.00023161 | 0.0005014 | 0.0004178 | 0.00028842 | 0.00089179 | 1 | 1 | 1 | 1 | 1 | 2.9091e-09 | 1.5927e-05 | 2.9086e-09 | 2.9091e-11 | 1.5927e-07 | 2.9086e-11 | 1 | 1 | 1 | 1 | 1 | 1
Sc-42m |  | 3.6364e-07 | 0.0039545 | 0.00025179 | 3.6308e-07 | 1 | 1 | 1 | 1 | 0.00025179 | 0.00054593 | 0.00045655 | 0.00032123 | 0.00096139 | 1 | 1 | 1 | 1 | 1 | 2.9091e-09 | 1.5927e-05 | 2.9086e-09 | 2.9091e-11 | 1.5927e-07 | 2.9086e-11 | 1 | 1 | 1 | 1 | 1 | 1
Sc-43 |  | 3.6364e-07 | 0.0039545 | 0.00049463 | 3.6334e-07 | 1 | 1 | 1 | 1 | 0.00049463 | 0.0010668 | 0.00093512 | 0.00076023 | 0.0019075 | 1 | 1 | 1 | 1 | 1 | 2.9091e-09 | 1.5927e-05 | 2.9086e-09 | 2.9091e-11 | 1.5927e-07 | 2.9086e-11 | 1 | 1 | 1 | 1 | 1 | 1
Sc-44 |  | 3.6364e-07 | 0.0039545 | 0.00025488 | 3.6308e-07 | 1 | 1 | 1 | 1 | 0.00025488 | 0.0005498 | 0.00046448 | 0.00032171 | 0.00096683 | 1 | 1 | 1 | 1 | 1 | 2.9091e-09 | 1.5927e-05 | 2.9086e-09 | 2.9091e-11 | 1.5927e-07 | 2.9086e-11 | 1 | 1 | 1 | 1 | 1 | 1
Sc-44m |  | 3.6364e-07 | 0.0039545 | 0.00069224 | 3.6341e-07 | 1 | 1 | 1 | 1 | 0.00069224 | 0.0012018 | 0.001041 | 0.00079458 | 0.0019299 | 1 | 1 | 1 | 1 | 1 | 2.9091e-09 | 1.5927e-05 | 2.9086e-09 | 2.9091e-11 | 1.5927e-07 | 2.9086e-11 | 1 | 1 | 1 | 1 | 1 | 1
Sc-46 |  | 3.6364e-07 | 0.0039545 | 0.00028698 | 3.6314e-07 | 1 | 1 | 1 | 1 | 0.00028698 | 0.0005965 | 0.0005093 | 0.00035071 | 0.0010473 | 1 | 1 | 1 | 1 | 1 | 2.9091e-09 | 1.5927e-05 | 2.9086e-09 | 2.9091e-11 | 1.5927e-07 | 2.9086e-11 | 1 | 1 | 1 | 1 | 1 | 1
Sc-47 |  | 3.6364e-07 | 0.0039545 | 0.0019987 | 3.6354e-07 | 1 | 1 | 1 | 1 | 0.0019987 | 0.0028118 | 0.0025655 | 0.0020292 | 0.0041575 | 1 | 1 | 1 | 1 | 1 | 2.9091e-09 | 1.5927e-05 | 2.9086e-09 | 2.9091e-11 | 1.5927e-07 | 2.9086e-11 | 1 | 1 | 1 | 1 | 1 | 1
Sc-48 |  | 3.6364e-07 | 0.0039545 | 0.00026984 | 3.6311e-07 | 1 | 1 | 1 | 1 | 0.00026984 | 0.00056326 | 0.00047604 | 0.00033058 | 0.00099172 | 1 | 1 | 1 | 1 | 1 | 2.9091e-09 | 1.5927e-05 | 2.9086e-09 | 2.9091e-11 | 1.5927e-07 | 2.9086e-11 | 1 | 1 | 1 | 1 | 1 | 1
Sc-49 |  | 3.6364e-07 | 0.0039545 | 0.00021611 | 3.6299e-07 | 1 | 1 | 1 | 1 | 0.00021611 | 0.00044211 | 0.0003649 | 0.00025984 | 0.00079459 | 1 | 1 | 1 | 1 | 1 | 2.9091e-09 | 1.5927e-05 | 2.9086e-09 | 2.9091e-11 | 1.5927e-07 | 2.9086e-11 | 1 | 1 | 1 | 1 | 1 | 1
Sc-50 |  | 3.6364e-07 | 0.0039545 | 0.00026126 | 3.631e-07 | 1 | 1 | 1 | 1 | 0.00026126 | 0.00054666 | 0.0004566 | 0.00031851 | 0.00096458 | 1 | 1 | 1 | 1 | 1 | 2.9091e-09 | 1.5927e-05 | 2.9086e-09 | 2.9091e-11 | 1.5927e-07 | 2.9086e-11 | 1 | 1 | 1 | 1 | 1 | 1
Se-70 |  | 3.6364e-07 | 0.0039545 | 0.00053101 | 3.6335e-07 | 1 | 1 | 1 | 1 | 0.00053101 | 0.0011538 | 0.00099382 | 0.00073851 | 0.0035073 | 1 | 1 | 1 | 1 | 1 | 2.9091e-09 | 1.5927e-05 | 2.9086e-09 | 2.9091e-11 | 1.5927e-07 | 2.9086e-11 | 1 | 1 | 1 | 1 | 1 | 1
Se-71 |  | 3.6364e-07 | 0.0039545 | 0.00029511 | 3.6316e-07 | 1 | 1 | 1 | 1 | 0.00029511 | 0.0006427 | 0.00054383 | 0.00036667 | 0.0011261 | 1 | 1 | 1 | 1 | 1 | 2.9091e-09 | 1.5927e-05 | 2.9086e-09 | 2.9091e-11 | 1.5927e-07 | 2.9086e-11 | 1 | 1 | 1 | 1 | 1 | 1
Se-72 |  | 3.6364e-07 | 0.0039545 | 3.4681 | 3.636e-07 | 1 | 1 | 0.015891 | 1 | 3.4681 | 7.9142 | 7.7717 | 6.2477 | 51.6291 | 0.015891 | 0.0070197 | 0.0071484 | 0.0088921 | 0.001076 | 2.9091e-09 | 1.5927e-05 | 2.9086e-09 | 2.9091e-11 | 1.5927e-07 | 2.9086e-11 | 1 | 1 | 1 | 1 | 1 | 1
Se-73 |  | 3.6364e-07 | 0.0039545 | 0.00053271 | 3.6335e-07 | 1 | 1 | 1 | 1 | 0.00053271 | 0.0011891 | 0.0010321 | 0.00078476 | 0.0023962 | 1 | 1 | 1 | 1 | 1 | 2.9091e-09 | 1.5927e-05 | 2.9086e-09 | 2.9091e-11 | 1.5927e-07 | 2.9086e-11 | 1 | 1 | 1 | 1 | 1 | 1
Se-73m |  | 3.6364e-07 | 0.0039545 | 0.00043057 | 3.633e-07 | 1 | 1 | 1 | 1 | 0.00043057 | 0.00091715 | 0.00078593 | 0.00054922 | 0.0025426 | 1 | 1 | 1 | 1 | 1 | 2.9091e-09 | 1.5927e-05 | 2.9086e-09 | 2.9091e-11 | 1.5927e-07 | 2.9086e-11 | 1 | 1 | 1 | 1 | 1 | 1
Se-75 |  | 3.6364e-07 | 0.0039545 | 0.00095884 | 3.6347e-07 | 1 | 1 | 1 | 1 | 0.00095884 | 0.001655 | 0.0014556 | 0.0011312 | 0.0036189 | 1 | 1 | 1 | 1 | 1 | 2.9091e-09 | 1.5927e-05 | 2.9086e-09 | 2.9091e-11 | 1.5927e-07 | 2.9086e-11 | 1 | 1 | 1 | 1 | 1 | 1
Se-77m |  | 3.6364e-07 | 0.0039545 | 0.0019634 | 3.6354e-07 | 1 | 1 | 1 | 1 | 0.0019634 | 0.0027628 | 0.0025182 | 0.0019885 | 0.0071206 | 1 | 1 | 1 | 1 | 0.99959 | 2.9091e-09 | 1.5927e-05 | 2.9086e-09 | 2.9091e-11 | 1.5927e-07 | 2.9086e-11 | 1 | 1 | 1 | 1 | 1 | 1
Se-79 |  | 3.6364e-07 | 0.0039545 | 3.5394e-05 | 3.5991e-07 | 1 | 1 | 1 | 1 | 3.5394e-05 | 3.5394e-05 | 3.5394e-05 | 3.5394e-05 | 3.5394e-05 | 1 | 1 | 1 | 1 | 1 | 2.9091e-09 | 1.5927e-05 | 2.9086e-09 | 2.9091e-11 | 1.5927e-07 | 2.9086e-11 | 1 | 1 | 1 | 1 | 1 | 1
Se-79m |  | 3.6364e-07 | 0.0039545 | 0.0097938 | 3.6359e-07 | 1 | 1 | 0.99656 | 1 | 0.0097938 | 0.013602 | 0.012442 | 0.0079006 | 0.21579 | 0.99656 | 0.98316 | 0.9885 | 0.99912 | 0.22698 | 2.9091e-09 | 1.5927e-05 | 2.9086e-09 | 2.9091e-11 | 1.5927e-07 | 2.9086e-11 | 1 | 1 | 1 | 1 | 1 | 1
Se-81 |  | 3.6364e-07 | 0.0039545 | 0.00050824 | 3.6334e-07 | 1 | 1 | 1 | 1 | 0.00050824 | 0.00095366 | 0.00082737 | 0.00059437 | 0.0015937 | 1 | 1 | 1 | 1 | 1 | 2.9091e-09 | 1.5927e-05 | 2.9086e-09 | 2.9091e-11 | 1.5927e-07 | 2.9086e-11 | 1 | 1 | 1 | 1 | 1 | 1
Se-81m |  | 3.6364e-07 | 0.0039545 | 0.0061887 | 3.6358e-07 | 1 | 1 | 0.99987 | 1 | 0.0061887 | 0.0086342 | 0.0078917 | 0.0052543 | 0.10545 | 0.99987 | 0.99839 | 0.99912 | 0.99997 | 0.40954 | 2.9091e-09 | 1.5927e-05 | 2.9086e-09 | 2.9091e-11 | 1.5927e-07 | 2.9086e-11 | 1 | 1 | 1 | 1 | 1 | 1
Se-83 |  | 3.6364e-07 | 0.0039545 | 0.0002826 | 3.6314e-07 | 1 | 1 | 1 | 1 | 0.0002826 | 0.00060347 | 0.00051097 | 0.00035505 | 0.0010628 | 1 | 1 | 1 | 1 | 1 | 2.9091e-09 | 1.5927e-05 | 2.9086e-09 | 2.9091e-11 | 1.5927e-07 | 2.9086e-11 | 1 | 1 | 1 | 1 | 1 | 1
Se-83m |  | 3.6364e-07 | 0.0039545 | 0.00026917 | 3.6311e-07 | 1 | 1 | 1 | 1 | 0.00026917 | 0.0005581 | 0.00047168 | 0.00032808 | 0.00099111 | 1 | 1 | 1 | 1 | 1 | 2.9091e-09 | 1.5927e-05 | 2.9086e-09 | 2.9091e-11 | 1.5927e-07 | 2.9086e-11 | 1 | 1 | 1 | 1 | 1 | 1
Se-84 |  | 3.6364e-07 | 0.0039545 | 0.00045241 | 3.6331e-07 | 1 | 1 | 1 | 1 | 0.00045241 | 0.0010031 | 0.00087964 | 0.00071663 | 0.0017758 | 1 | 1 | 1 | 1 | 1 | 2.9091e-09 | 1.5927e-05 | 2.9086e-09 | 2.9091e-11 | 1.5927e-07 | 2.9086e-11 | 1 | 1 | 1 | 1 | 1 | 1
Si-31 |  | 3.6364e-07 | 0.0039545 | 0.00023604 | 3.6304e-07 | 1 | 1 | 1 | 1 | 0.00023604 | 0.00052555 | 0.00044242 | 0.00030814 | 0.00091842 | 1 | 1 | 1 | 1 | 1 | 2.9091e-09 | 1.5927e-05 | 2.9086e-09 | 2.9091e-11 | 1.5927e-07 | 2.9086e-11 | 1 | 1 | 1 | 1 | 1 | 1
Si-32 |  | 3.6364e-07 | 0.0039545 | 3.5394e-05 | 3.5991e-07 | 1 | 1 | 1 | 1 | 3.5394e-05 | 3.5394e-05 | 3.5394e-05 | 3.5394e-05 | 3.5394e-05 | 1 | 1 | 1 | 1 | 1 | 2.9091e-09 | 1.5927e-05 | 2.9086e-09 | 2.9091e-11 | 1.5927e-07 | 2.9086e-11 | 1 | 1 | 1 | 1 | 1 | 1
Si-32+D |  | 3.6364e-07 | 0.0039545 | 3.5394e-05 | 3.5991e-07 | 1 | 1 | 1 | 1 | 3.5394e-05 | 3.5394e-05 | 3.5394e-05 | 3.5394e-05 | 3.5394e-05 | 1 | 1 | 1 | 1 | 1 | 2.9091e-09 | 1.5927e-05 | 2.9086e-09 | 2.9091e-11 | 1.5927e-07 | 2.9086e-11 | 1 | 1 | 1 | 1 | 1 | 1
Si-32+E |  | 3.6364e-07 | 0.0039545 | 3.5394e-05 | 3.5991e-07 | 1 | 1 | 1 | 1 | 3.5394e-05 | 3.5394e-05 | 3.5394e-05 | 3.5394e-05 | 3.5394e-05 | 1 | 1 | 1 | 1 | 1 | 2.9091e-09 | 1.5927e-05 | 2.9086e-09 | 2.9091e-11 | 1.5927e-07 | 2.9086e-11 | 1 | 1 | 1 | 1 | 1 | 1
Sm-139 |  | 3.6364e-07 | 0.0039545 | 0.00036691 | 3.6324e-07 | 1 | 1 | 1 | 1 | 0.00036691 | 0.00076374 | 0.00064933 | 0.00044945 | 0.0013489 | 1 | 1 | 1 | 1 | 1 | 2.9091e-09 | 1.5927e-05 | 2.9086e-09 | 2.9091e-11 | 1.5927e-07 | 2.9086e-11 | 1 | 1 | 1 | 1 | 1 | 1
Sm-140 |  | 3.6364e-07 | 0.0039545 | 0.00031178 | 3.6318e-07 | 1 | 1 | 1 | 1 | 0.00031178 | 0.00070568 | 0.00058783 | 0.00038628 | 0.0013896 | 1 | 1 | 1 | 1 | 1 | 2.9091e-09 | 1.5927e-05 | 2.9086e-09 | 2.9091e-11 | 1.5927e-07 | 2.9086e-11 | 1 | 1 | 1 | 1 | 1 | 1
Sm-141 |  | 3.6364e-07 | 0.0039545 | 0.00028991 | 3.6315e-07 | 1 | 1 | 1 | 1 | 0.00028991 | 0.00064431 | 0.00054293 | 0.00038773 | 0.001186 | 1 | 1 | 1 | 1 | 1 | 2.9091e-09 | 1.5927e-05 | 2.9086e-09 | 2.9091e-11 | 1.5927e-07 | 2.9086e-11 | 1 | 1 | 1 | 1 | 1 | 1
Sm-141m |  | 3.6364e-07 | 0.0039545 | 0.00031916 | 3.6319e-07 | 1 | 1 | 1 | 1 | 0.00031916 | 0.00067938 | 0.00057091 | 0.00039226 | 0.0012084 | 1 | 1 | 1 | 1 | 1 | 2.9091e-09 | 1.5927e-05 | 2.9086e-09 | 2.9091e-11 | 1.5927e-07 | 2.9086e-11 | 1 | 1 | 1 | 1 | 1 | 1
Sm-142 |  | 3.6364e-07 | 0.0039545 | 0.00070355 | 3.6342e-07 | 1 | 1 | 1 | 1 | 0.00070355 | 0.0034329 | 0.00251 | 0.00080668 | 0.013695 | 1 | 1 | 1 | 1 | 0.98269 | 2.9091e-09 | 1.5927e-05 | 2.9086e-09 | 2.9091e-11 | 1.5927e-07 | 2.9086e-11 | 1 | 1 | 1 | 1 | 1 | 1
Sm-143 |  | 3.6364e-07 | 0.0039545 | 0.00029231 | 3.6315e-07 | 1 | 1 | 1 | 1 | 0.00029231 | 0.00074765 | 0.00060231 | 0.00034748 | 0.0018967 | 1 | 1 | 1 | 1 | 1 | 2.9091e-09 | 1.5927e-05 | 2.9086e-09 | 2.9091e-11 | 1.5927e-07 | 2.9086e-11 | 1 | 1 | 1 | 1 | 1 | 1
Sm-143m |  | 3.6364e-07 | 0.0039545 | 0.00035864 | 3.6323e-07 | 1 | 1 | 1 | 1 | 0.00035864 | 0.00073499 | 0.00063504 | 0.000428 | 0.001269 | 1 | 1 | 1 | 1 | 1 | 2.9091e-09 | 1.5927e-05 | 2.9086e-09 | 2.9091e-11 | 1.5927e-07 | 2.9086e-11 | 1 | 1 | 1 | 1 | 1 | 1
Sm-145 |  | 3.6364e-07 | 0.0039545 | 0.46142 | 3.636e-07 | 1 | 1 | 0.11343 | 1 | 0.46142 | 1.3383 | 1.113 | 0.45275 | 4.8677 | 0.11343 | 0.040662 | 0.048691 | 0.11548 | 0.011348 | 2.9091e-09 | 1.5927e-05 | 2.9086e-09 | 2.9091e-11 | 1.5927e-07 | 2.9086e-11 | 1 | 1 | 1 | 1 | 1 | 1
Sm-146 |  | 3.6364e-07 | 0.0039545 | 3.5394e-05 | 3.5991e-07 | 1 | 1 | 1 | 1 | 3.5394e-05 | 3.5394e-05 | 3.5394e-05 | 3.5394e-05 | 3.5394e-05 | 1 | 1 | 1 | 1 | 1 | 2.9091e-09 | 1.5927e-05 | 2.9086e-09 | 2.9091e-11 | 1.5927e-07 | 2.9086e-11 | 1 | 1 | 1 | 1 | 1 | 1
Sm-147 |  | 3.6364e-07 | 0.0039545 | 3.5394e-05 | 3.5991e-07 | 1 | 1 | 1 | 1 | 3.5394e-05 | 3.5394e-05 | 3.5394e-05 | 3.5394e-05 | 3.5394e-05 | 1 | 1 | 1 | 1 | 1 | 2.9091e-09 | 1.5927e-05 | 2.9086e-09 | 2.9091e-11 | 1.5927e-07 | 2.9086e-11 | 1 | 1 | 1 | 1 | 1 | 1
Sm-148 |  | 3.6364e-07 | 0.0039545 | 3.5394e-05 | 3.5991e-07 | 1 | 1 | 1 | 1 | 3.5394e-05 | 3.5394e-05 | 3.5394e-05 | 3.5394e-05 | 3.5394e-05 | 1 | 1 | 1 | 1 | 1 | 2.9091e-09 | 1.5927e-05 | 2.9086e-09 | 2.9091e-11 | 1.5927e-07 | 2.9086e-11 | 1 | 1 | 1 | 1 | 1 | 1
Sm-151 |  | 3.6364e-07 | 0.0039545 | . | 3.636e-07 | 1 | 1 | . | 1 | . | . | . | . | . | . | . | . | . | . | 2.9091e-09 | 1.5927e-05 | 2.9086e-09 | 2.9091e-11 | 1.5927e-07 | 2.9086e-11 | 1 | 1 | 1 | 1 | 1 | 1
Sm-153 |  | 3.6364e-07 | 0.0039545 | 0.005594 | 3.6358e-07 | 1 | 1 | 0.99995 | 1 | 0.005594 | 0.011183 | 0.0096746 | 0.0053756 | 0.030209 | 0.99995 | 0.99304 | 0.99679 | 0.99997 | 0.84102 | 2.9091e-09 | 1.5927e-05 | 2.9086e-09 | 2.9091e-11 | 1.5927e-07 | 2.9086e-11 | 1 | 1 | 1 | 1 | 1 | 1
Sm-155 |  | 3.6364e-07 | 0.0039545 | 0.0021078 | 3.6354e-07 | 1 | 1 | 1 | 1 | 0.0021078 | 0.0041771 | 0.003653 | 0.002381 | 0.0075493 | 1 | 1 | 1 | 1 | 0.99936 | 2.9091e-09 | 1.5927e-05 | 2.9086e-09 | 2.9091e-11 | 1.5927e-07 | 2.9086e-11 | 1 | 1 | 1 | 1 | 1 | 1
Sm-156 |  | 3.6364e-07 | 0.0039545 | 0.0015347 | 3.6352e-07 | 1 | 1 | 1 | 1 | 0.0015347 | 0.0024216 | 0.0021622 | 0.0016358 | 0.0049594 | 1 | 1 | 1 | 1 | 0.99999 | 2.9091e-09 | 1.5927e-05 | 2.9086e-09 | 2.9091e-11 | 1.5927e-07 | 2.9086e-11 | 1 | 1 | 1 | 1 | 1 | 1
Sm-157 |  | 3.6364e-07 | 0.0039545 | 0.00044886 | 3.6331e-07 | 1 | 1 | 1 | 1 | 0.00044886 | 0.00094431 | 0.00079683 | 0.00055922 | 0.0016423 | 1 | 1 | 1 | 1 | 1 | 2.9091e-09 | 1.5927e-05 | 2.9086e-09 | 2.9091e-11 | 1.5927e-07 | 2.9086e-11 | 1 | 1 | 1 | 1 | 1 | 1
Sn-106 |  | 3.6364e-07 | 0.0039545 | 0.0003674 | 3.6324e-07 | 1 | 1 | 1 | 1 | 0.0003674 | 0.00078719 | 0.0006716 | 0.00047064 | 0.0014818 | 1 | 1 | 1 | 1 | 1 | 2.9091e-09 | 1.5927e-05 | 2.9086e-09 | 2.9091e-11 | 1.5927e-07 | 2.9086e-11 | 1 | 1 | 1 | 1 | 1 | 1
Sn-108 |  | 3.6364e-07 | 0.0039545 | 0.00050094 | 3.6334e-07 | 1 | 1 | 1 | 1 | 0.00050094 | 0.0010424 | 0.00090287 | 0.00065931 | 0.0020148 | 1 | 1 | 1 | 1 | 1 | 2.9091e-09 | 1.5927e-05 | 2.9086e-09 | 2.9091e-11 | 1.5927e-07 | 2.9086e-11 | 1 | 1 | 1 | 1 | 1 | 1
Sn-109 |  | 3.6364e-07 | 0.0039545 | 0.00023681 | 3.6305e-07 | 1 | 1 | 1 | 1 | 0.00023681 | 0.0005089 | 0.00042469 | 0.00029389 | 0.00094283 | 1 | 1 | 1 | 1 | 1 | 2.9091e-09 | 1.5927e-05 | 2.9086e-09 | 2.9091e-11 | 1.5927e-07 | 2.9086e-11 | 1 | 1 | 1 | 1 | 1 | 1
Sn-110 |  | 3.6364e-07 | 0.0039545 | 0.00088784 | 3.6345e-07 | 1 | 1 | 1 | 1 | 0.00088784 | 0.0014797 | 0.0012893 | 0.00098604 | 0.0030452 | 1 | 1 | 1 | 1 | 1 | 2.9091e-09 | 1.5927e-05 | 2.9086e-09 | 2.9091e-11 | 1.5927e-07 | 2.9086e-11 | 1 | 1 | 1 | 1 | 1 | 1
Sn-111 |  | 3.6364e-07 | 0.0039545 | 0.00023986 | 3.6305e-07 | 1 | 1 | 1 | 1 | 0.00023986 | 0.00053672 | 0.00044331 | 0.00029357 | 0.0012874 | 1 | 1 | 1 | 1 | 1 | 2.9091e-09 | 1.5927e-05 | 2.9086e-09 | 2.9091e-11 | 1.5927e-07 | 2.9086e-11 | 1 | 1 | 1 | 1 | 1 | 1
Sn-113 |  | 3.6364e-07 | 0.0039545 | 0.0021147 | 3.6354e-07 | 1 | 1 | 1 | 1 | 0.0021147 | 0.0071231 | 0.0053935 | 0.0020329 | 0.047432 | 1 | 0.99959 | 0.99997 | 1 | 0.69002 | 2.9091e-09 | 1.5927e-05 | 2.9086e-09 | 2.9091e-11 | 1.5927e-07 | 2.9086e-11 | 1 | 1 | 1 | 1 | 1 | 1
Sn-113m |  | 3.6364e-07 | 0.0039545 | 0.1524 | 3.636e-07 | 1 | 1 | 0.30549 | 1 | 0.1524 | 1.143 | 0.91795 | 0.28617 | 9.3717 | 0.30549 | 0.047441 | 0.058726 | 0.17645 | 0.0059279 | 2.9091e-09 | 1.5927e-05 | 2.9086e-09 | 2.9091e-11 | 1.5927e-07 | 2.9086e-11 | 1 | 1 | 1 | 1 | 1 | 1
Sn-117m |  | 3.6364e-07 | 0.0039545 | 0.0020933 | 3.6354e-07 | 1 | 1 | 1 | 1 | 0.0020933 | 0.0031766 | 0.0028716 | 0.0021174 | 0.0072302 | 1 | 1 | 1 | 1 | 0.99954 | 2.9091e-09 | 1.5927e-05 | 2.9086e-09 | 2.9091e-11 | 1.5927e-07 | 2.9086e-11 | 1 | 1 | 1 | 1 | 1 | 1
Sn-119m |  | 3.6364e-07 | 0.0039545 | 19.9399 | 3.636e-07 | 1 | 1 | 0.0027861 | 1 | 19.9399 | 120.0717 | 97.0886 | 31.9724 | 1048.5783 | 0.0027861 | 0.00046268 | 0.00057221 | 0.0017376 | 5.2981e-05 | 2.9091e-09 | 1.5927e-05 | 2.9086e-09 | 2.9091e-11 | 1.5927e-07 | 2.9086e-11 | 1 | 1 | 1 | 1 | 1 | 1
Sn-121 |  | 3.6364e-07 | 0.0039545 | 3.5394e-05 | 3.5991e-07 | 1 | 1 | 1 | 1 | 3.5394e-05 | 3.5394e-05 | 3.5394e-05 | 3.5394e-05 | 3.5394e-05 | 1 | 1 | 1 | 1 | 1 | 2.9091e-09 | 1.5927e-05 | 2.9086e-09 | 2.9091e-11 | 1.5927e-07 | 2.9086e-11 | 1 | 1 | 1 | 1 | 1 | 1
Sn-121m |  | 3.6364e-07 | 0.0039545 | . | 3.636e-07 | 1 | 1 | . | 1 | . | 14086.8173 | 15818.4421 | . | 84288.9733 | . | 3.9438e-06 | 3.512e-06 | . | 6.591e-07 | 2.9091e-09 | 1.5927e-05 | 2.9086e-09 | 2.9091e-11 | 1.5927e-07 | 2.9086e-11 | 1 | 1 | 1 | 1 | 1 | 1
Sn-121m+D |  | 3.6364e-07 | 0.0039545 | . | 3.636e-07 | 1 | 1 | . | 1 | . | 14086.8173 | 15818.4421 | . | 84288.9733 | . | 3.9438e-06 | 3.512e-06 | . | 6.591e-07 | 2.9091e-09 | 1.5927e-05 | 2.9086e-09 | 2.9091e-11 | 1.5927e-07 | 2.9086e-11 | 1 | 1 | 1 | 1 | 1 | 1
Sn-121m+E |  | 3.6364e-07 | 0.0039545 | . | 3.636e-07 | 1 | 1 | . | 1 | . | 14086.8173 | 15818.4421 | . | 84288.9733 | . | 3.9438e-06 | 3.512e-06 | . | 6.591e-07 | 2.9091e-09 | 1.5927e-05 | 2.9086e-09 | 2.9091e-11 | 1.5927e-07 | 2.9086e-11 | 1 | 1 | 1 | 1 | 1 | 1
Sn-123 |  | 3.6364e-07 | 0.0039545 | 0.00027431 | 3.6312e-07 | 1 | 1 | 1 | 1 | 0.00027431 | 0.00057115 | 0.00048374 | 0.00033539 | 0.001005 | 1 | 1 | 1 | 1 | 1 | 2.9091e-09 | 1.5927e-05 | 2.9086e-09 | 2.9091e-11 | 1.5927e-07 | 2.9086e-11 | 1 | 1 | 1 | 1 | 1 | 1
Sn-123m |  | 3.6364e-07 | 0.0039545 | 0.001979 | 3.6354e-07 | 1 | 1 | 1 | 1 | 0.001979 | 0.0028286 | 0.0025631 | 0.0020091 | 0.0045526 | 1 | 1 | 1 | 1 | 0.99999 | 2.9091e-09 | 1.5927e-05 | 2.9086e-09 | 2.9091e-11 | 1.5927e-07 | 2.9086e-11 | 1 | 1 | 1 | 1 | 1 | 1
Sn-125 |  | 3.6364e-07 | 0.0039545 | 0.00027529 | 3.6312e-07 | 1 | 1 | 1 | 1 | 0.00027529 | 0.00057318 | 0.00048455 | 0.00033648 | 0.0010137 | 1 | 1 | 1 | 1 | 1 | 2.9091e-09 | 1.5927e-05 | 2.9086e-09 | 2.9091e-11 | 1.5927e-07 | 2.9086e-11 | 1 | 1 | 1 | 1 | 1 | 1
Sn-125m |  | 3.6364e-07 | 0.0039545 | 0.00057879 | 3.6337e-07 | 1 | 1 | 1 | 1 | 0.00057879 | 0.0011196 | 0.00097345 | 0.00075753 | 0.0019055 | 1 | 1 | 1 | 1 | 1 | 2.9091e-09 | 1.5927e-05 | 2.9086e-09 | 2.9091e-11 | 1.5927e-07 | 2.9086e-11 | 1 | 1 | 1 | 1 | 1 | 1
Sn-126 |  | 3.6364e-07 | 0.0039545 | 0.0084695 | 3.6359e-07 | 1 | 1 | 0.99858 | 1 | 0.0084695 | 0.01903 | 0.017318 | 0.011076 | 0.062296 | 0.99858 | 0.94603 | 0.95956 | 0.99337 | 0.59008 | 2.9091e-09 | 1.5927e-05 | 2.9086e-09 | 2.9091e-11 | 1.5927e-07 | 2.9086e-11 | 1 | 1 | 1 | 1 | 1 | 1
Sn-126+D |  | 3.6364e-07 | 0.0039545 | 0.00040526 | 3.6328e-07 | 1 | 1 | 1 | 1 | 0.00040526 | 0.0008225 | 0.00071689 | 0.00049247 | 0.0014523 | 1 | 1 | 1 | 1 | 1 | 2.9091e-09 | 1.5927e-05 | 2.9086e-09 | 2.9091e-11 | 1.5927e-07 | 2.9086e-11 | 1 | 1 | 1 | 1 | 1 | 1
Sn-126+E |  | 3.6364e-07 | 0.0039545 | 0.00040526 | 3.6328e-07 | 1 | 1 | 1 | 1 | 0.00040526 | 0.0008225 | 0.00071689 | 0.00049247 | 0.0014523 | 1 | 1 | 1 | 1 | 1 | 2.9091e-09 | 1.5927e-05 | 2.9086e-09 | 2.9091e-11 | 1.5927e-07 | 2.9086e-11 | 1 | 1 | 1 | 1 | 1 | 1
Sn-127 |  | 3.6364e-07 | 0.0039545 | 0.0002699 | 3.6311e-07 | 1 | 1 | 1 | 1 | 0.0002699 | 0.00057649 | 0.00048593 | 0.00033435 | 0.001016 | 1 | 1 | 1 | 1 | 1 | 2.9091e-09 | 1.5927e-05 | 2.9086e-09 | 2.9091e-11 | 1.5927e-07 | 2.9086e-11 | 1 | 1 | 1 | 1 | 1 | 1
Sn-127m |  | 3.6364e-07 | 0.0039545 | 0.00039333 | 3.6327e-07 | 1 | 1 | 1 | 1 | 0.00039333 | 0.00079079 | 0.00068231 | 0.0004943 | 0.0013921 | 1 | 1 | 1 | 1 | 1 | 2.9091e-09 | 1.5927e-05 | 2.9086e-09 | 2.9091e-11 | 1.5927e-07 | 2.9086e-11 | 1 | 1 | 1 | 1 | 1 | 1
Sn-128 |  | 3.6364e-07 | 0.0039545 | 0.00049027 | 3.6333e-07 | 1 | 1 | 1 | 1 | 0.00049027 | 0.001016 | 0.00087479 | 0.0006005 | 0.0021787 | 1 | 1 | 1 | 1 | 1 | 2.9091e-09 | 1.5927e-05 | 2.9086e-09 | 2.9091e-11 | 1.5927e-07 | 2.9086e-11 | 1 | 1 | 1 | 1 | 1 | 1
Sn-129 |  | 3.6364e-07 | 0.0039545 | 0.00033104 | 3.632e-07 | 1 | 1 | 1 | 1 | 0.00033104 | 0.00067167 | 0.0005781 | 0.00038928 | 0.0011531 | 1 | 1 | 1 | 1 | 1 | 2.9091e-09 | 1.5927e-05 | 2.9086e-09 | 2.9091e-11 | 1.5927e-07 | 2.9086e-11 | 1 | 1 | 1 | 1 | 1 | 1
Sn-130 |  | 3.6364e-07 | 0.0039545 | 0.00043262 | 3.633e-07 | 1 | 1 | 1 | 1 | 0.00043262 | 0.00089649 | 0.00076871 | 0.00052459 | 0.0015873 | 1 | 1 | 1 | 1 | 1 | 2.9091e-09 | 1.5927e-05 | 2.9086e-09 | 2.9091e-11 | 1.5927e-07 | 2.9086e-11 | 1 | 1 | 1 | 1 | 1 | 1
Sn-130m |  | 3.6364e-07 | 0.0039545 | 0.00030389 | 3.6317e-07 | 1 | 1 | 1 | 1 | 0.00030389 | 0.00065072 | 0.00054902 | 0.0003692 | 0.0011803 | 1 | 1 | 1 | 1 | 1 | 2.9091e-09 | 1.5927e-05 | 2.9086e-09 | 2.9091e-11 | 1.5927e-07 | 2.9086e-11 | 1 | 1 | 1 | 1 | 1 | 1
Sr-79 |  | 3.6364e-07 | 0.0039545 | 0.00069649 | 3.6341e-07 | 1 | 1 | 1 | 1 | 0.00069649 | 0.0014332 | 0.0012404 | 0.0008672 | 0.0033585 | 1 | 1 | 1 | 1 | 1 | 2.9091e-09 | 1.5927e-05 | 2.9086e-09 | 2.9091e-11 | 1.5927e-07 | 2.9086e-11 | 1 | 1 | 1 | 1 | 1 | 1
Sr-80 |  | 3.6364e-07 | 0.0039545 | 0.00048509 | 3.6333e-07 | 1 | 1 | 1 | 1 | 0.00048509 | 0.00091811 | 0.00080358 | 0.00055928 | 0.0021369 | 1 | 1 | 1 | 1 | 1 | 2.9091e-09 | 1.5927e-05 | 2.9086e-09 | 2.9091e-11 | 1.5927e-07 | 2.9086e-11 | 1 | 1 | 1 | 1 | 1 | 1
Sr-81 |  | 3.6364e-07 | 0.0039545 | 0.00045766 | 3.6331e-07 | 1 | 1 | 1 | 1 | 0.00045766 | 0.00094441 | 0.00080888 | 0.00056691 | 0.0016774 | 1 | 1 | 1 | 1 | 1 | 2.9091e-09 | 1.5927e-05 | 2.9086e-09 | 2.9091e-11 | 1.5927e-07 | 2.9086e-11 | 1 | 1 | 1 | 1 | 1 | 1
Sr-82 |  | 3.6364e-07 | 0.0039545 | . | 3.636e-07 | 1 | 1 | . | 1 | . | . | . | . | . | . | . | . | . | . | 2.9091e-09 | 1.5927e-05 | 2.9086e-09 | 2.9091e-11 | 1.5927e-07 | 2.9086e-11 | 1 | 1 | 1 | 1 | 1 | 1
Sr-82+D |  | 3.6364e-07 | 0.0039545 | 0.00033224 | 3.6321e-07 | 1 | 1 | 1 | 1 | 0.00033224 | 0.00071767 | 0.00061503 | 0.00040324 | 0.0025178 | 1 | 1 | 1 | 1 | 1 | 2.9091e-09 | 1.5927e-05 | 2.9086e-09 | 2.9091e-11 | 1.5927e-07 | 2.9086e-11 | 1 | 1 | 1 | 1 | 1 | 1
Sr-82+E |  | 3.6364e-07 | 0.0039545 | 0.00033224 | 3.6321e-07 | 1 | 1 | 1 | 1 | 0.00033224 | 0.00071767 | 0.00061503 | 0.00040324 | 0.0025178 | 1 | 1 | 1 | 1 | 1 | 2.9091e-09 | 1.5927e-05 | 2.9086e-09 | 2.9091e-11 | 1.5927e-07 | 2.9086e-11 | 1 | 1 | 1 | 1 | 1 | 1
Sr-83 |  | 3.6364e-07 | 0.0039545 | 0.00032439 | 3.632e-07 | 1 | 1 | 1 | 1 | 0.00032439 | 0.00069616 | 0.00059382 | 0.00040887 | 0.0016264 | 1 | 1 | 1 | 1 | 1 | 2.9091e-09 | 1.5927e-05 | 2.9086e-09 | 2.9091e-11 | 1.5927e-07 | 2.9086e-11 | 1 | 1 | 1 | 1 | 1 | 1
Sr-85 |  | 3.6364e-07 | 0.0039545 | 0.00049281 | 3.6333e-07 | 1 | 1 | 1 | 1 | 0.00049281 | 0.00092027 | 0.0008049 | 0.00058558 | 0.0020289 | 1 | 1 | 1 | 1 | 1 | 2.9091e-09 | 1.5927e-05 | 2.9086e-09 | 2.9091e-11 | 1.5927e-07 | 2.9086e-11 | 1 | 1 | 1 | 1 | 1 | 1
Sr-85m |  | 3.6364e-07 | 0.0039545 | 0.0012344 | 3.635e-07 | 1 | 1 | 1 | 1 | 0.0012344 | 0.0017316 | 0.0015612 | 0.0012798 | 0.0029558 | 1 | 1 | 1 | 1 | 1 | 2.9091e-09 | 1.5927e-05 | 2.9086e-09 | 2.9091e-11 | 1.5927e-07 | 2.9086e-11 | 1 | 1 | 1 | 1 | 1 | 1
Sr-87m |  | 3.6364e-07 | 0.0039545 | 0.00046313 | 3.6332e-07 | 1 | 1 | 1 | 1 | 0.00046313 | 0.0010427 | 0.00091286 | 0.00074824 | 0.0019657 | 1 | 1 | 1 | 1 | 1 | 2.9091e-09 | 1.5927e-05 | 2.9086e-09 | 2.9091e-11 | 1.5927e-07 | 2.9086e-11 | 1 | 1 | 1 | 1 | 1 | 1
Sr-89 |  | 3.6364e-07 | 0.0039545 | 0.00031873 | 3.6319e-07 | 1 | 1 | 1 | 1 | 0.00031873 | 0.0006406 | 0.00054773 | 0.0003752 | 0.0011284 | 1 | 1 | 1 | 1 | 1 | 2.9091e-09 | 1.5927e-05 | 2.9086e-09 | 2.9091e-11 | 1.5927e-07 | 2.9086e-11 | 1 | 1 | 1 | 1 | 1 | 1
Sr-90 |  | 3.6364e-07 | 0.0039545 | 3.5394e-05 | 3.5991e-07 | 1 | 1 | 1 | 1 | 3.5394e-05 | 3.5394e-05 | 3.5394e-05 | 3.5394e-05 | 3.5394e-05 | 1 | 1 | 1 | 1 | 1 | 2.9091e-09 | 1.5927e-05 | 2.9086e-09 | 2.9091e-11 | 1.5927e-07 | 2.9086e-11 | 1 | 1 | 1 | 1 | 1 | 1
Sr-90+D |  | 3.6364e-07 | 0.0039545 | 0.002855 | 3.6356e-07 | 1 | 1 | 1 | 1 | 0.002855 | 0.019443 | 0.012626 | 0.0026829 | 0.44205 | 1 | 0.94258 | 0.98773 | 1 | 0.1181 | 2.9091e-09 | 1.5927e-05 | 2.9086e-09 | 2.9091e-11 | 1.5927e-07 | 2.9086e-11 | 1 | 1 | 1 | 1 | 1 | 1
Sr-90+E |  | 3.6364e-07 | 0.0039545 | 0.002855 | 3.6356e-07 | 1 | 1 | 1 | 1 | 0.002855 | 0.019443 | 0.012626 | 0.0026829 | 0.44205 | 1 | 0.94258 | 0.98773 | 1 | 0.1181 | 2.9091e-09 | 1.5927e-05 | 2.9086e-09 | 2.9091e-11 | 1.5927e-07 | 2.9086e-11 | 1 | 1 | 1 | 1 | 1 | 1
Sr-91 |  | 3.6364e-07 | 0.0039545 | 0.00032059 | 3.6319e-07 | 1 | 1 | 1 | 1 | 0.00032059 | 0.00064709 | 0.00055317 | 0.00037828 | 0.0011262 | 1 | 1 | 1 | 1 | 1 | 2.9091e-09 | 1.5927e-05 | 2.9086e-09 | 2.9091e-11 | 1.5927e-07 | 2.9086e-11 | 1 | 1 | 1 | 1 | 1 | 1
Sr-92 |  | 3.6364e-07 | 0.0039545 | 0.00023878 | 3.6305e-07 | 1 | 1 | 1 | 1 | 0.00023878 | 0.00051448 | 0.00042752 | 0.0002993 | 0.00090243 | 1 | 1 | 1 | 1 | 1 | 2.9091e-09 | 1.5927e-05 | 2.9086e-09 | 2.9091e-11 | 1.5927e-07 | 2.9086e-11 | 1 | 1 | 1 | 1 | 1 | 1
Sr-93 |  | 3.6364e-07 | 0.0039545 | 0.00028197 | 3.6313e-07 | 1 | 1 | 1 | 1 | 0.00028197 | 0.00059323 | 0.00050325 | 0.00034337 | 0.0010542 | 1 | 1 | 1 | 1 | 1 | 2.9091e-09 | 1.5927e-05 | 2.9086e-09 | 2.9091e-11 | 1.5927e-07 | 2.9086e-11 | 1 | 1 | 1 | 1 | 1 | 1
Sr-94 |  | 3.6364e-07 | 0.0039545 | 0.00023734 | 3.6305e-07 | 1 | 1 | 1 | 1 | 0.00023734 | 0.0005031 | 0.00041833 | 0.00029347 | 0.00088631 | 1 | 1 | 1 | 1 | 1 | 2.9091e-09 | 1.5927e-05 | 2.9086e-09 | 2.9091e-11 | 1.5927e-07 | 2.9086e-11 | 1 | 1 | 1 | 1 | 1 | 1
Ta-170 |  | 3.6364e-07 | 0.0039545 | 0.00036755 | 3.6324e-07 | 1 | 1 | 1 | 1 | 0.00036755 | 0.00079494 | 0.00067103 | 0.0004419 | 0.0016201 | 1 | 1 | 1 | 1 | 1 | 2.9091e-09 | 1.5927e-05 | 2.9086e-09 | 2.9091e-11 | 1.5927e-07 | 2.9086e-11 | 1 | 1 | 1 | 1 | 1 | 1
Ta-172 |  | 3.6364e-07 | 0.0039545 | 0.00028425 | 3.6314e-07 | 1 | 1 | 1 | 1 | 0.00028425 | 0.0006223 | 0.00052205 | 0.00035465 | 0.0011672 | 1 | 1 | 1 | 1 | 1 | 2.9091e-09 | 1.5927e-05 | 2.9086e-09 | 2.9091e-11 | 1.5927e-07 | 2.9086e-11 | 1 | 1 | 1 | 1 | 1 | 1
Ta-173 |  | 3.6364e-07 | 0.0039545 | 0.00030684 | 3.6317e-07 | 1 | 1 | 1 | 1 | 0.00030684 | 0.00073943 | 0.00060864 | 0.00038599 | 0.0016589 | 1 | 1 | 1 | 1 | 1 | 2.9091e-09 | 1.5927e-05 | 2.9086e-09 | 2.9091e-11 | 1.5927e-07 | 2.9086e-11 | 1 | 1 | 1 | 1 | 1 | 1
Ta-174 |  | 3.6364e-07 | 0.0039545 | 0.00028453 | 3.6314e-07 | 1 | 1 | 1 | 1 | 0.00028453 | 0.00065857 | 0.0005445 | 0.00036193 | 0.0013198 | 1 | 1 | 1 | 1 | 1 | 2.9091e-09 | 1.5927e-05 | 2.9086e-09 | 2.9091e-11 | 1.5927e-07 | 2.9086e-11 | 1 | 1 | 1 | 1 | 1 | 1
Ta-175 |  | 3.6364e-07 | 0.0039545 | 0.00028528 | 3.6314e-07 | 1 | 1 | 1 | 1 | 0.00028528 | 0.00063647 | 0.00052906 | 0.00035705 | 0.0012361 | 1 | 1 | 1 | 1 | 1 | 2.9091e-09 | 1.5927e-05 | 2.9086e-09 | 2.9091e-11 | 1.5927e-07 | 2.9086e-11 | 1 | 1 | 1 | 1 | 1 | 1
Ta-176 |  | 3.6364e-07 | 0.0039545 | 0.00022975 | 3.6303e-07 | 1 | 1 | 1 | 1 | 0.00022975 | 0.0005033 | 0.00041752 | 0.00028624 | 0.0009393 | 1 | 1 | 1 | 1 | 1 | 2.9091e-09 | 1.5927e-05 | 2.9086e-09 | 2.9091e-11 | 1.5927e-07 | 2.9086e-11 | 1 | 1 | 1 | 1 | 1 | 1
Ta-177 |  | 3.6364e-07 | 0.0039545 | 0.0013765 | 3.6351e-07 | 1 | 1 | 1 | 1 | 0.0013765 | 0.0048397 | 0.0038509 | 0.0018159 | 0.017089 | 1 | 0.99999 | 1 | 1 | 0.96126 | 2.9091e-09 | 1.5927e-05 | 2.9086e-09 | 2.9091e-11 | 1.5927e-07 | 2.9086e-11 | 1 | 1 | 1 | 1 | 1 | 1
Ta-178 |  | 3.6364e-07 | 0.0039545 | 0.00034668 | 3.6322e-07 | 1 | 1 | 1 | 1 | 0.00034668 | 0.0011085 | 0.00087589 | 0.00046657 | 0.003373 | 1 | 1 | 1 | 1 | 1 | 2.9091e-09 | 1.5927e-05 | 2.9086e-09 | 2.9091e-11 | 1.5927e-07 | 2.9086e-11 | 1 | 1 | 1 | 1 | 1 | 1
Ta-178m |  | 3.6364e-07 | 0.0039545 | 0.00065984 | 3.634e-07 | 1 | 1 | 1 | 1 | 0.00065984 | 0.0013337 | 0.001166 | 0.00088338 | 0.0025172 | 1 | 1 | 1 | 1 | 1 | 2.9091e-09 | 1.5927e-05 | 2.9086e-09 | 2.9091e-11 | 1.5927e-07 | 2.9086e-11 | 1 | 1 | 1 | 1 | 1 | 1
Ta-179 |  | 3.6364e-07 | 0.0039545 | 0.14737 | 3.636e-07 | 1 | 1 | 0.31407 | 1 | 0.14737 | 0.31565 | 0.29563 | 0.21401 | 1.528 | 0.31407 | 0.16138 | 0.17132 | 0.22864 | 0.035706 | 2.9091e-09 | 1.5927e-05 | 2.9086e-09 | 2.9091e-11 | 1.5927e-07 | 2.9086e-11 | 1 | 1 | 1 | 1 | 1 | 1
Ta-180 |  | 3.6364e-07 | 0.0039545 | 0.039496 | 3.636e-07 | 1 | 1 | 0.75502 | 1 | 0.039496 | 0.074488 | 0.067223 | 0.041246 | 0.29005 | 0.75502 | 0.52566 | 0.56239 | 0.73996 | 0.17431 | 2.9091e-09 | 1.5927e-05 | 2.9086e-09 | 2.9091e-11 | 1.5927e-07 | 2.9086e-11 | 1 | 1 | 1 | 1 | 1 | 1
Ta-182 |  | 3.6364e-07 | 0.0039545 | 0.00026817 | 3.6311e-07 | 1 | 1 | 1 | 1 | 0.00026817 | 0.00060298 | 0.00050738 | 0.00034357 | 0.0011103 | 1 | 1 | 1 | 1 | 1 | 2.9091e-09 | 1.5927e-05 | 2.9086e-09 | 2.9091e-11 | 1.5927e-07 | 2.9086e-11 | 1 | 1 | 1 | 1 | 1 | 1
Ta-182m |  | 3.6364e-07 | 0.0039545 | 0.0017416 | 3.6353e-07 | 1 | 1 | 1 | 1 | 0.0017416 | 0.0028993 | 0.0025801 | 0.001901 | 0.0075431 | 1 | 1 | 1 | 1 | 0.99937 | 2.9091e-09 | 1.5927e-05 | 2.9086e-09 | 2.9091e-11 | 1.5927e-07 | 2.9086e-11 | 1 | 1 | 1 | 1 | 1 | 1
Ta-183 |  | 3.6364e-07 | 0.0039545 | 0.0010752 | 3.6348e-07 | 1 | 1 | 1 | 1 | 0.0010752 | 0.0020294 | 0.001768 | 0.0012777 | 0.0049205 | 1 | 1 | 1 | 1 | 0.99999 | 2.9091e-09 | 1.5927e-05 | 2.9086e-09 | 2.9091e-11 | 1.5927e-07 | 2.9086e-11 | 1 | 1 | 1 | 1 | 1 | 1
Ta-184 |  | 3.6364e-07 | 0.0039545 | 0.0004065 | 3.6328e-07 | 1 | 1 | 1 | 1 | 0.0004065 | 0.0008422 | 0.00072135 | 0.00051471 | 0.0015212 | 1 | 1 | 1 | 1 | 1 | 2.9091e-09 | 1.5927e-05 | 2.9086e-09 | 2.9091e-11 | 1.5927e-07 | 2.9086e-11 | 1 | 1 | 1 | 1 | 1 | 1
Ta-185 |  | 3.6364e-07 | 0.0039545 | 0.001137 | 3.6349e-07 | 1 | 1 | 1 | 1 | 0.001137 | 0.002122 | 0.0018485 | 0.0012958 | 0.0054102 | 1 | 1 | 1 | 1 | 0.99997 | 2.9091e-09 | 1.5927e-05 | 2.9086e-09 | 2.9091e-11 | 1.5927e-07 | 2.9086e-11 | 1 | 1 | 1 | 1 | 1 | 1
Ta-186 |  | 3.6364e-07 | 0.0039545 | 0.00045363 | 3.6331e-07 | 1 | 1 | 1 | 1 | 0.00045363 | 0.0008945 | 0.00077778 | 0.00054272 | 0.0015656 | 1 | 1 | 1 | 1 | 1 | 2.9091e-09 | 1.5927e-05 | 2.9086e-09 | 2.9091e-11 | 1.5927e-07 | 2.9086e-11 | 1 | 1 | 1 | 1 | 1 | 1
Tb-146 |  | 3.6364e-07 | 0.0039545 | 0.00022741 | 3.6302e-07 | 1 | 1 | 1 | 1 | 0.00022741 | 0.00048621 | 0.00039961 | 0.00027871 | 0.00086858 | 1 | 1 | 1 | 1 | 1 | 2.9091e-09 | 1.5927e-05 | 2.9086e-09 | 2.9091e-11 | 1.5927e-07 | 2.9086e-11 | 1 | 1 | 1 | 1 | 1 | 1
Tb-147 |  | 3.6364e-07 | 0.0039545 | 0.00026583 | 3.6311e-07 | 1 | 1 | 1 | 1 | 0.00026583 | 0.00058014 | 0.00048882 | 0.00033136 | 0.0010354 | 1 | 1 | 1 | 1 | 1 | 2.9091e-09 | 1.5927e-05 | 2.9086e-09 | 2.9091e-11 | 1.5927e-07 | 2.9086e-11 | 1 | 1 | 1 | 1 | 1 | 1
Tb-147m |  | 3.6364e-07 | 0.0039545 | 0.00022257 | 3.6301e-07 | 1 | 1 | 1 | 1 | 0.00022257 | 0.00048301 | 0.0003992 | 0.00027741 | 0.0008815 | 1 | 1 | 1 | 1 | 1 | 2.9091e-09 | 1.5927e-05 | 2.9086e-09 | 2.9091e-11 | 1.5927e-07 | 2.9086e-11 | 1 | 1 | 1 | 1 | 1 | 1
Tb-148 |  | 3.6364e-07 | 0.0039545 | 0.00025536 | 3.6309e-07 | 1 | 1 | 1 | 1 | 0.00025536 | 0.00055745 | 0.0004681 | 0.0003159 | 0.00099781 | 1 | 1 | 1 | 1 | 1 | 2.9091e-09 | 1.5927e-05 | 2.9086e-09 | 2.9091e-11 | 1.5927e-07 | 2.9086e-11 | 1 | 1 | 1 | 1 | 1 | 1
Tb-148m |  | 3.6364e-07 | 0.0039545 | 0.00035895 | 3.6323e-07 | 1 | 1 | 1 | 1 | 0.00035895 | 0.00074193 | 0.00064285 | 0.0004399 | 0.0013019 | 1 | 1 | 1 | 1 | 1 | 2.9091e-09 | 1.5927e-05 | 2.9086e-09 | 2.9091e-11 | 1.5927e-07 | 2.9086e-11 | 1 | 1 | 1 | 1 | 1 | 1
Tb-149 |  | 3.6364e-07 | 0.0039545 | 0.0002885 | 3.6315e-07 | 1 | 1 | 1 | 1 | 0.0002885 | 0.00063834 | 0.00053707 | 0.00036502 | 0.0011571 | 1 | 1 | 1 | 1 | 1 | 2.9091e-09 | 1.5927e-05 | 2.9086e-09 | 2.9091e-11 | 1.5927e-07 | 2.9086e-11 | 1 | 1 | 1 | 1 | 1 | 1
Tb-149m |  | 3.6364e-07 | 0.0039545 | 0.00035357 | 3.6323e-07 | 1 | 1 | 1 | 1 | 0.00035357 | 0.00073727 | 0.00063233 | 0.00042153 | 0.0013178 | 1 | 1 | 1 | 1 | 1 | 2.9091e-09 | 1.5927e-05 | 2.9086e-09 | 2.9091e-11 | 1.5927e-07 | 2.9086e-11 | 1 | 1 | 1 | 1 | 1 | 1
Tb-150 |  | 3.6364e-07 | 0.0039545 | 0.00022652 | 3.6302e-07 | 1 | 1 | 1 | 1 | 0.00022652 | 0.00050162 | 0.00041874 | 0.00027967 | 0.00091515 | 1 | 1 | 1 | 1 | 1 | 2.9091e-09 | 1.5927e-05 | 2.9086e-09 | 2.9091e-11 | 1.5927e-07 | 2.9086e-11 | 1 | 1 | 1 | 1 | 1 | 1
Tb-150m |  | 3.6364e-07 | 0.0039545 | 0.00042748 | 3.6329e-07 | 1 | 1 | 1 | 1 | 0.00042748 | 0.00083774 | 0.00073463 | 0.00050466 | 0.0014682 | 1 | 1 | 1 | 1 | 1 | 2.9091e-09 | 1.5927e-05 | 2.9086e-09 | 2.9091e-11 | 1.5927e-07 | 2.9086e-11 | 1 | 1 | 1 | 1 | 1 | 1
Tb-151 |  | 3.6364e-07 | 0.0039545 | 0.00043828 | 3.633e-07 | 1 | 1 | 1 | 1 | 0.00043828 | 0.00091249 | 0.00078285 | 0.00053869 | 0.0016857 | 1 | 1 | 1 | 1 | 1 | 2.9091e-09 | 1.5927e-05 | 2.9086e-09 | 2.9091e-11 | 1.5927e-07 | 2.9086e-11 | 1 | 1 | 1 | 1 | 1 | 1
Tb-151m |  | 3.6364e-07 | 0.0039545 | 0.00044697 | 3.6331e-07 | 1 | 1 | 1 | 1 | 0.00044697 | 0.0010522 | 0.00088852 | 0.00058311 | 0.0037914 | 1 | 1 | 1 | 1 | 1 | 2.9091e-09 | 1.5927e-05 | 2.9086e-09 | 2.9091e-11 | 1.5927e-07 | 2.9086e-11 | 1 | 1 | 1 | 1 | 1 | 1
Tb-152 |  | 3.6364e-07 | 0.0039545 | 0.00026238 | 3.631e-07 | 1 | 1 | 1 | 1 | 0.00026238 | 0.00058379 | 0.00048785 | 0.00033383 | 0.001067 | 1 | 1 | 1 | 1 | 1 | 2.9091e-09 | 1.5927e-05 | 2.9086e-09 | 2.9091e-11 | 1.5927e-07 | 2.9086e-11 | 1 | 1 | 1 | 1 | 1 | 1
Tb-152m |  | 3.6364e-07 | 0.0039545 | 0.00051295 | 3.6335e-07 | 1 | 1 | 1 | 1 | 0.00051295 | 0.0010496 | 0.00090517 | 0.00064508 | 0.0019613 | 1 | 1 | 1 | 1 | 1 | 2.9091e-09 | 1.5927e-05 | 2.9086e-09 | 2.9091e-11 | 1.5927e-07 | 2.9086e-11 | 1 | 1 | 1 | 1 | 1 | 1
Tb-153 |  | 3.6364e-07 | 0.0039545 | 0.00055199 | 3.6336e-07 | 1 | 1 | 1 | 1 | 0.00055199 | 0.0011909 | 0.0010092 | 0.00065265 | 0.0025045 | 1 | 1 | 1 | 1 | 1 | 2.9091e-09 | 1.5927e-05 | 2.9086e-09 | 2.9091e-11 | 1.5927e-07 | 2.9086e-11 | 1 | 1 | 1 | 1 | 1 | 1
Tb-154 |  | 3.6364e-07 | 0.0039545 | 0.00021474 | 3.6299e-07 | 1 | 1 | 1 | 1 | 0.00021474 | 0.00047112 | 0.00039108 | 0.00026626 | 0.00087069 | 1 | 1 | 1 | 1 | 1 | 2.9091e-09 | 1.5927e-05 | 2.9086e-09 | 2.9091e-11 | 1.5927e-07 | 2.9086e-11 | 1 | 1 | 1 | 1 | 1 | 1
Tb-155 |  | 3.6364e-07 | 0.0039545 | 0.0015897 | 3.6352e-07 | 1 | 1 | 1 | 1 | 0.0015897 | 0.0034768 | 0.0029792 | 0.0018507 | 0.0084037 | 1 | 1 | 1 | 1 | 0.99865 | 2.9091e-09 | 1.5927e-05 | 2.9086e-09 | 2.9091e-11 | 1.5927e-07 | 2.9086e-11 | 1 | 1 | 1 | 1 | 1 | 1
Tb-156 |  | 3.6364e-07 | 0.0039545 | 0.00030041 | 3.6316e-07 | 1 | 1 | 1 | 1 | 0.00030041 | 0.00065293 | 0.00055102 | 0.00037621 | 0.0011879 | 1 | 1 | 1 | 1 | 1 | 2.9091e-09 | 1.5927e-05 | 2.9086e-09 | 2.9091e-11 | 1.5927e-07 | 2.9086e-11 | 1 | 1 | 1 | 1 | 1 | 1
Tb-156m |  | 3.6364e-07 | 0.0039545 | 1.919 | 3.636e-07 | 1 | 1 | 0.028535 | 1 | 1.919 | 4.3452 | 4.3395 | 3.931 | 6.4577 | 0.028535 | 0.012704 | 0.012721 | 0.014033 | 0.0086029 | 2.9091e-09 | 1.5927e-05 | 2.9086e-09 | 2.9091e-11 | 1.5927e-07 | 2.9086e-11 | 1 | 1 | 1 | 1 | 1 | 1
Tb-156n |  | 3.6364e-07 | 0.0039545 | 0.024038 | 3.636e-07 | 1 | 1 | 0.90085 | 1 | 0.024038 | 0.056292 | 0.04965 | 0.024901 | 0.77657 | 0.90085 | 0.62727 | 0.67337 | 0.89258 | 0.06904 | 2.9091e-09 | 1.5927e-05 | 2.9086e-09 | 2.9091e-11 | 1.5927e-07 | 2.9086e-11 | 1 | 1 | 1 | 1 | 1 | 1
Tb-157 |  | 3.6364e-07 | 0.0039545 | 4.7203 | 3.636e-07 | 1 | 1 | 0.0117 | 1 | 4.7203 | 10.6362 | 10.4111 | 8.027 | 66.3995 | 0.0117 | 0.0052232 | 0.0053361 | 0.006921 | 0.00083668 | 2.9091e-09 | 1.5927e-05 | 2.9086e-09 | 2.9091e-11 | 1.5927e-07 | 2.9086e-11 | 1 | 1 | 1 | 1 | 1 | 1
Tb-158 |  | 3.6364e-07 | 0.0039545 | 0.00032832 | 3.632e-07 | 1 | 1 | 1 | 1 | 0.00032832 | 0.00068331 | 0.00057852 | 0.00038719 | 0.0013064 | 1 | 1 | 1 | 1 | 1 | 2.9091e-09 | 1.5927e-05 | 2.9086e-09 | 2.9091e-11 | 1.5927e-07 | 2.9086e-11 | 1 | 1 | 1 | 1 | 1 | 1
Tb-160 |  | 3.6364e-07 | 0.0039545 | 0.00030785 | 3.6317e-07 | 1 | 1 | 1 | 1 | 0.00030785 | 0.00064618 | 0.00054987 | 0.00037703 | 0.0011558 | 1 | 1 | 1 | 1 | 1 | 2.9091e-09 | 1.5927e-05 | 2.9086e-09 | 2.9091e-11 | 1.5927e-07 | 2.9086e-11 | 1 | 1 | 1 | 1 | 1 | 1
Tb-161 |  | 3.6364e-07 | 0.0039545 | 0.0092452 | 3.6359e-07 | 1 | 1 | 0.99754 | 1 | 0.0092452 | 0.040965 | 0.032692 | 0.012764 | 0.21664 | 0.99754 | 0.74235 | 0.8172 | 0.98713 | 0.2262 | 2.9091e-09 | 1.5927e-05 | 2.9086e-09 | 2.9091e-11 | 1.5927e-07 | 2.9086e-11 | 1 | 1 | 1 | 1 | 1 | 1
Tb-162 |  | 3.6364e-07 | 0.0039545 | 0.00039089 | 3.6327e-07 | 1 | 1 | 1 | 1 | 0.00039089 | 0.00078598 | 0.0006707 | 0.00046444 | 0.0013647 | 1 | 1 | 1 | 1 | 1 | 2.9091e-09 | 1.5927e-05 | 2.9086e-09 | 2.9091e-11 | 1.5927e-07 | 2.9086e-11 | 1 | 1 | 1 | 1 | 1 | 1
Tb-163 |  | 3.6364e-07 | 0.0039545 | 0.00049958 | 3.6334e-07 | 1 | 1 | 1 | 1 | 0.00049958 | 0.00099361 | 0.00086896 | 0.00066001 | 0.001738 | 1 | 1 | 1 | 1 | 1 | 2.9091e-09 | 1.5927e-05 | 2.9086e-09 | 2.9091e-11 | 1.5927e-07 | 2.9086e-11 | 1 | 1 | 1 | 1 | 1 | 1
Tb-164 |  | 3.6364e-07 | 0.0039545 | 0.00030615 | 3.6317e-07 | 1 | 1 | 1 | 1 | 0.00030615 | 0.0006496 | 0.00055548 | 0.00037524 | 0.0011448 | 1 | 1 | 1 | 1 | 1 | 2.9091e-09 | 1.5927e-05 | 2.9086e-09 | 2.9091e-11 | 1.5927e-07 | 2.9086e-11 | 1 | 1 | 1 | 1 | 1 | 1
Tb-165 |  | 3.6364e-07 | 0.0039545 | 0.00025347 | 3.6308e-07 | 1 | 1 | 1 | 1 | 0.00025347 | 0.00054513 | 0.00045625 | 0.00031714 | 0.00097765 | 1 | 1 | 1 | 1 | 1 | 2.9091e-09 | 1.5927e-05 | 2.9086e-09 | 2.9091e-11 | 1.5927e-07 | 2.9086e-11 | 1 | 1 | 1 | 1 | 1 | 1
Tc-101 |  | 3.6364e-07 | 0.0039545 | 0.00068937 | 3.6341e-07 | 1 | 1 | 1 | 1 | 0.00068937 | 0.0012083 | 0.0010611 | 0.00081133 | 0.0020086 | 1 | 1 | 1 | 1 | 1 | 2.9091e-09 | 1.5927e-05 | 2.9086e-09 | 2.9091e-11 | 1.5927e-07 | 2.9086e-11 | 1 | 1 | 1 | 1 | 1 | 1
Tc-102 |  | 3.6364e-07 | 0.0039545 | 0.00032495 | 3.632e-07 | 1 | 1 | 1 | 1 | 0.00032495 | 0.00068284 | 0.00058493 | 0.00041166 | 0.0012071 | 1 | 1 | 1 | 1 | 1 | 2.9091e-09 | 1.5927e-05 | 2.9086e-09 | 2.9091e-11 | 1.5927e-07 | 2.9086e-11 | 1 | 1 | 1 | 1 | 1 | 1
Tc-102m |  | 3.6364e-07 | 0.0039545 | 0.0002591 | 3.6309e-07 | 1 | 1 | 1 | 1 | 0.0002591 | 0.00054767 | 0.00046287 | 0.00032066 | 0.00097741 | 1 | 1 | 1 | 1 | 1 | 2.9091e-09 | 1.5927e-05 | 2.9086e-09 | 2.9091e-11 | 1.5927e-07 | 2.9086e-11 | 1 | 1 | 1 | 1 | 1 | 1
Tc-104 |  | 3.6364e-07 | 0.0039545 | 0.00023794 | 3.6305e-07 | 1 | 1 | 1 | 1 | 0.00023794 | 0.00052576 | 0.00043947 | 0.00030505 | 0.0009436 | 1 | 1 | 1 | 1 | 1 | 2.9091e-09 | 1.5927e-05 | 2.9086e-09 | 2.9091e-11 | 1.5927e-07 | 2.9086e-11 | 1 | 1 | 1 | 1 | 1 | 1
Tc-105 |  | 3.6364e-07 | 0.0039545 | 0.00033541 | 3.6321e-07 | 1 | 1 | 1 | 1 | 0.00033541 | 0.00072053 | 0.00060884 | 0.00041622 | 0.0012915 | 1 | 1 | 1 | 1 | 1 | 2.9091e-09 | 1.5927e-05 | 2.9086e-09 | 2.9091e-11 | 1.5927e-07 | 2.9086e-11 | 1 | 1 | 1 | 1 | 1 | 1
Tc-91 |  | 3.6364e-07 | 0.0039545 | 0.00019982 | 3.6294e-07 | 1 | 1 | 1 | 1 | 0.00019982 | 0.00042946 | 0.00035463 | 0.00024579 | 0.00078137 | 1 | 1 | 1 | 1 | 1 | 2.9091e-09 | 1.5927e-05 | 2.9086e-09 | 2.9091e-11 | 1.5927e-07 | 2.9086e-11 | 1 | 1 | 1 | 1 | 1 | 1
Tc-91m |  | 3.6364e-07 | 0.0039545 | 0.00034681 | 3.6322e-07 | 1 | 1 | 1 | 1 | 0.00034681 | 0.0007108 | 0.00060725 | 0.00043016 | 0.0012632 | 1 | 1 | 1 | 1 | 1 | 2.9091e-09 | 1.5927e-05 | 2.9086e-09 | 2.9091e-11 | 1.5927e-07 | 2.9086e-11 | 1 | 1 | 1 | 1 | 1 | 1
Tc-92 |  | 3.6364e-07 | 0.0039545 | 0.00028041 | 3.6313e-07 | 1 | 1 | 1 | 1 | 0.00028041 | 0.00060138 | 0.00050032 | 0.00034443 | 0.0010593 | 1 | 1 | 1 | 1 | 1 | 2.9091e-09 | 1.5927e-05 | 2.9086e-09 | 2.9091e-11 | 1.5927e-07 | 2.9086e-11 | 1 | 1 | 1 | 1 | 1 | 1
Tc-93 |  | 3.6364e-07 | 0.0039545 | 0.00023302 | 3.6304e-07 | 1 | 1 | 1 | 1 | 0.00023302 | 0.00050347 | 0.00041494 | 0.00028957 | 0.00095468 | 1 | 1 | 1 | 1 | 1 | 2.9091e-09 | 1.5927e-05 | 2.9086e-09 | 2.9091e-11 | 1.5927e-07 | 2.9086e-11 | 1 | 1 | 1 | 1 | 1 | 1
Tc-93m |  | 3.6364e-07 | 0.0039545 | 0.00020078 | 3.6295e-07 | 1 | 1 | 1 | 1 | 0.00020078 | 0.00046905 | 0.00038686 | 0.00026945 | 0.00089743 | 1 | 1 | 1 | 1 | 1 | 2.9091e-09 | 1.5927e-05 | 2.9086e-09 | 2.9091e-11 | 1.5927e-07 | 2.9086e-11 | 1 | 1 | 1 | 1 | 1 | 1
Tc-94 |  | 3.6364e-07 | 0.0039545 | 0.00034104 | 3.6322e-07 | 1 | 1 | 1 | 1 | 0.00034104 | 0.00069174 | 0.00059179 | 0.00040254 | 0.0012425 | 1 | 1 | 1 | 1 | 1 | 2.9091e-09 | 1.5927e-05 | 2.9086e-09 | 2.9091e-11 | 1.5927e-07 | 2.9086e-11 | 1 | 1 | 1 | 1 | 1 | 1
Tc-94m |  | 3.6364e-07 | 0.0039545 | 0.00026425 | 3.631e-07 | 1 | 1 | 1 | 1 | 0.00026425 | 0.00056385 | 0.0004751 | 0.00032328 | 0.0010324 | 1 | 1 | 1 | 1 | 1 | 2.9091e-09 | 1.5927e-05 | 2.9086e-09 | 2.9091e-11 | 1.5927e-07 | 2.9086e-11 | 1 | 1 | 1 | 1 | 1 | 1
Tc-95 |  | 3.6364e-07 | 0.0039545 | 0.000349 | 3.6322e-07 | 1 | 1 | 1 | 1 | 0.000349 | 0.00072524 | 0.00062189 | 0.00041919 | 0.0014302 | 1 | 1 | 1 | 1 | 1 | 2.9091e-09 | 1.5927e-05 | 2.9086e-09 | 2.9091e-11 | 1.5927e-07 | 2.9086e-11 | 1 | 1 | 1 | 1 | 1 | 1
Tc-95m |  | 3.6364e-07 | 0.0039545 | 0.00042676 | 3.6329e-07 | 1 | 1 | 1 | 1 | 0.00042676 | 0.00084581 | 0.00072903 | 0.000499 | 0.001677 | 1 | 1 | 1 | 1 | 1 | 2.9091e-09 | 1.5927e-05 | 2.9086e-09 | 2.9091e-11 | 1.5927e-07 | 2.9086e-11 | 1 | 1 | 1 | 1 | 1 | 1
Tc-96 |  | 3.6364e-07 | 0.0039545 | 0.00033492 | 3.6321e-07 | 1 | 1 | 1 | 1 | 0.00033492 | 0.0006898 | 0.0005871 | 0.00040264 | 0.0012506 | 1 | 1 | 1 | 1 | 1 | 2.9091e-09 | 1.5927e-05 | 2.9086e-09 | 2.9091e-11 | 1.5927e-07 | 2.9086e-11 | 1 | 1 | 1 | 1 | 1 | 1
Tc-96m |  | 3.6364e-07 | 0.0039545 | 0.00030977 | 3.6318e-07 | 1 | 1 | 1 | 1 | 0.00030977 | 0.00073267 | 0.00060765 | 0.00038185 | 0.0028612 | 1 | 1 | 1 | 1 | 1 | 2.9091e-09 | 1.5927e-05 | 2.9086e-09 | 2.9091e-11 | 1.5927e-07 | 2.9086e-11 | 1 | 1 | 1 | 1 | 1 | 1
Tc-97 |  | 3.6364e-07 | 0.0039545 | . | 3.636e-07 | 1 | 1 | . | 1 | . | . | . | . | . | . | . | . | . | . | 2.9091e-09 | 1.5927e-05 | 2.9086e-09 | 2.9091e-11 | 1.5927e-07 | 2.9086e-11 | 1 | 1 | 1 | 1 | 1 | 1
Tc-97m |  | 3.6364e-07 | 0.0039545 | 0.1453 | 3.636e-07 | 1 | 1 | 0.31775 | 1 | 0.1453 | 0.33842 | 0.26733 | 0.092931 | 5.0174 | 0.31775 | 0.15139 | 0.18764 | 0.44999 | 0.011011 | 2.9091e-09 | 1.5927e-05 | 2.9086e-09 | 2.9091e-11 | 1.5927e-07 | 2.9086e-11 | 1 | 1 | 1 | 1 | 1 | 1
Tc-98 |  | 3.6364e-07 | 0.0039545 | 0.00038476 | 3.6326e-07 | 1 | 1 | 1 | 1 | 0.00038476 | 0.00075853 | 0.00066208 | 0.00044436 | 0.0012928 | 1 | 1 | 1 | 1 | 1 | 2.9091e-09 | 1.5927e-05 | 2.9086e-09 | 2.9091e-11 | 1.5927e-07 | 2.9086e-11 | 1 | 1 | 1 | 1 | 1 | 1
Tc-99 |  | 3.6364e-07 | 0.0039545 | 0.007859 | 3.6359e-07 | 1 | 1 | 0.99915 | 1 | 0.007859 | 0.01476 | 0.013514 | 0.0090076 | 0.059107 | 0.99915 | 0.97681 | 0.98361 | 0.9979 | 0.60933 | 2.9091e-09 | 1.5927e-05 | 2.9086e-09 | 2.9091e-11 | 1.5927e-07 | 2.9086e-11 | 1 | 1 | 1 | 1 | 1 | 1
Tc-99m |  | 3.6364e-07 | 0.0039545 | 0.0023421 | 3.6355e-07 | 1 | 1 | 1 | 1 | 0.0023421 | 0.0034361 | 0.0031529 | 0.0025116 | 0.0058516 | 1 | 1 | 1 | 1 | 0.99992 | 2.9091e-09 | 1.5927e-05 | 2.9086e-09 | 2.9091e-11 | 1.5927e-07 | 2.9086e-11 | 1 | 1 | 1 | 1 | 1 | 1
Te-113 |  | 3.6364e-07 | 0.0039545 | 0.00023926 | 3.6305e-07 | 1 | 1 | 1 | 1 | 0.00023926 | 0.00051185 | 0.00042932 | 0.00029606 | 0.00091646 | 1 | 1 | 1 | 1 | 1 | 2.9091e-09 | 1.5927e-05 | 2.9086e-09 | 2.9091e-11 | 1.5927e-07 | 2.9086e-11 | 1 | 1 | 1 | 1 | 1 | 1
Te-114 |  | 3.6364e-07 | 0.0039545 | 0.00026596 | 3.6311e-07 | 1 | 1 | 1 | 1 | 0.00026596 | 0.0005766 | 0.00048109 | 0.00032767 | 0.0011224 | 1 | 1 | 1 | 1 | 1 | 2.9091e-09 | 1.5927e-05 | 2.9086e-09 | 2.9091e-11 | 1.5927e-07 | 2.9086e-11 | 1 | 1 | 1 | 1 | 1 | 1
Te-115 |  | 3.6364e-07 | 0.0039545 | 0.00026433 | 3.631e-07 | 1 | 1 | 1 | 1 | 0.00026433 | 0.00056611 | 0.00047801 | 0.00032852 | 0.0010113 | 1 | 1 | 1 | 1 | 1 | 2.9091e-09 | 1.5927e-05 | 2.9086e-09 | 2.9091e-11 | 1.5927e-07 | 2.9086e-11 | 1 | 1 | 1 | 1 | 1 | 1
Te-115m |  | 3.6364e-07 | 0.0039545 | 0.00025397 | 3.6308e-07 | 1 | 1 | 1 | 1 | 0.00025397 | 0.00053974 | 0.00045318 | 0.00031212 | 0.00096794 | 1 | 1 | 1 | 1 | 1 | 2.9091e-09 | 1.5927e-05 | 2.9086e-09 | 2.9091e-11 | 1.5927e-07 | 2.9086e-11 | 1 | 1 | 1 | 1 | 1 | 1
Te-116 |  | 3.6364e-07 | 0.0039545 | 0.00065598 | 3.634e-07 | 1 | 1 | 1 | 1 | 0.00065598 | 0.0019093 | 0.001523 | 0.00075983 | 0.0068161 | 1 | 1 | 1 | 1 | 0.99971 | 2.9091e-09 | 1.5927e-05 | 2.9086e-09 | 2.9091e-11 | 1.5927e-07 | 2.9086e-11 | 1 | 1 | 1 | 1 | 1 | 1
Te-117 |  | 3.6364e-07 | 0.0039545 | 0.0002588 | 3.6309e-07 | 1 | 1 | 1 | 1 | 0.0002588 | 0.00054946 | 0.00046184 | 0.00031256 | 0.0010161 | 1 | 1 | 1 | 1 | 1 | 2.9091e-09 | 1.5927e-05 | 2.9086e-09 | 2.9091e-11 | 1.5927e-07 | 2.9086e-11 | 1 | 1 | 1 | 1 | 1 | 1
Te-118 |  | 3.6364e-07 | 0.0039545 | . | 3.636e-07 | 1 | 1 | . | 1 | . | . | . | . | . | . | . | . | . | . | 2.9091e-09 | 1.5927e-05 | 2.9086e-09 | 2.9091e-11 | 1.5927e-07 | 2.9086e-11 | 1 | 1 | 1 | 1 | 1 | 1
Te-118+D |  | 3.6364e-07 | 0.0039545 | 0.00029418 | 3.6315e-07 | 1 | 1 | 1 | 1 | 0.00029418 | 0.00089718 | 0.00069725 | 0.00036366 | 0.0036177 | 1 | 1 | 1 | 1 | 1 | 2.9091e-09 | 1.5927e-05 | 2.9086e-09 | 2.9091e-11 | 1.5927e-07 | 2.9086e-11 | 1 | 1 | 1 | 1 | 1 | 1
Te-118+E |  | 3.6364e-07 | 0.0039545 | 0.00029418 | 3.6315e-07 | 1 | 1 | 1 | 1 | 0.00029418 | 0.00089718 | 0.00069725 | 0.00036366 | 0.0036177 | 1 | 1 | 1 | 1 | 1 | 2.9091e-09 | 1.5927e-05 | 2.9086e-09 | 2.9091e-11 | 1.5927e-07 | 2.9086e-11 | 1 | 1 | 1 | 1 | 1 | 1
Te-119 |  | 3.6364e-07 | 0.0039545 | 0.00037264 | 3.6325e-07 | 1 | 1 | 1 | 1 | 0.00037264 | 0.00074663 | 0.00064636 | 0.0004242 | 0.001411 | 1 | 1 | 1 | 1 | 1 | 2.9091e-09 | 1.5927e-05 | 2.9086e-09 | 2.9091e-11 | 1.5927e-07 | 2.9086e-11 | 1 | 1 | 1 | 1 | 1 | 1
Te-119m |  | 3.6364e-07 | 0.0039545 | 0.00027631 | 3.6313e-07 | 1 | 1 | 1 | 1 | 0.00027631 | 0.0006084 | 0.00051131 | 0.00034797 | 0.0011155 | 1 | 1 | 1 | 1 | 1 | 2.9091e-09 | 1.5927e-05 | 2.9086e-09 | 2.9091e-11 | 1.5927e-07 | 2.9086e-11 | 1 | 1 | 1 | 1 | 1 | 1
Te-121 |  | 3.6364e-07 | 0.0039545 | 0.00046791 | 3.6332e-07 | 1 | 1 | 1 | 1 | 0.00046791 | 0.0008948 | 0.00078025 | 0.00053442 | 0.0017399 | 1 | 1 | 1 | 1 | 1 | 2.9091e-09 | 1.5927e-05 | 2.9086e-09 | 2.9091e-11 | 1.5927e-07 | 2.9086e-11 | 1 | 1 | 1 | 1 | 1 | 1
Te-121m |  | 3.6364e-07 | 0.0039545 | 0.00087208 | 3.6345e-07 | 1 | 1 | 1 | 1 | 0.00087208 | 0.0015136 | 0.0013122 | 0.00096759 | 0.0030639 | 1 | 1 | 1 | 1 | 1 | 2.9091e-09 | 1.5927e-05 | 2.9086e-09 | 2.9091e-11 | 1.5927e-07 | 2.9086e-11 | 1 | 1 | 1 | 1 | 1 | 1
Te-123 |  | 3.6364e-07 | 0.0039545 | . | 3.636e-07 | 1 | 1 | . | 1 | . | . | . | . | . | . | . | . | . | . | 2.9091e-09 | 1.5927e-05 | 2.9086e-09 | 2.9091e-11 | 1.5927e-07 | 2.9086e-11 | 1 | 1 | 1 | 1 | 1 | 1
Te-123m |  | 3.6364e-07 | 0.0039545 | 0.0020799 | 3.6354e-07 | 1 | 1 | 1 | 1 | 0.0020799 | 0.003107 | 0.0028064 | 0.0020976 | 0.0064765 | 1 | 1 | 1 | 1 | 0.99981 | 2.9091e-09 | 1.5927e-05 | 2.9086e-09 | 2.9091e-11 | 1.5927e-07 | 2.9086e-11 | 1 | 1 | 1 | 1 | 1 | 1
Te-125m |  | 3.6364e-07 | 0.0039545 | 0.32492 | 3.636e-07 | 1 | 1 | 0.15716 | 1 | 0.32492 | 0.87557 | 0.68562 | 0.21215 | 5.7781 | 0.15716 | 0.061479 | 0.077833 | 0.23039 | 0.0096148 | 2.9091e-09 | 1.5927e-05 | 2.9086e-09 | 2.9091e-11 | 1.5927e-07 | 2.9086e-11 | 1 | 1 | 1 | 1 | 1 | 1
Te-127 |  | 3.6364e-07 | 0.0039545 | 0.00048163 | 3.6333e-07 | 1 | 1 | 1 | 1 | 0.00048163 | 0.0010376 | 0.00090911 | 0.00072915 | 0.0018564 | 1 | 1 | 1 | 1 | 1 | 2.9091e-09 | 1.5927e-05 | 2.9086e-09 | 2.9091e-11 | 1.5927e-07 | 2.9086e-11 | 1 | 1 | 1 | 1 | 1 | 1
Te-127m |  | 3.6364e-07 | 0.0039545 | 0.016956 | 3.636e-07 | 1 | 1 | 0.96224 | 1 | 0.016956 | 0.099103 | 0.069269 | 0.015265 | 0.70857 | 0.96224 | 0.42912 | 0.55158 | 0.97373 | 0.075409 | 2.9091e-09 | 1.5927e-05 | 2.9086e-09 | 2.9091e-11 | 1.5927e-07 | 2.9086e-11 | 1 | 1 | 1 | 1 | 1 | 1
Te-129 |  | 3.6364e-07 | 0.0039545 | 0.00045407 | 3.6331e-07 | 1 | 1 | 1 | 1 | 0.00045407 | 0.00095787 | 0.00082044 | 0.0005787 | 0.0023009 | 1 | 1 | 1 | 1 | 1 | 2.9091e-09 | 1.5927e-05 | 2.9086e-09 | 2.9091e-11 | 1.5927e-07 | 2.9086e-11 | 1 | 1 | 1 | 1 | 1 | 1
Te-129m |  | 3.6364e-07 | 0.0039545 | 0.00041847 | 3.6329e-07 | 1 | 1 | 1 | 1 | 0.00041847 | 0.00098346 | 0.00081484 | 0.00047811 | 0.0029768 | 1 | 1 | 1 | 1 | 1 | 2.9091e-09 | 1.5927e-05 | 2.9086e-09 | 2.9091e-11 | 1.5927e-07 | 2.9086e-11 | 1 | 1 | 1 | 1 | 1 | 1
Te-131 |  | 3.6364e-07 | 0.0039545 | 0.00042942 | 3.633e-07 | 1 | 1 | 1 | 1 | 0.00042942 | 0.00090248 | 0.00077276 | 0.00053459 | 0.0015749 | 1 | 1 | 1 | 1 | 1 | 2.9091e-09 | 1.5927e-05 | 2.9086e-09 | 2.9091e-11 | 1.5927e-07 | 2.9086e-11 | 1 | 1 | 1 | 1 | 1 | 1
Te-131m |  | 3.6364e-07 | 0.0039545 | 0.00031731 | 3.6319e-07 | 1 | 1 | 1 | 1 | 0.00031731 | 0.00067554 | 0.00057141 | 0.00038956 | 0.0011814 | 1 | 1 | 1 | 1 | 1 | 2.9091e-09 | 1.5927e-05 | 2.9086e-09 | 2.9091e-11 | 1.5927e-07 | 2.9086e-11 | 1 | 1 | 1 | 1 | 1 | 1
Te-132 |  | 3.6364e-07 | 0.0039545 | 0.0012904 | 3.635e-07 | 1 | 1 | 1 | 1 | 0.0012904 | 0.0019383 | 0.0017165 | 0.0013214 | 0.0039359 | 1 | 1 | 1 | 1 | 1 | 2.9091e-09 | 1.5927e-05 | 2.9086e-09 | 2.9091e-11 | 1.5927e-07 | 2.9086e-11 | 1 | 1 | 1 | 1 | 1 | 1
Te-133 |  | 3.6364e-07 | 0.0039545 | 0.00029039 | 3.6315e-07 | 1 | 1 | 1 | 1 | 0.00029039 | 0.00062439 | 0.00052726 | 0.00036912 | 0.0011042 | 1 | 1 | 1 | 1 | 1 | 2.9091e-09 | 1.5927e-05 | 2.9086e-09 | 2.9091e-11 | 1.5927e-07 | 2.9086e-11 | 1 | 1 | 1 | 1 | 1 | 1
Te-133m |  | 3.6364e-07 | 0.0039545 | 0.00030805 | 3.6317e-07 | 1 | 1 | 1 | 1 | 0.00030805 | 0.00063658 | 0.00054085 | 0.00037172 | 0.0011309 | 1 | 1 | 1 | 1 | 1 | 2.9091e-09 | 1.5927e-05 | 2.9086e-09 | 2.9091e-11 | 1.5927e-07 | 2.9086e-11 | 1 | 1 | 1 | 1 | 1 | 1
Te-134 |  | 3.6364e-07 | 0.0039545 | 0.00045175 | 3.6331e-07 | 1 | 1 | 1 | 1 | 0.00045175 | 0.00090919 | 0.00078507 | 0.00054893 | 0.001602 | 1 | 1 | 1 | 1 | 1 | 2.9091e-09 | 1.5927e-05 | 2.9086e-09 | 2.9091e-11 | 1.5927e-07 | 2.9086e-11 | 1 | 1 | 1 | 1 | 1 | 1
Th-223 |  | 3.6364e-07 | 0.0039545 | 0.0027255 | 3.6355e-07 | 1 | 1 | 1 | 1 | 0.0027255 | 0.0053981 | 0.0048051 | 0.0032005 | 0.021447 | 1 | 0.99997 | 0.99999 | 1 | 0.925 | 2.9091e-09 | 1.5927e-05 | 2.9086e-09 | 2.9091e-11 | 1.5927e-07 | 2.9086e-11 | 1 | 1 | 1 | 1 | 1 | 1
Th-224 |  | 3.6364e-07 | 0.0039545 | 0.0011905 | 3.6349e-07 | 1 | 1 | 1 | 1 | 0.0011905 | 0.0019852 | 0.0017865 | 0.0013924 | 0.0043369 | 1 | 1 | 1 | 1 | 1 | 2.9091e-09 | 1.5927e-05 | 2.9086e-09 | 2.9091e-11 | 1.5927e-07 | 2.9086e-11 | 1 | 1 | 1 | 1 | 1 | 1
Th-226 |  | 3.6364e-07 | 0.0039545 | 0.0020088 | 3.6354e-07 | 1 | 1 | 1 | 1 | 0.0020088 | 0.0034377 | 0.003061 | 0.0021547 | 0.01906 | 1 | 1 | 1 | 1 | 0.94578 | 2.9091e-09 | 1.5927e-05 | 2.9086e-09 | 2.9091e-11 | 1.5927e-07 | 2.9086e-11 | 1 | 1 | 1 | 1 | 1 | 1
Th-227 |  | 3.6364e-07 | 0.0039545 | 0.0010033 | 3.6347e-07 | 1 | 1 | 1 | 1 | 0.0010033 | 0.0017312 | 0.0015213 | 0.0011311 | 0.0062146 | 1 | 1 | 1 | 1 | 0.99987 | 2.9091e-09 | 1.5927e-05 | 2.9086e-09 | 2.9091e-11 | 1.5927e-07 | 2.9086e-11 | 1 | 1 | 1 | 1 | 1 | 1
Th-228 |  | 3.6364e-07 | 0.0039545 | 0.0028046 | 3.6356e-07 | 1 | 1 | 1 | 1 | 0.0028046 | 0.0063433 | 0.0053841 | 0.00301 | 0.092455 | 1 | 0.99984 | 0.99997 | 1 | 0.45167 | 2.9091e-09 | 1.5927e-05 | 2.9086e-09 | 2.9091e-11 | 1.5927e-07 | 2.9086e-11 | 1 | 1 | 1 | 1 | 1 | 1
Th-229 |  | 3.6364e-07 | 0.0039545 | 0.002822 | 3.6356e-07 | 1 | 1 | 1 | 1 | 0.002822 | 0.0051105 | 0.0045483 | 0.0030962 | 0.030668 | 1 | 0.99998 | 1 | 1 | 0.83659 | 2.9091e-09 | 1.5927e-05 | 2.9086e-09 | 2.9091e-11 | 1.5927e-07 | 2.9086e-11 | 1 | 1 | 1 | 1 | 1 | 1
Th-229+D |  | 3.6364e-07 | 0.0039545 | 0.0030972 | 3.6356e-07 | 1 | 1 | 1 | 1 | 0.0030972 | 0.0058985 | 0.0051951 | 0.0032977 | 0.036691 | 1 | 0.99992 | 0.99998 | 1 | 0.78 | 2.9091e-09 | 1.5927e-05 | 2.9086e-09 | 2.9091e-11 | 1.5927e-07 | 2.9086e-11 | 1 | 1 | 1 | 1 | 1 | 1
Th-229+E |  | 3.6364e-07 | 0.0039545 | 0.00056179 | 3.6337e-07 | 1 | 1 | 1 | 1 | 0.00056179 | 0.0013255 | 0.0011221 | 0.00073745 | 0.004805 | 1 | 1 | 1 | 1 | 0.99999 | 2.9091e-09 | 1.5927e-05 | 2.9086e-09 | 2.9091e-11 | 1.5927e-07 | 2.9086e-11 | 1 | 1 | 1 | 1 | 1 | 1
Th-230 |  | 3.6364e-07 | 0.0039545 | 0.0088565 | 3.6359e-07 | 1 | 1 | 0.99811 | 1 | 0.0088565 | 0.028937 | 0.02275 | 0.0084719 | 0.72359 | 0.99811 | 0.85337 | 0.91301 | 0.99858 | 0.073904 | 2.9091e-09 | 1.5927e-05 | 2.9086e-09 | 2.9091e-11 | 1.5927e-07 | 2.9086e-11 | 1 | 1 | 1 | 1 | 1 | 1
Th-231 |  | 3.6364e-07 | 0.0039545 | 0.0093166 | 3.6359e-07 | 1 | 1 | 0.99743 | 1 | 0.0093166 | 0.025979 | 0.02192 | 0.010382 | 0.39654 | 0.99743 | 0.88216 | 0.92069 | 0.99526 | 0.13073 | 2.9091e-09 | 1.5927e-05 | 2.9086e-09 | 2.9091e-11 | 1.5927e-07 | 2.9086e-11 | 1 | 1 | 1 | 1 | 1 | 1
Th-232 |  | 3.6364e-07 | 0.0039545 | 0.042379 | 3.636e-07 | 1 | 1 | 0.73042 | 1 | 0.042379 | 0.13023 | 0.1026 | 0.036419 | 3.5886 | 0.73042 | 0.34726 | 0.41812 | 0.78248 | 0.015362 | 2.9091e-09 | 1.5927e-05 | 2.9086e-09 | 2.9091e-11 | 1.5927e-07 | 2.9086e-11 | 1 | 1 | 1 | 1 | 1 | 1
Th-232+D |  | 3.6364e-07 | 0.0039545 | 0.00031762 | 3.6319e-07 | 1 | 1 | 1 | 1 | 0.00031762 | 0.00065624 | 0.00055481 | 0.00038198 | 0.0013829 | 1 | 1 | 1 | 1 | 1 | 2.9091e-09 | 1.5927e-05 | 2.9086e-09 | 2.9091e-11 | 1.5927e-07 | 2.9086e-11 | 1 | 1 | 1 | 1 | 1 | 1
Th-232+E |  | 3.6364e-07 | 0.0039545 | 0.00024794 | 3.6307e-07 | 1 | 1 | 1 | 1 | 0.00024794 | 0.00054769 | 0.00045476 | 0.00030755 | 0.0010883 | 1 | 1 | 1 | 1 | 1 | 2.9091e-09 | 1.5927e-05 | 2.9086e-09 | 2.9091e-11 | 1.5927e-07 | 2.9086e-11 | 1 | 1 | 1 | 1 | 1 | 1
Th-233 |  | 3.6364e-07 | 0.0039545 | 0.00049388 | 3.6334e-07 | 1 | 1 | 1 | 1 | 0.00049388 | 0.0010814 | 0.00092511 | 0.00060873 | 0.0039901 | 1 | 1 | 1 | 1 | 1 | 2.9091e-09 | 1.5927e-05 | 2.9086e-09 | 2.9091e-11 | 1.5927e-07 | 2.9086e-11 | 1 | 1 | 1 | 1 | 1 | 1
Th-234 |  | 3.6364e-07 | 0.0039545 | 0.010465 | 3.6359e-07 | 1 | 1 | 0.99505 | 1 | 0.010465 | 0.01822 | 0.016536 | 0.010774 | 0.11764 | 0.99505 | 0.9526 | 0.96526 | 0.99424 | 0.3764 | 2.9091e-09 | 1.5927e-05 | 2.9086e-09 | 2.9091e-11 | 1.5927e-07 | 2.9086e-11 | 1 | 1 | 1 | 1 | 1 | 1
Th-234+D |  | 3.6364e-07 | 0.0039545 | 0.00038845 | 3.6326e-07 | 1 | 1 | 1 | 1 | 0.00038845 | 0.0010091 | 0.00082311 | 0.00048756 | 0.0038545 | 1 | 1 | 1 | 1 | 1 | 2.9091e-09 | 1.5927e-05 | 2.9086e-09 | 2.9091e-11 | 1.5927e-07 | 2.9086e-11 | 1 | 1 | 1 | 1 | 1 | 1
Th-234+E |  | 3.6364e-07 | 0.0039545 | 0.00039213 | 3.6327e-07 | 1 | 1 | 1 | 1 | 0.00039213 | 0.0010062 | 0.00083027 | 0.00048792 | 0.0038617 | 1 | 1 | 1 | 1 | 1 | 2.9091e-09 | 1.5927e-05 | 2.9086e-09 | 2.9091e-11 | 1.5927e-07 | 2.9086e-11 | 1 | 1 | 1 | 1 | 1 | 1
Th-235 |  | 3.6364e-07 | 0.0039545 | 0.00039995 | 3.6327e-07 | 1 | 1 | 1 | 1 | 0.00039995 | 0.00081989 | 0.00071086 | 0.00049771 | 0.0014687 | 1 | 1 | 1 | 1 | 1 | 2.9091e-09 | 1.5927e-05 | 2.9086e-09 | 2.9091e-11 | 1.5927e-07 | 2.9086e-11 | 1 | 1 | 1 | 1 | 1 | 1
Th-236 |  | 3.6364e-07 | 0.0039545 | 0.00058416 | 3.6338e-07 | 1 | 1 | 1 | 1 | 0.00058416 | 0.0012298 | 0.0010617 | 0.0007145 | 0.0032352 | 1 | 1 | 1 | 1 | 1 | 2.9091e-09 | 1.5927e-05 | 2.9086e-09 | 2.9091e-11 | 1.5927e-07 | 2.9086e-11 | 1 | 1 | 1 | 1 | 1 | 1
Ti-44 |  | 3.6364e-07 | 0.0039545 | 0.0077299 | 3.6359e-07 | 1 | 1 | 0.99924 | 1 | 0.0077299 | 0.034419 | 0.031785 | 0.021424 | 0.069097 | 0.99924 | 0.80092 | 0.82585 | 0.92522 | 0.55247 | 2.9091e-09 | 1.5927e-05 | 2.9086e-09 | 2.9091e-11 | 1.5927e-07 | 2.9086e-11 | 1 | 1 | 1 | 1 | 1 | 1
Ti-44+D |  | 3.6364e-07 | 0.0039545 | 0.00026718 | 3.6311e-07 | 1 | 1 | 1 | 1 | 0.00026718 | 0.00061802 | 0.00051681 | 0.00034383 | 0.0010927 | 1 | 1 | 1 | 1 | 1 | 2.9091e-09 | 1.5927e-05 | 2.9086e-09 | 2.9091e-11 | 1.5927e-07 | 2.9086e-11 | 1 | 1 | 1 | 1 | 1 | 1
Ti-44+E |  | 3.6364e-07 | 0.0039545 | 0.00026718 | 3.6311e-07 | 1 | 1 | 1 | 1 | 0.00026718 | 0.00061802 | 0.00051681 | 0.00034383 | 0.0010927 | 1 | 1 | 1 | 1 | 1 | 2.9091e-09 | 1.5927e-05 | 2.9086e-09 | 2.9091e-11 | 1.5927e-07 | 2.9086e-11 | 1 | 1 | 1 | 1 | 1 | 1
Ti-45 |  | 3.6364e-07 | 0.0039545 | 0.00027326 | 3.6312e-07 | 1 | 1 | 1 | 1 | 0.00027326 | 0.00058438 | 0.00048994 | 0.00033301 | 0.0019739 | 1 | 1 | 1 | 1 | 1 | 2.9091e-09 | 1.5927e-05 | 2.9086e-09 | 2.9091e-11 | 1.5927e-07 | 2.9086e-11 | 1 | 1 | 1 | 1 | 1 | 1
Ti-51 |  | 3.6364e-07 | 0.0039545 | 0.00057008 | 3.6337e-07 | 1 | 1 | 1 | 1 | 0.00057008 | 0.0010678 | 0.00092551 | 0.00070328 | 0.0017985 | 1 | 1 | 1 | 1 | 1 | 2.9091e-09 | 1.5927e-05 | 2.9086e-09 | 2.9091e-11 | 1.5927e-07 | 2.9086e-11 | 1 | 1 | 1 | 1 | 1 | 1
Ti-52 |  | 3.6364e-07 | 0.0039545 | 0.0031163 | 3.6356e-07 | 1 | 1 | 1 | 1 | 0.0031163 | 0.004555 | 0.0042013 | 0.0034772 | 0.010299 | 1 | 0.99999 | 1 | 1 | 0.99546 | 2.9091e-09 | 1.5927e-05 | 2.9086e-09 | 2.9091e-11 | 1.5927e-07 | 2.9086e-11 | 1 | 1 | 1 | 1 | 1 | 1
Tl-190 |  | 3.6364e-07 | 0.0039545 | 0.00038089 | 3.6326e-07 | 1 | 1 | 1 | 1 | 0.00038089 | 0.00082619 | 0.00071484 | 0.00051293 | 0.0015247 | 1 | 1 | 1 | 1 | 1 | 2.9091e-09 | 1.5927e-05 | 2.9086e-09 | 2.9091e-11 | 1.5927e-07 | 2.9086e-11 | 1 | 1 | 1 | 1 | 1 | 1
Tl-190m |  | 3.6364e-07 | 0.0039545 | 0.00038746 | 3.6326e-07 | 1 | 1 | 1 | 1 | 0.00038746 | 0.0007949 | 0.00069017 | 0.00048024 | 0.0014141 | 1 | 1 | 1 | 1 | 1 | 2.9091e-09 | 1.5927e-05 | 2.9086e-09 | 2.9091e-11 | 1.5927e-07 | 2.9086e-11 | 1 | 1 | 1 | 1 | 1 | 1
Tl-194 |  | 3.6364e-07 | 0.0039545 | 0.00042866 | 3.6329e-07 | 1 | 1 | 1 | 1 | 0.00042866 | 0.00091474 | 0.00079328 | 0.00056655 | 0.0017461 | 1 | 1 | 1 | 1 | 1 | 2.9091e-09 | 1.5927e-05 | 2.9086e-09 | 2.9091e-11 | 1.5927e-07 | 2.9086e-11 | 1 | 1 | 1 | 1 | 1 | 1
Tl-194m |  | 3.6364e-07 | 0.0039545 | 0.00040184 | 3.6327e-07 | 1 | 1 | 1 | 1 | 0.00040184 | 0.00082815 | 0.00071271 | 0.00049353 | 0.0014943 | 1 | 1 | 1 | 1 | 1 | 2.9091e-09 | 1.5927e-05 | 2.9086e-09 | 2.9091e-11 | 1.5927e-07 | 2.9086e-11 | 1 | 1 | 1 | 1 | 1 | 1
Tl-195 |  | 3.6364e-07 | 0.0039545 | 0.00025638 | 3.6309e-07 | 1 | 1 | 1 | 1 | 0.00025638 | 0.00056295 | 0.00047042 | 0.00031816 | 0.001134 | 1 | 1 | 1 | 1 | 1 | 2.9091e-09 | 1.5927e-05 | 2.9086e-09 | 2.9091e-11 | 1.5927e-07 | 2.9086e-11 | 1 | 1 | 1 | 1 | 1 | 1
Tl-196 |  | 3.6364e-07 | 0.0039545 | 0.00026132 | 3.631e-07 | 1 | 1 | 1 | 1 | 0.00026132 | 0.00057322 | 0.00047915 | 0.00033382 | 0.0010713 | 1 | 1 | 1 | 1 | 1 | 2.9091e-09 | 1.5927e-05 | 2.9086e-09 | 2.9091e-11 | 1.5927e-07 | 2.9086e-11 | 1 | 1 | 1 | 1 | 1 | 1
Tl-197 |  | 3.6364e-07 | 0.0039545 | 0.00034815 | 3.6322e-07 | 1 | 1 | 1 | 1 | 0.00034815 | 0.00081934 | 0.00068587 | 0.00045109 | 0.0017644 | 1 | 1 | 1 | 1 | 1 | 2.9091e-09 | 1.5927e-05 | 2.9086e-09 | 2.9091e-11 | 1.5927e-07 | 2.9086e-11 | 1 | 1 | 1 | 1 | 1 | 1
Tl-198 |  | 3.6364e-07 | 0.0039545 | 0.00025113 | 3.6308e-07 | 1 | 1 | 1 | 1 | 0.00025113 | 0.00055646 | 0.00046568 | 0.00032323 | 0.0010368 | 1 | 1 | 1 | 1 | 1 | 2.9091e-09 | 1.5927e-05 | 2.9086e-09 | 2.9091e-11 | 1.5927e-07 | 2.9086e-11 | 1 | 1 | 1 | 1 | 1 | 1
Tl-198m |  | 3.6364e-07 | 0.0039545 | 0.00047092 | 3.6332e-07 | 1 | 1 | 1 | 1 | 0.00047092 | 0.00093785 | 0.00081977 | 0.00057367 | 0.0017808 | 1 | 1 | 1 | 1 | 1 | 2.9091e-09 | 1.5927e-05 | 2.9086e-09 | 2.9091e-11 | 1.5927e-07 | 2.9086e-11 | 1 | 1 | 1 | 1 | 1 | 1
Tl-199 |  | 3.6364e-07 | 0.0039545 | 0.00064337 | 3.634e-07 | 1 | 1 | 1 | 1 | 0.00064337 | 0.0014336 | 0.0012235 | 0.00082905 | 0.0034492 | 1 | 1 | 1 | 1 | 1 | 2.9091e-09 | 1.5927e-05 | 2.9086e-09 | 2.9091e-11 | 1.5927e-07 | 2.9086e-11 | 1 | 1 | 1 | 1 | 1 | 1
Tl-200 |  | 3.6364e-07 | 0.0039545 | 0.000307 | 3.6317e-07 | 1 | 1 | 1 | 1 | 0.000307 | 0.00069097 | 0.00058454 | 0.00040595 | 0.001296 | 1 | 1 | 1 | 1 | 1 | 2.9091e-09 | 1.5927e-05 | 2.9086e-09 | 2.9091e-11 | 1.5927e-07 | 2.9086e-11 | 1 | 1 | 1 | 1 | 1 | 1
Tl-201 |  | 3.6364e-07 | 0.0039545 | 0.0037989 | 3.6357e-07 | 1 | 1 | 1 | 1 | 0.0037989 | 0.0091759 | 0.0080833 | 0.0052183 | 0.036123 | 1 | 0.99765 | 0.99896 | 0.99998 | 0.78518 | 2.9091e-09 | 1.5927e-05 | 2.9086e-09 | 2.9091e-11 | 1.5927e-07 | 2.9086e-11 | 1 | 1 | 1 | 1 | 1 | 1
Tl-202 |  | 3.6364e-07 | 0.0039545 | 0.00049972 | 3.6334e-07 | 1 | 1 | 1 | 1 | 0.00049972 | 0.0011032 | 0.00096063 | 0.00071624 | 0.0022674 | 1 | 1 | 1 | 1 | 1 | 2.9091e-09 | 1.5927e-05 | 2.9086e-09 | 2.9091e-11 | 1.5927e-07 | 2.9086e-11 | 1 | 1 | 1 | 1 | 1 | 1
Tl-204 |  | 3.6364e-07 | 0.0039545 | 0.0089153 | 3.6359e-07 | 1 | 1 | 0.99803 | 1 | 0.0089153 | 0.036679 | 0.034016 | 0.022346 | 0.18456 | 0.99803 | 0.78011 | 0.8047 | 0.91677 | 0.25994 | 2.9091e-09 | 1.5927e-05 | 2.9086e-09 | 2.9091e-11 | 1.5927e-07 | 2.9086e-11 | 1 | 1 | 1 | 1 | 1 | 1
Tl-206 |  | 3.6364e-07 | 0.0039545 | 0.00056104 | 3.6337e-07 | 1 | 1 | 1 | 1 | 0.00056104 | 0.0017108 | 0.0013975 | 0.00077548 | 0.0054304 | 1 | 1 | 1 | 1 | 0.99996 | 2.9091e-09 | 1.5927e-05 | 2.9086e-09 | 2.9091e-11 | 1.5927e-07 | 2.9086e-11 | 1 | 1 | 1 | 1 | 1 | 1
Tl-206m |  | 3.6364e-07 | 0.0039545 | 0.00041174 | 3.6328e-07 | 1 | 1 | 1 | 1 | 0.00041174 | 0.0008126 | 0.0007079 | 0.00049528 | 0.0014245 | 1 | 1 | 1 | 1 | 1 | 2.9091e-09 | 1.5927e-05 | 2.9086e-09 | 2.9091e-11 | 1.5927e-07 | 2.9086e-11 | 1 | 1 | 1 | 1 | 1 | 1
Tl-207 |  | 3.6364e-07 | 0.0039545 | 0.0003221 | 3.6319e-07 | 1 | 1 | 1 | 1 | 0.0003221 | 0.00065186 | 0.00055566 | 0.00038025 | 0.0011409 | 1 | 1 | 1 | 1 | 1 | 2.9091e-09 | 1.5927e-05 | 2.9086e-09 | 2.9091e-11 | 1.5927e-07 | 2.9086e-11 | 1 | 1 | 1 | 1 | 1 | 1
Tl-208 |  | 3.6364e-07 | 0.0039545 | 0.00019494 | 3.6293e-07 | 1 | 1 | 1 | 1 | 0.00019494 | 0.00042835 | 0.00035482 | 0.00024169 | 0.0007813 | 1 | 1 | 1 | 1 | 1 | 2.9091e-09 | 1.5927e-05 | 2.9086e-09 | 2.9091e-11 | 1.5927e-07 | 2.9086e-11 | 1 | 1 | 1 | 1 | 1 | 1
Tl-209 |  | 3.6364e-07 | 0.0039545 | 0.00026913 | 3.6311e-07 | 1 | 1 | 1 | 1 | 0.00026913 | 0.00057778 | 0.00047627 | 0.00033276 | 0.0010307 | 1 | 1 | 1 | 1 | 1 | 2.9091e-09 | 1.5927e-05 | 2.9086e-09 | 2.9091e-11 | 1.5927e-07 | 2.9086e-11 | 1 | 1 | 1 | 1 | 1 | 1
Tl-210 |  | 3.6364e-07 | 0.0039545 | 0.00026397 | 3.631e-07 | 1 | 1 | 1 | 1 | 0.00026397 | 0.00056691 | 0.00047809 | 0.00032813 | 0.0010226 | 1 | 1 | 1 | 1 | 1 | 2.9091e-09 | 1.5927e-05 | 2.9086e-09 | 2.9091e-11 | 1.5927e-07 | 2.9086e-11 | 1 | 1 | 1 | 1 | 1 | 1
Tm-161 |  | 3.6364e-07 | 0.0039545 | 0.00026726 | 3.6311e-07 | 1 | 1 | 1 | 1 | 0.00026726 | 0.00060995 | 0.00050061 | 0.00032906 | 0.0012312 | 1 | 1 | 1 | 1 | 1 | 2.9091e-09 | 1.5927e-05 | 2.9086e-09 | 2.9091e-11 | 1.5927e-07 | 2.9086e-11 | 1 | 1 | 1 | 1 | 1 | 1
Tm-162 |  | 3.6364e-07 | 0.0039545 | 0.00022152 | 3.6301e-07 | 1 | 1 | 1 | 1 | 0.00022152 | 0.00049488 | 0.00040881 | 0.00027671 | 0.0009193 | 1 | 1 | 1 | 1 | 1 | 2.9091e-09 | 1.5927e-05 | 2.9086e-09 | 2.9091e-11 | 1.5927e-07 | 2.9086e-11 | 1 | 1 | 1 | 1 | 1 | 1
Tm-163 |  | 3.6364e-07 | 0.0039545 | 0.00027532 | 3.6312e-07 | 1 | 1 | 1 | 1 | 0.00027532 | 0.00061975 | 0.00051387 | 0.00034588 | 0.0011711 | 1 | 1 | 1 | 1 | 1 | 2.9091e-09 | 1.5927e-05 | 2.9086e-09 | 2.9091e-11 | 1.5927e-07 | 2.9086e-11 | 1 | 1 | 1 | 1 | 1 | 1
Tm-164 |  | 3.6364e-07 | 0.0039545 | 0.00024146 | 3.6306e-07 | 1 | 1 | 1 | 1 | 0.00024146 | 0.00055062 | 0.00045477 | 0.00030042 | 0.0011124 | 1 | 1 | 1 | 1 | 1 | 2.9091e-09 | 1.5927e-05 | 2.9086e-09 | 2.9091e-11 | 1.5927e-07 | 2.9086e-11 | 1 | 1 | 1 | 1 | 1 | 1
Tm-165 |  | 3.6364e-07 | 0.0039545 | 0.00047491 | 3.6332e-07 | 1 | 1 | 1 | 1 | 0.00047491 | 0.0010125 | 0.00086242 | 0.00058712 | 0.0019689 | 1 | 1 | 1 | 1 | 1 | 2.9091e-09 | 1.5927e-05 | 2.9086e-09 | 2.9091e-11 | 1.5927e-07 | 2.9086e-11 | 1 | 1 | 1 | 1 | 1 | 1
Tm-166 |  | 3.6364e-07 | 0.0039545 | 0.00025259 | 3.6308e-07 | 1 | 1 | 1 | 1 | 0.00025259 | 0.0005496 | 0.00046145 | 0.00031343 | 0.0010186 | 1 | 1 | 1 | 1 | 1 | 2.9091e-09 | 1.5927e-05 | 2.9086e-09 | 2.9091e-11 | 1.5927e-07 | 2.9086e-11 | 1 | 1 | 1 | 1 | 1 | 1
Tm-167 |  | 3.6364e-07 | 0.0039545 | 0.0014438 | 3.6351e-07 | 1 | 1 | 1 | 1 | 0.0014438 | 0.0025478 | 0.0022097 | 0.0015417 | 0.006612 | 1 | 1 | 1 | 1 | 0.99978 | 2.9091e-09 | 1.5927e-05 | 2.9086e-09 | 2.9091e-11 | 1.5927e-07 | 2.9086e-11 | 1 | 1 | 1 | 1 | 1 | 1
Tm-168 |  | 3.6364e-07 | 0.0039545 | 0.00039795 | 3.6327e-07 | 1 | 1 | 1 | 1 | 0.00039795 | 0.00082903 | 0.00071321 | 0.00048305 | 0.0015261 | 1 | 1 | 1 | 1 | 1 | 2.9091e-09 | 1.5927e-05 | 2.9086e-09 | 2.9091e-11 | 1.5927e-07 | 2.9086e-11 | 1 | 1 | 1 | 1 | 1 | 1
Tm-170 |  | 3.6364e-07 | 0.0039545 | 0.010948 | 3.6359e-07 | 1 | 1 | 0.99374 | 1 | 0.010948 | 0.030745 | 0.02812 | 0.017591 | 0.14998 | 0.99374 | 0.83584 | 0.86133 | 0.9575 | 0.30955 | 2.9091e-09 | 1.5927e-05 | 2.9086e-09 | 2.9091e-11 | 1.5927e-07 | 2.9086e-11 | 1 | 1 | 1 | 1 | 1 | 1
Tm-171 |  | 3.6364e-07 | 0.0039545 | 0.083245 | 3.636e-07 | 1 | 1 | 0.48694 | 1 | 0.083245 | 0.27778 | 0.25634 | 0.16317 | 1.1176 | 0.48694 | 0.18127 | 0.19485 | 0.28857 | 0.048496 | 2.9091e-09 | 1.5927e-05 | 2.9086e-09 | 2.9091e-11 | 1.5927e-07 | 2.9086e-11 | 1 | 1 | 1 | 1 | 1 | 1
Tm-172 |  | 3.6364e-07 | 0.0039545 | 0.00024647 | 3.6307e-07 | 1 | 1 | 1 | 1 | 0.00024647 | 0.00052844 | 0.00043613 | 0.0003048 | 0.00098887 | 1 | 1 | 1 | 1 | 1 | 2.9091e-09 | 1.5927e-05 | 2.9086e-09 | 2.9091e-11 | 1.5927e-07 | 2.9086e-11 | 1 | 1 | 1 | 1 | 1 | 1
Tm-173 |  | 3.6364e-07 | 0.0039545 | 0.00045035 | 3.6331e-07 | 1 | 1 | 1 | 1 | 0.00045035 | 0.0010279 | 0.00089895 | 0.00073066 | 0.0018582 | 1 | 1 | 1 | 1 | 1 | 2.9091e-09 | 1.5927e-05 | 2.9086e-09 | 2.9091e-11 | 1.5927e-07 | 2.9086e-11 | 1 | 1 | 1 | 1 | 1 | 1
Tm-174 |  | 3.6364e-07 | 0.0039545 | 0.00040039 | 3.6327e-07 | 1 | 1 | 1 | 1 | 0.00040039 | 0.00080598 | 0.00069014 | 0.00049135 | 0.0014323 | 1 | 1 | 1 | 1 | 1 | 2.9091e-09 | 1.5927e-05 | 2.9086e-09 | 2.9091e-11 | 1.5927e-07 | 2.9086e-11 | 1 | 1 | 1 | 1 | 1 | 1
Tm-175 |  | 3.6364e-07 | 0.0039545 | 0.00036043 | 3.6324e-07 | 1 | 1 | 1 | 1 | 0.00036043 | 0.00072982 | 0.00062746 | 0.0004371 | 0.001295 | 1 | 1 | 1 | 1 | 1 | 2.9091e-09 | 1.5927e-05 | 2.9086e-09 | 2.9091e-11 | 1.5927e-07 | 2.9086e-11 | 1 | 1 | 1 | 1 | 1 | 1
Tm-176 |  | 3.6364e-07 | 0.0039545 | 0.00025521 | 3.6309e-07 | 1 | 1 | 1 | 1 | 0.00025521 | 0.00056894 | 0.00047645 | 0.00032583 | 0.0010312 | 1 | 1 | 1 | 1 | 1 | 2.9091e-09 | 1.5927e-05 | 2.9086e-09 | 2.9091e-11 | 1.5927e-07 | 2.9086e-11 | 1 | 1 | 1 | 1 | 1 | 1
U-227 |  | 3.6364e-07 | 0.0039545 | 0.0012849 | 3.635e-07 | 1 | 1 | 1 | 1 | 0.0012849 | 0.0021373 | 0.0018942 | 0.0013964 | 0.0060977 | 1 | 1 | 1 | 1 | 0.99989 | 2.9091e-09 | 1.5927e-05 | 2.9086e-09 | 2.9091e-11 | 1.5927e-07 | 2.9086e-11 | 1 | 1 | 1 | 1 | 1 | 1
U-228 |  | 3.6364e-07 | 0.0039545 | 0.0022287 | 3.6354e-07 | 1 | 1 | 1 | 1 | 0.0022287 | 0.0044286 | 0.0038143 | 0.0023343 | 0.043459 | 1 | 1 | 1 | 1 | 0.72149 | 2.9091e-09 | 1.5927e-05 | 2.9086e-09 | 2.9091e-11 | 1.5927e-07 | 2.9086e-11 | 1 | 1 | 1 | 1 | 1 | 1
U-230 |  | 3.6364e-07 | 0.0039545 | 0.003325 | 3.6356e-07 | 1 | 1 | 1 | 1 | 0.003325 | 0.009456 | 0.0075886 | 0.0033693 | 0.18144 | 1 | 0.99719 | 0.99934 | 1 | 0.26375 | 2.9091e-09 | 1.5927e-05 | 2.9086e-09 | 2.9091e-11 | 1.5927e-07 | 2.9086e-11 | 1 | 1 | 1 | 1 | 1 | 1
U-231 |  | 3.6364e-07 | 0.0039545 | 0.0067269 | 3.6358e-07 | 1 | 1 | 0.99974 | 1 | 0.0067269 | 0.010911 | 0.0098454 | 0.006325 | 0.086482 | 0.99974 | 0.99385 | 0.99646 | 0.99985 | 0.47397 | 2.9091e-09 | 1.5927e-05 | 2.9086e-09 | 2.9091e-11 | 1.5927e-07 | 2.9086e-11 | 1 | 1 | 1 | 1 | 1 | 1
U-232 |  | 3.6364e-07 | 0.0039545 | 0.016946 | 3.636e-07 | 1 | 1 | 0.96231 | 1 | 0.016946 | 0.057021 | 0.043655 | 0.014261 | 1.493 | 0.96231 | 0.62254 | 0.71989 | 0.97967 | 0.036527 | 2.9091e-09 | 1.5927e-05 | 2.9086e-09 | 2.9091e-11 | 1.5927e-07 | 2.9086e-11 | 1 | 1 | 1 | 1 | 1 | 1
U-233 |  | 3.6364e-07 | 0.0039545 | 0.0037311 | 3.6357e-07 | 1 | 1 | 1 | 1 | 0.0037311 | 0.013094 | 0.0099448 | 0.0034781 | 0.31847 | 1 | 0.98563 | 0.99625 | 1 | 0.16008 | 2.9091e-09 | 1.5927e-05 | 2.9086e-09 | 2.9091e-11 | 1.5927e-07 | 2.9086e-11 | 1 | 1 | 1 | 1 | 1 | 1
U-234 |  | 3.6364e-07 | 0.0039545 | 0.060575 | 3.636e-07 | 1 | 1 | 0.60034 | 1 | 0.060575 | 0.16685 | 0.13046 | 0.044804 | 4.6251 | 0.60034 | 0.2832 | 0.34678 | 0.7106 | 0.01194 | 2.9091e-09 | 1.5927e-05 | 2.9086e-09 | 2.9091e-11 | 1.5927e-07 | 2.9086e-11 | 1 | 1 | 1 | 1 | 1 | 1
U-235 |  | 3.6364e-07 | 0.0039545 | 0.0017208 | 3.6353e-07 | 1 | 1 | 1 | 1 | 0.0017208 | 0.0023878 | 0.0021667 | 0.0017695 | 0.0060129 | 1 | 1 | 1 | 1 | 0.9999 | 2.9091e-09 | 1.5927e-05 | 2.9086e-09 | 2.9091e-11 | 1.5927e-07 | 2.9086e-11 | 1 | 1 | 1 | 1 | 1 | 1
U-235+D |  | 3.6364e-07 | 0.0039545 | 0.0018083 | 3.6353e-07 | 1 | 1 | 1 | 1 | 0.0018083 | 0.0026807 | 0.0024197 | 0.0018674 | 0.011368 | 1 | 1 | 1 | 1 | 0.99246 | 2.9091e-09 | 1.5927e-05 | 2.9086e-09 | 2.9091e-11 | 1.5927e-07 | 2.9086e-11 | 1 | 1 | 1 | 1 | 1 | 1
U-235+E |  | 3.6364e-07 | 0.0039545 | 0.0018083 | 3.6353e-07 | 1 | 1 | 1 | 1 | 0.0018083 | 0.0026807 | 0.0024197 | 0.0018674 | 0.011368 | 1 | 1 | 1 | 1 | 0.99246 | 2.9091e-09 | 1.5927e-05 | 2.9086e-09 | 2.9091e-11 | 1.5927e-07 | 2.9086e-11 | 1 | 1 | 1 | 1 | 1 | 1
U-235m |  | 3.6364e-07 | 0.0039545 | . | 3.636e-07 | 1 | 1 | . | 1 | . | . | . | . | . | . | . | . | . | . | 2.9091e-09 | 1.5927e-05 | 2.9086e-09 | 2.9091e-11 | 1.5927e-07 | 2.9086e-11 | 1 | 1 | 1 | 1 | 1 | 1
U-236 |  | 3.6364e-07 | 0.0039545 | 0.1586 | 3.636e-07 | 1 | 1 | 0.29551 | 1 | 0.1586 | 0.40548 | 0.31563 | 0.10663 | 11.4375 | 0.29551 | 0.12804 | 0.16139 | 0.40608 | 0.0048573 | 2.9091e-09 | 1.5927e-05 | 2.9086e-09 | 2.9091e-11 | 1.5927e-07 | 2.9086e-11 | 1 | 1 | 1 | 1 | 1 | 1
U-237 |  | 3.6364e-07 | 0.0039545 | 0.0020454 | 3.6354e-07 | 1 | 1 | 1 | 1 | 0.0020454 | 0.0035828 | 0.003176 | 0.0022201 | 0.013679 | 1 | 1 | 1 | 1 | 0.98278 | 2.9091e-09 | 1.5927e-05 | 2.9086e-09 | 2.9091e-11 | 1.5927e-07 | 2.9086e-11 | 1 | 1 | 1 | 1 | 1 | 1
U-238 |  | 3.6364e-07 | 0.0039545 | 0.012356 | 3.6359e-07 | 1 | 1 | 0.98885 | 1 | 0.012356 | 0.081619 | 0.055129 | 0.012193 | 2.3651 | 0.98885 | 0.49372 | 0.63495 | 0.9895 | 0.023216 | 2.9091e-09 | 1.5927e-05 | 2.9086e-09 | 2.9091e-11 | 1.5927e-07 | 2.9086e-11 | 1 | 1 | 1 | 1 | 1 | 1
U-238+D |  | 3.6364e-07 | 0.0039545 | 0.00039153 | 3.6327e-07 | 1 | 1 | 1 | 1 | 0.00039153 | 0.001019 | 0.00083583 | 0.00048518 | 0.0049459 | 1 | 1 | 1 | 1 | 0.99999 | 2.9091e-09 | 1.5927e-05 | 2.9086e-09 | 2.9091e-11 | 1.5927e-07 | 2.9086e-11 | 1 | 1 | 1 | 1 | 1 | 1
U-238+E |  | 3.6364e-07 | 0.0039545 | 0.00038378 | 3.6326e-07 | 1 | 1 | 1 | 1 | 0.00038378 | 0.00097044 | 0.00080105 | 0.00047464 | 0.0044215 | 1 | 1 | 1 | 1 | 1 | 2.9091e-09 | 1.5927e-05 | 2.9086e-09 | 2.9091e-11 | 1.5927e-07 | 2.9086e-11 | 1 | 1 | 1 | 1 | 1 | 1
U-239 |  | 3.6364e-07 | 0.0039545 | 0.00091097 | 3.6346e-07 | 1 | 1 | 1 | 1 | 0.00091097 | 0.0032621 | 0.0026252 | 0.0013107 | 0.0099567 | 1 | 1 | 1 | 1 | 0.99623 | 2.9091e-09 | 1.5927e-05 | 2.9086e-09 | 2.9091e-11 | 1.5927e-07 | 2.9086e-11 | 1 | 1 | 1 | 1 | 1 | 1
U-240 |  | 3.6364e-07 | 0.0039545 | 0.0051623 | 3.6358e-07 | 1 | 1 | 0.99998 | 1 | 0.0051623 | 0.01128 | 0.0093868 | 0.0047371 | 0.17468 | 0.99998 | 0.99274 | 0.99731 | 0.99999 | 0.27243 | 2.9091e-09 | 1.5927e-05 | 2.9086e-09 | 2.9091e-11 | 1.5927e-07 | 2.9086e-11 | 1 | 1 | 1 | 1 | 1 | 1
U-242 |  | 3.6364e-07 | 0.0039545 | 0.00058942 | 3.6338e-07 | 1 | 1 | 1 | 1 | 0.00058942 | 0.0012444 | 0.0010692 | 0.00069658 | 0.0024941 | 1 | 1 | 1 | 1 | 1 | 2.9091e-09 | 1.5927e-05 | 2.9086e-09 | 2.9091e-11 | 1.5927e-07 | 2.9086e-11 | 1 | 1 | 1 | 1 | 1 | 1
V-47 |  | 3.6364e-07 | 0.0039545 | 0.00021656 | 3.6299e-07 | 1 | 1 | 1 | 1 | 0.00021656 | 0.00045347 | 0.00037648 | 0.00026442 | 0.000914 | 1 | 1 | 1 | 1 | 1 | 2.9091e-09 | 1.5927e-05 | 2.9086e-09 | 2.9091e-11 | 1.5927e-07 | 2.9086e-11 | 1 | 1 | 1 | 1 | 1 | 1
V-48 |  | 3.6364e-07 | 0.0039545 | 0.00026093 | 3.631e-07 | 1 | 1 | 1 | 1 | 0.00026093 | 0.00055095 | 0.0004652 | 0.00032186 | 0.00097463 | 1 | 1 | 1 | 1 | 1 | 2.9091e-09 | 1.5927e-05 | 2.9086e-09 | 2.9091e-11 | 1.5927e-07 | 2.9086e-11 | 1 | 1 | 1 | 1 | 1 | 1
V-49 |  | 3.6364e-07 | 0.0039545 | . | 3.636e-07 | 1 | 1 | . | 1 | . | . | . | . | . | . | . | . | . | . | 2.9091e-09 | 1.5927e-05 | 2.9086e-09 | 2.9091e-11 | 1.5927e-07 | 2.9086e-11 | 1 | 1 | 1 | 1 | 1 | 1
V-50 |  | 3.6364e-07 | 0.0039545 | 0.00023996 | 3.6305e-07 | 1 | 1 | 1 | 1 | 0.00023996 | 0.00050038 | 0.00040933 | 0.00028779 | 0.00089878 | 1 | 1 | 1 | 1 | 1 | 2.9091e-09 | 1.5927e-05 | 2.9086e-09 | 2.9091e-11 | 1.5927e-07 | 2.9086e-11 | 1 | 1 | 1 | 1 | 1 | 1
V-52 |  | 3.6364e-07 | 0.0039545 | 0.00023375 | 3.6304e-07 | 1 | 1 | 1 | 1 | 0.00023375 | 0.0004957 | 0.00041029 | 0.00028922 | 0.00087115 | 1 | 1 | 1 | 1 | 1 | 2.9091e-09 | 1.5927e-05 | 2.9086e-09 | 2.9091e-11 | 1.5927e-07 | 2.9086e-11 | 1 | 1 | 1 | 1 | 1 | 1
V-53 |  | 3.6364e-07 | 0.0039545 | 0.00029295 | 3.6315e-07 | 1 | 1 | 1 | 1 | 0.00029295 | 0.00058965 | 0.00050177 | 0.0003477 | 0.0010437 | 1 | 1 | 1 | 1 | 1 | 2.9091e-09 | 1.5927e-05 | 2.9086e-09 | 2.9091e-11 | 1.5927e-07 | 2.9086e-11 | 1 | 1 | 1 | 1 | 1 | 1
W-177 |  | 3.6364e-07 | 0.0039545 | 0.00039601 | 3.6327e-07 | 1 | 1 | 1 | 1 | 0.00039601 | 0.00089189 | 0.00075596 | 0.00050367 | 0.0018215 | 1 | 1 | 1 | 1 | 1 | 2.9091e-09 | 1.5927e-05 | 2.9086e-09 | 2.9091e-11 | 1.5927e-07 | 2.9086e-11 | 1 | 1 | 1 | 1 | 1 | 1
W-178 |  | 3.6364e-07 | 0.0039545 | 0.07661 | 3.636e-07 | 1 | 1 | 0.51576 | 1 | 0.07661 | 0.22093 | 0.20611 | 0.13901 | 1.5961 | 0.51576 | 0.22234 | 0.23627 | 0.32945 | 0.034208 | 2.9091e-09 | 1.5927e-05 | 2.9086e-09 | 2.9091e-11 | 1.5927e-07 | 2.9086e-11 | 1 | 1 | 1 | 1 | 1 | 1
W-178+D |  | 3.6364e-07 | 0.0039545 | 0.00037528 | 3.6325e-07 | 1 | 1 | 1 | 1 | 0.00037528 | 0.0012753 | 0.00099837 | 0.00051103 | 0.0047244 | 1 | 1 | 1 | 1 | 0.99999 | 2.9091e-09 | 1.5927e-05 | 2.9086e-09 | 2.9091e-11 | 1.5927e-07 | 2.9086e-11 | 1 | 1 | 1 | 1 | 1 | 1
W-178+E |  | 3.6364e-07 | 0.0039545 | 0.00037528 | 3.6325e-07 | 1 | 1 | 1 | 1 | 0.00037528 | 0.0012753 | 0.00099837 | 0.00051103 | 0.0047244 | 1 | 1 | 1 | 1 | 0.99999 | 2.9091e-09 | 1.5927e-05 | 2.9086e-09 | 2.9091e-11 | 1.5927e-07 | 2.9086e-11 | 1 | 1 | 1 | 1 | 1 | 1
W-179 |  | 3.6364e-07 | 0.0039545 | 0.071371 | 3.636e-07 | 1 | 1 | 0.54086 | 1 | 0.071371 | 0.20548 | 0.18754 | 0.11708 | 1.0694 | 0.54086 | 0.2369 | 0.25639 | 0.37781 | 0.050622 | 2.9091e-09 | 1.5927e-05 | 2.9086e-09 | 2.9091e-11 | 1.5927e-07 | 2.9086e-11 | 1 | 1 | 1 | 1 | 1 | 1
W-179m |  | 3.6364e-07 | 0.0039545 | 0.0020725 | 3.6354e-07 | 1 | 1 | 1 | 1 | 0.0020725 | 0.0043368 | 0.0037286 | 0.0023741 | 0.01478 | 1 | 1 | 1 | 1 | 0.97669 | 2.9091e-09 | 1.5927e-05 | 2.9086e-09 | 2.9091e-11 | 1.5927e-07 | 2.9086e-11 | 1 | 1 | 1 | 1 | 1 | 1
W-181 |  | 3.6364e-07 | 0.0039545 | 0.067176 | 3.636e-07 | 1 | 1 | 0.56264 | 1 | 0.067176 | 0.19231 | 0.17782 | 0.11938 | 0.82873 | 0.56264 | 0.2509 | 0.26833 | 0.37208 | 0.064839 | 2.9091e-09 | 1.5927e-05 | 2.9086e-09 | 2.9091e-11 | 1.5927e-07 | 2.9086e-11 | 1 | 1 | 1 | 1 | 1 | 1
W-185 |  | 3.6364e-07 | 0.0039545 | 0.0048923 | 3.6358e-07 | 1 | 1 | 0.99999 | 1 | 0.0048923 | 0.0089601 | 0.008053 | 0.0057908 | 0.026709 | 0.99999 | 0.99797 | 0.99899 | 0.99993 | 0.87507 | 2.9091e-09 | 1.5927e-05 | 2.9086e-09 | 2.9091e-11 | 1.5927e-07 | 2.9086e-11 | 1 | 1 | 1 | 1 | 1 | 1
W-185m |  | 3.6364e-07 | 0.0039545 | 0.0028523 | 3.6356e-07 | 1 | 1 | 1 | 1 | 0.0028523 | 0.0051105 | 0.0045595 | 0.0030784 | 0.048844 | 1 | 0.99998 | 0.99999 | 1 | 0.67935 | 2.9091e-09 | 1.5927e-05 | 2.9086e-09 | 2.9091e-11 | 1.5927e-07 | 2.9086e-11 | 1 | 1 | 1 | 1 | 1 | 1
W-187 |  | 3.6364e-07 | 0.0039545 | 0.00043513 | 3.633e-07 | 1 | 1 | 1 | 1 | 0.00043513 | 0.00087952 | 0.0007655 | 0.00052046 | 0.0015847 | 1 | 1 | 1 | 1 | 1 | 2.9091e-09 | 1.5927e-05 | 2.9086e-09 | 2.9091e-11 | 1.5927e-07 | 2.9086e-11 | 1 | 1 | 1 | 1 | 1 | 1
W-188 |  | 3.6364e-07 | 0.0039545 | 0.00096807 | 3.6347e-07 | 1 | 1 | 1 | 1 | 0.00096807 | 0.0016049 | 0.0014091 | 0.0010855 | 0.0031295 | 1 | 1 | 1 | 1 | 1 | 2.9091e-09 | 1.5927e-05 | 2.9086e-09 | 2.9091e-11 | 1.5927e-07 | 2.9086e-11 | 1 | 1 | 1 | 1 | 1 | 1
W-190 |  | 3.6364e-07 | 0.0039545 | 0.0027389 | 3.6355e-07 | 1 | 1 | 1 | 1 | 0.0027389 | 0.0050541 | 0.0045058 | 0.0030665 | 0.013843 | 1 | 0.99998 | 1 | 1 | 0.98192 | 2.9091e-09 | 1.5927e-05 | 2.9086e-09 | 2.9091e-11 | 1.5927e-07 | 2.9086e-11 | 1 | 1 | 1 | 1 | 1 | 1
Xe-120 |  | 3.6364e-07 | 0.0039545 | 0.00044251 | 3.633e-07 | 1 | 1 | 1 | 1 | 0.00044251 | 0.0009671 | 0.00081698 | 0.0005282 | 0.0022044 | 1 | 1 | 1 | 1 | 1 | 2.9091e-09 | 1.5927e-05 | 2.9086e-09 | 2.9091e-11 | 1.5927e-07 | 2.9086e-11 | 1 | 1 | 1 | 1 | 1 | 1
Xe-121 |  | 3.6364e-07 | 0.0039545 | 0.00022346 | 3.6301e-07 | 1 | 1 | 1 | 1 | 0.00022346 | 0.00050161 | 0.00041434 | 0.00027947 | 0.00094216 | 1 | 1 | 1 | 1 | 1 | 2.9091e-09 | 1.5927e-05 | 2.9086e-09 | 2.9091e-11 | 1.5927e-07 | 2.9086e-11 | 1 | 1 | 1 | 1 | 1 | 1
Xe-122 |  | 3.6364e-07 | 0.0039545 | 0.00075471 | 3.6343e-07 | 1 | 1 | 1 | 1 | 0.00075471 | 0.0019444 | 0.0016048 | 0.00096424 | 0.0066067 | 1 | 1 | 1 | 1 | 0.99978 | 2.9091e-09 | 1.5927e-05 | 2.9086e-09 | 2.9091e-11 | 1.5927e-07 | 2.9086e-11 | 1 | 1 | 1 | 1 | 1 | 1
Xe-123 |  | 3.6364e-07 | 0.0039545 | 0.0003293 | 3.632e-07 | 1 | 1 | 1 | 1 | 0.0003293 | 0.00074903 | 0.00062201 | 0.00040407 | 0.0015172 | 1 | 1 | 1 | 1 | 1 | 2.9091e-09 | 1.5927e-05 | 2.9086e-09 | 2.9091e-11 | 1.5927e-07 | 2.9086e-11 | 1 | 1 | 1 | 1 | 1 | 1
Xe-125 |  | 3.6364e-07 | 0.0039545 | 0.00082072 | 3.6344e-07 | 1 | 1 | 1 | 1 | 0.00082072 | 0.0015515 | 0.0013368 | 0.00093209 | 0.0034343 | 1 | 1 | 1 | 1 | 1 | 2.9091e-09 | 1.5927e-05 | 2.9086e-09 | 2.9091e-11 | 1.5927e-07 | 2.9086e-11 | 1 | 1 | 1 | 1 | 1 | 1
Xe-127 |  | 3.6364e-07 | 0.0039545 | 0.0010576 | 3.6348e-07 | 1 | 1 | 1 | 1 | 0.0010576 | 0.001841 | 0.0016201 | 0.0012494 | 0.0038489 | 1 | 1 | 1 | 1 | 1 | 2.9091e-09 | 1.5927e-05 | 2.9086e-09 | 2.9091e-11 | 1.5927e-07 | 2.9086e-11 | 1 | 1 | 1 | 1 | 1 | 1
Xe-127m |  | 3.6364e-07 | 0.0039545 | 0.0023497 | 3.6355e-07 | 1 | 1 | 1 | 1 | 0.0023497 | 0.0035761 | 0.0032354 | 0.0024851 | 0.0074892 | 1 | 1 | 1 | 1 | 0.9994 | 2.9091e-09 | 1.5927e-05 | 2.9086e-09 | 2.9091e-11 | 1.5927e-07 | 2.9086e-11 | 1 | 1 | 1 | 1 | 1 | 1
Xe-129m |  | 3.6364e-07 | 0.0039545 | 0.0044338 | 3.6357e-07 | 1 | 1 | 1 | 1 | 0.0044338 | 0.011945 | 0.0093969 | 0.0036692 | 0.061992 | 1 | 0.99045 | 0.99729 | 1 | 0.59187 | 2.9091e-09 | 1.5927e-05 | 2.9086e-09 | 2.9091e-11 | 1.5927e-07 | 2.9086e-11 | 1 | 1 | 1 | 1 | 1 | 1
Xe-131m |  | 3.6364e-07 | 0.0039545 | 0.0062525 | 3.6358e-07 | 1 | 1 | 0.99986 | 1 | 0.0062525 | 0.018006 | 0.01419 | 0.0051048 | 0.098572 | 0.99986 | 0.95429 | 0.98006 | 0.99998 | 0.43084 | 2.9091e-09 | 1.5927e-05 | 2.9086e-09 | 2.9091e-11 | 1.5927e-07 | 2.9086e-11 | 1 | 1 | 1 | 1 | 1 | 1
Xe-133 |  | 3.6364e-07 | 0.0039545 | 0.0081902 | 3.6359e-07 | 1 | 1 | 0.99887 | 1 | 0.0081902 | 0.031334 | 0.02803 | 0.015726 | 0.10396 | 0.99887 | 0.83017 | 0.86221 | 0.97078 | 0.41398 | 2.9091e-09 | 1.5927e-05 | 2.9086e-09 | 2.9091e-11 | 1.5927e-07 | 2.9086e-11 | 1 | 1 | 1 | 1 | 1 | 1
Xe-133m |  | 3.6364e-07 | 0.0039545 | 0.0014981 | 3.6351e-07 | 1 | 1 | 1 | 1 | 0.0014981 | 0.0029226 | 0.0024504 | 0.0014543 | 0.010376 | 1 | 1 | 1 | 1 | 0.99527 | 2.9091e-09 | 1.5927e-05 | 2.9086e-09 | 2.9091e-11 | 1.5927e-07 | 2.9086e-11 | 1 | 1 | 1 | 1 | 1 | 1
Xe-135 |  | 3.6364e-07 | 0.0039545 | 0.00097627 | 3.6347e-07 | 1 | 1 | 1 | 1 | 0.00097627 | 0.0014633 | 0.0012882 | 0.0010305 | 0.0022695 | 1 | 1 | 1 | 1 | 1 | 2.9091e-09 | 1.5927e-05 | 2.9086e-09 | 2.9091e-11 | 1.5927e-07 | 2.9086e-11 | 1 | 1 | 1 | 1 | 1 | 1
Xe-135m |  | 3.6364e-07 | 0.0039545 | 0.00048532 | 3.6333e-07 | 1 | 1 | 1 | 1 | 0.00048532 | 0.00090529 | 0.00079144 | 0.00056847 | 0.0016112 | 1 | 1 | 1 | 1 | 1 | 2.9091e-09 | 1.5927e-05 | 2.9086e-09 | 2.9091e-11 | 1.5927e-07 | 2.9086e-11 | 1 | 1 | 1 | 1 | 1 | 1
Xe-137 |  | 3.6364e-07 | 0.0039545 | 0.00036626 | 3.6324e-07 | 1 | 1 | 1 | 1 | 0.00036626 | 0.00077829 | 0.00067156 | 0.00049231 | 0.0013857 | 1 | 1 | 1 | 1 | 1 | 2.9091e-09 | 1.5927e-05 | 2.9086e-09 | 2.9091e-11 | 1.5927e-07 | 2.9086e-11 | 1 | 1 | 1 | 1 | 1 | 1
Xe-138 |  | 3.6364e-07 | 0.0039545 | 0.00023767 | 3.6305e-07 | 1 | 1 | 1 | 1 | 0.00023767 | 0.00050349 | 0.00041967 | 0.00029741 | 0.00092107 | 1 | 1 | 1 | 1 | 1 | 2.9091e-09 | 1.5927e-05 | 2.9086e-09 | 2.9091e-11 | 1.5927e-07 | 2.9086e-11 | 1 | 1 | 1 | 1 | 1 | 1
Y-81 |  | 3.6364e-07 | 0.0039545 | 0.00084598 | 3.6345e-07 | 1 | 1 | 1 | 1 | 0.00084598 | 0.0019892 | 0.0017297 | 0.001236 | 0.0050865 | 1 | 1 | 1 | 1 | 0.99998 | 2.9091e-09 | 1.5927e-05 | 2.9086e-09 | 2.9091e-11 | 1.5927e-07 | 2.9086e-11 | 1 | 1 | 1 | 1 | 1 | 1
Y-83 |  | 3.6364e-07 | 0.0039545 | 0.00028521 | 3.6314e-07 | 1 | 1 | 1 | 1 | 0.00028521 | 0.00062014 | 0.00052384 | 0.0003526 | 0.001389 | 1 | 1 | 1 | 1 | 1 | 2.9091e-09 | 1.5927e-05 | 2.9086e-09 | 2.9091e-11 | 1.5927e-07 | 2.9086e-11 | 1 | 1 | 1 | 1 | 1 | 1
Y-83m |  | 3.6364e-07 | 0.0039545 | 0.00068137 | 3.6341e-07 | 1 | 1 | 1 | 1 | 0.00068137 | 0.0012065 | 0.0010582 | 0.00083527 | 0.0023236 | 1 | 1 | 1 | 1 | 1 | 2.9091e-09 | 1.5927e-05 | 2.9086e-09 | 2.9091e-11 | 1.5927e-07 | 2.9086e-11 | 1 | 1 | 1 | 1 | 1 | 1
Y-84m |  | 3.6364e-07 | 0.0039545 | 0.00029931 | 3.6316e-07 | 1 | 1 | 1 | 1 | 0.00029931 | 0.00061532 | 0.00052231 | 0.00036 | 0.0010825 | 1 | 1 | 1 | 1 | 1 | 2.9091e-09 | 1.5927e-05 | 2.9086e-09 | 2.9091e-11 | 1.5927e-07 | 2.9086e-11 | 1 | 1 | 1 | 1 | 1 | 1
Y-85 |  | 3.6364e-07 | 0.0039545 | 0.00043816 | 3.633e-07 | 1 | 1 | 1 | 1 | 0.00043816 | 0.00083899 | 0.00073038 | 0.00052411 | 0.0016329 | 1 | 1 | 1 | 1 | 1 | 2.9091e-09 | 1.5927e-05 | 2.9086e-09 | 2.9091e-11 | 1.5927e-07 | 2.9086e-11 | 1 | 1 | 1 | 1 | 1 | 1
Y-85m |  | 3.6364e-07 | 0.0039545 | 0.0002445 | 3.6306e-07 | 1 | 1 | 1 | 1 | 0.0002445 | 0.00052163 | 0.00043659 | 0.00030131 | 0.001007 | 1 | 1 | 1 | 1 | 1 | 2.9091e-09 | 1.5927e-05 | 2.9086e-09 | 2.9091e-11 | 1.5927e-07 | 2.9086e-11 | 1 | 1 | 1 | 1 | 1 | 1
Y-86 |  | 3.6364e-07 | 0.0039545 | 0.00026461 | 3.631e-07 | 1 | 1 | 1 | 1 | 0.00026461 | 0.0005598 | 0.00047189 | 0.00032544 | 0.0010192 | 1 | 1 | 1 | 1 | 1 | 2.9091e-09 | 1.5927e-05 | 2.9086e-09 | 2.9091e-11 | 1.5927e-07 | 2.9086e-11 | 1 | 1 | 1 | 1 | 1 | 1
Y-86m |  | 3.6364e-07 | 0.0039545 | 0.001034 | 3.6348e-07 | 1 | 1 | 1 | 1 | 0.001034 | 0.001592 | 0.0013998 | 0.0011218 | 0.0026044 | 1 | 1 | 1 | 1 | 1 | 2.9091e-09 | 1.5927e-05 | 2.9086e-09 | 2.9091e-11 | 1.5927e-07 | 2.9086e-11 | 1 | 1 | 1 | 1 | 1 | 1
Y-87 |  | 3.6364e-07 | 0.0039545 | 0.00049851 | 3.6334e-07 | 1 | 1 | 1 | 1 | 0.00049851 | 0.00094908 | 0.0008298 | 0.00062396 | 0.0021514 | 1 | 1 | 1 | 1 | 1 | 2.9091e-09 | 1.5927e-05 | 2.9086e-09 | 2.9091e-11 | 1.5927e-07 | 2.9086e-11 | 1 | 1 | 1 | 1 | 1 | 1
Y-87m |  | 3.6364e-07 | 0.0039545 | 0.00047985 | 3.6333e-07 | 1 | 1 | 1 | 1 | 0.00047985 | 0.0010596 | 0.00093176 | 0.00075892 | 0.0020166 | 1 | 1 | 1 | 1 | 1 | 2.9091e-09 | 1.5927e-05 | 2.9086e-09 | 2.9091e-11 | 1.5927e-07 | 2.9086e-11 | 1 | 1 | 1 | 1 | 1 | 1
Y-88 |  | 3.6364e-07 | 0.0039545 | 0.00023393 | 3.6304e-07 | 1 | 1 | 1 | 1 | 0.00023393 | 0.00048463 | 0.00040453 | 0.00028198 | 0.00091563 | 1 | 1 | 1 | 1 | 1 | 2.9091e-09 | 1.5927e-05 | 2.9086e-09 | 2.9091e-11 | 1.5927e-07 | 2.9086e-11 | 1 | 1 | 1 | 1 | 1 | 1
Y-89m |  | 3.6364e-07 | 0.0039545 | 0.00031891 | 3.6319e-07 | 1 | 1 | 1 | 1 | 0.00031891 | 0.00064006 | 0.00054783 | 0.00037602 | 0.001119 | 1 | 1 | 1 | 1 | 1 | 2.9091e-09 | 1.5927e-05 | 2.9086e-09 | 2.9091e-11 | 1.5927e-07 | 2.9086e-11 | 1 | 1 | 1 | 1 | 1 | 1
Y-90 |  | 3.6364e-07 | 0.0039545 | 0.002855 | 3.6356e-07 | 1 | 1 | 1 | 1 | 0.002855 | 0.019443 | 0.012626 | 0.0026829 | 0.44205 | 1 | 0.94258 | 0.98773 | 1 | 0.1181 | 2.9091e-09 | 1.5927e-05 | 2.9086e-09 | 2.9091e-11 | 1.5927e-07 | 2.9086e-11 | 1 | 1 | 1 | 1 | 1 | 1
Y-90m |  | 3.6364e-07 | 0.0039545 | 0.00062404 | 3.6339e-07 | 1 | 1 | 1 | 1 | 0.00062404 | 0.0011204 | 0.00098071 | 0.00075604 | 0.0019364 | 1 | 1 | 1 | 1 | 1 | 2.9091e-09 | 1.5927e-05 | 2.9086e-09 | 2.9091e-11 | 1.5927e-07 | 2.9086e-11 | 1 | 1 | 1 | 1 | 1 | 1
Y-91 |  | 3.6364e-07 | 0.0039545 | 0.00024551 | 3.6307e-07 | 1 | 1 | 1 | 1 | 0.00024551 | 0.00054019 | 0.0004563 | 0.00031546 | 0.0009424 | 1 | 1 | 1 | 1 | 1 | 2.9091e-09 | 1.5927e-05 | 2.9086e-09 | 2.9091e-11 | 1.5927e-07 | 2.9086e-11 | 1 | 1 | 1 | 1 | 1 | 1
Y-91m |  | 3.6364e-07 | 0.0039545 | 0.00046689 | 3.6332e-07 | 1 | 1 | 1 | 1 | 0.00046689 | 0.00086532 | 0.00075927 | 0.00053613 | 0.0015059 | 1 | 1 | 1 | 1 | 1 | 2.9091e-09 | 1.5927e-05 | 2.9086e-09 | 2.9091e-11 | 1.5927e-07 | 2.9086e-11 | 1 | 1 | 1 | 1 | 1 | 1
Y-92 |  | 3.6364e-07 | 0.0039545 | 0.00029066 | 3.6315e-07 | 1 | 1 | 1 | 1 | 0.00029066 | 0.000603 | 0.00050681 | 0.00035326 | 0.0010599 | 1 | 1 | 1 | 1 | 1 | 2.9091e-09 | 1.5927e-05 | 2.9086e-09 | 2.9091e-11 | 1.5927e-07 | 2.9086e-11 | 1 | 1 | 1 | 1 | 1 | 1
Y-93 |  | 3.6364e-07 | 0.0039545 | 0.00027846 | 3.6313e-07 | 1 | 1 | 1 | 1 | 0.00027846 | 0.00057889 | 0.0004855 | 0.00033959 | 0.0010136 | 1 | 1 | 1 | 1 | 1 | 2.9091e-09 | 1.5927e-05 | 2.9086e-09 | 2.9091e-11 | 1.5927e-07 | 2.9086e-11 | 1 | 1 | 1 | 1 | 1 | 1
Y-94 |  | 3.6364e-07 | 0.0039545 | 0.00028324 | 3.6314e-07 | 1 | 1 | 1 | 1 | 0.00028324 | 0.0005888 | 0.00050027 | 0.00034235 | 0.0010383 | 1 | 1 | 1 | 1 | 1 | 2.9091e-09 | 1.5927e-05 | 2.9086e-09 | 2.9091e-11 | 1.5927e-07 | 2.9086e-11 | 1 | 1 | 1 | 1 | 1 | 1
Y-95 |  | 3.6364e-07 | 0.0039545 | 0.00018845 | 3.629e-07 | 1 | 1 | 1 | 1 | 0.00018845 | 0.00041123 | 0.00033923 | 0.00023311 | 0.00074849 | 1 | 1 | 1 | 1 | 1 | 2.9091e-09 | 1.5927e-05 | 2.9086e-09 | 2.9091e-11 | 1.5927e-07 | 2.9086e-11 | 1 | 1 | 1 | 1 | 1 | 1
Yb-162 |  | 3.6364e-07 | 0.0039545 | 0.00079392 | 3.6344e-07 | 1 | 1 | 1 | 1 | 0.00079392 | 0.0017235 | 0.001479 | 0.00093567 | 0.0037012 | 1 | 1 | 1 | 1 | 1 | 2.9091e-09 | 1.5927e-05 | 2.9086e-09 | 2.9091e-11 | 1.5927e-07 | 2.9086e-11 | 1 | 1 | 1 | 1 | 1 | 1
Yb-163 |  | 3.6364e-07 | 0.0039545 | 0.00028849 | 3.6315e-07 | 1 | 1 | 1 | 1 | 0.00028849 | 0.00064416 | 0.00053858 | 0.00035626 | 0.0013302 | 1 | 1 | 1 | 1 | 1 | 2.9091e-09 | 1.5927e-05 | 2.9086e-09 | 2.9091e-11 | 1.5927e-07 | 2.9086e-11 | 1 | 1 | 1 | 1 | 1 | 1
Yb-164 |  | 3.6364e-07 | 0.0039545 | 0.0010917 | 3.6348e-07 | 1 | 1 | 1 | 1 | 0.0010917 | 0.0039672 | 0.0031297 | 0.0014057 | 0.013712 | 1 | 1 | 1 | 1 | 0.98261 | 2.9091e-09 | 1.5927e-05 | 2.9086e-09 | 2.9091e-11 | 1.5927e-07 | 2.9086e-11 | 1 | 1 | 1 | 1 | 1 | 1
Yb-165 |  | 3.6364e-07 | 0.0039545 | 0.00035691 | 3.6323e-07 | 1 | 1 | 1 | 1 | 0.00035691 | 0.001002 | 0.00081201 | 0.00046313 | 0.0028665 | 1 | 1 | 1 | 1 | 1 | 2.9091e-09 | 1.5927e-05 | 2.9086e-09 | 2.9091e-11 | 1.5927e-07 | 2.9086e-11 | 1 | 1 | 1 | 1 | 1 | 1
Yb-166 |  | 3.6364e-07 | 0.0039545 | 0.033033 | 3.636e-07 | 1 | 1 | 0.81396 | 1 | 0.033033 | 0.11688 | 0.10457 | 0.058621 | 0.42137 | 0.81396 | 0.37832 | 0.41216 | 0.61237 | 0.12352 | 2.9091e-09 | 1.5927e-05 | 2.9086e-09 | 2.9091e-11 | 1.5927e-07 | 2.9086e-11 | 1 | 1 | 1 | 1 | 1 | 1
Yb-167 |  | 3.6364e-07 | 0.0039545 | 0.0015065 | 3.6352e-07 | 1 | 1 | 1 | 1 | 0.0015065 | 0.0039074 | 0.0032936 | 0.0018572 | 0.011164 | 1 | 1 | 1 | 1 | 0.9931 | 2.9091e-09 | 1.5927e-05 | 2.9086e-09 | 2.9091e-11 | 1.5927e-07 | 2.9086e-11 | 1 | 1 | 1 | 1 | 1 | 1
Yb-169 |  | 3.6364e-07 | 0.0039545 | 0.0018302 | 3.6353e-07 | 1 | 1 | 1 | 1 | 0.0018302 | 0.0035237 | 0.0030501 | 0.0020362 | 0.008749 | 1 | 1 | 1 | 1 | 0.99825 | 2.9091e-09 | 1.5927e-05 | 2.9086e-09 | 2.9091e-11 | 1.5927e-07 | 2.9086e-11 | 1 | 1 | 1 | 1 | 1 | 1
Yb-175 |  | 3.6364e-07 | 0.0039545 | 0.00056218 | 3.6337e-07 | 1 | 1 | 1 | 1 | 0.00056218 | 0.0012301 | 0.0010745 | 0.00084251 | 0.0022629 | 1 | 1 | 1 | 1 | 1 | 2.9091e-09 | 1.5927e-05 | 2.9086e-09 | 2.9091e-11 | 1.5927e-07 | 2.9086e-11 | 1 | 1 | 1 | 1 | 1 | 1
Yb-177 |  | 3.6364e-07 | 0.0039545 | 0.00031846 | 3.6319e-07 | 1 | 1 | 1 | 1 | 0.00031846 | 0.00071778 | 0.00060467 | 0.00040144 | 0.0013054 | 1 | 1 | 1 | 1 | 1 | 2.9091e-09 | 1.5927e-05 | 2.9086e-09 | 2.9091e-11 | 1.5927e-07 | 2.9086e-11 | 1 | 1 | 1 | 1 | 1 | 1
Yb-178 |  | 3.6364e-07 | 0.0039545 | 0.00049813 | 3.6334e-07 | 1 | 1 | 1 | 1 | 0.00049813 | 0.0010894 | 0.0009575 | 0.00077402 | 0.0020054 | 1 | 1 | 1 | 1 | 1 | 2.9091e-09 | 1.5927e-05 | 2.9086e-09 | 2.9091e-11 | 1.5927e-07 | 2.9086e-11 | 1 | 1 | 1 | 1 | 1 | 1
Yb-179 |  | 3.6364e-07 | 0.0039545 | 0.00044901 | 3.6331e-07 | 1 | 1 | 1 | 1 | 0.00044901 | 0.00085677 | 0.00075314 | 0.00052005 | 0.0014824 | 1 | 1 | 1 | 1 | 1 | 2.9091e-09 | 1.5927e-05 | 2.9086e-09 | 2.9091e-11 | 1.5927e-07 | 2.9086e-11 | 1 | 1 | 1 | 1 | 1 | 1
Zn-60 |  | 3.6364e-07 | 0.0039545 | 0.00043029 | 3.633e-07 | 1 | 1 | 1 | 1 | 0.00043029 | 0.00084448 | 0.00073637 | 0.00049892 | 0.0014547 | 1 | 1 | 1 | 1 | 1 | 2.9091e-09 | 1.5927e-05 | 2.9086e-09 | 2.9091e-11 | 1.5927e-07 | 2.9086e-11 | 1 | 1 | 1 | 1 | 1 | 1
Zn-61 |  | 3.6364e-07 | 0.0039545 | 0.00022909 | 3.6303e-07 | 1 | 1 | 1 | 1 | 0.00022909 | 0.00049302 | 0.00040895 | 0.00028694 | 0.00088972 | 1 | 1 | 1 | 1 | 1 | 2.9091e-09 | 1.5927e-05 | 2.9086e-09 | 2.9091e-11 | 1.5927e-07 | 2.9086e-11 | 1 | 1 | 1 | 1 | 1 | 1
Zn-62 |  | 3.6364e-07 | 0.0039545 | 0.00048411 | 3.6333e-07 | 1 | 1 | 1 | 1 | 0.00048411 | 0.00091442 | 0.00079715 | 0.00055241 | 0.0019988 | 1 | 1 | 1 | 1 | 1 | 2.9091e-09 | 1.5927e-05 | 2.9086e-09 | 2.9091e-11 | 1.5927e-07 | 2.9086e-11 | 1 | 1 | 1 | 1 | 1 | 1
Zn-63 |  | 3.6364e-07 | 0.0039545 | 0.00031114 | 3.6318e-07 | 1 | 1 | 1 | 1 | 0.00031114 | 0.000632 | 0.00054065 | 0.0003663 | 0.0011465 | 1 | 1 | 1 | 1 | 1 | 2.9091e-09 | 1.5927e-05 | 2.9086e-09 | 2.9091e-11 | 1.5927e-07 | 2.9086e-11 | 1 | 1 | 1 | 1 | 1 | 1
Zn-65 |  | 3.6364e-07 | 0.0039545 | 0.00026679 | 3.6311e-07 | 1 | 1 | 1 | 1 | 0.00026679 | 0.00056386 | 0.00047941 | 0.00033004 | 0.0011487 | 1 | 1 | 1 | 1 | 1 | 2.9091e-09 | 1.5927e-05 | 2.9086e-09 | 2.9091e-11 | 1.5927e-07 | 2.9086e-11 | 1 | 1 | 1 | 1 | 1 | 1
Zn-69 |  | 3.6364e-07 | 0.0039545 | 0.0004943 | 3.6334e-07 | 1 | 1 | 1 | 1 | 0.0004943 | 0.00095467 | 0.00082585 | 0.0006086 | 0.0016207 | 1 | 1 | 1 | 1 | 1 | 2.9091e-09 | 1.5927e-05 | 2.9086e-09 | 2.9091e-11 | 1.5927e-07 | 2.9086e-11 | 1 | 1 | 1 | 1 | 1 | 1
Zn-69m |  | 3.6364e-07 | 0.0039545 | 0.00047232 | 3.6332e-07 | 1 | 1 | 1 | 1 | 0.00047232 | 0.00097223 | 0.00085729 | 0.0006741 | 0.0017334 | 1 | 1 | 1 | 1 | 1 | 2.9091e-09 | 1.5927e-05 | 2.9086e-09 | 2.9091e-11 | 1.5927e-07 | 2.9086e-11 | 1 | 1 | 1 | 1 | 1 | 1
Zn-71 |  | 3.6364e-07 | 0.0039545 | 0.00038748 | 3.6326e-07 | 1 | 1 | 1 | 1 | 0.00038748 | 0.00077007 | 0.00066665 | 0.00047286 | 0.0013493 | 1 | 1 | 1 | 1 | 1 | 2.9091e-09 | 1.5927e-05 | 2.9086e-09 | 2.9091e-11 | 1.5927e-07 | 2.9086e-11 | 1 | 1 | 1 | 1 | 1 | 1
Zn-71m |  | 3.6364e-07 | 0.0039545 | 0.00042804 | 3.6329e-07 | 1 | 1 | 1 | 1 | 0.00042804 | 0.00085592 | 0.00074578 | 0.0005383 | 0.0014799 | 1 | 1 | 1 | 1 | 1 | 2.9091e-09 | 1.5927e-05 | 2.9086e-09 | 2.9091e-11 | 1.5927e-07 | 2.9086e-11 | 1 | 1 | 1 | 1 | 1 | 1
Zn-72 |  | 3.6364e-07 | 0.0039545 | 0.002179 | 3.6354e-07 | 1 | 1 | 1 | 1 | 0.002179 | 0.0032124 | 0.002916 | 0.0022949 | 0.0093163 | 1 | 1 | 1 | 1 | 0.99743 | 2.9091e-09 | 1.5927e-05 | 2.9086e-09 | 2.9091e-11 | 1.5927e-07 | 2.9086e-11 | 1 | 1 | 1 | 1 | 1 | 1
Zr-85 |  | 3.6364e-07 | 0.0039545 | 0.00033361 | 3.6321e-07 | 1 | 1 | 1 | 1 | 0.00033361 | 0.00072196 | 0.00061537 | 0.00044736 | 0.0013058 | 1 | 1 | 1 | 1 | 1 | 2.9091e-09 | 1.5927e-05 | 2.9086e-09 | 2.9091e-11 | 1.5927e-07 | 2.9086e-11 | 1 | 1 | 1 | 1 | 1 | 1
Zr-86 |  | 3.6364e-07 | 0.0039545 | 0.00095473 | 3.6346e-07 | 1 | 1 | 1 | 1 | 0.00095473 | 0.0015206 | 0.0013378 | 0.0010054 | 0.0044354 | 1 | 1 | 1 | 1 | 1 | 2.9091e-09 | 1.5927e-05 | 2.9086e-09 | 2.9091e-11 | 1.5927e-07 | 2.9086e-11 | 1 | 1 | 1 | 1 | 1 | 1
Zr-87 |  | 3.6364e-07 | 0.0039545 | 0.00023949 | 3.6305e-07 | 1 | 1 | 1 | 1 | 0.00023949 | 0.00052734 | 0.00044199 | 0.00030076 | 0.0011914 | 1 | 1 | 1 | 1 | 1 | 2.9091e-09 | 1.5927e-05 | 2.9086e-09 | 2.9091e-11 | 1.5927e-07 | 2.9086e-11 | 1 | 1 | 1 | 1 | 1 | 1
Zr-88 |  | 3.6364e-07 | 0.0039545 | 0.00045694 | 3.6331e-07 | 1 | 1 | 1 | 1 | 0.00045694 | 0.0010482 | 0.00092085 | 0.00074315 | 0.0024488 | 1 | 1 | 1 | 1 | 1 | 2.9091e-09 | 1.5927e-05 | 2.9086e-09 | 2.9091e-11 | 1.5927e-07 | 2.9086e-11 | 1 | 1 | 1 | 1 | 1 | 1
Zr-89 |  | 3.6364e-07 | 0.0039545 | 0.00031649 | 3.6319e-07 | 1 | 1 | 1 | 1 | 0.00031649 | 0.00063968 | 0.00054608 | 0.00037311 | 0.0012509 | 1 | 1 | 1 | 1 | 1 | 2.9091e-09 | 1.5927e-05 | 2.9086e-09 | 2.9091e-11 | 1.5927e-07 | 2.9086e-11 | 1 | 1 | 1 | 1 | 1 | 1
Zr-89m |  | 3.6364e-07 | 0.0039545 | 0.00039505 | 3.6327e-07 | 1 | 1 | 1 | 1 | 0.00039505 | 0.00076565 | 0.0006645 | 0.00045262 | 0.0013396 | 1 | 1 | 1 | 1 | 1 | 2.9091e-09 | 1.5927e-05 | 2.9086e-09 | 2.9091e-11 | 1.5927e-07 | 2.9086e-11 | 1 | 1 | 1 | 1 | 1 | 1
Zr-93 |  | 3.6364e-07 | 0.0039545 | 3.5394e-05 | 3.5991e-07 | 1 | 1 | 1 | 1 | 3.5394e-05 | 3.5394e-05 | 3.5394e-05 | 3.5394e-05 | 3.5394e-05 | 1 | 1 | 1 | 1 | 1 | 2.9091e-09 | 1.5927e-05 | 2.9086e-09 | 2.9091e-11 | 1.5927e-07 | 2.9086e-11 | 1 | 1 | 1 | 1 | 1 | 1
Zr-95 |  | 3.6364e-07 | 0.0039545 | 0.00036302 | 3.6324e-07 | 1 | 1 | 1 | 1 | 0.00036302 | 0.00073773 | 0.0006385 | 0.00042955 | 0.0012627 | 1 | 1 | 1 | 1 | 1 | 2.9091e-09 | 1.5927e-05 | 2.9086e-09 | 2.9091e-11 | 1.5927e-07 | 2.9086e-11 | 1 | 1 | 1 | 1 | 1 | 1
Zr-97 |  | 3.6364e-07 | 0.0039545 | . | 3.636e-07 | 1 | 1 | . | 1 | . | . | . | . | . | . | . | . | . | . | 2.9091e-09 | 1.5927e-05 | 2.9086e-09 | 2.9091e-11 | 1.5927e-07 | 2.9086e-11 | 1 | 1 | 1 | 1 | 1 | 1

## up_com
Radionuclide | Test Rad | prg_soil_ing | prg_soil_inh | prg_soil_ext | prg_soil_tot | risk_soil_ing | risk_soil_inh | risk_soil_ext | risk_soil_tot | prg_soil_sv | prg_soil_1cm | prg_soil_5cm | prg_soil_15cm | prg_soil_gp | risk_soil_sv | risk_soil_1cm | risk_soil_5cm | risk_soil_15cm | risk_soil_gp | prg_air_inh | prg_air_sub | prg_air_tot | prg_air_inh_nd | prg_air_sub_nd | prg_air_tot_nd | risk_air_inh | risk_air_sub | risk_air_tot | risk_air_inh_nd | risk_air_sub_nd | risk_air_tot_nd
Ac-223 |  | 3.6364e-07 | 0.0009025 | 0.00082536 | 3.6333e-07 | 1 | 1 | 1 | 1 | 0.00082536 | 0.001712 | 0.0014776 | 0.001034 | 0.0086241 | 1 | 1 | 1 | 1 | 0.99841 | 2.9091e-09 | 1.5927e-05 | 2.9086e-09 | 2.9091e-11 | 1.5927e-07 | 2.9086e-11 | 1 | 1 | 1 | 1 | 1 | 1
Ac-223+D |  | 3.6364e-07 | 0.0009025 | 0.0007581 | 3.6332e-07 | 1 | 1 | 1 | 1 | 0.0007581 | 0.0015637 | 0.0013621 | 0.00096404 | 0.0070804 | 1 | 1 | 1 | 1 | 0.99961 | 2.9091e-09 | 1.5927e-05 | 2.9086e-09 | 2.9091e-11 | 1.5927e-07 | 2.9086e-11 | 1 | 1 | 1 | 1 | 1 | 1
Ac-223+E |  | 3.6364e-07 | 0.0009025 | 0.0007581 | 3.6332e-07 | 1 | 1 | 1 | 1 | 0.0007581 | 0.0015637 | 0.0013621 | 0.00096404 | 0.0070804 | 1 | 1 | 1 | 1 | 0.99961 | 2.9091e-09 | 1.5927e-05 | 2.9086e-09 | 2.9091e-11 | 1.5927e-07 | 2.9086e-11 | 1 | 1 | 1 | 1 | 1 | 1
Ac-224 |  | 3.6364e-07 | 0.0009025 | 0.001746 | 3.6341e-07 | 1 | 1 | 1 | 1 | 0.001746 | 0.0027625 | 0.002493 | 0.0018912 | 0.0073166 | 1 | 1 | 1 | 1 | 0.9995 | 2.9091e-09 | 1.5927e-05 | 2.9086e-09 | 2.9091e-11 | 1.5927e-07 | 2.9086e-11 | 1 | 1 | 1 | 1 | 1 | 1
Ac-225 |  | 3.6364e-07 | 0.0009025 | 0.0016397 | 3.6341e-07 | 1 | 1 | 1 | 1 | 0.0016397 | 0.0034324 | 0.002986 | 0.0018936 | 0.026057 | 1 | 1 | 1 | 1 | 0.88141 | 2.9091e-09 | 1.5927e-05 | 2.9086e-09 | 2.9091e-11 | 1.5927e-07 | 2.9086e-11 | 1 | 1 | 1 | 1 | 1 | 1
Ac-225+D |  | 3.6364e-07 | 0.0009025 | 0.0013569 | 3.6339e-07 | 1 | 1 | 1 | 1 | 0.0013569 | 0.0022078 | 0.0019593 | 0.0014843 | 0.008578 | 1 | 1 | 1 | 1 | 0.99846 | 2.9091e-09 | 1.5927e-05 | 2.9086e-09 | 2.9091e-11 | 1.5927e-07 | 2.9086e-11 | 1 | 1 | 1 | 1 | 1 | 1
Ac-225+E |  | 3.6364e-07 | 0.0009025 | 0.00044882 | 3.632e-07 | 1 | 1 | 1 | 1 | 0.00044882 | 0.00095974 | 0.00082081 | 0.00059612 | 0.0021957 | 1 | 1 | 1 | 1 | 1 | 2.9091e-09 | 1.5927e-05 | 2.9086e-09 | 2.9091e-11 | 1.5927e-07 | 2.9086e-11 | 1 | 1 | 1 | 1 | 1 | 1
Ac-226 |  | 3.6364e-07 | 0.0009025 | 0.0013833 | 3.6339e-07 | 1 | 1 | 1 | 1 | 0.0013833 | 0.0020766 | 0.0018514 | 0.0014559 | 0.004698 | 1 | 1 | 1 | 1 | 0.99999 | 2.9091e-09 | 1.5927e-05 | 2.9086e-09 | 2.9091e-11 | 1.5927e-07 | 2.9086e-11 | 1 | 1 | 1 | 1 | 1 | 1
Ac-227 |  | 3.6364e-07 | 0.0009025 | 0.016136 | 3.6348e-07 | 1 | 1 | 0.96803 | 1 | 0.016136 | 0.054711 | 0.041605 | 0.013255 | 1.934 | 0.96803 | 0.63775 | 0.73692 | 0.98487 | 0.028316 | 2.9091e-09 | 1.5927e-05 | 2.9086e-09 | 2.9091e-11 | 1.5927e-07 | 2.9086e-11 | 1 | 1 | 1 | 1 | 1 | 1
Ac-228 |  | 3.6364e-07 | 0.0009025 | 0.00031628 | 3.6307e-07 | 1 | 1 | 1 | 1 | 0.00031628 | 0.00065356 | 0.00055413 | 0.00038157 | 0.0012732 | 1 | 1 | 1 | 1 | 1 | 2.9091e-09 | 1.5927e-05 | 2.9086e-09 | 2.9091e-11 | 1.5927e-07 | 2.9086e-11 | 1 | 1 | 1 | 1 | 1 | 1
Ac-230 |  | 3.6364e-07 | 0.0009025 | 0.00024508 | 3.6295e-07 | 1 | 1 | 1 | 1 | 0.00024508 | 0.00052603 | 0.00044166 | 0.00030596 | 0.0010345 | 1 | 1 | 1 | 1 | 1 | 2.9091e-09 | 1.5927e-05 | 2.9086e-09 | 2.9091e-11 | 1.5927e-07 | 2.9086e-11 | 1 | 1 | 1 | 1 | 1 | 1
Ac-231 |  | 3.6364e-07 | 0.0009025 | 0.0008498 | 3.6333e-07 | 1 | 1 | 1 | 1 | 0.0008498 | 0.0015061 | 0.0013304 | 0.0010247 | 0.0029113 | 1 | 1 | 1 | 1 | 1 | 2.9091e-09 | 1.5927e-05 | 2.9086e-09 | 2.9091e-11 | 1.5927e-07 | 2.9086e-11 | 1 | 1 | 1 | 1 | 1 | 1
Ac-232 |  | 3.6364e-07 | 0.0009025 | 0.0002321 | 3.6292e-07 | 1 | 1 | 1 | 1 | 0.0002321 | 0.00048228 | 0.00040421 | 0.00028111 | 0.00092614 | 1 | 1 | 1 | 1 | 1 | 2.9091e-09 | 1.5927e-05 | 2.9086e-09 | 2.9091e-11 | 1.5927e-07 | 2.9086e-11 | 1 | 1 | 1 | 1 | 1 | 1
Ac-233 |  | 3.6364e-07 | 0.0009025 | 0.00048144 | 3.6322e-07 | 1 | 1 | 1 | 1 | 0.00048144 | 0.00089249 | 0.00078448 | 0.00056727 | 0.001598 | 1 | 1 | 1 | 1 | 1 | 2.9091e-09 | 1.5927e-05 | 2.9086e-09 | 2.9091e-11 | 1.5927e-07 | 2.9086e-11 | 1 | 1 | 1 | 1 | 1 | 1
Ag-100m |  | 3.6364e-07 | 0.0009025 | 0.00027171 | 3.63e-07 | 1 | 1 | 1 | 1 | 0.00027171 | 0.00056636 | 0.00047721 | 0.00032498 | 0.00099565 | 1 | 1 | 1 | 1 | 1 | 2.9091e-09 | 1.5927e-05 | 2.9086e-09 | 2.9091e-11 | 1.5927e-07 | 2.9086e-11 | 1 | 1 | 1 | 1 | 1 | 1
Ag-101 |  | 3.6364e-07 | 0.0009025 | 0.00032572 | 3.6308e-07 | 1 | 1 | 1 | 1 | 0.00032572 | 0.00068677 | 0.00058264 | 0.00039969 | 0.0012348 | 1 | 1 | 1 | 1 | 1 | 2.9091e-09 | 1.5927e-05 | 2.9086e-09 | 2.9091e-11 | 1.5927e-07 | 2.9086e-11 | 1 | 1 | 1 | 1 | 1 | 1
Ag-102 |  | 3.6364e-07 | 0.0009025 | 0.00026325 | 3.6299e-07 | 1 | 1 | 1 | 1 | 0.00026325 | 0.00056403 | 0.00047488 | 0.00032317 | 0.0010058 | 1 | 1 | 1 | 1 | 1 | 2.9091e-09 | 1.5927e-05 | 2.9086e-09 | 2.9091e-11 | 1.5927e-07 | 2.9086e-11 | 1 | 1 | 1 | 1 | 1 | 1
Ag-102m |  | 3.6364e-07 | 0.0009025 | 0.00020275 | 3.6284e-07 | 1 | 1 | 1 | 1 | 0.00020275 | 0.00044227 | 0.00036663 | 0.00025202 | 0.00080868 | 1 | 1 | 1 | 1 | 1 | 2.9091e-09 | 1.5927e-05 | 2.9086e-09 | 2.9091e-11 | 1.5927e-07 | 2.9086e-11 | 1 | 1 | 1 | 1 | 1 | 1
Ag-103 |  | 3.6364e-07 | 0.0009025 | 0.00033709 | 3.631e-07 | 1 | 1 | 1 | 1 | 0.00033709 | 0.00074981 | 0.0006296 | 0.00042395 | 0.0014744 | 1 | 1 | 1 | 1 | 1 | 2.9091e-09 | 1.5927e-05 | 2.9086e-09 | 2.9091e-11 | 1.5927e-07 | 2.9086e-11 | 1 | 1 | 1 | 1 | 1 | 1
Ag-104 |  | 3.6364e-07 | 0.0009025 | 0.00031769 | 3.6307e-07 | 1 | 1 | 1 | 1 | 0.00031769 | 0.00065604 | 0.00055385 | 0.00038021 | 0.0011759 | 1 | 1 | 1 | 1 | 1 | 2.9091e-09 | 1.5927e-05 | 2.9086e-09 | 2.9091e-11 | 1.5927e-07 | 2.9086e-11 | 1 | 1 | 1 | 1 | 1 | 1
Ag-104m |  | 3.6364e-07 | 0.0009025 | 0.00025348 | 3.6297e-07 | 1 | 1 | 1 | 1 | 0.00025348 | 0.00055474 | 0.00046715 | 0.00031567 | 0.0010221 | 1 | 1 | 1 | 1 | 1 | 2.9091e-09 | 1.5927e-05 | 2.9086e-09 | 2.9091e-11 | 1.5927e-07 | 2.9086e-11 | 1 | 1 | 1 | 1 | 1 | 1
Ag-105 |  | 3.6364e-07 | 0.0009025 | 0.00050886 | 3.6323e-07 | 1 | 1 | 1 | 1 | 0.00050886 | 0.0010234 | 0.00088527 | 0.00063761 | 0.0021076 | 1 | 1 | 1 | 1 | 1 | 2.9091e-09 | 1.5927e-05 | 2.9086e-09 | 2.9091e-11 | 1.5927e-07 | 2.9086e-11 | 1 | 1 | 1 | 1 | 1 | 1
Ag-105m |  | 3.6364e-07 | 0.0009025 | 0.00057687 | 3.6326e-07 | 1 | 1 | 1 | 1 | 0.00057687 | 0.0012058 | 0.0010277 | 0.00068525 | 0.01253 | 1 | 1 | 1 | 1 | 0.98813 | 2.9091e-09 | 1.5927e-05 | 2.9086e-09 | 2.9091e-11 | 1.5927e-07 | 2.9086e-11 | 1 | 1 | 1 | 1 | 1 | 1
Ag-106 |  | 3.6364e-07 | 0.0009025 | 0.000479 | 3.6321e-07 | 1 | 1 | 1 | 1 | 0.000479 | 0.00093827 | 0.00081142 | 0.00056864 | 0.0022463 | 1 | 1 | 1 | 1 | 1 | 2.9091e-09 | 1.5927e-05 | 2.9086e-09 | 2.9091e-11 | 1.5927e-07 | 2.9086e-11 | 1 | 1 | 1 | 1 | 1 | 1
Ag-106m |  | 3.6364e-07 | 0.0009025 | 0.00032619 | 3.6309e-07 | 1 | 1 | 1 | 1 | 0.00032619 | 0.00067958 | 0.00057696 | 0.00040045 | 0.001227 | 1 | 1 | 1 | 1 | 1 | 2.9091e-09 | 1.5927e-05 | 2.9086e-09 | 2.9091e-11 | 1.5927e-07 | 2.9086e-11 | 1 | 1 | 1 | 1 | 1 | 1
Ag-108 |  | 3.6364e-07 | 0.0009025 | 0.00043521 | 3.6319e-07 | 1 | 1 | 1 | 1 | 0.00043521 | 0.00084265 | 0.00073948 | 0.00049583 | 0.0016663 | 1 | 1 | 1 | 1 | 1 | 2.9091e-09 | 1.5927e-05 | 2.9086e-09 | 2.9091e-11 | 1.5927e-07 | 2.9086e-11 | 1 | 1 | 1 | 1 | 1 | 1
Ag-108m |  | 3.6364e-07 | 0.0009025 | 0.00041505 | 3.6317e-07 | 1 | 1 | 1 | 1 | 0.00041505 | 0.00082804 | 0.00072406 | 0.00049984 | 0.0015057 | 1 | 1 | 1 | 1 | 1 | 2.9091e-09 | 1.5927e-05 | 2.9086e-09 | 2.9091e-11 | 1.5927e-07 | 2.9086e-11 | 1 | 1 | 1 | 1 | 1 | 1
Ag-108m+D |  | 3.6364e-07 | 0.0009025 | 0.00041447 | 3.6317e-07 | 1 | 1 | 1 | 1 | 0.00041447 | 0.00082805 | 0.00072309 | 0.00050099 | 0.001498 | 1 | 1 | 1 | 1 | 1 | 2.9091e-09 | 1.5927e-05 | 2.9086e-09 | 2.9091e-11 | 1.5927e-07 | 2.9086e-11 | 1 | 1 | 1 | 1 | 1 | 1
Ag-108m+E |  | 3.6364e-07 | 0.0009025 | 0.00041447 | 3.6317e-07 | 1 | 1 | 1 | 1 | 0.00041447 | 0.00082805 | 0.00072309 | 0.00050099 | 0.001498 | 1 | 1 | 1 | 1 | 1 | 2.9091e-09 | 1.5927e-05 | 2.9086e-09 | 2.9091e-11 | 1.5927e-07 | 2.9086e-11 | 1 | 1 | 1 | 1 | 1 | 1
Ag-109m |  | 3.6364e-07 | 0.0009025 | 0.016785 | 3.6348e-07 | 1 | 1 | 0.96347 | 1 | 0.016785 | 0.051188 | 0.042607 | 0.01829 | 0.42517 | 0.96347 | 0.6622 | 0.72853 | 0.95204 | 0.12249 | 2.9091e-09 | 1.5927e-05 | 2.9086e-09 | 2.9091e-11 | 1.5927e-07 | 2.9086e-11 | 1 | 1 | 1 | 1 | 1 | 1
Ag-110 |  | 3.6364e-07 | 0.0009025 | 0.00040346 | 3.6316e-07 | 1 | 1 | 1 | 1 | 0.00040346 | 0.00077888 | 0.00068374 | 0.00045417 | 0.0013336 | 1 | 1 | 1 | 1 | 1 | 2.9091e-09 | 1.5927e-05 | 2.9086e-09 | 2.9091e-11 | 1.5927e-07 | 2.9086e-11 | 1 | 1 | 1 | 1 | 1 | 1
Ag-110m |  | 3.6364e-07 | 0.0009025 | 0.00031806 | 3.6307e-07 | 1 | 1 | 1 | 1 | 0.00031806 | 0.00065022 | 0.00055637 | 0.00037623 | 0.0011233 | 1 | 1 | 1 | 1 | 1 | 2.9091e-09 | 1.5927e-05 | 2.9086e-09 | 2.9091e-11 | 1.5927e-07 | 2.9086e-11 | 1 | 1 | 1 | 1 | 1 | 1
Ag-110m+D |  | 3.6364e-07 | 0.0009025 | 0.00031807 | 3.6307e-07 | 1 | 1 | 1 | 1 | 0.00031807 | 0.00065023 | 0.00055638 | 0.00037677 | 0.0011233 | 1 | 1 | 1 | 1 | 1 | 2.9091e-09 | 1.5927e-05 | 2.9086e-09 | 2.9091e-11 | 1.5927e-07 | 2.9086e-11 | 1 | 1 | 1 | 1 | 1 | 1
Ag-110m+E |  | 3.6364e-07 | 0.0009025 | 0.00031807 | 3.6307e-07 | 1 | 1 | 1 | 1 | 0.00031807 | 0.00065023 | 0.00055638 | 0.00037677 | 0.0011233 | 1 | 1 | 1 | 1 | 1 | 2.9091e-09 | 1.5927e-05 | 2.9086e-09 | 2.9091e-11 | 1.5927e-07 | 2.9086e-11 | 1 | 1 | 1 | 1 | 1 | 1
Ag-111 |  | 3.6364e-07 | 0.0009025 | 0.00063363 | 3.6328e-07 | 1 | 1 | 1 | 1 | 0.00063363 | 0.0012065 | 0.0010573 | 0.00084528 | 0.0020369 | 1 | 1 | 1 | 1 | 1 | 2.9091e-09 | 1.5927e-05 | 2.9086e-09 | 2.9091e-11 | 1.5927e-07 | 2.9086e-11 | 1 | 1 | 1 | 1 | 1 | 1
Ag-111m |  | 3.6364e-07 | 0.0009025 | 0.0009005 | 3.6334e-07 | 1 | 1 | 1 | 1 | 0.0009005 | 0.0028915 | 0.0022236 | 0.0010066 | 0.021071 | 1 | 1 | 1 | 1 | 0.92839 | 2.9091e-09 | 1.5927e-05 | 2.9086e-09 | 2.9091e-11 | 1.5927e-07 | 2.9086e-11 | 1 | 1 | 1 | 1 | 1 | 1
Ag-112 |  | 3.6364e-07 | 0.0009025 | 0.00027692 | 3.6301e-07 | 1 | 1 | 1 | 1 | 0.00027692 | 0.00057972 | 0.00049329 | 0.00033359 | 0.0010181 | 1 | 1 | 1 | 1 | 1 | 2.9091e-09 | 1.5927e-05 | 2.9086e-09 | 2.9091e-11 | 1.5927e-07 | 2.9086e-11 | 1 | 1 | 1 | 1 | 1 | 1
Ag-113 |  | 3.6364e-07 | 0.0009025 | 0.0004997 | 3.6323e-07 | 1 | 1 | 1 | 1 | 0.0004997 | 0.00096294 | 0.0008318 | 0.000605 | 0.0016234 | 1 | 1 | 1 | 1 | 1 | 2.9091e-09 | 1.5927e-05 | 2.9086e-09 | 2.9091e-11 | 1.5927e-07 | 2.9086e-11 | 1 | 1 | 1 | 1 | 1 | 1
Ag-113m |  | 3.6364e-07 | 0.0009025 | 0.00053286 | 3.6324e-07 | 1 | 1 | 1 | 1 | 0.00053286 | 0.0010393 | 0.00090962 | 0.00067535 | 0.0018627 | 1 | 1 | 1 | 1 | 1 | 2.9091e-09 | 1.5927e-05 | 2.9086e-09 | 2.9091e-11 | 1.5927e-07 | 2.9086e-11 | 1 | 1 | 1 | 1 | 1 | 1
Ag-114 |  | 3.6364e-07 | 0.0009025 | 0.00028716 | 3.6303e-07 | 1 | 1 | 1 | 1 | 0.00028716 | 0.00060459 | 0.00051211 | 0.00035029 | 0.0010655 | 1 | 1 | 1 | 1 | 1 | 2.9091e-09 | 1.5927e-05 | 2.9086e-09 | 2.9091e-11 | 1.5927e-07 | 2.9086e-11 | 1 | 1 | 1 | 1 | 1 | 1
Ag-115 |  | 3.6364e-07 | 0.0009025 | 0.00026285 | 3.6299e-07 | 1 | 1 | 1 | 1 | 0.00026285 | 0.00055897 | 0.00046732 | 0.00032484 | 0.00099002 | 1 | 1 | 1 | 1 | 1 | 2.9091e-09 | 1.5927e-05 | 2.9086e-09 | 2.9091e-11 | 1.5927e-07 | 2.9086e-11 | 1 | 1 | 1 | 1 | 1 | 1
Ag-116 |  | 3.6364e-07 | 0.0009025 | 0.0002211 | 3.6289e-07 | 1 | 1 | 1 | 1 | 0.0002211 | 0.00048542 | 0.0004048 | 0.00027733 | 0.00087333 | 1 | 1 | 1 | 1 | 1 | 2.9091e-09 | 1.5927e-05 | 2.9086e-09 | 2.9091e-11 | 1.5927e-07 | 2.9086e-11 | 1 | 1 | 1 | 1 | 1 | 1
Ag-117 |  | 3.6364e-07 | 0.0009025 | 0.000215 | 3.6288e-07 | 1 | 1 | 1 | 1 | 0.000215 | 0.00046783 | 0.00038783 | 0.00026942 | 0.00085027 | 1 | 1 | 1 | 1 | 1 | 2.9091e-09 | 1.5927e-05 | 2.9086e-09 | 2.9091e-11 | 1.5927e-07 | 2.9086e-11 | 1 | 1 | 1 | 1 | 1 | 1
Ag-99 |  | 3.6364e-07 | 0.0009025 | 0.00027204 | 3.63e-07 | 1 | 1 | 1 | 1 | 0.00027204 | 0.00058645 | 0.00049137 | 0.00033721 | 0.001039 | 1 | 1 | 1 | 1 | 1 | 2.9091e-09 | 1.5927e-05 | 2.9086e-09 | 2.9091e-11 | 1.5927e-07 | 2.9086e-11 | 1 | 1 | 1 | 1 | 1 | 1
Al-26 |  | 3.6364e-07 | 0.0009025 | 0.00021002 | 3.6286e-07 | 1 | 1 | 1 | 1 | 0.00021002 | 0.00042924 | 0.00035664 | 0.00025456 | 0.00078113 | 1 | 1 | 1 | 1 | 1 | 2.9091e-09 | 1.5927e-05 | 2.9086e-09 | 2.9091e-11 | 1.5927e-07 | 2.9086e-11 | 1 | 1 | 1 | 1 | 1 | 1
Al-28 |  | 3.6364e-07 | 0.0009025 | 0.00021211 | 3.6287e-07 | 1 | 1 | 1 | 1 | 0.00021211 | 0.00043721 | 0.00035897 | 0.00025651 | 0.00078588 | 1 | 1 | 1 | 1 | 1 | 2.9091e-09 | 1.5927e-05 | 2.9086e-09 | 2.9091e-11 | 1.5927e-07 | 2.9086e-11 | 1 | 1 | 1 | 1 | 1 | 1
Al-29 |  | 3.6364e-07 | 0.0009025 | 0.00022594 | 3.6291e-07 | 1 | 1 | 1 | 1 | 0.00022594 | 0.00049932 | 0.00041817 | 0.00029088 | 0.00087539 | 1 | 1 | 1 | 1 | 1 | 2.9091e-09 | 1.5927e-05 | 2.9086e-09 | 2.9091e-11 | 1.5927e-07 | 2.9086e-11 | 1 | 1 | 1 | 1 | 1 | 1
Am-237 |  | 3.6364e-07 | 0.0009025 | 0.00069861 | 3.633e-07 | 1 | 1 | 1 | 1 | 0.00069861 | 0.0014006 | 0.0012122 | 0.00086049 | 0.0034121 | 1 | 1 | 1 | 1 | 1 | 2.9091e-09 | 1.5927e-05 | 2.9086e-09 | 2.9091e-11 | 1.5927e-07 | 2.9086e-11 | 1 | 1 | 1 | 1 | 1 | 1
Am-238 |  | 3.6364e-07 | 0.0009025 | 0.0003247 | 3.6308e-07 | 1 | 1 | 1 | 1 | 0.0003247 | 0.00068393 | 0.00057872 | 0.0003884 | 0.0014119 | 1 | 1 | 1 | 1 | 1 | 2.9091e-09 | 1.5927e-05 | 2.9086e-09 | 2.9091e-11 | 1.5927e-07 | 2.9086e-11 | 1 | 1 | 1 | 1 | 1 | 1
Am-239 |  | 3.6364e-07 | 0.0009025 | 0.001743 | 3.6341e-07 | 1 | 1 | 1 | 1 | 0.001743 | 0.0030283 | 0.0026743 | 0.001882 | 0.010487 | 1 | 1 | 1 | 1 | 0.995 | 2.9091e-09 | 1.5927e-05 | 2.9086e-09 | 2.9091e-11 | 1.5927e-07 | 2.9086e-11 | 1 | 1 | 1 | 1 | 1 | 1
Am-240 |  | 3.6364e-07 | 0.0009025 | 0.00032437 | 3.6308e-07 | 1 | 1 | 1 | 1 | 0.00032437 | 0.00066504 | 0.00056481 | 0.0003796 | 0.0014097 | 1 | 1 | 1 | 1 | 1 | 2.9091e-09 | 1.5927e-05 | 2.9086e-09 | 2.9091e-11 | 1.5927e-07 | 2.9086e-11 | 1 | 1 | 1 | 1 | 1 | 1
Am-241 | Y | 3.6364e-07 | 0.0009025 | 0.13815 | 3.6349e-07 | 1 | 1 | 0.33111 | 1 | 0.13815 | 0.29195 | 0.26297 | 0.16106 | 2.0637 | 0.33111 | 0.17328 | 0.19043 | 0.29173 | 0.026561 | 2.9091e-09 | 1.5927e-05 | 2.9086e-09 | 2.9091e-11 | 1.5927e-07 | 2.9086e-11 | 1 | 1 | 1 | 1 | 1 | 1
Am-242 |  | 3.6364e-07 | 0.0009025 | 0.0065256 | 3.6347e-07 | 1 | 1 | 0.9998 | 1 | 0.0065256 | 0.0096732 | 0.0086294 | 0.00567 | 0.080811 | 0.9998 | 0.9968 | 0.9984 | 0.99994 | 0.49715 | 2.9091e-09 | 1.5927e-05 | 2.9086e-09 | 2.9091e-11 | 1.5927e-07 | 2.9086e-11 | 1 | 1 | 1 | 1 | 1 | 1
Am-242m |  | 3.6364e-07 | 0.0009025 | 0.039816 | 3.6349e-07 | 1 | 1 | 0.75224 | 1 | 0.039816 | 0.12939 | 0.098791 | 0.031813 | 2.8308 | 0.75224 | 0.34907 | 0.43013 | 0.82558 | 0.019434 | 2.9091e-09 | 1.5927e-05 | 2.9086e-09 | 2.9091e-11 | 1.5927e-07 | 2.9086e-11 | 1 | 1 | 1 | 1 | 1 | 1
Am-242m+D |  | 3.6364e-07 | 0.0009025 | 0.001361 | 3.6339e-07 | 1 | 1 | 1 | 1 | 0.001361 | 0.0042485 | 0.0033765 | 0.0015582 | 0.046107 | 1 | 1 | 1 | 1 | 0.70028 | 2.9091e-09 | 1.5927e-05 | 2.9086e-09 | 2.9091e-11 | 1.5927e-07 | 2.9086e-11 | 1 | 1 | 1 | 1 | 1 | 1
Am-242m+E |  | 3.6364e-07 | 0.0009025 | 0.0014111 | 3.634e-07 | 1 | 1 | 1 | 1 | 0.0014111 | 0.0045018 | 0.0035567 | 0.0016016 | 0.052613 | 1 | 1 | 1 | 1 | 0.65213 | 2.9091e-09 | 1.5927e-05 | 2.9086e-09 | 2.9091e-11 | 1.5927e-07 | 2.9086e-11 | 1 | 1 | 1 | 1 | 1 | 1
Am-243 |  | 3.6364e-07 | 0.0009025 | 0.0073408 | 3.6347e-07 | 1 | 1 | 0.99948 | 1 | 0.0073408 | 0.031189 | 0.028838 | 0.018472 | 0.10871 | 0.99948 | 0.83157 | 0.85433 | 0.95059 | 0.40012 | 2.9091e-09 | 1.5927e-05 | 2.9086e-09 | 2.9091e-11 | 1.5927e-07 | 2.9086e-11 | 1 | 1 | 1 | 1 | 1 | 1
Am-243+D |  | 3.6364e-07 | 0.0009025 | 0.0015793 | 3.6341e-07 | 1 | 1 | 1 | 1 | 0.0015793 | 0.0031226 | 0.0027424 | 0.0018312 | 0.0096903 | 1 | 1 | 1 | 1 | 0.99676 | 2.9091e-09 | 1.5927e-05 | 2.9086e-09 | 2.9091e-11 | 1.5927e-07 | 2.9086e-11 | 1 | 1 | 1 | 1 | 1 | 1
Am-243+E |  | 3.6364e-07 | 0.0009025 | 0.0015793 | 3.6341e-07 | 1 | 1 | 1 | 1 | 0.0015793 | 0.0031226 | 0.0027424 | 0.0018312 | 0.0096903 | 1 | 1 | 1 | 1 | 0.99676 | 2.9091e-09 | 1.5927e-05 | 2.9086e-09 | 2.9091e-11 | 1.5927e-07 | 2.9086e-11 | 1 | 1 | 1 | 1 | 1 | 1
Am-244 |  | 3.6364e-07 | 0.0009025 | 0.00036191 | 3.6313e-07 | 1 | 1 | 1 | 1 | 0.00036191 | 0.00075164 | 0.00064559 | 0.00042847 | 0.0016675 | 1 | 1 | 1 | 1 | 1 | 2.9091e-09 | 1.5927e-05 | 2.9086e-09 | 2.9091e-11 | 1.5927e-07 | 2.9086e-11 | 1 | 1 | 1 | 1 | 1 | 1
Am-244m |  | 3.6364e-07 | 0.0009025 | 0.00031612 | 3.6307e-07 | 1 | 1 | 1 | 1 | 0.00031612 | 0.0007456 | 0.00061462 | 0.00037935 | 0.0038125 | 1 | 1 | 1 | 1 | 1 | 2.9091e-09 | 1.5927e-05 | 2.9086e-09 | 2.9091e-11 | 1.5927e-07 | 2.9086e-11 | 1 | 1 | 1 | 1 | 1 | 1
Am-245 |  | 3.6364e-07 | 0.0009025 | 0.0014241 | 3.634e-07 | 1 | 1 | 1 | 1 | 0.0014241 | 0.0023421 | 0.0020702 | 0.0015405 | 0.0064973 | 1 | 1 | 1 | 1 | 0.99981 | 2.9091e-09 | 1.5927e-05 | 2.9086e-09 | 2.9091e-11 | 1.5927e-07 | 2.9086e-11 | 1 | 1 | 1 | 1 | 1 | 1
Am-246 |  | 3.6364e-07 | 0.0009025 | 0.00044235 | 3.6319e-07 | 1 | 1 | 1 | 1 | 0.00044235 | 0.00090059 | 0.00077517 | 0.0005117 | 0.002185 | 1 | 1 | 1 | 1 | 1 | 2.9091e-09 | 1.5927e-05 | 2.9086e-09 | 2.9091e-11 | 1.5927e-07 | 2.9086e-11 | 1 | 1 | 1 | 1 | 1 | 1
Am-246m |  | 3.6364e-07 | 0.0009025 | 0.00029499 | 3.6304e-07 | 1 | 1 | 1 | 1 | 0.00029499 | 0.00061348 | 0.00052222 | 0.00035655 | 0.0011553 | 1 | 1 | 1 | 1 | 1 | 2.9091e-09 | 1.5927e-05 | 2.9086e-09 | 2.9091e-11 | 1.5927e-07 | 2.9086e-11 | 1 | 1 | 1 | 1 | 1 | 1
Am-247 |  | 3.6364e-07 | 0.0009025 | 0.0011763 | 3.6338e-07 | 1 | 1 | 1 | 1 | 0.0011763 | 0.0020509 | 0.0018078 | 0.0013258 | 0.0051214 | 1 | 1 | 1 | 1 | 0.99998 | 2.9091e-09 | 1.5927e-05 | 2.9086e-09 | 2.9091e-11 | 1.5927e-07 | 2.9086e-11 | 1 | 1 | 1 | 1 | 1 | 1
Ar-37 |  | 3.6364e-07 | 0.0009025 | . | 3.6349e-07 | 1 | 1 | . | 1 | . | . | . | . | . | . | . | . | . | . | 2.9091e-09 | 1.5927e-05 | 2.9086e-09 | 2.9091e-11 | 1.5927e-07 | 2.9086e-11 | 1 | 1 | 1 | 1 | 1 | 1
Ar-39 |  | 3.6364e-07 | 0.0009025 | 3.5394e-05 | 3.5979e-07 | 1 | 1 | 1 | 1 | 3.5394e-05 | 3.5394e-05 | 3.5394e-05 | 3.5394e-05 | 3.5394e-05 | 1 | 1 | 1 | 1 | 1 | 2.9091e-09 | 1.5927e-05 | 2.9086e-09 | 2.9091e-11 | 1.5927e-07 | 2.9086e-11 | 1 | 1 | 1 | 1 | 1 | 1
Ar-41 |  | 3.6364e-07 | 0.0009025 | 0.0002355 | 3.6293e-07 | 1 | 1 | 1 | 1 | 0.0002355 | 0.00052036 | 0.00043706 | 0.00030466 | 0.00090792 | 1 | 1 | 1 | 1 | 1 | 2.9091e-09 | 1.5927e-05 | 2.9086e-09 | 2.9091e-11 | 1.5927e-07 | 2.9086e-11 | 1 | 1 | 1 | 1 | 1 | 1
Ar-42 |  | 3.6364e-07 | 0.0009025 | 3.5394e-05 | 3.5979e-07 | 1 | 1 | 1 | 1 | 3.5394e-05 | 3.5394e-05 | 3.5394e-05 | 3.5394e-05 | 3.5394e-05 | 1 | 1 | 1 | 1 | 1 | 2.9091e-09 | 1.5927e-05 | 2.9086e-09 | 2.9091e-11 | 1.5927e-07 | 2.9086e-11 | 1 | 1 | 1 | 1 | 1 | 1
Ar-42+D |  | 3.6364e-07 | 0.0009025 | 0.00023255 | 3.6292e-07 | 1 | 1 | 1 | 1 | 0.00023255 | 0.00048481 | 0.00039779 | 0.00028157 | 0.00085941 | 1 | 1 | 1 | 1 | 1 | 2.9091e-09 | 1.5927e-05 | 2.9086e-09 | 2.9091e-11 | 1.5927e-07 | 2.9086e-11 | 1 | 1 | 1 | 1 | 1 | 1
Ar-42+E |  | 3.6364e-07 | 0.0009025 | 0.00023255 | 3.6292e-07 | 1 | 1 | 1 | 1 | 0.00023255 | 0.00048481 | 0.00039779 | 0.00028157 | 0.00085941 | 1 | 1 | 1 | 1 | 1 | 2.9091e-09 | 1.5927e-05 | 2.9086e-09 | 2.9091e-11 | 1.5927e-07 | 2.9086e-11 | 1 | 1 | 1 | 1 | 1 | 1
Ar-43 |  | 3.6364e-07 | 0.0009025 | 0.00023284 | 3.6292e-07 | 1 | 1 | 1 | 1 | 0.00023284 | 0.00049661 | 0.00041685 | 0.00028683 | 0.00088575 | 1 | 1 | 1 | 1 | 1 | 2.9091e-09 | 1.5927e-05 | 2.9086e-09 | 2.9091e-11 | 1.5927e-07 | 2.9086e-11 | 1 | 1 | 1 | 1 | 1 | 1
Ar-44 |  | 3.6364e-07 | 0.0009025 | 0.00023024 | 3.6292e-07 | 1 | 1 | 1 | 1 | 0.00023024 | 0.00048076 | 0.00039747 | 0.00028012 | 0.0008572 | 1 | 1 | 1 | 1 | 1 | 2.9091e-09 | 1.5927e-05 | 2.9086e-09 | 2.9091e-11 | 1.5927e-07 | 2.9086e-11 | 1 | 1 | 1 | 1 | 1 | 1
As-68 |  | 3.6364e-07 | 0.0009025 | 0.00025221 | 3.6297e-07 | 1 | 1 | 1 | 1 | 0.00025221 | 0.00053102 | 0.00044405 | 0.00030598 | 0.00094175 | 1 | 1 | 1 | 1 | 1 | 2.9091e-09 | 1.5927e-05 | 2.9086e-09 | 2.9091e-11 | 1.5927e-07 | 2.9086e-11 | 1 | 1 | 1 | 1 | 1 | 1
As-69 |  | 3.6364e-07 | 0.0009025 | 0.00027857 | 3.6302e-07 | 1 | 1 | 1 | 1 | 0.00027857 | 0.00060334 | 0.00050501 | 0.00034705 | 0.0011376 | 1 | 1 | 1 | 1 | 1 | 2.9091e-09 | 1.5927e-05 | 2.9086e-09 | 2.9091e-11 | 1.5927e-07 | 2.9086e-11 | 1 | 1 | 1 | 1 | 1 | 1
As-70 |  | 3.6364e-07 | 0.0009025 | 0.00026198 | 3.6299e-07 | 1 | 1 | 1 | 1 | 0.00026198 | 0.00054519 | 0.00046214 | 0.00031744 | 0.00096823 | 1 | 1 | 1 | 1 | 1 | 2.9091e-09 | 1.5927e-05 | 2.9086e-09 | 2.9091e-11 | 1.5927e-07 | 2.9086e-11 | 1 | 1 | 1 | 1 | 1 | 1
As-71 |  | 3.6364e-07 | 0.0009025 | 0.00054576 | 3.6325e-07 | 1 | 1 | 1 | 1 | 0.00054576 | 0.001094 | 0.00093907 | 0.00065244 | 0.002475 | 1 | 1 | 1 | 1 | 1 | 2.9091e-09 | 1.5927e-05 | 2.9086e-09 | 2.9091e-11 | 1.5927e-07 | 2.9086e-11 | 1 | 1 | 1 | 1 | 1 | 1
As-72 |  | 3.6364e-07 | 0.0009025 | 0.00029748 | 3.6305e-07 | 1 | 1 | 1 | 1 | 0.00029748 | 0.00062761 | 0.00053447 | 0.00036271 | 0.0011189 | 1 | 1 | 1 | 1 | 1 | 2.9091e-09 | 1.5927e-05 | 2.9086e-09 | 2.9091e-11 | 1.5927e-07 | 2.9086e-11 | 1 | 1 | 1 | 1 | 1 | 1
As-73 |  | 3.6364e-07 | 0.0009025 | 0.88554 | 3.6349e-07 | 1 | 1 | 0.060808 | 1 | 0.88554 | 1.4075 | 1.2951 | 0.77941 | 43.3641 | 0.060808 | 0.038701 | 0.04199 | 0.068797 | 0.0012811 | 2.9091e-09 | 1.5927e-05 | 2.9086e-09 | 2.9091e-11 | 1.5927e-07 | 2.9086e-11 | 1 | 1 | 1 | 1 | 1 | 1
As-74 |  | 3.6364e-07 | 0.0009025 | 0.00043882 | 3.6319e-07 | 1 | 1 | 1 | 1 | 0.00043882 | 0.00082267 | 0.00072528 | 0.00049085 | 0.0015435 | 1 | 1 | 1 | 1 | 1 | 2.9091e-09 | 1.5927e-05 | 2.9086e-09 | 2.9091e-11 | 1.5927e-07 | 2.9086e-11 | 1 | 1 | 1 | 1 | 1 | 1
As-76 |  | 3.6364e-07 | 0.0009025 | 0.0003587 | 3.6312e-07 | 1 | 1 | 1 | 1 | 0.0003587 | 0.00072602 | 0.00062792 | 0.00043277 | 0.0012572 | 1 | 1 | 1 | 1 | 1 | 2.9091e-09 | 1.5927e-05 | 2.9086e-09 | 2.9091e-11 | 1.5927e-07 | 2.9086e-11 | 1 | 1 | 1 | 1 | 1 | 1
As-77 |  | 3.6364e-07 | 0.0009025 | 0.00078891 | 3.6332e-07 | 1 | 1 | 1 | 1 | 0.00078891 | 0.0012933 | 0.0011322 | 0.00087145 | 0.0021315 | 1 | 1 | 1 | 1 | 1 | 2.9091e-09 | 1.5927e-05 | 2.9086e-09 | 2.9091e-11 | 1.5927e-07 | 2.9086e-11 | 1 | 1 | 1 | 1 | 1 | 1
As-78 |  | 3.6364e-07 | 0.0009025 | 0.00027591 | 3.6301e-07 | 1 | 1 | 1 | 1 | 0.00027591 | 0.00058336 | 0.00049572 | 0.00033599 | 0.0010216 | 1 | 1 | 1 | 1 | 1 | 2.9091e-09 | 1.5927e-05 | 2.9086e-09 | 2.9091e-11 | 1.5927e-07 | 2.9086e-11 | 1 | 1 | 1 | 1 | 1 | 1
As-79 |  | 3.6364e-07 | 0.0009025 | 0.00039287 | 3.6315e-07 | 1 | 1 | 1 | 1 | 0.00039287 | 0.00080976 | 0.00070068 | 0.00051004 | 0.001419 | 1 | 1 | 1 | 1 | 1 | 2.9091e-09 | 1.5927e-05 | 2.9086e-09 | 2.9091e-11 | 1.5927e-07 | 2.9086e-11 | 1 | 1 | 1 | 1 | 1 | 1
At-204 |  | 3.6364e-07 | 0.0009025 | 0.00042313 | 3.6318e-07 | 1 | 1 | 1 | 1 | 0.00042313 | 0.00084471 | 0.00073221 | 0.00051207 | 0.0015134 | 1 | 1 | 1 | 1 | 1 | 2.9091e-09 | 1.5927e-05 | 2.9086e-09 | 2.9091e-11 | 1.5927e-07 | 2.9086e-11 | 1 | 1 | 1 | 1 | 1 | 1
At-205 |  | 3.6364e-07 | 0.0009025 | 0.00032161 | 3.6308e-07 | 1 | 1 | 1 | 1 | 0.00032161 | 0.00069567 | 0.00059036 | 0.00039279 | 0.0013334 | 1 | 1 | 1 | 1 | 1 | 2.9091e-09 | 1.5927e-05 | 2.9086e-09 | 2.9091e-11 | 1.5927e-07 | 2.9086e-11 | 1 | 1 | 1 | 1 | 1 | 1
At-206 |  | 3.6364e-07 | 0.0009025 | 0.00036472 | 3.6313e-07 | 1 | 1 | 1 | 1 | 0.00036472 | 0.00075994 | 0.00064939 | 0.00045217 | 0.0013721 | 1 | 1 | 1 | 1 | 1 | 2.9091e-09 | 1.5927e-05 | 2.9086e-09 | 2.9091e-11 | 1.5927e-07 | 2.9086e-11 | 1 | 1 | 1 | 1 | 1 | 1
At-207 |  | 3.6364e-07 | 0.0009025 | 0.00028996 | 3.6303e-07 | 1 | 1 | 1 | 1 | 0.00028996 | 0.00062338 | 0.00052946 | 0.00035729 | 0.0011705 | 1 | 1 | 1 | 1 | 1 | 2.9091e-09 | 1.5927e-05 | 2.9086e-09 | 2.9091e-11 | 1.5927e-07 | 2.9086e-11 | 1 | 1 | 1 | 1 | 1 | 1
At-208 |  | 3.6364e-07 | 0.0009025 | 0.0003248 | 3.6308e-07 | 1 | 1 | 1 | 1 | 0.0003248 | 0.00067597 | 0.00057919 | 0.00038686 | 0.0012308 | 1 | 1 | 1 | 1 | 1 | 2.9091e-09 | 1.5927e-05 | 2.9086e-09 | 2.9091e-11 | 1.5927e-07 | 2.9086e-11 | 1 | 1 | 1 | 1 | 1 | 1
At-209 |  | 3.6364e-07 | 0.0009025 | 0.00036222 | 3.6313e-07 | 1 | 1 | 1 | 1 | 0.00036222 | 0.00076198 | 0.00064769 | 0.00044203 | 0.0014117 | 1 | 1 | 1 | 1 | 1 | 2.9091e-09 | 1.5927e-05 | 2.9086e-09 | 2.9091e-11 | 1.5927e-07 | 2.9086e-11 | 1 | 1 | 1 | 1 | 1 | 1
At-210 |  | 3.6364e-07 | 0.0009025 | 0.00025948 | 3.6298e-07 | 1 | 1 | 1 | 1 | 0.00025948 | 0.00055937 | 0.00046708 | 0.000322 | 0.0010289 | 1 | 1 | 1 | 1 | 1 | 2.9091e-09 | 1.5927e-05 | 2.9086e-09 | 2.9091e-11 | 1.5927e-07 | 2.9086e-11 | 1 | 1 | 1 | 1 | 1 | 1
At-211 |  | 3.6364e-07 | 0.0009025 | 0.0024591 | 3.6344e-07 | 1 | 1 | 1 | 1 | 0.0024591 | 0.0086408 | 0.0073253 | 0.0038747 | 0.03783 | 1 | 0.99839 | 0.99949 | 1 | 0.76974 | 2.9091e-09 | 1.5927e-05 | 2.9086e-09 | 2.9091e-11 | 1.5927e-07 | 2.9086e-11 | 1 | 1 | 1 | 1 | 1 | 1
At-211+D |  | 3.6364e-07 | 0.0009025 | 0.0011003 | 3.6337e-07 | 1 | 1 | 1 | 1 | 0.0011003 | 0.0036966 | 0.0030285 | 0.0015621 | 0.015 | 1 | 1 | 1 | 1 | 0.97536 | 2.9091e-09 | 1.5927e-05 | 2.9086e-09 | 2.9091e-11 | 1.5927e-07 | 2.9086e-11 | 1 | 1 | 1 | 1 | 1 | 1
At-211+E |  | 3.6364e-07 | 0.0009025 | 0.0011003 | 3.6337e-07 | 1 | 1 | 1 | 1 | 0.0011003 | 0.0036966 | 0.0030285 | 0.0015621 | 0.015 | 1 | 1 | 1 | 1 | 0.97536 | 2.9091e-09 | 1.5927e-05 | 2.9086e-09 | 2.9091e-11 | 1.5927e-07 | 2.9086e-11 | 1 | 1 | 1 | 1 | 1 | 1
At-215 |  | 3.6364e-07 | 0.0009025 | 0.00045598 | 3.632e-07 | 1 | 1 | 1 | 1 | 0.00045598 | 0.001043 | 0.00091426 | 0.00073766 | 0.0019331 | 1 | 1 | 1 | 1 | 1 | 2.9091e-09 | 1.5927e-05 | 2.9086e-09 | 2.9091e-11 | 1.5927e-07 | 2.9086e-11 | 1 | 1 | 1 | 1 | 1 | 1
At-216 |  | 3.6364e-07 | 0.0009025 | 0.0015899 | 3.6341e-07 | 1 | 1 | 1 | 1 | 0.0015899 | 0.0036797 | 0.0032081 | 0.0020418 | 0.011046 | 1 | 1 | 1 | 1 | 0.99346 | 2.9091e-09 | 1.5927e-05 | 2.9086e-09 | 2.9091e-11 | 1.5927e-07 | 2.9086e-11 | 1 | 1 | 1 | 1 | 1 | 1
At-217 |  | 3.6364e-07 | 0.0009025 | 0.00075702 | 3.6332e-07 | 1 | 1 | 1 | 1 | 0.00075702 | 0.0013285 | 0.0011634 | 0.00084239 | 0.0024561 | 1 | 1 | 1 | 1 | 1 | 2.9091e-09 | 1.5927e-05 | 2.9086e-09 | 2.9091e-11 | 1.5927e-07 | 2.9086e-11 | 1 | 1 | 1 | 1 | 1 | 1
At-218 |  | 3.6364e-07 | 0.0009025 | 3.5394e-05 | 3.5979e-07 | 1 | 1 | 1 | 1 | 3.5394e-05 | 3.5394e-05 | 3.5394e-05 | 3.5394e-05 | 3.5394e-05 | 1 | 1 | 1 | 1 | 1 | 2.9091e-09 | 1.5927e-05 | 2.9086e-09 | 2.9091e-11 | 1.5927e-07 | 2.9086e-11 | 1 | 1 | 1 | 1 | 1 | 1
At-219 |  | 3.6364e-07 | 0.0009025 | 3.5394e-05 | 3.5979e-07 | 1 | 1 | 1 | 1 | 3.5394e-05 | 3.5394e-05 | 3.5394e-05 | 3.5394e-05 | 3.5394e-05 | 1 | 1 | 1 | 1 | 1 | 2.9091e-09 | 1.5927e-05 | 2.9086e-09 | 2.9091e-11 | 1.5927e-07 | 2.9086e-11 | 1 | 1 | 1 | 1 | 1 | 1
At-220 |  | 3.6364e-07 | 0.0009025 | 0.00066294 | 3.6329e-07 | 1 | 1 | 1 | 1 | 0.00066294 | 0.001189 | 0.0010411 | 0.00078644 | 0.0020344 | 1 | 1 | 1 | 1 | 1 | 2.9091e-09 | 1.5927e-05 | 2.9086e-09 | 2.9091e-11 | 1.5927e-07 | 2.9086e-11 | 1 | 1 | 1 | 1 | 1 | 1
Au-186 |  | 3.6364e-07 | 0.0009025 | 0.00034485 | 3.6311e-07 | 1 | 1 | 1 | 1 | 0.00034485 | 0.00074542 | 0.00062973 | 0.00043337 | 0.0013601 | 1 | 1 | 1 | 1 | 1 | 2.9091e-09 | 1.5927e-05 | 2.9086e-09 | 2.9091e-11 | 1.5927e-07 | 2.9086e-11 | 1 | 1 | 1 | 1 | 1 | 1
Au-187 |  | 3.6364e-07 | 0.0009025 | 0.00025932 | 3.6298e-07 | 1 | 1 | 1 | 1 | 0.00025932 | 0.00057728 | 0.00048131 | 0.00032701 | 0.0011536 | 1 | 1 | 1 | 1 | 1 | 2.9091e-09 | 1.5927e-05 | 2.9086e-09 | 2.9091e-11 | 1.5927e-07 | 2.9086e-11 | 1 | 1 | 1 | 1 | 1 | 1
Au-190 |  | 3.6364e-07 | 0.0009025 | 0.00021571 | 3.6288e-07 | 1 | 1 | 1 | 1 | 0.00021571 | 0.00048426 | 0.00039993 | 0.00027271 | 0.00089846 | 1 | 1 | 1 | 1 | 1 | 2.9091e-09 | 1.5927e-05 | 2.9086e-09 | 2.9091e-11 | 1.5927e-07 | 2.9086e-11 | 1 | 1 | 1 | 1 | 1 | 1
Au-191 |  | 3.6364e-07 | 0.0009025 | 0.00051153 | 3.6323e-07 | 1 | 1 | 1 | 1 | 0.00051153 | 0.0010739 | 0.0009249 | 0.0006454 | 0.0022116 | 1 | 1 | 1 | 1 | 1 | 2.9091e-09 | 1.5927e-05 | 2.9086e-09 | 2.9091e-11 | 1.5927e-07 | 2.9086e-11 | 1 | 1 | 1 | 1 | 1 | 1
Au-192 |  | 3.6364e-07 | 0.0009025 | 0.00023628 | 3.6293e-07 | 1 | 1 | 1 | 1 | 0.00023628 | 0.00051517 | 0.00042855 | 0.00029556 | 0.00096584 | 1 | 1 | 1 | 1 | 1 | 2.9091e-09 | 1.5927e-05 | 2.9086e-09 | 2.9091e-11 | 1.5927e-07 | 2.9086e-11 | 1 | 1 | 1 | 1 | 1 | 1
Au-193 |  | 3.6364e-07 | 0.0009025 | 0.001099 | 3.6337e-07 | 1 | 1 | 1 | 1 | 0.001099 | 0.0024804 | 0.002121 | 0.001397 | 0.0067824 | 1 | 1 | 1 | 1 | 0.99972 | 2.9091e-09 | 1.5927e-05 | 2.9086e-09 | 2.9091e-11 | 1.5927e-07 | 2.9086e-11 | 1 | 1 | 1 | 1 | 1 | 1
Au-193m |  | 3.6364e-07 | 0.0009025 | 0.0010789 | 3.6337e-07 | 1 | 1 | 1 | 1 | 0.0010789 | 0.0016531 | 0.0014618 | 0.0011506 | 0.0037941 | 1 | 1 | 1 | 1 | 1 | 2.9091e-09 | 1.5927e-05 | 2.9086e-09 | 2.9091e-11 | 1.5927e-07 | 2.9086e-11 | 1 | 1 | 1 | 1 | 1 | 1
Au-194 |  | 3.6364e-07 | 0.0009025 | 0.0002842 | 3.6303e-07 | 1 | 1 | 1 | 1 | 0.0002842 | 0.00062749 | 0.00052341 | 0.00036196 | 0.001201 | 1 | 1 | 1 | 1 | 1 | 2.9091e-09 | 1.5927e-05 | 2.9086e-09 | 2.9091e-11 | 1.5927e-07 | 2.9086e-11 | 1 | 1 | 1 | 1 | 1 | 1
Au-195 |  | 3.6364e-07 | 0.0009025 | 0.011228 | 3.6348e-07 | 1 | 1 | 0.9929 | 1 | 0.011228 | 0.030393 | 0.027858 | 0.018365 | 0.14726 | 0.9929 | 0.83925 | 0.86388 | 0.95144 | 0.31426 | 2.9091e-09 | 1.5927e-05 | 2.9086e-09 | 2.9091e-11 | 1.5927e-07 | 2.9086e-11 | 1 | 1 | 1 | 1 | 1 | 1
Au-195m |  | 3.6364e-07 | 0.0009025 | 0.0010375 | 3.6336e-07 | 1 | 1 | 1 | 1 | 0.0010375 | 0.0016317 | 0.001443 | 0.0011284 | 0.0037541 | 1 | 1 | 1 | 1 | 1 | 2.9091e-09 | 1.5927e-05 | 2.9086e-09 | 2.9091e-11 | 1.5927e-07 | 2.9086e-11 | 1 | 1 | 1 | 1 | 1 | 1
Au-196 |  | 3.6364e-07 | 0.0009025 | 0.00058212 | 3.6326e-07 | 1 | 1 | 1 | 1 | 0.00058212 | 0.0012533 | 0.0010949 | 0.00083346 | 0.0024762 | 1 | 1 | 1 | 1 | 1 | 2.9091e-09 | 1.5927e-05 | 2.9086e-09 | 2.9091e-11 | 1.5927e-07 | 2.9086e-11 | 1 | 1 | 1 | 1 | 1 | 1
Au-196m |  | 3.6364e-07 | 0.0009025 | 0.0017571 | 3.6341e-07 | 1 | 1 | 1 | 1 | 0.0017571 | 0.0029968 | 0.0026691 | 0.0019622 | 0.0097773 | 1 | 1 | 1 | 1 | 0.99659 | 2.9091e-09 | 1.5927e-05 | 2.9086e-09 | 2.9091e-11 | 1.5927e-07 | 2.9086e-11 | 1 | 1 | 1 | 1 | 1 | 1
Au-198 |  | 3.6364e-07 | 0.0009025 | 0.00045377 | 3.632e-07 | 1 | 1 | 1 | 1 | 0.00045377 | 0.00099802 | 0.00087224 | 0.00070887 | 0.001782 | 1 | 1 | 1 | 1 | 1 | 2.9091e-09 | 1.5927e-05 | 2.9086e-09 | 2.9091e-11 | 1.5927e-07 | 2.9086e-11 | 1 | 1 | 1 | 1 | 1 | 1
Au-198m |  | 3.6364e-07 | 0.0009025 | 0.0013767 | 3.6339e-07 | 1 | 1 | 1 | 1 | 0.0013767 | 0.0022114 | 0.0019666 | 0.0015325 | 0.004698 | 1 | 1 | 1 | 1 | 0.99999 | 2.9091e-09 | 1.5927e-05 | 2.9086e-09 | 2.9091e-11 | 1.5927e-07 | 2.9086e-11 | 1 | 1 | 1 | 1 | 1 | 1
Au-199 |  | 3.6364e-07 | 0.0009025 | 0.0019348 | 3.6342e-07 | 1 | 1 | 1 | 1 | 0.0019348 | 0.0029081 | 0.0026283 | 0.0020356 | 0.0063508 | 1 | 1 | 1 | 1 | 0.99984 | 2.9091e-09 | 1.5927e-05 | 2.9086e-09 | 2.9091e-11 | 1.5927e-07 | 2.9086e-11 | 1 | 1 | 1 | 1 | 1 | 1
Au-200 |  | 3.6364e-07 | 0.0009025 | 0.00027471 | 3.6301e-07 | 1 | 1 | 1 | 1 | 0.00027471 | 0.00062242 | 0.00051973 | 0.00037045 | 0.0010891 | 1 | 1 | 1 | 1 | 1 | 2.9091e-09 | 1.5927e-05 | 2.9086e-09 | 2.9091e-11 | 1.5927e-07 | 2.9086e-11 | 1 | 1 | 1 | 1 | 1 | 1
Au-200m |  | 3.6364e-07 | 0.0009025 | 0.00047793 | 3.6321e-07 | 1 | 1 | 1 | 1 | 0.00047793 | 0.00093548 | 0.00080928 | 0.00058045 | 0.0016283 | 1 | 1 | 1 | 1 | 1 | 2.9091e-09 | 1.5927e-05 | 2.9086e-09 | 2.9091e-11 | 1.5927e-07 | 2.9086e-11 | 1 | 1 | 1 | 1 | 1 | 1
Au-201 |  | 3.6364e-07 | 0.0009025 | 0.00048407 | 3.6322e-07 | 1 | 1 | 1 | 1 | 0.00048407 | 0.00094528 | 0.00082473 | 0.00057613 | 0.0021473 | 1 | 1 | 1 | 1 | 1 | 2.9091e-09 | 1.5927e-05 | 2.9086e-09 | 2.9091e-11 | 1.5927e-07 | 2.9086e-11 | 1 | 1 | 1 | 1 | 1 | 1
Au-202 |  | 3.6364e-07 | 0.0009025 | 0.00030243 | 3.6305e-07 | 1 | 1 | 1 | 1 | 0.00030243 | 0.00065922 | 0.00055718 | 0.00039452 | 0.0011608 | 1 | 1 | 1 | 1 | 1 | 2.9091e-09 | 1.5927e-05 | 2.9086e-09 | 2.9091e-11 | 1.5927e-07 | 2.9086e-11 | 1 | 1 | 1 | 1 | 1 | 1
Ba-124 |  | 3.6364e-07 | 0.0009025 | 0.00037215 | 3.6314e-07 | 1 | 1 | 1 | 1 | 0.00037215 | 0.00081387 | 0.00068468 | 0.00045231 | 0.0016584 | 1 | 1 | 1 | 1 | 1 | 2.9091e-09 | 1.5927e-05 | 2.9086e-09 | 2.9091e-11 | 1.5927e-07 | 2.9086e-11 | 1 | 1 | 1 | 1 | 1 | 1
Ba-126 |  | 3.6364e-07 | 0.0009025 | 0.00037799 | 3.6314e-07 | 1 | 1 | 1 | 1 | 0.00037799 | 0.00078893 | 0.00067137 | 0.00045449 | 0.0015093 | 1 | 1 | 1 | 1 | 1 | 2.9091e-09 | 1.5927e-05 | 2.9086e-09 | 2.9091e-11 | 1.5927e-07 | 2.9086e-11 | 1 | 1 | 1 | 1 | 1 | 1
Ba-127 |  | 3.6364e-07 | 0.0009025 | 0.00028689 | 3.6303e-07 | 1 | 1 | 1 | 1 | 0.00028689 | 0.00068576 | 0.00055986 | 0.00035315 | 0.0015207 | 1 | 1 | 1 | 1 | 1 | 2.9091e-09 | 1.5927e-05 | 2.9086e-09 | 2.9091e-11 | 1.5927e-07 | 2.9086e-11 | 1 | 1 | 1 | 1 | 1 | 1
Ba-128 |  | 3.6364e-07 | 0.0009025 | 0.0011006 | 3.6337e-07 | 1 | 1 | 1 | 1 | 0.0011006 | 0.0022762 | 0.001903 | 0.0011447 | 0.0071299 | 1 | 1 | 1 | 1 | 0.99959 | 2.9091e-09 | 1.5927e-05 | 2.9086e-09 | 2.9091e-11 | 1.5927e-07 | 2.9086e-11 | 1 | 1 | 1 | 1 | 1 | 1
Ba-129 |  | 3.6364e-07 | 0.0009025 | 0.00035417 | 3.6312e-07 | 1 | 1 | 1 | 1 | 0.00035417 | 0.0008441 | 0.00068835 | 0.00042512 | 0.0020807 | 1 | 1 | 1 | 1 | 1 | 2.9091e-09 | 1.5927e-05 | 2.9086e-09 | 2.9091e-11 | 1.5927e-07 | 2.9086e-11 | 1 | 1 | 1 | 1 | 1 | 1
Ba-129m |  | 3.6364e-07 | 0.0009025 | 0.00032693 | 3.6309e-07 | 1 | 1 | 1 | 1 | 0.00032693 | 0.00069433 | 0.00058786 | 0.00040572 | 0.0012792 | 1 | 1 | 1 | 1 | 1 | 2.9091e-09 | 1.5927e-05 | 2.9086e-09 | 2.9091e-11 | 1.5927e-07 | 2.9086e-11 | 1 | 1 | 1 | 1 | 1 | 1
Ba-131 |  | 3.6364e-07 | 0.0009025 | 0.00056747 | 3.6326e-07 | 1 | 1 | 1 | 1 | 0.00056747 | 0.0011226 | 0.00097358 | 0.00069181 | 0.0022538 | 1 | 1 | 1 | 1 | 1 | 2.9091e-09 | 1.5927e-05 | 2.9086e-09 | 2.9091e-11 | 1.5927e-07 | 2.9086e-11 | 1 | 1 | 1 | 1 | 1 | 1
Ba-131m |  | 3.6364e-07 | 0.0009025 | 0.0056207 | 3.6347e-07 | 1 | 1 | 0.99995 | 1 | 0.0056207 | 0.008175 | 0.0073738 | 0.0051057 | 0.022844 | 0.99995 | 0.99888 | 0.99947 | 0.99998 | 0.91214 | 2.9091e-09 | 1.5927e-05 | 2.9086e-09 | 2.9091e-11 | 1.5927e-07 | 2.9086e-11 | 1 | 1 | 1 | 1 | 1 | 1
Ba-133 |  | 3.6364e-07 | 0.0009025 | 0.00063904 | 3.6328e-07 | 1 | 1 | 1 | 1 | 0.00063904 | 0.0013955 | 0.0012018 | 0.00087798 | 0.0029744 | 1 | 1 | 1 | 1 | 1 | 2.9091e-09 | 1.5927e-05 | 2.9086e-09 | 2.9091e-11 | 1.5927e-07 | 2.9086e-11 | 1 | 1 | 1 | 1 | 1 | 1
Ba-133m |  | 3.6364e-07 | 0.0009025 | 0.0010424 | 3.6336e-07 | 1 | 1 | 1 | 1 | 0.0010424 | 0.001969 | 0.0016723 | 0.0010878 | 0.0062447 | 1 | 1 | 1 | 1 | 0.99986 | 2.9091e-09 | 1.5927e-05 | 2.9086e-09 | 2.9091e-11 | 1.5927e-07 | 2.9086e-11 | 1 | 1 | 1 | 1 | 1 | 1
Ba-135m |  | 3.6364e-07 | 0.0009025 | 0.0011135 | 3.6337e-07 | 1 | 1 | 1 | 1 | 0.0011135 | 0.0020954 | 0.0017785 | 0.0011449 | 0.0058488 | 1 | 1 | 1 | 1 | 0.99993 | 2.9091e-09 | 1.5927e-05 | 2.9086e-09 | 2.9091e-11 | 1.5927e-07 | 2.9086e-11 | 1 | 1 | 1 | 1 | 1 | 1
Ba-137m |  | 3.6364e-07 | 0.0009025 | 0.00040881 | 3.6317e-07 | 1 | 1 | 1 | 1 | 0.00040881 | 0.00078716 | 0.00069265 | 0.00046049 | 0.0013502 | 1 | 1 | 1 | 1 | 1 | 2.9091e-09 | 1.5927e-05 | 2.9086e-09 | 2.9091e-11 | 1.5927e-07 | 2.9086e-11 | 1 | 1 | 1 | 1 | 1 | 1
Ba-139 |  | 3.6364e-07 | 0.0009025 | 0.0010384 | 3.6336e-07 | 1 | 1 | 1 | 1 | 0.0010384 | 0.0019402 | 0.0016877 | 0.0011846 | 0.0032688 | 1 | 1 | 1 | 1 | 1 | 2.9091e-09 | 1.5927e-05 | 2.9086e-09 | 2.9091e-11 | 1.5927e-07 | 2.9086e-11 | 1 | 1 | 1 | 1 | 1 | 1
Ba-140 |  | 3.6364e-07 | 0.0009025 | 0.0005178 | 3.6323e-07 | 1 | 1 | 1 | 1 | 0.0005178 | 0.00098959 | 0.00086299 | 0.00061548 | 0.0020968 | 1 | 1 | 1 | 1 | 1 | 2.9091e-09 | 1.5927e-05 | 2.9086e-09 | 2.9091e-11 | 1.5927e-07 | 2.9086e-11 | 1 | 1 | 1 | 1 | 1 | 1
Ba-141 |  | 3.6364e-07 | 0.0009025 | 0.00035593 | 3.6312e-07 | 1 | 1 | 1 | 1 | 0.00035593 | 0.00074825 | 0.00063382 | 0.00044259 | 0.0012909 | 1 | 1 | 1 | 1 | 1 | 2.9091e-09 | 1.5927e-05 | 2.9086e-09 | 2.9091e-11 | 1.5927e-07 | 2.9086e-11 | 1 | 1 | 1 | 1 | 1 | 1
Ba-142 |  | 3.6364e-07 | 0.0009025 | 0.00031386 | 3.6307e-07 | 1 | 1 | 1 | 1 | 0.00031386 | 0.00066061 | 0.00056034 | 0.00038722 | 0.0011728 | 1 | 1 | 1 | 1 | 1 | 2.9091e-09 | 1.5927e-05 | 2.9086e-09 | 2.9091e-11 | 1.5927e-07 | 2.9086e-11 | 1 | 1 | 1 | 1 | 1 | 1
Be-10 |  | 3.6364e-07 | 0.0009025 | 3.5394e-05 | 3.5979e-07 | 1 | 1 | 1 | 1 | 3.5394e-05 | 3.5394e-05 | 3.5394e-05 | 3.5394e-05 | 3.5394e-05 | 1 | 1 | 1 | 1 | 1 | 2.9091e-09 | 1.5927e-05 | 2.9086e-09 | 2.9091e-11 | 1.5927e-07 | 2.9086e-11 | 1 | 1 | 1 | 1 | 1 | 1
Be-7 |  | 3.6364e-07 | 0.0009025 | 0.00049041 | 3.6322e-07 | 1 | 1 | 1 | 1 | 0.00049041 | 0.00094021 | 0.00082388 | 0.00062368 | 0.0016502 | 1 | 1 | 1 | 1 | 1 | 2.9091e-09 | 1.5927e-05 | 2.9086e-09 | 2.9091e-11 | 1.5927e-07 | 2.9086e-11 | 1 | 1 | 1 | 1 | 1 | 1
Bi-197 |  | 3.6364e-07 | 0.0009025 | 0.00028662 | 3.6303e-07 | 1 | 1 | 1 | 1 | 0.00028662 | 0.00061097 | 0.00051796 | 0.0003507 | 0.0011634 | 1 | 1 | 1 | 1 | 1 | 2.9091e-09 | 1.5927e-05 | 2.9086e-09 | 2.9091e-11 | 1.5927e-07 | 2.9086e-11 | 1 | 1 | 1 | 1 | 1 | 1
Bi-200 |  | 3.6364e-07 | 0.0009025 | 0.00037484 | 3.6314e-07 | 1 | 1 | 1 | 1 | 0.00037484 | 0.00077334 | 0.00066274 | 0.0004708 | 0.0014212 | 1 | 1 | 1 | 1 | 1 | 2.9091e-09 | 1.5927e-05 | 2.9086e-09 | 2.9091e-11 | 1.5927e-07 | 2.9086e-11 | 1 | 1 | 1 | 1 | 1 | 1
Bi-201 |  | 3.6364e-07 | 0.0009025 | 0.00026521 | 3.6299e-07 | 1 | 1 | 1 | 1 | 0.00026521 | 0.00057043 | 0.00047886 | 0.00032628 | 0.0010744 | 1 | 1 | 1 | 1 | 1 | 2.9091e-09 | 1.5927e-05 | 2.9086e-09 | 2.9091e-11 | 1.5927e-07 | 2.9086e-11 | 1 | 1 | 1 | 1 | 1 | 1
Bi-202 |  | 3.6364e-07 | 0.0009025 | 0.00032551 | 3.6308e-07 | 1 | 1 | 1 | 1 | 0.00032551 | 0.00068282 | 0.00058345 | 0.00040122 | 0.0012463 | 1 | 1 | 1 | 1 | 1 | 2.9091e-09 | 1.5927e-05 | 2.9086e-09 | 2.9091e-11 | 1.5927e-07 | 2.9086e-11 | 1 | 1 | 1 | 1 | 1 | 1
Bi-203 |  | 3.6364e-07 | 0.0009025 | 0.00025638 | 3.6298e-07 | 1 | 1 | 1 | 1 | 0.00025638 | 0.00054783 | 0.00045966 | 0.00031441 | 0.0010163 | 1 | 1 | 1 | 1 | 1 | 2.9091e-09 | 1.5927e-05 | 2.9086e-09 | 2.9091e-11 | 1.5927e-07 | 2.9086e-11 | 1 | 1 | 1 | 1 | 1 | 1
Bi-204 |  | 3.6364e-07 | 0.0009025 | 0.00030334 | 3.6305e-07 | 1 | 1 | 1 | 1 | 0.00030334 | 0.00064247 | 0.00054854 | 0.00037501 | 0.0011773 | 1 | 1 | 1 | 1 | 1 | 2.9091e-09 | 1.5927e-05 | 2.9086e-09 | 2.9091e-11 | 1.5927e-07 | 2.9086e-11 | 1 | 1 | 1 | 1 | 1 | 1
Bi-205 |  | 3.6364e-07 | 0.0009025 | 0.00025929 | 3.6298e-07 | 1 | 1 | 1 | 1 | 0.00025929 | 0.00054888 | 0.00045935 | 0.00031469 | 0.0010424 | 1 | 1 | 1 | 1 | 1 | 2.9091e-09 | 1.5927e-05 | 2.9086e-09 | 2.9091e-11 | 1.5927e-07 | 2.9086e-11 | 1 | 1 | 1 | 1 | 1 | 1
Bi-206 |  | 3.6364e-07 | 0.0009025 | 0.00031585 | 3.6307e-07 | 1 | 1 | 1 | 1 | 0.00031585 | 0.00066349 | 0.00056007 | 0.00038597 | 0.0012103 | 1 | 1 | 1 | 1 | 1 | 2.9091e-09 | 1.5927e-05 | 2.9086e-09 | 2.9091e-11 | 1.5927e-07 | 2.9086e-11 | 1 | 1 | 1 | 1 | 1 | 1
Bi-207 |  | 3.6364e-07 | 0.0009025 | 0.00032419 | 3.6308e-07 | 1 | 1 | 1 | 1 | 0.00032419 | 0.00067207 | 0.00057308 | 0.00038905 | 0.0012525 | 1 | 1 | 1 | 1 | 1 | 2.9091e-09 | 1.5927e-05 | 2.9086e-09 | 2.9091e-11 | 1.5927e-07 | 2.9086e-11 | 1 | 1 | 1 | 1 | 1 | 1
Bi-208 |  | 3.6364e-07 | 0.0009025 | 0.00016967 | 3.6271e-07 | 1 | 1 | 1 | 1 | 0.00016967 | 0.00036459 | 0.00029982 | 0.00020822 | 0.00070413 | 1 | 1 | 1 | 1 | 1 | 2.9091e-09 | 1.5927e-05 | 2.9086e-09 | 2.9091e-11 | 1.5927e-07 | 2.9086e-11 | 1 | 1 | 1 | 1 | 1 | 1
Bi-210 |  | 3.6364e-07 | 0.0009025 | 0.00086388 | 3.6334e-07 | 1 | 1 | 1 | 1 | 0.00086388 | 0.0014445 | 0.0012602 | 0.00098744 | 0.0024863 | 1 | 1 | 1 | 1 | 1 | 2.9091e-09 | 1.5927e-05 | 2.9086e-09 | 2.9091e-11 | 1.5927e-07 | 2.9086e-11 | 1 | 1 | 1 | 1 | 1 | 1
Bi-210m |  | 3.6364e-07 | 0.0009025 | 0.00079515 | 3.6332e-07 | 1 | 1 | 1 | 1 | 0.00079515 | 0.0013443 | 0.0011751 | 0.00090146 | 0.0022751 | 1 | 1 | 1 | 1 | 1 | 2.9091e-09 | 1.5927e-05 | 2.9086e-09 | 2.9091e-11 | 1.5927e-07 | 2.9086e-11 | 1 | 1 | 1 | 1 | 1 | 1
Bi-210m+D |  | 3.6364e-07 | 0.0009025 | 0.00078823 | 3.6332e-07 | 1 | 1 | 1 | 1 | 0.00078823 | 0.0013444 | 0.0011752 | 0.00090142 | 0.0022827 | 1 | 1 | 1 | 1 | 1 | 2.9091e-09 | 1.5927e-05 | 2.9086e-09 | 2.9091e-11 | 1.5927e-07 | 2.9086e-11 | 1 | 1 | 1 | 1 | 1 | 1
Bi-210m+E |  | 3.6364e-07 | 0.0009025 | 0.00078823 | 3.6332e-07 | 1 | 1 | 1 | 1 | 0.00078823 | 0.0013444 | 0.0011752 | 0.00090142 | 0.0022827 | 1 | 1 | 1 | 1 | 1 | 2.9091e-09 | 1.5927e-05 | 2.9086e-09 | 2.9091e-11 | 1.5927e-07 | 2.9086e-11 | 1 | 1 | 1 | 1 | 1 | 1
Bi-211 |  | 3.6364e-07 | 0.0009025 | 0.00057661 | 3.6326e-07 | 1 | 1 | 1 | 1 | 0.00057661 | 0.0011795 | 0.0010379 | 0.0008165 | 0.0021402 | 1 | 1 | 1 | 1 | 1 | 2.9091e-09 | 1.5927e-05 | 2.9086e-09 | 2.9091e-11 | 1.5927e-07 | 2.9086e-11 | 1 | 1 | 1 | 1 | 1 | 1
Bi-212 |  | 3.6364e-07 | 0.0009025 | 0.00030586 | 3.6306e-07 | 1 | 1 | 1 | 1 | 0.00030586 | 0.00063867 | 0.00054021 | 0.00036678 | 0.0013609 | 1 | 1 | 1 | 1 | 1 | 2.9091e-09 | 1.5927e-05 | 2.9086e-09 | 2.9091e-11 | 1.5927e-07 | 2.9086e-11 | 1 | 1 | 1 | 1 | 1 | 1
Bi-212+D |  | 3.6364e-07 | 0.0009025 | 0.00030586 | 3.6306e-07 | 1 | 1 | 1 | 1 | 0.00030586 | 0.00063867 | 0.00054021 | 0.00036678 | 0.0013609 | 1 | 1 | 1 | 1 | 1 | 2.9091e-09 | 1.5927e-05 | 2.9086e-09 | 2.9091e-11 | 1.5927e-07 | 2.9086e-11 | 1 | 1 | 1 | 1 | 1 | 1
Bi-212+E |  | 3.6364e-07 | 0.0009025 | 0.00030586 | 3.6306e-07 | 1 | 1 | 1 | 1 | 0.00030586 | 0.00063867 | 0.00054021 | 0.00036678 | 0.0013609 | 1 | 1 | 1 | 1 | 1 | 2.9091e-09 | 1.5927e-05 | 2.9086e-09 | 2.9091e-11 | 1.5927e-07 | 2.9086e-11 | 1 | 1 | 1 | 1 | 1 | 1
Bi-212n |  | 3.6364e-07 | 0.0009025 | 3.5394e-05 | 3.5979e-07 | 1 | 1 | 1 | 1 | 3.5394e-05 | 3.5394e-05 | 3.5394e-05 | 3.5394e-05 | 3.5394e-05 | 1 | 1 | 1 | 1 | 1 | 2.9091e-09 | 1.5927e-05 | 2.9086e-09 | 2.9091e-11 | 1.5927e-07 | 2.9086e-11 | 1 | 1 | 1 | 1 | 1 | 1
Bi-213 |  | 3.6364e-07 | 0.0009025 | 0.00046277 | 3.632e-07 | 1 | 1 | 1 | 1 | 0.00046277 | 0.00097114 | 0.00084671 | 0.00065204 | 0.0017579 | 1 | 1 | 1 | 1 | 1 | 2.9091e-09 | 1.5927e-05 | 2.9086e-09 | 2.9091e-11 | 1.5927e-07 | 2.9086e-11 | 1 | 1 | 1 | 1 | 1 | 1
Bi-213+D |  | 3.6364e-07 | 0.0009025 | 0.00046271 | 3.632e-07 | 1 | 1 | 1 | 1 | 0.00046271 | 0.00097104 | 0.00084662 | 0.0006499 | 0.0017577 | 1 | 1 | 1 | 1 | 1 | 2.9091e-09 | 1.5927e-05 | 2.9086e-09 | 2.9091e-11 | 1.5927e-07 | 2.9086e-11 | 1 | 1 | 1 | 1 | 1 | 1
Bi-213+E |  | 3.6364e-07 | 0.0009025 | 0.00046271 | 3.632e-07 | 1 | 1 | 1 | 1 | 0.00046271 | 0.00097104 | 0.00084662 | 0.0006499 | 0.0017577 | 1 | 1 | 1 | 1 | 1 | 2.9091e-09 | 1.5927e-05 | 2.9086e-09 | 2.9091e-11 | 1.5927e-07 | 2.9086e-11 | 1 | 1 | 1 | 1 | 1 | 1
Bi-214 |  | 3.6364e-07 | 0.0009025 | 0.00025165 | 3.6297e-07 | 1 | 1 | 1 | 1 | 0.00025165 | 0.00053217 | 0.00044542 | 0.00030676 | 0.00094225 | 1 | 1 | 1 | 1 | 1 | 2.9091e-09 | 1.5927e-05 | 2.9086e-09 | 2.9091e-11 | 1.5927e-07 | 2.9086e-11 | 1 | 1 | 1 | 1 | 1 | 1
Bi-214+D |  | 3.6364e-07 | 0.0009025 | 0.00025165 | 3.6297e-07 | 1 | 1 | 1 | 1 | 0.00025165 | 0.00053218 | 0.00044611 | 0.00030676 | 0.00094227 | 1 | 1 | 1 | 1 | 1 | 2.9091e-09 | 1.5927e-05 | 2.9086e-09 | 2.9091e-11 | 1.5927e-07 | 2.9086e-11 | 1 | 1 | 1 | 1 | 1 | 1
Bi-214+E |  | 3.6364e-07 | 0.0009025 | 0.00025165 | 3.6297e-07 | 1 | 1 | 1 | 1 | 0.00025165 | 0.00053218 | 0.00044611 | 0.00030676 | 0.00094227 | 1 | 1 | 1 | 1 | 1 | 2.9091e-09 | 1.5927e-05 | 2.9086e-09 | 2.9091e-11 | 1.5927e-07 | 2.9086e-11 | 1 | 1 | 1 | 1 | 1 | 1
Bi-215 |  | 3.6364e-07 | 0.0009025 | 0.00043647 | 3.6319e-07 | 1 | 1 | 1 | 1 | 0.00043647 | 0.00089989 | 0.0007664 | 0.00054135 | 0.0016542 | 1 | 1 | 1 | 1 | 1 | 2.9091e-09 | 1.5927e-05 | 2.9086e-09 | 2.9091e-11 | 1.5927e-07 | 2.9086e-11 | 1 | 1 | 1 | 1 | 1 | 1
Bi-215+D |  | 3.6364e-07 | 0.0009025 | 0.00043652 | 3.6319e-07 | 1 | 1 | 1 | 1 | 0.00043652 | 0.00090434 | 0.00077269 | 0.00054056 | 0.0016486 | 1 | 1 | 1 | 1 | 1 | 2.9091e-09 | 1.5927e-05 | 2.9086e-09 | 2.9091e-11 | 1.5927e-07 | 2.9086e-11 | 1 | 1 | 1 | 1 | 1 | 1
Bi-215+E |  | 3.6364e-07 | 0.0009025 | 0.00043652 | 3.6319e-07 | 1 | 1 | 1 | 1 | 0.00043652 | 0.00090434 | 0.00077269 | 0.00054056 | 0.0016486 | 1 | 1 | 1 | 1 | 1 | 2.9091e-09 | 1.5927e-05 | 2.9086e-09 | 2.9091e-11 | 1.5927e-07 | 2.9086e-11 | 1 | 1 | 1 | 1 | 1 | 1
Bi-216 |  | 3.6364e-07 | 0.0009025 | 0.00046801 | 3.6321e-07 | 1 | 1 | 1 | 1 | 0.00046801 | 0.00090279 | 0.00079355 | 0.00057791 | 0.0015794 | 1 | 1 | 1 | 1 | 1 | 2.9091e-09 | 1.5927e-05 | 2.9086e-09 | 2.9091e-11 | 1.5927e-07 | 2.9086e-11 | 1 | 1 | 1 | 1 | 1 | 1
Bk-245 |  | 3.6364e-07 | 0.0009025 | 0.0014894 | 3.634e-07 | 1 | 1 | 1 | 1 | 0.0014894 | 0.0026922 | 0.0023888 | 0.0017208 | 0.0077762 | 1 | 1 | 1 | 1 | 0.99921 | 2.9091e-09 | 1.5927e-05 | 2.9086e-09 | 2.9091e-11 | 1.5927e-07 | 2.9086e-11 | 1 | 1 | 1 | 1 | 1 | 1
Bk-246 |  | 3.6364e-07 | 0.0009025 | 0.0003376 | 3.631e-07 | 1 | 1 | 1 | 1 | 0.0003376 | 0.00073266 | 0.00062317 | 0.0004125 | 0.0015764 | 1 | 1 | 1 | 1 | 1 | 2.9091e-09 | 1.5927e-05 | 2.9086e-09 | 2.9091e-11 | 1.5927e-07 | 2.9086e-11 | 1 | 1 | 1 | 1 | 1 | 1
Bk-247 |  | 3.6364e-07 | 0.0009025 | 0.0012857 | 3.6339e-07 | 1 | 1 | 1 | 1 | 0.0012857 | 0.0023133 | 0.0020295 | 0.0014606 | 0.0048106 | 1 | 1 | 1 | 1 | 0.99999 | 2.9091e-09 | 1.5927e-05 | 2.9086e-09 | 2.9091e-11 | 1.5927e-07 | 2.9086e-11 | 1 | 1 | 1 | 1 | 1 | 1
Bk-248m |  | 3.6364e-07 | 0.0009025 | 0.00069788 | 3.633e-07 | 1 | 1 | 1 | 1 | 0.00069788 | 0.0015282 | 0.0013037 | 0.0008251 | 0.0054011 | 1 | 1 | 1 | 1 | 0.99997 | 2.9091e-09 | 1.5927e-05 | 2.9086e-09 | 2.9091e-11 | 1.5927e-07 | 2.9086e-11 | 1 | 1 | 1 | 1 | 1 | 1
Bk-249 |  | 3.6364e-07 | 0.0009025 | 0.00075065 | 3.6331e-07 | 1 | 1 | 1 | 1 | 0.00075065 | 0.0014433 | 0.0012659 | 0.00095134 | 0.0029449 | 1 | 1 | 1 | 1 | 1 | 2.9091e-09 | 1.5927e-05 | 2.9086e-09 | 2.9091e-11 | 1.5927e-07 | 2.9086e-11 | 1 | 1 | 1 | 1 | 1 | 1
Bk-250 |  | 3.6364e-07 | 0.0009025 | 0.00030091 | 3.6305e-07 | 1 | 1 | 1 | 1 | 0.00030091 | 0.00060119 | 0.00051288 | 0.00035324 | 0.001127 | 1 | 1 | 1 | 1 | 1 | 2.9091e-09 | 1.5927e-05 | 2.9086e-09 | 2.9091e-11 | 1.5927e-07 | 2.9086e-11 | 1 | 1 | 1 | 1 | 1 | 1
Bk-251 |  | 3.6364e-07 | 0.0009025 | 0.0029926 | 3.6345e-07 | 1 | 1 | 1 | 1 | 0.0029926 | 0.0046293 | 0.0042013 | 0.0031669 | 0.01824 | 1 | 0.99999 | 1 | 1 | 0.95244 | 2.9091e-09 | 1.5927e-05 | 2.9086e-09 | 2.9091e-11 | 1.5927e-07 | 2.9086e-11 | 1 | 1 | 1 | 1 | 1 | 1
Br-72 |  | 3.6364e-07 | 0.0009025 | 0.00026343 | 3.6299e-07 | 1 | 1 | 1 | 1 | 0.00026343 | 0.00056278 | 0.00047317 | 0.00032591 | 0.00099933 | 1 | 1 | 1 | 1 | 1 | 2.9091e-09 | 1.5927e-05 | 2.9086e-09 | 2.9091e-11 | 1.5927e-07 | 2.9086e-11 | 1 | 1 | 1 | 1 | 1 | 1
Br-73 |  | 3.6364e-07 | 0.0009025 | 0.00037735 | 3.6314e-07 | 1 | 1 | 1 | 1 | 0.00037735 | 0.00079409 | 0.00067998 | 0.0004669 | 0.0014475 | 1 | 1 | 1 | 1 | 1 | 2.9091e-09 | 1.5927e-05 | 2.9086e-09 | 2.9091e-11 | 1.5927e-07 | 2.9086e-11 | 1 | 1 | 1 | 1 | 1 | 1
Br-74 |  | 3.6364e-07 | 0.0009025 | 0.00017965 | 3.6276e-07 | 1 | 1 | 1 | 1 | 0.00017965 | 0.00040156 | 0.00032918 | 0.00022008 | 0.00073531 | 1 | 1 | 1 | 1 | 1 | 2.9091e-09 | 1.5927e-05 | 2.9086e-09 | 2.9091e-11 | 1.5927e-07 | 2.9086e-11 | 1 | 1 | 1 | 1 | 1 | 1
Br-74m |  | 3.6364e-07 | 0.0009025 | 0.00022028 | 3.6289e-07 | 1 | 1 | 1 | 1 | 0.00022028 | 0.00048883 | 0.00040604 | 0.00027147 | 0.00087401 | 1 | 1 | 1 | 1 | 1 | 2.9091e-09 | 1.5927e-05 | 2.9086e-09 | 2.9091e-11 | 1.5927e-07 | 2.9086e-11 | 1 | 1 | 1 | 1 | 1 | 1
Br-75 |  | 3.6364e-07 | 0.0009025 | 0.00056908 | 3.6326e-07 | 1 | 1 | 1 | 1 | 0.00056908 | 0.0010666 | 0.00092683 | 0.00069076 | 0.0019175 | 1 | 1 | 1 | 1 | 1 | 2.9091e-09 | 1.5927e-05 | 2.9086e-09 | 2.9091e-11 | 1.5927e-07 | 2.9086e-11 | 1 | 1 | 1 | 1 | 1 | 1
Br-76 |  | 3.6364e-07 | 0.0009025 | 0.00022151 | 3.6289e-07 | 1 | 1 | 1 | 1 | 0.00022151 | 0.00048755 | 0.00040633 | 0.00027654 | 0.00089914 | 1 | 1 | 1 | 1 | 1 | 2.9091e-09 | 1.5927e-05 | 2.9086e-09 | 2.9091e-11 | 1.5927e-07 | 2.9086e-11 | 1 | 1 | 1 | 1 | 1 | 1
Br-76m |  | 3.6364e-07 | 0.0009025 | 0.0016431 | 3.6341e-07 | 1 | 1 | 1 | 1 | 0.0016431 | 0.0074733 | 0.0055958 | 0.0019362 | 0.077132 | 1 | 0.99941 | 0.99995 | 1 | 0.51338 | 2.9091e-09 | 1.5927e-05 | 2.9086e-09 | 2.9091e-11 | 1.5927e-07 | 2.9086e-11 | 1 | 1 | 1 | 1 | 1 | 1
Br-77 |  | 3.6364e-07 | 0.0009025 | 0.0005416 | 3.6325e-07 | 1 | 1 | 1 | 1 | 0.0005416 | 0.0009999 | 0.00086767 | 0.00062997 | 0.0024062 | 1 | 1 | 1 | 1 | 1 | 2.9091e-09 | 1.5927e-05 | 2.9086e-09 | 2.9091e-11 | 1.5927e-07 | 2.9086e-11 | 1 | 1 | 1 | 1 | 1 | 1
Br-77m |  | 3.6364e-07 | 0.0009025 | 0.006151 | 3.6347e-07 | 1 | 1 | 0.99988 | 1 | 0.006151 | 0.0086128 | 0.0078666 | 0.0054209 | 0.097387 | 0.99988 | 0.99842 | 0.99914 | 0.99996 | 0.43473 | 2.9091e-09 | 1.5927e-05 | 2.9086e-09 | 2.9091e-11 | 1.5927e-07 | 2.9086e-11 | 1 | 1 | 1 | 1 | 1 | 1
Br-78 |  | 3.6364e-07 | 0.0009025 | 0.0004176 | 3.6317e-07 | 1 | 1 | 1 | 1 | 0.0004176 | 0.00079439 | 0.00069783 | 0.00046619 | 0.0015027 | 1 | 1 | 1 | 1 | 1 | 2.9091e-09 | 1.5927e-05 | 2.9086e-09 | 2.9091e-11 | 1.5927e-07 | 2.9086e-11 | 1 | 1 | 1 | 1 | 1 | 1
Br-80 |  | 3.6364e-07 | 0.0009025 | 0.00042311 | 3.6318e-07 | 1 | 1 | 1 | 1 | 0.00042311 | 0.00080477 | 0.00070845 | 0.00047248 | 0.0015778 | 1 | 1 | 1 | 1 | 1 | 2.9091e-09 | 1.5927e-05 | 2.9086e-09 | 2.9091e-11 | 1.5927e-07 | 2.9086e-11 | 1 | 1 | 1 | 1 | 1 | 1
Br-80m |  | 3.6364e-07 | 0.0009025 | 272.6381 | 3.6349e-07 | 1 | 1 | 0.00020377 | 1 | 272.6381 | 560.5317 | 548.8624 | 424.9995 | 5296.9844 | 0.00020377 | 9.9111e-05 | 0.00010122 | 0.00013072 | 1.0488e-05 | 2.9091e-09 | 1.5927e-05 | 2.9086e-09 | 2.9091e-11 | 1.5927e-07 | 2.9086e-11 | 1 | 1 | 1 | 1 | 1 | 1
Br-82 |  | 3.6364e-07 | 0.0009025 | 0.00032647 | 3.6309e-07 | 1 | 1 | 1 | 1 | 0.00032647 | 0.00067281 | 0.00057164 | 0.00039019 | 0.0011601 | 1 | 1 | 1 | 1 | 1 | 2.9091e-09 | 1.5927e-05 | 2.9086e-09 | 2.9091e-11 | 1.5927e-07 | 2.9086e-11 | 1 | 1 | 1 | 1 | 1 | 1
Br-82m |  | 3.6364e-07 | 0.0009025 | 0.00047251 | 3.6321e-07 | 1 | 1 | 1 | 1 | 0.00047251 | 0.0018043 | 0.0013555 | 0.00055425 | 0.049174 | 1 | 1 | 1 | 1 | 0.67689 | 2.9091e-09 | 1.5927e-05 | 2.9086e-09 | 2.9091e-11 | 1.5927e-07 | 2.9086e-11 | 1 | 1 | 1 | 1 | 1 | 1
Br-83 |  | 3.6364e-07 | 0.0009025 | 0.00048039 | 3.6322e-07 | 1 | 1 | 1 | 1 | 0.00048039 | 0.0008882 | 0.00077942 | 0.00056243 | 0.0015474 | 1 | 1 | 1 | 1 | 1 | 2.9091e-09 | 1.5927e-05 | 2.9086e-09 | 2.9091e-11 | 1.5927e-07 | 2.9086e-11 | 1 | 1 | 1 | 1 | 1 | 1
Br-84 |  | 3.6364e-07 | 0.0009025 | 0.00019841 | 3.6283e-07 | 1 | 1 | 1 | 1 | 0.00019841 | 0.00043729 | 0.00036058 | 0.000245 | 0.00079436 | 1 | 1 | 1 | 1 | 1 | 2.9091e-09 | 1.5927e-05 | 2.9086e-09 | 2.9091e-11 | 1.5927e-07 | 2.9086e-11 | 1 | 1 | 1 | 1 | 1 | 1
Br-84m |  | 3.6364e-07 | 0.0009025 | 0.00027501 | 3.6301e-07 | 1 | 1 | 1 | 1 | 0.00027501 | 0.00058975 | 0.00049445 | 0.0003472 | 0.0010398 | 1 | 1 | 1 | 1 | 1 | 2.9091e-09 | 1.5927e-05 | 2.9086e-09 | 2.9091e-11 | 1.5927e-07 | 2.9086e-11 | 1 | 1 | 1 | 1 | 1 | 1
Br-85 |  | 3.6364e-07 | 0.0009025 | 0.00029844 | 3.6305e-07 | 1 | 1 | 1 | 1 | 0.00029844 | 0.00061751 | 0.00052526 | 0.00035886 | 0.0010816 | 1 | 1 | 1 | 1 | 1 | 2.9091e-09 | 1.5927e-05 | 2.9086e-09 | 2.9091e-11 | 1.5927e-07 | 2.9086e-11 | 1 | 1 | 1 | 1 | 1 | 1
C-10 |  | 3.6364e-07 | 0.0009025 | 0.00037281 | 3.6314e-07 | 1 | 1 | 1 | 1 | 0.00037281 | 0.00074482 | 0.00064736 | 0.0004355 | 0.0012745 | 1 | 1 | 1 | 1 | 1 | 2.9091e-09 | 1.5927e-05 | 2.9086e-09 | 2.9091e-11 | 1.5927e-07 | 2.9086e-11 | 1 | 1 | 1 | 1 | 1 | 1
C-11 |  | 3.6364e-07 | 0.0009025 | 3.5394e-05 | 3.5979e-07 | 1 | 1 | 1 | 1 | 3.5394e-05 | 3.5394e-05 | 3.5394e-05 | 3.5394e-05 | 3.5394e-05 | 1 | 1 | 1 | 1 | 1 | 2.9091e-09 | 1.5927e-05 | 2.9086e-09 | 2.9091e-11 | 1.5927e-07 | 2.9086e-11 | 1 | 1 | 1 | 1 | 1 | 1
C-14 |  | 3.6364e-07 | 0.0009025 | 3.5394e-05 | 3.5979e-07 | 1 | 1 | 1 | 1 | 3.5394e-05 | 3.5394e-05 | 3.5394e-05 | 3.5394e-05 | 3.5394e-05 | 1 | 1 | 1 | 1 | 1 | 2.9091e-09 | 1.5927e-05 | 2.9086e-09 | 2.9091e-11 | 1.5927e-07 | 2.9086e-11 | 1 | 1 | 1 | 1 | 1 | 1
Ca-41 |  | 3.6364e-07 | 0.0009025 | . | 3.6349e-07 | 1 | 1 | . | 1 | . | . | . | . | . | . | . | . | . | . | 2.9091e-09 | 1.5927e-05 | 2.9086e-09 | 2.9091e-11 | 1.5927e-07 | 2.9086e-11 | 1 | 1 | 1 | 1 | 1 | 1
Ca-45 |  | 3.6364e-07 | 0.0009025 | . | 3.6349e-07 | 1 | 1 | . | 1 | . | . | . | . | . | . | . | . | . | . | 2.9091e-09 | 1.5927e-05 | 2.9086e-09 | 2.9091e-11 | 1.5927e-07 | 2.9086e-11 | 1 | 1 | 1 | 1 | 1 | 1
Ca-47 |  | 3.6364e-07 | 0.0009025 | 0.00024292 | 3.6295e-07 | 1 | 1 | 1 | 1 | 0.00024292 | 0.00053498 | 0.00045008 | 0.00031288 | 0.0009371 | 1 | 1 | 1 | 1 | 1 | 2.9091e-09 | 1.5927e-05 | 2.9086e-09 | 2.9091e-11 | 1.5927e-07 | 2.9086e-11 | 1 | 1 | 1 | 1 | 1 | 1
Ca-49 |  | 3.6364e-07 | 0.0009025 | 0.00015137 | 3.6262e-07 | 1 | 1 | 1 | 1 | 0.00015137 | 0.0003396 | 0.00027623 | 0.00018824 | 0.00062574 | 1 | 1 | 1 | 1 | 1 | 2.9091e-09 | 1.5927e-05 | 2.9086e-09 | 2.9091e-11 | 1.5927e-07 | 2.9086e-11 | 1 | 1 | 1 | 1 | 1 | 1
Cd-101 |  | 3.6364e-07 | 0.0009025 | 0.00023626 | 3.6293e-07 | 1 | 1 | 1 | 1 | 0.00023626 | 0.00051255 | 0.00042493 | 0.00029202 | 0.00094285 | 1 | 1 | 1 | 1 | 1 | 2.9091e-09 | 1.5927e-05 | 2.9086e-09 | 2.9091e-11 | 1.5927e-07 | 2.9086e-11 | 1 | 1 | 1 | 1 | 1 | 1
Cd-102 |  | 3.6364e-07 | 0.0009025 | 0.00037779 | 3.6314e-07 | 1 | 1 | 1 | 1 | 0.00037779 | 0.00079075 | 0.00067734 | 0.00047526 | 0.0015561 | 1 | 1 | 1 | 1 | 1 | 2.9091e-09 | 1.5927e-05 | 2.9086e-09 | 2.9091e-11 | 1.5927e-07 | 2.9086e-11 | 1 | 1 | 1 | 1 | 1 | 1
Cd-103 |  | 3.6364e-07 | 0.0009025 | 0.00021899 | 3.6289e-07 | 1 | 1 | 1 | 1 | 0.00021899 | 0.00047157 | 0.00039087 | 0.00026998 | 0.00089336 | 1 | 1 | 1 | 1 | 1 | 2.9091e-09 | 1.5927e-05 | 2.9086e-09 | 2.9091e-11 | 1.5927e-07 | 2.9086e-11 | 1 | 1 | 1 | 1 | 1 | 1
Cd-104 |  | 3.6364e-07 | 0.0009025 | 0.00045032 | 3.632e-07 | 1 | 1 | 1 | 1 | 0.00045032 | 0.0010253 | 0.00086756 | 0.00053259 | 0.0026248 | 1 | 1 | 1 | 1 | 1 | 2.9091e-09 | 1.5927e-05 | 2.9086e-09 | 2.9091e-11 | 1.5927e-07 | 2.9086e-11 | 1 | 1 | 1 | 1 | 1 | 1
Cd-105 |  | 3.6364e-07 | 0.0009025 | 0.00023396 | 3.6293e-07 | 1 | 1 | 1 | 1 | 0.00023396 | 0.00049825 | 0.00041576 | 0.00028661 | 0.0009641 | 1 | 1 | 1 | 1 | 1 | 2.9091e-09 | 1.5927e-05 | 2.9086e-09 | 2.9091e-11 | 1.5927e-07 | 2.9086e-11 | 1 | 1 | 1 | 1 | 1 | 1
Cd-107 |  | 3.6364e-07 | 0.0009025 | 0.0016515 | 3.6341e-07 | 1 | 1 | 1 | 1 | 0.0016515 | 0.0089765 | 0.0063917 | 0.0018923 | 0.077761 | 1 | 0.99795 | 0.99983 | 1 | 0.51053 | 2.9091e-09 | 1.5927e-05 | 2.9086e-09 | 2.9091e-11 | 1.5927e-07 | 2.9086e-11 | 1 | 1 | 1 | 1 | 1 | 1
Cd-109 |  | 3.6364e-07 | 0.0009025 | 0.03642 | 3.6349e-07 | 1 | 1 | 0.78246 | 1 | 0.03642 | 0.12753 | 0.10288 | 0.036946 | 1.187 | 0.78246 | 0.35315 | 0.41725 | 0.77769 | 0.045725 | 2.9091e-09 | 1.5927e-05 | 2.9086e-09 | 2.9091e-11 | 1.5927e-07 | 2.9086e-11 | 1 | 1 | 1 | 1 | 1 | 1
Cd-111m |  | 3.6364e-07 | 0.0009025 | 0.0012041 | 3.6338e-07 | 1 | 1 | 1 | 1 | 0.0012041 | 0.0017607 | 0.0015663 | 0.0012499 | 0.003149 | 1 | 1 | 1 | 1 | 1 | 2.9091e-09 | 1.5927e-05 | 2.9086e-09 | 2.9091e-11 | 1.5927e-07 | 2.9086e-11 | 1 | 1 | 1 | 1 | 1 | 1
Cd-113 |  | 3.6364e-07 | 0.0009025 | 3.5394e-05 | 3.5979e-07 | 1 | 1 | 1 | 1 | 3.5394e-05 | 3.5394e-05 | 3.5394e-05 | 3.5394e-05 | 3.5394e-05 | 1 | 1 | 1 | 1 | 1 | 2.9091e-09 | 1.5927e-05 | 2.9086e-09 | 2.9091e-11 | 1.5927e-07 | 2.9086e-11 | 1 | 1 | 1 | 1 | 1 | 1
Cd-113m |  | 3.6364e-07 | 0.0009025 | 0.0010372 | 3.6336e-07 | 1 | 1 | 1 | 1 | 0.0010372 | 0.0017734 | 0.001534 | 0.0011051 | 0.0052857 | 1 | 1 | 1 | 1 | 0.99997 | 2.9091e-09 | 1.5927e-05 | 2.9086e-09 | 2.9091e-11 | 1.5927e-07 | 2.9086e-11 | 1 | 1 | 1 | 1 | 1 | 1
Cd-115 |  | 3.6364e-07 | 0.0009025 | 0.00049696 | 3.6322e-07 | 1 | 1 | 1 | 1 | 0.00049696 | 0.00092038 | 0.0008059 | 0.00058709 | 0.0016286 | 1 | 1 | 1 | 1 | 1 | 2.9091e-09 | 1.5927e-05 | 2.9086e-09 | 2.9091e-11 | 1.5927e-07 | 2.9086e-11 | 1 | 1 | 1 | 1 | 1 | 1
Cd-115m |  | 3.6364e-07 | 0.0009025 | 0.00028279 | 3.6302e-07 | 1 | 1 | 1 | 1 | 0.00028279 | 0.00059265 | 0.00050483 | 0.00034805 | 0.0010432 | 1 | 1 | 1 | 1 | 1 | 2.9091e-09 | 1.5927e-05 | 2.9086e-09 | 2.9091e-11 | 1.5927e-07 | 2.9086e-11 | 1 | 1 | 1 | 1 | 1 | 1
Cd-117 |  | 3.6364e-07 | 0.0009025 | 0.0002749 | 3.6301e-07 | 1 | 1 | 1 | 1 | 0.0002749 | 0.00059077 | 0.00049329 | 0.00034581 | 0.0010386 | 1 | 1 | 1 | 1 | 1 | 2.9091e-09 | 1.5927e-05 | 2.9086e-09 | 2.9091e-11 | 1.5927e-07 | 2.9086e-11 | 1 | 1 | 1 | 1 | 1 | 1
Cd-117m |  | 3.6364e-07 | 0.0009025 | 0.00023191 | 3.6292e-07 | 1 | 1 | 1 | 1 | 0.00023191 | 0.00049184 | 0.00041063 | 0.00028582 | 0.00087817 | 1 | 1 | 1 | 1 | 1 | 2.9091e-09 | 1.5927e-05 | 2.9086e-09 | 2.9091e-11 | 1.5927e-07 | 2.9086e-11 | 1 | 1 | 1 | 1 | 1 | 1
Cd-118 |  | 3.6364e-07 | 0.0009025 | 3.5394e-05 | 3.5979e-07 | 1 | 1 | 1 | 1 | 3.5394e-05 | 3.5394e-05 | 3.5394e-05 | 3.5394e-05 | 3.5394e-05 | 1 | 1 | 1 | 1 | 1 | 2.9091e-09 | 1.5927e-05 | 2.9086e-09 | 2.9091e-11 | 1.5927e-07 | 2.9086e-11 | 1 | 1 | 1 | 1 | 1 | 1
Cd-119 |  | 3.6364e-07 | 0.0009025 | 0.00023889 | 3.6294e-07 | 1 | 1 | 1 | 1 | 0.00023889 | 0.00050816 | 0.00042296 | 0.00029624 | 0.00090999 | 1 | 1 | 1 | 1 | 1 | 2.9091e-09 | 1.5927e-05 | 2.9086e-09 | 2.9091e-11 | 1.5927e-07 | 2.9086e-11 | 1 | 1 | 1 | 1 | 1 | 1
Cd-119m |  | 3.6364e-07 | 0.0009025 | 0.0002346 | 3.6293e-07 | 1 | 1 | 1 | 1 | 0.0002346 | 0.00049988 | 0.00041795 | 0.00029025 | 0.00088903 | 1 | 1 | 1 | 1 | 1 | 2.9091e-09 | 1.5927e-05 | 2.9086e-09 | 2.9091e-11 | 1.5927e-07 | 2.9086e-11 | 1 | 1 | 1 | 1 | 1 | 1
Ce-130 |  | 3.6364e-07 | 0.0009025 | 0.00043064 | 3.6318e-07 | 1 | 1 | 1 | 1 | 0.00043064 | 0.00095141 | 0.00080476 | 0.00052644 | 0.0019 | 1 | 1 | 1 | 1 | 1 | 2.9091e-09 | 1.5927e-05 | 2.9086e-09 | 2.9091e-11 | 1.5927e-07 | 2.9086e-11 | 1 | 1 | 1 | 1 | 1 | 1
Ce-131 |  | 3.6364e-07 | 0.0009025 | 0.0003101 | 3.6306e-07 | 1 | 1 | 1 | 1 | 0.0003101 | 0.0006699 | 0.00056411 | 0.00038976 | 0.0012371 | 1 | 1 | 1 | 1 | 1 | 2.9091e-09 | 1.5927e-05 | 2.9086e-09 | 2.9091e-11 | 1.5927e-07 | 2.9086e-11 | 1 | 1 | 1 | 1 | 1 | 1
Ce-132 |  | 3.6364e-07 | 0.0009025 | 0.0011338 | 3.6337e-07 | 1 | 1 | 1 | 1 | 0.0011338 | 0.0019205 | 0.0016943 | 0.0012499 | 0.0038186 | 1 | 1 | 1 | 1 | 1 | 2.9091e-09 | 1.5927e-05 | 2.9086e-09 | 2.9091e-11 | 1.5927e-07 | 2.9086e-11 | 1 | 1 | 1 | 1 | 1 | 1
Ce-133 |  | 3.6364e-07 | 0.0009025 | 0.00077883 | 3.6332e-07 | 1 | 1 | 1 | 1 | 0.00077883 | 0.002008 | 0.0016449 | 0.00089035 | 0.0053267 | 1 | 1 | 1 | 1 | 0.99997 | 2.9091e-09 | 1.5927e-05 | 2.9086e-09 | 2.9091e-11 | 1.5927e-07 | 2.9086e-11 | 1 | 1 | 1 | 1 | 1 | 1
Ce-133m |  | 3.6364e-07 | 0.0009025 | 0.00029872 | 3.6305e-07 | 1 | 1 | 1 | 1 | 0.00029872 | 0.00064526 | 0.00054385 | 0.00037133 | 0.0011965 | 1 | 1 | 1 | 1 | 1 | 2.9091e-09 | 1.5927e-05 | 2.9086e-09 | 2.9091e-11 | 1.5927e-07 | 2.9086e-11 | 1 | 1 | 1 | 1 | 1 | 1
Ce-134 |  | 3.6364e-07 | 0.0009025 | 0.010789 | 3.6348e-07 | 1 | 1 | 0.99419 | 1 | 0.010789 | 0.038764 | 0.029738 | 0.0088115 | 0.18929 | 0.99419 | 0.76145 | 0.84559 | 0.99817 | 0.25434 | 2.9091e-09 | 1.5927e-05 | 2.9086e-09 | 2.9091e-11 | 1.5927e-07 | 2.9086e-11 | 1 | 1 | 1 | 1 | 1 | 1
Ce-135 |  | 3.6364e-07 | 0.0009025 | 0.000462 | 3.632e-07 | 1 | 1 | 1 | 1 | 0.000462 | 0.00091182 | 0.00078521 | 0.00054243 | 0.0016651 | 1 | 1 | 1 | 1 | 1 | 2.9091e-09 | 1.5927e-05 | 2.9086e-09 | 2.9091e-11 | 1.5927e-07 | 2.9086e-11 | 1 | 1 | 1 | 1 | 1 | 1
Ce-137 |  | 3.6364e-07 | 0.0009025 | 0.00096366 | 3.6335e-07 | 1 | 1 | 1 | 1 | 0.00096366 | 0.0034487 | 0.0026287 | 0.0010417 | 0.017458 | 1 | 1 | 1 | 1 | 0.95851 | 2.9091e-09 | 1.5927e-05 | 2.9086e-09 | 2.9091e-11 | 1.5927e-07 | 2.9086e-11 | 1 | 1 | 1 | 1 | 1 | 1
Ce-137m |  | 3.6364e-07 | 0.0009025 | 0.00093891 | 3.6335e-07 | 1 | 1 | 1 | 1 | 0.00093891 | 0.0020249 | 0.0016791 | 0.00098667 | 0.0057956 | 1 | 1 | 1 | 1 | 0.99993 | 2.9091e-09 | 1.5927e-05 | 2.9086e-09 | 2.9091e-11 | 1.5927e-07 | 2.9086e-11 | 1 | 1 | 1 | 1 | 1 | 1
Ce-139 |  | 3.6364e-07 | 0.0009025 | 0.0020491 | 3.6343e-07 | 1 | 1 | 1 | 1 | 0.0020491 | 0.0031259 | 0.0027997 | 0.0020228 | 0.0069698 | 1 | 1 | 1 | 1 | 0.99965 | 2.9091e-09 | 1.5927e-05 | 2.9086e-09 | 2.9091e-11 | 1.5927e-07 | 2.9086e-11 | 1 | 1 | 1 | 1 | 1 | 1
Ce-141 |  | 3.6364e-07 | 0.0009025 | 0.0023099 | 3.6343e-07 | 1 | 1 | 1 | 1 | 0.0023099 | 0.0035024 | 0.0031786 | 0.0024174 | 0.0063182 | 1 | 1 | 1 | 1 | 0.99985 | 2.9091e-09 | 1.5927e-05 | 2.9086e-09 | 2.9091e-11 | 1.5927e-07 | 2.9086e-11 | 1 | 1 | 1 | 1 | 1 | 1
Ce-143 |  | 3.6364e-07 | 0.0009025 | 0.00056906 | 3.6326e-07 | 1 | 1 | 1 | 1 | 0.00056906 | 0.0011331 | 0.00097731 | 0.00066661 | 0.0021937 | 1 | 1 | 1 | 1 | 1 | 2.9091e-09 | 1.5927e-05 | 2.9086e-09 | 2.9091e-11 | 1.5927e-07 | 2.9086e-11 | 1 | 1 | 1 | 1 | 1 | 1
Ce-144 |  | 3.6364e-07 | 0.0009025 | 0.0029494 | 3.6345e-07 | 1 | 1 | 1 | 1 | 0.0029494 | 0.0048446 | 0.0044036 | 0.0031767 | 0.010524 | 1 | 0.99999 | 1 | 1 | 0.9949 | 2.9091e-09 | 1.5927e-05 | 2.9086e-09 | 2.9091e-11 | 1.5927e-07 | 2.9086e-11 | 1 | 1 | 1 | 1 | 1 | 1
Ce-144+D |  | 3.6364e-07 | 0.0009025 | 0.00032414 | 3.6308e-07 | 1 | 1 | 1 | 1 | 0.00032414 | 0.00080921 | 0.00066586 | 0.00040984 | 0.0016022 | 1 | 1 | 1 | 1 | 1 | 2.9091e-09 | 1.5927e-05 | 2.9086e-09 | 2.9091e-11 | 1.5927e-07 | 2.9086e-11 | 1 | 1 | 1 | 1 | 1 | 1
Ce-144+E |  | 3.6364e-07 | 0.0009025 | 0.00032414 | 3.6308e-07 | 1 | 1 | 1 | 1 | 0.00032414 | 0.00080921 | 0.00066586 | 0.00040984 | 0.0016022 | 1 | 1 | 1 | 1 | 1 | 2.9091e-09 | 1.5927e-05 | 2.9086e-09 | 2.9091e-11 | 1.5927e-07 | 2.9086e-11 | 1 | 1 | 1 | 1 | 1 | 1
Ce-145 |  | 3.6364e-07 | 0.0009025 | 0.00036706 | 3.6313e-07 | 1 | 1 | 1 | 1 | 0.00036706 | 0.00077747 | 0.00066664 | 0.00044555 | 0.001449 | 1 | 1 | 1 | 1 | 1 | 2.9091e-09 | 1.5927e-05 | 2.9086e-09 | 2.9091e-11 | 1.5927e-07 | 2.9086e-11 | 1 | 1 | 1 | 1 | 1 | 1
Cf-244 |  | 3.6364e-07 | 0.0009025 | . | 3.6349e-07 | 1 | 1 | . | 1 | . | 621724.1311 | 685336.9903 | . | 9630775.4902 | . | 8.9356e-08 | 8.1062e-08 | . | 5.7685e-09 | 2.9091e-09 | 1.5927e-05 | 2.9086e-09 | 2.9091e-11 | 1.5927e-07 | 2.9086e-11 | 1 | 1 | 1 | 1 | 1 | 1
Cf-246 |  | 3.6364e-07 | 0.0009025 | 0.0045468 | 3.6346e-07 | 1 | 1 | 1 | 1 | 0.0045468 | 0.033857 | 0.022504 | 0.0049363 | 0.70683 | 1 | 0.80619 | 0.9153 | 0.99999 | 0.075588 | 2.9091e-09 | 1.5927e-05 | 2.9086e-09 | 2.9091e-11 | 1.5927e-07 | 2.9086e-11 | 1 | 1 | 1 | 1 | 1 | 1
Cf-247 |  | 3.6364e-07 | 0.0009025 | 0.0023608 | 3.6343e-07 | 1 | 1 | 1 | 1 | 0.0023608 | 0.00464 | 0.0040869 | 0.0027258 | 0.025265 | 1 | 0.99999 | 1 | 1 | 0.88907 | 2.9091e-09 | 1.5927e-05 | 2.9086e-09 | 2.9091e-11 | 1.5927e-07 | 2.9086e-11 | 1 | 1 | 1 | 1 | 1 | 1
Cf-248 |  | 3.6364e-07 | 0.0009025 | 0.00061501 | 3.6328e-07 | 1 | 1 | 1 | 1 | 0.00061501 | 0.0036701 | 0.0025012 | 0.00071632 | 0.067834 | 1 | 1 | 1 | 1 | 0.55912 | 2.9091e-09 | 1.5927e-05 | 2.9086e-09 | 2.9091e-11 | 1.5927e-07 | 2.9086e-11 | 1 | 1 | 1 | 1 | 1 | 1
Cf-249 |  | 3.6364e-07 | 0.0009025 | 0.00050546 | 3.6323e-07 | 1 | 1 | 1 | 1 | 0.00050546 | 0.0011082 | 0.00096924 | 0.00077971 | 0.0022449 | 1 | 1 | 1 | 1 | 1 | 2.9091e-09 | 1.5927e-05 | 2.9086e-09 | 2.9091e-11 | 1.5927e-07 | 2.9086e-11 | 1 | 1 | 1 | 1 | 1 | 1
Cf-250 |  | 3.6364e-07 | 0.0009025 | 0.00024212 | 3.6295e-07 | 1 | 1 | 1 | 1 | 0.00024212 | 0.00059306 | 0.00048319 | 0.00030422 | 0.0026059 | 1 | 1 | 1 | 1 | 1 | 2.9091e-09 | 1.5927e-05 | 2.9086e-09 | 2.9091e-11 | 1.5927e-07 | 2.9086e-11 | 1 | 1 | 1 | 1 | 1 | 1
Cf-251 |  | 3.6364e-07 | 0.0009025 | 0.0019407 | 3.6342e-07 | 1 | 1 | 1 | 1 | 0.0019407 | 0.0030982 | 0.0027918 | 0.002069 | 0.010286 | 1 | 1 | 1 | 1 | 0.99549 | 2.9091e-09 | 1.5927e-05 | 2.9086e-09 | 2.9091e-11 | 1.5927e-07 | 2.9086e-11 | 1 | 1 | 1 | 1 | 1 | 1
Cf-252 |  | 3.6364e-07 | 0.0009025 | 0.00023391 | 3.6293e-07 | 1 | 1 | 1 | 1 | 0.00023391 | 0.00051959 | 0.00043145 | 0.00029363 | 0.00096028 | 1 | 1 | 1 | 1 | 1 | 2.9091e-09 | 1.5927e-05 | 2.9086e-09 | 2.9091e-11 | 1.5927e-07 | 2.9086e-11 | 1 | 1 | 1 | 1 | 1 | 1
Cf-253 |  | 3.6364e-07 | 0.0009025 | 45.7566 | 3.6349e-07 | 1 | 1 | 0.0012141 | 1 | 45.7566 | 126.8699 | 114.7342 | 69.8644 | 1296.4504 | 0.0012141 | 0.00043789 | 0.00048421 | 0.00079518 | 4.2852e-05 | 2.9091e-09 | 1.5927e-05 | 2.9086e-09 | 2.9091e-11 | 1.5927e-07 | 2.9086e-11 | 1 | 1 | 1 | 1 | 1 | 1
Cf-254 |  | 3.6364e-07 | 0.0009025 | 0.00023251 | 3.6292e-07 | 1 | 1 | 1 | 1 | 0.00023251 | 0.00051969 | 0.00042999 | 0.00029277 | 0.00092684 | 1 | 1 | 1 | 1 | 1 | 2.9091e-09 | 1.5927e-05 | 2.9086e-09 | 2.9091e-11 | 1.5927e-07 | 2.9086e-11 | 1 | 1 | 1 | 1 | 1 | 1
Cf-255 |  | 3.6364e-07 | 0.0009025 | 3.5394e-05 | 3.5979e-07 | 1 | 1 | 1 | 1 | 3.5394e-05 | 3.5394e-05 | 3.5394e-05 | 3.5394e-05 | 3.5394e-05 | 1 | 1 | 1 | 1 | 1 | 2.9091e-09 | 1.5927e-05 | 2.9086e-09 | 2.9091e-11 | 1.5927e-07 | 2.9086e-11 | 1 | 1 | 1 | 1 | 1 | 1
Cl-34 |  | 3.6364e-07 | 0.0009025 | . | 3.6349e-07 | 1 | 1 | . | 1 | . | . | . | . | . | . | . | . | . | . | 2.9091e-09 | 1.5927e-05 | 2.9086e-09 | 2.9091e-11 | 1.5927e-07 | 2.9086e-11 | 1 | 1 | 1 | 1 | 1 | 1
Cl-34m |  | 3.6364e-07 | 0.0009025 | 0.00018552 | 3.6278e-07 | 1 | 1 | 1 | 1 | 0.00018552 | 0.00040343 | 0.00033474 | 0.00023121 | 0.0007374 | 1 | 1 | 1 | 1 | 1 | 2.9091e-09 | 1.5927e-05 | 2.9086e-09 | 2.9091e-11 | 1.5927e-07 | 2.9086e-11 | 1 | 1 | 1 | 1 | 1 | 1
Cl-36 |  | 3.6364e-07 | 0.0009025 | . | 3.6349e-07 | 1 | 1 | . | 1 | . | . | . | . | . | . | . | . | . | . | 2.9091e-09 | 1.5927e-05 | 2.9086e-09 | 2.9091e-11 | 1.5927e-07 | 2.9086e-11 | 1 | 1 | 1 | 1 | 1 | 1
Cl-38 |  | 3.6364e-07 | 0.0009025 | 0.00019987 | 3.6283e-07 | 1 | 1 | 1 | 1 | 0.00019987 | 0.00041277 | 0.00034136 | 0.00024259 | 0.00075298 | 1 | 1 | 1 | 1 | 1 | 2.9091e-09 | 1.5927e-05 | 2.9086e-09 | 2.9091e-11 | 1.5927e-07 | 2.9086e-11 | 1 | 1 | 1 | 1 | 1 | 1
Cl-39 |  | 3.6364e-07 | 0.0009025 | 0.00025195 | 3.6297e-07 | 1 | 1 | 1 | 1 | 0.00025195 | 0.00054341 | 0.00045146 | 0.00031564 | 0.00094762 | 1 | 1 | 1 | 1 | 1 | 2.9091e-09 | 1.5927e-05 | 2.9086e-09 | 2.9091e-11 | 1.5927e-07 | 2.9086e-11 | 1 | 1 | 1 | 1 | 1 | 1
Cl-40 |  | 3.6364e-07 | 0.0009025 | 0.00017751 | 3.6275e-07 | 1 | 1 | 1 | 1 | 0.00017751 | 0.00039505 | 0.00032461 | 0.00022095 | 0.00071732 | 1 | 1 | 1 | 1 | 1 | 2.9091e-09 | 1.5927e-05 | 2.9086e-09 | 2.9091e-11 | 1.5927e-07 | 2.9086e-11 | 1 | 1 | 1 | 1 | 1 | 1
Cm-238 |  | 3.6364e-07 | 0.0009025 | 0.0048533 | 3.6346e-07 | 1 | 1 | 0.99999 | 1 | 0.0048533 | 0.006709 | 0.0061623 | 0.004673 | 0.025335 | 0.99999 | 0.99975 | 0.99988 | 0.99999 | 0.8884 | 2.9091e-09 | 1.5927e-05 | 2.9086e-09 | 2.9091e-11 | 1.5927e-07 | 2.9086e-11 | 1 | 1 | 1 | 1 | 1 | 1
Cm-239 |  | 3.6364e-07 | 0.0009025 | 0.0020371 | 3.6343e-07 | 1 | 1 | 1 | 1 | 0.0020371 | 0.0029304 | 0.0026509 | 0.0021082 | 0.0072328 | 1 | 1 | 1 | 1 | 0.99954 | 2.9091e-09 | 1.5927e-05 | 2.9086e-09 | 2.9091e-11 | 1.5927e-07 | 2.9086e-11 | 1 | 1 | 1 | 1 | 1 | 1
Cm-240 |  | 3.6364e-07 | 0.0009025 | 0.14134 | 3.6349e-07 | 1 | 1 | 0.32501 | 1 | 0.14134 | 0.57454 | 0.42511 | 0.11711 | 13.0362 | 0.32501 | 0.092167 | 0.1225 | 0.37774 | 0.0042616 | 2.9091e-09 | 1.5927e-05 | 2.9086e-09 | 2.9091e-11 | 1.5927e-07 | 2.9086e-11 | 1 | 1 | 1 | 1 | 1 | 1
Cm-241 |  | 3.6364e-07 | 0.0009025 | 0.00056547 | 3.6326e-07 | 1 | 1 | 1 | 1 | 0.00056547 | 0.0011617 | 0.001007 | 0.00072058 | 0.0029649 | 1 | 1 | 1 | 1 | 1 | 2.9091e-09 | 1.5927e-05 | 2.9086e-09 | 2.9091e-11 | 1.5927e-07 | 2.9086e-11 | 1 | 1 | 1 | 1 | 1 | 1
Cm-242 |  | 3.6364e-07 | 0.0009025 | 0.076976 | 3.6349e-07 | 1 | 1 | 0.51408 | 1 | 0.076976 | 0.43593 | 0.3015 | 0.070933 | 10.0841 | 0.51408 | 0.11965 | 0.16828 | 0.54306 | 0.0055092 | 2.9091e-09 | 1.5927e-05 | 2.9086e-09 | 2.9091e-11 | 1.5927e-07 | 2.9086e-11 | 1 | 1 | 1 | 1 | 1 | 1
Cm-243 |  | 3.6364e-07 | 0.0009025 | 0.0013678 | 3.6339e-07 | 1 | 1 | 1 | 1 | 0.0013678 | 0.0023331 | 0.0020642 | 0.0014895 | 0.0077973 | 1 | 1 | 1 | 1 | 0.9992 | 2.9091e-09 | 1.5927e-05 | 2.9086e-09 | 2.9091e-11 | 1.5927e-07 | 2.9086e-11 | 1 | 1 | 1 | 1 | 1 | 1
Cm-244 |  | 3.6364e-07 | 0.0009025 | 0.0075729 | 3.6347e-07 | 1 | 1 | 0.99935 | 1 | 0.0075729 | 0.05678 | 0.037468 | 0.0079457 | 1.3364 | 0.99935 | 0.6241 | 0.77298 | 0.99908 | 0.040717 | 2.9091e-09 | 1.5927e-05 | 2.9086e-09 | 2.9091e-11 | 1.5927e-07 | 2.9086e-11 | 1 | 1 | 1 | 1 | 1 | 1
Cm-245 |  | 3.6364e-07 | 0.0009025 | 0.0035447 | 3.6345e-07 | 1 | 1 | 1 | 1 | 0.0035447 | 0.0053114 | 0.0048173 | 0.0035385 | 0.020874 | 1 | 0.99997 | 0.99999 | 1 | 0.93015 | 2.9091e-09 | 1.5927e-05 | 2.9086e-09 | 2.9091e-11 | 1.5927e-07 | 2.9086e-11 | 1 | 1 | 1 | 1 | 1 | 1
Cm-246 |  | 3.6364e-07 | 0.0009025 | 0.00025694 | 3.6298e-07 | 1 | 1 | 1 | 1 | 0.00025694 | 0.00072573 | 0.00057254 | 0.00032287 | 0.0061026 | 1 | 1 | 1 | 1 | 0.99989 | 2.9091e-09 | 1.5927e-05 | 2.9086e-09 | 2.9091e-11 | 1.5927e-07 | 2.9086e-11 | 1 | 1 | 1 | 1 | 1 | 1
Cm-247 |  | 3.6364e-07 | 0.0009025 | 0.00046394 | 3.6321e-07 | 1 | 1 | 1 | 1 | 0.00046394 | 0.001041 | 0.00091037 | 0.00074371 | 0.0018621 | 1 | 1 | 1 | 1 | 1 | 2.9091e-09 | 1.5927e-05 | 2.9086e-09 | 2.9091e-11 | 1.5927e-07 | 2.9086e-11 | 1 | 1 | 1 | 1 | 1 | 1
Cm-247+D |  | 3.6364e-07 | 0.0009025 | 0.00048081 | 3.6322e-07 | 1 | 1 | 1 | 1 | 0.00048081 | 0.0011063 | 0.0009686 | 0.00076851 | 0.0021509 | 1 | 1 | 1 | 1 | 1 | 2.9091e-09 | 1.5927e-05 | 2.9086e-09 | 2.9091e-11 | 1.5927e-07 | 2.9086e-11 | 1 | 1 | 1 | 1 | 1 | 1
Cm-247+E |  | 3.6364e-07 | 0.0009025 | 0.00048081 | 3.6322e-07 | 1 | 1 | 1 | 1 | 0.00048081 | 0.0011063 | 0.0009686 | 0.00076851 | 0.0021509 | 1 | 1 | 1 | 1 | 1 | 2.9091e-09 | 1.5927e-05 | 2.9086e-09 | 2.9091e-11 | 1.5927e-07 | 2.9086e-11 | 1 | 1 | 1 | 1 | 1 | 1
Cm-248 |  | 3.6364e-07 | 0.0009025 | 0.00023281 | 3.6292e-07 | 1 | 1 | 1 | 1 | 0.00023281 | 0.00051739 | 0.00043013 | 0.00029183 | 0.00093801 | 1 | 1 | 1 | 1 | 1 | 2.9091e-09 | 1.5927e-05 | 2.9086e-09 | 2.9091e-11 | 1.5927e-07 | 2.9086e-11 | 1 | 1 | 1 | 1 | 1 | 1
Cm-249 |  | 3.6364e-07 | 0.0009025 | 0.00046001 | 3.632e-07 | 1 | 1 | 1 | 1 | 0.00046001 | 0.00088712 | 0.00077924 | 0.00052126 | 0.0032729 | 1 | 1 | 1 | 1 | 1 | 2.9091e-09 | 1.5927e-05 | 2.9086e-09 | 2.9091e-11 | 1.5927e-07 | 2.9086e-11 | 1 | 1 | 1 | 1 | 1 | 1
Cm-250 |  | 3.6364e-07 | 0.0009025 | 0.00023213 | 3.6292e-07 | 1 | 1 | 1 | 1 | 0.00023213 | 0.00051536 | 0.00042928 | 0.00029181 | 0.00092735 | 1 | 1 | 1 | 1 | 1 | 2.9091e-09 | 1.5927e-05 | 2.9086e-09 | 2.9091e-11 | 1.5927e-07 | 2.9086e-11 | 1 | 1 | 1 | 1 | 1 | 1
Cm-250+D |  | 3.6364e-07 | 0.0009025 | 0.00023343 | 3.6292e-07 | 1 | 1 | 1 | 1 | 0.00023343 | 0.00051821 | 0.00043163 | 0.0002937 | 0.00092462 | 1 | 1 | 1 | 1 | 1 | 2.9091e-09 | 1.5927e-05 | 2.9086e-09 | 2.9091e-11 | 1.5927e-07 | 2.9086e-11 | 1 | 1 | 1 | 1 | 1 | 1
Cm-250+E |  | 3.6364e-07 | 0.0009025 | 0.00023344 | 3.6292e-07 | 1 | 1 | 1 | 1 | 0.00023344 | 0.00051821 | 0.00043164 | 0.0002937 | 0.00092473 | 1 | 1 | 1 | 1 | 1 | 2.9091e-09 | 1.5927e-05 | 2.9086e-09 | 2.9091e-11 | 1.5927e-07 | 2.9086e-11 | 1 | 1 | 1 | 1 | 1 | 1
Cm-251 |  | 3.6364e-07 | 0.0009025 | 0.0004707 | 3.6321e-07 | 1 | 1 | 1 | 1 | 0.0004707 | 0.00092215 | 0.00080294 | 0.00056834 | 0.0018144 | 1 | 1 | 1 | 1 | 1 | 2.9091e-09 | 1.5927e-05 | 2.9086e-09 | 2.9091e-11 | 1.5927e-07 | 2.9086e-11 | 1 | 1 | 1 | 1 | 1 | 1
Co-54m |  | 3.6364e-07 | 0.0009025 | 0.00026033 | 3.6298e-07 | 1 | 1 | 1 | 1 | 0.00026033 | 0.00056633 | 0.00047424 | 0.00033408 | 0.00099528 | 1 | 1 | 1 | 1 | 1 | 2.9091e-09 | 1.5927e-05 | 2.9086e-09 | 2.9091e-11 | 1.5927e-07 | 2.9086e-11 | 1 | 1 | 1 | 1 | 1 | 1
Co-55 |  | 3.6364e-07 | 0.0009025 | 0.00028981 | 3.6303e-07 | 1 | 1 | 1 | 1 | 0.00028981 | 0.00060277 | 0.00051045 | 0.00035371 | 0.001076 | 1 | 1 | 1 | 1 | 1 | 2.9091e-09 | 1.5927e-05 | 2.9086e-09 | 2.9091e-11 | 1.5927e-07 | 2.9086e-11 | 1 | 1 | 1 | 1 | 1 | 1
Co-56 |  | 3.6364e-07 | 0.0009025 | 0.00021867 | 3.6289e-07 | 1 | 1 | 1 | 1 | 0.00021867 | 0.00048281 | 0.00040209 | 0.00027488 | 0.00087452 | 1 | 1 | 1 | 1 | 1 | 2.9091e-09 | 1.5927e-05 | 2.9086e-09 | 2.9091e-11 | 1.5927e-07 | 2.9086e-11 | 1 | 1 | 1 | 1 | 1 | 1
Co-57 |  | 3.6364e-07 | 0.0009025 | 0.0028484 | 3.6344e-07 | 1 | 1 | 1 | 1 | 0.0028484 | 0.0043572 | 0.0040048 | 0.0031767 | 0.014167 | 1 | 1 | 1 | 1 | 0.98019 | 2.9091e-09 | 1.5927e-05 | 2.9086e-09 | 2.9091e-11 | 1.5927e-07 | 2.9086e-11 | 1 | 1 | 1 | 1 | 1 | 1
Co-58 |  | 3.6364e-07 | 0.0009025 | 0.00033619 | 3.631e-07 | 1 | 1 | 1 | 1 | 0.00033619 | 0.00069844 | 0.00059984 | 0.00040607 | 0.0012787 | 1 | 1 | 1 | 1 | 1 | 2.9091e-09 | 1.5927e-05 | 2.9086e-09 | 2.9091e-11 | 1.5927e-07 | 2.9086e-11 | 1 | 1 | 1 | 1 | 1 | 1
Co-58m |  | 3.6364e-07 | 0.0009025 | . | 3.6349e-07 | 1 | 1 | . | 1 | . | . | . | . | . | . | . | . | . | . | 2.9091e-09 | 1.5927e-05 | 2.9086e-09 | 2.9091e-11 | 1.5927e-07 | 2.9086e-11 | 1 | 1 | 1 | 1 | 1 | 1
Co-60 |  | 3.6364e-07 | 0.0009025 | 0.00024125 | 3.6294e-07 | 1 | 1 | 1 | 1 | 0.00024125 | 0.00052944 | 0.00044393 | 0.00030888 | 0.00092729 | 1 | 1 | 1 | 1 | 1 | 2.9091e-09 | 1.5927e-05 | 2.9086e-09 | 2.9091e-11 | 1.5927e-07 | 2.9086e-11 | 1 | 1 | 1 | 1 | 1 | 1
Co-60m |  | 3.6364e-07 | 0.0009025 | 0.00032129 | 3.6308e-07 | 1 | 1 | 1 | 1 | 0.00032129 | 0.00096858 | 0.00076787 | 0.00039868 | 0.018993 | 1 | 1 | 1 | 1 | 0.94633 | 2.9091e-09 | 1.5927e-05 | 2.9086e-09 | 2.9091e-11 | 1.5927e-07 | 2.9086e-11 | 1 | 1 | 1 | 1 | 1 | 1
Co-61 |  | 3.6364e-07 | 0.0009025 | 0.00051355 | 3.6323e-07 | 1 | 1 | 1 | 1 | 0.00051355 | 0.0015671 | 0.001265 | 0.00068822 | 0.0029408 | 1 | 1 | 1 | 1 | 1 | 2.9091e-09 | 1.5927e-05 | 2.9086e-09 | 2.9091e-11 | 1.5927e-07 | 2.9086e-11 | 1 | 1 | 1 | 1 | 1 | 1
Co-62 |  | 3.6364e-07 | 0.0009025 | 0.00022343 | 3.629e-07 | 1 | 1 | 1 | 1 | 0.00022343 | 0.00048792 | 0.00040712 | 0.00028188 | 0.00086138 | 1 | 1 | 1 | 1 | 1 | 2.9091e-09 | 1.5927e-05 | 2.9086e-09 | 2.9091e-11 | 1.5927e-07 | 2.9086e-11 | 1 | 1 | 1 | 1 | 1 | 1
Co-62m |  | 3.6364e-07 | 0.0009025 | 0.00023606 | 3.6293e-07 | 1 | 1 | 1 | 1 | 0.00023606 | 0.0005054 | 0.00042431 | 0.00029517 | 0.00089477 | 1 | 1 | 1 | 1 | 1 | 2.9091e-09 | 1.5927e-05 | 2.9086e-09 | 2.9091e-11 | 1.5927e-07 | 2.9086e-11 | 1 | 1 | 1 | 1 | 1 | 1
Cr-48 |  | 3.6364e-07 | 0.0009025 | 0.00089707 | 3.6334e-07 | 1 | 1 | 1 | 1 | 0.00089707 | 0.0016026 | 0.0014073 | 0.0010516 | 0.0027975 | 1 | 1 | 1 | 1 | 1 | 2.9091e-09 | 1.5927e-05 | 2.9086e-09 | 2.9091e-11 | 1.5927e-07 | 2.9086e-11 | 1 | 1 | 1 | 1 | 1 | 1
Cr-49 |  | 3.6364e-07 | 0.0009025 | 0.0023249 | 3.6343e-07 | 1 | 1 | 1 | 1 | 0.0023249 | 0.0045458 | 0.0040256 | 0.0027403 | 0.007414 | 1 | 1 | 1 | 1 | 0.99944 | 2.9091e-09 | 1.5927e-05 | 2.9086e-09 | 2.9091e-11 | 1.5927e-07 | 2.9086e-11 | 1 | 1 | 1 | 1 | 1 | 1
Cr-51 |  | 3.6364e-07 | 0.0009025 | 0.00071729 | 3.6331e-07 | 1 | 1 | 1 | 1 | 0.00071729 | 0.0012748 | 0.0011218 | 0.00087058 | 0.0040925 | 1 | 1 | 1 | 1 | 1 | 2.9091e-09 | 1.5927e-05 | 2.9086e-09 | 2.9091e-11 | 1.5927e-07 | 2.9086e-11 | 1 | 1 | 1 | 1 | 1 | 1
Cr-55 |  | 3.6364e-07 | 0.0009025 | 0.00022558 | 3.6291e-07 | 1 | 1 | 1 | 1 | 0.00022558 | 0.00047046 | 0.00038668 | 0.00027185 | 0.00083858 | 1 | 1 | 1 | 1 | 1 | 2.9091e-09 | 1.5927e-05 | 2.9086e-09 | 2.9091e-11 | 1.5927e-07 | 2.9086e-11 | 1 | 1 | 1 | 1 | 1 | 1
Cr-56 |  | 3.6364e-07 | 0.0009025 | 0.006744 | 3.6347e-07 | 1 | 1 | 0.99974 | 1 | 0.006744 | 0.020521 | 0.01871 | 0.012164 | 0.061858 | 0.99974 | 0.93328 | 0.94866 | 0.98961 | 0.59266 | 2.9091e-09 | 1.5927e-05 | 2.9086e-09 | 2.9091e-11 | 1.5927e-07 | 2.9086e-11 | 1 | 1 | 1 | 1 | 1 | 1
Cs-121 |  | 3.6364e-07 | 0.0009025 | 0.00041102 | 3.6317e-07 | 1 | 1 | 1 | 1 | 0.00041102 | 0.00086512 | 0.0007349 | 0.00050896 | 0.0015479 | 1 | 1 | 1 | 1 | 1 | 2.9091e-09 | 1.5927e-05 | 2.9086e-09 | 2.9091e-11 | 1.5927e-07 | 2.9086e-11 | 1 | 1 | 1 | 1 | 1 | 1
Cs-121m |  | 3.6364e-07 | 0.0009025 | 0.00046907 | 3.6321e-07 | 1 | 1 | 1 | 1 | 0.00046907 | 0.00095274 | 0.00081608 | 0.00057628 | 0.0017039 | 1 | 1 | 1 | 1 | 1 | 2.9091e-09 | 1.5927e-05 | 2.9086e-09 | 2.9091e-11 | 1.5927e-07 | 2.9086e-11 | 1 | 1 | 1 | 1 | 1 | 1
Cs-123 |  | 3.6364e-07 | 0.0009025 | 0.00037628 | 3.6314e-07 | 1 | 1 | 1 | 1 | 0.00037628 | 0.00082047 | 0.00070304 | 0.00046315 | 0.0015712 | 1 | 1 | 1 | 1 | 1 | 2.9091e-09 | 1.5927e-05 | 2.9086e-09 | 2.9091e-11 | 1.5927e-07 | 2.9086e-11 | 1 | 1 | 1 | 1 | 1 | 1
Cs-124 |  | 3.6364e-07 | 0.0009025 | 0.00030414 | 3.6306e-07 | 1 | 1 | 1 | 1 | 0.00030414 | 0.00067059 | 0.00056348 | 0.00040016 | 0.0012146 | 1 | 1 | 1 | 1 | 1 | 2.9091e-09 | 1.5927e-05 | 2.9086e-09 | 2.9091e-11 | 1.5927e-07 | 2.9086e-11 | 1 | 1 | 1 | 1 | 1 | 1
Cs-125 |  | 3.6364e-07 | 0.0009025 | 0.00036179 | 3.6313e-07 | 1 | 1 | 1 | 1 | 0.00036179 | 0.00076965 | 0.00065778 | 0.0004449 | 0.001526 | 1 | 1 | 1 | 1 | 1 | 2.9091e-09 | 1.5927e-05 | 2.9086e-09 | 2.9091e-11 | 1.5927e-07 | 2.9086e-11 | 1 | 1 | 1 | 1 | 1 | 1
Cs-126 |  | 3.6364e-07 | 0.0009025 | 0.00034648 | 3.6311e-07 | 1 | 1 | 1 | 1 | 0.00034648 | 0.00076931 | 0.00065407 | 0.00047966 | 0.0014194 | 1 | 1 | 1 | 1 | 1 | 2.9091e-09 | 1.5927e-05 | 2.9086e-09 | 2.9091e-11 | 1.5927e-07 | 2.9086e-11 | 1 | 1 | 1 | 1 | 1 | 1
Cs-127 |  | 3.6364e-07 | 0.0009025 | 0.00045789 | 3.632e-07 | 1 | 1 | 1 | 1 | 0.00045789 | 0.0010272 | 0.00088832 | 0.00065656 | 0.0020983 | 1 | 1 | 1 | 1 | 1 | 2.9091e-09 | 1.5927e-05 | 2.9086e-09 | 2.9091e-11 | 1.5927e-07 | 2.9086e-11 | 1 | 1 | 1 | 1 | 1 | 1
Cs-128 |  | 3.6364e-07 | 0.0009025 | 0.00037454 | 3.6314e-07 | 1 | 1 | 1 | 1 | 0.00037454 | 0.00081574 | 0.00070046 | 0.00050191 | 0.0016096 | 1 | 1 | 1 | 1 | 1 | 2.9091e-09 | 1.5927e-05 | 2.9086e-09 | 2.9091e-11 | 1.5927e-07 | 2.9086e-11 | 1 | 1 | 1 | 1 | 1 | 1
Cs-129 |  | 3.6364e-07 | 0.0009025 | 0.00051717 | 3.6323e-07 | 1 | 1 | 1 | 1 | 0.00051717 | 0.0011788 | 0.0010149 | 0.00074011 | 0.0027139 | 1 | 1 | 1 | 1 | 1 | 2.9091e-09 | 1.5927e-05 | 2.9086e-09 | 2.9091e-11 | 1.5927e-07 | 2.9086e-11 | 1 | 1 | 1 | 1 | 1 | 1
Cs-130 |  | 3.6364e-07 | 0.0009025 | 0.00035072 | 3.6311e-07 | 1 | 1 | 1 | 1 | 0.00035072 | 0.00085986 | 0.00070097 | 0.00041129 | 0.0024799 | 1 | 1 | 1 | 1 | 1 | 2.9091e-09 | 1.5927e-05 | 2.9086e-09 | 2.9091e-11 | 1.5927e-07 | 2.9086e-11 | 1 | 1 | 1 | 1 | 1 | 1
Cs-130m |  | 3.6364e-07 | 0.0009025 | 0.0029261 | 3.6344e-07 | 1 | 1 | 1 | 1 | 0.0029261 | 0.0092882 | 0.0075836 | 0.0035068 | 0.034375 | 1 | 0.99747 | 0.99934 | 1 | 0.80134 | 2.9091e-09 | 1.5927e-05 | 2.9086e-09 | 2.9091e-11 | 1.5927e-07 | 2.9086e-11 | 1 | 1 | 1 | 1 | 1 | 1
Cs-131 |  | 3.6364e-07 | 0.0009025 | . | 3.6349e-07 | 1 | 1 | . | 1 | . | 25499.5998 | 29020.3926 | . | 111607.8313 | . | 2.1787e-06 | 1.9143e-06 | . | 4.9777e-07 | 2.9091e-09 | 1.5927e-05 | 2.9086e-09 | 2.9091e-11 | 1.5927e-07 | 2.9086e-11 | 1 | 1 | 1 | 1 | 1 | 1
Cs-132 |  | 3.6364e-07 | 0.0009025 | 0.00040423 | 3.6316e-07 | 1 | 1 | 1 | 1 | 0.00040423 | 0.00080213 | 0.00069781 | 0.00045694 | 0.0014897 | 1 | 1 | 1 | 1 | 1 | 2.9091e-09 | 1.5927e-05 | 2.9086e-09 | 2.9091e-11 | 1.5927e-07 | 2.9086e-11 | 1 | 1 | 1 | 1 | 1 | 1
Cs-134 |  | 3.6364e-07 | 0.0009025 | 0.00037609 | 3.6314e-07 | 1 | 1 | 1 | 1 | 0.00037609 | 0.00075357 | 0.00065203 | 0.00044296 | 0.0012857 | 1 | 1 | 1 | 1 | 1 | 2.9091e-09 | 1.5927e-05 | 2.9086e-09 | 2.9091e-11 | 1.5927e-07 | 2.9086e-11 | 1 | 1 | 1 | 1 | 1 | 1
Cs-134m |  | 3.6364e-07 | 0.0009025 | 0.0040465 | 3.6346e-07 | 1 | 1 | 1 | 1 | 0.0040465 | 0.0073003 | 0.0063633 | 0.0040029 | 0.036377 | 1 | 0.9995 | 0.99984 | 1 | 0.78285 | 2.9091e-09 | 1.5927e-05 | 2.9086e-09 | 2.9091e-11 | 1.5927e-07 | 2.9086e-11 | 1 | 1 | 1 | 1 | 1 | 1
Cs-135 |  | 3.6364e-07 | 0.0009025 | 3.5394e-05 | 3.5979e-07 | 1 | 1 | 1 | 1 | 3.5394e-05 | 3.5394e-05 | 3.5394e-05 | 3.5394e-05 | 3.5394e-05 | 1 | 1 | 1 | 1 | 1 | 2.9091e-09 | 1.5927e-05 | 2.9086e-09 | 2.9091e-11 | 1.5927e-07 | 2.9086e-11 | 1 | 1 | 1 | 1 | 1 | 1
Cs-135m |  | 3.6364e-07 | 0.0009025 | 0.00033751 | 3.631e-07 | 1 | 1 | 1 | 1 | 0.00033751 | 0.00069781 | 0.00059752 | 0.00040612 | 0.0012009 | 1 | 1 | 1 | 1 | 1 | 2.9091e-09 | 1.5927e-05 | 2.9086e-09 | 2.9091e-11 | 1.5927e-07 | 2.9086e-11 | 1 | 1 | 1 | 1 | 1 | 1
Cs-136 |  | 3.6364e-07 | 0.0009025 | 0.00031608 | 3.6307e-07 | 1 | 1 | 1 | 1 | 0.00031608 | 0.0006622 | 0.00056277 | 0.00038822 | 0.0011554 | 1 | 1 | 1 | 1 | 1 | 2.9091e-09 | 1.5927e-05 | 2.9086e-09 | 2.9091e-11 | 1.5927e-07 | 2.9086e-11 | 1 | 1 | 1 | 1 | 1 | 1
Cs-137 | Y | 3.6364e-07 | 0.0009025 | 0.00086662 | 3.6334e-07 | 1 | 1 | 1 | 1 | 0.00086662 | 0.001388 | 0.0012247 | 0.00097264 | 0.0022344 | 1 | 1 | 1 | 1 | 1 | 2.9091e-09 | 1.5927e-05 | 2.9086e-09 | 2.9091e-11 | 1.5927e-07 | 2.9086e-11 | 1 | 1 | 1 | 1 | 1 | 1
Cs-137+D |  | 3.6364e-07 | 0.0009025 | 0.00040941 | 3.6317e-07 | 1 | 1 | 1 | 1 | 0.00040941 | 0.00078671 | 0.00069101 | 0.00045855 | 0.0013497 | 1 | 1 | 1 | 1 | 1 | 2.9091e-09 | 1.5927e-05 | 2.9086e-09 | 2.9091e-11 | 1.5927e-07 | 2.9086e-11 | 1 | 1 | 1 | 1 | 1 | 1
Cs-137+E |  | 3.6364e-07 | 0.0009025 | 0.00040941 | 3.6317e-07 | 1 | 1 | 1 | 1 | 0.00040941 | 0.00078671 | 0.00069101 | 0.00045855 | 0.0013497 | 1 | 1 | 1 | 1 | 1 | 2.9091e-09 | 1.5927e-05 | 2.9086e-09 | 2.9091e-11 | 1.5927e-07 | 2.9086e-11 | 1 | 1 | 1 | 1 | 1 | 1
Cs-138 |  | 3.6364e-07 | 0.0009025 | 0.00023363 | 3.6293e-07 | 1 | 1 | 1 | 1 | 0.00023363 | 0.0005031 | 0.0004206 | 0.00029199 | 0.00089745 | 1 | 1 | 1 | 1 | 1 | 2.9091e-09 | 1.5927e-05 | 2.9086e-09 | 2.9091e-11 | 1.5927e-07 | 2.9086e-11 | 1 | 1 | 1 | 1 | 1 | 1
Cs-138m |  | 3.6364e-07 | 0.0009025 | 0.00028924 | 3.6303e-07 | 1 | 1 | 1 | 1 | 0.00028924 | 0.00063931 | 0.00053034 | 0.00036413 | 0.0012356 | 1 | 1 | 1 | 1 | 1 | 2.9091e-09 | 1.5927e-05 | 2.9086e-09 | 2.9091e-11 | 1.5927e-07 | 2.9086e-11 | 1 | 1 | 1 | 1 | 1 | 1
Cs-139 |  | 3.6364e-07 | 0.0009025 | 0.00021147 | 3.6287e-07 | 1 | 1 | 1 | 1 | 0.00021147 | 0.0004619 | 0.00038273 | 0.00026454 | 0.00082261 | 1 | 1 | 1 | 1 | 1 | 2.9091e-09 | 1.5927e-05 | 2.9086e-09 | 2.9091e-11 | 1.5927e-07 | 2.9086e-11 | 1 | 1 | 1 | 1 | 1 | 1
Cs-140 |  | 3.6364e-07 | 0.0009025 | 0.00021705 | 3.6288e-07 | 1 | 1 | 1 | 1 | 0.00021705 | 0.00047161 | 0.00039283 | 0.00026788 | 0.00084314 | 1 | 1 | 1 | 1 | 1 | 2.9091e-09 | 1.5927e-05 | 2.9086e-09 | 2.9091e-11 | 1.5927e-07 | 2.9086e-11 | 1 | 1 | 1 | 1 | 1 | 1
Cu-57 |  | 3.6364e-07 | 0.0009025 | 0.00024654 | 3.6295e-07 | 1 | 1 | 1 | 1 | 0.00024654 | 0.00053415 | 0.00045043 | 0.00030841 | 0.00094414 | 1 | 1 | 1 | 1 | 1 | 2.9091e-09 | 1.5927e-05 | 2.9086e-09 | 2.9091e-11 | 1.5927e-07 | 2.9086e-11 | 1 | 1 | 1 | 1 | 1 | 1
Cu-59 |  | 3.6364e-07 | 0.0009025 | 0.00027487 | 3.6301e-07 | 1 | 1 | 1 | 1 | 0.00027487 | 0.00059738 | 0.00050311 | 0.00035293 | 0.0010492 | 1 | 1 | 1 | 1 | 1 | 2.9091e-09 | 1.5927e-05 | 2.9086e-09 | 2.9091e-11 | 1.5927e-07 | 2.9086e-11 | 1 | 1 | 1 | 1 | 1 | 1
Cu-60 |  | 3.6364e-07 | 0.0009025 | 0.00021569 | 3.6288e-07 | 1 | 1 | 1 | 1 | 0.00021569 | 0.00046686 | 0.00038871 | 0.00027035 | 0.00083829 | 1 | 1 | 1 | 1 | 1 | 2.9091e-09 | 1.5927e-05 | 2.9086e-09 | 2.9091e-11 | 1.5927e-07 | 2.9086e-11 | 1 | 1 | 1 | 1 | 1 | 1
Cu-61 |  | 3.6364e-07 | 0.0009025 | 0.00037567 | 3.6314e-07 | 1 | 1 | 1 | 1 | 0.00037567 | 0.00077069 | 0.00066167 | 0.00045421 | 0.0015163 | 1 | 1 | 1 | 1 | 1 | 2.9091e-09 | 1.5927e-05 | 2.9086e-09 | 2.9091e-11 | 1.5927e-07 | 2.9086e-11 | 1 | 1 | 1 | 1 | 1 | 1
Cu-62 |  | 3.6364e-07 | 0.0009025 | 0.0002409 | 3.6294e-07 | 1 | 1 | 1 | 1 | 0.0002409 | 0.00052365 | 0.00044102 | 0.00030295 | 0.0011578 | 1 | 1 | 1 | 1 | 1 | 2.9091e-09 | 1.5927e-05 | 2.9086e-09 | 2.9091e-11 | 1.5927e-07 | 2.9086e-11 | 1 | 1 | 1 | 1 | 1 | 1
Cu-64 |  | 3.6364e-07 | 0.0009025 | 0.0002485 | 3.6296e-07 | 1 | 1 | 1 | 1 | 0.0002485 | 0.00057793 | 0.00047511 | 0.00030894 | 0.0058757 | 1 | 1 | 1 | 1 | 0.99992 | 2.9091e-09 | 1.5927e-05 | 2.9086e-09 | 2.9091e-11 | 1.5927e-07 | 2.9086e-11 | 1 | 1 | 1 | 1 | 1 | 1
Cu-66 |  | 3.6364e-07 | 0.0009025 | 0.00029078 | 3.6304e-07 | 1 | 1 | 1 | 1 | 0.00029078 | 0.00058748 | 0.00050074 | 0.00034502 | 0.0010292 | 1 | 1 | 1 | 1 | 1 | 2.9091e-09 | 1.5927e-05 | 2.9086e-09 | 2.9091e-11 | 1.5927e-07 | 2.9086e-11 | 1 | 1 | 1 | 1 | 1 | 1
Cu-67 |  | 3.6364e-07 | 0.0009025 | 0.0017041 | 3.6341e-07 | 1 | 1 | 1 | 1 | 0.0017041 | 0.0024328 | 0.002203 | 0.0017889 | 0.0043057 | 1 | 1 | 1 | 1 | 1 | 2.9091e-09 | 1.5927e-05 | 2.9086e-09 | 2.9091e-11 | 1.5927e-07 | 2.9086e-11 | 1 | 1 | 1 | 1 | 1 | 1
Cu-69 |  | 3.6364e-07 | 0.0009025 | 0.00030455 | 3.6306e-07 | 1 | 1 | 1 | 1 | 0.00030455 | 0.00062025 | 0.00052896 | 0.00036466 | 0.0010879 | 1 | 1 | 1 | 1 | 1 | 2.9091e-09 | 1.5927e-05 | 2.9086e-09 | 2.9091e-11 | 1.5927e-07 | 2.9086e-11 | 1 | 1 | 1 | 1 | 1 | 1
Dy-148 |  | 3.6364e-07 | 0.0009025 | 0.00042781 | 3.6318e-07 | 1 | 1 | 1 | 1 | 0.00042781 | 0.00083743 | 0.00073124 | 0.00047705 | 0.0015248 | 1 | 1 | 1 | 1 | 1 | 2.9091e-09 | 1.5927e-05 | 2.9086e-09 | 2.9091e-11 | 1.5927e-07 | 2.9086e-11 | 1 | 1 | 1 | 1 | 1 | 1
Dy-149 |  | 3.6364e-07 | 0.0009025 | 0.0002686 | 3.63e-07 | 1 | 1 | 1 | 1 | 0.0002686 | 0.00057789 | 0.00048539 | 0.00032743 | 0.0010697 | 1 | 1 | 1 | 1 | 1 | 2.9091e-09 | 1.5927e-05 | 2.9086e-09 | 2.9091e-11 | 1.5927e-07 | 2.9086e-11 | 1 | 1 | 1 | 1 | 1 | 1
Dy-150 |  | 3.6364e-07 | 0.0009025 | 0.00046996 | 3.6321e-07 | 1 | 1 | 1 | 1 | 0.00046996 | 0.0011088 | 0.00096983 | 0.00075848 | 0.0021835 | 1 | 1 | 1 | 1 | 1 | 2.9091e-09 | 1.5927e-05 | 2.9086e-09 | 2.9091e-11 | 1.5927e-07 | 2.9086e-11 | 1 | 1 | 1 | 1 | 1 | 1
Dy-151 |  | 3.6364e-07 | 0.0009025 | 0.00030199 | 3.6305e-07 | 1 | 1 | 1 | 1 | 0.00030199 | 0.00064956 | 0.00054585 | 0.00037448 | 0.0011949 | 1 | 1 | 1 | 1 | 1 | 2.9091e-09 | 1.5927e-05 | 2.9086e-09 | 2.9091e-11 | 1.5927e-07 | 2.9086e-11 | 1 | 1 | 1 | 1 | 1 | 1
Dy-152 |  | 3.6364e-07 | 0.0009025 | 0.0010921 | 3.6337e-07 | 1 | 1 | 1 | 1 | 0.0010921 | 0.0017076 | 0.0015007 | 0.0011484 | 0.0031081 | 1 | 1 | 1 | 1 | 1 | 2.9091e-09 | 1.5927e-05 | 2.9086e-09 | 2.9091e-11 | 1.5927e-07 | 2.9086e-11 | 1 | 1 | 1 | 1 | 1 | 1
Dy-153 |  | 3.6364e-07 | 0.0009025 | 0.0003466 | 3.6311e-07 | 1 | 1 | 1 | 1 | 0.0003466 | 0.0007762 | 0.00064788 | 0.00042747 | 0.0015216 | 1 | 1 | 1 | 1 | 1 | 2.9091e-09 | 1.5927e-05 | 2.9086e-09 | 2.9091e-11 | 1.5927e-07 | 2.9086e-11 | 1 | 1 | 1 | 1 | 1 | 1
Dy-154 |  | 3.6364e-07 | 0.0009025 | 3.5394e-05 | 3.5979e-07 | 1 | 1 | 1 | 1 | 3.5394e-05 | 3.5394e-05 | 3.5394e-05 | 3.5394e-05 | 3.5394e-05 | 1 | 1 | 1 | 1 | 1 | 2.9091e-09 | 1.5927e-05 | 2.9086e-09 | 2.9091e-11 | 1.5927e-07 | 2.9086e-11 | 1 | 1 | 1 | 1 | 1 | 1
Dy-155 |  | 3.6364e-07 | 0.0009025 | 0.00037122 | 3.6313e-07 | 1 | 1 | 1 | 1 | 0.00037122 | 0.00079325 | 0.0006675 | 0.0004479 | 0.0014768 | 1 | 1 | 1 | 1 | 1 | 2.9091e-09 | 1.5927e-05 | 2.9086e-09 | 2.9091e-11 | 1.5927e-07 | 2.9086e-11 | 1 | 1 | 1 | 1 | 1 | 1
Dy-157 |  | 3.6364e-07 | 0.0009025 | 0.00070808 | 3.633e-07 | 1 | 1 | 1 | 1 | 0.00070808 | 0.0013778 | 0.0011991 | 0.00088573 | 0.002664 | 1 | 1 | 1 | 1 | 1 | 2.9091e-09 | 1.5927e-05 | 2.9086e-09 | 2.9091e-11 | 1.5927e-07 | 2.9086e-11 | 1 | 1 | 1 | 1 | 1 | 1
Dy-159 |  | 3.6364e-07 | 0.0009025 | 1.0677 | 3.6349e-07 | 1 | 1 | 0.050701 | 1 | 1.0677 | 2.7636 | 2.4873 | 1.3575 | 8.0587 | 0.050701 | 0.019902 | 0.022088 | 0.040097 | 0.0068938 | 2.9091e-09 | 1.5927e-05 | 2.9086e-09 | 2.9091e-11 | 1.5927e-07 | 2.9086e-11 | 1 | 1 | 1 | 1 | 1 | 1
Dy-165 |  | 3.6364e-07 | 0.0009025 | 0.00051276 | 3.6323e-07 | 1 | 1 | 1 | 1 | 0.00051276 | 0.0011725 | 0.00099244 | 0.00062147 | 0.0024629 | 1 | 1 | 1 | 1 | 1 | 2.9091e-09 | 1.5927e-05 | 2.9086e-09 | 2.9091e-11 | 1.5927e-07 | 2.9086e-11 | 1 | 1 | 1 | 1 | 1 | 1
Dy-165m |  | 3.6364e-07 | 0.0009025 | 0.00071411 | 3.633e-07 | 1 | 1 | 1 | 1 | 0.00071411 | 0.001652 | 0.0013997 | 0.00086033 | 0.0077971 | 1 | 1 | 1 | 1 | 0.9992 | 2.9091e-09 | 1.5927e-05 | 2.9086e-09 | 2.9091e-11 | 1.5927e-07 | 2.9086e-11 | 1 | 1 | 1 | 1 | 1 | 1
Dy-166 |  | 3.6364e-07 | 0.0009025 | 0.0021155 | 3.6343e-07 | 1 | 1 | 1 | 1 | 0.0021155 | 0.0080748 | 0.0065119 | 0.0030076 | 0.030368 | 1 | 0.99897 | 0.9998 | 1 | 0.83949 | 2.9091e-09 | 1.5927e-05 | 2.9086e-09 | 2.9091e-11 | 1.5927e-07 | 2.9086e-11 | 1 | 1 | 1 | 1 | 1 | 1
Dy-167 |  | 3.6364e-07 | 0.0009025 | 0.00053004 | 3.6324e-07 | 1 | 1 | 1 | 1 | 0.00053004 | 0.00098824 | 0.00086029 | 0.00060892 | 0.0017208 | 1 | 1 | 1 | 1 | 1 | 2.9091e-09 | 1.5927e-05 | 2.9086e-09 | 2.9091e-11 | 1.5927e-07 | 2.9086e-11 | 1 | 1 | 1 | 1 | 1 | 1
Dy-168 |  | 3.6364e-07 | 0.0009025 | 0.00055371 | 3.6325e-07 | 1 | 1 | 1 | 1 | 0.00055371 | 0.0010779 | 0.00093708 | 0.0006784 | 0.0019966 | 1 | 1 | 1 | 1 | 1 | 2.9091e-09 | 1.5927e-05 | 2.9086e-09 | 2.9091e-11 | 1.5927e-07 | 2.9086e-11 | 1 | 1 | 1 | 1 | 1 | 1
Er-154 |  | 3.6364e-07 | 0.0009025 | 1.1614 | 3.6349e-07 | 1 | 1 | 0.04671 | 1 | 1.1614 | 2.3084 | 2.1438 | 1.385 | 8.9369 | 0.04671 | 0.023779 | 0.025582 | 0.039318 | 0.0062163 | 2.9091e-09 | 1.5927e-05 | 2.9086e-09 | 2.9091e-11 | 1.5927e-07 | 2.9086e-11 | 1 | 1 | 1 | 1 | 1 | 1
Er-156 |  | 3.6364e-07 | 0.0009025 | 0.0019955 | 3.6342e-07 | 1 | 1 | 1 | 1 | 0.0019955 | 0.0068072 | 0.0054522 | 0.0024214 | 0.03578 | 1 | 0.99971 | 0.99996 | 1 | 0.78832 | 2.9091e-09 | 1.5927e-05 | 2.9086e-09 | 2.9091e-11 | 1.5927e-07 | 2.9086e-11 | 1 | 1 | 1 | 1 | 1 | 1
Er-159 |  | 3.6364e-07 | 0.0009025 | 0.00033074 | 3.6309e-07 | 1 | 1 | 1 | 1 | 0.00033074 | 0.00069789 | 0.000594 | 0.00039422 | 0.0012867 | 1 | 1 | 1 | 1 | 1 | 2.9091e-09 | 1.5927e-05 | 2.9086e-09 | 2.9091e-11 | 1.5927e-07 | 2.9086e-11 | 1 | 1 | 1 | 1 | 1 | 1
Er-161 |  | 3.6364e-07 | 0.0009025 | 0.00032512 | 3.6308e-07 | 1 | 1 | 1 | 1 | 0.00032512 | 0.00069853 | 0.00059086 | 0.00039621 | 0.0012949 | 1 | 1 | 1 | 1 | 1 | 2.9091e-09 | 1.5927e-05 | 2.9086e-09 | 2.9091e-11 | 1.5927e-07 | 2.9086e-11 | 1 | 1 | 1 | 1 | 1 | 1
Er-163 |  | 3.6364e-07 | 0.0009025 | 0.0053167 | 3.6347e-07 | 1 | 1 | 0.99997 | 1 | 0.0053167 | 0.027983 | 0.020913 | 0.006881 | 0.11048 | 0.99997 | 0.86267 | 0.9298 | 0.99969 | 0.3952 | 2.9091e-09 | 1.5927e-05 | 2.9086e-09 | 2.9091e-11 | 1.5927e-07 | 2.9086e-11 | 1 | 1 | 1 | 1 | 1 | 1
Er-165 |  | 3.6364e-07 | 0.0009025 | 0.95517 | 3.6349e-07 | 1 | 1 | 0.056503 | 1 | 0.95517 | 1.805 | 1.7031 | 1.2084 | 5.2908 | 0.056503 | 0.03031 | 0.032094 | 0.044934 | 0.010445 | 2.9091e-09 | 1.5927e-05 | 2.9086e-09 | 2.9091e-11 | 1.5927e-07 | 2.9086e-11 | 1 | 1 | 1 | 1 | 1 | 1
Er-167m |  | 3.6364e-07 | 0.0009025 | 0.0014709 | 3.634e-07 | 1 | 1 | 1 | 1 | 0.0014709 | 0.0020475 | 0.0018356 | 0.0015106 | 0.0041015 | 1 | 1 | 1 | 1 | 1 | 2.9091e-09 | 1.5927e-05 | 2.9086e-09 | 2.9091e-11 | 1.5927e-07 | 2.9086e-11 | 1 | 1 | 1 | 1 | 1 | 1
Er-169 |  | 3.6364e-07 | 0.0009025 | 0.090417 | 3.6349e-07 | 1 | 1 | 0.45905 | 1 | 0.090417 | 0.16436 | 0.13399 | 0.050177 | 10.1358 | 0.45905 | 0.28681 | 0.3394 | 0.66951 | 0.0054811 | 2.9091e-09 | 1.5927e-05 | 2.9086e-09 | 2.9091e-11 | 1.5927e-07 | 2.9086e-11 | 1 | 1 | 1 | 1 | 1 | 1
Er-171 |  | 3.6364e-07 | 0.0009025 | 0.0007804 | 3.6332e-07 | 1 | 1 | 1 | 1 | 0.0007804 | 0.0014291 | 0.0012511 | 0.00092427 | 0.0025974 | 1 | 1 | 1 | 1 | 1 | 2.9091e-09 | 1.5927e-05 | 2.9086e-09 | 2.9091e-11 | 1.5927e-07 | 2.9086e-11 | 1 | 1 | 1 | 1 | 1 | 1
Er-172 |  | 3.6364e-07 | 0.0009025 | 0.00046555 | 3.6321e-07 | 1 | 1 | 1 | 1 | 0.00046555 | 0.00096504 | 0.00084563 | 0.00059379 | 0.001807 | 1 | 1 | 1 | 1 | 1 | 2.9091e-09 | 1.5927e-05 | 2.9086e-09 | 2.9091e-11 | 1.5927e-07 | 2.9086e-11 | 1 | 1 | 1 | 1 | 1 | 1
Er-173 |  | 3.6364e-07 | 0.0009025 | 0.0004247 | 3.6318e-07 | 1 | 1 | 1 | 1 | 0.0004247 | 0.00087791 | 0.00074859 | 0.00050324 | 0.0015861 | 1 | 1 | 1 | 1 | 1 | 2.9091e-09 | 1.5927e-05 | 2.9086e-09 | 2.9091e-11 | 1.5927e-07 | 2.9086e-11 | 1 | 1 | 1 | 1 | 1 | 1
Es-249 |  | 3.6364e-07 | 0.0009025 | 0.00046839 | 3.6321e-07 | 1 | 1 | 1 | 1 | 0.00046839 | 0.0010841 | 0.00092653 | 0.00064827 | 0.0024681 | 1 | 1 | 1 | 1 | 1 | 2.9091e-09 | 1.5927e-05 | 2.9086e-09 | 2.9091e-11 | 1.5927e-07 | 2.9086e-11 | 1 | 1 | 1 | 1 | 1 | 1
Es-250 |  | 3.6364e-07 | 0.0009025 | 0.00041548 | 3.6317e-07 | 1 | 1 | 1 | 1 | 0.00041548 | 0.00091484 | 0.0007789 | 0.00051795 | 0.0023237 | 1 | 1 | 1 | 1 | 1 | 2.9091e-09 | 1.5927e-05 | 2.9086e-09 | 2.9091e-11 | 1.5927e-07 | 2.9086e-11 | 1 | 1 | 1 | 1 | 1 | 1
Es-250m |  | 3.6364e-07 | 0.0009025 | 0.00031867 | 3.6308e-07 | 1 | 1 | 1 | 1 | 0.00031867 | 0.00069765 | 0.00058721 | 0.00038675 | 0.001524 | 1 | 1 | 1 | 1 | 1 | 2.9091e-09 | 1.5927e-05 | 2.9086e-09 | 2.9091e-11 | 1.5927e-07 | 2.9086e-11 | 1 | 1 | 1 | 1 | 1 | 1
Es-251 |  | 3.6364e-07 | 0.0009025 | 0.0034541 | 3.6345e-07 | 1 | 1 | 1 | 1 | 0.0034541 | 0.0053939 | 0.0048765 | 0.0036092 | 0.025925 | 1 | 0.99997 | 0.99999 | 1 | 0.88269 | 2.9091e-09 | 1.5927e-05 | 2.9086e-09 | 2.9091e-11 | 1.5927e-07 | 2.9086e-11 | 1 | 1 | 1 | 1 | 1 | 1
Es-253 |  | 3.6364e-07 | 0.0009025 | 0.00084982 | 3.6333e-07 | 1 | 1 | 1 | 1 | 0.00084982 | 0.003202 | 0.0024647 | 0.0011323 | 0.044737 | 1 | 1 | 1 | 1 | 0.71114 | 2.9091e-09 | 1.5927e-05 | 2.9086e-09 | 2.9091e-11 | 1.5927e-07 | 2.9086e-11 | 1 | 1 | 1 | 1 | 1 | 1
Es-254 |  | 3.6364e-07 | 0.0009025 | 0.004166 | 3.6346e-07 | 1 | 1 | 1 | 1 | 0.004166 | 0.018608 | 0.013624 | 0.0041643 | 0.37299 | 1 | 0.94948 | 0.98306 | 1 | 0.13839 | 2.9091e-09 | 1.5927e-05 | 2.9086e-09 | 2.9091e-11 | 1.5927e-07 | 2.9086e-11 | 1 | 1 | 1 | 1 | 1 | 1
Es-254+D |  | 3.6364e-07 | 0.0009025 | 0.00030311 | 3.6305e-07 | 1 | 1 | 1 | 1 | 0.00030311 | 0.00061461 | 0.00052297 | 0.00035514 | 0.0014221 | 1 | 1 | 1 | 1 | 1 | 2.9091e-09 | 1.5927e-05 | 2.9086e-09 | 2.9091e-11 | 1.5927e-07 | 2.9086e-11 | 1 | 1 | 1 | 1 | 1 | 1
Es-254+E |  | 3.6364e-07 | 0.0009025 | 0.00030311 | 3.6305e-07 | 1 | 1 | 1 | 1 | 0.00030311 | 0.00061461 | 0.00052297 | 0.00035514 | 0.0014221 | 1 | 1 | 1 | 1 | 1 | 2.9091e-09 | 1.5927e-05 | 2.9086e-09 | 2.9091e-11 | 1.5927e-07 | 2.9086e-11 | 1 | 1 | 1 | 1 | 1 | 1
Es-254m |  | 3.6364e-07 | 0.0009025 | 0.00040357 | 3.6316e-07 | 1 | 1 | 1 | 1 | 0.00040357 | 0.00079102 | 0.00068993 | 0.00045906 | 0.0015473 | 1 | 1 | 1 | 1 | 1 | 2.9091e-09 | 1.5927e-05 | 2.9086e-09 | 2.9091e-11 | 1.5927e-07 | 2.9086e-11 | 1 | 1 | 1 | 1 | 1 | 1
Es-255 |  | 3.6364e-07 | 0.0009025 | 0.00023288 | 3.6292e-07 | 1 | 1 | 1 | 1 | 0.00023288 | 0.00051796 | 0.00043022 | 0.00029415 | 0.00092539 | 1 | 1 | 1 | 1 | 1 | 2.9091e-09 | 1.5927e-05 | 2.9086e-09 | 2.9091e-11 | 1.5927e-07 | 2.9086e-11 | 1 | 1 | 1 | 1 | 1 | 1
Es-256 |  | 3.6364e-07 | 0.0009025 | 302.6523 | 3.6349e-07 | 1 | 1 | 0.00018356 | 1 | 302.6523 | 884.8975 | 803.0675 | 478.6041 | 7931.9667 | 0.00018356 | 6.2781e-05 | 6.9178e-05 | 0.00011608 | 7.0039e-06 | 2.9091e-09 | 1.5927e-05 | 2.9086e-09 | 2.9091e-11 | 1.5927e-07 | 2.9086e-11 | 1 | 1 | 1 | 1 | 1 | 1
Eu-142 |  | 3.6364e-07 | 0.0009025 | 0.00024283 | 3.6295e-07 | 1 | 1 | 1 | 1 | 0.00024283 | 0.00051949 | 0.000436 | 0.00029775 | 0.00094044 | 1 | 1 | 1 | 1 | 1 | 2.9091e-09 | 1.5927e-05 | 2.9086e-09 | 2.9091e-11 | 1.5927e-07 | 2.9086e-11 | 1 | 1 | 1 | 1 | 1 | 1
Eu-142m |  | 3.6364e-07 | 0.0009025 | 0.00033457 | 3.631e-07 | 1 | 1 | 1 | 1 | 0.00033457 | 0.00067748 | 0.00058038 | 0.00039715 | 0.0011952 | 1 | 1 | 1 | 1 | 1 | 2.9091e-09 | 1.5927e-05 | 2.9086e-09 | 2.9091e-11 | 1.5927e-07 | 2.9086e-11 | 1 | 1 | 1 | 1 | 1 | 1
Eu-143 |  | 3.6364e-07 | 0.0009025 | 0.00023017 | 3.6292e-07 | 1 | 1 | 1 | 1 | 0.00023017 | 0.00049291 | 0.00040981 | 0.00028159 | 0.00092124 | 1 | 1 | 1 | 1 | 1 | 2.9091e-09 | 1.5927e-05 | 2.9086e-09 | 2.9091e-11 | 1.5927e-07 | 2.9086e-11 | 1 | 1 | 1 | 1 | 1 | 1
Eu-144 |  | 3.6364e-07 | 0.0009025 | 0.00022382 | 3.629e-07 | 1 | 1 | 1 | 1 | 0.00022382 | 0.00046892 | 0.00038645 | 0.00026893 | 0.0008725 | 1 | 1 | 1 | 1 | 1 | 2.9091e-09 | 1.5927e-05 | 2.9086e-09 | 2.9091e-11 | 1.5927e-07 | 2.9086e-11 | 1 | 1 | 1 | 1 | 1 | 1
Eu-145 |  | 3.6364e-07 | 0.0009025 | 0.00027519 | 3.6301e-07 | 1 | 1 | 1 | 1 | 0.00027519 | 0.00057836 | 0.00048608 | 0.00032867 | 0.0010632 | 1 | 1 | 1 | 1 | 1 | 2.9091e-09 | 1.5927e-05 | 2.9086e-09 | 2.9091e-11 | 1.5927e-07 | 2.9086e-11 | 1 | 1 | 1 | 1 | 1 | 1
Eu-146 |  | 3.6364e-07 | 0.0009025 | 0.00031048 | 3.6306e-07 | 1 | 1 | 1 | 1 | 0.00031048 | 0.00064557 | 0.00055523 | 0.00036922 | 0.001147 | 1 | 1 | 1 | 1 | 1 | 2.9091e-09 | 1.5927e-05 | 2.9086e-09 | 2.9091e-11 | 1.5927e-07 | 2.9086e-11 | 1 | 1 | 1 | 1 | 1 | 1
Eu-147 |  | 3.6364e-07 | 0.0009025 | 0.00039083 | 3.6315e-07 | 1 | 1 | 1 | 1 | 0.00039083 | 0.00084696 | 0.00071699 | 0.00046043 | 0.0016584 | 1 | 1 | 1 | 1 | 1 | 2.9091e-09 | 1.5927e-05 | 2.9086e-09 | 2.9091e-11 | 1.5927e-07 | 2.9086e-11 | 1 | 1 | 1 | 1 | 1 | 1
Eu-148 |  | 3.6364e-07 | 0.0009025 | 0.00036837 | 3.6313e-07 | 1 | 1 | 1 | 1 | 0.00036837 | 0.00074128 | 0.00063977 | 0.00043514 | 0.0013157 | 1 | 1 | 1 | 1 | 1 | 2.9091e-09 | 1.5927e-05 | 2.9086e-09 | 2.9091e-11 | 1.5927e-07 | 2.9086e-11 | 1 | 1 | 1 | 1 | 1 | 1
Eu-149 |  | 3.6364e-07 | 0.0009025 | 0.00097565 | 3.6335e-07 | 1 | 1 | 1 | 1 | 0.00097565 | 0.0024377 | 0.0019996 | 0.0010738 | 0.0083201 | 1 | 1 | 1 | 1 | 0.99874 | 2.9091e-09 | 1.5927e-05 | 2.9086e-09 | 2.9091e-11 | 1.5927e-07 | 2.9086e-11 | 1 | 1 | 1 | 1 | 1 | 1
Eu-150 |  | 3.6364e-07 | 0.0009025 | 0.00040978 | 3.6317e-07 | 1 | 1 | 1 | 1 | 0.00040978 | 0.00084937 | 0.00073182 | 0.00052082 | 0.0015182 | 1 | 1 | 1 | 1 | 1 | 2.9091e-09 | 1.5927e-05 | 2.9086e-09 | 2.9091e-11 | 1.5927e-07 | 2.9086e-11 | 1 | 1 | 1 | 1 | 1 | 1
Eu-150m |  | 3.6364e-07 | 0.0009025 | 0.00039632 | 3.6316e-07 | 1 | 1 | 1 | 1 | 0.00039632 | 0.00089242 | 0.00075894 | 0.00053472 | 0.001758 | 1 | 1 | 1 | 1 | 1 | 2.9091e-09 | 1.5927e-05 | 2.9086e-09 | 2.9091e-11 | 1.5927e-07 | 2.9086e-11 | 1 | 1 | 1 | 1 | 1 | 1
Eu-152 |  | 3.6364e-07 | 0.0009025 | 0.00029949 | 3.6305e-07 | 1 | 1 | 1 | 1 | 0.00029949 | 0.00064938 | 0.00054678 | 0.00037381 | 0.0011816 | 1 | 1 | 1 | 1 | 1 | 2.9091e-09 | 1.5927e-05 | 2.9086e-09 | 2.9091e-11 | 1.5927e-07 | 2.9086e-11 | 1 | 1 | 1 | 1 | 1 | 1
Eu-152m |  | 3.6364e-07 | 0.0009025 | 0.00032634 | 3.6309e-07 | 1 | 1 | 1 | 1 | 0.00032634 | 0.00068813 | 0.00058281 | 0.00039055 | 0.0012675 | 1 | 1 | 1 | 1 | 1 | 2.9091e-09 | 1.5927e-05 | 2.9086e-09 | 2.9091e-11 | 1.5927e-07 | 2.9086e-11 | 1 | 1 | 1 | 1 | 1 | 1
Eu-152n |  | 3.6364e-07 | 0.0009025 | 0.007879 | 3.6347e-07 | 1 | 1 | 0.99913 | 1 | 0.007879 | 0.014225 | 0.013136 | 0.0090058 | 0.043511 | 0.99913 | 0.97987 | 0.98544 | 0.99791 | 0.72107 | 2.9091e-09 | 1.5927e-05 | 2.9086e-09 | 2.9091e-11 | 1.5927e-07 | 2.9086e-11 | 1 | 1 | 1 | 1 | 1 | 1
Eu-154 |  | 3.6364e-07 | 0.0009025 | 0.00029382 | 3.6304e-07 | 1 | 1 | 1 | 1 | 0.00029382 | 0.00063193 | 0.00053537 | 0.0003637 | 0.001121 | 1 | 1 | 1 | 1 | 1 | 2.9091e-09 | 1.5927e-05 | 2.9086e-09 | 2.9091e-11 | 1.5927e-07 | 2.9086e-11 | 1 | 1 | 1 | 1 | 1 | 1
Eu-154m |  | 3.6364e-07 | 0.0009025 | 0.012267 | 3.6348e-07 | 1 | 1 | 0.98921 | 1 | 0.012267 | 0.020978 | 0.018917 | 0.011733 | 0.082766 | 0.98921 | 0.92923 | 0.94696 | 0.99122 | 0.48892 | 2.9091e-09 | 1.5927e-05 | 2.9086e-09 | 2.9091e-11 | 1.5927e-07 | 2.9086e-11 | 1 | 1 | 1 | 1 | 1 | 1
Eu-155 |  | 3.6364e-07 | 0.0009025 | 0.0070142 | 3.6347e-07 | 1 | 1 | 0.99964 | 1 | 0.0070142 | 0.011864 | 0.010841 | 0.0074733 | 0.027094 | 0.99964 | 0.99075 | 0.99405 | 0.99941 | 0.87132 | 2.9091e-09 | 1.5927e-05 | 2.9086e-09 | 2.9091e-11 | 1.5927e-07 | 2.9086e-11 | 1 | 1 | 1 | 1 | 1 | 1
Eu-156 |  | 3.6364e-07 | 0.0009025 | 0.00023842 | 3.6294e-07 | 1 | 1 | 1 | 1 | 0.00023842 | 0.00051032 | 0.00042918 | 0.00029595 | 0.00091884 | 1 | 1 | 1 | 1 | 1 | 2.9091e-09 | 1.5927e-05 | 2.9086e-09 | 2.9091e-11 | 1.5927e-07 | 2.9086e-11 | 1 | 1 | 1 | 1 | 1 | 1
Eu-157 |  | 3.6364e-07 | 0.0009025 | 0.00049735 | 3.6322e-07 | 1 | 1 | 1 | 1 | 0.00049735 | 0.0011197 | 0.00096551 | 0.00067642 | 0.0023435 | 1 | 1 | 1 | 1 | 1 | 2.9091e-09 | 1.5927e-05 | 2.9086e-09 | 2.9091e-11 | 1.5927e-07 | 2.9086e-11 | 1 | 1 | 1 | 1 | 1 | 1
Eu-158 |  | 3.6364e-07 | 0.0009025 | 0.0002768 | 3.6301e-07 | 1 | 1 | 1 | 1 | 0.0002768 | 0.00058024 | 0.00049209 | 0.0003349 | 0.0010426 | 1 | 1 | 1 | 1 | 1 | 2.9091e-09 | 1.5927e-05 | 2.9086e-09 | 2.9091e-11 | 1.5927e-07 | 2.9086e-11 | 1 | 1 | 1 | 1 | 1 | 1
Eu-159 |  | 3.6364e-07 | 0.0009025 | 0.00039044 | 3.6315e-07 | 1 | 1 | 1 | 1 | 0.00039044 | 0.00092692 | 0.00077733 | 0.00047042 | 0.0019401 | 1 | 1 | 1 | 1 | 1 | 2.9091e-09 | 1.5927e-05 | 2.9086e-09 | 2.9091e-11 | 1.5927e-07 | 2.9086e-11 | 1 | 1 | 1 | 1 | 1 | 1
F-17 |  | 3.6364e-07 | 0.0009025 | 0.00032375 | 3.6308e-07 | 1 | 1 | 1 | 1 | 0.00032375 | 0.00066411 | 0.00056677 | 0.00038782 | 0.0011518 | 1 | 1 | 1 | 1 | 1 | 2.9091e-09 | 1.5927e-05 | 2.9086e-09 | 2.9091e-11 | 1.5927e-07 | 2.9086e-11 | 1 | 1 | 1 | 1 | 1 | 1
F-18 |  | 3.6364e-07 | 0.0009025 | 3.5394e-05 | 3.5979e-07 | 1 | 1 | 1 | 1 | 3.5394e-05 | 3.5394e-05 | 3.5394e-05 | 3.5394e-05 | 3.5394e-05 | 1 | 1 | 1 | 1 | 1 | 2.9091e-09 | 1.5927e-05 | 2.9086e-09 | 2.9091e-11 | 1.5927e-07 | 2.9086e-11 | 1 | 1 | 1 | 1 | 1 | 1
Fe-52 |  | 3.6364e-07 | 0.0009025 | 0.0014727 | 3.634e-07 | 1 | 1 | 1 | 1 | 0.0014727 | 0.002251 | 0.0020196 | 0.0015675 | 0.0038556 | 1 | 1 | 1 | 1 | 1 | 2.9091e-09 | 1.5927e-05 | 2.9086e-09 | 2.9091e-11 | 1.5927e-07 | 2.9086e-11 | 1 | 1 | 1 | 1 | 1 | 1
Fe-53 |  | 3.6364e-07 | 0.0009025 | 0.00038704 | 3.6315e-07 | 1 | 1 | 1 | 1 | 0.00038704 | 0.00089103 | 0.00076404 | 0.00058854 | 0.0015809 | 1 | 1 | 1 | 1 | 1 | 2.9091e-09 | 1.5927e-05 | 2.9086e-09 | 2.9091e-11 | 1.5927e-07 | 2.9086e-11 | 1 | 1 | 1 | 1 | 1 | 1
Fe-53m |  | 3.6364e-07 | 0.0009025 | 0.00026667 | 3.63e-07 | 1 | 1 | 1 | 1 | 0.00026667 | 0.00056378 | 0.00047669 | 0.00032625 | 0.0009921 | 1 | 1 | 1 | 1 | 1 | 2.9091e-09 | 1.5927e-05 | 2.9086e-09 | 2.9091e-11 | 1.5927e-07 | 2.9086e-11 | 1 | 1 | 1 | 1 | 1 | 1
Fe-55 |  | 3.6364e-07 | 0.0009025 | 14849.7656 | 3.6349e-07 | 1 | 1 | 3.7411e-06 | 1 | 14849.7656 | 31235.2632 | 24887.5144 | 8702.2189 | 2092297.3745 | 3.7411e-06 | 1.7786e-06 | 2.2322e-06 | 6.384e-06 | 2.6552e-08 | 2.9091e-09 | 1.5927e-05 | 2.9086e-09 | 2.9091e-11 | 1.5927e-07 | 2.9086e-11 | 1 | 1 | 1 | 1 | 1 | 1
Fe-59 |  | 3.6364e-07 | 0.0009025 | 0.00025361 | 3.6297e-07 | 1 | 1 | 1 | 1 | 0.00025361 | 0.00054769 | 0.00046246 | 0.00032058 | 0.00096048 | 1 | 1 | 1 | 1 | 1 | 2.9091e-09 | 1.5927e-05 | 2.9086e-09 | 2.9091e-11 | 1.5927e-07 | 2.9086e-11 | 1 | 1 | 1 | 1 | 1 | 1
Fe-60 |  | 3.6364e-07 | 0.0009025 | 3.5394e-05 | 3.5979e-07 | 1 | 1 | 1 | 1 | 3.5394e-05 | 3.5394e-05 | 3.5394e-05 | 3.5394e-05 | 3.5394e-05 | 1 | 1 | 1 | 1 | 1 | 2.9091e-09 | 1.5927e-05 | 2.9086e-09 | 2.9091e-11 | 1.5927e-07 | 2.9086e-11 | 1 | 1 | 1 | 1 | 1 | 1
Fe-60+D |  | 3.6364e-07 | 0.0009025 | 0.00024136 | 3.6294e-07 | 1 | 1 | 1 | 1 | 0.00024136 | 0.00053005 | 0.00044435 | 0.00030899 | 0.00095288 | 1 | 1 | 1 | 1 | 1 | 2.9091e-09 | 1.5927e-05 | 2.9086e-09 | 2.9091e-11 | 1.5927e-07 | 2.9086e-11 | 1 | 1 | 1 | 1 | 1 | 1
Fe-60+E |  | 3.6364e-07 | 0.0009025 | 0.00024136 | 3.6294e-07 | 1 | 1 | 1 | 1 | 0.00024136 | 0.00053005 | 0.00044435 | 0.00030899 | 0.00095288 | 1 | 1 | 1 | 1 | 1 | 2.9091e-09 | 1.5927e-05 | 2.9086e-09 | 2.9091e-11 | 1.5927e-07 | 2.9086e-11 | 1 | 1 | 1 | 1 | 1 | 1
Fe-61 |  | 3.6364e-07 | 0.0009025 | 0.00025972 | 3.6298e-07 | 1 | 1 | 1 | 1 | 0.00025972 | 0.00055147 | 0.00046467 | 0.00032215 | 0.0009676 | 1 | 1 | 1 | 1 | 1 | 2.9091e-09 | 1.5927e-05 | 2.9086e-09 | 2.9091e-11 | 1.5927e-07 | 2.9086e-11 | 1 | 1 | 1 | 1 | 1 | 1
Fe-62 |  | 3.6364e-07 | 0.0009025 | 0.0004977 | 3.6322e-07 | 1 | 1 | 1 | 1 | 0.0004977 | 0.00091549 | 0.00080359 | 0.00059642 | 0.0016016 | 1 | 1 | 1 | 1 | 1 | 2.9091e-09 | 1.5927e-05 | 2.9086e-09 | 2.9091e-11 | 1.5927e-07 | 2.9086e-11 | 1 | 1 | 1 | 1 | 1 | 1
Fm-251 |  | 3.6364e-07 | 0.0009025 | 0.00065027 | 3.6329e-07 | 1 | 1 | 1 | 1 | 0.00065027 | 0.0015679 | 0.0013305 | 0.00084707 | 0.0049704 | 1 | 1 | 1 | 1 | 0.99999 | 2.9091e-09 | 1.5927e-05 | 2.9086e-09 | 2.9091e-11 | 1.5927e-07 | 2.9086e-11 | 1 | 1 | 1 | 1 | 1 | 1
Fm-252 |  | 3.6364e-07 | 0.0009025 | 0.00072017 | 3.6331e-07 | 1 | 1 | 1 | 1 | 0.00072017 | 0.0045176 | 0.003065 | 0.00083534 | 0.075802 | 1 | 1 | 1 | 1 | 0.51949 | 2.9091e-09 | 1.5927e-05 | 2.9086e-09 | 2.9091e-11 | 1.5927e-07 | 2.9086e-11 | 1 | 1 | 1 | 1 | 1 | 1
Fm-253 |  | 3.6364e-07 | 0.0009025 | 0.0024346 | 3.6344e-07 | 1 | 1 | 1 | 1 | 0.0024346 | 0.0045179 | 0.0039743 | 0.0026314 | 0.027147 | 1 | 1 | 1 | 1 | 0.8708 | 2.9091e-09 | 1.5927e-05 | 2.9086e-09 | 2.9091e-11 | 1.5927e-07 | 2.9086e-11 | 1 | 1 | 1 | 1 | 1 | 1
Fm-254 |  | 3.6364e-07 | 0.0009025 | 0.0002491 | 3.6296e-07 | 1 | 1 | 1 | 1 | 0.0002491 | 0.00065173 | 0.00052341 | 0.00031232 | 0.0035225 | 1 | 1 | 1 | 1 | 1 | 2.9091e-09 | 1.5927e-05 | 2.9086e-09 | 2.9091e-11 | 1.5927e-07 | 2.9086e-11 | 1 | 1 | 1 | 1 | 1 | 1
Fm-255 |  | 3.6364e-07 | 0.0009025 | 0.020359 | 3.6348e-07 | 1 | 1 | 0.9347 | 1 | 0.020359 | 0.090011 | 0.06767 | 0.021068 | 1.7605 | 0.9347 | 0.46055 | 0.56 | 0.92842 | 0.031064 | 2.9091e-09 | 1.5927e-05 | 2.9086e-09 | 2.9091e-11 | 1.5927e-07 | 2.9086e-11 | 1 | 1 | 1 | 1 | 1 | 1
Fm-256 |  | 3.6364e-07 | 0.0009025 | 0.00023327 | 3.6292e-07 | 1 | 1 | 1 | 1 | 0.00023327 | 0.00051857 | 0.00043165 | 0.00029367 | 0.00091955 | 1 | 1 | 1 | 1 | 1 | 2.9091e-09 | 1.5927e-05 | 2.9086e-09 | 2.9091e-11 | 1.5927e-07 | 2.9086e-11 | 1 | 1 | 1 | 1 | 1 | 1
Fm-257 |  | 3.6364e-07 | 0.0009025 | 0.00067228 | 3.6329e-07 | 1 | 1 | 1 | 1 | 0.00067228 | 0.0016669 | 0.0013913 | 0.00085637 | 0.0058652 | 1 | 1 | 1 | 1 | 0.99992 | 2.9091e-09 | 1.5927e-05 | 2.9086e-09 | 2.9091e-11 | 1.5927e-07 | 2.9086e-11 | 1 | 1 | 1 | 1 | 1 | 1
Fr-212 |  | 3.6364e-07 | 0.0009025 | 0.00027986 | 3.6302e-07 | 1 | 1 | 1 | 1 | 0.00027986 | 0.00063273 | 0.0005317 | 0.0003607 | 0.0012291 | 1 | 1 | 1 | 1 | 1 | 2.9091e-09 | 1.5927e-05 | 2.9086e-09 | 2.9091e-11 | 1.5927e-07 | 2.9086e-11 | 1 | 1 | 1 | 1 | 1 | 1
Fr-219 |  | 3.6364e-07 | 0.0009025 | 0.00056684 | 3.6326e-07 | 1 | 1 | 1 | 1 | 0.00056684 | 0.001118 | 0.00097917 | 0.00074533 | 0.0020556 | 1 | 1 | 1 | 1 | 1 | 2.9091e-09 | 1.5927e-05 | 2.9086e-09 | 2.9091e-11 | 1.5927e-07 | 2.9086e-11 | 1 | 1 | 1 | 1 | 1 | 1
Fr-220 |  | 3.6364e-07 | 0.0009025 | 0.0024955 | 3.6344e-07 | 1 | 1 | 1 | 1 | 0.0024955 | 0.0057304 | 0.0050675 | 0.0031535 | 0.036383 | 1 | 0.99994 | 0.99998 | 1 | 0.7828 | 2.9091e-09 | 1.5927e-05 | 2.9086e-09 | 2.9091e-11 | 1.5927e-07 | 2.9086e-11 | 1 | 1 | 1 | 1 | 1 | 1
Fr-220+D |  | 3.6364e-07 | 0.0009025 | 0.0022254 | 3.6343e-07 | 1 | 1 | 1 | 1 | 0.0022254 | 0.0051816 | 0.0045364 | 0.0028276 | 0.029287 | 1 | 0.99998 | 1 | 1 | 0.84997 | 2.9091e-09 | 1.5927e-05 | 2.9086e-09 | 2.9091e-11 | 1.5927e-07 | 2.9086e-11 | 1 | 1 | 1 | 1 | 1 | 1
Fr-220+E |  | 3.6364e-07 | 0.0009025 | 0.0022129 | 3.6343e-07 | 1 | 1 | 1 | 1 | 0.0022129 | 0.0051476 | 0.0045137 | 0.002808 | 0.029087 | 1 | 0.99998 | 1 | 1 | 0.85191 | 2.9091e-09 | 1.5927e-05 | 2.9086e-09 | 2.9091e-11 | 1.5927e-07 | 2.9086e-11 | 1 | 1 | 1 | 1 | 1 | 1
Fr-221 |  | 3.6364e-07 | 0.0009025 | 0.0012886 | 3.6339e-07 | 1 | 1 | 1 | 1 | 0.0012886 | 0.0018773 | 0.0016711 | 0.0013708 | 0.0035163 | 1 | 1 | 1 | 1 | 1 | 2.9091e-09 | 1.5927e-05 | 2.9086e-09 | 2.9091e-11 | 1.5927e-07 | 2.9086e-11 | 1 | 1 | 1 | 1 | 1 | 1
Fr-221+D |  | 3.6364e-07 | 0.0009025 | 0.0012796 | 3.6339e-07 | 1 | 1 | 1 | 1 | 0.0012796 | 0.0018696 | 0.0016749 | 0.0013641 | 0.0035101 | 1 | 1 | 1 | 1 | 1 | 2.9091e-09 | 1.5927e-05 | 2.9086e-09 | 2.9091e-11 | 1.5927e-07 | 2.9086e-11 | 1 | 1 | 1 | 1 | 1 | 1
Fr-221+E |  | 3.6364e-07 | 0.0009025 | 0.0012796 | 3.6339e-07 | 1 | 1 | 1 | 1 | 0.0012796 | 0.0018696 | 0.0016749 | 0.0013641 | 0.0035101 | 1 | 1 | 1 | 1 | 1 | 2.9091e-09 | 1.5927e-05 | 2.9086e-09 | 2.9091e-11 | 1.5927e-07 | 2.9086e-11 | 1 | 1 | 1 | 1 | 1 | 1
Fr-222 |  | 3.6364e-07 | 0.0009025 | 0.00069472 | 3.633e-07 | 1 | 1 | 1 | 1 | 0.00069472 | 0.0013392 | 0.0011541 | 0.00081932 | 0.0032717 | 1 | 1 | 1 | 1 | 1 | 2.9091e-09 | 1.5927e-05 | 2.9086e-09 | 2.9091e-11 | 1.5927e-07 | 2.9086e-11 | 1 | 1 | 1 | 1 | 1 | 1
Fr-223 |  | 3.6364e-07 | 0.0009025 | 0.00097543 | 3.6335e-07 | 1 | 1 | 1 | 1 | 0.00097543 | 0.0026913 | 0.0022204 | 0.0012037 | 0.011902 | 1 | 1 | 1 | 1 | 0.99061 | 2.9091e-09 | 1.5927e-05 | 2.9086e-09 | 2.9091e-11 | 1.5927e-07 | 2.9086e-11 | 1 | 1 | 1 | 1 | 1 | 1
Fr-224 |  | 3.6364e-07 | 0.0009025 | 0.00030604 | 3.6306e-07 | 1 | 1 | 1 | 1 | 0.00030604 | 0.00066276 | 0.00055576 | 0.00037886 | 0.0012506 | 1 | 1 | 1 | 1 | 1 | 2.9091e-09 | 1.5927e-05 | 2.9086e-09 | 2.9091e-11 | 1.5927e-07 | 2.9086e-11 | 1 | 1 | 1 | 1 | 1 | 1
Fr-227 |  | 3.6364e-07 | 0.0009025 | 0.00046994 | 3.6321e-07 | 1 | 1 | 1 | 1 | 0.00046994 | 0.0010177 | 0.00086984 | 0.00058363 | 0.0020582 | 1 | 1 | 1 | 1 | 1 | 2.9091e-09 | 1.5927e-05 | 2.9086e-09 | 2.9091e-11 | 1.5927e-07 | 2.9086e-11 | 1 | 1 | 1 | 1 | 1 | 1
Ga-64 |  | 3.6364e-07 | 0.0009025 | 0.00019827 | 3.6282e-07 | 1 | 1 | 1 | 1 | 0.00019827 | 0.00043661 | 0.00036098 | 0.000246 | 0.00078924 | 1 | 1 | 1 | 1 | 1 | 2.9091e-09 | 1.5927e-05 | 2.9086e-09 | 2.9091e-11 | 1.5927e-07 | 2.9086e-11 | 1 | 1 | 1 | 1 | 1 | 1
Ga-65 |  | 3.6364e-07 | 0.0009025 | 0.0003958 | 3.6316e-07 | 1 | 1 | 1 | 1 | 0.0003958 | 0.00092491 | 0.00078156 | 0.000496 | 0.0018956 | 1 | 1 | 1 | 1 | 1 | 2.9091e-09 | 1.5927e-05 | 2.9086e-09 | 2.9091e-11 | 1.5927e-07 | 2.9086e-11 | 1 | 1 | 1 | 1 | 1 | 1
Ga-66 |  | 3.6364e-07 | 0.0009025 | 0.00017772 | 3.6275e-07 | 1 | 1 | 1 | 1 | 0.00017772 | 0.00039599 | 0.00032363 | 0.00021923 | 0.00074636 | 1 | 1 | 1 | 1 | 1 | 2.9091e-09 | 1.5927e-05 | 2.9086e-09 | 2.9091e-11 | 1.5927e-07 | 2.9086e-11 | 1 | 1 | 1 | 1 | 1 | 1
Ga-67 |  | 3.6364e-07 | 0.0009025 | 0.00098039 | 3.6336e-07 | 1 | 1 | 1 | 1 | 0.00098039 | 0.0018397 | 0.0016229 | 0.001193 | 0.0055587 | 1 | 1 | 1 | 1 | 0.99995 | 2.9091e-09 | 1.5927e-05 | 2.9086e-09 | 2.9091e-11 | 1.5927e-07 | 2.9086e-11 | 1 | 1 | 1 | 1 | 1 | 1
Ga-68 |  | 3.6364e-07 | 0.0009025 | 0.00027064 | 3.63e-07 | 1 | 1 | 1 | 1 | 0.00027064 | 0.00056553 | 0.00047934 | 0.00033108 | 0.001291 | 1 | 1 | 1 | 1 | 1 | 2.9091e-09 | 1.5927e-05 | 2.9086e-09 | 2.9091e-11 | 1.5927e-07 | 2.9086e-11 | 1 | 1 | 1 | 1 | 1 | 1
Ga-70 |  | 3.6364e-07 | 0.0009025 | 0.00030657 | 3.6306e-07 | 1 | 1 | 1 | 1 | 0.00030657 | 0.00062341 | 0.00053054 | 0.00036455 | 0.0011601 | 1 | 1 | 1 | 1 | 1 | 2.9091e-09 | 1.5927e-05 | 2.9086e-09 | 2.9091e-11 | 1.5927e-07 | 2.9086e-11 | 1 | 1 | 1 | 1 | 1 | 1
Ga-72 |  | 3.6364e-07 | 0.0009025 | 0.00023648 | 3.6293e-07 | 1 | 1 | 1 | 1 | 0.00023648 | 0.00050286 | 0.0004235 | 0.00028911 | 0.0009005 | 1 | 1 | 1 | 1 | 1 | 2.9091e-09 | 1.5927e-05 | 2.9086e-09 | 2.9091e-11 | 1.5927e-07 | 2.9086e-11 | 1 | 1 | 1 | 1 | 1 | 1
Ga-73 |  | 3.6364e-07 | 0.0009025 | 0.00063571 | 3.6328e-07 | 1 | 1 | 1 | 1 | 0.00063571 | 0.0011685 | 0.0010153 | 0.00075931 | 0.0027412 | 1 | 1 | 1 | 1 | 1 | 2.9091e-09 | 1.5927e-05 | 2.9086e-09 | 2.9091e-11 | 1.5927e-07 | 2.9086e-11 | 1 | 1 | 1 | 1 | 1 | 1
Ga-74 |  | 3.6364e-07 | 0.0009025 | 0.00022082 | 3.6289e-07 | 1 | 1 | 1 | 1 | 0.00022082 | 0.00047255 | 0.00039857 | 0.00027087 | 0.00085163 | 1 | 1 | 1 | 1 | 1 | 2.9091e-09 | 1.5927e-05 | 2.9086e-09 | 2.9091e-11 | 1.5927e-07 | 2.9086e-11 | 1 | 1 | 1 | 1 | 1 | 1
Gd-142 |  | 3.6364e-07 | 0.0009025 | 0.00029748 | 3.6305e-07 | 1 | 1 | 1 | 1 | 0.00029748 | 0.00064247 | 0.00054018 | 0.0003638 | 0.0011768 | 1 | 1 | 1 | 1 | 1 | 2.9091e-09 | 1.5927e-05 | 2.9086e-09 | 2.9091e-11 | 1.5927e-07 | 2.9086e-11 | 1 | 1 | 1 | 1 | 1 | 1
Gd-143m |  | 3.6364e-07 | 0.0009025 | 0.00031346 | 3.6307e-07 | 1 | 1 | 1 | 1 | 0.00031346 | 0.00066045 | 0.00055755 | 0.00038144 | 0.001192 | 1 | 1 | 1 | 1 | 1 | 2.9091e-09 | 1.5927e-05 | 2.9086e-09 | 2.9091e-11 | 1.5927e-07 | 2.9086e-11 | 1 | 1 | 1 | 1 | 1 | 1
Gd-144 |  | 3.6364e-07 | 0.0009025 | 0.00021351 | 3.6287e-07 | 1 | 1 | 1 | 1 | 0.00021351 | 0.0004776 | 0.00039328 | 0.00026461 | 0.00092132 | 1 | 1 | 1 | 1 | 1 | 2.9091e-09 | 1.5927e-05 | 2.9086e-09 | 2.9091e-11 | 1.5927e-07 | 2.9086e-11 | 1 | 1 | 1 | 1 | 1 | 1
Gd-145 |  | 3.6364e-07 | 0.0009025 | 0.00020502 | 3.6285e-07 | 1 | 1 | 1 | 1 | 0.00020502 | 0.00043538 | 0.00035978 | 0.00025057 | 0.00080353 | 1 | 1 | 1 | 1 | 1 | 2.9091e-09 | 1.5927e-05 | 2.9086e-09 | 2.9091e-11 | 1.5927e-07 | 2.9086e-11 | 1 | 1 | 1 | 1 | 1 | 1
Gd-145m |  | 3.6364e-07 | 0.0009025 | 0.00038038 | 3.6314e-07 | 1 | 1 | 1 | 1 | 0.00038038 | 0.00076751 | 0.0006662 | 0.00044953 | 0.0013917 | 1 | 1 | 1 | 1 | 1 | 2.9091e-09 | 1.5927e-05 | 2.9086e-09 | 2.9091e-11 | 1.5927e-07 | 2.9086e-11 | 1 | 1 | 1 | 1 | 1 | 1
Gd-146 |  | 3.6364e-07 | 0.0009025 | 0.0032309 | 3.6345e-07 | 1 | 1 | 1 | 1 | 0.0032309 | 0.0056562 | 0.0050195 | 0.0033124 | 0.013555 | 1 | 0.99995 | 0.99998 | 1 | 0.9834 | 2.9091e-09 | 1.5927e-05 | 2.9086e-09 | 2.9091e-11 | 1.5927e-07 | 2.9086e-11 | 1 | 1 | 1 | 1 | 1 | 1
Gd-147 |  | 3.6364e-07 | 0.0009025 | 0.00037249 | 3.6314e-07 | 1 | 1 | 1 | 1 | 0.00037249 | 0.00077487 | 0.00066478 | 0.00046076 | 0.0013971 | 1 | 1 | 1 | 1 | 1 | 2.9091e-09 | 1.5927e-05 | 2.9086e-09 | 2.9091e-11 | 1.5927e-07 | 2.9086e-11 | 1 | 1 | 1 | 1 | 1 | 1
Gd-148 |  | 3.6364e-07 | 0.0009025 | 3.5394e-05 | 3.5979e-07 | 1 | 1 | 1 | 1 | 3.5394e-05 | 3.5394e-05 | 3.5394e-05 | 3.5394e-05 | 3.5394e-05 | 1 | 1 | 1 | 1 | 1 | 2.9091e-09 | 1.5927e-05 | 2.9086e-09 | 2.9091e-11 | 1.5927e-07 | 2.9086e-11 | 1 | 1 | 1 | 1 | 1 | 1
Gd-149 |  | 3.6364e-07 | 0.0009025 | 0.00053828 | 3.6324e-07 | 1 | 1 | 1 | 1 | 0.00053828 | 0.0011143 | 0.00095668 | 0.0006553 | 0.0021101 | 1 | 1 | 1 | 1 | 1 | 2.9091e-09 | 1.5927e-05 | 2.9086e-09 | 2.9091e-11 | 1.5927e-07 | 2.9086e-11 | 1 | 1 | 1 | 1 | 1 | 1
Gd-150 |  | 3.6364e-07 | 0.0009025 | 3.5394e-05 | 3.5979e-07 | 1 | 1 | 1 | 1 | 3.5394e-05 | 3.5394e-05 | 3.5394e-05 | 3.5394e-05 | 3.5394e-05 | 1 | 1 | 1 | 1 | 1 | 2.9091e-09 | 1.5927e-05 | 2.9086e-09 | 2.9091e-11 | 1.5927e-07 | 2.9086e-11 | 1 | 1 | 1 | 1 | 1 | 1
Gd-151 |  | 3.6364e-07 | 0.0009025 | 0.0018118 | 3.6342e-07 | 1 | 1 | 1 | 1 | 0.0018118 | 0.0038982 | 0.0032939 | 0.0018521 | 0.013378 | 1 | 1 | 1 | 1 | 0.98428 | 2.9091e-09 | 1.5927e-05 | 2.9086e-09 | 2.9091e-11 | 1.5927e-07 | 2.9086e-11 | 1 | 1 | 1 | 1 | 1 | 1
Gd-152 |  | 3.6364e-07 | 0.0009025 | 3.5394e-05 | 3.5979e-07 | 1 | 1 | 1 | 1 | 3.5394e-05 | 3.5394e-05 | 3.5394e-05 | 3.5394e-05 | 3.5394e-05 | 1 | 1 | 1 | 1 | 1 | 2.9091e-09 | 1.5927e-05 | 2.9086e-09 | 2.9091e-11 | 1.5927e-07 | 2.9086e-11 | 1 | 1 | 1 | 1 | 1 | 1
Gd-153 |  | 3.6364e-07 | 0.0009025 | 0.012161 | 3.6348e-07 | 1 | 1 | 0.98963 | 1 | 0.012161 | 0.01792 | 0.016047 | 0.0094202 | 0.05234 | 0.98963 | 0.95496 | 0.96863 | 0.99725 | 0.65404 | 2.9091e-09 | 1.5927e-05 | 2.9086e-09 | 2.9091e-11 | 1.5927e-07 | 2.9086e-11 | 1 | 1 | 1 | 1 | 1 | 1
Gd-159 |  | 3.6364e-07 | 0.0009025 | 0.00058497 | 3.6326e-07 | 1 | 1 | 1 | 1 | 0.00058497 | 0.0013453 | 0.0011628 | 0.00084142 | 0.0028304 | 1 | 1 | 1 | 1 | 1 | 2.9091e-09 | 1.5927e-05 | 2.9086e-09 | 2.9091e-11 | 1.5927e-07 | 2.9086e-11 | 1 | 1 | 1 | 1 | 1 | 1
Gd-162 |  | 3.6364e-07 | 0.0009025 | 0.00046702 | 3.6321e-07 | 1 | 1 | 1 | 1 | 0.00046702 | 0.00099948 | 0.00087824 | 0.00070056 | 0.0018246 | 1 | 1 | 1 | 1 | 1 | 2.9091e-09 | 1.5927e-05 | 2.9086e-09 | 2.9091e-11 | 1.5927e-07 | 2.9086e-11 | 1 | 1 | 1 | 1 | 1 | 1
Ge-66 |  | 3.6364e-07 | 0.0009025 | 0.00047851 | 3.6321e-07 | 1 | 1 | 1 | 1 | 0.00047851 | 0.0010116 | 0.00087112 | 0.00062642 | 0.0022612 | 1 | 1 | 1 | 1 | 1 | 2.9091e-09 | 1.5927e-05 | 2.9086e-09 | 2.9091e-11 | 1.5927e-07 | 2.9086e-11 | 1 | 1 | 1 | 1 | 1 | 1
Ge-67 |  | 3.6364e-07 | 0.0009025 | 0.0003247 | 3.6308e-07 | 1 | 1 | 1 | 1 | 0.0003247 | 0.00071557 | 0.0005972 | 0.00039962 | 0.0012359 | 1 | 1 | 1 | 1 | 1 | 2.9091e-09 | 1.5927e-05 | 2.9086e-09 | 2.9091e-11 | 1.5927e-07 | 2.9086e-11 | 1 | 1 | 1 | 1 | 1 | 1
Ge-68 |  | 3.6364e-07 | 0.0009025 | . | 3.6349e-07 | 1 | 1 | . | 1 | . | . | . | . | . | . | . | . | . | . | 2.9091e-09 | 1.5927e-05 | 2.9086e-09 | 2.9091e-11 | 1.5927e-07 | 2.9086e-11 | 1 | 1 | 1 | 1 | 1 | 1
Ge-68+D |  | 3.6364e-07 | 0.0009025 | 0.0002788 | 3.6302e-07 | 1 | 1 | 1 | 1 | 0.0002788 | 0.00060631 | 0.00050838 | 0.00033807 | 0.0042158 | 1 | 1 | 1 | 1 | 1 | 2.9091e-09 | 1.5927e-05 | 2.9086e-09 | 2.9091e-11 | 1.5927e-07 | 2.9086e-11 | 1 | 1 | 1 | 1 | 1 | 1
Ge-68+E |  | 3.6364e-07 | 0.0009025 | 0.0002788 | 3.6302e-07 | 1 | 1 | 1 | 1 | 0.0002788 | 0.00060631 | 0.00050838 | 0.00033807 | 0.0042158 | 1 | 1 | 1 | 1 | 1 | 2.9091e-09 | 1.5927e-05 | 2.9086e-09 | 2.9091e-11 | 1.5927e-07 | 2.9086e-11 | 1 | 1 | 1 | 1 | 1 | 1
Ge-69 |  | 3.6364e-07 | 0.0009025 | 0.00028411 | 3.6303e-07 | 1 | 1 | 1 | 1 | 0.00028411 | 0.00059593 | 0.00050544 | 0.00034767 | 0.0011792 | 1 | 1 | 1 | 1 | 1 | 2.9091e-09 | 1.5927e-05 | 2.9086e-09 | 2.9091e-11 | 1.5927e-07 | 2.9086e-11 | 1 | 1 | 1 | 1 | 1 | 1
Ge-71 |  | 3.6364e-07 | 0.0009025 | . | 3.6349e-07 | 1 | 1 | . | 1 | . | . | . | . | . | . | . | . | . | . | 2.9091e-09 | 1.5927e-05 | 2.9086e-09 | 2.9091e-11 | 1.5927e-07 | 2.9086e-11 | 1 | 1 | 1 | 1 | 1 | 1
Ge-75 |  | 3.6364e-07 | 0.0009025 | 0.00093063 | 3.6335e-07 | 1 | 1 | 1 | 1 | 0.00093063 | 0.0014355 | 0.0012688 | 0.001019 | 0.0022489 | 1 | 1 | 1 | 1 | 1 | 2.9091e-09 | 1.5927e-05 | 2.9086e-09 | 2.9091e-11 | 1.5927e-07 | 2.9086e-11 | 1 | 1 | 1 | 1 | 1 | 1
Ge-77 |  | 3.6364e-07 | 0.0009025 | 0.00039443 | 3.6316e-07 | 1 | 1 | 1 | 1 | 0.00039443 | 0.00080797 | 0.00068993 | 0.00048877 | 0.0013774 | 1 | 1 | 1 | 1 | 1 | 2.9091e-09 | 1.5927e-05 | 2.9086e-09 | 2.9091e-11 | 1.5927e-07 | 2.9086e-11 | 1 | 1 | 1 | 1 | 1 | 1
Ge-78 |  | 3.6364e-07 | 0.0009025 | 0.00089621 | 3.6334e-07 | 1 | 1 | 1 | 1 | 0.00089621 | 0.0014055 | 0.0012472 | 0.00099292 | 0.0022182 | 1 | 1 | 1 | 1 | 1 | 2.9091e-09 | 1.5927e-05 | 2.9086e-09 | 2.9091e-11 | 1.5927e-07 | 2.9086e-11 | 1 | 1 | 1 | 1 | 1 | 1
H-3 |  | 3.6364e-07 | 4.9455e-11 | 3.5394e-05 | 4.9448e-11 | 1 | 1 | 1 | 1 | 3.5394e-05 | 3.5394e-05 | 3.5394e-05 | 3.5394e-05 | 3.5394e-05 | 1 | 1 | 1 | 1 | 1 | 2.9091e-09 | 1.5927e-05 | 2.9086e-09 | 2.9091e-11 | 1.5927e-07 | 2.9086e-11 | 1 | 1 | 1 | 1 | 1 | 1
Hf-167 |  | 3.6364e-07 | 0.0009025 | 0.00080419 | 3.6333e-07 | 1 | 1 | 1 | 1 | 0.00080419 | 0.001488 | 0.0012979 | 0.00095681 | 0.0028704 | 1 | 1 | 1 | 1 | 1 | 2.9091e-09 | 1.5927e-05 | 2.9086e-09 | 2.9091e-11 | 1.5927e-07 | 2.9086e-11 | 1 | 1 | 1 | 1 | 1 | 1
Hf-169 |  | 3.6364e-07 | 0.0009025 | 0.00052424 | 3.6324e-07 | 1 | 1 | 1 | 1 | 0.00052424 | 0.0010428 | 0.00090503 | 0.00065641 | 0.0020177 | 1 | 1 | 1 | 1 | 1 | 2.9091e-09 | 1.5927e-05 | 2.9086e-09 | 2.9091e-11 | 1.5927e-07 | 2.9086e-11 | 1 | 1 | 1 | 1 | 1 | 1
Hf-170 |  | 3.6364e-07 | 0.0009025 | 0.0005803 | 3.6326e-07 | 1 | 1 | 1 | 1 | 0.0005803 | 0.0012025 | 0.0010332 | 0.00067665 | 0.0025486 | 1 | 1 | 1 | 1 | 1 | 2.9091e-09 | 1.5927e-05 | 2.9086e-09 | 2.9091e-11 | 1.5927e-07 | 2.9086e-11 | 1 | 1 | 1 | 1 | 1 | 1
Hf-172 |  | 3.6364e-07 | 0.0009025 | 0.0093415 | 3.6348e-07 | 1 | 1 | 0.99739 | 1 | 0.0093415 | 0.020293 | 0.017795 | 0.010705 | 0.094045 | 0.99739 | 0.93528 | 0.95593 | 0.99443 | 0.44608 | 2.9091e-09 | 1.5927e-05 | 2.9086e-09 | 2.9091e-11 | 1.5927e-07 | 2.9086e-11 | 1 | 1 | 1 | 1 | 1 | 1
Hf-172+D |  | 3.6364e-07 | 0.0009025 | 0.0094342 | 3.6348e-07 | 1 | 1 | 0.99723 | 1 | 0.0094342 | 0.020491 | 0.017964 | 0.010726 | 0.10751 | 0.99723 | 0.93354 | 0.95461 | 0.99437 | 0.40355 | 2.9091e-09 | 1.5927e-05 | 2.9086e-09 | 2.9091e-11 | 1.5927e-07 | 2.9086e-11 | 1 | 1 | 1 | 1 | 1 | 1
Hf-172+E |  | 3.6364e-07 | 0.0009025 | 0.0094335 | 3.6348e-07 | 1 | 1 | 0.99723 | 1 | 0.0094335 | 0.02049 | 0.017963 | 0.010726 | 0.10741 | 0.99723 | 0.93355 | 0.95462 | 0.99437 | 0.40382 | 2.9091e-09 | 1.5927e-05 | 2.9086e-09 | 2.9091e-11 | 1.5927e-07 | 2.9086e-11 | 1 | 1 | 1 | 1 | 1 | 1
Hf-173 |  | 3.6364e-07 | 0.0009025 | 0.00088091 | 3.6334e-07 | 1 | 1 | 1 | 1 | 0.00088091 | 0.0018321 | 0.0015816 | 0.0010658 | 0.0036357 | 1 | 1 | 1 | 1 | 1 | 2.9091e-09 | 1.5927e-05 | 2.9086e-09 | 2.9091e-11 | 1.5927e-07 | 2.9086e-11 | 1 | 1 | 1 | 1 | 1 | 1
Hf-174 |  | 3.6364e-07 | 0.0009025 | 3.5394e-05 | 3.5979e-07 | 1 | 1 | 1 | 1 | 3.5394e-05 | 3.5394e-05 | 3.5394e-05 | 3.5394e-05 | 3.5394e-05 | 1 | 1 | 1 | 1 | 1 | 2.9091e-09 | 1.5927e-05 | 2.9086e-09 | 2.9091e-11 | 1.5927e-07 | 2.9086e-11 | 1 | 1 | 1 | 1 | 1 | 1
Hf-175 |  | 3.6364e-07 | 0.0009025 | 0.00064006 | 3.6328e-07 | 1 | 1 | 1 | 1 | 0.00064006 | 0.0013636 | 0.0011808 | 0.00088287 | 0.0027637 | 1 | 1 | 1 | 1 | 1 | 2.9091e-09 | 1.5927e-05 | 2.9086e-09 | 2.9091e-11 | 1.5927e-07 | 2.9086e-11 | 1 | 1 | 1 | 1 | 1 | 1
Hf-177m |  | 3.6364e-07 | 0.0009025 | 0.00075486 | 3.6331e-07 | 1 | 1 | 1 | 1 | 0.00075486 | 0.0013699 | 0.0012062 | 0.00090523 | 0.0024585 | 1 | 1 | 1 | 1 | 1 | 2.9091e-09 | 1.5927e-05 | 2.9086e-09 | 2.9091e-11 | 1.5927e-07 | 2.9086e-11 | 1 | 1 | 1 | 1 | 1 | 1
Hf-178m |  | 3.6364e-07 | 0.0009025 | 0.00058081 | 3.6326e-07 | 1 | 1 | 1 | 1 | 0.00058081 | 0.0010976 | 0.00096874 | 0.00071482 | 0.0019779 | 1 | 1 | 1 | 1 | 1 | 2.9091e-09 | 1.5927e-05 | 2.9086e-09 | 2.9091e-11 | 1.5927e-07 | 2.9086e-11 | 1 | 1 | 1 | 1 | 1 | 1
Hf-179m |  | 3.6364e-07 | 0.0009025 | 0.00064469 | 3.6329e-07 | 1 | 1 | 1 | 1 | 0.00064469 | 0.0013025 | 0.0011339 | 0.00086164 | 0.0024968 | 1 | 1 | 1 | 1 | 1 | 2.9091e-09 | 1.5927e-05 | 2.9086e-09 | 2.9091e-11 | 1.5927e-07 | 2.9086e-11 | 1 | 1 | 1 | 1 | 1 | 1
Hf-180m |  | 3.6364e-07 | 0.0009025 | 0.00062718 | 3.6328e-07 | 1 | 1 | 1 | 1 | 0.00062718 | 0.0012149 | 0.0010608 | 0.00081277 | 0.0022218 | 1 | 1 | 1 | 1 | 1 | 2.9091e-09 | 1.5927e-05 | 2.9086e-09 | 2.9091e-11 | 1.5927e-07 | 2.9086e-11 | 1 | 1 | 1 | 1 | 1 | 1
Hf-181 |  | 3.6364e-07 | 0.0009025 | 0.00055974 | 3.6325e-07 | 1 | 1 | 1 | 1 | 0.00055974 | 0.0011004 | 0.00095714 | 0.00070816 | 0.0020416 | 1 | 1 | 1 | 1 | 1 | 2.9091e-09 | 1.5927e-05 | 2.9086e-09 | 2.9091e-11 | 1.5927e-07 | 2.9086e-11 | 1 | 1 | 1 | 1 | 1 | 1
Hf-182 |  | 3.6364e-07 | 0.0009025 | 0.00098497 | 3.6336e-07 | 1 | 1 | 1 | 1 | 0.00098497 | 0.0015465 | 0.0013632 | 0.0010743 | 0.0025557 | 1 | 1 | 1 | 1 | 1 | 2.9091e-09 | 1.5927e-05 | 2.9086e-09 | 2.9091e-11 | 1.5927e-07 | 2.9086e-11 | 1 | 1 | 1 | 1 | 1 | 1
Hf-182+D |  | 3.6364e-07 | 0.0009025 | 0.00030258 | 3.6305e-07 | 1 | 1 | 1 | 1 | 0.00030258 | 0.00067385 | 0.00056669 | 0.00038624 | 0.0012175 | 1 | 1 | 1 | 1 | 1 | 2.9091e-09 | 1.5927e-05 | 2.9086e-09 | 2.9091e-11 | 1.5927e-07 | 2.9086e-11 | 1 | 1 | 1 | 1 | 1 | 1
Hf-182+E |  | 3.6364e-07 | 0.0009025 | 0.00030258 | 3.6305e-07 | 1 | 1 | 1 | 1 | 0.00030258 | 0.00067385 | 0.00056669 | 0.00038624 | 0.0012175 | 1 | 1 | 1 | 1 | 1 | 2.9091e-09 | 1.5927e-05 | 2.9086e-09 | 2.9091e-11 | 1.5927e-07 | 2.9086e-11 | 1 | 1 | 1 | 1 | 1 | 1
Hf-182m |  | 3.6364e-07 | 0.0009025 | 0.00048208 | 3.6322e-07 | 1 | 1 | 1 | 1 | 0.00048208 | 0.00098671 | 0.00084841 | 0.00059673 | 0.0018568 | 1 | 1 | 1 | 1 | 1 | 2.9091e-09 | 1.5927e-05 | 2.9086e-09 | 2.9091e-11 | 1.5927e-07 | 2.9086e-11 | 1 | 1 | 1 | 1 | 1 | 1
Hf-183 |  | 3.6364e-07 | 0.0009025 | 0.00036577 | 3.6313e-07 | 1 | 1 | 1 | 1 | 0.00036577 | 0.00078776 | 0.00067349 | 0.0004585 | 0.0013984 | 1 | 1 | 1 | 1 | 1 | 2.9091e-09 | 1.5927e-05 | 2.9086e-09 | 2.9091e-11 | 1.5927e-07 | 2.9086e-11 | 1 | 1 | 1 | 1 | 1 | 1
Hf-184 |  | 3.6364e-07 | 0.0009025 | 0.0008679 | 3.6334e-07 | 1 | 1 | 1 | 1 | 0.0008679 | 0.0017467 | 0.0015358 | 0.0011206 | 0.0051052 | 1 | 1 | 1 | 1 | 0.99998 | 2.9091e-09 | 1.5927e-05 | 2.9086e-09 | 2.9091e-11 | 1.5927e-07 | 2.9086e-11 | 1 | 1 | 1 | 1 | 1 | 1
Hg-190 |  | 3.6364e-07 | 0.0009025 | 0.0021524 | 3.6343e-07 | 1 | 1 | 1 | 1 | 0.0021524 | 0.004152 | 0.0037129 | 0.0025649 | 0.011699 | 1 | 1 | 1 | 1 | 0.99134 | 2.9091e-09 | 1.5927e-05 | 2.9086e-09 | 2.9091e-11 | 1.5927e-07 | 2.9086e-11 | 1 | 1 | 1 | 1 | 1 | 1
Hg-191m |  | 3.6364e-07 | 0.0009025 | 0.00035896 | 3.6312e-07 | 1 | 1 | 1 | 1 | 0.00035896 | 0.00076755 | 0.00064588 | 0.00044488 | 0.0014429 | 1 | 1 | 1 | 1 | 1 | 2.9091e-09 | 1.5927e-05 | 2.9086e-09 | 2.9091e-11 | 1.5927e-07 | 2.9086e-11 | 1 | 1 | 1 | 1 | 1 | 1
Hg-192 |  | 3.6364e-07 | 0.0009025 | 0.001107 | 3.6337e-07 | 1 | 1 | 1 | 1 | 0.001107 | 0.0020637 | 0.0017993 | 0.0012832 | 0.0051607 | 1 | 1 | 1 | 1 | 0.99998 | 2.9091e-09 | 1.5927e-05 | 2.9086e-09 | 2.9091e-11 | 1.5927e-07 | 2.9086e-11 | 1 | 1 | 1 | 1 | 1 | 1
Hg-193 |  | 3.6364e-07 | 0.0009025 | 0.00030081 | 3.6305e-07 | 1 | 1 | 1 | 1 | 0.00030081 | 0.00067048 | 0.00056139 | 0.00037739 | 0.0013724 | 1 | 1 | 1 | 1 | 1 | 2.9091e-09 | 1.5927e-05 | 2.9086e-09 | 2.9091e-11 | 1.5927e-07 | 2.9086e-11 | 1 | 1 | 1 | 1 | 1 | 1
Hg-193+D |  | 3.6364e-07 | 0.0009025 | 0.00030216 | 3.6305e-07 | 1 | 1 | 1 | 1 | 0.00030216 | 0.00067454 | 0.00056553 | 0.00038101 | 0.0013798 | 1 | 1 | 1 | 1 | 1 | 2.9091e-09 | 1.5927e-05 | 2.9086e-09 | 2.9091e-11 | 1.5927e-07 | 2.9086e-11 | 1 | 1 | 1 | 1 | 1 | 1
Hg-193+E |  | 3.6364e-07 | 0.0009025 | 0.00030216 | 3.6305e-07 | 1 | 1 | 1 | 1 | 0.00030216 | 0.00067454 | 0.00056553 | 0.00038101 | 0.0013798 | 1 | 1 | 1 | 1 | 1 | 2.9091e-09 | 1.5927e-05 | 2.9086e-09 | 2.9091e-11 | 1.5927e-07 | 2.9086e-11 | 1 | 1 | 1 | 1 | 1 | 1
Hg-193m |  | 3.6364e-07 | 0.0009025 | 0.00031244 | 3.6307e-07 | 1 | 1 | 1 | 1 | 0.00031244 | 0.00068723 | 0.00058056 | 0.00040091 | 0.0013117 | 1 | 1 | 1 | 1 | 1 | 2.9091e-09 | 1.5927e-05 | 2.9086e-09 | 2.9091e-11 | 1.5927e-07 | 2.9086e-11 | 1 | 1 | 1 | 1 | 1 | 1
Hg-194 |  | 3.6364e-07 | 0.0009025 | . | 3.6349e-07 | 1 | 1 | . | 1 | . | . | . | . | . | . | . | . | . | . | 2.9091e-09 | 1.5927e-05 | 2.9086e-09 | 2.9091e-11 | 1.5927e-07 | 2.9086e-11 | 1 | 1 | 1 | 1 | 1 | 1
Hg-194+D |  | 3.6364e-07 | 0.0009025 | 0.00028504 | 3.6303e-07 | 1 | 1 | 1 | 1 | 0.00028504 | 0.0006295 | 0.00052431 | 0.00036068 | 0.0012803 | 1 | 1 | 1 | 1 | 1 | 2.9091e-09 | 1.5927e-05 | 2.9086e-09 | 2.9091e-11 | 1.5927e-07 | 2.9086e-11 | 1 | 1 | 1 | 1 | 1 | 1
Hg-194+E |  | 3.6364e-07 | 0.0009025 | 0.00028504 | 3.6303e-07 | 1 | 1 | 1 | 1 | 0.00028504 | 0.0006295 | 0.00052431 | 0.00036068 | 0.0012803 | 1 | 1 | 1 | 1 | 1 | 2.9091e-09 | 1.5927e-05 | 2.9086e-09 | 2.9091e-11 | 1.5927e-07 | 2.9086e-11 | 1 | 1 | 1 | 1 | 1 | 1
Hg-195 |  | 3.6364e-07 | 0.0009025 | 0.00041671 | 3.6317e-07 | 1 | 1 | 1 | 1 | 0.00041671 | 0.0010515 | 0.00087384 | 0.00053416 | 0.0030891 | 1 | 1 | 1 | 1 | 1 | 2.9091e-09 | 1.5927e-05 | 2.9086e-09 | 2.9091e-11 | 1.5927e-07 | 2.9086e-11 | 1 | 1 | 1 | 1 | 1 | 1
Hg-195m |  | 3.6364e-07 | 0.0009025 | 0.00065293 | 3.6329e-07 | 1 | 1 | 1 | 1 | 0.00065293 | 0.0013371 | 0.0011426 | 0.00078635 | 0.0043691 | 1 | 1 | 1 | 1 | 1 | 2.9091e-09 | 1.5927e-05 | 2.9086e-09 | 2.9091e-11 | 1.5927e-07 | 2.9086e-11 | 1 | 1 | 1 | 1 | 1 | 1
Hg-197 |  | 3.6364e-07 | 0.0009025 | 0.0076311 | 3.6347e-07 | 1 | 1 | 0.99931 | 1 | 0.0076311 | 0.029049 | 0.026361 | 0.016621 | 0.14762 | 0.99931 | 0.85228 | 0.87846 | 0.96465 | 0.31363 | 2.9091e-09 | 1.5927e-05 | 2.9086e-09 | 2.9091e-11 | 1.5927e-07 | 2.9086e-11 | 1 | 1 | 1 | 1 | 1 | 1
Hg-197m |  | 3.6364e-07 | 0.0009025 | 0.0019087 | 3.6342e-07 | 1 | 1 | 1 | 1 | 0.0019087 | 0.0037012 | 0.0032747 | 0.0022675 | 0.014015 | 1 | 1 | 1 | 1 | 0.98101 | 2.9091e-09 | 1.5927e-05 | 2.9086e-09 | 2.9091e-11 | 1.5927e-07 | 2.9086e-11 | 1 | 1 | 1 | 1 | 1 | 1
Hg-199m |  | 3.6364e-07 | 0.0009025 | 0.0010546 | 3.6336e-07 | 1 | 1 | 1 | 1 | 0.0010546 | 0.0022971 | 0.0020004 | 0.0014224 | 0.0059166 | 1 | 1 | 1 | 1 | 0.99992 | 2.9091e-09 | 1.5927e-05 | 2.9086e-09 | 2.9091e-11 | 1.5927e-07 | 2.9086e-11 | 1 | 1 | 1 | 1 | 1 | 1
Hg-203 |  | 3.6364e-07 | 0.0009025 | 0.00089893 | 3.6334e-07 | 1 | 1 | 1 | 1 | 0.00089893 | 0.001462 | 0.0012813 | 0.0010102 | 0.0024547 | 1 | 1 | 1 | 1 | 1 | 2.9091e-09 | 1.5927e-05 | 2.9086e-09 | 2.9091e-11 | 1.5927e-07 | 2.9086e-11 | 1 | 1 | 1 | 1 | 1 | 1
Hg-205 |  | 3.6364e-07 | 0.0009025 | 0.0011784 | 3.6338e-07 | 1 | 1 | 1 | 1 | 0.0011784 | 0.0018469 | 0.0016345 | 0.0012984 | 0.0034034 | 1 | 1 | 1 | 1 | 1 | 2.9091e-09 | 1.5927e-05 | 2.9086e-09 | 2.9091e-11 | 1.5927e-07 | 2.9086e-11 | 1 | 1 | 1 | 1 | 1 | 1
Hg-206 |  | 3.6364e-07 | 0.0009025 | 0.0006964 | 3.633e-07 | 1 | 1 | 1 | 1 | 0.0006964 | 0.0012596 | 0.001103 | 0.00082399 | 0.0022634 | 1 | 1 | 1 | 1 | 1 | 2.9091e-09 | 1.5927e-05 | 2.9086e-09 | 2.9091e-11 | 1.5927e-07 | 2.9086e-11 | 1 | 1 | 1 | 1 | 1 | 1
Hg-207 |  | 3.6364e-07 | 0.0009025 | 0.00024826 | 3.6296e-07 | 1 | 1 | 1 | 1 | 0.00024826 | 0.00052443 | 0.00043667 | 0.00030629 | 0.00094446 | 1 | 1 | 1 | 1 | 1 | 2.9091e-09 | 1.5927e-05 | 2.9086e-09 | 2.9091e-11 | 1.5927e-07 | 2.9086e-11 | 1 | 1 | 1 | 1 | 1 | 1
Ho-150 |  | 3.6364e-07 | 0.0009025 | 0.00035469 | 3.6312e-07 | 1 | 1 | 1 | 1 | 0.00035469 | 0.00072428 | 0.0006229 | 0.00042123 | 0.0012633 | 1 | 1 | 1 | 1 | 1 | 2.9091e-09 | 1.5927e-05 | 2.9086e-09 | 2.9091e-11 | 1.5927e-07 | 2.9086e-11 | 1 | 1 | 1 | 1 | 1 | 1
Ho-153 |  | 3.6364e-07 | 0.0009025 | 0.00040602 | 3.6316e-07 | 1 | 1 | 1 | 1 | 0.00040602 | 0.00085353 | 0.00072641 | 0.00049877 | 0.0015403 | 1 | 1 | 1 | 1 | 1 | 2.9091e-09 | 1.5927e-05 | 2.9086e-09 | 2.9091e-11 | 1.5927e-07 | 2.9086e-11 | 1 | 1 | 1 | 1 | 1 | 1
Ho-153m |  | 3.6364e-07 | 0.0009025 | 0.00046719 | 3.6321e-07 | 1 | 1 | 1 | 1 | 0.00046719 | 0.00097553 | 0.00083673 | 0.0005755 | 0.001805 | 1 | 1 | 1 | 1 | 1 | 2.9091e-09 | 1.5927e-05 | 2.9086e-09 | 2.9091e-11 | 1.5927e-07 | 2.9086e-11 | 1 | 1 | 1 | 1 | 1 | 1
Ho-154 |  | 3.6364e-07 | 0.0009025 | 0.00033921 | 3.631e-07 | 1 | 1 | 1 | 1 | 0.00033921 | 0.00071521 | 0.0006089 | 0.00042762 | 0.0012704 | 1 | 1 | 1 | 1 | 1 | 2.9091e-09 | 1.5927e-05 | 2.9086e-09 | 2.9091e-11 | 1.5927e-07 | 2.9086e-11 | 1 | 1 | 1 | 1 | 1 | 1
Ho-154m |  | 3.6364e-07 | 0.0009025 | 0.00040921 | 3.6317e-07 | 1 | 1 | 1 | 1 | 0.00040921 | 0.00085716 | 0.00074071 | 0.00054123 | 0.0015164 | 1 | 1 | 1 | 1 | 1 | 2.9091e-09 | 1.5927e-05 | 2.9086e-09 | 2.9091e-11 | 1.5927e-07 | 2.9086e-11 | 1 | 1 | 1 | 1 | 1 | 1
Ho-155 |  | 3.6364e-07 | 0.0009025 | 0.00036109 | 3.6312e-07 | 1 | 1 | 1 | 1 | 0.00036109 | 0.00081922 | 0.00068425 | 0.00045257 | 0.001673 | 1 | 1 | 1 | 1 | 1 | 2.9091e-09 | 1.5927e-05 | 2.9086e-09 | 2.9091e-11 | 1.5927e-07 | 2.9086e-11 | 1 | 1 | 1 | 1 | 1 | 1
Ho-156 |  | 3.6364e-07 | 0.0009025 | 0.00028165 | 3.6302e-07 | 1 | 1 | 1 | 1 | 0.00028165 | 0.00061717 | 0.00051394 | 0.00034888 | 0.0011042 | 1 | 1 | 1 | 1 | 1 | 2.9091e-09 | 1.5927e-05 | 2.9086e-09 | 2.9091e-11 | 1.5927e-07 | 2.9086e-11 | 1 | 1 | 1 | 1 | 1 | 1
Ho-157 |  | 3.6364e-07 | 0.0009025 | 0.00047119 | 3.6321e-07 | 1 | 1 | 1 | 1 | 0.00047119 | 0.0010393 | 0.0008787 | 0.00058423 | 0.0021095 | 1 | 1 | 1 | 1 | 1 | 2.9091e-09 | 1.5927e-05 | 2.9086e-09 | 2.9091e-11 | 1.5927e-07 | 2.9086e-11 | 1 | 1 | 1 | 1 | 1 | 1
Ho-159 |  | 3.6364e-07 | 0.0009025 | 0.00070746 | 3.633e-07 | 1 | 1 | 1 | 1 | 0.00070746 | 0.0015854 | 0.0013407 | 0.0008502 | 0.0033534 | 1 | 1 | 1 | 1 | 1 | 2.9091e-09 | 1.5927e-05 | 2.9086e-09 | 2.9091e-11 | 1.5927e-07 | 2.9086e-11 | 1 | 1 | 1 | 1 | 1 | 1
Ho-160 |  | 3.6364e-07 | 0.0009025 | 0.00034975 | 3.6311e-07 | 1 | 1 | 1 | 1 | 0.00034975 | 0.00071548 | 0.00061122 | 0.00041 | 0.0012963 | 1 | 1 | 1 | 1 | 1 | 2.9091e-09 | 1.5927e-05 | 2.9086e-09 | 2.9091e-11 | 1.5927e-07 | 2.9086e-11 | 1 | 1 | 1 | 1 | 1 | 1
Ho-161 |  | 3.6364e-07 | 0.0009025 | 0.010195 | 3.6348e-07 | 1 | 1 | 0.9957 | 1 | 0.010195 | 0.033166 | 0.026723 | 0.01089 | 0.15505 | 0.9957 | 0.81271 | 0.87493 | 0.99391 | 0.30114 | 2.9091e-09 | 1.5927e-05 | 2.9086e-09 | 2.9091e-11 | 1.5927e-07 | 2.9086e-11 | 1 | 1 | 1 | 1 | 1 | 1
Ho-162 |  | 3.6364e-07 | 0.0009025 | 0.00030591 | 3.6306e-07 | 1 | 1 | 1 | 1 | 0.00030591 | 0.00090998 | 0.00072128 | 0.00039531 | 0.0024733 | 1 | 1 | 1 | 1 | 1 | 2.9091e-09 | 1.5927e-05 | 2.9086e-09 | 2.9091e-11 | 1.5927e-07 | 2.9086e-11 | 1 | 1 | 1 | 1 | 1 | 1
Ho-162m |  | 3.6364e-07 | 0.0009025 | 0.00031537 | 3.6307e-07 | 1 | 1 | 1 | 1 | 0.00031537 | 0.00072068 | 0.00060315 | 0.00040001 | 0.001484 | 1 | 1 | 1 | 1 | 1 | 2.9091e-09 | 1.5927e-05 | 2.9086e-09 | 2.9091e-11 | 1.5927e-07 | 2.9086e-11 | 1 | 1 | 1 | 1 | 1 | 1
Ho-163 |  | 3.6364e-07 | 0.0009025 | . | 3.6349e-07 | 1 | 1 | . | 1 | . | . | . | . | . | . | . | . | . | . | 2.9091e-09 | 1.5927e-05 | 2.9086e-09 | 2.9091e-11 | 1.5927e-07 | 2.9086e-11 | 1 | 1 | 1 | 1 | 1 | 1
Ho-164 |  | 3.6364e-07 | 0.0009025 | 0.044095 | 3.6349e-07 | 1 | 1 | 0.71632 | 1 | 0.044095 | 0.12459 | 0.10872 | 0.053325 | 0.4929 | 0.71632 | 0.35975 | 0.40009 | 0.64719 | 0.10659 | 2.9091e-09 | 1.5927e-05 | 2.9086e-09 | 2.9091e-11 | 1.5927e-07 | 2.9086e-11 | 1 | 1 | 1 | 1 | 1 | 1
Ho-164m |  | 3.6364e-07 | 0.0009025 | 0.58566 | 3.6349e-07 | 1 | 1 | 0.090499 | 1 | 0.58566 | 1.1081 | 1.0146 | 0.61363 | 5.4743 | 0.090499 | 0.048899 | 0.053285 | 0.086558 | 0.010097 | 2.9091e-09 | 1.5927e-05 | 2.9086e-09 | 2.9091e-11 | 1.5927e-07 | 2.9086e-11 | 1 | 1 | 1 | 1 | 1 | 1
Ho-166 |  | 3.6364e-07 | 0.0009025 | 0.00029156 | 3.6304e-07 | 1 | 1 | 1 | 1 | 0.00029156 | 0.0008041 | 0.0006453 | 0.00037468 | 0.0023929 | 1 | 1 | 1 | 1 | 1 | 2.9091e-09 | 1.5927e-05 | 2.9086e-09 | 2.9091e-11 | 1.5927e-07 | 2.9086e-11 | 1 | 1 | 1 | 1 | 1 | 1
Ho-166m |  | 3.6364e-07 | 0.0009025 | 0.00040494 | 3.6316e-07 | 1 | 1 | 1 | 1 | 0.00040494 | 0.00082328 | 0.00070988 | 0.00048745 | 0.0014439 | 1 | 1 | 1 | 1 | 1 | 2.9091e-09 | 1.5927e-05 | 2.9086e-09 | 2.9091e-11 | 1.5927e-07 | 2.9086e-11 | 1 | 1 | 1 | 1 | 1 | 1
Ho-167 |  | 3.6364e-07 | 0.0009025 | 0.00062094 | 3.6328e-07 | 1 | 1 | 1 | 1 | 0.00062094 | 0.0012221 | 0.0010703 | 0.00083916 | 0.0021787 | 1 | 1 | 1 | 1 | 1 | 2.9091e-09 | 1.5927e-05 | 2.9086e-09 | 2.9091e-11 | 1.5927e-07 | 2.9086e-11 | 1 | 1 | 1 | 1 | 1 | 1
Ho-168 |  | 3.6364e-07 | 0.0009025 | 0.00033954 | 3.631e-07 | 1 | 1 | 1 | 1 | 0.00033954 | 0.00070793 | 0.00060646 | 0.00040971 | 0.0012566 | 1 | 1 | 1 | 1 | 1 | 2.9091e-09 | 1.5927e-05 | 2.9086e-09 | 2.9091e-11 | 1.5927e-07 | 2.9086e-11 | 1 | 1 | 1 | 1 | 1 | 1
Ho-168m |  | 3.6364e-07 | 0.0009025 | 1.0589 | 3.6349e-07 | 1 | 1 | 0.051113 | 1 | 1.0589 | 1.9539 | 1.838 | 1.2664 | 14.5106 | 0.051113 | 0.028032 | 0.029774 | 0.042919 | 0.0038286 | 2.9091e-09 | 1.5927e-05 | 2.9086e-09 | 2.9091e-11 | 1.5927e-07 | 2.9086e-11 | 1 | 1 | 1 | 1 | 1 | 1
Ho-170 |  | 3.6364e-07 | 0.0009025 | 0.00033363 | 3.6309e-07 | 1 | 1 | 1 | 1 | 0.00033363 | 0.00068992 | 0.00058718 | 0.00040046 | 0.0012371 | 1 | 1 | 1 | 1 | 1 | 2.9091e-09 | 1.5927e-05 | 2.9086e-09 | 2.9091e-11 | 1.5927e-07 | 2.9086e-11 | 1 | 1 | 1 | 1 | 1 | 1
I-118 |  | 3.6364e-07 | 0.0009025 | 0.0003219 | 3.6308e-07 | 1 | 1 | 1 | 1 | 0.0003219 | 0.00066198 | 0.00056885 | 0.00038496 | 0.0011587 | 1 | 1 | 1 | 1 | 1 | 2.9091e-09 | 1.5927e-05 | 2.9086e-09 | 2.9091e-11 | 1.5927e-07 | 2.9086e-11 | 1 | 1 | 1 | 1 | 1 | 1
I-118m |  | 3.6364e-07 | 0.0009025 | 0.00034895 | 3.6311e-07 | 1 | 1 | 1 | 1 | 0.00034895 | 0.00070579 | 0.0006101 | 0.00041341 | 0.0012235 | 1 | 1 | 1 | 1 | 1 | 2.9091e-09 | 1.5927e-05 | 2.9086e-09 | 2.9091e-11 | 1.5927e-07 | 2.9086e-11 | 1 | 1 | 1 | 1 | 1 | 1
I-119 |  | 3.6364e-07 | 0.0009025 | 0.000594 | 3.6327e-07 | 1 | 1 | 1 | 1 | 0.000594 | 0.0010999 | 0.00094787 | 0.0006833 | 0.0019885 | 1 | 1 | 1 | 1 | 1 | 2.9091e-09 | 1.5927e-05 | 2.9086e-09 | 2.9091e-11 | 1.5927e-07 | 2.9086e-11 | 1 | 1 | 1 | 1 | 1 | 1
I-120 |  | 3.6364e-07 | 0.0009025 | 0.00022201 | 3.629e-07 | 1 | 1 | 1 | 1 | 0.00022201 | 0.00048758 | 0.00040547 | 0.00027511 | 0.00088377 | 1 | 1 | 1 | 1 | 1 | 2.9091e-09 | 1.5927e-05 | 2.9086e-09 | 2.9091e-11 | 1.5927e-07 | 2.9086e-11 | 1 | 1 | 1 | 1 | 1 | 1
I-120m |  | 3.6364e-07 | 0.0009025 | 0.00030496 | 3.6306e-07 | 1 | 1 | 1 | 1 | 0.00030496 | 0.00063646 | 0.00054676 | 0.00036803 | 0.0011224 | 1 | 1 | 1 | 1 | 1 | 2.9091e-09 | 1.5927e-05 | 2.9086e-09 | 2.9091e-11 | 1.5927e-07 | 2.9086e-11 | 1 | 1 | 1 | 1 | 1 | 1
I-121 |  | 3.6364e-07 | 0.0009025 | 0.0007357 | 3.6331e-07 | 1 | 1 | 1 | 1 | 0.0007357 | 0.0013375 | 0.0011567 | 0.00082879 | 0.0027009 | 1 | 1 | 1 | 1 | 1 | 2.9091e-09 | 1.5927e-05 | 2.9086e-09 | 2.9091e-11 | 1.5927e-07 | 2.9086e-11 | 1 | 1 | 1 | 1 | 1 | 1
I-122 |  | 3.6364e-07 | 0.0009025 | 0.00035772 | 3.6312e-07 | 1 | 1 | 1 | 1 | 0.00035772 | 0.00073743 | 0.00063293 | 0.00042399 | 0.0014145 | 1 | 1 | 1 | 1 | 1 | 2.9091e-09 | 1.5927e-05 | 2.9086e-09 | 2.9091e-11 | 1.5927e-07 | 2.9086e-11 | 1 | 1 | 1 | 1 | 1 | 1
I-123 |  | 3.6364e-07 | 0.0009025 | 0.0015547 | 3.634e-07 | 1 | 1 | 1 | 1 | 0.0015547 | 0.0026908 | 0.0023761 | 0.001638 | 0.0063118 | 1 | 1 | 1 | 1 | 0.99985 | 2.9091e-09 | 1.5927e-05 | 2.9086e-09 | 2.9091e-11 | 1.5927e-07 | 2.9086e-11 | 1 | 1 | 1 | 1 | 1 | 1
I-124 |  | 3.6364e-07 | 0.0009025 | 0.00029698 | 3.6305e-07 | 1 | 1 | 1 | 1 | 0.00029698 | 0.00062073 | 0.00052555 | 0.00035225 | 0.0011573 | 1 | 1 | 1 | 1 | 1 | 2.9091e-09 | 1.5927e-05 | 2.9086e-09 | 2.9091e-11 | 1.5927e-07 | 2.9086e-11 | 1 | 1 | 1 | 1 | 1 | 1
I-125 |  | 3.6364e-07 | 0.0009025 | . | 3.6349e-07 | 1 | 1 | . | 1 | . | 48886.7145 | 54676.4453 | . | 235693.6137 | . | 1.1364e-06 | 1.0161e-06 | . | 2.3571e-07 | 2.9091e-09 | 1.5927e-05 | 2.9086e-09 | 2.9091e-11 | 1.5927e-07 | 2.9086e-11 | 1 | 1 | 1 | 1 | 1 | 1
I-126 |  | 3.6364e-07 | 0.0009025 | 0.00041962 | 3.6318e-07 | 1 | 1 | 1 | 1 | 0.00041962 | 0.00086851 | 0.00075426 | 0.00053146 | 0.001634 | 1 | 1 | 1 | 1 | 1 | 2.9091e-09 | 1.5927e-05 | 2.9086e-09 | 2.9091e-11 | 1.5927e-07 | 2.9086e-11 | 1 | 1 | 1 | 1 | 1 | 1
I-128 |  | 3.6364e-07 | 0.0009025 | 0.0004648 | 3.6321e-07 | 1 | 1 | 1 | 1 | 0.0004648 | 0.00095525 | 0.00083326 | 0.00063304 | 0.0018044 | 1 | 1 | 1 | 1 | 1 | 2.9091e-09 | 1.5927e-05 | 2.9086e-09 | 2.9091e-11 | 1.5927e-07 | 2.9086e-11 | 1 | 1 | 1 | 1 | 1 | 1
I-129 |  | 3.6364e-07 | 0.0009025 | . | 3.6349e-07 | 1 | 1 | . | 1 | . | 8210.4847 | 9344.034 | . | 33852.8276 | . | 6.7663e-06 | 5.9455e-06 | . | 1.6411e-06 | 2.9091e-09 | 1.5927e-05 | 2.9086e-09 | 2.9091e-11 | 1.5927e-07 | 2.9086e-11 | 1 | 1 | 1 | 1 | 1 | 1
I-130 |  | 3.6364e-07 | 0.0009025 | 0.00039152 | 3.6315e-07 | 1 | 1 | 1 | 1 | 0.00039152 | 0.00078029 | 0.00067865 | 0.00046683 | 0.0013442 | 1 | 1 | 1 | 1 | 1 | 2.9091e-09 | 1.5927e-05 | 2.9086e-09 | 2.9091e-11 | 1.5927e-07 | 2.9086e-11 | 1 | 1 | 1 | 1 | 1 | 1
I-130m |  | 3.6364e-07 | 0.0009025 | 0.00042115 | 3.6318e-07 | 1 | 1 | 1 | 1 | 0.00042115 | 0.00084194 | 0.00072487 | 0.00049414 | 0.0017791 | 1 | 1 | 1 | 1 | 1 | 2.9091e-09 | 1.5927e-05 | 2.9086e-09 | 2.9091e-11 | 1.5927e-07 | 2.9086e-11 | 1 | 1 | 1 | 1 | 1 | 1
I-131 |  | 3.6364e-07 | 0.0009025 | 0.00051122 | 3.6323e-07 | 1 | 1 | 1 | 1 | 0.00051122 | 0.001052 | 0.00092438 | 0.00071817 | 0.0018311 | 1 | 1 | 1 | 1 | 1 | 2.9091e-09 | 1.5927e-05 | 2.9086e-09 | 2.9091e-11 | 1.5927e-07 | 2.9086e-11 | 1 | 1 | 1 | 1 | 1 | 1
I-132 |  | 3.6364e-07 | 0.0009025 | 0.00034027 | 3.631e-07 | 1 | 1 | 1 | 1 | 0.00034027 | 0.00069371 | 0.00060061 | 0.00040459 | 0.0011988 | 1 | 1 | 1 | 1 | 1 | 2.9091e-09 | 1.5927e-05 | 2.9086e-09 | 2.9091e-11 | 1.5927e-07 | 2.9086e-11 | 1 | 1 | 1 | 1 | 1 | 1
I-132m |  | 3.6364e-07 | 0.0009025 | 0.00041874 | 3.6317e-07 | 1 | 1 | 1 | 1 | 0.00041874 | 0.00083662 | 0.000724 | 0.00047965 | 0.0016274 | 1 | 1 | 1 | 1 | 1 | 2.9091e-09 | 1.5927e-05 | 2.9086e-09 | 2.9091e-11 | 1.5927e-07 | 2.9086e-11 | 1 | 1 | 1 | 1 | 1 | 1
I-133 |  | 3.6364e-07 | 0.0009025 | 0.00041805 | 3.6317e-07 | 1 | 1 | 1 | 1 | 0.00041805 | 0.00081365 | 0.00070946 | 0.00050127 | 0.0014151 | 1 | 1 | 1 | 1 | 1 | 2.9091e-09 | 1.5927e-05 | 2.9086e-09 | 2.9091e-11 | 1.5927e-07 | 2.9086e-11 | 1 | 1 | 1 | 1 | 1 | 1
I-134 |  | 3.6364e-07 | 0.0009025 | 0.00030929 | 3.6306e-07 | 1 | 1 | 1 | 1 | 0.00030929 | 0.00063685 | 0.00054587 | 0.00037329 | 0.0011135 | 1 | 1 | 1 | 1 | 1 | 2.9091e-09 | 1.5927e-05 | 2.9086e-09 | 2.9091e-11 | 1.5927e-07 | 2.9086e-11 | 1 | 1 | 1 | 1 | 1 | 1
I-134m |  | 3.6364e-07 | 0.0009025 | 0.00075371 | 3.6331e-07 | 1 | 1 | 1 | 1 | 0.00075371 | 0.0013627 | 0.0011686 | 0.00084413 | 0.0027718 | 1 | 1 | 1 | 1 | 1 | 2.9091e-09 | 1.5927e-05 | 2.9086e-09 | 2.9091e-11 | 1.5927e-07 | 2.9086e-11 | 1 | 1 | 1 | 1 | 1 | 1
I-135 |  | 3.6364e-07 | 0.0009025 | 0.00024542 | 3.6295e-07 | 1 | 1 | 1 | 1 | 0.00024542 | 0.00052293 | 0.00043872 | 0.00030623 | 0.00092245 | 1 | 1 | 1 | 1 | 1 | 2.9091e-09 | 1.5927e-05 | 2.9086e-09 | 2.9091e-11 | 1.5927e-07 | 2.9086e-11 | 1 | 1 | 1 | 1 | 1 | 1
In-103 |  | 3.6364e-07 | 0.0009025 | 0.00024357 | 3.6295e-07 | 1 | 1 | 1 | 1 | 0.00024357 | 0.0005379 | 0.00044743 | 0.00030286 | 0.0009577 | 1 | 1 | 1 | 1 | 1 | 2.9091e-09 | 1.5927e-05 | 2.9086e-09 | 2.9091e-11 | 1.5927e-07 | 2.9086e-11 | 1 | 1 | 1 | 1 | 1 | 1
In-105 |  | 3.6364e-07 | 0.0009025 | 0.00027572 | 3.6301e-07 | 1 | 1 | 1 | 1 | 0.00027572 | 0.00060052 | 0.00050504 | 0.00034064 | 0.001085 | 1 | 1 | 1 | 1 | 1 | 2.9091e-09 | 1.5927e-05 | 2.9086e-09 | 2.9091e-11 | 1.5927e-07 | 2.9086e-11 | 1 | 1 | 1 | 1 | 1 | 1
In-106 |  | 3.6364e-07 | 0.0009025 | 0.00033957 | 3.631e-07 | 1 | 1 | 1 | 1 | 0.00033957 | 0.00067951 | 0.00058459 | 0.00039711 | 0.0011845 | 1 | 1 | 1 | 1 | 1 | 2.9091e-09 | 1.5927e-05 | 2.9086e-09 | 2.9091e-11 | 1.5927e-07 | 2.9086e-11 | 1 | 1 | 1 | 1 | 1 | 1
In-106m |  | 3.6364e-07 | 0.0009025 | 0.00023032 | 3.6292e-07 | 1 | 1 | 1 | 1 | 0.00023032 | 0.00049702 | 0.00041599 | 0.00027987 | 0.00089357 | 1 | 1 | 1 | 1 | 1 | 2.9091e-09 | 1.5927e-05 | 2.9086e-09 | 2.9091e-11 | 1.5927e-07 | 2.9086e-11 | 1 | 1 | 1 | 1 | 1 | 1
In-107 |  | 3.6364e-07 | 0.0009025 | 0.00025282 | 3.6297e-07 | 1 | 1 | 1 | 1 | 0.00025282 | 0.00054954 | 0.00045787 | 0.00031521 | 0.0010302 | 1 | 1 | 1 | 1 | 1 | 2.9091e-09 | 1.5927e-05 | 2.9086e-09 | 2.9091e-11 | 1.5927e-07 | 2.9086e-11 | 1 | 1 | 1 | 1 | 1 | 1
In-108 |  | 3.6364e-07 | 0.0009025 | 0.00030262 | 3.6305e-07 | 1 | 1 | 1 | 1 | 0.00030262 | 0.00062637 | 0.00053362 | 0.0003635 | 0.0011135 | 1 | 1 | 1 | 1 | 1 | 2.9091e-09 | 1.5927e-05 | 2.9086e-09 | 2.9091e-11 | 1.5927e-07 | 2.9086e-11 | 1 | 1 | 1 | 1 | 1 | 1
In-108m |  | 3.6364e-07 | 0.0009025 | 0.00020152 | 3.6284e-07 | 1 | 1 | 1 | 1 | 0.00020152 | 0.00044807 | 0.00037077 | 0.0002483 | 0.00082358 | 1 | 1 | 1 | 1 | 1 | 2.9091e-09 | 1.5927e-05 | 2.9086e-09 | 2.9091e-11 | 1.5927e-07 | 2.9086e-11 | 1 | 1 | 1 | 1 | 1 | 1
In-109 |  | 3.6364e-07 | 0.0009025 | 0.00037845 | 3.6314e-07 | 1 | 1 | 1 | 1 | 0.00037845 | 0.00079692 | 0.00067265 | 0.00045792 | 0.0015656 | 1 | 1 | 1 | 1 | 1 | 2.9091e-09 | 1.5927e-05 | 2.9086e-09 | 2.9091e-11 | 1.5927e-07 | 2.9086e-11 | 1 | 1 | 1 | 1 | 1 | 1
In-109m |  | 3.6364e-07 | 0.0009025 | 0.00041672 | 3.6317e-07 | 1 | 1 | 1 | 1 | 0.00041672 | 0.00079367 | 0.00069799 | 0.00046232 | 0.0013579 | 1 | 1 | 1 | 1 | 1 | 2.9091e-09 | 1.5927e-05 | 2.9086e-09 | 2.9091e-11 | 1.5927e-07 | 2.9086e-11 | 1 | 1 | 1 | 1 | 1 | 1
In-110 |  | 3.6364e-07 | 0.0009025 | 0.00034521 | 3.6311e-07 | 1 | 1 | 1 | 1 | 0.00034521 | 0.00068739 | 0.00059257 | 0.00040091 | 0.0012297 | 1 | 1 | 1 | 1 | 1 | 2.9091e-09 | 1.5927e-05 | 2.9086e-09 | 2.9091e-11 | 1.5927e-07 | 2.9086e-11 | 1 | 1 | 1 | 1 | 1 | 1
In-110m |  | 3.6364e-07 | 0.0009025 | 0.00029897 | 3.6305e-07 | 1 | 1 | 1 | 1 | 0.00029897 | 0.00062965 | 0.00053805 | 0.00035555 | 0.001133 | 1 | 1 | 1 | 1 | 1 | 2.9091e-09 | 1.5927e-05 | 2.9086e-09 | 2.9091e-11 | 1.5927e-07 | 2.9086e-11 | 1 | 1 | 1 | 1 | 1 | 1
In-111 |  | 3.6364e-07 | 0.0009025 | 0.0013146 | 3.6339e-07 | 1 | 1 | 1 | 1 | 0.0013146 | 0.0019217 | 0.001716 | 0.0013637 | 0.0036851 | 1 | 1 | 1 | 1 | 1 | 2.9091e-09 | 1.5927e-05 | 2.9086e-09 | 2.9091e-11 | 1.5927e-07 | 2.9086e-11 | 1 | 1 | 1 | 1 | 1 | 1
In-111m |  | 3.6364e-07 | 0.0009025 | 0.00047711 | 3.6321e-07 | 1 | 1 | 1 | 1 | 0.00047711 | 0.00088783 | 0.00077892 | 0.0005579 | 0.0015695 | 1 | 1 | 1 | 1 | 1 | 2.9091e-09 | 1.5927e-05 | 2.9086e-09 | 2.9091e-11 | 1.5927e-07 | 2.9086e-11 | 1 | 1 | 1 | 1 | 1 | 1
In-112 |  | 3.6364e-07 | 0.0009025 | 0.00040766 | 3.6317e-07 | 1 | 1 | 1 | 1 | 0.00040766 | 0.00088008 | 0.00075028 | 0.00046315 | 0.0024585 | 1 | 1 | 1 | 1 | 1 | 2.9091e-09 | 1.5927e-05 | 2.9086e-09 | 2.9091e-11 | 1.5927e-07 | 2.9086e-11 | 1 | 1 | 1 | 1 | 1 | 1
In-112m |  | 3.6364e-07 | 0.0009025 | 0.0024943 | 3.6344e-07 | 1 | 1 | 1 | 1 | 0.0024943 | 0.0049832 | 0.0042589 | 0.0024841 | 0.022563 | 1 | 0.99999 | 1 | 1 | 0.91475 | 2.9091e-09 | 1.5927e-05 | 2.9086e-09 | 2.9091e-11 | 1.5927e-07 | 2.9086e-11 | 1 | 1 | 1 | 1 | 1 | 1
In-113m |  | 3.6364e-07 | 0.0009025 | 0.00045801 | 3.632e-07 | 1 | 1 | 1 | 1 | 0.00045801 | 0.0010578 | 0.00092737 | 0.00074706 | 0.002066 | 1 | 1 | 1 | 1 | 1 | 2.9091e-09 | 1.5927e-05 | 2.9086e-09 | 2.9091e-11 | 1.5927e-07 | 2.9086e-11 | 1 | 1 | 1 | 1 | 1 | 1
In-114 |  | 3.6364e-07 | 0.0009025 | 0.00025954 | 3.6298e-07 | 1 | 1 | 1 | 1 | 0.00025954 | 0.00058782 | 0.00049302 | 0.00033272 | 0.0012366 | 1 | 1 | 1 | 1 | 1 | 2.9091e-09 | 1.5927e-05 | 2.9086e-09 | 2.9091e-11 | 1.5927e-07 | 2.9086e-11 | 1 | 1 | 1 | 1 | 1 | 1
In-114m |  | 3.6364e-07 | 0.0009025 | 0.0006022 | 3.6327e-07 | 1 | 1 | 1 | 1 | 0.0006022 | 0.0012181 | 0.0010402 | 0.00068439 | 0.003128 | 1 | 1 | 1 | 1 | 1 | 2.9091e-09 | 1.5927e-05 | 2.9086e-09 | 2.9091e-11 | 1.5927e-07 | 2.9086e-11 | 1 | 1 | 1 | 1 | 1 | 1
In-114m+D |  | 3.6364e-07 | 0.0009025 | 0.00057885 | 3.6326e-07 | 1 | 1 | 1 | 1 | 0.00057885 | 0.0011868 | 0.0010106 | 0.0006658 | 0.0030497 | 1 | 1 | 1 | 1 | 1 | 2.9091e-09 | 1.5927e-05 | 2.9086e-09 | 2.9091e-11 | 1.5927e-07 | 2.9086e-11 | 1 | 1 | 1 | 1 | 1 | 1
In-114m+E |  | 3.6364e-07 | 0.0009025 | 0.00057885 | 3.6326e-07 | 1 | 1 | 1 | 1 | 0.00057885 | 0.0011868 | 0.0010106 | 0.0006658 | 0.0030497 | 1 | 1 | 1 | 1 | 1 | 2.9091e-09 | 1.5927e-05 | 2.9086e-09 | 2.9091e-11 | 1.5927e-07 | 2.9086e-11 | 1 | 1 | 1 | 1 | 1 | 1
In-115 |  | 3.6364e-07 | 0.0009025 | 3.5394e-05 | 3.5979e-07 | 1 | 1 | 1 | 1 | 3.5394e-05 | 3.5394e-05 | 3.5394e-05 | 3.5394e-05 | 3.5394e-05 | 1 | 1 | 1 | 1 | 1 | 2.9091e-09 | 1.5927e-05 | 2.9086e-09 | 2.9091e-11 | 1.5927e-07 | 2.9086e-11 | 1 | 1 | 1 | 1 | 1 | 1
In-115m |  | 3.6364e-07 | 0.0009025 | 0.00063339 | 3.6328e-07 | 1 | 1 | 1 | 1 | 0.00063339 | 0.0012491 | 0.0010913 | 0.00083914 | 0.002612 | 1 | 1 | 1 | 1 | 1 | 2.9091e-09 | 1.5927e-05 | 2.9086e-09 | 2.9091e-11 | 1.5927e-07 | 2.9086e-11 | 1 | 1 | 1 | 1 | 1 | 1
In-116m |  | 3.6364e-07 | 0.0009025 | 0.0002441 | 3.6295e-07 | 1 | 1 | 1 | 1 | 0.0002441 | 0.00052868 | 0.00044118 | 0.00030984 | 0.00093507 | 1 | 1 | 1 | 1 | 1 | 2.9091e-09 | 1.5927e-05 | 2.9086e-09 | 2.9091e-11 | 1.5927e-07 | 2.9086e-11 | 1 | 1 | 1 | 1 | 1 | 1
In-117 |  | 3.6364e-07 | 0.0009025 | 0.00054503 | 3.6325e-07 | 1 | 1 | 1 | 1 | 0.00054503 | 0.0010158 | 0.00088979 | 0.00062298 | 0.00173 | 1 | 1 | 1 | 1 | 1 | 2.9091e-09 | 1.5927e-05 | 2.9086e-09 | 2.9091e-11 | 1.5927e-07 | 2.9086e-11 | 1 | 1 | 1 | 1 | 1 | 1
In-117m |  | 3.6364e-07 | 0.0009025 | 0.00090721 | 3.6334e-07 | 1 | 1 | 1 | 1 | 0.00090721 | 0.0016073 | 0.0014094 | 0.0010382 | 0.0032712 | 1 | 1 | 1 | 1 | 1 | 2.9091e-09 | 1.5927e-05 | 2.9086e-09 | 2.9091e-11 | 1.5927e-07 | 2.9086e-11 | 1 | 1 | 1 | 1 | 1 | 1
In-118 |  | 3.6364e-07 | 0.0009025 | 0.00024608 | 3.6295e-07 | 1 | 1 | 1 | 1 | 0.00024608 | 0.00054055 | 0.00045627 | 0.00031635 | 0.00094743 | 1 | 1 | 1 | 1 | 1 | 2.9091e-09 | 1.5927e-05 | 2.9086e-09 | 2.9091e-11 | 1.5927e-07 | 2.9086e-11 | 1 | 1 | 1 | 1 | 1 | 1
In-118m |  | 3.6364e-07 | 0.0009025 | 0.00027162 | 3.63e-07 | 1 | 1 | 1 | 1 | 0.00027162 | 0.00057616 | 0.00048773 | 0.00033652 | 0.0010103 | 1 | 1 | 1 | 1 | 1 | 2.9091e-09 | 1.5927e-05 | 2.9086e-09 | 2.9091e-11 | 1.5927e-07 | 2.9086e-11 | 1 | 1 | 1 | 1 | 1 | 1
In-119 |  | 3.6364e-07 | 0.0009025 | 0.00035446 | 3.6312e-07 | 1 | 1 | 1 | 1 | 0.00035446 | 0.00072952 | 0.00063008 | 0.00042379 | 0.001294 | 1 | 1 | 1 | 1 | 1 | 2.9091e-09 | 1.5927e-05 | 2.9086e-09 | 2.9091e-11 | 1.5927e-07 | 2.9086e-11 | 1 | 1 | 1 | 1 | 1 | 1
In-119m |  | 3.6364e-07 | 0.0009025 | 0.00028364 | 3.6302e-07 | 1 | 1 | 1 | 1 | 0.00028364 | 0.00061881 | 0.00052018 | 0.0003545 | 0.0012796 | 1 | 1 | 1 | 1 | 1 | 2.9091e-09 | 1.5927e-05 | 2.9086e-09 | 2.9091e-11 | 1.5927e-07 | 2.9086e-11 | 1 | 1 | 1 | 1 | 1 | 1
In-121 |  | 3.6364e-07 | 0.0009025 | 0.00032576 | 3.6308e-07 | 1 | 1 | 1 | 1 | 0.00032576 | 0.0006479 | 0.00055618 | 0.00038152 | 0.0011383 | 1 | 1 | 1 | 1 | 1 | 2.9091e-09 | 1.5927e-05 | 2.9086e-09 | 2.9091e-11 | 1.5927e-07 | 2.9086e-11 | 1 | 1 | 1 | 1 | 1 | 1
In-121m |  | 3.6364e-07 | 0.0009025 | 0.00029064 | 3.6304e-07 | 1 | 1 | 1 | 1 | 0.00029064 | 0.00084924 | 0.00067466 | 0.00037329 | 0.0025007 | 1 | 1 | 1 | 1 | 1 | 2.9091e-09 | 1.5927e-05 | 2.9086e-09 | 2.9091e-11 | 1.5927e-07 | 2.9086e-11 | 1 | 1 | 1 | 1 | 1 | 1
Ir-180 |  | 3.6364e-07 | 0.0009025 | 0.00041166 | 3.6317e-07 | 1 | 1 | 1 | 1 | 0.00041166 | 0.00084333 | 0.00072482 | 0.00049638 | 0.001548 | 1 | 1 | 1 | 1 | 1 | 2.9091e-09 | 1.5927e-05 | 2.9086e-09 | 2.9091e-11 | 1.5927e-07 | 2.9086e-11 | 1 | 1 | 1 | 1 | 1 | 1
Ir-182 |  | 3.6364e-07 | 0.0009025 | 0.00037562 | 3.6314e-07 | 1 | 1 | 1 | 1 | 0.00037562 | 0.0008046 | 0.00068088 | 0.00046529 | 0.0015102 | 1 | 1 | 1 | 1 | 1 | 2.9091e-09 | 1.5927e-05 | 2.9086e-09 | 2.9091e-11 | 1.5927e-07 | 2.9086e-11 | 1 | 1 | 1 | 1 | 1 | 1
Ir-183 |  | 3.6364e-07 | 0.0009025 | 0.00027861 | 3.6302e-07 | 1 | 1 | 1 | 1 | 0.00027861 | 0.00061733 | 0.00051397 | 0.00034858 | 0.0012394 | 1 | 1 | 1 | 1 | 1 | 2.9091e-09 | 1.5927e-05 | 2.9086e-09 | 2.9091e-11 | 1.5927e-07 | 2.9086e-11 | 1 | 1 | 1 | 1 | 1 | 1
Ir-184 |  | 3.6364e-07 | 0.0009025 | 0.00031014 | 3.6306e-07 | 1 | 1 | 1 | 1 | 0.00031014 | 0.00067493 | 0.00056672 | 0.0003888 | 0.0012546 | 1 | 1 | 1 | 1 | 1 | 2.9091e-09 | 1.5927e-05 | 2.9086e-09 | 2.9091e-11 | 1.5927e-07 | 2.9086e-11 | 1 | 1 | 1 | 1 | 1 | 1
Ir-185 |  | 3.6364e-07 | 0.0009025 | 0.00026268 | 3.6299e-07 | 1 | 1 | 1 | 1 | 0.00026268 | 0.00059137 | 0.00048797 | 0.00032669 | 0.0013115 | 1 | 1 | 1 | 1 | 1 | 2.9091e-09 | 1.5927e-05 | 2.9086e-09 | 2.9091e-11 | 1.5927e-07 | 2.9086e-11 | 1 | 1 | 1 | 1 | 1 | 1
Ir-186 |  | 3.6364e-07 | 0.0009025 | 0.00031295 | 3.6307e-07 | 1 | 1 | 1 | 1 | 0.00031295 | 0.0006891 | 0.00058233 | 0.00039679 | 0.0012995 | 1 | 1 | 1 | 1 | 1 | 2.9091e-09 | 1.5927e-05 | 2.9086e-09 | 2.9091e-11 | 1.5927e-07 | 2.9086e-11 | 1 | 1 | 1 | 1 | 1 | 1
Ir-186m |  | 3.6364e-07 | 0.0009025 | 0.00028296 | 3.6302e-07 | 1 | 1 | 1 | 1 | 0.00028296 | 0.00061644 | 0.00051949 | 0.00034672 | 0.0011551 | 1 | 1 | 1 | 1 | 1 | 2.9091e-09 | 1.5927e-05 | 2.9086e-09 | 2.9091e-11 | 1.5927e-07 | 2.9086e-11 | 1 | 1 | 1 | 1 | 1 | 1
Ir-187 |  | 3.6364e-07 | 0.0009025 | 0.00041579 | 3.6317e-07 | 1 | 1 | 1 | 1 | 0.00041579 | 0.00094652 | 0.00079724 | 0.00051931 | 0.0022845 | 1 | 1 | 1 | 1 | 1 | 2.9091e-09 | 1.5927e-05 | 2.9086e-09 | 2.9091e-11 | 1.5927e-07 | 2.9086e-11 | 1 | 1 | 1 | 1 | 1 | 1
Ir-188 |  | 3.6364e-07 | 0.0009025 | 0.00022633 | 3.6291e-07 | 1 | 1 | 1 | 1 | 0.00022633 | 0.00048482 | 0.00040654 | 0.00027888 | 0.00092223 | 1 | 1 | 1 | 1 | 1 | 2.9091e-09 | 1.5927e-05 | 2.9086e-09 | 2.9091e-11 | 1.5927e-07 | 2.9086e-11 | 1 | 1 | 1 | 1 | 1 | 1
Ir-189 |  | 3.6364e-07 | 0.0009025 | 0.0022902 | 3.6343e-07 | 1 | 1 | 1 | 1 | 0.0022902 | 0.0054295 | 0.004631 | 0.0027838 | 0.022501 | 1 | 0.99996 | 0.99999 | 1 | 0.91533 | 2.9091e-09 | 1.5927e-05 | 2.9086e-09 | 2.9091e-11 | 1.5927e-07 | 2.9086e-11 | 1 | 1 | 1 | 1 | 1 | 1
Ir-190 |  | 3.6364e-07 | 0.0009025 | 0.00047976 | 3.6321e-07 | 1 | 1 | 1 | 1 | 0.00047976 | 0.00094894 | 0.00083066 | 0.00058969 | 0.001736 | 1 | 1 | 1 | 1 | 1 | 2.9091e-09 | 1.5927e-05 | 2.9086e-09 | 2.9091e-11 | 1.5927e-07 | 2.9086e-11 | 1 | 1 | 1 | 1 | 1 | 1
Ir-190m |  | 3.6364e-07 | 0.0009025 | . | 3.6349e-07 | 1 | 1 | . | 1 | . | . | . | . | . | . | . | . | . | . | 2.9091e-09 | 1.5927e-05 | 2.9086e-09 | 2.9091e-11 | 1.5927e-07 | 2.9086e-11 | 1 | 1 | 1 | 1 | 1 | 1
Ir-190n |  | 3.6364e-07 | 0.0009025 | 0.0074519 | 3.6347e-07 | 1 | 1 | 0.99942 | 1 | 0.0074519 | 0.018866 | 0.016394 | 0.0097749 | 0.080517 | 0.99942 | 0.94738 | 0.96625 | 0.9966 | 0.49841 | 2.9091e-09 | 1.5927e-05 | 2.9086e-09 | 2.9091e-11 | 1.5927e-07 | 2.9086e-11 | 1 | 1 | 1 | 1 | 1 | 1
Ir-191m |  | 3.6364e-07 | 0.0009025 | 0.0043643 | 3.6346e-07 | 1 | 1 | 1 | 1 | 0.0043643 | 0.0083695 | 0.0075085 | 0.0052966 | 0.038605 | 1 | 0.99869 | 0.99939 | 0.99997 | 0.76285 | 2.9091e-09 | 1.5927e-05 | 2.9086e-09 | 2.9091e-11 | 1.5927e-07 | 2.9086e-11 | 1 | 1 | 1 | 1 | 1 | 1
Ir-192 |  | 3.6364e-07 | 0.0009025 | 0.0005979 | 3.6327e-07 | 1 | 1 | 1 | 1 | 0.0005979 | 0.0011005 | 0.00096304 | 0.00072996 | 0.0018861 | 1 | 1 | 1 | 1 | 1 | 2.9091e-09 | 1.5927e-05 | 2.9086e-09 | 2.9091e-11 | 1.5927e-07 | 2.9086e-11 | 1 | 1 | 1 | 1 | 1 | 1
Ir-192m |  | 3.6364e-07 | 0.0009025 | 0.017613 | 3.6348e-07 | 1 | 1 | 0.95733 | 1 | 0.017613 | 0.069149 | 0.050731 | 0.013253 | 3.8323 | 0.95733 | 0.5522 | 0.66549 | 0.98488 | 0.014392 | 2.9091e-09 | 1.5927e-05 | 2.9086e-09 | 2.9091e-11 | 1.5927e-07 | 2.9086e-11 | 1 | 1 | 1 | 1 | 1 | 1
Ir-192n |  | 3.6364e-07 | 0.0009025 | 0.028315 | 3.6349e-07 | 1 | 1 | 0.85943 | 1 | 0.028315 | 0.083317 | 0.066492 | 0.022902 | 4.2038 | 0.85943 | 0.48665 | 0.56635 | 0.91159 | 0.013128 | 2.9091e-09 | 1.5927e-05 | 2.9086e-09 | 2.9091e-11 | 1.5927e-07 | 2.9086e-11 | 1 | 1 | 1 | 1 | 1 | 1
Ir-193m |  | 3.6364e-07 | 0.0009025 | 0.11709 | 3.6349e-07 | 1 | 1 | 0.37778 | 1 | 0.11709 | 0.47257 | 0.41069 | 0.17365 | 25.4084 | 0.37778 | 0.11091 | 0.12652 | 0.2738 | 0.0021865 | 2.9091e-09 | 1.5927e-05 | 2.9086e-09 | 2.9091e-11 | 1.5927e-07 | 2.9086e-11 | 1 | 1 | 1 | 1 | 1 | 1
Ir-194 |  | 3.6364e-07 | 0.0009025 | 0.000427 | 3.6318e-07 | 1 | 1 | 1 | 1 | 0.000427 | 0.0008711 | 0.00074769 | 0.00054164 | 0.0015044 | 1 | 1 | 1 | 1 | 1 | 2.9091e-09 | 1.5927e-05 | 2.9086e-09 | 2.9091e-11 | 1.5927e-07 | 2.9086e-11 | 1 | 1 | 1 | 1 | 1 | 1
Ir-194m |  | 3.6364e-07 | 0.0009025 | 0.00047762 | 3.6321e-07 | 1 | 1 | 1 | 1 | 0.00047762 | 0.00092063 | 0.00080141 | 0.00057832 | 0.0016001 | 1 | 1 | 1 | 1 | 1 | 2.9091e-09 | 1.5927e-05 | 2.9086e-09 | 2.9091e-11 | 1.5927e-07 | 2.9086e-11 | 1 | 1 | 1 | 1 | 1 | 1
Ir-195 |  | 3.6364e-07 | 0.0009025 | 0.0048936 | 3.6346e-07 | 1 | 1 | 0.99999 | 1 | 0.0048936 | 0.01121 | 0.0098741 | 0.0062263 | 0.049656 | 0.99999 | 0.99296 | 0.9964 | 0.99987 | 0.67333 | 2.9091e-09 | 1.5927e-05 | 2.9086e-09 | 2.9091e-11 | 1.5927e-07 | 2.9086e-11 | 1 | 1 | 1 | 1 | 1 | 1
Ir-195m |  | 3.6364e-07 | 0.0009025 | 0.00054346 | 3.6325e-07 | 1 | 1 | 1 | 1 | 0.00054346 | 0.0011271 | 0.00097485 | 0.000705 | 0.0022738 | 1 | 1 | 1 | 1 | 1 | 2.9091e-09 | 1.5927e-05 | 2.9086e-09 | 2.9091e-11 | 1.5927e-07 | 2.9086e-11 | 1 | 1 | 1 | 1 | 1 | 1
Ir-196 |  | 3.6364e-07 | 0.0009025 | 0.00037499 | 3.6314e-07 | 1 | 1 | 1 | 1 | 0.00037499 | 0.00079134 | 0.00068076 | 0.00048857 | 0.0013909 | 1 | 1 | 1 | 1 | 1 | 2.9091e-09 | 1.5927e-05 | 2.9086e-09 | 2.9091e-11 | 1.5927e-07 | 2.9086e-11 | 1 | 1 | 1 | 1 | 1 | 1
Ir-196m |  | 3.6364e-07 | 0.0009025 | 0.00044836 | 3.632e-07 | 1 | 1 | 1 | 1 | 0.00044836 | 0.00091323 | 0.00079467 | 0.0005834 | 0.0016161 | 1 | 1 | 1 | 1 | 1 | 2.9091e-09 | 1.5927e-05 | 2.9086e-09 | 2.9091e-11 | 1.5927e-07 | 2.9086e-11 | 1 | 1 | 1 | 1 | 1 | 1
K-38 |  | 3.6364e-07 | 0.0009025 | 0.00018774 | 3.6279e-07 | 1 | 1 | 1 | 1 | 0.00018774 | 0.00038766 | 0.00032149 | 0.00022818 | 0.0007096 | 1 | 1 | 1 | 1 | 1 | 2.9091e-09 | 1.5927e-05 | 2.9086e-09 | 2.9091e-11 | 1.5927e-07 | 2.9086e-11 | 1 | 1 | 1 | 1 | 1 | 1
K-40 |  | 3.6364e-07 | 0.0009025 | 0.00023351 | 3.6292e-07 | 1 | 1 | 1 | 1 | 0.00023351 | 0.0004911 | 0.00040653 | 0.00028635 | 0.0008788 | 1 | 1 | 1 | 1 | 1 | 2.9091e-09 | 1.5927e-05 | 2.9086e-09 | 2.9091e-11 | 1.5927e-07 | 2.9086e-11 | 1 | 1 | 1 | 1 | 1 | 1
K-42 |  | 3.6364e-07 | 0.0009025 | 0.00023255 | 3.6292e-07 | 1 | 1 | 1 | 1 | 0.00023255 | 0.00048481 | 0.00039779 | 0.00028157 | 0.00085941 | 1 | 1 | 1 | 1 | 1 | 2.9091e-09 | 1.5927e-05 | 2.9086e-09 | 2.9091e-11 | 1.5927e-07 | 2.9086e-11 | 1 | 1 | 1 | 1 | 1 | 1
K-43 |  | 3.6364e-07 | 0.0009025 | 0.00045347 | 3.632e-07 | 1 | 1 | 1 | 1 | 0.00045347 | 0.00089584 | 0.00078584 | 0.00056622 | 0.0015332 | 1 | 1 | 1 | 1 | 1 | 2.9091e-09 | 1.5927e-05 | 2.9086e-09 | 2.9091e-11 | 1.5927e-07 | 2.9086e-11 | 1 | 1 | 1 | 1 | 1 | 1
K-44 |  | 3.6364e-07 | 0.0009025 | 0.00020501 | 3.6285e-07 | 1 | 1 | 1 | 1 | 0.00020501 | 0.00044518 | 0.00036994 | 0.00025468 | 0.00080434 | 1 | 1 | 1 | 1 | 1 | 2.9091e-09 | 1.5927e-05 | 2.9086e-09 | 2.9091e-11 | 1.5927e-07 | 2.9086e-11 | 1 | 1 | 1 | 1 | 1 | 1
K-45 |  | 3.6364e-07 | 0.0009025 | 0.00022319 | 3.629e-07 | 1 | 1 | 1 | 1 | 0.00022319 | 0.00047473 | 0.00039311 | 0.00027345 | 0.00084512 | 1 | 1 | 1 | 1 | 1 | 2.9091e-09 | 1.5927e-05 | 2.9086e-09 | 2.9091e-11 | 1.5927e-07 | 2.9086e-11 | 1 | 1 | 1 | 1 | 1 | 1
K-46 |  | 3.6364e-07 | 0.0009025 | 0.0001856 | 3.6278e-07 | 1 | 1 | 1 | 1 | 0.0001856 | 0.00041483 | 0.00033702 | 0.00023191 | 0.00075062 | 1 | 1 | 1 | 1 | 1 | 2.9091e-09 | 1.5927e-05 | 2.9086e-09 | 2.9091e-11 | 1.5927e-07 | 2.9086e-11 | 1 | 1 | 1 | 1 | 1 | 1
Kr-74 |  | 3.6364e-07 | 0.0009025 | 0.00076862 | 3.6332e-07 | 1 | 1 | 1 | 1 | 0.00076862 | 0.0014833 | 0.0012819 | 0.00091054 | 0.0030928 | 1 | 1 | 1 | 1 | 1 | 2.9091e-09 | 1.5927e-05 | 2.9086e-09 | 2.9091e-11 | 1.5927e-07 | 2.9086e-11 | 1 | 1 | 1 | 1 | 1 | 1
Kr-75 |  | 3.6364e-07 | 0.0009025 | 0.00042384 | 3.6318e-07 | 1 | 1 | 1 | 1 | 0.00042384 | 0.00098818 | 0.000822 | 0.00053571 | 0.0018735 | 1 | 1 | 1 | 1 | 1 | 2.9091e-09 | 1.5927e-05 | 2.9086e-09 | 2.9091e-11 | 1.5927e-07 | 2.9086e-11 | 1 | 1 | 1 | 1 | 1 | 1
Kr-76 |  | 3.6364e-07 | 0.0009025 | 0.00062 | 3.6328e-07 | 1 | 1 | 1 | 1 | 0.00062 | 0.0011778 | 0.0010306 | 0.00077803 | 0.0027582 | 1 | 1 | 1 | 1 | 1 | 2.9091e-09 | 1.5927e-05 | 2.9086e-09 | 2.9091e-11 | 1.5927e-07 | 2.9086e-11 | 1 | 1 | 1 | 1 | 1 | 1
Kr-76+D |  | 3.6364e-07 | 0.0009025 | 0.00062013 | 3.6328e-07 | 1 | 1 | 1 | 1 | 0.00062013 | 0.0011785 | 0.0010311 | 0.00077818 | 0.0027709 | 1 | 1 | 1 | 1 | 1 | 2.9091e-09 | 1.5927e-05 | 2.9086e-09 | 2.9091e-11 | 1.5927e-07 | 2.9086e-11 | 1 | 1 | 1 | 1 | 1 | 1
Kr-76+E |  | 3.6364e-07 | 0.0009025 | 0.00062013 | 3.6328e-07 | 1 | 1 | 1 | 1 | 0.00062013 | 0.0011785 | 0.0010311 | 0.00077818 | 0.0027709 | 1 | 1 | 1 | 1 | 1 | 2.9091e-09 | 1.5927e-05 | 2.9086e-09 | 2.9091e-11 | 1.5927e-07 | 2.9086e-11 | 1 | 1 | 1 | 1 | 1 | 1
Kr-77 |  | 3.6364e-07 | 0.0009025 | 0.0010894 | 3.6337e-07 | 1 | 1 | 1 | 1 | 0.0010894 | 0.002197 | 0.0019205 | 0.001333 | 0.0041322 | 1 | 1 | 1 | 1 | 1 | 2.9091e-09 | 1.5927e-05 | 2.9086e-09 | 2.9091e-11 | 1.5927e-07 | 2.9086e-11 | 1 | 1 | 1 | 1 | 1 | 1
Kr-79 |  | 3.6364e-07 | 0.0009025 | 0.00049107 | 3.6322e-07 | 1 | 1 | 1 | 1 | 0.00049107 | 0.00098276 | 0.00085115 | 0.00061448 | 0.0028003 | 1 | 1 | 1 | 1 | 1 | 2.9091e-09 | 1.5927e-05 | 2.9086e-09 | 2.9091e-11 | 1.5927e-07 | 2.9086e-11 | 1 | 1 | 1 | 1 | 1 | 1
Kr-81 |  | 3.6364e-07 | 0.0009025 | 0.0026115 | 3.6344e-07 | 1 | 1 | 1 | 1 | 0.0026115 | 0.010158 | 0.0076322 | 0.0025165 | 0.36502 | 1 | 0.99579 | 0.99931 | 1 | 0.14118 | 2.9091e-09 | 1.5927e-05 | 2.9086e-09 | 2.9091e-11 | 1.5927e-07 | 2.9086e-11 | 1 | 1 | 1 | 1 | 1 | 1
Kr-81m |  | 3.6364e-07 | 0.0009025 | 0.0015975 | 3.6341e-07 | 1 | 1 | 1 | 1 | 0.0015975 | 0.0020993 | 0.0018964 | 0.0016173 | 0.0043383 | 1 | 1 | 1 | 1 | 1 | 2.9091e-09 | 1.5927e-05 | 2.9086e-09 | 2.9091e-11 | 1.5927e-07 | 2.9086e-11 | 1 | 1 | 1 | 1 | 1 | 1
Kr-83m |  | 3.6364e-07 | 0.0009025 | . | 3.6349e-07 | 1 | 1 | . | 1 | . | 7016479.4492 | 7878345.1234 | . | 225924533.5803 | . | 7.9178e-09 | 7.0516e-09 | . | 2.459e-10 | 2.9091e-09 | 1.5927e-05 | 2.9086e-09 | 2.9091e-11 | 1.5927e-07 | 2.9086e-11 | 1 | 1 | 1 | 1 | 1 | 1
Kr-85 |  | 3.6364e-07 | 0.0009025 | 0.00049109 | 3.6322e-07 | 1 | 1 | 1 | 1 | 0.00049109 | 0.00090784 | 0.00079117 | 0.00058467 | 0.0015879 | 1 | 1 | 1 | 1 | 1 | 2.9091e-09 | 1.5927e-05 | 2.9086e-09 | 2.9091e-11 | 1.5927e-07 | 2.9086e-11 | 1 | 1 | 1 | 1 | 1 | 1
Kr-85m |  | 3.6364e-07 | 0.0009025 | 0.0013907 | 3.6339e-07 | 1 | 1 | 1 | 1 | 0.0013907 | 0.0022359 | 0.0020026 | 0.0015227 | 0.0037579 | 1 | 1 | 1 | 1 | 1 | 2.9091e-09 | 1.5927e-05 | 2.9086e-09 | 2.9091e-11 | 1.5927e-07 | 2.9086e-11 | 1 | 1 | 1 | 1 | 1 | 1
Kr-87 |  | 3.6364e-07 | 0.0009025 | 0.00022094 | 3.6289e-07 | 1 | 1 | 1 | 1 | 0.00022094 | 0.00050097 | 0.00041754 | 0.00029185 | 0.00090978 | 1 | 1 | 1 | 1 | 1 | 2.9091e-09 | 1.5927e-05 | 2.9086e-09 | 2.9091e-11 | 1.5927e-07 | 2.9086e-11 | 1 | 1 | 1 | 1 | 1 | 1
Kr-88 |  | 3.6364e-07 | 0.0009025 | 0.00020213 | 3.6284e-07 | 1 | 1 | 1 | 1 | 0.00020213 | 0.00042979 | 0.00035612 | 0.00024791 | 0.00078918 | 1 | 1 | 1 | 1 | 1 | 2.9091e-09 | 1.5927e-05 | 2.9086e-09 | 2.9091e-11 | 1.5927e-07 | 2.9086e-11 | 1 | 1 | 1 | 1 | 1 | 1
Kr-89 |  | 3.6364e-07 | 0.0009025 | 0.00022149 | 3.6289e-07 | 1 | 1 | 1 | 1 | 0.00022149 | 0.00049345 | 0.00040668 | 0.00027655 | 0.00087773 | 1 | 1 | 1 | 1 | 1 | 2.9091e-09 | 1.5927e-05 | 2.9086e-09 | 2.9091e-11 | 1.5927e-07 | 2.9086e-11 | 1 | 1 | 1 | 1 | 1 | 1
La-128 |  | 3.6364e-07 | 0.0009025 | 0.0003331 | 3.6309e-07 | 1 | 1 | 1 | 1 | 0.0003331 | 0.00068542 | 0.00058419 | 0.00040684 | 0.0012004 | 1 | 1 | 1 | 1 | 1 | 2.9091e-09 | 1.5927e-05 | 2.9086e-09 | 2.9091e-11 | 1.5927e-07 | 2.9086e-11 | 1 | 1 | 1 | 1 | 1 | 1
La-129 |  | 3.6364e-07 | 0.0009025 | 0.0004736 | 3.6321e-07 | 1 | 1 | 1 | 1 | 0.0004736 | 0.00098264 | 0.00084066 | 0.00058771 | 0.0018369 | 1 | 1 | 1 | 1 | 1 | 2.9091e-09 | 1.5927e-05 | 2.9086e-09 | 2.9091e-11 | 1.5927e-07 | 2.9086e-11 | 1 | 1 | 1 | 1 | 1 | 1
La-130 |  | 3.6364e-07 | 0.0009025 | 0.00030541 | 3.6306e-07 | 1 | 1 | 1 | 1 | 0.00030541 | 0.00065587 | 0.00055595 | 0.00038766 | 0.001167 | 1 | 1 | 1 | 1 | 1 | 2.9091e-09 | 1.5927e-05 | 2.9086e-09 | 2.9091e-11 | 1.5927e-07 | 2.9086e-11 | 1 | 1 | 1 | 1 | 1 | 1
La-131 |  | 3.6364e-07 | 0.0009025 | 0.00048188 | 3.6322e-07 | 1 | 1 | 1 | 1 | 0.00048188 | 0.0010377 | 0.00088968 | 0.00062575 | 0.0020477 | 1 | 1 | 1 | 1 | 1 | 2.9091e-09 | 1.5927e-05 | 2.9086e-09 | 2.9091e-11 | 1.5927e-07 | 2.9086e-11 | 1 | 1 | 1 | 1 | 1 | 1
La-132 |  | 3.6364e-07 | 0.0009025 | 0.00026372 | 3.6299e-07 | 1 | 1 | 1 | 1 | 0.00026372 | 0.00057202 | 0.00048319 | 0.00033275 | 0.0010529 | 1 | 1 | 1 | 1 | 1 | 2.9091e-09 | 1.5927e-05 | 2.9086e-09 | 2.9091e-11 | 1.5927e-07 | 2.9086e-11 | 1 | 1 | 1 | 1 | 1 | 1
La-132m |  | 3.6364e-07 | 0.0009025 | 0.00043412 | 3.6319e-07 | 1 | 1 | 1 | 1 | 0.00043412 | 0.00088829 | 0.0007652 | 0.00052317 | 0.0016509 | 1 | 1 | 1 | 1 | 1 | 2.9091e-09 | 1.5927e-05 | 2.9086e-09 | 2.9091e-11 | 1.5927e-07 | 2.9086e-11 | 1 | 1 | 1 | 1 | 1 | 1
La-133 |  | 3.6364e-07 | 0.0009025 | 0.00049918 | 3.6323e-07 | 1 | 1 | 1 | 1 | 0.00049918 | 0.0011805 | 0.00097258 | 0.00055636 | 0.0037537 | 1 | 1 | 1 | 1 | 1 | 2.9091e-09 | 1.5927e-05 | 2.9086e-09 | 2.9091e-11 | 1.5927e-07 | 2.9086e-11 | 1 | 1 | 1 | 1 | 1 | 1
La-134 |  | 3.6364e-07 | 0.0009025 | 0.00031034 | 3.6306e-07 | 1 | 1 | 1 | 1 | 0.00031034 | 0.00070324 | 0.00058341 | 0.0003629 | 0.0016231 | 1 | 1 | 1 | 1 | 1 | 2.9091e-09 | 1.5927e-05 | 2.9086e-09 | 2.9091e-11 | 1.5927e-07 | 2.9086e-11 | 1 | 1 | 1 | 1 | 1 | 1
La-135 |  | 3.6364e-07 | 0.0009025 | 0.00095024 | 3.6335e-07 | 1 | 1 | 1 | 1 | 0.00095024 | 0.0033444 | 0.0025157 | 0.00095546 | 0.014728 | 1 | 1 | 1 | 1 | 0.977 | 2.9091e-09 | 1.5927e-05 | 2.9086e-09 | 2.9091e-11 | 1.5927e-07 | 2.9086e-11 | 1 | 1 | 1 | 1 | 1 | 1
La-136 |  | 3.6364e-07 | 0.0009025 | 0.00036833 | 3.6313e-07 | 1 | 1 | 1 | 1 | 0.00036833 | 0.0010395 | 0.00081939 | 0.00042425 | 0.0033302 | 1 | 1 | 1 | 1 | 1 | 2.9091e-09 | 1.5927e-05 | 2.9086e-09 | 2.9091e-11 | 1.5927e-07 | 2.9086e-11 | 1 | 1 | 1 | 1 | 1 | 1
La-137 |  | 3.6364e-07 | 0.0009025 | . | 3.6349e-07 | 1 | 1 | . | 1 | . | 9174.845 | 10503.8036 | . | 35919.6559 | . | 6.0551e-06 | 5.289e-06 | . | 1.5466e-06 | 2.9091e-09 | 1.5927e-05 | 2.9086e-09 | 2.9091e-11 | 1.5927e-07 | 2.9086e-11 | 1 | 1 | 1 | 1 | 1 | 1
La-138 |  | 3.6364e-07 | 0.0009025 | 0.00025219 | 3.6297e-07 | 1 | 1 | 1 | 1 | 0.00025219 | 0.00054195 | 0.00045051 | 0.00031066 | 0.00098332 | 1 | 1 | 1 | 1 | 1 | 2.9091e-09 | 1.5927e-05 | 2.9086e-09 | 2.9091e-11 | 1.5927e-07 | 2.9086e-11 | 1 | 1 | 1 | 1 | 1 | 1
La-140 |  | 3.6364e-07 | 0.0009025 | 0.00025797 | 3.6298e-07 | 1 | 1 | 1 | 1 | 0.00025797 | 0.00053775 | 0.00044351 | 0.00031137 | 0.00094971 | 1 | 1 | 1 | 1 | 1 | 2.9091e-09 | 1.5927e-05 | 2.9086e-09 | 2.9091e-11 | 1.5927e-07 | 2.9086e-11 | 1 | 1 | 1 | 1 | 1 | 1
La-141 |  | 3.6364e-07 | 0.0009025 | 0.00022952 | 3.6292e-07 | 1 | 1 | 1 | 1 | 0.00022952 | 0.00049544 | 0.00041301 | 0.00028905 | 0.00087497 | 1 | 1 | 1 | 1 | 1 | 2.9091e-09 | 1.5927e-05 | 2.9086e-09 | 2.9091e-11 | 1.5927e-07 | 2.9086e-11 | 1 | 1 | 1 | 1 | 1 | 1
La-142 |  | 3.6364e-07 | 0.0009025 | 0.0002018 | 3.6284e-07 | 1 | 1 | 1 | 1 | 0.0002018 | 0.00043806 | 0.00036254 | 0.00024788 | 0.00078951 | 1 | 1 | 1 | 1 | 1 | 2.9091e-09 | 1.5927e-05 | 2.9086e-09 | 2.9091e-11 | 1.5927e-07 | 2.9086e-11 | 1 | 1 | 1 | 1 | 1 | 1
La-143 |  | 3.6364e-07 | 0.0009025 | 0.0002386 | 3.6294e-07 | 1 | 1 | 1 | 1 | 0.0002386 | 0.00050579 | 0.00042432 | 0.00029166 | 0.00089933 | 1 | 1 | 1 | 1 | 1 | 2.9091e-09 | 1.5927e-05 | 2.9086e-09 | 2.9091e-11 | 1.5927e-07 | 2.9086e-11 | 1 | 1 | 1 | 1 | 1 | 1
Lu-165 |  | 3.6364e-07 | 0.0009025 | 0.00030392 | 3.6306e-07 | 1 | 1 | 1 | 1 | 0.00030392 | 0.00069123 | 0.0005768 | 0.00038451 | 0.0013419 | 1 | 1 | 1 | 1 | 1 | 2.9091e-09 | 1.5927e-05 | 2.9086e-09 | 2.9091e-11 | 1.5927e-07 | 2.9086e-11 | 1 | 1 | 1 | 1 | 1 | 1
Lu-167 |  | 3.6364e-07 | 0.0009025 | 0.00025095 | 3.6296e-07 | 1 | 1 | 1 | 1 | 0.00025095 | 0.00054313 | 0.00045461 | 0.00031166 | 0.0010406 | 1 | 1 | 1 | 1 | 1 | 2.9091e-09 | 1.5927e-05 | 2.9086e-09 | 2.9091e-11 | 1.5927e-07 | 2.9086e-11 | 1 | 1 | 1 | 1 | 1 | 1
Lu-169 |  | 3.6364e-07 | 0.0009025 | 0.00027585 | 3.6301e-07 | 1 | 1 | 1 | 1 | 0.00027585 | 0.0005997 | 0.00050238 | 0.0003396 | 0.0011345 | 1 | 1 | 1 | 1 | 1 | 2.9091e-09 | 1.5927e-05 | 2.9086e-09 | 2.9091e-11 | 1.5927e-07 | 2.9086e-11 | 1 | 1 | 1 | 1 | 1 | 1
Lu-169m |  | 3.6364e-07 | 0.0009025 | . | 3.6349e-07 | 1 | 1 | . | 1 | . | . | . | . | . | . | . | . | . | . | 2.9091e-09 | 1.5927e-05 | 2.9086e-09 | 2.9091e-11 | 1.5927e-07 | 2.9086e-11 | 1 | 1 | 1 | 1 | 1 | 1
Lu-170 |  | 3.6364e-07 | 0.0009025 | 0.00020728 | 3.6285e-07 | 1 | 1 | 1 | 1 | 0.00020728 | 0.00045951 | 0.00038076 | 0.00026066 | 0.0008556 | 1 | 1 | 1 | 1 | 1 | 2.9091e-09 | 1.5927e-05 | 2.9086e-09 | 2.9091e-11 | 1.5927e-07 | 2.9086e-11 | 1 | 1 | 1 | 1 | 1 | 1
Lu-171 |  | 3.6364e-07 | 0.0009025 | 0.00038518 | 3.6315e-07 | 1 | 1 | 1 | 1 | 0.00038518 | 0.0008421 | 0.00071607 | 0.00046293 | 0.0018298 | 1 | 1 | 1 | 1 | 1 | 2.9091e-09 | 1.5927e-05 | 2.9086e-09 | 2.9091e-11 | 1.5927e-07 | 2.9086e-11 | 1 | 1 | 1 | 1 | 1 | 1
Lu-171m |  | 3.6364e-07 | 0.0009025 | 0.096462 | 3.6349e-07 | 1 | 1 | 0.43781 | 1 | 0.096462 | 0.39523 | 0.34533 | 0.14768 | 21.2769 | 0.43781 | 0.13113 | 0.1486 | 0.31352 | 0.0026111 | 2.9091e-09 | 1.5927e-05 | 2.9086e-09 | 2.9091e-11 | 1.5927e-07 | 2.9086e-11 | 1 | 1 | 1 | 1 | 1 | 1
Lu-172 |  | 3.6364e-07 | 0.0009025 | 0.00030465 | 3.6306e-07 | 1 | 1 | 1 | 1 | 0.00030465 | 0.00064579 | 0.0005459 | 0.00037167 | 0.001192 | 1 | 1 | 1 | 1 | 1 | 2.9091e-09 | 1.5927e-05 | 2.9086e-09 | 2.9091e-11 | 1.5927e-07 | 2.9086e-11 | 1 | 1 | 1 | 1 | 1 | 1
Lu-172m |  | 3.6364e-07 | 0.0009025 | 6769.0631 | 3.6349e-07 | 1 | 1 | 8.2072e-06 | 1 | 6769.0631 | 12560.0024 | 11849.9473 | 7884.3469 | 448276.0137 | 8.2072e-06 | 4.4232e-06 | 4.6882e-06 | 7.0462e-06 | 1.2393e-07 | 2.9091e-09 | 1.5927e-05 | 2.9086e-09 | 2.9091e-11 | 1.5927e-07 | 2.9086e-11 | 1 | 1 | 1 | 1 | 1 | 1
Lu-173 |  | 3.6364e-07 | 0.0009025 | 0.0011874 | 3.6338e-07 | 1 | 1 | 1 | 1 | 0.0011874 | 0.0027623 | 0.0023416 | 0.0013886 | 0.0073024 | 1 | 1 | 1 | 1 | 0.9995 | 2.9091e-09 | 1.5927e-05 | 2.9086e-09 | 2.9091e-11 | 1.5927e-07 | 2.9086e-11 | 1 | 1 | 1 | 1 | 1 | 1
Lu-174 |  | 3.6364e-07 | 0.0009025 | 0.0003143 | 3.6307e-07 | 1 | 1 | 1 | 1 | 0.0003143 | 0.00097828 | 0.0007795 | 0.00042695 | 0.002906 | 1 | 1 | 1 | 1 | 1 | 2.9091e-09 | 1.5927e-05 | 2.9086e-09 | 2.9091e-11 | 1.5927e-07 | 2.9086e-11 | 1 | 1 | 1 | 1 | 1 | 1
Lu-174m |  | 3.6364e-07 | 0.0009025 | 0.0013993 | 3.634e-07 | 1 | 1 | 1 | 1 | 0.0013993 | 0.0055142 | 0.0042847 | 0.0017554 | 0.031326 | 1 | 0.99996 | 1 | 1 | 0.83025 | 2.9091e-09 | 1.5927e-05 | 2.9086e-09 | 2.9091e-11 | 1.5927e-07 | 2.9086e-11 | 1 | 1 | 1 | 1 | 1 | 1
Lu-176 |  | 3.6364e-07 | 0.0009025 | 0.00094828 | 3.6335e-07 | 1 | 1 | 1 | 1 | 0.00094828 | 0.0015651 | 0.0013777 | 0.001075 | 0.0028531 | 1 | 1 | 1 | 1 | 1 | 2.9091e-09 | 1.5927e-05 | 2.9086e-09 | 2.9091e-11 | 1.5927e-07 | 2.9086e-11 | 1 | 1 | 1 | 1 | 1 | 1
Lu-176m |  | 3.6364e-07 | 0.0009025 | 0.009098 | 3.6348e-07 | 1 | 1 | 0.99777 | 1 | 0.009098 | 0.020895 | 0.018823 | 0.011675 | 0.10711 | 0.99777 | 0.92996 | 0.94773 | 0.99142 | 0.40468 | 2.9091e-09 | 1.5927e-05 | 2.9086e-09 | 2.9091e-11 | 1.5927e-07 | 2.9086e-11 | 1 | 1 | 1 | 1 | 1 | 1
Lu-177 |  | 3.6364e-07 | 0.0009025 | 0.0015802 | 3.6341e-07 | 1 | 1 | 1 | 1 | 0.0015802 | 0.0023505 | 0.0020996 | 0.0016747 | 0.004658 | 1 | 1 | 1 | 1 | 0.99999 | 2.9091e-09 | 1.5927e-05 | 2.9086e-09 | 2.9091e-11 | 1.5927e-07 | 2.9086e-11 | 1 | 1 | 1 | 1 | 1 | 1
Lu-177m |  | 3.6364e-07 | 0.0009025 | 0.0008035 | 3.6333e-07 | 1 | 1 | 1 | 1 | 0.0008035 | 0.0015334 | 0.0013458 | 0.0010317 | 0.0028486 | 1 | 1 | 1 | 1 | 1 | 2.9091e-09 | 1.5927e-05 | 2.9086e-09 | 2.9091e-11 | 1.5927e-07 | 2.9086e-11 | 1 | 1 | 1 | 1 | 1 | 1
Lu-178 |  | 3.6364e-07 | 0.0009025 | 0.00024716 | 3.6296e-07 | 1 | 1 | 1 | 1 | 0.00024716 | 0.00056214 | 0.0004655 | 0.00031647 | 0.0011191 | 1 | 1 | 1 | 1 | 1 | 2.9091e-09 | 1.5927e-05 | 2.9086e-09 | 2.9091e-11 | 1.5927e-07 | 2.9086e-11 | 1 | 1 | 1 | 1 | 1 | 1
Lu-178m |  | 3.6364e-07 | 0.0009025 | 0.00064872 | 3.6329e-07 | 1 | 1 | 1 | 1 | 0.00064872 | 0.001293 | 0.0011293 | 0.00086713 | 0.0023376 | 1 | 1 | 1 | 1 | 1 | 2.9091e-09 | 1.5927e-05 | 2.9086e-09 | 2.9091e-11 | 1.5927e-07 | 2.9086e-11 | 1 | 1 | 1 | 1 | 1 | 1
Lu-179 |  | 3.6364e-07 | 0.0009025 | 0.0010481 | 3.6336e-07 | 1 | 1 | 1 | 1 | 0.0010481 | 0.0016165 | 0.0014217 | 0.0011316 | 0.0026165 | 1 | 1 | 1 | 1 | 1 | 2.9091e-09 | 1.5927e-05 | 2.9086e-09 | 2.9091e-11 | 1.5927e-07 | 2.9086e-11 | 1 | 1 | 1 | 1 | 1 | 1
Lu-180 |  | 3.6364e-07 | 0.0009025 | 0.00027657 | 3.6301e-07 | 1 | 1 | 1 | 1 | 0.00027657 | 0.00060652 | 0.00051324 | 0.00035857 | 0.0010908 | 1 | 1 | 1 | 1 | 1 | 2.9091e-09 | 1.5927e-05 | 2.9086e-09 | 2.9091e-11 | 1.5927e-07 | 2.9086e-11 | 1 | 1 | 1 | 1 | 1 | 1
Lu-181 |  | 3.6364e-07 | 0.0009025 | 0.00045071 | 3.632e-07 | 1 | 1 | 1 | 1 | 0.00045071 | 0.00090443 | 0.00078086 | 0.0005282 | 0.0017582 | 1 | 1 | 1 | 1 | 1 | 2.9091e-09 | 1.5927e-05 | 2.9086e-09 | 2.9091e-11 | 1.5927e-07 | 2.9086e-11 | 1 | 1 | 1 | 1 | 1 | 1
Mg-27 |  | 3.6364e-07 | 0.0009025 | 0.00032072 | 3.6308e-07 | 1 | 1 | 1 | 1 | 0.00032072 | 0.00065003 | 0.00055605 | 0.00038006 | 0.0011329 | 1 | 1 | 1 | 1 | 1 | 2.9091e-09 | 1.5927e-05 | 2.9086e-09 | 2.9091e-11 | 1.5927e-07 | 2.9086e-11 | 1 | 1 | 1 | 1 | 1 | 1
Mg-28 |  | 3.6364e-07 | 0.0009025 | 0.00026592 | 3.6299e-07 | 1 | 1 | 1 | 1 | 0.00026592 | 0.00058155 | 0.00048717 | 0.00033842 | 0.0010598 | 1 | 1 | 1 | 1 | 1 | 2.9091e-09 | 1.5927e-05 | 2.9086e-09 | 2.9091e-11 | 1.5927e-07 | 2.9086e-11 | 1 | 1 | 1 | 1 | 1 | 1
Mn-50m |  | 3.6364e-07 | 0.0009025 | 0.00026418 | 3.6299e-07 | 1 | 1 | 1 | 1 | 0.00026418 | 0.00056419 | 0.000477 | 0.00032712 | 0.00098817 | 1 | 1 | 1 | 1 | 1 | 2.9091e-09 | 1.5927e-05 | 2.9086e-09 | 2.9091e-11 | 1.5927e-07 | 2.9086e-11 | 1 | 1 | 1 | 1 | 1 | 1
Mn-51 |  | 3.6364e-07 | 0.0009025 | 0.0002653 | 3.6299e-07 | 1 | 1 | 1 | 1 | 0.0002653 | 0.0005675 | 0.00047955 | 0.00032738 | 0.0012095 | 1 | 1 | 1 | 1 | 1 | 2.9091e-09 | 1.5927e-05 | 2.9086e-09 | 2.9091e-11 | 1.5927e-07 | 2.9086e-11 | 1 | 1 | 1 | 1 | 1 | 1
Mn-52 |  | 3.6364e-07 | 0.0009025 | 0.00027526 | 3.6301e-07 | 1 | 1 | 1 | 1 | 0.00027526 | 0.0005771 | 0.00048799 | 0.0003345 | 0.001019 | 1 | 1 | 1 | 1 | 1 | 2.9091e-09 | 1.5927e-05 | 2.9086e-09 | 2.9091e-11 | 1.5927e-07 | 2.9086e-11 | 1 | 1 | 1 | 1 | 1 | 1
Mn-52m |  | 3.6364e-07 | 0.0009025 | 0.00023435 | 3.6293e-07 | 1 | 1 | 1 | 1 | 0.00023435 | 0.00050016 | 0.00041146 | 0.00028932 | 0.00087526 | 1 | 1 | 1 | 1 | 1 | 2.9091e-09 | 1.5927e-05 | 2.9086e-09 | 2.9091e-11 | 1.5927e-07 | 2.9086e-11 | 1 | 1 | 1 | 1 | 1 | 1
Mn-53 |  | 3.6364e-07 | 0.0009025 | . | 3.6349e-07 | 1 | 1 | . | 1 | . | . | . | . | . | . | . | . | . | . | 2.9091e-09 | 1.5927e-05 | 2.9086e-09 | 2.9091e-11 | 1.5927e-07 | 2.9086e-11 | 1 | 1 | 1 | 1 | 1 | 1
Mn-54 |  | 3.6364e-07 | 0.0009025 | 0.0003334 | 3.6309e-07 | 1 | 1 | 1 | 1 | 0.0003334 | 0.00068445 | 0.00058677 | 0.00040003 | 0.0012447 | 1 | 1 | 1 | 1 | 1 | 2.9091e-09 | 1.5927e-05 | 2.9086e-09 | 2.9091e-11 | 1.5927e-07 | 2.9086e-11 | 1 | 1 | 1 | 1 | 1 | 1
Mn-56 |  | 3.6364e-07 | 0.0009025 | 0.00024737 | 3.6296e-07 | 1 | 1 | 1 | 1 | 0.00024737 | 0.00051995 | 0.00043727 | 0.00030128 | 0.00092424 | 1 | 1 | 1 | 1 | 1 | 2.9091e-09 | 1.5927e-05 | 2.9086e-09 | 2.9091e-11 | 1.5927e-07 | 2.9086e-11 | 1 | 1 | 1 | 1 | 1 | 1
Mn-57 |  | 3.6364e-07 | 0.0009025 | 0.0003929 | 3.6315e-07 | 1 | 1 | 1 | 1 | 0.0003929 | 0.00086111 | 0.00073078 | 0.00047992 | 0.0025324 | 1 | 1 | 1 | 1 | 1 | 2.9091e-09 | 1.5927e-05 | 2.9086e-09 | 2.9091e-11 | 1.5927e-07 | 2.9086e-11 | 1 | 1 | 1 | 1 | 1 | 1
Mn-58m |  | 3.6364e-07 | 0.0009025 | 0.00025904 | 3.6298e-07 | 1 | 1 | 1 | 1 | 0.00025904 | 0.00056263 | 0.00047263 | 0.00032569 | 0.0009901 | 1 | 1 | 1 | 1 | 1 | 2.9091e-09 | 1.5927e-05 | 2.9086e-09 | 2.9091e-11 | 1.5927e-07 | 2.9086e-11 | 1 | 1 | 1 | 1 | 1 | 1
Mo-101 |  | 3.6364e-07 | 0.0009025 | 0.0002745 | 3.6301e-07 | 1 | 1 | 1 | 1 | 0.0002745 | 0.00057702 | 0.00048662 | 0.00033557 | 0.0010355 | 1 | 1 | 1 | 1 | 1 | 2.9091e-09 | 1.5927e-05 | 2.9086e-09 | 2.9091e-11 | 1.5927e-07 | 2.9086e-11 | 1 | 1 | 1 | 1 | 1 | 1
Mo-102 |  | 3.6364e-07 | 0.0009025 | 0.0013786 | 3.6339e-07 | 1 | 1 | 1 | 1 | 0.0013786 | 0.0020041 | 0.0018039 | 0.0014752 | 0.0032228 | 1 | 1 | 1 | 1 | 1 | 2.9091e-09 | 1.5927e-05 | 2.9086e-09 | 2.9091e-11 | 1.5927e-07 | 2.9086e-11 | 1 | 1 | 1 | 1 | 1 | 1
Mo-89 |  | 3.6364e-07 | 0.0009025 | 0.00025639 | 3.6298e-07 | 1 | 1 | 1 | 1 | 0.00025639 | 0.00054725 | 0.0004604 | 0.00031527 | 0.00098104 | 1 | 1 | 1 | 1 | 1 | 2.9091e-09 | 1.5927e-05 | 2.9086e-09 | 2.9091e-11 | 1.5927e-07 | 2.9086e-11 | 1 | 1 | 1 | 1 | 1 | 1
Mo-90 |  | 3.6364e-07 | 0.0009025 | 0.00049291 | 3.6322e-07 | 1 | 1 | 1 | 1 | 0.00049291 | 0.0010249 | 0.00087049 | 0.00060357 | 0.0021799 | 1 | 1 | 1 | 1 | 1 | 2.9091e-09 | 1.5927e-05 | 2.9086e-09 | 2.9091e-11 | 1.5927e-07 | 2.9086e-11 | 1 | 1 | 1 | 1 | 1 | 1
Mo-91 |  | 3.6364e-07 | 0.0009025 | 0.00019224 | 3.628e-07 | 1 | 1 | 1 | 1 | 0.00019224 | 0.00043097 | 0.00034893 | 0.00023681 | 0.0011311 | 1 | 1 | 1 | 1 | 1 | 2.9091e-09 | 1.5927e-05 | 2.9086e-09 | 2.9091e-11 | 1.5927e-07 | 2.9086e-11 | 1 | 1 | 1 | 1 | 1 | 1
Mo-91m |  | 3.6364e-07 | 0.0009025 | 0.00027623 | 3.6301e-07 | 1 | 1 | 1 | 1 | 0.00027623 | 0.00058041 | 0.00048902 | 0.00033352 | 0.0010206 | 1 | 1 | 1 | 1 | 1 | 2.9091e-09 | 1.5927e-05 | 2.9086e-09 | 2.9091e-11 | 1.5927e-07 | 2.9086e-11 | 1 | 1 | 1 | 1 | 1 | 1
Mo-93 |  | 3.6364e-07 | 0.0009025 | . | 3.6349e-07 | 1 | 1 | . | 1 | . | . | . | . | . | . | . | . | . | . | 2.9091e-09 | 1.5927e-05 | 2.9086e-09 | 2.9091e-11 | 1.5927e-07 | 2.9086e-11 | 1 | 1 | 1 | 1 | 1 | 1
Mo-93m |  | 3.6364e-07 | 0.0009025 | 0.00028235 | 3.6302e-07 | 1 | 1 | 1 | 1 | 0.00028235 | 0.00058838 | 0.00048951 | 0.00033828 | 0.0010359 | 1 | 1 | 1 | 1 | 1 | 2.9091e-09 | 1.5927e-05 | 2.9086e-09 | 2.9091e-11 | 1.5927e-07 | 2.9086e-11 | 1 | 1 | 1 | 1 | 1 | 1
Mo-99 |  | 3.6364e-07 | 0.0009025 | 0.0003971 | 3.6316e-07 | 1 | 1 | 1 | 1 | 0.0003971 | 0.00081445 | 0.00070371 | 0.00047677 | 0.0014439 | 1 | 1 | 1 | 1 | 1 | 2.9091e-09 | 1.5927e-05 | 2.9086e-09 | 2.9091e-11 | 1.5927e-07 | 2.9086e-11 | 1 | 1 | 1 | 1 | 1 | 1
N-13 |  | 3.6364e-07 | 0.0009025 | 3.5394e-05 | 3.5979e-07 | 1 | 1 | 1 | 1 | 3.5394e-05 | 3.5394e-05 | 3.5394e-05 | 3.5394e-05 | 3.5394e-05 | 1 | 1 | 1 | 1 | 1 | 2.9091e-09 | 1.5927e-05 | 2.9086e-09 | 2.9091e-11 | 1.5927e-07 | 2.9086e-11 | 1 | 1 | 1 | 1 | 1 | 1
N-16 |  | 3.6364e-07 | 0.0009025 | 0.00012459 | 3.6243e-07 | 1 | 1 | 1 | 1 | 0.00012459 | 0.00028921 | 0.00022897 | 0.00014918 | 0.00053232 | 1 | 1 | 1 | 1 | 1 | 2.9091e-09 | 1.5927e-05 | 2.9086e-09 | 2.9091e-11 | 1.5927e-07 | 2.9086e-11 | 1 | 1 | 1 | 1 | 1 | 1
Na-22 |  | 3.6364e-07 | 0.0009025 | 0.00023565 | 3.6293e-07 | 1 | 1 | 1 | 1 | 0.00023565 | 0.00052449 | 0.00044128 | 0.00030648 | 0.00091395 | 1 | 1 | 1 | 1 | 1 | 2.9091e-09 | 1.5927e-05 | 2.9086e-09 | 2.9091e-11 | 1.5927e-07 | 2.9086e-11 | 1 | 1 | 1 | 1 | 1 | 1
Na-24 |  | 3.6364e-07 | 0.0009025 | 0.00018045 | 3.6276e-07 | 1 | 1 | 1 | 1 | 0.00018045 | 0.00039848 | 0.00032869 | 0.00022676 | 0.00072145 | 1 | 1 | 1 | 1 | 1 | 2.9091e-09 | 1.5927e-05 | 2.9086e-09 | 2.9091e-11 | 1.5927e-07 | 2.9086e-11 | 1 | 1 | 1 | 1 | 1 | 1
Nb-87 |  | 3.6364e-07 | 0.0009025 | 0.0015976 | 3.6341e-07 | 1 | 1 | 1 | 1 | 0.0015976 | 0.0021267 | 0.0019345 | 0.0016333 | 0.0046141 | 1 | 1 | 1 | 1 | 0.99999 | 2.9091e-09 | 1.5927e-05 | 2.9086e-09 | 2.9091e-11 | 1.5927e-07 | 2.9086e-11 | 1 | 1 | 1 | 1 | 1 | 1
Nb-88 |  | 3.6364e-07 | 0.0009025 | 0.0003125 | 3.6307e-07 | 1 | 1 | 1 | 1 | 0.0003125 | 0.00064701 | 0.00055101 | 0.00038179 | 0.0011622 | 1 | 1 | 1 | 1 | 1 | 2.9091e-09 | 1.5927e-05 | 2.9086e-09 | 2.9091e-11 | 1.5927e-07 | 2.9086e-11 | 1 | 1 | 1 | 1 | 1 | 1
Nb-88m |  | 3.6364e-07 | 0.0009025 | 0.00028926 | 3.6303e-07 | 1 | 1 | 1 | 1 | 0.00028926 | 0.00060515 | 0.00051175 | 0.00035646 | 0.0010676 | 1 | 1 | 1 | 1 | 1 | 2.9091e-09 | 1.5927e-05 | 2.9086e-09 | 2.9091e-11 | 1.5927e-07 | 2.9086e-11 | 1 | 1 | 1 | 1 | 1 | 1
Nb-89 |  | 3.6364e-07 | 0.0009025 | 0.00018988 | 3.628e-07 | 1 | 1 | 1 | 1 | 0.00018988 | 0.00041806 | 0.00034353 | 0.00023651 | 0.00080328 | 1 | 1 | 1 | 1 | 1 | 2.9091e-09 | 1.5927e-05 | 2.9086e-09 | 2.9091e-11 | 1.5927e-07 | 2.9086e-11 | 1 | 1 | 1 | 1 | 1 | 1
Nb-89m |  | 3.6364e-07 | 0.0009025 | 0.00045551 | 3.632e-07 | 1 | 1 | 1 | 1 | 0.00045551 | 0.00087207 | 0.00075926 | 0.00055218 | 0.0015971 | 1 | 1 | 1 | 1 | 1 | 2.9091e-09 | 1.5927e-05 | 2.9086e-09 | 2.9091e-11 | 1.5927e-07 | 2.9086e-11 | 1 | 1 | 1 | 1 | 1 | 1
Nb-90 |  | 3.6364e-07 | 0.0009025 | 0.00020599 | 3.6285e-07 | 1 | 1 | 1 | 1 | 0.00020599 | 0.00044312 | 0.00036785 | 0.00025542 | 0.00082545 | 1 | 1 | 1 | 1 | 1 | 2.9091e-09 | 1.5927e-05 | 2.9086e-09 | 2.9091e-11 | 1.5927e-07 | 2.9086e-11 | 1 | 1 | 1 | 1 | 1 | 1
Nb-91 |  | 3.6364e-07 | 0.0009025 | . | 3.6349e-07 | 1 | 1 | . | 1 | . | . | . | . | . | . | . | . | . | . | 2.9091e-09 | 1.5927e-05 | 2.9086e-09 | 2.9091e-11 | 1.5927e-07 | 2.9086e-11 | 1 | 1 | 1 | 1 | 1 | 1
Nb-91m |  | 3.6364e-07 | 0.0009025 | 0.00027355 | 3.6301e-07 | 1 | 1 | 1 | 1 | 0.00027355 | 0.0007615 | 0.00060733 | 0.000348 | 0.0053968 | 1 | 1 | 1 | 1 | 0.99997 | 2.9091e-09 | 1.5927e-05 | 2.9086e-09 | 2.9091e-11 | 1.5927e-07 | 2.9086e-11 | 1 | 1 | 1 | 1 | 1 | 1
Nb-92 |  | 3.6364e-07 | 0.0009025 | 0.00035849 | 3.6312e-07 | 1 | 1 | 1 | 1 | 0.00035849 | 0.00070317 | 0.00060862 | 0.00041776 | 0.0013279 | 1 | 1 | 1 | 1 | 1 | 2.9091e-09 | 1.5927e-05 | 2.9086e-09 | 2.9091e-11 | 1.5927e-07 | 2.9086e-11 | 1 | 1 | 1 | 1 | 1 | 1
Nb-92m |  | 3.6364e-07 | 0.0009025 | 0.00031315 | 3.6307e-07 | 1 | 1 | 1 | 1 | 0.00031315 | 0.00062971 | 0.00053753 | 0.0003672 | 0.0012509 | 1 | 1 | 1 | 1 | 1 | 2.9091e-09 | 1.5927e-05 | 2.9086e-09 | 2.9091e-11 | 1.5927e-07 | 2.9086e-11 | 1 | 1 | 1 | 1 | 1 | 1
Nb-93m |  | 3.6364e-07 | 0.0009025 | . | 3.6349e-07 | 1 | 1 | . | 1 | . | . | . | . | . | . | . | . | . | . | 2.9091e-09 | 1.5927e-05 | 2.9086e-09 | 2.9091e-11 | 1.5927e-07 | 2.9086e-11 | 1 | 1 | 1 | 1 | 1 | 1
Nb-94 |  | 3.6364e-07 | 0.0009025 | 0.00034856 | 3.6311e-07 | 1 | 1 | 1 | 1 | 0.00034856 | 0.00070337 | 0.00060452 | 0.00040968 | 0.0012112 | 1 | 1 | 1 | 1 | 1 | 2.9091e-09 | 1.5927e-05 | 2.9086e-09 | 2.9091e-11 | 1.5927e-07 | 2.9086e-11 | 1 | 1 | 1 | 1 | 1 | 1
Nb-94m |  | 3.6364e-07 | 0.0009025 | 0.00050307 | 3.6323e-07 | 1 | 1 | 1 | 1 | 0.00050307 | 0.0017977 | 0.0013284 | 0.00054894 | 0.023997 | 1 | 1 | 1 | 1 | 0.90124 | 2.9091e-09 | 1.5927e-05 | 2.9086e-09 | 2.9091e-11 | 1.5927e-07 | 2.9086e-11 | 1 | 1 | 1 | 1 | 1 | 1
Nb-95 |  | 3.6364e-07 | 0.0009025 | 0.00035313 | 3.6312e-07 | 1 | 1 | 1 | 1 | 0.00035313 | 0.00072641 | 0.00062605 | 0.00042359 | 0.0012461 | 1 | 1 | 1 | 1 | 1 | 2.9091e-09 | 1.5927e-05 | 2.9086e-09 | 2.9091e-11 | 1.5927e-07 | 2.9086e-11 | 1 | 1 | 1 | 1 | 1 | 1
Nb-95m |  | 3.6364e-07 | 0.0009025 | 0.0012097 | 3.6338e-07 | 1 | 1 | 1 | 1 | 0.0012097 | 0.0017919 | 0.0015895 | 0.0012423 | 0.0059657 | 1 | 1 | 1 | 1 | 0.99991 | 2.9091e-09 | 1.5927e-05 | 2.9086e-09 | 2.9091e-11 | 1.5927e-07 | 2.9086e-11 | 1 | 1 | 1 | 1 | 1 | 1
Nb-96 |  | 3.6364e-07 | 0.0009025 | 0.00033074 | 3.6309e-07 | 1 | 1 | 1 | 1 | 0.00033074 | 0.00068105 | 0.00058629 | 0.00040187 | 0.0011801 | 1 | 1 | 1 | 1 | 1 | 2.9091e-09 | 1.5927e-05 | 2.9086e-09 | 2.9091e-11 | 1.5927e-07 | 2.9086e-11 | 1 | 1 | 1 | 1 | 1 | 1
Nb-97 |  | 3.6364e-07 | 0.0009025 | 0.0004062 | 3.6316e-07 | 1 | 1 | 1 | 1 | 0.0004062 | 0.00077809 | 0.00068421 | 0.00045468 | 0.001322 | 1 | 1 | 1 | 1 | 1 | 2.9091e-09 | 1.5927e-05 | 2.9086e-09 | 2.9091e-11 | 1.5927e-07 | 2.9086e-11 | 1 | 1 | 1 | 1 | 1 | 1
Nb-98m |  | 3.6364e-07 | 0.0009025 | 0.0002918 | 3.6304e-07 | 1 | 1 | 1 | 1 | 0.0002918 | 0.00061794 | 0.00052645 | 0.00035651 | 0.001074 | 1 | 1 | 1 | 1 | 1 | 2.9091e-09 | 1.5927e-05 | 2.9086e-09 | 2.9091e-11 | 1.5927e-07 | 2.9086e-11 | 1 | 1 | 1 | 1 | 1 | 1
Nb-99 |  | 3.6364e-07 | 0.0009025 | 0.0028261 | 3.6344e-07 | 1 | 1 | 1 | 1 | 0.0028261 | 0.0043074 | 0.0039322 | 0.003019 | 0.0097715 | 1 | 1 | 1 | 1 | 0.9966 | 2.9091e-09 | 1.5927e-05 | 2.9086e-09 | 2.9091e-11 | 1.5927e-07 | 2.9086e-11 | 1 | 1 | 1 | 1 | 1 | 1
Nb-99m |  | 3.6364e-07 | 0.0009025 | 0.00020727 | 3.6285e-07 | 1 | 1 | 1 | 1 | 0.00020727 | 0.00045763 | 0.00037946 | 0.00026016 | 0.00083635 | 1 | 1 | 1 | 1 | 1 | 2.9091e-09 | 1.5927e-05 | 2.9086e-09 | 2.9091e-11 | 1.5927e-07 | 2.9086e-11 | 1 | 1 | 1 | 1 | 1 | 1
Nd-134 |  | 3.6364e-07 | 0.0009025 | 0.00069132 | 3.633e-07 | 1 | 1 | 1 | 1 | 0.00069132 | 0.0013557 | 0.0011668 | 0.00079193 | 0.0025935 | 1 | 1 | 1 | 1 | 1 | 2.9091e-09 | 1.5927e-05 | 2.9086e-09 | 2.9091e-11 | 1.5927e-07 | 2.9086e-11 | 1 | 1 | 1 | 1 | 1 | 1
Nd-135 |  | 3.6364e-07 | 0.0009025 | 0.00048517 | 3.6322e-07 | 1 | 1 | 1 | 1 | 0.00048517 | 0.00098762 | 0.00084426 | 0.0005896 | 0.001872 | 1 | 1 | 1 | 1 | 1 | 2.9091e-09 | 1.5927e-05 | 2.9086e-09 | 2.9091e-11 | 1.5927e-07 | 2.9086e-11 | 1 | 1 | 1 | 1 | 1 | 1
Nd-136 |  | 3.6364e-07 | 0.0009025 | 0.00052782 | 3.6324e-07 | 1 | 1 | 1 | 1 | 0.00052782 | 0.001235 | 0.00103 | 0.00061191 | 0.0029208 | 1 | 1 | 1 | 1 | 1 | 2.9091e-09 | 1.5927e-05 | 2.9086e-09 | 2.9091e-11 | 1.5927e-07 | 2.9086e-11 | 1 | 1 | 1 | 1 | 1 | 1
Nd-137 |  | 3.6364e-07 | 0.0009025 | 0.00030965 | 3.6306e-07 | 1 | 1 | 1 | 1 | 0.00030965 | 0.00067042 | 0.00056543 | 0.00037718 | 0.0012672 | 1 | 1 | 1 | 1 | 1 | 2.9091e-09 | 1.5927e-05 | 2.9086e-09 | 2.9091e-11 | 1.5927e-07 | 2.9086e-11 | 1 | 1 | 1 | 1 | 1 | 1
Nd-138 |  | 3.6364e-07 | 0.0009025 | 0.0013973 | 3.634e-07 | 1 | 1 | 1 | 1 | 0.0013973 | 0.0041447 | 0.0032901 | 0.0014516 | 0.015212 | 1 | 1 | 1 | 1 | 0.97406 | 2.9091e-09 | 1.5927e-05 | 2.9086e-09 | 2.9091e-11 | 1.5927e-07 | 2.9086e-11 | 1 | 1 | 1 | 1 | 1 | 1
Nd-139 |  | 3.6364e-07 | 0.0009025 | 0.00033575 | 3.631e-07 | 1 | 1 | 1 | 1 | 0.00033575 | 0.00076688 | 0.00064375 | 0.00041806 | 0.0016569 | 1 | 1 | 1 | 1 | 1 | 2.9091e-09 | 1.5927e-05 | 2.9086e-09 | 2.9091e-11 | 1.5927e-07 | 2.9086e-11 | 1 | 1 | 1 | 1 | 1 | 1
Nd-139m |  | 3.6364e-07 | 0.0009025 | 0.00032244 | 3.6308e-07 | 1 | 1 | 1 | 1 | 0.00032244 | 0.00068281 | 0.00057916 | 0.0003876 | 0.0012438 | 1 | 1 | 1 | 1 | 1 | 2.9091e-09 | 1.5927e-05 | 2.9086e-09 | 2.9091e-11 | 1.5927e-07 | 2.9086e-11 | 1 | 1 | 1 | 1 | 1 | 1
Nd-140 |  | 3.6364e-07 | 0.0009025 | 77.0136 | 3.6349e-07 | 1 | 1 | 0.00072137 | 1 | 77.0136 | 173.0837 | 167.6019 | 118.8731 | 444.7755 | 0.00072137 | 0.00032097 | 0.00033147 | 0.00046735 | 0.00012491 | 2.9091e-09 | 1.5927e-05 | 2.9086e-09 | 2.9091e-11 | 1.5927e-07 | 2.9086e-11 | 1 | 1 | 1 | 1 | 1 | 1
Nd-141 |  | 3.6364e-07 | 0.0009025 | 0.00039124 | 3.6315e-07 | 1 | 1 | 1 | 1 | 0.00039124 | 0.0013915 | 0.0010576 | 0.00045119 | 0.0050097 | 1 | 1 | 1 | 1 | 0.99998 | 2.9091e-09 | 1.5927e-05 | 2.9086e-09 | 2.9091e-11 | 1.5927e-07 | 2.9086e-11 | 1 | 1 | 1 | 1 | 1 | 1
Nd-141m |  | 3.6364e-07 | 0.0009025 | 0.00035707 | 3.6312e-07 | 1 | 1 | 1 | 1 | 0.00035707 | 0.00073217 | 0.00063243 | 0.00042652 | 0.0012636 | 1 | 1 | 1 | 1 | 1 | 2.9091e-09 | 1.5927e-05 | 2.9086e-09 | 2.9091e-11 | 1.5927e-07 | 2.9086e-11 | 1 | 1 | 1 | 1 | 1 | 1
Nd-144 |  | 3.6364e-07 | 0.0009025 | 3.5394e-05 | 3.5979e-07 | 1 | 1 | 1 | 1 | 3.5394e-05 | 3.5394e-05 | 3.5394e-05 | 3.5394e-05 | 3.5394e-05 | 1 | 1 | 1 | 1 | 1 | 2.9091e-09 | 1.5927e-05 | 2.9086e-09 | 2.9091e-11 | 1.5927e-07 | 2.9086e-11 | 1 | 1 | 1 | 1 | 1 | 1
Nd-147 |  | 3.6364e-07 | 0.0009025 | 0.00059285 | 3.6327e-07 | 1 | 1 | 1 | 1 | 0.00059285 | 0.001298 | 0.0011034 | 0.00070692 | 0.0026804 | 1 | 1 | 1 | 1 | 1 | 2.9091e-09 | 1.5927e-05 | 2.9086e-09 | 2.9091e-11 | 1.5927e-07 | 2.9086e-11 | 1 | 1 | 1 | 1 | 1 | 1
Nd-149 |  | 3.6364e-07 | 0.0009025 | 0.00065407 | 3.6329e-07 | 1 | 1 | 1 | 1 | 0.00065407 | 0.0012336 | 0.0010711 | 0.00077004 | 0.0021517 | 1 | 1 | 1 | 1 | 1 | 2.9091e-09 | 1.5927e-05 | 2.9086e-09 | 2.9091e-11 | 1.5927e-07 | 2.9086e-11 | 1 | 1 | 1 | 1 | 1 | 1
Nd-151 |  | 3.6364e-07 | 0.0009025 | 0.00032836 | 3.6309e-07 | 1 | 1 | 1 | 1 | 0.00032836 | 0.00071214 | 0.00060272 | 0.00040822 | 0.0012458 | 1 | 1 | 1 | 1 | 1 | 2.9091e-09 | 1.5927e-05 | 2.9086e-09 | 2.9091e-11 | 1.5927e-07 | 2.9086e-11 | 1 | 1 | 1 | 1 | 1 | 1
Nd-152 |  | 3.6364e-07 | 0.0009025 | 0.00084036 | 3.6333e-07 | 1 | 1 | 1 | 1 | 0.00084036 | 0.0013621 | 0.001199 | 0.00092438 | 0.0024718 | 1 | 1 | 1 | 1 | 1 | 2.9091e-09 | 1.5927e-05 | 2.9086e-09 | 2.9091e-11 | 1.5927e-07 | 2.9086e-11 | 1 | 1 | 1 | 1 | 1 | 1
Ne-19 |  | 3.6364e-07 | 0.0009025 | 0.00031334 | 3.6307e-07 | 1 | 1 | 1 | 1 | 0.00031334 | 0.00075854 | 0.00062567 | 0.00040456 | 0.001287 | 1 | 1 | 1 | 1 | 1 | 2.9091e-09 | 1.5927e-05 | 2.9086e-09 | 2.9091e-11 | 1.5927e-07 | 2.9086e-11 | 1 | 1 | 1 | 1 | 1 | 1
Ne-24 |  | 3.6364e-07 | 0.0009025 | 0.00045691 | 3.632e-07 | 1 | 1 | 1 | 1 | 0.00045691 | 0.00089412 | 0.00078197 | 0.00058494 | 0.0015741 | 1 | 1 | 1 | 1 | 1 | 2.9091e-09 | 1.5927e-05 | 2.9086e-09 | 2.9091e-11 | 1.5927e-07 | 2.9086e-11 | 1 | 1 | 1 | 1 | 1 | 1
Ni-56 |  | 3.6364e-07 | 0.0009025 | 0.00037197 | 3.6314e-07 | 1 | 1 | 1 | 1 | 0.00037197 | 0.00077055 | 0.00065652 | 0.00044956 | 0.001363 | 1 | 1 | 1 | 1 | 1 | 2.9091e-09 | 1.5927e-05 | 2.9086e-09 | 2.9091e-11 | 1.5927e-07 | 2.9086e-11 | 1 | 1 | 1 | 1 | 1 | 1
Ni-57 |  | 3.6364e-07 | 0.0009025 | 0.00022875 | 3.6291e-07 | 1 | 1 | 1 | 1 | 0.00022875 | 0.00049074 | 0.00040776 | 0.00028606 | 0.00089157 | 1 | 1 | 1 | 1 | 1 | 2.9091e-09 | 1.5927e-05 | 2.9086e-09 | 2.9091e-11 | 1.5927e-07 | 2.9086e-11 | 1 | 1 | 1 | 1 | 1 | 1
Ni-59 |  | 3.6364e-07 | 0.0009025 | . | 3.6349e-07 | 1 | 1 | . | 1 | . | . | . | . | . | . | . | . | . | . | 2.9091e-09 | 1.5927e-05 | 2.9086e-09 | 2.9091e-11 | 1.5927e-07 | 2.9086e-11 | 1 | 1 | 1 | 1 | 1 | 1
Ni-63 |  | 3.6364e-07 | 0.0009025 | 3.5394e-05 | 3.5979e-07 | 1 | 1 | 1 | 1 | 3.5394e-05 | 3.5394e-05 | 3.5394e-05 | 3.5394e-05 | 3.5394e-05 | 1 | 1 | 1 | 1 | 1 | 2.9091e-09 | 1.5927e-05 | 2.9086e-09 | 2.9091e-11 | 1.5927e-07 | 2.9086e-11 | 1 | 1 | 1 | 1 | 1 | 1
Ni-65 |  | 3.6364e-07 | 0.0009025 | 0.00024737 | 3.6296e-07 | 1 | 1 | 1 | 1 | 0.00024737 | 0.00052295 | 0.00043386 | 0.00030427 | 0.0009205 | 1 | 1 | 1 | 1 | 1 | 2.9091e-09 | 1.5927e-05 | 2.9086e-09 | 2.9091e-11 | 1.5927e-07 | 2.9086e-11 | 1 | 1 | 1 | 1 | 1 | 1
Ni-66 |  | 3.6364e-07 | 0.0009025 | 3.5394e-05 | 3.5979e-07 | 1 | 1 | 1 | 1 | 3.5394e-05 | 3.5394e-05 | 3.5394e-05 | 3.5394e-05 | 3.5394e-05 | 1 | 1 | 1 | 1 | 1 | 2.9091e-09 | 1.5927e-05 | 2.9086e-09 | 2.9091e-11 | 1.5927e-07 | 2.9086e-11 | 1 | 1 | 1 | 1 | 1 | 1
Np-232 |  | 3.6364e-07 | 0.0009025 | 0.00037935 | 3.6314e-07 | 1 | 1 | 1 | 1 | 0.00037935 | 0.00079853 | 0.00068147 | 0.00046334 | 0.0016179 | 1 | 1 | 1 | 1 | 1 | 2.9091e-09 | 1.5927e-05 | 2.9086e-09 | 2.9091e-11 | 1.5927e-07 | 2.9086e-11 | 1 | 1 | 1 | 1 | 1 | 1
Np-233 |  | 3.6364e-07 | 0.0009025 | 0.002602 | 3.6344e-07 | 1 | 1 | 1 | 1 | 0.002602 | 0.0049797 | 0.0043919 | 0.0028398 | 0.018601 | 1 | 0.99999 | 1 | 1 | 0.94955 | 2.9091e-09 | 1.5927e-05 | 2.9086e-09 | 2.9091e-11 | 1.5927e-07 | 2.9086e-11 | 1 | 1 | 1 | 1 | 1 | 1
Np-234 |  | 3.6364e-07 | 0.0009025 | 0.00025122 | 3.6296e-07 | 1 | 1 | 1 | 1 | 0.00025122 | 0.00054409 | 0.00044827 | 0.00030664 | 0.0011068 | 1 | 1 | 1 | 1 | 1 | 2.9091e-09 | 1.5927e-05 | 2.9086e-09 | 2.9091e-11 | 1.5927e-07 | 2.9086e-11 | 1 | 1 | 1 | 1 | 1 | 1
Np-235 |  | 3.6364e-07 | 0.0009025 | 0.050242 | 3.6349e-07 | 1 | 1 | 0.66903 | 1 | 0.050242 | 0.10808 | 0.086506 | 0.031681 | 2.8759 | 0.66903 | 0.40191 | 0.47387 | 0.82685 | 0.019132 | 2.9091e-09 | 1.5927e-05 | 2.9086e-09 | 2.9091e-11 | 1.5927e-07 | 2.9086e-11 | 1 | 1 | 1 | 1 | 1 | 1
Np-235+D |  | 3.6364e-07 | 0.0009025 | 0.050242 | 3.6349e-07 | 1 | 1 | 0.66903 | 1 | 0.050242 | 0.10808 | 0.086506 | 0.031681 | 2.8759 | 0.66903 | 0.40191 | 0.47387 | 0.82685 | 0.019132 | 2.9091e-09 | 1.5927e-05 | 2.9086e-09 | 2.9091e-11 | 1.5927e-07 | 2.9086e-11 | 1 | 1 | 1 | 1 | 1 | 1
Np-235+E |  | 3.6364e-07 | 0.0009025 | 0.050242 | 3.6349e-07 | 1 | 1 | 0.66903 | 1 | 0.050242 | 0.10808 | 0.086506 | 0.031681 | 2.8759 | 0.66903 | 0.40191 | 0.47387 | 0.82685 | 0.019132 | 2.9091e-09 | 1.5927e-05 | 2.9086e-09 | 2.9091e-11 | 1.5927e-07 | 2.9086e-11 | 1 | 1 | 1 | 1 | 1 | 1
Np-236 |  | 3.6364e-07 | 0.0009025 | 0.0029655 | 3.6345e-07 | 1 | 1 | 1 | 1 | 0.0029655 | 0.0048958 | 0.0044042 | 0.0030363 | 0.026176 | 1 | 0.99999 | 1 | 1 | 0.88025 | 2.9091e-09 | 1.5927e-05 | 2.9086e-09 | 2.9091e-11 | 1.5927e-07 | 2.9086e-11 | 1 | 1 | 1 | 1 | 1 | 1
Np-236m |  | 3.6364e-07 | 0.0009025 | 0.0013858 | 3.6339e-07 | 1 | 1 | 1 | 1 | 0.0013858 | 0.0033464 | 0.0028508 | 0.0016398 | 0.013953 | 1 | 1 | 1 | 1 | 0.98134 | 2.9091e-09 | 1.5927e-05 | 2.9086e-09 | 2.9091e-11 | 1.5927e-07 | 2.9086e-11 | 1 | 1 | 1 | 1 | 1 | 1
Np-237 |  | 3.6364e-07 | 0.0009025 | 0.0054915 | 3.6347e-07 | 1 | 1 | 0.99996 | 1 | 0.0054915 | 0.012034 | 0.010379 | 0.0057808 | 0.11666 | 0.99996 | 0.99011 | 0.99527 | 0.99993 | 0.37887 | 2.9091e-09 | 1.5927e-05 | 2.9086e-09 | 2.9091e-11 | 1.5927e-07 | 2.9086e-11 | 1 | 1 | 1 | 1 | 1 | 1
Np-237+D |  | 3.6364e-07 | 0.0009025 | 0.00085209 | 3.6333e-07 | 1 | 1 | 1 | 1 | 0.00085209 | 0.0017135 | 0.0014964 | 0.0010397 | 0.0062462 | 1 | 1 | 1 | 1 | 0.99986 | 2.9091e-09 | 1.5927e-05 | 2.9086e-09 | 2.9091e-11 | 1.5927e-07 | 2.9086e-11 | 1 | 1 | 1 | 1 | 1 | 1
Np-237+E |  | 3.6364e-07 | 0.0009025 | 0.00085209 | 3.6333e-07 | 1 | 1 | 1 | 1 | 0.00085209 | 0.0017135 | 0.0014964 | 0.0010397 | 0.0062462 | 1 | 1 | 1 | 1 | 0.99986 | 2.9091e-09 | 1.5927e-05 | 2.9086e-09 | 2.9091e-11 | 1.5927e-07 | 2.9086e-11 | 1 | 1 | 1 | 1 | 1 | 1
Np-238 |  | 3.6364e-07 | 0.0009025 | 0.00030404 | 3.6306e-07 | 1 | 1 | 1 | 1 | 0.00030404 | 0.00060836 | 0.00051915 | 0.00035652 | 0.0012317 | 1 | 1 | 1 | 1 | 1 | 2.9091e-09 | 1.5927e-05 | 2.9086e-09 | 2.9091e-11 | 1.5927e-07 | 2.9086e-11 | 1 | 1 | 1 | 1 | 1 | 1
Np-239 |  | 3.6364e-07 | 0.0009025 | 0.0013808 | 3.6339e-07 | 1 | 1 | 1 | 1 | 0.0013808 | 0.002443 | 0.0021554 | 0.0015372 | 0.0074957 | 1 | 1 | 1 | 1 | 0.9994 | 2.9091e-09 | 1.5927e-05 | 2.9086e-09 | 2.9091e-11 | 1.5927e-07 | 2.9086e-11 | 1 | 1 | 1 | 1 | 1 | 1
Np-240 |  | 3.6364e-07 | 0.0009025 | 0.0003706 | 3.6313e-07 | 1 | 1 | 1 | 1 | 0.0003706 | 0.00075099 | 0.00064565 | 0.00043834 | 0.0015919 | 1 | 1 | 1 | 1 | 1 | 2.9091e-09 | 1.5927e-05 | 2.9086e-09 | 2.9091e-11 | 1.5927e-07 | 2.9086e-11 | 1 | 1 | 1 | 1 | 1 | 1
Np-240m |  | 3.6364e-07 | 0.0009025 | 0.00037541 | 3.6314e-07 | 1 | 1 | 1 | 1 | 0.00037541 | 0.00074896 | 0.00064202 | 0.00043923 | 0.0016006 | 1 | 1 | 1 | 1 | 1 | 2.9091e-09 | 1.5927e-05 | 2.9086e-09 | 2.9091e-11 | 1.5927e-07 | 2.9086e-11 | 1 | 1 | 1 | 1 | 1 | 1
Np-241 |  | 3.6364e-07 | 0.0009025 | 0.0014 | 3.634e-07 | 1 | 1 | 1 | 1 | 0.0014 | 0.0029441 | 0.0025339 | 0.0016493 | 0.010393 | 1 | 1 | 1 | 1 | 0.99523 | 2.9091e-09 | 1.5927e-05 | 2.9086e-09 | 2.9091e-11 | 1.5927e-07 | 2.9086e-11 | 1 | 1 | 1 | 1 | 1 | 1
Np-242 |  | 3.6364e-07 | 0.0009025 | 0.00025683 | 3.6298e-07 | 1 | 1 | 1 | 1 | 0.00025683 | 0.00054256 | 0.00045363 | 0.00031336 | 0.0010092 | 1 | 1 | 1 | 1 | 1 | 2.9091e-09 | 1.5927e-05 | 2.9086e-09 | 2.9091e-11 | 1.5927e-07 | 2.9086e-11 | 1 | 1 | 1 | 1 | 1 | 1
Np-242m |  | 3.6364e-07 | 0.0009025 | 0.00035401 | 3.6312e-07 | 1 | 1 | 1 | 1 | 0.00035401 | 0.00073454 | 0.00062694 | 0.00042316 | 0.0015856 | 1 | 1 | 1 | 1 | 1 | 2.9091e-09 | 1.5927e-05 | 2.9086e-09 | 2.9091e-11 | 1.5927e-07 | 2.9086e-11 | 1 | 1 | 1 | 1 | 1 | 1
O-14 |  | 3.6364e-07 | 0.0009025 | 0.00018098 | 3.6276e-07 | 1 | 1 | 1 | 1 | 0.00018098 | 0.0003786 | 0.00031246 | 0.00022014 | 0.00069377 | 1 | 1 | 1 | 1 | 1 | 2.9091e-09 | 1.5927e-05 | 2.9086e-09 | 2.9091e-11 | 1.5927e-07 | 2.9086e-11 | 1 | 1 | 1 | 1 | 1 | 1
O-15 |  | 3.6364e-07 | 0.0009025 | 3.5394e-05 | 3.5979e-07 | 1 | 1 | 1 | 1 | 3.5394e-05 | 3.5394e-05 | 3.5394e-05 | 3.5394e-05 | 3.5394e-05 | 1 | 1 | 1 | 1 | 1 | 2.9091e-09 | 1.5927e-05 | 2.9086e-09 | 2.9091e-11 | 1.5927e-07 | 2.9086e-11 | 1 | 1 | 1 | 1 | 1 | 1
O-19 |  | 3.6364e-07 | 0.0009025 | 0.00028 | 3.6302e-07 | 1 | 1 | 1 | 1 | 0.00028 | 0.0006114 | 0.00050779 | 0.00035199 | 0.0010427 | 1 | 1 | 1 | 1 | 1 | 2.9091e-09 | 1.5927e-05 | 2.9086e-09 | 2.9091e-11 | 1.5927e-07 | 2.9086e-11 | 1 | 1 | 1 | 1 | 1 | 1
Os-180 |  | 3.6364e-07 | 0.0009025 | 0.00060991 | 3.6327e-07 | 1 | 1 | 1 | 1 | 0.00060991 | 0.0016443 | 0.0013648 | 0.00079664 | 0.0059871 | 1 | 1 | 1 | 1 | 0.99991 | 2.9091e-09 | 1.5927e-05 | 2.9086e-09 | 2.9091e-11 | 1.5927e-07 | 2.9086e-11 | 1 | 1 | 1 | 1 | 1 | 1
Os-181 |  | 3.6364e-07 | 0.0009025 | 0.00031144 | 3.6307e-07 | 1 | 1 | 1 | 1 | 0.00031144 | 0.00067407 | 0.00056652 | 0.00038169 | 0.001286 | 1 | 1 | 1 | 1 | 1 | 2.9091e-09 | 1.5927e-05 | 2.9086e-09 | 2.9091e-11 | 1.5927e-07 | 2.9086e-11 | 1 | 1 | 1 | 1 | 1 | 1
Os-182 |  | 3.6364e-07 | 0.0009025 | 0.00062971 | 3.6328e-07 | 1 | 1 | 1 | 1 | 0.00062971 | 0.0012209 | 0.0010579 | 0.00074972 | 0.0026238 | 1 | 1 | 1 | 1 | 1 | 2.9091e-09 | 1.5927e-05 | 2.9086e-09 | 2.9091e-11 | 1.5927e-07 | 2.9086e-11 | 1 | 1 | 1 | 1 | 1 | 1
Os-183 |  | 3.6364e-07 | 0.0009025 | 0.00046952 | 3.6321e-07 | 1 | 1 | 1 | 1 | 0.00046952 | 0.0011254 | 0.00095963 | 0.00068254 | 0.0023666 | 1 | 1 | 1 | 1 | 1 | 2.9091e-09 | 1.5927e-05 | 2.9086e-09 | 2.9091e-11 | 1.5927e-07 | 2.9086e-11 | 1 | 1 | 1 | 1 | 1 | 1
Os-183m |  | 3.6364e-07 | 0.0009025 | 0.00028066 | 3.6302e-07 | 1 | 1 | 1 | 1 | 0.00028066 | 0.00060698 | 0.00051392 | 0.00034908 | 0.0011539 | 1 | 1 | 1 | 1 | 1 | 2.9091e-09 | 1.5927e-05 | 2.9086e-09 | 2.9091e-11 | 1.5927e-07 | 2.9086e-11 | 1 | 1 | 1 | 1 | 1 | 1
Os-185 |  | 3.6364e-07 | 0.0009025 | 0.00041332 | 3.6317e-07 | 1 | 1 | 1 | 1 | 0.00041332 | 0.00082744 | 0.00071951 | 0.00046859 | 0.001558 | 1 | 1 | 1 | 1 | 1 | 2.9091e-09 | 1.5927e-05 | 2.9086e-09 | 2.9091e-11 | 1.5927e-07 | 2.9086e-11 | 1 | 1 | 1 | 1 | 1 | 1
Os-186 |  | 3.6364e-07 | 0.0009025 | 3.5394e-05 | 3.5979e-07 | 1 | 1 | 1 | 1 | 3.5394e-05 | 3.5394e-05 | 3.5394e-05 | 3.5394e-05 | 3.5394e-05 | 1 | 1 | 1 | 1 | 1 | 2.9091e-09 | 1.5927e-05 | 2.9086e-09 | 2.9091e-11 | 1.5927e-07 | 2.9086e-11 | 1 | 1 | 1 | 1 | 1 | 1
Os-189m |  | 3.6364e-07 | 0.0009025 | . | 3.6349e-07 | 1 | 1 | . | 1 | . | . | . | . | . | . | . | . | . | . | 2.9091e-09 | 1.5927e-05 | 2.9086e-09 | 2.9091e-11 | 1.5927e-07 | 2.9086e-11 | 1 | 1 | 1 | 1 | 1 | 1
Os-190m |  | 3.6364e-07 | 0.0009025 | 0.00050784 | 3.6323e-07 | 1 | 1 | 1 | 1 | 0.00050784 | 0.00096474 | 0.00084582 | 0.00061044 | 0.0017443 | 1 | 1 | 1 | 1 | 1 | 2.9091e-09 | 1.5927e-05 | 2.9086e-09 | 2.9091e-11 | 1.5927e-07 | 2.9086e-11 | 1 | 1 | 1 | 1 | 1 | 1
Os-191 |  | 3.6364e-07 | 0.0009025 | 0.0043393 | 3.6346e-07 | 1 | 1 | 1 | 1 | 0.0043393 | 0.008321 | 0.0074877 | 0.0052876 | 0.035951 | 1 | 0.99874 | 0.9994 | 0.99997 | 0.78675 | 2.9091e-09 | 1.5927e-05 | 2.9086e-09 | 2.9091e-11 | 1.5927e-07 | 2.9086e-11 | 1 | 1 | 1 | 1 | 1 | 1
Os-191m |  | 3.6364e-07 | 0.0009025 | 0.0362 | 3.6349e-07 | 1 | 1 | 0.78447 | 1 | 0.0362 | 0.12914 | 0.12063 | 0.075416 | 2.0893 | 0.78447 | 0.34961 | 0.36906 | 0.52128 | 0.02624 | 2.9091e-09 | 1.5927e-05 | 2.9086e-09 | 2.9091e-11 | 1.5927e-07 | 2.9086e-11 | 1 | 1 | 1 | 1 | 1 | 1
Os-193 |  | 3.6364e-07 | 0.0009025 | 0.00062321 | 3.6328e-07 | 1 | 1 | 1 | 1 | 0.00062321 | 0.0013308 | 0.0011481 | 0.00080885 | 0.0031751 | 1 | 1 | 1 | 1 | 1 | 2.9091e-09 | 1.5927e-05 | 2.9086e-09 | 2.9091e-11 | 1.5927e-07 | 2.9086e-11 | 1 | 1 | 1 | 1 | 1 | 1
Os-194 |  | 3.6364e-07 | 0.0009025 | 0.64568 | 3.6349e-07 | 1 | 1 | 0.082444 | 1 | 0.64568 | 2.6281 | 2.3111 | 1.0029 | 57.8805 | 0.082444 | 0.020917 | 0.023752 | 0.053886 | 0.00095982 | 2.9091e-09 | 1.5927e-05 | 2.9086e-09 | 2.9091e-11 | 1.5927e-07 | 2.9086e-11 | 1 | 1 | 1 | 1 | 1 | 1
Os-194+D |  | 3.6364e-07 | 0.0009025 | 0.00043512 | 3.6319e-07 | 1 | 1 | 1 | 1 | 0.00043512 | 0.00090661 | 0.00077484 | 0.0005472 | 0.0024716 | 1 | 1 | 1 | 1 | 1 | 2.9091e-09 | 1.5927e-05 | 2.9086e-09 | 2.9091e-11 | 1.5927e-07 | 2.9086e-11 | 1 | 1 | 1 | 1 | 1 | 1
Os-194+E |  | 3.6364e-07 | 0.0009025 | 0.00043512 | 3.6319e-07 | 1 | 1 | 1 | 1 | 0.00043512 | 0.00090661 | 0.00077484 | 0.0005472 | 0.0024716 | 1 | 1 | 1 | 1 | 1 | 2.9091e-09 | 1.5927e-05 | 2.9086e-09 | 2.9091e-11 | 1.5927e-07 | 2.9086e-11 | 1 | 1 | 1 | 1 | 1 | 1
Os-196 |  | 3.6364e-07 | 0.0009025 | 0.0006234 | 3.6328e-07 | 1 | 1 | 1 | 1 | 0.0006234 | 0.0013101 | 0.0011368 | 0.00081392 | 0.0025954 | 1 | 1 | 1 | 1 | 1 | 2.9091e-09 | 1.5927e-05 | 2.9086e-09 | 2.9091e-11 | 1.5927e-07 | 2.9086e-11 | 1 | 1 | 1 | 1 | 1 | 1
P-30 |  | 3.6364e-07 | 0.0009025 | 0.00018451 | 3.6278e-07 | 1 | 1 | 1 | 1 | 0.00018451 | 0.00038391 | 0.00031936 | 0.00022533 | 0.00070978 | 1 | 1 | 1 | 1 | 1 | 2.9091e-09 | 1.5927e-05 | 2.9086e-09 | 2.9091e-11 | 1.5927e-07 | 2.9086e-11 | 1 | 1 | 1 | 1 | 1 | 1
P-32 |  | 3.6364e-07 | 0.0009025 | 3.5394e-05 | 3.5979e-07 | 1 | 1 | 1 | 1 | 3.5394e-05 | 3.5394e-05 | 3.5394e-05 | 3.5394e-05 | 3.5394e-05 | 1 | 1 | 1 | 1 | 1 | 2.9091e-09 | 1.5927e-05 | 2.9086e-09 | 2.9091e-11 | 1.5927e-07 | 2.9086e-11 | 1 | 1 | 1 | 1 | 1 | 1
P-33 |  | 3.6364e-07 | 0.0009025 | 3.5394e-05 | 3.5979e-07 | 1 | 1 | 1 | 1 | 3.5394e-05 | 3.5394e-05 | 3.5394e-05 | 3.5394e-05 | 3.5394e-05 | 1 | 1 | 1 | 1 | 1 | 2.9091e-09 | 1.5927e-05 | 2.9086e-09 | 2.9091e-11 | 1.5927e-07 | 2.9086e-11 | 1 | 1 | 1 | 1 | 1 | 1
Pa-227 |  | 3.6364e-07 | 0.0009025 | 0.0077263 | 3.6347e-07 | 1 | 1 | 0.99925 | 1 | 0.0077263 | 0.013491 | 0.012278 | 0.0081059 | 0.094362 | 0.99925 | 0.98372 | 0.98916 | 0.99894 | 0.44497 | 2.9091e-09 | 1.5927e-05 | 2.9086e-09 | 2.9091e-11 | 1.5927e-07 | 2.9086e-11 | 1 | 1 | 1 | 1 | 1 | 1
Pa-228 |  | 3.6364e-07 | 0.0009025 | 0.00032471 | 3.6308e-07 | 1 | 1 | 1 | 1 | 0.00032471 | 0.00069229 | 0.00058593 | 0.0003981 | 0.0014671 | 1 | 1 | 1 | 1 | 1 | 2.9091e-09 | 1.5927e-05 | 2.9086e-09 | 2.9091e-11 | 1.5927e-07 | 2.9086e-11 | 1 | 1 | 1 | 1 | 1 | 1
Pa-229 |  | 3.6364e-07 | 0.0009025 | 0.0069793 | 3.6347e-07 | 1 | 1 | 0.99965 | 1 | 0.0069793 | 0.010155 | 0.0093938 | 0.0067052 | 0.048104 | 0.99965 | 0.99579 | 0.9973 | 0.99975 | 0.68491 | 2.9091e-09 | 1.5927e-05 | 2.9086e-09 | 2.9091e-11 | 1.5927e-07 | 2.9086e-11 | 1 | 1 | 1 | 1 | 1 | 1
Pa-230 |  | 3.6364e-07 | 0.0009025 | 0.00035388 | 3.6312e-07 | 1 | 1 | 1 | 1 | 0.00035388 | 0.00074383 | 0.00063343 | 0.00042803 | 0.0016346 | 1 | 1 | 1 | 1 | 1 | 2.9091e-09 | 1.5927e-05 | 2.9086e-09 | 2.9091e-11 | 1.5927e-07 | 2.9086e-11 | 1 | 1 | 1 | 1 | 1 | 1
Pa-231 |  | 3.6364e-07 | 0.0009025 | 0.00087801 | 3.6334e-07 | 1 | 1 | 1 | 1 | 0.00087801 | 0.00186 | 0.0015737 | 0.0010177 | 0.014772 | 1 | 1 | 1 | 1 | 0.97673 | 2.9091e-09 | 1.5927e-05 | 2.9086e-09 | 2.9091e-11 | 1.5927e-07 | 2.9086e-11 | 1 | 1 | 1 | 1 | 1 | 1
Pa-232 |  | 3.6364e-07 | 0.0009025 | 0.00034612 | 3.6311e-07 | 1 | 1 | 1 | 1 | 0.00034612 | 0.0007004 | 0.00059983 | 0.00041283 | 0.0013805 | 1 | 1 | 1 | 1 | 1 | 2.9091e-09 | 1.5927e-05 | 2.9086e-09 | 2.9091e-11 | 1.5927e-07 | 2.9086e-11 | 1 | 1 | 1 | 1 | 1 | 1
Pa-233 |  | 3.6364e-07 | 0.0009025 | 0.00079754 | 3.6332e-07 | 1 | 1 | 1 | 1 | 0.00079754 | 0.001527 | 0.0013344 | 0.0009761 | 0.0041795 | 1 | 1 | 1 | 1 | 1 | 2.9091e-09 | 1.5927e-05 | 2.9086e-09 | 2.9091e-11 | 1.5927e-07 | 2.9086e-11 | 1 | 1 | 1 | 1 | 1 | 1
Pa-234 |  | 3.6364e-07 | 0.0009025 | 0.00034249 | 3.631e-07 | 1 | 1 | 1 | 1 | 0.00034249 | 0.00070983 | 0.00060829 | 0.00041014 | 0.0014495 | 1 | 1 | 1 | 1 | 1 | 2.9091e-09 | 1.5927e-05 | 2.9086e-09 | 2.9091e-11 | 1.5927e-07 | 2.9086e-11 | 1 | 1 | 1 | 1 | 1 | 1
Pa-234m |  | 3.6364e-07 | 0.0009025 | 0.00030464 | 3.6306e-07 | 1 | 1 | 1 | 1 | 0.00030464 | 0.00062866 | 0.00053282 | 0.000362 | 0.001238 | 1 | 1 | 1 | 1 | 1 | 2.9091e-09 | 1.5927e-05 | 2.9086e-09 | 2.9091e-11 | 1.5927e-07 | 2.9086e-11 | 1 | 1 | 1 | 1 | 1 | 1
Pa-235 |  | 3.6364e-07 | 0.0009025 | . | 3.6349e-07 | 1 | 1 | . | 1 | . | . | . | . | . | . | . | . | . | . | 2.9091e-09 | 1.5927e-05 | 2.9086e-09 | 2.9091e-11 | 1.5927e-07 | 2.9086e-11 | 1 | 1 | 1 | 1 | 1 | 1
Pa-236 |  | 3.6364e-07 | 0.0009025 | 0.00027375 | 3.6301e-07 | 1 | 1 | 1 | 1 | 0.00027375 | 0.00057143 | 0.00048353 | 0.00032925 | 0.00111 | 1 | 1 | 1 | 1 | 1 | 2.9091e-09 | 1.5927e-05 | 2.9086e-09 | 2.9091e-11 | 1.5927e-07 | 2.9086e-11 | 1 | 1 | 1 | 1 | 1 | 1
Pa-237 |  | 3.6364e-07 | 0.0009025 | 0.00035736 | 3.6312e-07 | 1 | 1 | 1 | 1 | 0.00035736 | 0.00071988 | 0.00061835 | 0.0004249 | 0.001286 | 1 | 1 | 1 | 1 | 1 | 2.9091e-09 | 1.5927e-05 | 2.9086e-09 | 2.9091e-11 | 1.5927e-07 | 2.9086e-11 | 1 | 1 | 1 | 1 | 1 | 1
Pb-194 |  | 3.6364e-07 | 0.0009025 | 0.00031346 | 3.6307e-07 | 1 | 1 | 1 | 1 | 0.00031346 | 0.00068597 | 0.00057522 | 0.00038716 | 0.0013372 | 1 | 1 | 1 | 1 | 1 | 2.9091e-09 | 1.5927e-05 | 2.9086e-09 | 2.9091e-11 | 1.5927e-07 | 2.9086e-11 | 1 | 1 | 1 | 1 | 1 | 1
Pb-195m |  | 3.6364e-07 | 0.0009025 | 0.00037891 | 3.6314e-07 | 1 | 1 | 1 | 1 | 0.00037891 | 0.00082024 | 0.00070421 | 0.00050109 | 0.0015944 | 1 | 1 | 1 | 1 | 1 | 2.9091e-09 | 1.5927e-05 | 2.9086e-09 | 2.9091e-11 | 1.5927e-07 | 2.9086e-11 | 1 | 1 | 1 | 1 | 1 | 1
Pb-196 |  | 3.6364e-07 | 0.0009025 | 0.00059616 | 3.6327e-07 | 1 | 1 | 1 | 1 | 0.00059616 | 0.0011992 | 0.0010347 | 0.00072961 | 0.0025136 | 1 | 1 | 1 | 1 | 1 | 2.9091e-09 | 1.5927e-05 | 2.9086e-09 | 2.9091e-11 | 1.5927e-07 | 2.9086e-11 | 1 | 1 | 1 | 1 | 1 | 1
Pb-197 |  | 3.6364e-07 | 0.0009025 | 0.00026811 | 3.63e-07 | 1 | 1 | 1 | 1 | 0.00026811 | 0.00059922 | 0.00050257 | 0.00034759 | 0.0011303 | 1 | 1 | 1 | 1 | 1 | 2.9091e-09 | 1.5927e-05 | 2.9086e-09 | 2.9091e-11 | 1.5927e-07 | 2.9086e-11 | 1 | 1 | 1 | 1 | 1 | 1
Pb-197m |  | 3.6364e-07 | 0.0009025 | 0.00038817 | 3.6315e-07 | 1 | 1 | 1 | 1 | 0.00038817 | 0.00085034 | 0.00072942 | 0.00051629 | 0.0016778 | 1 | 1 | 1 | 1 | 1 | 2.9091e-09 | 1.5927e-05 | 2.9086e-09 | 2.9091e-11 | 1.5927e-07 | 2.9086e-11 | 1 | 1 | 1 | 1 | 1 | 1
Pb-198 |  | 3.6364e-07 | 0.0009025 | 0.00060702 | 3.6327e-07 | 1 | 1 | 1 | 1 | 0.00060702 | 0.0012872 | 0.0011064 | 0.00078623 | 0.0027348 | 1 | 1 | 1 | 1 | 1 | 2.9091e-09 | 1.5927e-05 | 2.9086e-09 | 2.9091e-11 | 1.5927e-07 | 2.9086e-11 | 1 | 1 | 1 | 1 | 1 | 1
Pb-199 |  | 3.6364e-07 | 0.0009025 | 0.00028468 | 3.6303e-07 | 1 | 1 | 1 | 1 | 0.00028468 | 0.00063852 | 0.00053444 | 0.00036903 | 0.0012331 | 1 | 1 | 1 | 1 | 1 | 2.9091e-09 | 1.5927e-05 | 2.9086e-09 | 2.9091e-11 | 1.5927e-07 | 2.9086e-11 | 1 | 1 | 1 | 1 | 1 | 1
Pb-200 |  | 3.6364e-07 | 0.0009025 | 0.0012979 | 3.6339e-07 | 1 | 1 | 1 | 1 | 0.0012979 | 0.0027434 | 0.0023753 | 0.0016017 | 0.0075783 | 1 | 1 | 1 | 1 | 0.99934 | 2.9091e-09 | 1.5927e-05 | 2.9086e-09 | 2.9091e-11 | 1.5927e-07 | 2.9086e-11 | 1 | 1 | 1 | 1 | 1 | 1
Pb-201 |  | 3.6364e-07 | 0.0009025 | 0.00041276 | 3.6317e-07 | 1 | 1 | 1 | 1 | 0.00041276 | 0.00089125 | 0.00075982 | 0.0005281 | 0.0017401 | 1 | 1 | 1 | 1 | 1 | 2.9091e-09 | 1.5927e-05 | 2.9086e-09 | 2.9091e-11 | 1.5927e-07 | 2.9086e-11 | 1 | 1 | 1 | 1 | 1 | 1
Pb-201m |  | 3.6364e-07 | 0.0009025 | 0.00044531 | 3.6319e-07 | 1 | 1 | 1 | 1 | 0.00044531 | 0.00086155 | 0.00075382 | 0.00049316 | 0.0016117 | 1 | 1 | 1 | 1 | 1 | 2.9091e-09 | 1.5927e-05 | 2.9086e-09 | 2.9091e-11 | 1.5927e-07 | 2.9086e-11 | 1 | 1 | 1 | 1 | 1 | 1
Pb-202 |  | 3.6364e-07 | 0.0009025 | . | 3.6349e-07 | 1 | 1 | . | 1 | . | . | . | . | . | . | . | . | . | . | 2.9091e-09 | 1.5927e-05 | 2.9086e-09 | 2.9091e-11 | 1.5927e-07 | 2.9086e-11 | 1 | 1 | 1 | 1 | 1 | 1
Pb-202+D |  | 3.6364e-07 | 0.0009025 | 0.00050326 | 3.6323e-07 | 1 | 1 | 1 | 1 | 0.00050326 | 0.0011078 | 0.00096016 | 0.00071774 | 0.0025305 | 1 | 1 | 1 | 1 | 1 | 2.9091e-09 | 1.5927e-05 | 2.9086e-09 | 2.9091e-11 | 1.5927e-07 | 2.9086e-11 | 1 | 1 | 1 | 1 | 1 | 1
Pb-202+E |  | 3.6364e-07 | 0.0009025 | 0.00050326 | 3.6323e-07 | 1 | 1 | 1 | 1 | 0.00050326 | 0.0011078 | 0.00096016 | 0.00071774 | 0.0025305 | 1 | 1 | 1 | 1 | 1 | 2.9091e-09 | 1.5927e-05 | 2.9086e-09 | 2.9091e-11 | 1.5927e-07 | 2.9086e-11 | 1 | 1 | 1 | 1 | 1 | 1
Pb-202m |  | 3.6364e-07 | 0.0009025 | 0.00035628 | 3.6312e-07 | 1 | 1 | 1 | 1 | 0.00035628 | 0.00072406 | 0.00062608 | 0.00043781 | 0.0013014 | 1 | 1 | 1 | 1 | 1 | 2.9091e-09 | 1.5927e-05 | 2.9086e-09 | 2.9091e-11 | 1.5927e-07 | 2.9086e-11 | 1 | 1 | 1 | 1 | 1 | 1
Pb-203 |  | 3.6364e-07 | 0.0009025 | 0.00091218 | 3.6335e-07 | 1 | 1 | 1 | 1 | 0.00091218 | 0.0016844 | 0.0014684 | 0.0010793 | 0.0035714 | 1 | 1 | 1 | 1 | 1 | 2.9091e-09 | 1.5927e-05 | 2.9086e-09 | 2.9091e-11 | 1.5927e-07 | 2.9086e-11 | 1 | 1 | 1 | 1 | 1 | 1
Pb-204m |  | 3.6364e-07 | 0.0009025 | 0.0003378 | 3.631e-07 | 1 | 1 | 1 | 1 | 0.0003378 | 0.0006923 | 0.00059282 | 0.00041431 | 0.0012189 | 1 | 1 | 1 | 1 | 1 | 2.9091e-09 | 1.5927e-05 | 2.9086e-09 | 2.9091e-11 | 1.5927e-07 | 2.9086e-11 | 1 | 1 | 1 | 1 | 1 | 1
Pb-205 |  | 3.6364e-07 | 0.0009025 | . | 3.6349e-07 | 1 | 1 | . | 1 | . | . | . | . | . | . | . | . | . | . | 2.9091e-09 | 1.5927e-05 | 2.9086e-09 | 2.9091e-11 | 1.5927e-07 | 2.9086e-11 | 1 | 1 | 1 | 1 | 1 | 1
Pb-209 |  | 3.6364e-07 | 0.0009025 | 3.5394e-05 | 3.5979e-07 | 1 | 1 | 1 | 1 | 3.5394e-05 | 3.5394e-05 | 3.5394e-05 | 3.5394e-05 | 3.5394e-05 | 1 | 1 | 1 | 1 | 1 | 2.9091e-09 | 1.5927e-05 | 2.9086e-09 | 2.9091e-11 | 1.5927e-07 | 2.9086e-11 | 1 | 1 | 1 | 1 | 1 | 1
Pb-210 |  | 3.6364e-07 | 0.0009025 | 5.8904 | 3.6349e-07 | 1 | 1 | 0.0094314 | 1 | 5.8904 | 14.4858 | 13.8702 | 9.8253 | 211.5465 | 0.0094314 | 0.0038351 | 0.0040053 | 0.0056543 | 0.00026261 | 2.9091e-09 | 1.5927e-05 | 2.9086e-09 | 2.9091e-11 | 1.5927e-07 | 2.9086e-11 | 1 | 1 | 1 | 1 | 1 | 1
Pb-211 |  | 3.6364e-07 | 0.0009025 | 0.00037239 | 3.6314e-07 | 1 | 1 | 1 | 1 | 0.00037239 | 0.00079277 | 0.00068433 | 0.00048887 | 0.001416 | 1 | 1 | 1 | 1 | 1 | 2.9091e-09 | 1.5927e-05 | 2.9086e-09 | 2.9091e-11 | 1.5927e-07 | 2.9086e-11 | 1 | 1 | 1 | 1 | 1 | 1
Pb-212 |  | 3.6364e-07 | 0.0009025 | 0.0011992 | 3.6338e-07 | 1 | 1 | 1 | 1 | 0.0011992 | 0.0019245 | 0.0017031 | 0.0013146 | 0.0038696 | 1 | 1 | 1 | 1 | 1 | 2.9091e-09 | 1.5927e-05 | 2.9086e-09 | 2.9091e-11 | 1.5927e-07 | 2.9086e-11 | 1 | 1 | 1 | 1 | 1 | 1
Pb-214 |  | 3.6364e-07 | 0.0009025 | 0.00062537 | 3.6328e-07 | 1 | 1 | 1 | 1 | 0.00062537 | 0.0012422 | 0.001087 | 0.00082939 | 0.0024096 | 1 | 1 | 1 | 1 | 1 | 2.9091e-09 | 1.5927e-05 | 2.9086e-09 | 2.9091e-11 | 1.5927e-07 | 2.9086e-11 | 1 | 1 | 1 | 1 | 1 | 1
Pd-100 |  | 3.6364e-07 | 0.0009025 | 0.005934 | 3.6347e-07 | 1 | 1 | 0.99991 | 1 | 0.005934 | 0.016731 | 0.014874 | 0.0090295 | 0.072849 | 0.99991 | 0.96387 | 0.97613 | 0.99787 | 0.53355 | 2.9091e-09 | 1.5927e-05 | 2.9086e-09 | 2.9091e-11 | 1.5927e-07 | 2.9086e-11 | 1 | 1 | 1 | 1 | 1 | 1
Pd-101 |  | 3.6364e-07 | 0.0009025 | 0.00041035 | 3.6317e-07 | 1 | 1 | 1 | 1 | 0.00041035 | 0.00088257 | 0.00075051 | 0.00049609 | 0.0024298 | 1 | 1 | 1 | 1 | 1 | 2.9091e-09 | 1.5927e-05 | 2.9086e-09 | 2.9091e-11 | 1.5927e-07 | 2.9086e-11 | 1 | 1 | 1 | 1 | 1 | 1
Pd-103 |  | 3.6364e-07 | 0.0009025 | 0.024214 | 3.6348e-07 | 1 | 1 | 0.89917 | 1 | 0.024214 | 0.16041 | 0.11128 | 0.027312 | 1.9597 | 0.89917 | 0.29272 | 0.39301 | 0.8692 | 0.027951 | 2.9091e-09 | 1.5927e-05 | 2.9086e-09 | 2.9091e-11 | 1.5927e-07 | 2.9086e-11 | 1 | 1 | 1 | 1 | 1 | 1
Pd-107 |  | 3.6364e-07 | 0.0009025 | 3.5394e-05 | 3.5979e-07 | 1 | 1 | 1 | 1 | 3.5394e-05 | 3.5394e-05 | 3.5394e-05 | 3.5394e-05 | 3.5394e-05 | 1 | 1 | 1 | 1 | 1 | 2.9091e-09 | 1.5927e-05 | 2.9086e-09 | 2.9091e-11 | 1.5927e-07 | 2.9086e-11 | 1 | 1 | 1 | 1 | 1 | 1
Pd-109 |  | 3.6364e-07 | 0.0009025 | 0.0028111 | 3.6344e-07 | 1 | 1 | 1 | 1 | 0.0028111 | 0.012796 | 0.0095702 | 0.0032628 | 0.10226 | 1 | 0.98698 | 0.99699 | 1 | 0.41915 | 2.9091e-09 | 1.5927e-05 | 2.9086e-09 | 2.9091e-11 | 1.5927e-07 | 2.9086e-11 | 1 | 1 | 1 | 1 | 1 | 1
Pd-109m |  | 3.6364e-07 | 0.0009025 | 0.0016287 | 3.6341e-07 | 1 | 1 | 1 | 1 | 0.0016287 | 0.0021802 | 0.0019814 | 0.0016422 | 0.0045851 | 1 | 1 | 1 | 1 | 0.99999 | 2.9091e-09 | 1.5927e-05 | 2.9086e-09 | 2.9091e-11 | 1.5927e-07 | 2.9086e-11 | 1 | 1 | 1 | 1 | 1 | 1
Pd-111 |  | 3.6364e-07 | 0.0009025 | 0.0003158 | 3.6307e-07 | 1 | 1 | 1 | 1 | 0.0003158 | 0.00066581 | 0.00056673 | 0.00038887 | 0.0011801 | 1 | 1 | 1 | 1 | 1 | 2.9091e-09 | 1.5927e-05 | 2.9086e-09 | 2.9091e-11 | 1.5927e-07 | 2.9086e-11 | 1 | 1 | 1 | 1 | 1 | 1
Pd-112 |  | 3.6364e-07 | 0.0009025 | . | 3.6349e-07 | 1 | 1 | . | 1 | . | . | . | . | . | . | . | . | . | . | 2.9091e-09 | 1.5927e-05 | 2.9086e-09 | 2.9091e-11 | 1.5927e-07 | 2.9086e-11 | 1 | 1 | 1 | 1 | 1 | 1
Pd-114 |  | 3.6364e-07 | 0.0009025 | 0.0010347 | 3.6336e-07 | 1 | 1 | 1 | 1 | 0.0010347 | 0.0017602 | 0.001558 | 0.0012291 | 0.0029014 | 1 | 1 | 1 | 1 | 1 | 2.9091e-09 | 1.5927e-05 | 2.9086e-09 | 2.9091e-11 | 1.5927e-07 | 2.9086e-11 | 1 | 1 | 1 | 1 | 1 | 1
Pd-96 |  | 3.6364e-07 | 0.0009025 | 0.00034162 | 3.631e-07 | 1 | 1 | 1 | 1 | 0.00034162 | 0.00072625 | 0.00062014 | 0.00041734 | 0.0013371 | 1 | 1 | 1 | 1 | 1 | 2.9091e-09 | 1.5927e-05 | 2.9086e-09 | 2.9091e-11 | 1.5927e-07 | 2.9086e-11 | 1 | 1 | 1 | 1 | 1 | 1
Pd-97 |  | 3.6364e-07 | 0.0009025 | 0.00024983 | 3.6296e-07 | 1 | 1 | 1 | 1 | 0.00024983 | 0.00054049 | 0.00044977 | 0.00031056 | 0.00097321 | 1 | 1 | 1 | 1 | 1 | 2.9091e-09 | 1.5927e-05 | 2.9086e-09 | 2.9091e-11 | 1.5927e-07 | 2.9086e-11 | 1 | 1 | 1 | 1 | 1 | 1
Pd-98 |  | 3.6364e-07 | 0.0009025 | 0.00043653 | 3.6319e-07 | 1 | 1 | 1 | 1 | 0.00043653 | 0.00098119 | 0.00083132 | 0.00052496 | 0.0022454 | 1 | 1 | 1 | 1 | 1 | 2.9091e-09 | 1.5927e-05 | 2.9086e-09 | 2.9091e-11 | 1.5927e-07 | 2.9086e-11 | 1 | 1 | 1 | 1 | 1 | 1
Pd-99 |  | 3.6364e-07 | 0.0009025 | 0.00029043 | 3.6304e-07 | 1 | 1 | 1 | 1 | 0.00029043 | 0.00064495 | 0.00054122 | 0.00036221 | 0.0012194 | 1 | 1 | 1 | 1 | 1 | 2.9091e-09 | 1.5927e-05 | 2.9086e-09 | 2.9091e-11 | 1.5927e-07 | 2.9086e-11 | 1 | 1 | 1 | 1 | 1 | 1
Pm-136 |  | 3.6364e-07 | 0.0009025 | 0.00038024 | 3.6314e-07 | 1 | 1 | 1 | 1 | 0.00038024 | 0.00077827 | 0.0006729 | 0.0004724 | 0.0013534 | 1 | 1 | 1 | 1 | 1 | 2.9091e-09 | 1.5927e-05 | 2.9086e-09 | 2.9091e-11 | 1.5927e-07 | 2.9086e-11 | 1 | 1 | 1 | 1 | 1 | 1
Pm-137m |  | 3.6364e-07 | 0.0009025 | 0.00041702 | 3.6317e-07 | 1 | 1 | 1 | 1 | 0.00041702 | 0.00087315 | 0.00074646 | 0.0005147 | 0.001565 | 1 | 1 | 1 | 1 | 1 | 2.9091e-09 | 1.5927e-05 | 2.9086e-09 | 2.9091e-11 | 1.5927e-07 | 2.9086e-11 | 1 | 1 | 1 | 1 | 1 | 1
Pm-139 |  | 3.6364e-07 | 0.0009025 | 0.00030995 | 3.6306e-07 | 1 | 1 | 1 | 1 | 0.00030995 | 0.00070006 | 0.00058732 | 0.00040943 | 0.0013402 | 1 | 1 | 1 | 1 | 1 | 2.9091e-09 | 1.5927e-05 | 2.9086e-09 | 2.9091e-11 | 1.5927e-07 | 2.9086e-11 | 1 | 1 | 1 | 1 | 1 | 1
Pm-140 |  | 3.6364e-07 | 0.0009025 | 0.00029312 | 3.6304e-07 | 1 | 1 | 1 | 1 | 0.00029312 | 0.0006325 | 0.00053362 | 0.00036093 | 0.0011503 | 1 | 1 | 1 | 1 | 1 | 2.9091e-09 | 1.5927e-05 | 2.9086e-09 | 2.9091e-11 | 1.5927e-07 | 2.9086e-11 | 1 | 1 | 1 | 1 | 1 | 1
Pm-140m |  | 3.6364e-07 | 0.0009025 | 0.00032785 | 3.6309e-07 | 1 | 1 | 1 | 1 | 0.00032785 | 0.00067775 | 0.00058148 | 0.00040364 | 0.0011968 | 1 | 1 | 1 | 1 | 1 | 2.9091e-09 | 1.5927e-05 | 2.9086e-09 | 2.9091e-11 | 1.5927e-07 | 2.9086e-11 | 1 | 1 | 1 | 1 | 1 | 1
Pm-141 |  | 3.6364e-07 | 0.0009025 | 0.00024961 | 3.6296e-07 | 1 | 1 | 1 | 1 | 0.00024961 | 0.00055443 | 0.00046213 | 0.00030552 | 0.0011151 | 1 | 1 | 1 | 1 | 1 | 2.9091e-09 | 1.5927e-05 | 2.9086e-09 | 2.9091e-11 | 1.5927e-07 | 2.9086e-11 | 1 | 1 | 1 | 1 | 1 | 1
Pm-142 |  | 3.6364e-07 | 0.0009025 | 0.00023902 | 3.6294e-07 | 1 | 1 | 1 | 1 | 0.00023902 | 0.00053705 | 0.00043506 | 0.00028201 | 0.0011356 | 1 | 1 | 1 | 1 | 1 | 2.9091e-09 | 1.5927e-05 | 2.9086e-09 | 2.9091e-11 | 1.5927e-07 | 2.9086e-11 | 1 | 1 | 1 | 1 | 1 | 1
Pm-143 |  | 3.6364e-07 | 0.0009025 | 0.00037939 | 3.6314e-07 | 1 | 1 | 1 | 1 | 0.00037939 | 0.00081865 | 0.0006948 | 0.00044446 | 0.0016309 | 1 | 1 | 1 | 1 | 1 | 2.9091e-09 | 1.5927e-05 | 2.9086e-09 | 2.9091e-11 | 1.5927e-07 | 2.9086e-11 | 1 | 1 | 1 | 1 | 1 | 1
Pm-144 |  | 3.6364e-07 | 0.0009025 | 0.00042003 | 3.6318e-07 | 1 | 1 | 1 | 1 | 0.00042003 | 0.00081979 | 0.00071625 | 0.00048204 | 0.0014517 | 1 | 1 | 1 | 1 | 1 | 2.9091e-09 | 1.5927e-05 | 2.9086e-09 | 2.9091e-11 | 1.5927e-07 | 2.9086e-11 | 1 | 1 | 1 | 1 | 1 | 1
Pm-145 |  | 3.6364e-07 | 0.0009025 | 0.14544 | 3.6349e-07 | 1 | 1 | 0.3175 | 1 | 0.14544 | 0.80573 | 0.69392 | 0.27344 | 3.6985 | 0.3175 | 0.066627 | 0.076939 | 0.18386 | 0.014909 | 2.9091e-09 | 1.5927e-05 | 2.9086e-09 | 2.9091e-11 | 1.5927e-07 | 2.9086e-11 | 1 | 1 | 1 | 1 | 1 | 1
Pm-146 |  | 3.6364e-07 | 0.0009025 | 0.00040736 | 3.6317e-07 | 1 | 1 | 1 | 1 | 0.00040736 | 0.00083822 | 0.0007256 | 0.00050689 | 0.0015181 | 1 | 1 | 1 | 1 | 1 | 2.9091e-09 | 1.5927e-05 | 2.9086e-09 | 2.9091e-11 | 1.5927e-07 | 2.9086e-11 | 1 | 1 | 1 | 1 | 1 | 1
Pm-147 |  | 3.6364e-07 | 0.0009025 | 0.0038064 | 3.6346e-07 | 1 | 1 | 1 | 1 | 0.0038064 | 0.0059445 | 0.0053952 | 0.003994 | 0.013105 | 1 | 0.99991 | 0.99997 | 1 | 0.98558 | 2.9091e-09 | 1.5927e-05 | 2.9086e-09 | 2.9091e-11 | 1.5927e-07 | 2.9086e-11 | 1 | 1 | 1 | 1 | 1 | 1
Pm-148 |  | 3.6364e-07 | 0.0009025 | 0.00027913 | 3.6302e-07 | 1 | 1 | 1 | 1 | 0.00027913 | 0.00058211 | 0.00048949 | 0.0003395 | 0.0010211 | 1 | 1 | 1 | 1 | 1 | 2.9091e-09 | 1.5927e-05 | 2.9086e-09 | 2.9091e-11 | 1.5927e-07 | 2.9086e-11 | 1 | 1 | 1 | 1 | 1 | 1
Pm-148m |  | 3.6364e-07 | 0.0009025 | 0.00040999 | 3.6317e-07 | 1 | 1 | 1 | 1 | 0.00040999 | 0.00079115 | 0.00069123 | 0.00047543 | 0.0013661 | 1 | 1 | 1 | 1 | 1 | 2.9091e-09 | 1.5927e-05 | 2.9086e-09 | 2.9091e-11 | 1.5927e-07 | 2.9086e-11 | 1 | 1 | 1 | 1 | 1 | 1
Pm-149 |  | 3.6364e-07 | 0.0009025 | 0.00064855 | 3.6329e-07 | 1 | 1 | 1 | 1 | 0.00064855 | 0.0011549 | 0.0010034 | 0.00075287 | 0.0019688 | 1 | 1 | 1 | 1 | 1 | 2.9091e-09 | 1.5927e-05 | 2.9086e-09 | 2.9091e-11 | 1.5927e-07 | 2.9086e-11 | 1 | 1 | 1 | 1 | 1 | 1
Pm-150 |  | 3.6364e-07 | 0.0009025 | 0.00027698 | 3.6301e-07 | 1 | 1 | 1 | 1 | 0.00027698 | 0.00059322 | 0.00050415 | 0.00035259 | 0.0010532 | 1 | 1 | 1 | 1 | 1 | 2.9091e-09 | 1.5927e-05 | 2.9086e-09 | 2.9091e-11 | 1.5927e-07 | 2.9086e-11 | 1 | 1 | 1 | 1 | 1 | 1
Pm-151 |  | 3.6364e-07 | 0.0009025 | 0.00055981 | 3.6325e-07 | 1 | 1 | 1 | 1 | 0.00055981 | 0.0011182 | 0.00096461 | 0.00069053 | 0.0019897 | 1 | 1 | 1 | 1 | 1 | 2.9091e-09 | 1.5927e-05 | 2.9086e-09 | 2.9091e-11 | 1.5927e-07 | 2.9086e-11 | 1 | 1 | 1 | 1 | 1 | 1
Pm-152 |  | 3.6364e-07 | 0.0009025 | 0.00029326 | 3.6304e-07 | 1 | 1 | 1 | 1 | 0.00029326 | 0.00063644 | 0.00053797 | 0.00035894 | 0.0011383 | 1 | 1 | 1 | 1 | 1 | 2.9091e-09 | 1.5927e-05 | 2.9086e-09 | 2.9091e-11 | 1.5927e-07 | 2.9086e-11 | 1 | 1 | 1 | 1 | 1 | 1
Pm-152m |  | 3.6364e-07 | 0.0009025 | 0.00031507 | 3.6307e-07 | 1 | 1 | 1 | 1 | 0.00031507 | 0.00067073 | 0.00056506 | 0.00038923 | 0.0011746 | 1 | 1 | 1 | 1 | 1 | 2.9091e-09 | 1.5927e-05 | 2.9086e-09 | 2.9091e-11 | 1.5927e-07 | 2.9086e-11 | 1 | 1 | 1 | 1 | 1 | 1
Pm-153 |  | 3.6364e-07 | 0.0009025 | 0.0014015 | 3.634e-07 | 1 | 1 | 1 | 1 | 0.0014015 | 0.0029051 | 0.0025186 | 0.0016458 | 0.0066143 | 1 | 1 | 1 | 1 | 0.99977 | 2.9091e-09 | 1.5927e-05 | 2.9086e-09 | 2.9091e-11 | 1.5927e-07 | 2.9086e-11 | 1 | 1 | 1 | 1 | 1 | 1
Pm-154 |  | 3.6364e-07 | 0.0009025 | 0.00022686 | 3.6291e-07 | 1 | 1 | 1 | 1 | 0.00022686 | 0.00048229 | 0.00040431 | 0.00027877 | 0.0008796 | 1 | 1 | 1 | 1 | 1 | 2.9091e-09 | 1.5927e-05 | 2.9086e-09 | 2.9091e-11 | 1.5927e-07 | 2.9086e-11 | 1 | 1 | 1 | 1 | 1 | 1
Pm-154m |  | 3.6364e-07 | 0.0009025 | 0.00027539 | 3.6301e-07 | 1 | 1 | 1 | 1 | 0.00027539 | 0.00059168 | 0.00049444 | 0.00034064 | 0.0010559 | 1 | 1 | 1 | 1 | 1 | 2.9091e-09 | 1.5927e-05 | 2.9086e-09 | 2.9091e-11 | 1.5927e-07 | 2.9086e-11 | 1 | 1 | 1 | 1 | 1 | 1
Po-203 |  | 3.6364e-07 | 0.0009025 | 0.00029015 | 3.6304e-07 | 1 | 1 | 1 | 1 | 0.00029015 | 0.00062376 | 0.0005256 | 0.00035668 | 0.0011856 | 1 | 1 | 1 | 1 | 1 | 2.9091e-09 | 1.5927e-05 | 2.9086e-09 | 2.9091e-11 | 1.5927e-07 | 2.9086e-11 | 1 | 1 | 1 | 1 | 1 | 1
Po-204 |  | 3.6364e-07 | 0.0009025 | 0.00037809 | 3.6314e-07 | 1 | 1 | 1 | 1 | 0.00037809 | 0.00080521 | 0.00068448 | 0.00045734 | 0.0017253 | 1 | 1 | 1 | 1 | 1 | 2.9091e-09 | 1.5927e-05 | 2.9086e-09 | 2.9091e-11 | 1.5927e-07 | 2.9086e-11 | 1 | 1 | 1 | 1 | 1 | 1
Po-205 |  | 3.6364e-07 | 0.0009025 | 0.00029691 | 3.6305e-07 | 1 | 1 | 1 | 1 | 0.00029691 | 0.00063233 | 0.00053316 | 0.00035992 | 0.0011898 | 1 | 1 | 1 | 1 | 1 | 2.9091e-09 | 1.5927e-05 | 2.9086e-09 | 2.9091e-11 | 1.5927e-07 | 2.9086e-11 | 1 | 1 | 1 | 1 | 1 | 1
Po-206 |  | 3.6364e-07 | 0.0009025 | 0.00037461 | 3.6314e-07 | 1 | 1 | 1 | 1 | 0.00037461 | 0.00077865 | 0.0006655 | 0.00045582 | 0.0015881 | 1 | 1 | 1 | 1 | 1 | 2.9091e-09 | 1.5927e-05 | 2.9086e-09 | 2.9091e-11 | 1.5927e-07 | 2.9086e-11 | 1 | 1 | 1 | 1 | 1 | 1
Po-207 |  | 3.6364e-07 | 0.0009025 | 0.00032151 | 3.6308e-07 | 1 | 1 | 1 | 1 | 0.00032151 | 0.00067002 | 0.00057063 | 0.00038642 | 0.0012704 | 1 | 1 | 1 | 1 | 1 | 2.9091e-09 | 1.5927e-05 | 2.9086e-09 | 2.9091e-11 | 1.5927e-07 | 2.9086e-11 | 1 | 1 | 1 | 1 | 1 | 1
Po-208 |  | 3.6364e-07 | 0.0009025 | 0.00045862 | 3.632e-07 | 1 | 1 | 1 | 1 | 0.00045862 | 0.00092311 | 0.0007945 | 0.00054072 | 0.0019378 | 1 | 1 | 1 | 1 | 1 | 2.9091e-09 | 1.5927e-05 | 2.9086e-09 | 2.9091e-11 | 1.5927e-07 | 2.9086e-11 | 1 | 1 | 1 | 1 | 1 | 1
Po-209 |  | 3.6364e-07 | 0.0009025 | 0.00040653 | 3.6317e-07 | 1 | 1 | 1 | 1 | 0.00040653 | 0.00083724 | 0.00070959 | 0.00048086 | 0.0022889 | 1 | 1 | 1 | 1 | 1 | 2.9091e-09 | 1.5927e-05 | 2.9086e-09 | 2.9091e-11 | 1.5927e-07 | 2.9086e-11 | 1 | 1 | 1 | 1 | 1 | 1
Po-210 |  | 3.6364e-07 | 0.0009025 | 0.00033996 | 3.631e-07 | 1 | 1 | 1 | 1 | 0.00033996 | 0.00070802 | 0.00060769 | 0.00041369 | 0.0012163 | 1 | 1 | 1 | 1 | 1 | 2.9091e-09 | 1.5927e-05 | 2.9086e-09 | 2.9091e-11 | 1.5927e-07 | 2.9086e-11 | 1 | 1 | 1 | 1 | 1 | 1
Po-211 |  | 3.6364e-07 | 0.0009025 | 0.00036205 | 3.6313e-07 | 1 | 1 | 1 | 1 | 0.00036205 | 0.00071525 | 0.00061709 | 0.0004251 | 0.0012437 | 1 | 1 | 1 | 1 | 1 | 2.9091e-09 | 1.5927e-05 | 2.9086e-09 | 2.9091e-11 | 1.5927e-07 | 2.9086e-11 | 1 | 1 | 1 | 1 | 1 | 1
Po-212 |  | 3.6364e-07 | 0.0009025 | 3.5394e-05 | 3.5979e-07 | 1 | 1 | 1 | 1 | 3.5394e-05 | 3.5394e-05 | 3.5394e-05 | 3.5394e-05 | 3.5394e-05 | 1 | 1 | 1 | 1 | 1 | 2.9091e-09 | 1.5927e-05 | 2.9086e-09 | 2.9091e-11 | 1.5927e-07 | 2.9086e-11 | 1 | 1 | 1 | 1 | 1 | 1
Po-212m |  | 3.6364e-07 | 0.0009025 | 0.00018515 | 3.6278e-07 | 1 | 1 | 1 | 1 | 0.00018515 | 0.00040285 | 0.00033366 | 0.00022864 | 0.00073643 | 1 | 1 | 1 | 1 | 1 | 2.9091e-09 | 1.5927e-05 | 2.9086e-09 | 2.9091e-11 | 1.5927e-07 | 2.9086e-11 | 1 | 1 | 1 | 1 | 1 | 1
Po-213 |  | 3.6364e-07 | 0.0009025 | 0.00034656 | 3.6311e-07 | 1 | 1 | 1 | 1 | 0.00034656 | 0.00072368 | 0.00061934 | 0.00042088 | 0.0012457 | 1 | 1 | 1 | 1 | 1 | 2.9091e-09 | 1.5927e-05 | 2.9086e-09 | 2.9091e-11 | 1.5927e-07 | 2.9086e-11 | 1 | 1 | 1 | 1 | 1 | 1
Po-214 |  | 3.6364e-07 | 0.0009025 | 0.0003421 | 3.631e-07 | 1 | 1 | 1 | 1 | 0.0003421 | 0.0007113 | 0.00060993 | 0.00041578 | 0.0012245 | 1 | 1 | 1 | 1 | 1 | 2.9091e-09 | 1.5927e-05 | 2.9086e-09 | 2.9091e-11 | 1.5927e-07 | 2.9086e-11 | 1 | 1 | 1 | 1 | 1 | 1
Po-215 |  | 3.6364e-07 | 0.0009025 | 0.00047142 | 3.6321e-07 | 1 | 1 | 1 | 1 | 0.00047142 | 0.00097544 | 0.00085601 | 0.00067388 | 0.0017376 | 1 | 1 | 1 | 1 | 1 | 2.9091e-09 | 1.5927e-05 | 2.9086e-09 | 2.9091e-11 | 1.5927e-07 | 2.9086e-11 | 1 | 1 | 1 | 1 | 1 | 1
Po-216 |  | 3.6364e-07 | 0.0009025 | 0.00033981 | 3.631e-07 | 1 | 1 | 1 | 1 | 0.00033981 | 0.00070935 | 0.00060536 | 0.00041179 | 0.0012137 | 1 | 1 | 1 | 1 | 1 | 2.9091e-09 | 1.5927e-05 | 2.9086e-09 | 2.9091e-11 | 1.5927e-07 | 2.9086e-11 | 1 | 1 | 1 | 1 | 1 | 1
Po-218 |  | 3.6364e-07 | 0.0009025 | 3.5394e-05 | 3.5979e-07 | 1 | 1 | 1 | 1 | 3.5394e-05 | 3.5394e-05 | 3.5394e-05 | 3.5394e-05 | 3.5394e-05 | 1 | 1 | 1 | 1 | 1 | 2.9091e-09 | 1.5927e-05 | 2.9086e-09 | 2.9091e-11 | 1.5927e-07 | 2.9086e-11 | 1 | 1 | 1 | 1 | 1 | 1
Pr-134 |  | 3.6364e-07 | 0.0009025 | 0.00034787 | 3.6311e-07 | 1 | 1 | 1 | 1 | 0.00034787 | 0.00072691 | 0.00062176 | 0.00043511 | 0.0012733 | 1 | 1 | 1 | 1 | 1 | 2.9091e-09 | 1.5927e-05 | 2.9086e-09 | 2.9091e-11 | 1.5927e-07 | 2.9086e-11 | 1 | 1 | 1 | 1 | 1 | 1
Pr-134m |  | 3.6364e-07 | 0.0009025 | 0.0002642 | 3.6299e-07 | 1 | 1 | 1 | 1 | 0.0002642 | 0.00057329 | 0.00048368 | 0.00034224 | 0.0010392 | 1 | 1 | 1 | 1 | 1 | 2.9091e-09 | 1.5927e-05 | 2.9086e-09 | 2.9091e-11 | 1.5927e-07 | 2.9086e-11 | 1 | 1 | 1 | 1 | 1 | 1
Pr-135 |  | 3.6364e-07 | 0.0009025 | 0.00040154 | 3.6316e-07 | 1 | 1 | 1 | 1 | 0.00040154 | 0.000868 | 0.00073071 | 0.00048533 | 0.0017151 | 1 | 1 | 1 | 1 | 1 | 2.9091e-09 | 1.5927e-05 | 2.9086e-09 | 2.9091e-11 | 1.5927e-07 | 2.9086e-11 | 1 | 1 | 1 | 1 | 1 | 1
Pr-136 |  | 3.6364e-07 | 0.0009025 | 0.00029034 | 3.6304e-07 | 1 | 1 | 1 | 1 | 0.00029034 | 0.00061057 | 0.00052242 | 0.00035683 | 0.0011079 | 1 | 1 | 1 | 1 | 1 | 2.9091e-09 | 1.5927e-05 | 2.9086e-09 | 2.9091e-11 | 1.5927e-07 | 2.9086e-11 | 1 | 1 | 1 | 1 | 1 | 1
Pr-137 |  | 3.6364e-07 | 0.0009025 | 0.00031445 | 3.6307e-07 | 1 | 1 | 1 | 1 | 0.00031445 | 0.00075209 | 0.00062079 | 0.00037776 | 0.0018499 | 1 | 1 | 1 | 1 | 1 | 2.9091e-09 | 1.5927e-05 | 2.9086e-09 | 2.9091e-11 | 1.5927e-07 | 2.9086e-11 | 1 | 1 | 1 | 1 | 1 | 1
Pr-138 |  | 3.6364e-07 | 0.0009025 | 0.0003028 | 3.6305e-07 | 1 | 1 | 1 | 1 | 0.0003028 | 0.0007085 | 0.00058192 | 0.00035852 | 0.0016095 | 1 | 1 | 1 | 1 | 1 | 2.9091e-09 | 1.5927e-05 | 2.9086e-09 | 2.9091e-11 | 1.5927e-07 | 2.9086e-11 | 1 | 1 | 1 | 1 | 1 | 1
Pr-138m |  | 3.6364e-07 | 0.0009025 | 0.00033421 | 3.6309e-07 | 1 | 1 | 1 | 1 | 0.00033421 | 0.00069054 | 0.00058457 | 0.00040229 | 0.0012211 | 1 | 1 | 1 | 1 | 1 | 2.9091e-09 | 1.5927e-05 | 2.9086e-09 | 2.9091e-11 | 1.5927e-07 | 2.9086e-11 | 1 | 1 | 1 | 1 | 1 | 1
Pr-139 |  | 3.6364e-07 | 0.0009025 | 0.000366 | 3.6313e-07 | 1 | 1 | 1 | 1 | 0.000366 | 0.0013096 | 0.00097499 | 0.00040947 | 0.0049268 | 1 | 1 | 1 | 1 | 0.99999 | 2.9091e-09 | 1.5927e-05 | 2.9086e-09 | 2.9091e-11 | 1.5927e-07 | 2.9086e-11 | 1 | 1 | 1 | 1 | 1 | 1
Pr-140 |  | 3.6364e-07 | 0.0009025 | 0.00037753 | 3.6314e-07 | 1 | 1 | 1 | 1 | 0.00037753 | 0.0013653 | 0.0010011 | 0.0004083 | 0.0052077 | 1 | 1 | 1 | 1 | 0.99998 | 2.9091e-09 | 1.5927e-05 | 2.9086e-09 | 2.9091e-11 | 1.5927e-07 | 2.9086e-11 | 1 | 1 | 1 | 1 | 1 | 1
Pr-142 |  | 3.6364e-07 | 0.0009025 | 0.00023269 | 3.6292e-07 | 1 | 1 | 1 | 1 | 0.00023269 | 0.00047891 | 0.00039163 | 0.00027774 | 0.00084872 | 1 | 1 | 1 | 1 | 1 | 2.9091e-09 | 1.5927e-05 | 2.9086e-09 | 2.9091e-11 | 1.5927e-07 | 2.9086e-11 | 1 | 1 | 1 | 1 | 1 | 1
Pr-142m |  | 3.6364e-07 | 0.0009025 | . | 3.6349e-07 | 1 | 1 | . | 1 | . | . | . | . | . | . | . | . | . | . | 2.9091e-09 | 1.5927e-05 | 2.9086e-09 | 2.9091e-11 | 1.5927e-07 | 2.9086e-11 | 1 | 1 | 1 | 1 | 1 | 1
Pr-143 |  | 3.6364e-07 | 0.0009025 | 0.00036269 | 3.6313e-07 | 1 | 1 | 1 | 1 | 0.00036269 | 0.00073785 | 0.00063765 | 0.00042971 | 0.0012617 | 1 | 1 | 1 | 1 | 1 | 2.9091e-09 | 1.5927e-05 | 2.9086e-09 | 2.9091e-11 | 1.5927e-07 | 2.9086e-11 | 1 | 1 | 1 | 1 | 1 | 1
Pr-144 |  | 3.6364e-07 | 0.0009025 | 0.00023256 | 3.6292e-07 | 1 | 1 | 1 | 1 | 0.00023256 | 0.00049043 | 0.00041467 | 0.00028231 | 0.00088105 | 1 | 1 | 1 | 1 | 1 | 2.9091e-09 | 1.5927e-05 | 2.9086e-09 | 2.9091e-11 | 1.5927e-07 | 2.9086e-11 | 1 | 1 | 1 | 1 | 1 | 1
Pr-144m |  | 3.6364e-07 | 0.0009025 | 0.0010704 | 3.6337e-07 | 1 | 1 | 1 | 1 | 0.0010704 | 0.0053723 | 0.0038322 | 0.0010959 | 0.030462 | 1 | 0.99997 | 1 | 1 | 0.83858 | 2.9091e-09 | 1.5927e-05 | 2.9086e-09 | 2.9091e-11 | 1.5927e-07 | 2.9086e-11 | 1 | 1 | 1 | 1 | 1 | 1
Pr-145 |  | 3.6364e-07 | 0.0009025 | 0.00033077 | 3.6309e-07 | 1 | 1 | 1 | 1 | 0.00033077 | 0.00068335 | 0.00058571 | 0.00039338 | 0.0012213 | 1 | 1 | 1 | 1 | 1 | 2.9091e-09 | 1.5927e-05 | 2.9086e-09 | 2.9091e-11 | 1.5927e-07 | 2.9086e-11 | 1 | 1 | 1 | 1 | 1 | 1
Pr-146 |  | 3.6364e-07 | 0.0009025 | 0.00026176 | 3.6299e-07 | 1 | 1 | 1 | 1 | 0.00026176 | 0.00056482 | 0.00047305 | 0.00033062 | 0.0010058 | 1 | 1 | 1 | 1 | 1 | 2.9091e-09 | 1.5927e-05 | 2.9086e-09 | 2.9091e-11 | 1.5927e-07 | 2.9086e-11 | 1 | 1 | 1 | 1 | 1 | 1
Pr-147 |  | 3.6364e-07 | 0.0009025 | 0.0003656 | 3.6313e-07 | 1 | 1 | 1 | 1 | 0.0003656 | 0.0008131 | 0.00068518 | 0.00044571 | 0.0015982 | 1 | 1 | 1 | 1 | 1 | 2.9091e-09 | 1.5927e-05 | 2.9086e-09 | 2.9091e-11 | 1.5927e-07 | 2.9086e-11 | 1 | 1 | 1 | 1 | 1 | 1
Pr-148 |  | 3.6364e-07 | 0.0009025 | 0.00028275 | 3.6302e-07 | 1 | 1 | 1 | 1 | 0.00028275 | 0.00060774 | 0.00051177 | 0.00035499 | 0.0010615 | 1 | 1 | 1 | 1 | 1 | 2.9091e-09 | 1.5927e-05 | 2.9086e-09 | 2.9091e-11 | 1.5927e-07 | 2.9086e-11 | 1 | 1 | 1 | 1 | 1 | 1
Pr-148m |  | 3.6364e-07 | 0.0009025 | 0.0004384 | 3.6319e-07 | 1 | 1 | 1 | 1 | 0.0004384 | 0.00087252 | 0.00075359 | 0.00053941 | 0.0014886 | 1 | 1 | 1 | 1 | 1 | 2.9091e-09 | 1.5927e-05 | 2.9086e-09 | 2.9091e-11 | 1.5927e-07 | 2.9086e-11 | 1 | 1 | 1 | 1 | 1 | 1
Pt-184 |  | 3.6364e-07 | 0.0009025 | 0.00061044 | 3.6327e-07 | 1 | 1 | 1 | 1 | 0.00061044 | 0.0013045 | 0.0011194 | 0.00075086 | 0.002962 | 1 | 1 | 1 | 1 | 1 | 2.9091e-09 | 1.5927e-05 | 2.9086e-09 | 2.9091e-11 | 1.5927e-07 | 2.9086e-11 | 1 | 1 | 1 | 1 | 1 | 1
Pt-186 |  | 3.6364e-07 | 0.0009025 | 0.00043341 | 3.6319e-07 | 1 | 1 | 1 | 1 | 0.00043341 | 0.00090073 | 0.00077856 | 0.00051091 | 0.0017728 | 1 | 1 | 1 | 1 | 1 | 2.9091e-09 | 1.5927e-05 | 2.9086e-09 | 2.9091e-11 | 1.5927e-07 | 2.9086e-11 | 1 | 1 | 1 | 1 | 1 | 1
Pt-187 |  | 3.6364e-07 | 0.0009025 | 0.0004261 | 3.6318e-07 | 1 | 1 | 1 | 1 | 0.0004261 | 0.00097867 | 0.00082432 | 0.00054106 | 0.0021565 | 1 | 1 | 1 | 1 | 1 | 2.9091e-09 | 1.5927e-05 | 2.9086e-09 | 2.9091e-11 | 1.5927e-07 | 2.9086e-11 | 1 | 1 | 1 | 1 | 1 | 1
Pt-188 |  | 3.6364e-07 | 0.0009025 | 0.00099164 | 3.6336e-07 | 1 | 1 | 1 | 1 | 0.00099164 | 0.0021573 | 0.0018683 | 0.0013189 | 0.005904 | 1 | 1 | 1 | 1 | 0.99992 | 2.9091e-09 | 1.5927e-05 | 2.9086e-09 | 2.9091e-11 | 1.5927e-07 | 2.9086e-11 | 1 | 1 | 1 | 1 | 1 | 1
Pt-189 |  | 3.6364e-07 | 0.0009025 | 0.00044899 | 3.632e-07 | 1 | 1 | 1 | 1 | 0.00044899 | 0.0010166 | 0.00085919 | 0.0005506 | 0.002325 | 1 | 1 | 1 | 1 | 1 | 2.9091e-09 | 1.5927e-05 | 2.9086e-09 | 2.9091e-11 | 1.5927e-07 | 2.9086e-11 | 1 | 1 | 1 | 1 | 1 | 1
Pt-190 |  | 3.6364e-07 | 0.0009025 | 3.5394e-05 | 3.5979e-07 | 1 | 1 | 1 | 1 | 3.5394e-05 | 3.5394e-05 | 3.5394e-05 | 3.5394e-05 | 3.5394e-05 | 1 | 1 | 1 | 1 | 1 | 2.9091e-09 | 1.5927e-05 | 2.9086e-09 | 2.9091e-11 | 1.5927e-07 | 2.9086e-11 | 1 | 1 | 1 | 1 | 1 | 1
Pt-191 |  | 3.6364e-07 | 0.0009025 | 0.00063384 | 3.6328e-07 | 1 | 1 | 1 | 1 | 0.00063384 | 0.001502 | 0.0012802 | 0.00084673 | 0.0038885 | 1 | 1 | 1 | 1 | 1 | 2.9091e-09 | 1.5927e-05 | 2.9086e-09 | 2.9091e-11 | 1.5927e-07 | 2.9086e-11 | 1 | 1 | 1 | 1 | 1 | 1
Pt-193 |  | 3.6364e-07 | 0.0009025 | . | 3.6349e-07 | 1 | 1 | . | 1 | . | . | . | . | . | . | . | . | . | . | 2.9091e-09 | 1.5927e-05 | 2.9086e-09 | 2.9091e-11 | 1.5927e-07 | 2.9086e-11 | 1 | 1 | 1 | 1 | 1 | 1
Pt-193m |  | 3.6364e-07 | 0.0009025 | 0.01386 | 3.6348e-07 | 1 | 1 | 0.98183 | 1 | 0.01386 | 0.054239 | 0.049594 | 0.029981 | 0.69999 | 0.98183 | 0.64094 | 0.67379 | 0.84324 | 0.076298 | 2.9091e-09 | 1.5927e-05 | 2.9086e-09 | 2.9091e-11 | 1.5927e-07 | 2.9086e-11 | 1 | 1 | 1 | 1 | 1 | 1
Pt-195m |  | 3.6364e-07 | 0.0009025 | 0.0092597 | 3.6348e-07 | 1 | 1 | 0.99752 | 1 | 0.0092597 | 0.022376 | 0.020288 | 0.013105 | 0.13744 | 0.99752 | 0.91649 | 0.93532 | 0.98558 | 0.33249 | 2.9091e-09 | 1.5927e-05 | 2.9086e-09 | 2.9091e-11 | 1.5927e-07 | 2.9086e-11 | 1 | 1 | 1 | 1 | 1 | 1
Pt-197 |  | 3.6364e-07 | 0.0009025 | 0.0024664 | 3.6344e-07 | 1 | 1 | 1 | 1 | 0.0024664 | 0.0053659 | 0.0047309 | 0.0031519 | 0.029894 | 1 | 0.99997 | 0.99999 | 1 | 0.84408 | 2.9091e-09 | 1.5927e-05 | 2.9086e-09 | 2.9091e-11 | 1.5927e-07 | 2.9086e-11 | 1 | 1 | 1 | 1 | 1 | 1
Pt-197m |  | 3.6364e-07 | 0.0009025 | 0.00083033 | 3.6333e-07 | 1 | 1 | 1 | 1 | 0.00083033 | 0.0020731 | 0.0017646 | 0.0011528 | 0.0090742 | 1 | 1 | 1 | 1 | 0.99781 | 2.9091e-09 | 1.5927e-05 | 2.9086e-09 | 2.9091e-11 | 1.5927e-07 | 2.9086e-11 | 1 | 1 | 1 | 1 | 1 | 1
Pt-199 |  | 3.6364e-07 | 0.0009025 | 0.00049136 | 3.6322e-07 | 1 | 1 | 1 | 1 | 0.00049136 | 0.00093634 | 0.00081689 | 0.00058573 | 0.0017035 | 1 | 1 | 1 | 1 | 1 | 2.9091e-09 | 1.5927e-05 | 2.9086e-09 | 2.9091e-11 | 1.5927e-07 | 2.9086e-11 | 1 | 1 | 1 | 1 | 1 | 1
Pt-200 |  | 3.6364e-07 | 0.0009025 | 0.0014482 | 3.634e-07 | 1 | 1 | 1 | 1 | 0.0014482 | 0.0031864 | 0.0027578 | 0.0018194 | 0.011705 | 1 | 1 | 1 | 1 | 0.99132 | 2.9091e-09 | 1.5927e-05 | 2.9086e-09 | 2.9091e-11 | 1.5927e-07 | 2.9086e-11 | 1 | 1 | 1 | 1 | 1 | 1
Pt-202 |  | 3.6364e-07 | 0.0009025 | 3.5394e-05 | 3.5979e-07 | 1 | 1 | 1 | 1 | 3.5394e-05 | 3.5394e-05 | 3.5394e-05 | 3.5394e-05 | 3.5394e-05 | 1 | 1 | 1 | 1 | 1 | 2.9091e-09 | 1.5927e-05 | 2.9086e-09 | 2.9091e-11 | 1.5927e-07 | 2.9086e-11 | 1 | 1 | 1 | 1 | 1 | 1
Pt-202+D |  | 3.6364e-07 | 0.0009025 | 0.00030243 | 3.6305e-07 | 1 | 1 | 1 | 1 | 0.00030243 | 0.00065922 | 0.00055718 | 0.00039452 | 0.0011608 | 1 | 1 | 1 | 1 | 1 | 2.9091e-09 | 1.5927e-05 | 2.9086e-09 | 2.9091e-11 | 1.5927e-07 | 2.9086e-11 | 1 | 1 | 1 | 1 | 1 | 1
Pt-202+E |  | 3.6364e-07 | 0.0009025 | 0.00030243 | 3.6305e-07 | 1 | 1 | 1 | 1 | 0.00030243 | 0.00065922 | 0.00055718 | 0.00039452 | 0.0011608 | 1 | 1 | 1 | 1 | 1 | 2.9091e-09 | 1.5927e-05 | 2.9086e-09 | 2.9091e-11 | 1.5927e-07 | 2.9086e-11 | 1 | 1 | 1 | 1 | 1 | 1
Pu-232 |  | 3.6364e-07 | 0.0009025 | 0.0061778 | 3.6347e-07 | 1 | 1 | 0.99988 | 1 | 0.0061778 | 0.0079158 | 0.007305 | 0.0054084 | 0.03106 | 0.99988 | 0.9991 | 0.9995 | 0.99997 | 0.83281 | 2.9091e-09 | 1.5927e-05 | 2.9086e-09 | 2.9091e-11 | 1.5927e-07 | 2.9086e-11 | 1 | 1 | 1 | 1 | 1 | 1
Pu-234 |  | 3.6364e-07 | 0.0009025 | 0.0062223 | 3.6347e-07 | 1 | 1 | 0.99987 | 1 | 0.0062223 | 0.0080134 | 0.0073946 | 0.0054744 | 0.03356 | 0.99987 | 0.99902 | 0.99945 | 0.99996 | 0.80898 | 2.9091e-09 | 1.5927e-05 | 2.9086e-09 | 2.9091e-11 | 1.5927e-07 | 2.9086e-11 | 1 | 1 | 1 | 1 | 1 | 1
Pu-235 |  | 3.6364e-07 | 0.0009025 | 0.0016699 | 3.6341e-07 | 1 | 1 | 1 | 1 | 0.0016699 | 0.0040147 | 0.003407 | 0.0019789 | 0.017668 | 1 | 1 | 1 | 1 | 0.95691 | 2.9091e-09 | 1.5927e-05 | 2.9086e-09 | 2.9091e-11 | 1.5927e-07 | 2.9086e-11 | 1 | 1 | 1 | 1 | 1 | 1
Pu-236 |  | 3.6364e-07 | 0.0009025 | 0.077907 | 3.6349e-07 | 1 | 1 | 0.50987 | 1 | 0.077907 | 0.34458 | 0.24894 | 0.064446 | 8.8807 | 0.50987 | 0.1489 | 0.20002 | 0.5777 | 0.0062557 | 2.9091e-09 | 1.5927e-05 | 2.9086e-09 | 2.9091e-11 | 1.5927e-07 | 2.9086e-11 | 1 | 1 | 1 | 1 | 1 | 1
Pu-237 |  | 3.6364e-07 | 0.0009025 | 0.0066559 | 3.6347e-07 | 1 | 1 | 0.99976 | 1 | 0.0066559 | 0.0089534 | 0.0081983 | 0.0058118 | 0.051445 | 0.99976 | 0.99798 | 0.99886 | 0.99993 | 0.66037 | 2.9091e-09 | 1.5927e-05 | 2.9086e-09 | 2.9091e-11 | 1.5927e-07 | 2.9086e-11 | 1 | 1 | 1 | 1 | 1 | 1
Pu-238 |  | 3.6364e-07 | 0.0009025 | 0.31993 | 3.6349e-07 | 1 | 1 | 0.15941 | 1 | 0.31993 | 1.1218 | 0.83795 | 0.23714 | 28.7687 | 0.15941 | 0.048317 | 0.064149 | 0.20885 | 0.0019311 | 2.9091e-09 | 1.5927e-05 | 2.9086e-09 | 2.9091e-11 | 1.5927e-07 | 2.9086e-11 | 1 | 1 | 1 | 1 | 1 | 1
Pu-239 |  | 3.6364e-07 | 0.0009025 | 0.0072202 | 3.6347e-07 | 1 | 1 | 0.99954 | 1 | 0.0072202 | 0.034157 | 0.024821 | 0.0070876 | 0.99111 | 0.99954 | 0.80337 | 0.89336 | 0.99961 | 0.054511 | 2.9091e-09 | 1.5927e-05 | 2.9086e-09 | 2.9091e-11 | 1.5927e-07 | 2.9086e-11 | 1 | 1 | 1 | 1 | 1 | 1
Pu-239+D |  | 3.6364e-07 | 0.0009025 | 0.0072202 | 3.6347e-07 | 1 | 1 | 0.99954 | 1 | 0.0072202 | 0.034157 | 0.024821 | 0.0070876 | 0.99111 | 0.99954 | 0.80337 | 0.89336 | 0.99961 | 0.054511 | 2.9091e-09 | 1.5927e-05 | 2.9086e-09 | 2.9091e-11 | 1.5927e-07 | 2.9086e-11 | 1 | 1 | 1 | 1 | 1 | 1
Pu-239+E |  | 3.6364e-07 | 0.0009025 | 0.0072202 | 3.6347e-07 | 1 | 1 | 0.99954 | 1 | 0.0072202 | 0.034157 | 0.024821 | 0.0070876 | 0.99111 | 0.99954 | 0.80337 | 0.89336 | 0.99961 | 0.054511 | 2.9091e-09 | 1.5927e-05 | 2.9086e-09 | 2.9091e-11 | 1.5927e-07 | 2.9086e-11 | 1 | 1 | 1 | 1 | 1 | 1
Pu-240 |  | 3.6364e-07 | 0.0009025 | 0.13984 | 3.6349e-07 | 1 | 1 | 0.32786 | 1 | 0.13984 | 0.71175 | 0.50584 | 0.12476 | 18.5989 | 0.32786 | 0.075085 | 0.10401 | 0.35937 | 0.002987 | 2.9091e-09 | 1.5927e-05 | 2.9086e-09 | 2.9091e-11 | 1.5927e-07 | 2.9086e-11 | 1 | 1 | 1 | 1 | 1 | 1
Pu-241 |  | 3.6364e-07 | 0.0009025 | 0.0044965 | 3.6346e-07 | 1 | 1 | 1 | 1 | 0.0044965 | 0.0069286 | 0.0062882 | 0.0043966 | 0.038599 | 1 | 0.99967 | 0.99985 | 1 | 0.7629 | 2.9091e-09 | 1.5927e-05 | 2.9086e-09 | 2.9091e-11 | 1.5927e-07 | 2.9086e-11 | 1 | 1 | 1 | 1 | 1 | 1
Pu-242 |  | 3.6364e-07 | 0.0009025 | 0.0017747 | 3.6342e-07 | 1 | 1 | 1 | 1 | 0.0017747 | 0.0124 | 0.0082461 | 0.0018797 | 0.32054 | 1 | 0.98867 | 0.99881 | 1 | 0.15913 | 2.9091e-09 | 1.5927e-05 | 2.9086e-09 | 2.9091e-11 | 1.5927e-07 | 2.9086e-11 | 1 | 1 | 1 | 1 | 1 | 1
Pu-243 |  | 3.6364e-07 | 0.0009025 | 0.0020003 | 3.6342e-07 | 1 | 1 | 1 | 1 | 0.0020003 | 0.0063109 | 0.0053783 | 0.0030923 | 0.024971 | 1 | 0.99985 | 0.99997 | 1 | 0.89191 | 2.9091e-09 | 1.5927e-05 | 2.9086e-09 | 2.9091e-11 | 1.5927e-07 | 2.9086e-11 | 1 | 1 | 1 | 1 | 1 | 1
Pu-244 |  | 3.6364e-07 | 0.0009025 | 0.00023644 | 3.6293e-07 | 1 | 1 | 1 | 1 | 0.00023644 | 0.00055027 | 0.00045422 | 0.00029641 | 0.0019803 | 1 | 1 | 1 | 1 | 1 | 2.9091e-09 | 1.5927e-05 | 2.9086e-09 | 2.9091e-11 | 1.5927e-07 | 2.9086e-11 | 1 | 1 | 1 | 1 | 1 | 1
Pu-244+D |  | 3.6364e-07 | 0.0009025 | 0.00036566 | 3.6313e-07 | 1 | 1 | 1 | 1 | 0.00036566 | 0.00075362 | 0.00064654 | 0.00043238 | 0.0019529 | 1 | 1 | 1 | 1 | 1 | 2.9091e-09 | 1.5927e-05 | 2.9086e-09 | 2.9091e-11 | 1.5927e-07 | 2.9086e-11 | 1 | 1 | 1 | 1 | 1 | 1
Pu-244+E |  | 3.6364e-07 | 0.0009025 | 0.00036566 | 3.6313e-07 | 1 | 1 | 1 | 1 | 0.00036566 | 0.00075362 | 0.00064654 | 0.00043238 | 0.0019529 | 1 | 1 | 1 | 1 | 1 | 2.9091e-09 | 1.5927e-05 | 2.9086e-09 | 2.9091e-11 | 1.5927e-07 | 2.9086e-11 | 1 | 1 | 1 | 1 | 1 | 1
Pu-245 |  | 3.6364e-07 | 0.0009025 | 0.00043138 | 3.6318e-07 | 1 | 1 | 1 | 1 | 0.00043138 | 0.00088187 | 0.0007623 | 0.00052896 | 0.0016652 | 1 | 1 | 1 | 1 | 1 | 2.9091e-09 | 1.5927e-05 | 2.9086e-09 | 2.9091e-11 | 1.5927e-07 | 2.9086e-11 | 1 | 1 | 1 | 1 | 1 | 1
Pu-246 |  | 3.6364e-07 | 0.0009025 | 0.0018012 | 3.6342e-07 | 1 | 1 | 1 | 1 | 0.0018012 | 0.0029053 | 0.0025763 | 0.0018796 | 0.0087807 | 1 | 1 | 1 | 1 | 0.99821 | 2.9091e-09 | 1.5927e-05 | 2.9086e-09 | 2.9091e-11 | 1.5927e-07 | 2.9086e-11 | 1 | 1 | 1 | 1 | 1 | 1
Ra-219 |  | 3.6364e-07 | 0.0009025 | 0.00071738 | 3.6331e-07 | 1 | 1 | 1 | 1 | 0.00071738 | 0.0013256 | 0.0011593 | 0.00086412 | 0.00251 | 1 | 1 | 1 | 1 | 1 | 2.9091e-09 | 1.5927e-05 | 2.9086e-09 | 2.9091e-11 | 1.5927e-07 | 2.9086e-11 | 1 | 1 | 1 | 1 | 1 | 1
Ra-219+D |  | 3.6364e-07 | 0.0009025 | 0.00071738 | 3.6331e-07 | 1 | 1 | 1 | 1 | 0.00071738 | 0.0013256 | 0.0011593 | 0.00086412 | 0.00251 | 1 | 1 | 1 | 1 | 1 | 2.9091e-09 | 1.5927e-05 | 2.9086e-09 | 2.9091e-11 | 1.5927e-07 | 2.9086e-11 | 1 | 1 | 1 | 1 | 1 | 1
Ra-219+E |  | 3.6364e-07 | 0.0009025 | 0.00071738 | 3.6331e-07 | 1 | 1 | 1 | 1 | 0.00071738 | 0.0013256 | 0.0011593 | 0.00086412 | 0.00251 | 1 | 1 | 1 | 1 | 1 | 2.9091e-09 | 1.5927e-05 | 2.9086e-09 | 2.9091e-11 | 1.5927e-07 | 2.9086e-11 | 1 | 1 | 1 | 1 | 1 | 1
Ra-220 |  | 3.6364e-07 | 0.0009025 | 0.00048479 | 3.6322e-07 | 1 | 1 | 1 | 1 | 0.00048479 | 0.00095338 | 0.00083755 | 0.00063875 | 0.0016895 | 1 | 1 | 1 | 1 | 1 | 2.9091e-09 | 1.5927e-05 | 2.9086e-09 | 2.9091e-11 | 1.5927e-07 | 2.9086e-11 | 1 | 1 | 1 | 1 | 1 | 1
Ra-221 |  | 3.6364e-07 | 0.0009025 | 0.0020293 | 3.6342e-07 | 1 | 1 | 1 | 1 | 0.0020293 | 0.0036365 | 0.0032561 | 0.0023076 | 0.016268 | 1 | 1 | 1 | 1 | 0.96712 | 2.9091e-09 | 1.5927e-05 | 2.9086e-09 | 2.9091e-11 | 1.5927e-07 | 2.9086e-11 | 1 | 1 | 1 | 1 | 1 | 1
Ra-221+D |  | 3.6364e-07 | 0.0009025 | 0.0020157 | 3.6342e-07 | 1 | 1 | 1 | 1 | 0.0020157 | 0.0036215 | 0.0032419 | 0.0022923 | 0.016195 | 1 | 1 | 1 | 1 | 0.96762 | 2.9091e-09 | 1.5927e-05 | 2.9086e-09 | 2.9091e-11 | 1.5927e-07 | 2.9086e-11 | 1 | 1 | 1 | 1 | 1 | 1
Ra-221+E |  | 3.6364e-07 | 0.0009025 | 0.0020157 | 3.6342e-07 | 1 | 1 | 1 | 1 | 0.0020157 | 0.0036215 | 0.0032419 | 0.0022923 | 0.016195 | 1 | 1 | 1 | 1 | 0.96762 | 2.9091e-09 | 1.5927e-05 | 2.9086e-09 | 2.9091e-11 | 1.5927e-07 | 2.9086e-11 | 1 | 1 | 1 | 1 | 1 | 1
Ra-222 |  | 3.6364e-07 | 0.0009025 | 0.00068568 | 3.633e-07 | 1 | 1 | 1 | 1 | 0.00068568 | 0.0012466 | 0.0010951 | 0.00085732 | 0.0021537 | 1 | 1 | 1 | 1 | 1 | 2.9091e-09 | 1.5927e-05 | 2.9086e-09 | 2.9091e-11 | 1.5927e-07 | 2.9086e-11 | 1 | 1 | 1 | 1 | 1 | 1
Ra-223 |  | 3.6364e-07 | 0.0009025 | 0.0010011 | 3.6336e-07 | 1 | 1 | 1 | 1 | 0.0010011 | 0.0020319 | 0.0017664 | 0.0012364 | 0.0051703 | 1 | 1 | 1 | 1 | 0.99998 | 2.9091e-09 | 1.5927e-05 | 2.9086e-09 | 2.9091e-11 | 1.5927e-07 | 2.9086e-11 | 1 | 1 | 1 | 1 | 1 | 1
Ra-223+D |  | 3.6364e-07 | 0.0009025 | 0.0008405 | 3.6333e-07 | 1 | 1 | 1 | 1 | 0.0008405 | 0.0017032 | 0.001487 | 0.0010783 | 0.0039353 | 1 | 1 | 1 | 1 | 1 | 2.9091e-09 | 1.5927e-05 | 2.9086e-09 | 2.9091e-11 | 1.5927e-07 | 2.9086e-11 | 1 | 1 | 1 | 1 | 1 | 1
Ra-223+E |  | 3.6364e-07 | 0.0009025 | 0.00060953 | 3.6327e-07 | 1 | 1 | 1 | 1 | 0.00060953 | 0.0012949 | 0.0011208 | 0.00081067 | 0.0027646 | 1 | 1 | 1 | 1 | 1 | 2.9091e-09 | 1.5927e-05 | 2.9086e-09 | 2.9091e-11 | 1.5927e-07 | 2.9086e-11 | 1 | 1 | 1 | 1 | 1 | 1
Ra-224 |  | 3.6364e-07 | 0.0009025 | 0.001144 | 3.6337e-07 | 1 | 1 | 1 | 1 | 0.001144 | 0.0016511 | 0.0014632 | 0.0011948 | 0.0027793 | 1 | 1 | 1 | 1 | 1 | 2.9091e-09 | 1.5927e-05 | 2.9086e-09 | 2.9091e-11 | 1.5927e-07 | 2.9086e-11 | 1 | 1 | 1 | 1 | 1 | 1
Ra-224+D |  | 3.6364e-07 | 0.0009025 | 0.0010531 | 3.6336e-07 | 1 | 1 | 1 | 1 | 0.0010531 | 0.0015705 | 0.0013892 | 0.001114 | 0.0026543 | 1 | 1 | 1 | 1 | 1 | 2.9091e-09 | 1.5927e-05 | 2.9086e-09 | 2.9091e-11 | 1.5927e-07 | 2.9086e-11 | 1 | 1 | 1 | 1 | 1 | 1
Ra-224+E |  | 3.6364e-07 | 0.0009025 | 0.0010531 | 3.6336e-07 | 1 | 1 | 1 | 1 | 0.0010531 | 0.0015705 | 0.0013892 | 0.001114 | 0.0026543 | 1 | 1 | 1 | 1 | 1 | 2.9091e-09 | 1.5927e-05 | 2.9086e-09 | 2.9091e-11 | 1.5927e-07 | 2.9086e-11 | 1 | 1 | 1 | 1 | 1 | 1
Ra-225 |  | 3.6364e-07 | 0.0009025 | . | 3.6349e-07 | 1 | 1 | . | 1 | . | 1433.3846 | 1682.2015 | . | 7898.6075 | . | 3.8758e-05 | 3.3025e-05 | . | 7.0335e-06 | 2.9091e-09 | 1.5927e-05 | 2.9086e-09 | 2.9091e-11 | 1.5927e-07 | 2.9086e-11 | 1 | 1 | 1 | 1 | 1 | 1
Ra-226 | Y | 3.6364e-07 | 0.0009025 | 0.0016743 | 3.6341e-07 | 1 | 1 | 1 | 1 | 0.0016743 | 0.0022931 | 0.0020748 | 0.0017209 | 0.0047701 | 1 | 1 | 1 | 1 | 0.99999 | 2.9091e-09 | 1.5927e-05 | 2.9086e-09 | 2.9091e-11 | 1.5927e-07 | 2.9086e-11 | 1 | 1 | 1 | 1 | 1 | 1
Ra-226+D |  | 3.6364e-07 | 0.0009025 | 0.00027454 | 3.6301e-07 | 1 | 1 | 1 | 1 | 0.00027454 | 0.00058493 | 0.00049344 | 0.00034039 | 0.0010646 | 1 | 1 | 1 | 1 | 1 | 2.9091e-09 | 1.5927e-05 | 2.9086e-09 | 2.9091e-11 | 1.5927e-07 | 2.9086e-11 | 1 | 1 | 1 | 1 | 1 | 1
Ra-226+E |  | 3.6364e-07 | 0.0009025 | 0.00027454 | 3.6301e-07 | 1 | 1 | 1 | 1 | 0.00027454 | 0.00058493 | 0.00049344 | 0.00034039 | 0.0010646 | 1 | 1 | 1 | 1 | 1 | 2.9091e-09 | 1.5927e-05 | 2.9086e-09 | 2.9091e-11 | 1.5927e-07 | 2.9086e-11 | 1 | 1 | 1 | 1 | 1 | 1
Ra-227 |  | 3.6364e-07 | 0.0009025 | 0.00063455 | 3.6328e-07 | 1 | 1 | 1 | 1 | 0.00063455 | 0.0012547 | 0.0010852 | 0.00076967 | 0.0042212 | 1 | 1 | 1 | 1 | 1 | 2.9091e-09 | 1.5927e-05 | 2.9086e-09 | 2.9091e-11 | 1.5927e-07 | 2.9086e-11 | 1 | 1 | 1 | 1 | 1 | 1
Ra-228 |  | 3.6364e-07 | 0.0009025 | . | 3.6349e-07 | 1 | 1 | . | 1 | . | . | . | . | . | . | . | . | . | . | 2.9091e-09 | 1.5927e-05 | 2.9086e-09 | 2.9091e-11 | 1.5927e-07 | 2.9086e-11 | 1 | 1 | 1 | 1 | 1 | 1
Ra-228+D |  | 3.6364e-07 | 0.0009025 | 0.00031664 | 3.6307e-07 | 1 | 1 | 1 | 1 | 0.00031664 | 0.00065539 | 0.00055552 | 0.00038179 | 0.0013516 | 1 | 1 | 1 | 1 | 1 | 2.9091e-09 | 1.5927e-05 | 2.9086e-09 | 2.9091e-11 | 1.5927e-07 | 2.9086e-11 | 1 | 1 | 1 | 1 | 1 | 1
Ra-228+E |  | 3.6364e-07 | 0.0009025 | 0.00031664 | 3.6307e-07 | 1 | 1 | 1 | 1 | 0.00031664 | 0.00065539 | 0.00055552 | 0.00038179 | 0.0013516 | 1 | 1 | 1 | 1 | 1 | 2.9091e-09 | 1.5927e-05 | 2.9086e-09 | 2.9091e-11 | 1.5927e-07 | 2.9086e-11 | 1 | 1 | 1 | 1 | 1 | 1
Ra-230 |  | 3.6364e-07 | 0.0009025 | 0.0007566 | 3.6332e-07 | 1 | 1 | 1 | 1 | 0.0007566 | 0.0015739 | 0.0013559 | 0.00095095 | 0.0040684 | 1 | 1 | 1 | 1 | 1 | 2.9091e-09 | 1.5927e-05 | 2.9086e-09 | 2.9091e-11 | 1.5927e-07 | 2.9086e-11 | 1 | 1 | 1 | 1 | 1 | 1
Rb-77 |  | 3.6364e-07 | 0.0009025 | 0.00033492 | 3.631e-07 | 1 | 1 | 1 | 1 | 0.00033492 | 0.00073658 | 0.00062249 | 0.00041728 | 0.0013436 | 1 | 1 | 1 | 1 | 1 | 2.9091e-09 | 1.5927e-05 | 2.9086e-09 | 2.9091e-11 | 1.5927e-07 | 2.9086e-11 | 1 | 1 | 1 | 1 | 1 | 1
Rb-78 |  | 3.6364e-07 | 0.0009025 | 0.00017629 | 3.6274e-07 | 1 | 1 | 1 | 1 | 0.00017629 | 0.00040022 | 0.00032911 | 0.00022193 | 0.00074146 | 1 | 1 | 1 | 1 | 1 | 2.9091e-09 | 1.5927e-05 | 2.9086e-09 | 2.9091e-11 | 1.5927e-07 | 2.9086e-11 | 1 | 1 | 1 | 1 | 1 | 1
Rb-78m |  | 3.6364e-07 | 0.0009025 | 0.00025626 | 3.6298e-07 | 1 | 1 | 1 | 1 | 0.00025626 | 0.00055299 | 0.00046678 | 0.00032108 | 0.00098598 | 1 | 1 | 1 | 1 | 1 | 2.9091e-09 | 1.5927e-05 | 2.9086e-09 | 2.9091e-11 | 1.5927e-07 | 2.9086e-11 | 1 | 1 | 1 | 1 | 1 | 1
Rb-79 |  | 3.6364e-07 | 0.0009025 | 0.00043462 | 3.6319e-07 | 1 | 1 | 1 | 1 | 0.00043462 | 0.00089525 | 0.00077114 | 0.00052943 | 0.0017028 | 1 | 1 | 1 | 1 | 1 | 2.9091e-09 | 1.5927e-05 | 2.9086e-09 | 2.9091e-11 | 1.5927e-07 | 2.9086e-11 | 1 | 1 | 1 | 1 | 1 | 1
Rb-80 |  | 3.6364e-07 | 0.0009025 | 0.00041854 | 3.6317e-07 | 1 | 1 | 1 | 1 | 0.00041854 | 0.00079725 | 0.00069993 | 0.00046797 | 0.0013724 | 1 | 1 | 1 | 1 | 1 | 2.9091e-09 | 1.5927e-05 | 2.9086e-09 | 2.9091e-11 | 1.5927e-07 | 2.9086e-11 | 1 | 1 | 1 | 1 | 1 | 1
Rb-81 |  | 3.6364e-07 | 0.0009025 | 0.00042159 | 3.6318e-07 | 1 | 1 | 1 | 1 | 0.00042159 | 0.00086749 | 0.00075195 | 0.00054867 | 0.0021755 | 1 | 1 | 1 | 1 | 1 | 2.9091e-09 | 1.5927e-05 | 2.9086e-09 | 2.9091e-11 | 1.5927e-07 | 2.9086e-11 | 1 | 1 | 1 | 1 | 1 | 1
Rb-81m |  | 3.6364e-07 | 0.0009025 | 0.00039657 | 3.6316e-07 | 1 | 1 | 1 | 1 | 0.00039657 | 0.0012612 | 0.00099965 | 0.00050579 | 0.014285 | 1 | 1 | 1 | 1 | 0.97954 | 2.9091e-09 | 1.5927e-05 | 2.9086e-09 | 2.9091e-11 | 1.5927e-07 | 2.9086e-11 | 1 | 1 | 1 | 1 | 1 | 1
Rb-82 |  | 3.6364e-07 | 0.0009025 | 0.00032894 | 3.6309e-07 | 1 | 1 | 1 | 1 | 0.00032894 | 0.00068882 | 0.00058986 | 0.00039967 | 0.0012418 | 1 | 1 | 1 | 1 | 1 | 2.9091e-09 | 1.5927e-05 | 2.9086e-09 | 2.9091e-11 | 1.5927e-07 | 2.9086e-11 | 1 | 1 | 1 | 1 | 1 | 1
Rb-82m |  | 3.6364e-07 | 0.0009025 | 0.00031958 | 3.6308e-07 | 1 | 1 | 1 | 1 | 0.00031958 | 0.00066437 | 0.00056893 | 0.00038567 | 0.0011935 | 1 | 1 | 1 | 1 | 1 | 2.9091e-09 | 1.5927e-05 | 2.9086e-09 | 2.9091e-11 | 1.5927e-07 | 2.9086e-11 | 1 | 1 | 1 | 1 | 1 | 1
Rb-83 |  | 3.6364e-07 | 0.0009025 | 0.0004808 | 3.6322e-07 | 1 | 1 | 1 | 1 | 0.0004808 | 0.00089681 | 0.00078617 | 0.0005625 | 0.0019953 | 1 | 1 | 1 | 1 | 1 | 2.9091e-09 | 1.5927e-05 | 2.9086e-09 | 2.9091e-11 | 1.5927e-07 | 2.9086e-11 | 1 | 1 | 1 | 1 | 1 | 1
Rb-84 |  | 3.6364e-07 | 0.0009025 | 0.00031979 | 3.6308e-07 | 1 | 1 | 1 | 1 | 0.00031979 | 0.00065207 | 0.00055616 | 0.00037877 | 0.0013164 | 1 | 1 | 1 | 1 | 1 | 2.9091e-09 | 1.5927e-05 | 2.9086e-09 | 2.9091e-11 | 1.5927e-07 | 2.9086e-11 | 1 | 1 | 1 | 1 | 1 | 1
Rb-84m |  | 3.6364e-07 | 0.0009025 | 0.00073544 | 3.6331e-07 | 1 | 1 | 1 | 1 | 0.00073544 | 0.0012488 | 0.0010938 | 0.00086548 | 0.0022757 | 1 | 1 | 1 | 1 | 1 | 2.9091e-09 | 1.5927e-05 | 2.9086e-09 | 2.9091e-11 | 1.5927e-07 | 2.9086e-11 | 1 | 1 | 1 | 1 | 1 | 1
Rb-86 |  | 3.6364e-07 | 0.0009025 | 0.00027672 | 3.6301e-07 | 1 | 1 | 1 | 1 | 0.00027672 | 0.00057356 | 0.00048735 | 0.0003368 | 0.0010142 | 1 | 1 | 1 | 1 | 1 | 2.9091e-09 | 1.5927e-05 | 2.9086e-09 | 2.9091e-11 | 1.5927e-07 | 2.9086e-11 | 1 | 1 | 1 | 1 | 1 | 1
Rb-86m |  | 3.6364e-07 | 0.0009025 | 0.00046525 | 3.6321e-07 | 1 | 1 | 1 | 1 | 0.00046525 | 0.00086252 | 0.00075949 | 0.00053463 | 0.0014935 | 1 | 1 | 1 | 1 | 1 | 2.9091e-09 | 1.5927e-05 | 2.9086e-09 | 2.9091e-11 | 1.5927e-07 | 2.9086e-11 | 1 | 1 | 1 | 1 | 1 | 1
Rb-87 |  | 3.6364e-07 | 0.0009025 | 3.5394e-05 | 3.5979e-07 | 1 | 1 | 1 | 1 | 3.5394e-05 | 3.5394e-05 | 3.5394e-05 | 3.5394e-05 | 3.5394e-05 | 1 | 1 | 1 | 1 | 1 | 2.9091e-09 | 1.5927e-05 | 2.9086e-09 | 2.9091e-11 | 1.5927e-07 | 2.9086e-11 | 1 | 1 | 1 | 1 | 1 | 1
Rb-88 |  | 3.6364e-07 | 0.0009025 | 0.00021351 | 3.6287e-07 | 1 | 1 | 1 | 1 | 0.00021351 | 0.00044784 | 0.00037318 | 0.00026061 | 0.00081186 | 1 | 1 | 1 | 1 | 1 | 2.9091e-09 | 1.5927e-05 | 2.9086e-09 | 2.9091e-11 | 1.5927e-07 | 2.9086e-11 | 1 | 1 | 1 | 1 | 1 | 1
Rb-89 |  | 3.6364e-07 | 0.0009025 | 0.00022749 | 3.6291e-07 | 1 | 1 | 1 | 1 | 0.00022749 | 0.00049029 | 0.00041111 | 0.00028314 | 0.00087548 | 1 | 1 | 1 | 1 | 1 | 2.9091e-09 | 1.5927e-05 | 2.9086e-09 | 2.9091e-11 | 1.5927e-07 | 2.9086e-11 | 1 | 1 | 1 | 1 | 1 | 1
Rb-90 |  | 3.6364e-07 | 0.0009025 | 0.00016477 | 3.6269e-07 | 1 | 1 | 1 | 1 | 0.00016477 | 0.00037287 | 0.00030445 | 0.00020122 | 0.00069155 | 1 | 1 | 1 | 1 | 1 | 2.9091e-09 | 1.5927e-05 | 2.9086e-09 | 2.9091e-11 | 1.5927e-07 | 2.9086e-11 | 1 | 1 | 1 | 1 | 1 | 1
Rb-90m |  | 3.6364e-07 | 0.0009025 | 0.00019702 | 3.6282e-07 | 1 | 1 | 1 | 1 | 0.00019702 | 0.00044328 | 0.00036685 | 0.00024719 | 0.00079998 | 1 | 1 | 1 | 1 | 1 | 2.9091e-09 | 1.5927e-05 | 2.9086e-09 | 2.9091e-11 | 1.5927e-07 | 2.9086e-11 | 1 | 1 | 1 | 1 | 1 | 1
Re-178 |  | 3.6364e-07 | 0.0009025 | 0.0002146 | 3.6288e-07 | 1 | 1 | 1 | 1 | 0.0002146 | 0.00050442 | 0.00041323 | 0.00027401 | 0.00097014 | 1 | 1 | 1 | 1 | 1 | 2.9091e-09 | 1.5927e-05 | 2.9086e-09 | 2.9091e-11 | 1.5927e-07 | 2.9086e-11 | 1 | 1 | 1 | 1 | 1 | 1
Re-179 |  | 3.6364e-07 | 0.0009025 | 0.00034025 | 3.631e-07 | 1 | 1 | 1 | 1 | 0.00034025 | 0.00074829 | 0.00062816 | 0.00043796 | 0.0014305 | 1 | 1 | 1 | 1 | 1 | 2.9091e-09 | 1.5927e-05 | 2.9086e-09 | 2.9091e-11 | 1.5927e-07 | 2.9086e-11 | 1 | 1 | 1 | 1 | 1 | 1
Re-180 |  | 3.6364e-07 | 0.0009025 | 0.00032167 | 3.6308e-07 | 1 | 1 | 1 | 1 | 0.00032167 | 0.00068165 | 0.00057794 | 0.00038575 | 0.0013165 | 1 | 1 | 1 | 1 | 1 | 2.9091e-09 | 1.5927e-05 | 2.9086e-09 | 2.9091e-11 | 1.5927e-07 | 2.9086e-11 | 1 | 1 | 1 | 1 | 1 | 1
Re-181 |  | 3.6364e-07 | 0.0009025 | 0.00040983 | 3.6317e-07 | 1 | 1 | 1 | 1 | 0.00040983 | 0.00089827 | 0.00076707 | 0.00053565 | 0.0018056 | 1 | 1 | 1 | 1 | 1 | 2.9091e-09 | 1.5927e-05 | 2.9086e-09 | 2.9091e-11 | 1.5927e-07 | 2.9086e-11 | 1 | 1 | 1 | 1 | 1 | 1
Re-182 |  | 3.6364e-07 | 0.0009025 | 0.00031755 | 3.6307e-07 | 1 | 1 | 1 | 1 | 0.00031755 | 0.00072317 | 0.00060605 | 0.00040655 | 0.0013991 | 1 | 1 | 1 | 1 | 1 | 2.9091e-09 | 1.5927e-05 | 2.9086e-09 | 2.9091e-11 | 1.5927e-07 | 2.9086e-11 | 1 | 1 | 1 | 1 | 1 | 1
Re-182m |  | 3.6364e-07 | 0.0009025 | 0.00026409 | 3.6299e-07 | 1 | 1 | 1 | 1 | 0.00026409 | 0.00060676 | 0.00050767 | 0.00033871 | 0.0011789 | 1 | 1 | 1 | 1 | 1 | 2.9091e-09 | 1.5927e-05 | 2.9086e-09 | 2.9091e-11 | 1.5927e-07 | 2.9086e-11 | 1 | 1 | 1 | 1 | 1 | 1
Re-183 |  | 3.6364e-07 | 0.0009025 | 0.0021352 | 3.6343e-07 | 1 | 1 | 1 | 1 | 0.0021352 | 0.0044861 | 0.0038947 | 0.0024751 | 0.015387 | 1 | 1 | 1 | 1 | 0.97296 | 2.9091e-09 | 1.5927e-05 | 2.9086e-09 | 2.9091e-11 | 1.5927e-07 | 2.9086e-11 | 1 | 1 | 1 | 1 | 1 | 1
Re-184 |  | 3.6364e-07 | 0.0009025 | 0.00034554 | 3.6311e-07 | 1 | 1 | 1 | 1 | 0.00034554 | 0.00073611 | 0.00062572 | 0.00041628 | 0.0014162 | 1 | 1 | 1 | 1 | 1 | 2.9091e-09 | 1.5927e-05 | 2.9086e-09 | 2.9091e-11 | 1.5927e-07 | 2.9086e-11 | 1 | 1 | 1 | 1 | 1 | 1
Re-184m |  | 3.6364e-07 | 0.0009025 | 0.00044938 | 3.632e-07 | 1 | 1 | 1 | 1 | 0.00044938 | 0.00099518 | 0.00084042 | 0.00055305 | 0.0022955 | 1 | 1 | 1 | 1 | 1 | 2.9091e-09 | 1.5927e-05 | 2.9086e-09 | 2.9091e-11 | 1.5927e-07 | 2.9086e-11 | 1 | 1 | 1 | 1 | 1 | 1
Re-186 |  | 3.6364e-07 | 0.0009025 | 0.0024723 | 3.6344e-07 | 1 | 1 | 1 | 1 | 0.0024723 | 0.0046245 | 0.0041095 | 0.0028894 | 0.012941 | 1 | 0.99999 | 1 | 1 | 0.98634 | 2.9091e-09 | 1.5927e-05 | 2.9086e-09 | 2.9091e-11 | 1.5927e-07 | 2.9086e-11 | 1 | 1 | 1 | 1 | 1 | 1
Re-186m |  | 3.6364e-07 | 0.0009025 | 0.070282 | 3.6349e-07 | 1 | 1 | 0.54636 | 1 | 0.070282 | 0.11396 | 0.10231 | 0.056766 | 1.7861 | 0.54636 | 0.38584 | 0.41899 | 0.62419 | 0.030625 | 2.9091e-09 | 1.5927e-05 | 2.9086e-09 | 2.9091e-11 | 1.5927e-07 | 2.9086e-11 | 1 | 1 | 1 | 1 | 1 | 1
Re-186m+D |  | 3.6364e-07 | 0.0009025 | 0.0038776 | 3.6346e-07 | 1 | 1 | 1 | 1 | 0.0038776 | 0.008431 | 0.0073632 | 0.0043643 | 0.078864 | 1 | 0.99863 | 0.99947 | 1 | 0.50562 | 2.9091e-09 | 1.5927e-05 | 2.9086e-09 | 2.9091e-11 | 1.5927e-07 | 2.9086e-11 | 1 | 1 | 1 | 1 | 1 | 1
Re-186m+E |  | 3.6364e-07 | 0.0009025 | 0.0038776 | 3.6346e-07 | 1 | 1 | 1 | 1 | 0.0038776 | 0.008431 | 0.0073632 | 0.0043643 | 0.078864 | 1 | 0.99863 | 0.99947 | 1 | 0.50562 | 2.9091e-09 | 1.5927e-05 | 2.9086e-09 | 2.9091e-11 | 1.5927e-07 | 2.9086e-11 | 1 | 1 | 1 | 1 | 1 | 1
Re-187 |  | 3.6364e-07 | 0.0009025 | 3.5394e-05 | 3.5979e-07 | 1 | 1 | 1 | 1 | 3.5394e-05 | 3.5394e-05 | 3.5394e-05 | 3.5394e-05 | 3.5394e-05 | 1 | 1 | 1 | 1 | 1 | 2.9091e-09 | 1.5927e-05 | 2.9086e-09 | 2.9091e-11 | 1.5927e-07 | 2.9086e-11 | 1 | 1 | 1 | 1 | 1 | 1
Re-188 |  | 3.6364e-07 | 0.0009025 | 0.00051461 | 3.6323e-07 | 1 | 1 | 1 | 1 | 0.00051461 | 0.0010936 | 0.00093393 | 0.00061445 | 0.0020891 | 1 | 1 | 1 | 1 | 1 | 2.9091e-09 | 1.5927e-05 | 2.9086e-09 | 2.9091e-11 | 1.5927e-07 | 2.9086e-11 | 1 | 1 | 1 | 1 | 1 | 1
Re-188m |  | 3.6364e-07 | 0.0009025 | 0.012365 | 3.6348e-07 | 1 | 1 | 0.98881 | 1 | 0.012365 | 0.024141 | 0.021641 | 0.013924 | 0.11864 | 0.98881 | 0.89987 | 0.92324 | 0.9815 | 0.37391 | 2.9091e-09 | 1.5927e-05 | 2.9086e-09 | 2.9091e-11 | 1.5927e-07 | 2.9086e-11 | 1 | 1 | 1 | 1 | 1 | 1
Re-189 |  | 3.6364e-07 | 0.0009025 | 0.00098043 | 3.6336e-07 | 1 | 1 | 1 | 1 | 0.00098043 | 0.0016159 | 0.0014209 | 0.0010902 | 0.0032954 | 1 | 1 | 1 | 1 | 1 | 2.9091e-09 | 1.5927e-05 | 2.9086e-09 | 2.9091e-11 | 1.5927e-07 | 2.9086e-11 | 1 | 1 | 1 | 1 | 1 | 1
Re-190 |  | 3.6364e-07 | 0.0009025 | 0.00043308 | 3.6319e-07 | 1 | 1 | 1 | 1 | 0.00043308 | 0.00086852 | 0.00075498 | 0.00053512 | 0.001506 | 1 | 1 | 1 | 1 | 1 | 2.9091e-09 | 1.5927e-05 | 2.9086e-09 | 2.9091e-11 | 1.5927e-07 | 2.9086e-11 | 1 | 1 | 1 | 1 | 1 | 1
Re-190m |  | 3.6364e-07 | 0.0009025 | 0.00045323 | 3.632e-07 | 1 | 1 | 1 | 1 | 0.00045323 | 0.00091785 | 0.00079626 | 0.00056288 | 0.0016784 | 1 | 1 | 1 | 1 | 1 | 2.9091e-09 | 1.5927e-05 | 2.9086e-09 | 2.9091e-11 | 1.5927e-07 | 2.9086e-11 | 1 | 1 | 1 | 1 | 1 | 1
Rh-100 |  | 3.6364e-07 | 0.0009025 | 0.00023763 | 3.6293e-07 | 1 | 1 | 1 | 1 | 0.00023763 | 0.0005076 | 0.0004266 | 0.00029366 | 0.00095007 | 1 | 1 | 1 | 1 | 1 | 2.9091e-09 | 1.5927e-05 | 2.9086e-09 | 2.9091e-11 | 1.5927e-07 | 2.9086e-11 | 1 | 1 | 1 | 1 | 1 | 1
Rh-100m |  | 3.6364e-07 | 0.0009025 | 0.00037531 | 3.6314e-07 | 1 | 1 | 1 | 1 | 0.00037531 | 0.0011638 | 0.00090596 | 0.00045668 | 0.0065114 | 1 | 1 | 1 | 1 | 0.9998 | 2.9091e-09 | 1.5927e-05 | 2.9086e-09 | 2.9091e-11 | 1.5927e-07 | 2.9086e-11 | 1 | 1 | 1 | 1 | 1 | 1
Rh-101 |  | 3.6364e-07 | 0.0009025 | 0.0014239 | 3.634e-07 | 1 | 1 | 1 | 1 | 0.0014239 | 0.0022233 | 0.0020005 | 0.0015739 | 0.005102 | 1 | 1 | 1 | 1 | 0.99998 | 2.9091e-09 | 1.5927e-05 | 2.9086e-09 | 2.9091e-11 | 1.5927e-07 | 2.9086e-11 | 1 | 1 | 1 | 1 | 1 | 1
Rh-101m |  | 3.6364e-07 | 0.0009025 | 0.00074067 | 3.6331e-07 | 1 | 1 | 1 | 1 | 0.00074067 | 0.0013135 | 0.0011429 | 0.00086601 | 0.002951 | 1 | 1 | 1 | 1 | 1 | 2.9091e-09 | 1.5927e-05 | 2.9086e-09 | 2.9091e-11 | 1.5927e-07 | 2.9086e-11 | 1 | 1 | 1 | 1 | 1 | 1
Rh-102 |  | 3.6364e-07 | 0.0009025 | 0.00042069 | 3.6318e-07 | 1 | 1 | 1 | 1 | 0.00042069 | 0.00085126 | 0.00073699 | 0.00052823 | 0.0017682 | 1 | 1 | 1 | 1 | 1 | 2.9091e-09 | 1.5927e-05 | 2.9086e-09 | 2.9091e-11 | 1.5927e-07 | 2.9086e-11 | 1 | 1 | 1 | 1 | 1 | 1
Rh-102m |  | 3.6364e-07 | 0.0009025 | 0.00036538 | 3.6313e-07 | 1 | 1 | 1 | 1 | 0.00036538 | 0.00074059 | 0.00064014 | 0.00043971 | 0.001347 | 1 | 1 | 1 | 1 | 1 | 2.9091e-09 | 1.5927e-05 | 2.9086e-09 | 2.9091e-11 | 1.5927e-07 | 2.9086e-11 | 1 | 1 | 1 | 1 | 1 | 1
Rh-103m |  | 3.6364e-07 | 0.0009025 | . | 3.6349e-07 | 1 | 1 | . | 1 | . | 79925.0324 | 88535.5206 | . | 908451.5148 | . | 6.9509e-07 | 6.2749e-07 | . | 6.1154e-08 | 2.9091e-09 | 1.5927e-05 | 2.9086e-09 | 2.9091e-11 | 1.5927e-07 | 2.9086e-11 | 1 | 1 | 1 | 1 | 1 | 1
Rh-104 |  | 3.6364e-07 | 0.0009025 | 0.00043055 | 3.6318e-07 | 1 | 1 | 1 | 1 | 0.00043055 | 0.00082639 | 0.00072551 | 0.00050427 | 0.0014836 | 1 | 1 | 1 | 1 | 1 | 2.9091e-09 | 1.5927e-05 | 2.9086e-09 | 2.9091e-11 | 1.5927e-07 | 2.9086e-11 | 1 | 1 | 1 | 1 | 1 | 1
Rh-104m |  | 3.6364e-07 | 0.0009025 | 0.0066873 | 3.6347e-07 | 1 | 1 | 0.99975 | 1 | 0.0066873 | 0.029471 | 0.022599 | 0.0080931 | 0.16712 | 0.99975 | 0.84818 | 0.91442 | 0.99896 | 0.28282 | 2.9091e-09 | 1.5927e-05 | 2.9086e-09 | 2.9091e-11 | 1.5927e-07 | 2.9086e-11 | 1 | 1 | 1 | 1 | 1 | 1
Rh-105 |  | 3.6364e-07 | 0.0009025 | 0.00072572 | 3.6331e-07 | 1 | 1 | 1 | 1 | 0.00072572 | 0.0012675 | 0.0011117 | 0.00087329 | 0.0021135 | 1 | 1 | 1 | 1 | 1 | 2.9091e-09 | 1.5927e-05 | 2.9086e-09 | 2.9091e-11 | 1.5927e-07 | 2.9086e-11 | 1 | 1 | 1 | 1 | 1 | 1
Rh-106 |  | 3.6364e-07 | 0.0009025 | 0.00041283 | 3.6317e-07 | 1 | 1 | 1 | 1 | 0.00041283 | 0.00079514 | 0.0006939 | 0.0004843 | 0.0013854 | 1 | 1 | 1 | 1 | 1 | 2.9091e-09 | 1.5927e-05 | 2.9086e-09 | 2.9091e-11 | 1.5927e-07 | 2.9086e-11 | 1 | 1 | 1 | 1 | 1 | 1
Rh-106m |  | 3.6364e-07 | 0.0009025 | 0.00032076 | 3.6308e-07 | 1 | 1 | 1 | 1 | 0.00032076 | 0.00066369 | 0.00056624 | 0.00039435 | 0.0011618 | 1 | 1 | 1 | 1 | 1 | 2.9091e-09 | 1.5927e-05 | 2.9086e-09 | 2.9091e-11 | 1.5927e-07 | 2.9086e-11 | 1 | 1 | 1 | 1 | 1 | 1
Rh-107 |  | 3.6364e-07 | 0.0009025 | 0.00065865 | 3.6329e-07 | 1 | 1 | 1 | 1 | 0.00065865 | 0.0011999 | 0.0010488 | 0.00081823 | 0.0020012 | 1 | 1 | 1 | 1 | 1 | 2.9091e-09 | 1.5927e-05 | 2.9086e-09 | 2.9091e-11 | 1.5927e-07 | 2.9086e-11 | 1 | 1 | 1 | 1 | 1 | 1
Rh-108 |  | 3.6364e-07 | 0.0009025 | 0.00045344 | 3.632e-07 | 1 | 1 | 1 | 1 | 0.00045344 | 0.00090191 | 0.00079073 | 0.00058692 | 0.0015738 | 1 | 1 | 1 | 1 | 1 | 2.9091e-09 | 1.5927e-05 | 2.9086e-09 | 2.9091e-11 | 1.5927e-07 | 2.9086e-11 | 1 | 1 | 1 | 1 | 1 | 1
Rh-109 |  | 3.6364e-07 | 0.0009025 | 0.00068599 | 3.633e-07 | 1 | 1 | 1 | 1 | 0.00068599 | 0.0012667 | 0.0011143 | 0.00086324 | 0.0021952 | 1 | 1 | 1 | 1 | 1 | 2.9091e-09 | 1.5927e-05 | 2.9086e-09 | 2.9091e-11 | 1.5927e-07 | 2.9086e-11 | 1 | 1 | 1 | 1 | 1 | 1
Rh-94 |  | 3.6364e-07 | 0.0009025 | 0.00024293 | 3.6295e-07 | 1 | 1 | 1 | 1 | 0.00024293 | 0.00052408 | 0.00043617 | 0.00030287 | 0.00092809 | 1 | 1 | 1 | 1 | 1 | 2.9091e-09 | 1.5927e-05 | 2.9086e-09 | 2.9091e-11 | 1.5927e-07 | 2.9086e-11 | 1 | 1 | 1 | 1 | 1 | 1
Rh-95 |  | 3.6364e-07 | 0.0009025 | 0.00024084 | 3.6294e-07 | 1 | 1 | 1 | 1 | 0.00024084 | 0.00051968 | 0.00043463 | 0.0002972 | 0.00093937 | 1 | 1 | 1 | 1 | 1 | 2.9091e-09 | 1.5927e-05 | 2.9086e-09 | 2.9091e-11 | 1.5927e-07 | 2.9086e-11 | 1 | 1 | 1 | 1 | 1 | 1
Rh-95m |  | 3.6364e-07 | 0.0009025 | 0.00024826 | 3.6296e-07 | 1 | 1 | 1 | 1 | 0.00024826 | 0.00057191 | 0.00047996 | 0.00031608 | 0.0010387 | 1 | 1 | 1 | 1 | 1 | 2.9091e-09 | 1.5927e-05 | 2.9086e-09 | 2.9091e-11 | 1.5927e-07 | 2.9086e-11 | 1 | 1 | 1 | 1 | 1 | 1
Rh-96 |  | 3.6364e-07 | 0.0009025 | 0.00030984 | 3.6306e-07 | 1 | 1 | 1 | 1 | 0.00030984 | 0.00064517 | 0.00055058 | 0.00037117 | 0.0011303 | 1 | 1 | 1 | 1 | 1 | 2.9091e-09 | 1.5927e-05 | 2.9086e-09 | 2.9091e-11 | 1.5927e-07 | 2.9086e-11 | 1 | 1 | 1 | 1 | 1 | 1
Rh-96m |  | 3.6364e-07 | 0.0009025 | 0.00025143 | 3.6297e-07 | 1 | 1 | 1 | 1 | 0.00025143 | 0.00053773 | 0.00045065 | 0.00030705 | 0.0010078 | 1 | 1 | 1 | 1 | 1 | 2.9091e-09 | 1.5927e-05 | 2.9086e-09 | 2.9091e-11 | 1.5927e-07 | 2.9086e-11 | 1 | 1 | 1 | 1 | 1 | 1
Rh-97 |  | 3.6364e-07 | 0.0009025 | 0.00030055 | 3.6305e-07 | 1 | 1 | 1 | 1 | 0.00030055 | 0.00066682 | 0.00056439 | 0.00039985 | 0.0012489 | 1 | 1 | 1 | 1 | 1 | 2.9091e-09 | 1.5927e-05 | 2.9086e-09 | 2.9091e-11 | 1.5927e-07 | 2.9086e-11 | 1 | 1 | 1 | 1 | 1 | 1
Rh-97m |  | 3.6364e-07 | 0.0009025 | 0.00021997 | 3.6289e-07 | 1 | 1 | 1 | 1 | 0.00021997 | 0.00047755 | 0.0003966 | 0.00027332 | 0.00090185 | 1 | 1 | 1 | 1 | 1 | 2.9091e-09 | 1.5927e-05 | 2.9086e-09 | 2.9091e-11 | 1.5927e-07 | 2.9086e-11 | 1 | 1 | 1 | 1 | 1 | 1
Rh-98 |  | 3.6364e-07 | 0.0009025 | 0.00032462 | 3.6308e-07 | 1 | 1 | 1 | 1 | 0.00032462 | 0.00066078 | 0.00056944 | 0.00037786 | 0.0011614 | 1 | 1 | 1 | 1 | 1 | 2.9091e-09 | 1.5927e-05 | 2.9086e-09 | 2.9091e-11 | 1.5927e-07 | 2.9086e-11 | 1 | 1 | 1 | 1 | 1 | 1
Rh-99 |  | 3.6364e-07 | 0.0009025 | 0.00046067 | 3.632e-07 | 1 | 1 | 1 | 1 | 0.00046067 | 0.00095504 | 0.00082118 | 0.00057535 | 0.0021233 | 1 | 1 | 1 | 1 | 1 | 2.9091e-09 | 1.5927e-05 | 2.9086e-09 | 2.9091e-11 | 1.5927e-07 | 2.9086e-11 | 1 | 1 | 1 | 1 | 1 | 1
Rh-99m |  | 3.6364e-07 | 0.0009025 | 0.00038242 | 3.6314e-07 | 1 | 1 | 1 | 1 | 0.00038242 | 0.00082111 | 0.00070381 | 0.00049625 | 0.0016668 | 1 | 1 | 1 | 1 | 1 | 2.9091e-09 | 1.5927e-05 | 2.9086e-09 | 2.9091e-11 | 1.5927e-07 | 2.9086e-11 | 1 | 1 | 1 | 1 | 1 | 1
Rn-207 |  | 3.6364e-07 | 0.0009025 | 0.00039955 | 3.6316e-07 | 1 | 1 | 1 | 1 | 0.00039955 | 0.00083973 | 0.00072344 | 0.00049877 | 0.001582 | 1 | 1 | 1 | 1 | 1 | 2.9091e-09 | 1.5927e-05 | 2.9086e-09 | 2.9091e-11 | 1.5927e-07 | 2.9086e-11 | 1 | 1 | 1 | 1 | 1 | 1
Rn-209 |  | 3.6364e-07 | 0.0009025 | 0.00031102 | 3.6307e-07 | 1 | 1 | 1 | 1 | 0.00031102 | 0.00069596 | 0.00058847 | 0.00040394 | 0.0013246 | 1 | 1 | 1 | 1 | 1 | 2.9091e-09 | 1.5927e-05 | 2.9086e-09 | 2.9091e-11 | 1.5927e-07 | 2.9086e-11 | 1 | 1 | 1 | 1 | 1 | 1
Rn-210 |  | 3.6364e-07 | 0.0009025 | 0.0003999 | 3.6316e-07 | 1 | 1 | 1 | 1 | 0.0003999 | 0.00083387 | 0.00071766 | 0.00048981 | 0.0016695 | 1 | 1 | 1 | 1 | 1 | 2.9091e-09 | 1.5927e-05 | 2.9086e-09 | 2.9091e-11 | 1.5927e-07 | 2.9086e-11 | 1 | 1 | 1 | 1 | 1 | 1
Rn-211 |  | 3.6364e-07 | 0.0009025 | 0.0003062 | 3.6306e-07 | 1 | 1 | 1 | 1 | 0.0003062 | 0.00064872 | 0.00055301 | 0.00037548 | 0.0011934 | 1 | 1 | 1 | 1 | 1 | 2.9091e-09 | 1.5927e-05 | 2.9086e-09 | 2.9091e-11 | 1.5927e-07 | 2.9086e-11 | 1 | 1 | 1 | 1 | 1 | 1
Rn-212 |  | 3.6364e-07 | 0.0009025 | 0.00039244 | 3.6315e-07 | 1 | 1 | 1 | 1 | 0.00039244 | 0.00077045 | 0.00066826 | 0.00044847 | 0.0013091 | 1 | 1 | 1 | 1 | 1 | 2.9091e-09 | 1.5927e-05 | 2.9086e-09 | 2.9091e-11 | 1.5927e-07 | 2.9086e-11 | 1 | 1 | 1 | 1 | 1 | 1
Rn-215 |  | 3.6364e-07 | 0.0009025 | 3.5394e-05 | 3.5979e-07 | 1 | 1 | 1 | 1 | 3.5394e-05 | 3.5394e-05 | 3.5394e-05 | 3.5394e-05 | 3.5394e-05 | 1 | 1 | 1 | 1 | 1 | 2.9091e-09 | 1.5927e-05 | 2.9086e-09 | 2.9091e-11 | 1.5927e-07 | 2.9086e-11 | 1 | 1 | 1 | 1 | 1 | 1
Rn-216 |  | 3.6364e-07 | 0.0009025 | 3.5394e-05 | 3.5979e-07 | 1 | 1 | 1 | 1 | 3.5394e-05 | 3.5394e-05 | 3.5394e-05 | 3.5394e-05 | 3.5394e-05 | 1 | 1 | 1 | 1 | 1 | 2.9091e-09 | 1.5927e-05 | 2.9086e-09 | 2.9091e-11 | 1.5927e-07 | 2.9086e-11 | 1 | 1 | 1 | 1 | 1 | 1
Rn-217 |  | 3.6364e-07 | 0.0009025 | 3.5394e-05 | 3.5979e-07 | 1 | 1 | 1 | 1 | 3.5394e-05 | 3.5394e-05 | 3.5394e-05 | 3.5394e-05 | 3.5394e-05 | 1 | 1 | 1 | 1 | 1 | 2.9091e-09 | 1.5927e-05 | 2.9086e-09 | 2.9091e-11 | 1.5927e-07 | 2.9086e-11 | 1 | 1 | 1 | 1 | 1 | 1
Rn-218 |  | 3.6364e-07 | 0.0009025 | 0.0004412 | 3.6319e-07 | 1 | 1 | 1 | 1 | 0.0004412 | 0.00082273 | 0.00072581 | 0.00048844 | 0.0014012 | 1 | 1 | 1 | 1 | 1 | 2.9091e-09 | 1.5927e-05 | 2.9086e-09 | 2.9091e-11 | 1.5927e-07 | 2.9086e-11 | 1 | 1 | 1 | 1 | 1 | 1
Rn-219 |  | 3.6364e-07 | 0.0009025 | 0.00063734 | 3.6328e-07 | 1 | 1 | 1 | 1 | 0.00063734 | 0.0012303 | 0.0010825 | 0.00086457 | 0.0021487 | 1 | 1 | 1 | 1 | 1 | 2.9091e-09 | 1.5927e-05 | 2.9086e-09 | 2.9091e-11 | 1.5927e-07 | 2.9086e-11 | 1 | 1 | 1 | 1 | 1 | 1
Rn-219+D |  | 3.6364e-07 | 0.0009025 | 0.00063659 | 3.6328e-07 | 1 | 1 | 1 | 1 | 0.00063659 | 0.0012292 | 0.0010814 | 0.00086313 | 0.0021491 | 1 | 1 | 1 | 1 | 1 | 2.9091e-09 | 1.5927e-05 | 2.9086e-09 | 2.9091e-11 | 1.5927e-07 | 2.9086e-11 | 1 | 1 | 1 | 1 | 1 | 1
Rn-219+E |  | 3.6364e-07 | 0.0009025 | 0.00063659 | 3.6328e-07 | 1 | 1 | 1 | 1 | 0.00063659 | 0.0012292 | 0.0010814 | 0.00086313 | 0.0021491 | 1 | 1 | 1 | 1 | 1 | 2.9091e-09 | 1.5927e-05 | 2.9086e-09 | 2.9091e-11 | 1.5927e-07 | 2.9086e-11 | 1 | 1 | 1 | 1 | 1 | 1
Rn-220 |  | 3.6364e-07 | 0.0009025 | 0.00046931 | 3.6321e-07 | 1 | 1 | 1 | 1 | 0.00046931 | 0.00087224 | 0.00076656 | 0.00054282 | 0.0015089 | 1 | 1 | 1 | 1 | 1 | 2.9091e-09 | 1.5927e-05 | 2.9086e-09 | 2.9091e-11 | 1.5927e-07 | 2.9086e-11 | 1 | 1 | 1 | 1 | 1 | 1
Rn-222 | Y | 3.6364e-07 | 0.0009025 | 0.00049698 | 3.6322e-07 | 1 | 1 | 1 | 1 | 0.00049698 | 0.00091488 | 0.00080095 | 0.00059308 | 0.0016073 | 1 | 1 | 1 | 1 | 1 | 2.9091e-09 | 1.5927e-05 | 2.9086e-09 | 2.9091e-11 | 1.5927e-07 | 2.9086e-11 | 1 | 1 | 1 | 1 | 1 | 1
Rn-222+D |  | 3.6364e-07 | 0.0009025 | 0.00049698 | 3.6322e-07 | 1 | 1 | 1 | 1 | 0.00049698 | 0.00091488 | 0.00080095 | 0.00059308 | 0.0016073 | 1 | 1 | 1 | 1 | 1 | 2.9091e-09 | 1.5927e-05 | 2.9086e-09 | 2.9091e-11 | 1.5927e-07 | 2.9086e-11 | 1 | 1 | 1 | 1 | 1 | 1
Rn-222+E |  | 3.6364e-07 | 0.0009025 | 0.00049698 | 3.6322e-07 | 1 | 1 | 1 | 1 | 0.00049698 | 0.00091488 | 0.00080095 | 0.00059308 | 0.0016073 | 1 | 1 | 1 | 1 | 1 | 2.9091e-09 | 1.5927e-05 | 2.9086e-09 | 2.9091e-11 | 1.5927e-07 | 2.9086e-11 | 1 | 1 | 1 | 1 | 1 | 1
Rn-223 |  | 3.6364e-07 | 0.0009025 | 0.0003951 | 3.6316e-07 | 1 | 1 | 1 | 1 | 0.0003951 | 0.00083364 | 0.00071256 | 0.00047808 | 0.0018912 | 1 | 1 | 1 | 1 | 1 | 2.9091e-09 | 1.5927e-05 | 2.9086e-09 | 2.9091e-11 | 1.5927e-07 | 2.9086e-11 | 1 | 1 | 1 | 1 | 1 | 1
Ru-103 |  | 3.6364e-07 | 0.0009025 | 0.00049582 | 3.6322e-07 | 1 | 1 | 1 | 1 | 0.00049582 | 0.00091797 | 0.00080601 | 0.00059799 | 0.0016094 | 1 | 1 | 1 | 1 | 1 | 2.9091e-09 | 1.5927e-05 | 2.9086e-09 | 2.9091e-11 | 1.5927e-07 | 2.9086e-11 | 1 | 1 | 1 | 1 | 1 | 1
Ru-105 |  | 3.6364e-07 | 0.0009025 | 0.00040477 | 3.6316e-07 | 1 | 1 | 1 | 1 | 0.00040477 | 0.00081193 | 0.0007028 | 0.00048671 | 0.001421 | 1 | 1 | 1 | 1 | 1 | 2.9091e-09 | 1.5927e-05 | 2.9086e-09 | 2.9091e-11 | 1.5927e-07 | 2.9086e-11 | 1 | 1 | 1 | 1 | 1 | 1
Ru-106 |  | 3.6364e-07 | 0.0009025 | 3.5394e-05 | 3.5979e-07 | 1 | 1 | 1 | 1 | 3.5394e-05 | 3.5394e-05 | 3.5394e-05 | 3.5394e-05 | 3.5394e-05 | 1 | 1 | 1 | 1 | 1 | 2.9091e-09 | 1.5927e-05 | 2.9086e-09 | 2.9091e-11 | 1.5927e-07 | 2.9086e-11 | 1 | 1 | 1 | 1 | 1 | 1
Ru-106+D |  | 3.6364e-07 | 0.0009025 | 0.00041283 | 3.6317e-07 | 1 | 1 | 1 | 1 | 0.00041283 | 0.00079514 | 0.0006939 | 0.0004843 | 0.0013854 | 1 | 1 | 1 | 1 | 1 | 2.9091e-09 | 1.5927e-05 | 2.9086e-09 | 2.9091e-11 | 1.5927e-07 | 2.9086e-11 | 1 | 1 | 1 | 1 | 1 | 1
Ru-106+E |  | 3.6364e-07 | 0.0009025 | 0.00041283 | 3.6317e-07 | 1 | 1 | 1 | 1 | 0.00041283 | 0.00079514 | 0.0006939 | 0.0004843 | 0.0013854 | 1 | 1 | 1 | 1 | 1 | 2.9091e-09 | 1.5927e-05 | 2.9086e-09 | 2.9091e-11 | 1.5927e-07 | 2.9086e-11 | 1 | 1 | 1 | 1 | 1 | 1
Ru-107 |  | 3.6364e-07 | 0.0009025 | 0.00032715 | 3.6309e-07 | 1 | 1 | 1 | 1 | 0.00032715 | 0.00068687 | 0.00058652 | 0.00040661 | 0.0012007 | 1 | 1 | 1 | 1 | 1 | 2.9091e-09 | 1.5927e-05 | 2.9086e-09 | 2.9091e-11 | 1.5927e-07 | 2.9086e-11 | 1 | 1 | 1 | 1 | 1 | 1
Ru-108 |  | 3.6364e-07 | 0.0009025 | 0.001979 | 3.6342e-07 | 1 | 1 | 1 | 1 | 0.001979 | 0.0028505 | 0.0025936 | 0.0020441 | 0.0051976 | 1 | 1 | 1 | 1 | 0.99998 | 2.9091e-09 | 1.5927e-05 | 2.9086e-09 | 2.9091e-11 | 1.5927e-07 | 2.9086e-11 | 1 | 1 | 1 | 1 | 1 | 1
Ru-92 |  | 3.6364e-07 | 0.0009025 | 0.00035146 | 3.6311e-07 | 1 | 1 | 1 | 1 | 0.00035146 | 0.00075658 | 0.00063136 | 0.00042977 | 0.001489 | 1 | 1 | 1 | 1 | 1 | 2.9091e-09 | 1.5927e-05 | 2.9086e-09 | 2.9091e-11 | 1.5927e-07 | 2.9086e-11 | 1 | 1 | 1 | 1 | 1 | 1
Ru-94 |  | 3.6364e-07 | 0.0009025 | 0.00040575 | 3.6316e-07 | 1 | 1 | 1 | 1 | 0.00040575 | 0.0008619 | 0.000744 | 0.00054251 | 0.0018269 | 1 | 1 | 1 | 1 | 1 | 2.9091e-09 | 1.5927e-05 | 2.9086e-09 | 2.9091e-11 | 1.5927e-07 | 2.9086e-11 | 1 | 1 | 1 | 1 | 1 | 1
Ru-95 |  | 3.6364e-07 | 0.0009025 | 0.00031438 | 3.6307e-07 | 1 | 1 | 1 | 1 | 0.00031438 | 0.00066798 | 0.00056667 | 0.00039415 | 0.0012731 | 1 | 1 | 1 | 1 | 1 | 2.9091e-09 | 1.5927e-05 | 2.9086e-09 | 2.9091e-11 | 1.5927e-07 | 2.9086e-11 | 1 | 1 | 1 | 1 | 1 | 1
Ru-97 |  | 3.6364e-07 | 0.0009025 | 0.0011131 | 3.6337e-07 | 1 | 1 | 1 | 1 | 0.0011131 | 0.0016884 | 0.0015055 | 0.0011923 | 0.0039728 | 1 | 1 | 1 | 1 | 1 | 2.9091e-09 | 1.5927e-05 | 2.9086e-09 | 2.9091e-11 | 1.5927e-07 | 2.9086e-11 | 1 | 1 | 1 | 1 | 1 | 1
S-35 |  | 3.6364e-07 | 0.0009025 | 3.5394e-05 | 3.5979e-07 | 1 | 1 | 1 | 1 | 3.5394e-05 | 3.5394e-05 | 3.5394e-05 | 3.5394e-05 | 3.5394e-05 | 1 | 1 | 1 | 1 | 1 | 2.9091e-09 | 1.5927e-05 | 2.9086e-09 | 2.9091e-11 | 1.5927e-07 | 2.9086e-11 | 1 | 1 | 1 | 1 | 1 | 1
S-37 |  | 3.6364e-07 | 0.0009025 | 0.00014957 | 3.6261e-07 | 1 | 1 | 1 | 1 | 0.00014957 | 0.00034324 | 0.00027853 | 0.00018954 | 0.00062774 | 1 | 1 | 1 | 1 | 1 | 2.9091e-09 | 1.5927e-05 | 2.9086e-09 | 2.9091e-11 | 1.5927e-07 | 2.9086e-11 | 1 | 1 | 1 | 1 | 1 | 1
S-38 |  | 3.6364e-07 | 0.0009025 | 0.00019922 | 3.6283e-07 | 1 | 1 | 1 | 1 | 0.00019922 | 0.00040722 | 0.0003397 | 0.00024306 | 0.00074485 | 1 | 1 | 1 | 1 | 1 | 2.9091e-09 | 1.5927e-05 | 2.9086e-09 | 2.9091e-11 | 1.5927e-07 | 2.9086e-11 | 1 | 1 | 1 | 1 | 1 | 1
Sb-111 |  | 3.6364e-07 | 0.0009025 | 0.0004094 | 3.6317e-07 | 1 | 1 | 1 | 1 | 0.0004094 | 0.00084861 | 0.00072617 | 0.0005053 | 0.0015074 | 1 | 1 | 1 | 1 | 1 | 2.9091e-09 | 1.5927e-05 | 2.9086e-09 | 2.9091e-11 | 1.5927e-07 | 2.9086e-11 | 1 | 1 | 1 | 1 | 1 | 1
Sb-113 |  | 3.6364e-07 | 0.0009025 | 0.00042019 | 3.6318e-07 | 1 | 1 | 1 | 1 | 0.00042019 | 0.00083758 | 0.0007238 | 0.00051934 | 0.0015429 | 1 | 1 | 1 | 1 | 1 | 2.9091e-09 | 1.5927e-05 | 2.9086e-09 | 2.9091e-11 | 1.5927e-07 | 2.9086e-11 | 1 | 1 | 1 | 1 | 1 | 1
Sb-114 |  | 3.6364e-07 | 0.0009025 | 0.00024082 | 3.6294e-07 | 1 | 1 | 1 | 1 | 0.00024082 | 0.00052746 | 0.00044123 | 0.0003057 | 0.00093319 | 1 | 1 | 1 | 1 | 1 | 2.9091e-09 | 1.5927e-05 | 2.9086e-09 | 2.9091e-11 | 1.5927e-07 | 2.9086e-11 | 1 | 1 | 1 | 1 | 1 | 1
Sb-115 |  | 3.6364e-07 | 0.0009025 | 0.0004633 | 3.632e-07 | 1 | 1 | 1 | 1 | 0.0004633 | 0.00090135 | 0.00078215 | 0.00056766 | 0.0017296 | 1 | 1 | 1 | 1 | 1 | 2.9091e-09 | 1.5927e-05 | 2.9086e-09 | 2.9091e-11 | 1.5927e-07 | 2.9086e-11 | 1 | 1 | 1 | 1 | 1 | 1
Sb-116 |  | 3.6364e-07 | 0.0009025 | 0.000229 | 3.6291e-07 | 1 | 1 | 1 | 1 | 0.000229 | 0.0005033 | 0.00041939 | 0.00028991 | 0.00090984 | 1 | 1 | 1 | 1 | 1 | 2.9091e-09 | 1.5927e-05 | 2.9086e-09 | 2.9091e-11 | 1.5927e-07 | 2.9086e-11 | 1 | 1 | 1 | 1 | 1 | 1
Sb-116m |  | 3.6364e-07 | 0.0009025 | 0.0002837 | 3.6302e-07 | 1 | 1 | 1 | 1 | 0.0002837 | 0.00061736 | 0.00052072 | 0.0003586 | 0.0011176 | 1 | 1 | 1 | 1 | 1 | 2.9091e-09 | 1.5927e-05 | 2.9086e-09 | 2.9091e-11 | 1.5927e-07 | 2.9086e-11 | 1 | 1 | 1 | 1 | 1 | 1
Sb-117 |  | 3.6364e-07 | 0.0009025 | 0.0014709 | 3.634e-07 | 1 | 1 | 1 | 1 | 0.0014709 | 0.002647 | 0.0023274 | 0.0015802 | 0.0063918 | 1 | 1 | 1 | 1 | 0.99983 | 2.9091e-09 | 1.5927e-05 | 2.9086e-09 | 2.9091e-11 | 1.5927e-07 | 2.9086e-11 | 1 | 1 | 1 | 1 | 1 | 1
Sb-118 |  | 3.6364e-07 | 0.0009025 | 0.00025776 | 3.6298e-07 | 1 | 1 | 1 | 1 | 0.00025776 | 0.00061689 | 0.00050909 | 0.00032969 | 0.0015318 | 1 | 1 | 1 | 1 | 1 | 2.9091e-09 | 1.5927e-05 | 2.9086e-09 | 2.9091e-11 | 1.5927e-07 | 2.9086e-11 | 1 | 1 | 1 | 1 | 1 | 1
Sb-118m |  | 3.6364e-07 | 0.0009025 | 0.00028373 | 3.6302e-07 | 1 | 1 | 1 | 1 | 0.00028373 | 0.00060765 | 0.00051324 | 0.00035252 | 0.0011183 | 1 | 1 | 1 | 1 | 1 | 2.9091e-09 | 1.5927e-05 | 2.9086e-09 | 2.9091e-11 | 1.5927e-07 | 2.9086e-11 | 1 | 1 | 1 | 1 | 1 | 1
Sb-119 |  | 3.6364e-07 | 0.0009025 | . | 3.6349e-07 | 1 | 1 | . | 1 | . | . | . | . | . | . | . | . | . | . | 2.9091e-09 | 1.5927e-05 | 2.9086e-09 | 2.9091e-11 | 1.5927e-07 | 2.9086e-11 | 1 | 1 | 1 | 1 | 1 | 1
Sb-120 |  | 3.6364e-07 | 0.0009025 | 0.00030306 | 3.6305e-07 | 1 | 1 | 1 | 1 | 0.00030306 | 0.00091723 | 0.00071656 | 0.00037141 | 0.0038718 | 1 | 1 | 1 | 1 | 1 | 2.9091e-09 | 1.5927e-05 | 2.9086e-09 | 2.9091e-11 | 1.5927e-07 | 2.9086e-11 | 1 | 1 | 1 | 1 | 1 | 1
Sb-120m |  | 3.6364e-07 | 0.0009025 | 0.00029264 | 3.6304e-07 | 1 | 1 | 1 | 1 | 0.00029264 | 0.00062322 | 0.00052891 | 0.00035974 | 0.0011378 | 1 | 1 | 1 | 1 | 1 | 2.9091e-09 | 1.5927e-05 | 2.9086e-09 | 2.9091e-11 | 1.5927e-07 | 2.9086e-11 | 1 | 1 | 1 | 1 | 1 | 1
Sb-122 |  | 3.6364e-07 | 0.0009025 | 0.00043881 | 3.6319e-07 | 1 | 1 | 1 | 1 | 0.00043881 | 0.00083066 | 0.00072893 | 0.0005069 | 0.0014374 | 1 | 1 | 1 | 1 | 1 | 2.9091e-09 | 1.5927e-05 | 2.9086e-09 | 2.9091e-11 | 1.5927e-07 | 2.9086e-11 | 1 | 1 | 1 | 1 | 1 | 1
Sb-122m |  | 3.6364e-07 | 0.0009025 | 0.025996 | 3.6348e-07 | 1 | 1 | 0.882 | 1 | 0.025996 | 0.11635 | 0.10454 | 0.058456 | 0.45447 | 0.882 | 0.37967 | 0.41222 | 0.61341 | 0.11507 | 2.9091e-09 | 1.5927e-05 | 2.9086e-09 | 2.9091e-11 | 1.5927e-07 | 2.9086e-11 | 1 | 1 | 1 | 1 | 1 | 1
Sb-124 |  | 3.6364e-07 | 0.0009025 | 0.00027421 | 3.6301e-07 | 1 | 1 | 1 | 1 | 0.00027421 | 0.00056701 | 0.00047709 | 0.00032679 | 0.0009955 | 1 | 1 | 1 | 1 | 1 | 2.9091e-09 | 1.5927e-05 | 2.9086e-09 | 2.9091e-11 | 1.5927e-07 | 2.9086e-11 | 1 | 1 | 1 | 1 | 1 | 1
Sb-124m |  | 3.6364e-07 | 0.0009025 | 0.00044283 | 3.6319e-07 | 1 | 1 | 1 | 1 | 0.00044283 | 0.00083638 | 0.00073245 | 0.00050444 | 0.0014577 | 1 | 1 | 1 | 1 | 1 | 2.9091e-09 | 1.5927e-05 | 2.9086e-09 | 2.9091e-11 | 1.5927e-07 | 2.9086e-11 | 1 | 1 | 1 | 1 | 1 | 1
Sb-124n |  | 3.6364e-07 | 0.0009025 | . | 3.6349e-07 | 1 | 1 | . | 1 | . | . | . | . | . | . | . | . | . | . | 2.9091e-09 | 1.5927e-05 | 2.9086e-09 | 2.9091e-11 | 1.5927e-07 | 2.9086e-11 | 1 | 1 | 1 | 1 | 1 | 1
Sb-125 |  | 3.6364e-07 | 0.0009025 | 0.00046864 | 3.6321e-07 | 1 | 1 | 1 | 1 | 0.00046864 | 0.00093924 | 0.00082113 | 0.00057655 | 0.0017967 | 1 | 1 | 1 | 1 | 1 | 2.9091e-09 | 1.5927e-05 | 2.9086e-09 | 2.9091e-11 | 1.5927e-07 | 2.9086e-11 | 1 | 1 | 1 | 1 | 1 | 1
Sb-126 |  | 3.6364e-07 | 0.0009025 | 0.00038932 | 3.6315e-07 | 1 | 1 | 1 | 1 | 0.00038932 | 0.00077795 | 0.00067861 | 0.00046449 | 0.001338 | 1 | 1 | 1 | 1 | 1 | 2.9091e-09 | 1.5927e-05 | 2.9086e-09 | 2.9091e-11 | 1.5927e-07 | 2.9086e-11 | 1 | 1 | 1 | 1 | 1 | 1
Sb-126m |  | 3.6364e-07 | 0.0009025 | 0.00040302 | 3.6316e-07 | 1 | 1 | 1 | 1 | 0.00040302 | 0.00080998 | 0.00070549 | 0.00048942 | 0.0013919 | 1 | 1 | 1 | 1 | 1 | 2.9091e-09 | 1.5927e-05 | 2.9086e-09 | 2.9091e-11 | 1.5927e-07 | 2.9086e-11 | 1 | 1 | 1 | 1 | 1 | 1
Sb-127 |  | 3.6364e-07 | 0.0009025 | 0.00041173 | 3.6317e-07 | 1 | 1 | 1 | 1 | 0.00041173 | 0.00081696 | 0.00070919 | 0.00049446 | 0.0014079 | 1 | 1 | 1 | 1 | 1 | 2.9091e-09 | 1.5927e-05 | 2.9086e-09 | 2.9091e-11 | 1.5927e-07 | 2.9086e-11 | 1 | 1 | 1 | 1 | 1 | 1
Sb-128 |  | 3.6364e-07 | 0.0009025 | 0.00037572 | 3.6314e-07 | 1 | 1 | 1 | 1 | 0.00037572 | 0.0007602 | 0.00065896 | 0.00044945 | 0.0013028 | 1 | 1 | 1 | 1 | 1 | 2.9091e-09 | 1.5927e-05 | 2.9086e-09 | 2.9091e-11 | 1.5927e-07 | 2.9086e-11 | 1 | 1 | 1 | 1 | 1 | 1
Sb-128m |  | 3.6364e-07 | 0.0009025 | 0.00038142 | 3.6314e-07 | 1 | 1 | 1 | 1 | 0.00038142 | 0.00077461 | 0.00066788 | 0.00045799 | 0.0013204 | 1 | 1 | 1 | 1 | 1 | 2.9091e-09 | 1.5927e-05 | 2.9086e-09 | 2.9091e-11 | 1.5927e-07 | 2.9086e-11 | 1 | 1 | 1 | 1 | 1 | 1
Sb-129 |  | 3.6364e-07 | 0.0009025 | 0.00029801 | 3.6305e-07 | 1 | 1 | 1 | 1 | 0.00029801 | 0.00061761 | 0.00052455 | 0.00035938 | 0.0010847 | 1 | 1 | 1 | 1 | 1 | 2.9091e-09 | 1.5927e-05 | 2.9086e-09 | 2.9091e-11 | 1.5927e-07 | 2.9086e-11 | 1 | 1 | 1 | 1 | 1 | 1
Sb-130 |  | 3.6364e-07 | 0.0009025 | 0.00034014 | 3.631e-07 | 1 | 1 | 1 | 1 | 0.00034014 | 0.0007059 | 0.00060368 | 0.00041664 | 0.0012277 | 1 | 1 | 1 | 1 | 1 | 2.9091e-09 | 1.5927e-05 | 2.9086e-09 | 2.9091e-11 | 1.5927e-07 | 2.9086e-11 | 1 | 1 | 1 | 1 | 1 | 1
Sb-130m |  | 3.6364e-07 | 0.0009025 | 0.000322 | 3.6308e-07 | 1 | 1 | 1 | 1 | 0.000322 | 0.0006693 | 0.0005683 | 0.00038944 | 0.0011603 | 1 | 1 | 1 | 1 | 1 | 2.9091e-09 | 1.5927e-05 | 2.9086e-09 | 2.9091e-11 | 1.5927e-07 | 2.9086e-11 | 1 | 1 | 1 | 1 | 1 | 1
Sb-131 |  | 3.6364e-07 | 0.0009025 | 0.00026856 | 3.63e-07 | 1 | 1 | 1 | 1 | 0.00026856 | 0.00055938 | 0.00047371 | 0.00032566 | 0.00099312 | 1 | 1 | 1 | 1 | 1 | 2.9091e-09 | 1.5927e-05 | 2.9086e-09 | 2.9091e-11 | 1.5927e-07 | 2.9086e-11 | 1 | 1 | 1 | 1 | 1 | 1
Sb-133 |  | 3.6364e-07 | 0.0009025 | 0.00023161 | 3.6292e-07 | 1 | 1 | 1 | 1 | 0.00023161 | 0.0005014 | 0.0004178 | 0.00028842 | 0.00089179 | 1 | 1 | 1 | 1 | 1 | 2.9091e-09 | 1.5927e-05 | 2.9086e-09 | 2.9091e-11 | 1.5927e-07 | 2.9086e-11 | 1 | 1 | 1 | 1 | 1 | 1
Sc-42m |  | 3.6364e-07 | 0.0009025 | 0.00025179 | 3.6297e-07 | 1 | 1 | 1 | 1 | 0.00025179 | 0.00054593 | 0.00045655 | 0.00032123 | 0.00096139 | 1 | 1 | 1 | 1 | 1 | 2.9091e-09 | 1.5927e-05 | 2.9086e-09 | 2.9091e-11 | 1.5927e-07 | 2.9086e-11 | 1 | 1 | 1 | 1 | 1 | 1
Sc-43 |  | 3.6364e-07 | 0.0009025 | 0.00049463 | 3.6322e-07 | 1 | 1 | 1 | 1 | 0.00049463 | 0.0010668 | 0.00093512 | 0.00076023 | 0.0019075 | 1 | 1 | 1 | 1 | 1 | 2.9091e-09 | 1.5927e-05 | 2.9086e-09 | 2.9091e-11 | 1.5927e-07 | 2.9086e-11 | 1 | 1 | 1 | 1 | 1 | 1
Sc-44 |  | 3.6364e-07 | 0.0009025 | 0.00025488 | 3.6297e-07 | 1 | 1 | 1 | 1 | 0.00025488 | 0.0005498 | 0.00046448 | 0.00032171 | 0.00096683 | 1 | 1 | 1 | 1 | 1 | 2.9091e-09 | 1.5927e-05 | 2.9086e-09 | 2.9091e-11 | 1.5927e-07 | 2.9086e-11 | 1 | 1 | 1 | 1 | 1 | 1
Sc-44m |  | 3.6364e-07 | 0.0009025 | 0.00069224 | 3.633e-07 | 1 | 1 | 1 | 1 | 0.00069224 | 0.0012018 | 0.001041 | 0.00079458 | 0.0019299 | 1 | 1 | 1 | 1 | 1 | 2.9091e-09 | 1.5927e-05 | 2.9086e-09 | 2.9091e-11 | 1.5927e-07 | 2.9086e-11 | 1 | 1 | 1 | 1 | 1 | 1
Sc-46 |  | 3.6364e-07 | 0.0009025 | 0.00028698 | 3.6303e-07 | 1 | 1 | 1 | 1 | 0.00028698 | 0.0005965 | 0.0005093 | 0.00035071 | 0.0010473 | 1 | 1 | 1 | 1 | 1 | 2.9091e-09 | 1.5927e-05 | 2.9086e-09 | 2.9091e-11 | 1.5927e-07 | 2.9086e-11 | 1 | 1 | 1 | 1 | 1 | 1
Sc-47 |  | 3.6364e-07 | 0.0009025 | 0.0019987 | 3.6342e-07 | 1 | 1 | 1 | 1 | 0.0019987 | 0.0028118 | 0.0025655 | 0.0020292 | 0.0041575 | 1 | 1 | 1 | 1 | 1 | 2.9091e-09 | 1.5927e-05 | 2.9086e-09 | 2.9091e-11 | 1.5927e-07 | 2.9086e-11 | 1 | 1 | 1 | 1 | 1 | 1
Sc-48 |  | 3.6364e-07 | 0.0009025 | 0.00026984 | 3.63e-07 | 1 | 1 | 1 | 1 | 0.00026984 | 0.00056326 | 0.00047604 | 0.00033058 | 0.00099172 | 1 | 1 | 1 | 1 | 1 | 2.9091e-09 | 1.5927e-05 | 2.9086e-09 | 2.9091e-11 | 1.5927e-07 | 2.9086e-11 | 1 | 1 | 1 | 1 | 1 | 1
Sc-49 |  | 3.6364e-07 | 0.0009025 | 0.00021611 | 3.6288e-07 | 1 | 1 | 1 | 1 | 0.00021611 | 0.00044211 | 0.0003649 | 0.00025984 | 0.00079459 | 1 | 1 | 1 | 1 | 1 | 2.9091e-09 | 1.5927e-05 | 2.9086e-09 | 2.9091e-11 | 1.5927e-07 | 2.9086e-11 | 1 | 1 | 1 | 1 | 1 | 1
Sc-50 |  | 3.6364e-07 | 0.0009025 | 0.00026126 | 3.6298e-07 | 1 | 1 | 1 | 1 | 0.00026126 | 0.00054666 | 0.0004566 | 0.00031851 | 0.00096458 | 1 | 1 | 1 | 1 | 1 | 2.9091e-09 | 1.5927e-05 | 2.9086e-09 | 2.9091e-11 | 1.5927e-07 | 2.9086e-11 | 1 | 1 | 1 | 1 | 1 | 1
Se-70 |  | 3.6364e-07 | 0.0009025 | 0.00053101 | 3.6324e-07 | 1 | 1 | 1 | 1 | 0.00053101 | 0.0011538 | 0.00099382 | 0.00073851 | 0.0035073 | 1 | 1 | 1 | 1 | 1 | 2.9091e-09 | 1.5927e-05 | 2.9086e-09 | 2.9091e-11 | 1.5927e-07 | 2.9086e-11 | 1 | 1 | 1 | 1 | 1 | 1
Se-71 |  | 3.6364e-07 | 0.0009025 | 0.00029511 | 3.6304e-07 | 1 | 1 | 1 | 1 | 0.00029511 | 0.0006427 | 0.00054383 | 0.00036667 | 0.0011261 | 1 | 1 | 1 | 1 | 1 | 2.9091e-09 | 1.5927e-05 | 2.9086e-09 | 2.9091e-11 | 1.5927e-07 | 2.9086e-11 | 1 | 1 | 1 | 1 | 1 | 1
Se-72 |  | 3.6364e-07 | 0.0009025 | 3.4681 | 3.6349e-07 | 1 | 1 | 0.015891 | 1 | 3.4681 | 7.9142 | 7.7717 | 6.2477 | 51.6291 | 0.015891 | 0.0070197 | 0.0071484 | 0.0088921 | 0.001076 | 2.9091e-09 | 1.5927e-05 | 2.9086e-09 | 2.9091e-11 | 1.5927e-07 | 2.9086e-11 | 1 | 1 | 1 | 1 | 1 | 1
Se-73 |  | 3.6364e-07 | 0.0009025 | 0.00053271 | 3.6324e-07 | 1 | 1 | 1 | 1 | 0.00053271 | 0.0011891 | 0.0010321 | 0.00078476 | 0.0023962 | 1 | 1 | 1 | 1 | 1 | 2.9091e-09 | 1.5927e-05 | 2.9086e-09 | 2.9091e-11 | 1.5927e-07 | 2.9086e-11 | 1 | 1 | 1 | 1 | 1 | 1
Se-73m |  | 3.6364e-07 | 0.0009025 | 0.00043057 | 3.6318e-07 | 1 | 1 | 1 | 1 | 0.00043057 | 0.00091715 | 0.00078593 | 0.00054922 | 0.0025426 | 1 | 1 | 1 | 1 | 1 | 2.9091e-09 | 1.5927e-05 | 2.9086e-09 | 2.9091e-11 | 1.5927e-07 | 2.9086e-11 | 1 | 1 | 1 | 1 | 1 | 1
Se-75 |  | 3.6364e-07 | 0.0009025 | 0.00095884 | 3.6335e-07 | 1 | 1 | 1 | 1 | 0.00095884 | 0.001655 | 0.0014556 | 0.0011312 | 0.0036189 | 1 | 1 | 1 | 1 | 1 | 2.9091e-09 | 1.5927e-05 | 2.9086e-09 | 2.9091e-11 | 1.5927e-07 | 2.9086e-11 | 1 | 1 | 1 | 1 | 1 | 1
Se-77m |  | 3.6364e-07 | 0.0009025 | 0.0019634 | 3.6342e-07 | 1 | 1 | 1 | 1 | 0.0019634 | 0.0027628 | 0.0025182 | 0.0019885 | 0.0071206 | 1 | 1 | 1 | 1 | 0.99959 | 2.9091e-09 | 1.5927e-05 | 2.9086e-09 | 2.9091e-11 | 1.5927e-07 | 2.9086e-11 | 1 | 1 | 1 | 1 | 1 | 1
Se-79 |  | 3.6364e-07 | 0.0009025 | 3.5394e-05 | 3.5979e-07 | 1 | 1 | 1 | 1 | 3.5394e-05 | 3.5394e-05 | 3.5394e-05 | 3.5394e-05 | 3.5394e-05 | 1 | 1 | 1 | 1 | 1 | 2.9091e-09 | 1.5927e-05 | 2.9086e-09 | 2.9091e-11 | 1.5927e-07 | 2.9086e-11 | 1 | 1 | 1 | 1 | 1 | 1
Se-79m |  | 3.6364e-07 | 0.0009025 | 0.0097938 | 3.6348e-07 | 1 | 1 | 0.99656 | 1 | 0.0097938 | 0.013602 | 0.012442 | 0.0079006 | 0.21579 | 0.99656 | 0.98316 | 0.9885 | 0.99912 | 0.22698 | 2.9091e-09 | 1.5927e-05 | 2.9086e-09 | 2.9091e-11 | 1.5927e-07 | 2.9086e-11 | 1 | 1 | 1 | 1 | 1 | 1
Se-81 |  | 3.6364e-07 | 0.0009025 | 0.00050824 | 3.6323e-07 | 1 | 1 | 1 | 1 | 0.00050824 | 0.00095366 | 0.00082737 | 0.00059437 | 0.0015937 | 1 | 1 | 1 | 1 | 1 | 2.9091e-09 | 1.5927e-05 | 2.9086e-09 | 2.9091e-11 | 1.5927e-07 | 2.9086e-11 | 1 | 1 | 1 | 1 | 1 | 1
Se-81m |  | 3.6364e-07 | 0.0009025 | 0.0061887 | 3.6347e-07 | 1 | 1 | 0.99987 | 1 | 0.0061887 | 0.0086342 | 0.0078917 | 0.0052543 | 0.10545 | 0.99987 | 0.99839 | 0.99912 | 0.99997 | 0.40954 | 2.9091e-09 | 1.5927e-05 | 2.9086e-09 | 2.9091e-11 | 1.5927e-07 | 2.9086e-11 | 1 | 1 | 1 | 1 | 1 | 1
Se-83 |  | 3.6364e-07 | 0.0009025 | 0.0002826 | 3.6302e-07 | 1 | 1 | 1 | 1 | 0.0002826 | 0.00060347 | 0.00051097 | 0.00035505 | 0.0010628 | 1 | 1 | 1 | 1 | 1 | 2.9091e-09 | 1.5927e-05 | 2.9086e-09 | 2.9091e-11 | 1.5927e-07 | 2.9086e-11 | 1 | 1 | 1 | 1 | 1 | 1
Se-83m |  | 3.6364e-07 | 0.0009025 | 0.00026917 | 3.63e-07 | 1 | 1 | 1 | 1 | 0.00026917 | 0.0005581 | 0.00047168 | 0.00032808 | 0.00099111 | 1 | 1 | 1 | 1 | 1 | 2.9091e-09 | 1.5927e-05 | 2.9086e-09 | 2.9091e-11 | 1.5927e-07 | 2.9086e-11 | 1 | 1 | 1 | 1 | 1 | 1
Se-84 |  | 3.6364e-07 | 0.0009025 | 0.00045241 | 3.632e-07 | 1 | 1 | 1 | 1 | 0.00045241 | 0.0010031 | 0.00087964 | 0.00071663 | 0.0017758 | 1 | 1 | 1 | 1 | 1 | 2.9091e-09 | 1.5927e-05 | 2.9086e-09 | 2.9091e-11 | 1.5927e-07 | 2.9086e-11 | 1 | 1 | 1 | 1 | 1 | 1
Si-31 |  | 3.6364e-07 | 0.0009025 | 0.00023604 | 3.6293e-07 | 1 | 1 | 1 | 1 | 0.00023604 | 0.00052555 | 0.00044242 | 0.00030814 | 0.00091842 | 1 | 1 | 1 | 1 | 1 | 2.9091e-09 | 1.5927e-05 | 2.9086e-09 | 2.9091e-11 | 1.5927e-07 | 2.9086e-11 | 1 | 1 | 1 | 1 | 1 | 1
Si-32 |  | 3.6364e-07 | 0.0009025 | 3.5394e-05 | 3.5979e-07 | 1 | 1 | 1 | 1 | 3.5394e-05 | 3.5394e-05 | 3.5394e-05 | 3.5394e-05 | 3.5394e-05 | 1 | 1 | 1 | 1 | 1 | 2.9091e-09 | 1.5927e-05 | 2.9086e-09 | 2.9091e-11 | 1.5927e-07 | 2.9086e-11 | 1 | 1 | 1 | 1 | 1 | 1
Si-32+D |  | 3.6364e-07 | 0.0009025 | 3.5394e-05 | 3.5979e-07 | 1 | 1 | 1 | 1 | 3.5394e-05 | 3.5394e-05 | 3.5394e-05 | 3.5394e-05 | 3.5394e-05 | 1 | 1 | 1 | 1 | 1 | 2.9091e-09 | 1.5927e-05 | 2.9086e-09 | 2.9091e-11 | 1.5927e-07 | 2.9086e-11 | 1 | 1 | 1 | 1 | 1 | 1
Si-32+E |  | 3.6364e-07 | 0.0009025 | 3.5394e-05 | 3.5979e-07 | 1 | 1 | 1 | 1 | 3.5394e-05 | 3.5394e-05 | 3.5394e-05 | 3.5394e-05 | 3.5394e-05 | 1 | 1 | 1 | 1 | 1 | 2.9091e-09 | 1.5927e-05 | 2.9086e-09 | 2.9091e-11 | 1.5927e-07 | 2.9086e-11 | 1 | 1 | 1 | 1 | 1 | 1
Sm-139 |  | 3.6364e-07 | 0.0009025 | 0.00036691 | 3.6313e-07 | 1 | 1 | 1 | 1 | 0.00036691 | 0.00076374 | 0.00064933 | 0.00044945 | 0.0013489 | 1 | 1 | 1 | 1 | 1 | 2.9091e-09 | 1.5927e-05 | 2.9086e-09 | 2.9091e-11 | 1.5927e-07 | 2.9086e-11 | 1 | 1 | 1 | 1 | 1 | 1
Sm-140 |  | 3.6364e-07 | 0.0009025 | 0.00031178 | 3.6307e-07 | 1 | 1 | 1 | 1 | 0.00031178 | 0.00070568 | 0.00058783 | 0.00038628 | 0.0013896 | 1 | 1 | 1 | 1 | 1 | 2.9091e-09 | 1.5927e-05 | 2.9086e-09 | 2.9091e-11 | 1.5927e-07 | 2.9086e-11 | 1 | 1 | 1 | 1 | 1 | 1
Sm-141 |  | 3.6364e-07 | 0.0009025 | 0.00028991 | 3.6303e-07 | 1 | 1 | 1 | 1 | 0.00028991 | 0.00064431 | 0.00054293 | 0.00038773 | 0.001186 | 1 | 1 | 1 | 1 | 1 | 2.9091e-09 | 1.5927e-05 | 2.9086e-09 | 2.9091e-11 | 1.5927e-07 | 2.9086e-11 | 1 | 1 | 1 | 1 | 1 | 1
Sm-141m |  | 3.6364e-07 | 0.0009025 | 0.00031916 | 3.6308e-07 | 1 | 1 | 1 | 1 | 0.00031916 | 0.00067938 | 0.00057091 | 0.00039226 | 0.0012084 | 1 | 1 | 1 | 1 | 1 | 2.9091e-09 | 1.5927e-05 | 2.9086e-09 | 2.9091e-11 | 1.5927e-07 | 2.9086e-11 | 1 | 1 | 1 | 1 | 1 | 1
Sm-142 |  | 3.6364e-07 | 0.0009025 | 0.00070355 | 3.633e-07 | 1 | 1 | 1 | 1 | 0.00070355 | 0.0034329 | 0.00251 | 0.00080668 | 0.013695 | 1 | 1 | 1 | 1 | 0.98269 | 2.9091e-09 | 1.5927e-05 | 2.9086e-09 | 2.9091e-11 | 1.5927e-07 | 2.9086e-11 | 1 | 1 | 1 | 1 | 1 | 1
Sm-143 |  | 3.6364e-07 | 0.0009025 | 0.00029231 | 3.6304e-07 | 1 | 1 | 1 | 1 | 0.00029231 | 0.00074765 | 0.00060231 | 0.00034748 | 0.0018967 | 1 | 1 | 1 | 1 | 1 | 2.9091e-09 | 1.5927e-05 | 2.9086e-09 | 2.9091e-11 | 1.5927e-07 | 2.9086e-11 | 1 | 1 | 1 | 1 | 1 | 1
Sm-143m |  | 3.6364e-07 | 0.0009025 | 0.00035864 | 3.6312e-07 | 1 | 1 | 1 | 1 | 0.00035864 | 0.00073499 | 0.00063504 | 0.000428 | 0.001269 | 1 | 1 | 1 | 1 | 1 | 2.9091e-09 | 1.5927e-05 | 2.9086e-09 | 2.9091e-11 | 1.5927e-07 | 2.9086e-11 | 1 | 1 | 1 | 1 | 1 | 1
Sm-145 |  | 3.6364e-07 | 0.0009025 | 0.46142 | 3.6349e-07 | 1 | 1 | 0.11343 | 1 | 0.46142 | 1.3383 | 1.113 | 0.45275 | 4.8677 | 0.11343 | 0.040662 | 0.048691 | 0.11548 | 0.011348 | 2.9091e-09 | 1.5927e-05 | 2.9086e-09 | 2.9091e-11 | 1.5927e-07 | 2.9086e-11 | 1 | 1 | 1 | 1 | 1 | 1
Sm-146 |  | 3.6364e-07 | 0.0009025 | 3.5394e-05 | 3.5979e-07 | 1 | 1 | 1 | 1 | 3.5394e-05 | 3.5394e-05 | 3.5394e-05 | 3.5394e-05 | 3.5394e-05 | 1 | 1 | 1 | 1 | 1 | 2.9091e-09 | 1.5927e-05 | 2.9086e-09 | 2.9091e-11 | 1.5927e-07 | 2.9086e-11 | 1 | 1 | 1 | 1 | 1 | 1
Sm-147 |  | 3.6364e-07 | 0.0009025 | 3.5394e-05 | 3.5979e-07 | 1 | 1 | 1 | 1 | 3.5394e-05 | 3.5394e-05 | 3.5394e-05 | 3.5394e-05 | 3.5394e-05 | 1 | 1 | 1 | 1 | 1 | 2.9091e-09 | 1.5927e-05 | 2.9086e-09 | 2.9091e-11 | 1.5927e-07 | 2.9086e-11 | 1 | 1 | 1 | 1 | 1 | 1
Sm-148 |  | 3.6364e-07 | 0.0009025 | 3.5394e-05 | 3.5979e-07 | 1 | 1 | 1 | 1 | 3.5394e-05 | 3.5394e-05 | 3.5394e-05 | 3.5394e-05 | 3.5394e-05 | 1 | 1 | 1 | 1 | 1 | 2.9091e-09 | 1.5927e-05 | 2.9086e-09 | 2.9091e-11 | 1.5927e-07 | 2.9086e-11 | 1 | 1 | 1 | 1 | 1 | 1
Sm-151 |  | 3.6364e-07 | 0.0009025 | . | 3.6349e-07 | 1 | 1 | . | 1 | . | . | . | . | . | . | . | . | . | . | 2.9091e-09 | 1.5927e-05 | 2.9086e-09 | 2.9091e-11 | 1.5927e-07 | 2.9086e-11 | 1 | 1 | 1 | 1 | 1 | 1
Sm-153 |  | 3.6364e-07 | 0.0009025 | 0.005594 | 3.6347e-07 | 1 | 1 | 0.99995 | 1 | 0.005594 | 0.011183 | 0.0096746 | 0.0053756 | 0.030209 | 0.99995 | 0.99304 | 0.99679 | 0.99997 | 0.84102 | 2.9091e-09 | 1.5927e-05 | 2.9086e-09 | 2.9091e-11 | 1.5927e-07 | 2.9086e-11 | 1 | 1 | 1 | 1 | 1 | 1
Sm-155 |  | 3.6364e-07 | 0.0009025 | 0.0021078 | 3.6343e-07 | 1 | 1 | 1 | 1 | 0.0021078 | 0.0041771 | 0.003653 | 0.002381 | 0.0075493 | 1 | 1 | 1 | 1 | 0.99936 | 2.9091e-09 | 1.5927e-05 | 2.9086e-09 | 2.9091e-11 | 1.5927e-07 | 2.9086e-11 | 1 | 1 | 1 | 1 | 1 | 1
Sm-156 |  | 3.6364e-07 | 0.0009025 | 0.0015347 | 3.634e-07 | 1 | 1 | 1 | 1 | 0.0015347 | 0.0024216 | 0.0021622 | 0.0016358 | 0.0049594 | 1 | 1 | 1 | 1 | 0.99999 | 2.9091e-09 | 1.5927e-05 | 2.9086e-09 | 2.9091e-11 | 1.5927e-07 | 2.9086e-11 | 1 | 1 | 1 | 1 | 1 | 1
Sm-157 |  | 3.6364e-07 | 0.0009025 | 0.00044886 | 3.632e-07 | 1 | 1 | 1 | 1 | 0.00044886 | 0.00094431 | 0.00079683 | 0.00055922 | 0.0016423 | 1 | 1 | 1 | 1 | 1 | 2.9091e-09 | 1.5927e-05 | 2.9086e-09 | 2.9091e-11 | 1.5927e-07 | 2.9086e-11 | 1 | 1 | 1 | 1 | 1 | 1
Sn-106 |  | 3.6364e-07 | 0.0009025 | 0.0003674 | 3.6313e-07 | 1 | 1 | 1 | 1 | 0.0003674 | 0.00078719 | 0.0006716 | 0.00047064 | 0.0014818 | 1 | 1 | 1 | 1 | 1 | 2.9091e-09 | 1.5927e-05 | 2.9086e-09 | 2.9091e-11 | 1.5927e-07 | 2.9086e-11 | 1 | 1 | 1 | 1 | 1 | 1
Sn-108 |  | 3.6364e-07 | 0.0009025 | 0.00050094 | 3.6323e-07 | 1 | 1 | 1 | 1 | 0.00050094 | 0.0010424 | 0.00090287 | 0.00065931 | 0.0020148 | 1 | 1 | 1 | 1 | 1 | 2.9091e-09 | 1.5927e-05 | 2.9086e-09 | 2.9091e-11 | 1.5927e-07 | 2.9086e-11 | 1 | 1 | 1 | 1 | 1 | 1
Sn-109 |  | 3.6364e-07 | 0.0009025 | 0.00023681 | 3.6293e-07 | 1 | 1 | 1 | 1 | 0.00023681 | 0.0005089 | 0.00042469 | 0.00029389 | 0.00094283 | 1 | 1 | 1 | 1 | 1 | 2.9091e-09 | 1.5927e-05 | 2.9086e-09 | 2.9091e-11 | 1.5927e-07 | 2.9086e-11 | 1 | 1 | 1 | 1 | 1 | 1
Sn-110 |  | 3.6364e-07 | 0.0009025 | 0.00088784 | 3.6334e-07 | 1 | 1 | 1 | 1 | 0.00088784 | 0.0014797 | 0.0012893 | 0.00098604 | 0.0030452 | 1 | 1 | 1 | 1 | 1 | 2.9091e-09 | 1.5927e-05 | 2.9086e-09 | 2.9091e-11 | 1.5927e-07 | 2.9086e-11 | 1 | 1 | 1 | 1 | 1 | 1
Sn-111 |  | 3.6364e-07 | 0.0009025 | 0.00023986 | 3.6294e-07 | 1 | 1 | 1 | 1 | 0.00023986 | 0.00053672 | 0.00044331 | 0.00029357 | 0.0012874 | 1 | 1 | 1 | 1 | 1 | 2.9091e-09 | 1.5927e-05 | 2.9086e-09 | 2.9091e-11 | 1.5927e-07 | 2.9086e-11 | 1 | 1 | 1 | 1 | 1 | 1
Sn-113 |  | 3.6364e-07 | 0.0009025 | 0.0021147 | 3.6343e-07 | 1 | 1 | 1 | 1 | 0.0021147 | 0.0071231 | 0.0053935 | 0.0020329 | 0.047432 | 1 | 0.99959 | 0.99997 | 1 | 0.69002 | 2.9091e-09 | 1.5927e-05 | 2.9086e-09 | 2.9091e-11 | 1.5927e-07 | 2.9086e-11 | 1 | 1 | 1 | 1 | 1 | 1
Sn-113m |  | 3.6364e-07 | 0.0009025 | 0.1524 | 3.6349e-07 | 1 | 1 | 0.30549 | 1 | 0.1524 | 1.143 | 0.91795 | 0.28617 | 9.3717 | 0.30549 | 0.047441 | 0.058726 | 0.17645 | 0.0059279 | 2.9091e-09 | 1.5927e-05 | 2.9086e-09 | 2.9091e-11 | 1.5927e-07 | 2.9086e-11 | 1 | 1 | 1 | 1 | 1 | 1
Sn-117m |  | 3.6364e-07 | 0.0009025 | 0.0020933 | 3.6343e-07 | 1 | 1 | 1 | 1 | 0.0020933 | 0.0031766 | 0.0028716 | 0.0021174 | 0.0072302 | 1 | 1 | 1 | 1 | 0.99954 | 2.9091e-09 | 1.5927e-05 | 2.9086e-09 | 2.9091e-11 | 1.5927e-07 | 2.9086e-11 | 1 | 1 | 1 | 1 | 1 | 1
Sn-119m |  | 3.6364e-07 | 0.0009025 | 19.9399 | 3.6349e-07 | 1 | 1 | 0.0027861 | 1 | 19.9399 | 120.0717 | 97.0886 | 31.9724 | 1048.5783 | 0.0027861 | 0.00046268 | 0.00057221 | 0.0017376 | 5.2981e-05 | 2.9091e-09 | 1.5927e-05 | 2.9086e-09 | 2.9091e-11 | 1.5927e-07 | 2.9086e-11 | 1 | 1 | 1 | 1 | 1 | 1
Sn-121 |  | 3.6364e-07 | 0.0009025 | 3.5394e-05 | 3.5979e-07 | 1 | 1 | 1 | 1 | 3.5394e-05 | 3.5394e-05 | 3.5394e-05 | 3.5394e-05 | 3.5394e-05 | 1 | 1 | 1 | 1 | 1 | 2.9091e-09 | 1.5927e-05 | 2.9086e-09 | 2.9091e-11 | 1.5927e-07 | 2.9086e-11 | 1 | 1 | 1 | 1 | 1 | 1
Sn-121m |  | 3.6364e-07 | 0.0009025 | . | 3.6349e-07 | 1 | 1 | . | 1 | . | 14086.8173 | 15818.4421 | . | 84288.9733 | . | 3.9438e-06 | 3.512e-06 | . | 6.591e-07 | 2.9091e-09 | 1.5927e-05 | 2.9086e-09 | 2.9091e-11 | 1.5927e-07 | 2.9086e-11 | 1 | 1 | 1 | 1 | 1 | 1
Sn-121m+D |  | 3.6364e-07 | 0.0009025 | . | 3.6349e-07 | 1 | 1 | . | 1 | . | 14086.8173 | 15818.4421 | . | 84288.9733 | . | 3.9438e-06 | 3.512e-06 | . | 6.591e-07 | 2.9091e-09 | 1.5927e-05 | 2.9086e-09 | 2.9091e-11 | 1.5927e-07 | 2.9086e-11 | 1 | 1 | 1 | 1 | 1 | 1
Sn-121m+E |  | 3.6364e-07 | 0.0009025 | . | 3.6349e-07 | 1 | 1 | . | 1 | . | 14086.8173 | 15818.4421 | . | 84288.9733 | . | 3.9438e-06 | 3.512e-06 | . | 6.591e-07 | 2.9091e-09 | 1.5927e-05 | 2.9086e-09 | 2.9091e-11 | 1.5927e-07 | 2.9086e-11 | 1 | 1 | 1 | 1 | 1 | 1
Sn-123 |  | 3.6364e-07 | 0.0009025 | 0.00027431 | 3.6301e-07 | 1 | 1 | 1 | 1 | 0.00027431 | 0.00057115 | 0.00048374 | 0.00033539 | 0.001005 | 1 | 1 | 1 | 1 | 1 | 2.9091e-09 | 1.5927e-05 | 2.9086e-09 | 2.9091e-11 | 1.5927e-07 | 2.9086e-11 | 1 | 1 | 1 | 1 | 1 | 1
Sn-123m |  | 3.6364e-07 | 0.0009025 | 0.001979 | 3.6342e-07 | 1 | 1 | 1 | 1 | 0.001979 | 0.0028286 | 0.0025631 | 0.0020091 | 0.0045526 | 1 | 1 | 1 | 1 | 0.99999 | 2.9091e-09 | 1.5927e-05 | 2.9086e-09 | 2.9091e-11 | 1.5927e-07 | 2.9086e-11 | 1 | 1 | 1 | 1 | 1 | 1
Sn-125 |  | 3.6364e-07 | 0.0009025 | 0.00027529 | 3.6301e-07 | 1 | 1 | 1 | 1 | 0.00027529 | 0.00057318 | 0.00048455 | 0.00033648 | 0.0010137 | 1 | 1 | 1 | 1 | 1 | 2.9091e-09 | 1.5927e-05 | 2.9086e-09 | 2.9091e-11 | 1.5927e-07 | 2.9086e-11 | 1 | 1 | 1 | 1 | 1 | 1
Sn-125m |  | 3.6364e-07 | 0.0009025 | 0.00057879 | 3.6326e-07 | 1 | 1 | 1 | 1 | 0.00057879 | 0.0011196 | 0.00097345 | 0.00075753 | 0.0019055 | 1 | 1 | 1 | 1 | 1 | 2.9091e-09 | 1.5927e-05 | 2.9086e-09 | 2.9091e-11 | 1.5927e-07 | 2.9086e-11 | 1 | 1 | 1 | 1 | 1 | 1
Sn-126 |  | 3.6364e-07 | 0.0009025 | 0.0084695 | 3.6347e-07 | 1 | 1 | 0.99858 | 1 | 0.0084695 | 0.01903 | 0.017318 | 0.011076 | 0.062296 | 0.99858 | 0.94603 | 0.95956 | 0.99337 | 0.59008 | 2.9091e-09 | 1.5927e-05 | 2.9086e-09 | 2.9091e-11 | 1.5927e-07 | 2.9086e-11 | 1 | 1 | 1 | 1 | 1 | 1
Sn-126+D |  | 3.6364e-07 | 0.0009025 | 0.00040526 | 3.6316e-07 | 1 | 1 | 1 | 1 | 0.00040526 | 0.0008225 | 0.00071689 | 0.00049247 | 0.0014523 | 1 | 1 | 1 | 1 | 1 | 2.9091e-09 | 1.5927e-05 | 2.9086e-09 | 2.9091e-11 | 1.5927e-07 | 2.9086e-11 | 1 | 1 | 1 | 1 | 1 | 1
Sn-126+E |  | 3.6364e-07 | 0.0009025 | 0.00040526 | 3.6316e-07 | 1 | 1 | 1 | 1 | 0.00040526 | 0.0008225 | 0.00071689 | 0.00049247 | 0.0014523 | 1 | 1 | 1 | 1 | 1 | 2.9091e-09 | 1.5927e-05 | 2.9086e-09 | 2.9091e-11 | 1.5927e-07 | 2.9086e-11 | 1 | 1 | 1 | 1 | 1 | 1
Sn-127 |  | 3.6364e-07 | 0.0009025 | 0.0002699 | 3.63e-07 | 1 | 1 | 1 | 1 | 0.0002699 | 0.00057649 | 0.00048593 | 0.00033435 | 0.001016 | 1 | 1 | 1 | 1 | 1 | 2.9091e-09 | 1.5927e-05 | 2.9086e-09 | 2.9091e-11 | 1.5927e-07 | 2.9086e-11 | 1 | 1 | 1 | 1 | 1 | 1
Sn-127m |  | 3.6364e-07 | 0.0009025 | 0.00039333 | 3.6315e-07 | 1 | 1 | 1 | 1 | 0.00039333 | 0.00079079 | 0.00068231 | 0.0004943 | 0.0013921 | 1 | 1 | 1 | 1 | 1 | 2.9091e-09 | 1.5927e-05 | 2.9086e-09 | 2.9091e-11 | 1.5927e-07 | 2.9086e-11 | 1 | 1 | 1 | 1 | 1 | 1
Sn-128 |  | 3.6364e-07 | 0.0009025 | 0.00049027 | 3.6322e-07 | 1 | 1 | 1 | 1 | 0.00049027 | 0.001016 | 0.00087479 | 0.0006005 | 0.0021787 | 1 | 1 | 1 | 1 | 1 | 2.9091e-09 | 1.5927e-05 | 2.9086e-09 | 2.9091e-11 | 1.5927e-07 | 2.9086e-11 | 1 | 1 | 1 | 1 | 1 | 1
Sn-129 |  | 3.6364e-07 | 0.0009025 | 0.00033104 | 3.6309e-07 | 1 | 1 | 1 | 1 | 0.00033104 | 0.00067167 | 0.0005781 | 0.00038928 | 0.0011531 | 1 | 1 | 1 | 1 | 1 | 2.9091e-09 | 1.5927e-05 | 2.9086e-09 | 2.9091e-11 | 1.5927e-07 | 2.9086e-11 | 1 | 1 | 1 | 1 | 1 | 1
Sn-130 |  | 3.6364e-07 | 0.0009025 | 0.00043262 | 3.6318e-07 | 1 | 1 | 1 | 1 | 0.00043262 | 0.00089649 | 0.00076871 | 0.00052459 | 0.0015873 | 1 | 1 | 1 | 1 | 1 | 2.9091e-09 | 1.5927e-05 | 2.9086e-09 | 2.9091e-11 | 1.5927e-07 | 2.9086e-11 | 1 | 1 | 1 | 1 | 1 | 1
Sn-130m |  | 3.6364e-07 | 0.0009025 | 0.00030389 | 3.6306e-07 | 1 | 1 | 1 | 1 | 0.00030389 | 0.00065072 | 0.00054902 | 0.0003692 | 0.0011803 | 1 | 1 | 1 | 1 | 1 | 2.9091e-09 | 1.5927e-05 | 2.9086e-09 | 2.9091e-11 | 1.5927e-07 | 2.9086e-11 | 1 | 1 | 1 | 1 | 1 | 1
Sr-79 |  | 3.6364e-07 | 0.0009025 | 0.00069649 | 3.633e-07 | 1 | 1 | 1 | 1 | 0.00069649 | 0.0014332 | 0.0012404 | 0.0008672 | 0.0033585 | 1 | 1 | 1 | 1 | 1 | 2.9091e-09 | 1.5927e-05 | 2.9086e-09 | 2.9091e-11 | 1.5927e-07 | 2.9086e-11 | 1 | 1 | 1 | 1 | 1 | 1
Sr-80 |  | 3.6364e-07 | 0.0009025 | 0.00048509 | 3.6322e-07 | 1 | 1 | 1 | 1 | 0.00048509 | 0.00091811 | 0.00080358 | 0.00055928 | 0.0021369 | 1 | 1 | 1 | 1 | 1 | 2.9091e-09 | 1.5927e-05 | 2.9086e-09 | 2.9091e-11 | 1.5927e-07 | 2.9086e-11 | 1 | 1 | 1 | 1 | 1 | 1
Sr-81 |  | 3.6364e-07 | 0.0009025 | 0.00045766 | 3.632e-07 | 1 | 1 | 1 | 1 | 0.00045766 | 0.00094441 | 0.00080888 | 0.00056691 | 0.0016774 | 1 | 1 | 1 | 1 | 1 | 2.9091e-09 | 1.5927e-05 | 2.9086e-09 | 2.9091e-11 | 1.5927e-07 | 2.9086e-11 | 1 | 1 | 1 | 1 | 1 | 1
Sr-82 |  | 3.6364e-07 | 0.0009025 | . | 3.6349e-07 | 1 | 1 | . | 1 | . | . | . | . | . | . | . | . | . | . | 2.9091e-09 | 1.5927e-05 | 2.9086e-09 | 2.9091e-11 | 1.5927e-07 | 2.9086e-11 | 1 | 1 | 1 | 1 | 1 | 1
Sr-82+D |  | 3.6364e-07 | 0.0009025 | 0.00033224 | 3.6309e-07 | 1 | 1 | 1 | 1 | 0.00033224 | 0.00071767 | 0.00061503 | 0.00040324 | 0.0025178 | 1 | 1 | 1 | 1 | 1 | 2.9091e-09 | 1.5927e-05 | 2.9086e-09 | 2.9091e-11 | 1.5927e-07 | 2.9086e-11 | 1 | 1 | 1 | 1 | 1 | 1
Sr-82+E |  | 3.6364e-07 | 0.0009025 | 0.00033224 | 3.6309e-07 | 1 | 1 | 1 | 1 | 0.00033224 | 0.00071767 | 0.00061503 | 0.00040324 | 0.0025178 | 1 | 1 | 1 | 1 | 1 | 2.9091e-09 | 1.5927e-05 | 2.9086e-09 | 2.9091e-11 | 1.5927e-07 | 2.9086e-11 | 1 | 1 | 1 | 1 | 1 | 1
Sr-83 |  | 3.6364e-07 | 0.0009025 | 0.00032439 | 3.6308e-07 | 1 | 1 | 1 | 1 | 0.00032439 | 0.00069616 | 0.00059382 | 0.00040887 | 0.0016264 | 1 | 1 | 1 | 1 | 1 | 2.9091e-09 | 1.5927e-05 | 2.9086e-09 | 2.9091e-11 | 1.5927e-07 | 2.9086e-11 | 1 | 1 | 1 | 1 | 1 | 1
Sr-85 |  | 3.6364e-07 | 0.0009025 | 0.00049281 | 3.6322e-07 | 1 | 1 | 1 | 1 | 0.00049281 | 0.00092027 | 0.0008049 | 0.00058558 | 0.0020289 | 1 | 1 | 1 | 1 | 1 | 2.9091e-09 | 1.5927e-05 | 2.9086e-09 | 2.9091e-11 | 1.5927e-07 | 2.9086e-11 | 1 | 1 | 1 | 1 | 1 | 1
Sr-85m |  | 3.6364e-07 | 0.0009025 | 0.0012344 | 3.6338e-07 | 1 | 1 | 1 | 1 | 0.0012344 | 0.0017316 | 0.0015612 | 0.0012798 | 0.0029558 | 1 | 1 | 1 | 1 | 1 | 2.9091e-09 | 1.5927e-05 | 2.9086e-09 | 2.9091e-11 | 1.5927e-07 | 2.9086e-11 | 1 | 1 | 1 | 1 | 1 | 1
Sr-87m |  | 3.6364e-07 | 0.0009025 | 0.00046313 | 3.632e-07 | 1 | 1 | 1 | 1 | 0.00046313 | 0.0010427 | 0.00091286 | 0.00074824 | 0.0019657 | 1 | 1 | 1 | 1 | 1 | 2.9091e-09 | 1.5927e-05 | 2.9086e-09 | 2.9091e-11 | 1.5927e-07 | 2.9086e-11 | 1 | 1 | 1 | 1 | 1 | 1
Sr-89 |  | 3.6364e-07 | 0.0009025 | 0.00031873 | 3.6308e-07 | 1 | 1 | 1 | 1 | 0.00031873 | 0.0006406 | 0.00054773 | 0.0003752 | 0.0011284 | 1 | 1 | 1 | 1 | 1 | 2.9091e-09 | 1.5927e-05 | 2.9086e-09 | 2.9091e-11 | 1.5927e-07 | 2.9086e-11 | 1 | 1 | 1 | 1 | 1 | 1
Sr-90 |  | 3.6364e-07 | 0.0009025 | 3.5394e-05 | 3.5979e-07 | 1 | 1 | 1 | 1 | 3.5394e-05 | 3.5394e-05 | 3.5394e-05 | 3.5394e-05 | 3.5394e-05 | 1 | 1 | 1 | 1 | 1 | 2.9091e-09 | 1.5927e-05 | 2.9086e-09 | 2.9091e-11 | 1.5927e-07 | 2.9086e-11 | 1 | 1 | 1 | 1 | 1 | 1
Sr-90+D |  | 3.6364e-07 | 0.0009025 | 0.002855 | 3.6344e-07 | 1 | 1 | 1 | 1 | 0.002855 | 0.019443 | 0.012626 | 0.0026829 | 0.44205 | 1 | 0.94258 | 0.98773 | 1 | 0.1181 | 2.9091e-09 | 1.5927e-05 | 2.9086e-09 | 2.9091e-11 | 1.5927e-07 | 2.9086e-11 | 1 | 1 | 1 | 1 | 1 | 1
Sr-90+E |  | 3.6364e-07 | 0.0009025 | 0.002855 | 3.6344e-07 | 1 | 1 | 1 | 1 | 0.002855 | 0.019443 | 0.012626 | 0.0026829 | 0.44205 | 1 | 0.94258 | 0.98773 | 1 | 0.1181 | 2.9091e-09 | 1.5927e-05 | 2.9086e-09 | 2.9091e-11 | 1.5927e-07 | 2.9086e-11 | 1 | 1 | 1 | 1 | 1 | 1
Sr-91 |  | 3.6364e-07 | 0.0009025 | 0.00032059 | 3.6308e-07 | 1 | 1 | 1 | 1 | 0.00032059 | 0.00064709 | 0.00055317 | 0.00037828 | 0.0011262 | 1 | 1 | 1 | 1 | 1 | 2.9091e-09 | 1.5927e-05 | 2.9086e-09 | 2.9091e-11 | 1.5927e-07 | 2.9086e-11 | 1 | 1 | 1 | 1 | 1 | 1
Sr-92 |  | 3.6364e-07 | 0.0009025 | 0.00023878 | 3.6294e-07 | 1 | 1 | 1 | 1 | 0.00023878 | 0.00051448 | 0.00042752 | 0.0002993 | 0.00090243 | 1 | 1 | 1 | 1 | 1 | 2.9091e-09 | 1.5927e-05 | 2.9086e-09 | 2.9091e-11 | 1.5927e-07 | 2.9086e-11 | 1 | 1 | 1 | 1 | 1 | 1
Sr-93 |  | 3.6364e-07 | 0.0009025 | 0.00028197 | 3.6302e-07 | 1 | 1 | 1 | 1 | 0.00028197 | 0.00059323 | 0.00050325 | 0.00034337 | 0.0010542 | 1 | 1 | 1 | 1 | 1 | 2.9091e-09 | 1.5927e-05 | 2.9086e-09 | 2.9091e-11 | 1.5927e-07 | 2.9086e-11 | 1 | 1 | 1 | 1 | 1 | 1
Sr-94 |  | 3.6364e-07 | 0.0009025 | 0.00023734 | 3.6293e-07 | 1 | 1 | 1 | 1 | 0.00023734 | 0.0005031 | 0.00041833 | 0.00029347 | 0.00088631 | 1 | 1 | 1 | 1 | 1 | 2.9091e-09 | 1.5927e-05 | 2.9086e-09 | 2.9091e-11 | 1.5927e-07 | 2.9086e-11 | 1 | 1 | 1 | 1 | 1 | 1
Ta-170 |  | 3.6364e-07 | 0.0009025 | 0.00036755 | 3.6313e-07 | 1 | 1 | 1 | 1 | 0.00036755 | 0.00079494 | 0.00067103 | 0.0004419 | 0.0016201 | 1 | 1 | 1 | 1 | 1 | 2.9091e-09 | 1.5927e-05 | 2.9086e-09 | 2.9091e-11 | 1.5927e-07 | 2.9086e-11 | 1 | 1 | 1 | 1 | 1 | 1
Ta-172 |  | 3.6364e-07 | 0.0009025 | 0.00028425 | 3.6303e-07 | 1 | 1 | 1 | 1 | 0.00028425 | 0.0006223 | 0.00052205 | 0.00035465 | 0.0011672 | 1 | 1 | 1 | 1 | 1 | 2.9091e-09 | 1.5927e-05 | 2.9086e-09 | 2.9091e-11 | 1.5927e-07 | 2.9086e-11 | 1 | 1 | 1 | 1 | 1 | 1
Ta-173 |  | 3.6364e-07 | 0.0009025 | 0.00030684 | 3.6306e-07 | 1 | 1 | 1 | 1 | 0.00030684 | 0.00073943 | 0.00060864 | 0.00038599 | 0.0016589 | 1 | 1 | 1 | 1 | 1 | 2.9091e-09 | 1.5927e-05 | 2.9086e-09 | 2.9091e-11 | 1.5927e-07 | 2.9086e-11 | 1 | 1 | 1 | 1 | 1 | 1
Ta-174 |  | 3.6364e-07 | 0.0009025 | 0.00028453 | 3.6303e-07 | 1 | 1 | 1 | 1 | 0.00028453 | 0.00065857 | 0.0005445 | 0.00036193 | 0.0013198 | 1 | 1 | 1 | 1 | 1 | 2.9091e-09 | 1.5927e-05 | 2.9086e-09 | 2.9091e-11 | 1.5927e-07 | 2.9086e-11 | 1 | 1 | 1 | 1 | 1 | 1
Ta-175 |  | 3.6364e-07 | 0.0009025 | 0.00028528 | 3.6303e-07 | 1 | 1 | 1 | 1 | 0.00028528 | 0.00063647 | 0.00052906 | 0.00035705 | 0.0012361 | 1 | 1 | 1 | 1 | 1 | 2.9091e-09 | 1.5927e-05 | 2.9086e-09 | 2.9091e-11 | 1.5927e-07 | 2.9086e-11 | 1 | 1 | 1 | 1 | 1 | 1
Ta-176 |  | 3.6364e-07 | 0.0009025 | 0.00022975 | 3.6292e-07 | 1 | 1 | 1 | 1 | 0.00022975 | 0.0005033 | 0.00041752 | 0.00028624 | 0.0009393 | 1 | 1 | 1 | 1 | 1 | 2.9091e-09 | 1.5927e-05 | 2.9086e-09 | 2.9091e-11 | 1.5927e-07 | 2.9086e-11 | 1 | 1 | 1 | 1 | 1 | 1
Ta-177 |  | 3.6364e-07 | 0.0009025 | 0.0013765 | 3.6339e-07 | 1 | 1 | 1 | 1 | 0.0013765 | 0.0048397 | 0.0038509 | 0.0018159 | 0.017089 | 1 | 0.99999 | 1 | 1 | 0.96126 | 2.9091e-09 | 1.5927e-05 | 2.9086e-09 | 2.9091e-11 | 1.5927e-07 | 2.9086e-11 | 1 | 1 | 1 | 1 | 1 | 1
Ta-178 |  | 3.6364e-07 | 0.0009025 | 0.00034668 | 3.6311e-07 | 1 | 1 | 1 | 1 | 0.00034668 | 0.0011085 | 0.00087589 | 0.00046657 | 0.003373 | 1 | 1 | 1 | 1 | 1 | 2.9091e-09 | 1.5927e-05 | 2.9086e-09 | 2.9091e-11 | 1.5927e-07 | 2.9086e-11 | 1 | 1 | 1 | 1 | 1 | 1
Ta-178m |  | 3.6364e-07 | 0.0009025 | 0.00065984 | 3.6329e-07 | 1 | 1 | 1 | 1 | 0.00065984 | 0.0013337 | 0.001166 | 0.00088338 | 0.0025172 | 1 | 1 | 1 | 1 | 1 | 2.9091e-09 | 1.5927e-05 | 2.9086e-09 | 2.9091e-11 | 1.5927e-07 | 2.9086e-11 | 1 | 1 | 1 | 1 | 1 | 1
Ta-179 |  | 3.6364e-07 | 0.0009025 | 0.14737 | 3.6349e-07 | 1 | 1 | 0.31407 | 1 | 0.14737 | 0.31565 | 0.29563 | 0.21401 | 1.528 | 0.31407 | 0.16138 | 0.17132 | 0.22864 | 0.035706 | 2.9091e-09 | 1.5927e-05 | 2.9086e-09 | 2.9091e-11 | 1.5927e-07 | 2.9086e-11 | 1 | 1 | 1 | 1 | 1 | 1
Ta-180 |  | 3.6364e-07 | 0.0009025 | 0.039496 | 3.6349e-07 | 1 | 1 | 0.75502 | 1 | 0.039496 | 0.074488 | 0.067223 | 0.041246 | 0.29005 | 0.75502 | 0.52566 | 0.56239 | 0.73996 | 0.17431 | 2.9091e-09 | 1.5927e-05 | 2.9086e-09 | 2.9091e-11 | 1.5927e-07 | 2.9086e-11 | 1 | 1 | 1 | 1 | 1 | 1
Ta-182 |  | 3.6364e-07 | 0.0009025 | 0.00026817 | 3.63e-07 | 1 | 1 | 1 | 1 | 0.00026817 | 0.00060298 | 0.00050738 | 0.00034357 | 0.0011103 | 1 | 1 | 1 | 1 | 1 | 2.9091e-09 | 1.5927e-05 | 2.9086e-09 | 2.9091e-11 | 1.5927e-07 | 2.9086e-11 | 1 | 1 | 1 | 1 | 1 | 1
Ta-182m |  | 3.6364e-07 | 0.0009025 | 0.0017416 | 3.6341e-07 | 1 | 1 | 1 | 1 | 0.0017416 | 0.0028993 | 0.0025801 | 0.001901 | 0.0075431 | 1 | 1 | 1 | 1 | 0.99937 | 2.9091e-09 | 1.5927e-05 | 2.9086e-09 | 2.9091e-11 | 1.5927e-07 | 2.9086e-11 | 1 | 1 | 1 | 1 | 1 | 1
Ta-183 |  | 3.6364e-07 | 0.0009025 | 0.0010752 | 3.6337e-07 | 1 | 1 | 1 | 1 | 0.0010752 | 0.0020294 | 0.001768 | 0.0012777 | 0.0049205 | 1 | 1 | 1 | 1 | 0.99999 | 2.9091e-09 | 1.5927e-05 | 2.9086e-09 | 2.9091e-11 | 1.5927e-07 | 2.9086e-11 | 1 | 1 | 1 | 1 | 1 | 1
Ta-184 |  | 3.6364e-07 | 0.0009025 | 0.0004065 | 3.6317e-07 | 1 | 1 | 1 | 1 | 0.0004065 | 0.0008422 | 0.00072135 | 0.00051471 | 0.0015212 | 1 | 1 | 1 | 1 | 1 | 2.9091e-09 | 1.5927e-05 | 2.9086e-09 | 2.9091e-11 | 1.5927e-07 | 2.9086e-11 | 1 | 1 | 1 | 1 | 1 | 1
Ta-185 |  | 3.6364e-07 | 0.0009025 | 0.001137 | 3.6337e-07 | 1 | 1 | 1 | 1 | 0.001137 | 0.002122 | 0.0018485 | 0.0012958 | 0.0054102 | 1 | 1 | 1 | 1 | 0.99997 | 2.9091e-09 | 1.5927e-05 | 2.9086e-09 | 2.9091e-11 | 1.5927e-07 | 2.9086e-11 | 1 | 1 | 1 | 1 | 1 | 1
Ta-186 |  | 3.6364e-07 | 0.0009025 | 0.00045363 | 3.632e-07 | 1 | 1 | 1 | 1 | 0.00045363 | 0.0008945 | 0.00077778 | 0.00054272 | 0.0015656 | 1 | 1 | 1 | 1 | 1 | 2.9091e-09 | 1.5927e-05 | 2.9086e-09 | 2.9091e-11 | 1.5927e-07 | 2.9086e-11 | 1 | 1 | 1 | 1 | 1 | 1
Tb-146 |  | 3.6364e-07 | 0.0009025 | 0.00022741 | 3.6291e-07 | 1 | 1 | 1 | 1 | 0.00022741 | 0.00048621 | 0.00039961 | 0.00027871 | 0.00086858 | 1 | 1 | 1 | 1 | 1 | 2.9091e-09 | 1.5927e-05 | 2.9086e-09 | 2.9091e-11 | 1.5927e-07 | 2.9086e-11 | 1 | 1 | 1 | 1 | 1 | 1
Tb-147 |  | 3.6364e-07 | 0.0009025 | 0.00026583 | 3.6299e-07 | 1 | 1 | 1 | 1 | 0.00026583 | 0.00058014 | 0.00048882 | 0.00033136 | 0.0010354 | 1 | 1 | 1 | 1 | 1 | 2.9091e-09 | 1.5927e-05 | 2.9086e-09 | 2.9091e-11 | 1.5927e-07 | 2.9086e-11 | 1 | 1 | 1 | 1 | 1 | 1
Tb-147m |  | 3.6364e-07 | 0.0009025 | 0.00022257 | 3.629e-07 | 1 | 1 | 1 | 1 | 0.00022257 | 0.00048301 | 0.0003992 | 0.00027741 | 0.0008815 | 1 | 1 | 1 | 1 | 1 | 2.9091e-09 | 1.5927e-05 | 2.9086e-09 | 2.9091e-11 | 1.5927e-07 | 2.9086e-11 | 1 | 1 | 1 | 1 | 1 | 1
Tb-148 |  | 3.6364e-07 | 0.0009025 | 0.00025536 | 3.6297e-07 | 1 | 1 | 1 | 1 | 0.00025536 | 0.00055745 | 0.0004681 | 0.0003159 | 0.00099781 | 1 | 1 | 1 | 1 | 1 | 2.9091e-09 | 1.5927e-05 | 2.9086e-09 | 2.9091e-11 | 1.5927e-07 | 2.9086e-11 | 1 | 1 | 1 | 1 | 1 | 1
Tb-148m |  | 3.6364e-07 | 0.0009025 | 0.00035895 | 3.6312e-07 | 1 | 1 | 1 | 1 | 0.00035895 | 0.00074193 | 0.00064285 | 0.0004399 | 0.0013019 | 1 | 1 | 1 | 1 | 1 | 2.9091e-09 | 1.5927e-05 | 2.9086e-09 | 2.9091e-11 | 1.5927e-07 | 2.9086e-11 | 1 | 1 | 1 | 1 | 1 | 1
Tb-149 |  | 3.6364e-07 | 0.0009025 | 0.0002885 | 3.6303e-07 | 1 | 1 | 1 | 1 | 0.0002885 | 0.00063834 | 0.00053707 | 0.00036502 | 0.0011571 | 1 | 1 | 1 | 1 | 1 | 2.9091e-09 | 1.5927e-05 | 2.9086e-09 | 2.9091e-11 | 1.5927e-07 | 2.9086e-11 | 1 | 1 | 1 | 1 | 1 | 1
Tb-149m |  | 3.6364e-07 | 0.0009025 | 0.00035357 | 3.6312e-07 | 1 | 1 | 1 | 1 | 0.00035357 | 0.00073727 | 0.00063233 | 0.00042153 | 0.0013178 | 1 | 1 | 1 | 1 | 1 | 2.9091e-09 | 1.5927e-05 | 2.9086e-09 | 2.9091e-11 | 1.5927e-07 | 2.9086e-11 | 1 | 1 | 1 | 1 | 1 | 1
Tb-150 |  | 3.6364e-07 | 0.0009025 | 0.00022652 | 3.6291e-07 | 1 | 1 | 1 | 1 | 0.00022652 | 0.00050162 | 0.00041874 | 0.00027967 | 0.00091515 | 1 | 1 | 1 | 1 | 1 | 2.9091e-09 | 1.5927e-05 | 2.9086e-09 | 2.9091e-11 | 1.5927e-07 | 2.9086e-11 | 1 | 1 | 1 | 1 | 1 | 1
Tb-150m |  | 3.6364e-07 | 0.0009025 | 0.00042748 | 3.6318e-07 | 1 | 1 | 1 | 1 | 0.00042748 | 0.00083774 | 0.00073463 | 0.00050466 | 0.0014682 | 1 | 1 | 1 | 1 | 1 | 2.9091e-09 | 1.5927e-05 | 2.9086e-09 | 2.9091e-11 | 1.5927e-07 | 2.9086e-11 | 1 | 1 | 1 | 1 | 1 | 1
Tb-151 |  | 3.6364e-07 | 0.0009025 | 0.00043828 | 3.6319e-07 | 1 | 1 | 1 | 1 | 0.00043828 | 0.00091249 | 0.00078285 | 0.00053869 | 0.0016857 | 1 | 1 | 1 | 1 | 1 | 2.9091e-09 | 1.5927e-05 | 2.9086e-09 | 2.9091e-11 | 1.5927e-07 | 2.9086e-11 | 1 | 1 | 1 | 1 | 1 | 1
Tb-151m |  | 3.6364e-07 | 0.0009025 | 0.00044697 | 3.6319e-07 | 1 | 1 | 1 | 1 | 0.00044697 | 0.0010522 | 0.00088852 | 0.00058311 | 0.0037914 | 1 | 1 | 1 | 1 | 1 | 2.9091e-09 | 1.5927e-05 | 2.9086e-09 | 2.9091e-11 | 1.5927e-07 | 2.9086e-11 | 1 | 1 | 1 | 1 | 1 | 1
Tb-152 |  | 3.6364e-07 | 0.0009025 | 0.00026238 | 3.6299e-07 | 1 | 1 | 1 | 1 | 0.00026238 | 0.00058379 | 0.00048785 | 0.00033383 | 0.001067 | 1 | 1 | 1 | 1 | 1 | 2.9091e-09 | 1.5927e-05 | 2.9086e-09 | 2.9091e-11 | 1.5927e-07 | 2.9086e-11 | 1 | 1 | 1 | 1 | 1 | 1
Tb-152m |  | 3.6364e-07 | 0.0009025 | 0.00051295 | 3.6323e-07 | 1 | 1 | 1 | 1 | 0.00051295 | 0.0010496 | 0.00090517 | 0.00064508 | 0.0019613 | 1 | 1 | 1 | 1 | 1 | 2.9091e-09 | 1.5927e-05 | 2.9086e-09 | 2.9091e-11 | 1.5927e-07 | 2.9086e-11 | 1 | 1 | 1 | 1 | 1 | 1
Tb-153 |  | 3.6364e-07 | 0.0009025 | 0.00055199 | 3.6325e-07 | 1 | 1 | 1 | 1 | 0.00055199 | 0.0011909 | 0.0010092 | 0.00065265 | 0.0025045 | 1 | 1 | 1 | 1 | 1 | 2.9091e-09 | 1.5927e-05 | 2.9086e-09 | 2.9091e-11 | 1.5927e-07 | 2.9086e-11 | 1 | 1 | 1 | 1 | 1 | 1
Tb-154 |  | 3.6364e-07 | 0.0009025 | 0.00021474 | 3.6288e-07 | 1 | 1 | 1 | 1 | 0.00021474 | 0.00047112 | 0.00039108 | 0.00026626 | 0.00087069 | 1 | 1 | 1 | 1 | 1 | 2.9091e-09 | 1.5927e-05 | 2.9086e-09 | 2.9091e-11 | 1.5927e-07 | 2.9086e-11 | 1 | 1 | 1 | 1 | 1 | 1
Tb-155 |  | 3.6364e-07 | 0.0009025 | 0.0015897 | 3.6341e-07 | 1 | 1 | 1 | 1 | 0.0015897 | 0.0034768 | 0.0029792 | 0.0018507 | 0.0084037 | 1 | 1 | 1 | 1 | 0.99865 | 2.9091e-09 | 1.5927e-05 | 2.9086e-09 | 2.9091e-11 | 1.5927e-07 | 2.9086e-11 | 1 | 1 | 1 | 1 | 1 | 1
Tb-156 |  | 3.6364e-07 | 0.0009025 | 0.00030041 | 3.6305e-07 | 1 | 1 | 1 | 1 | 0.00030041 | 0.00065293 | 0.00055102 | 0.00037621 | 0.0011879 | 1 | 1 | 1 | 1 | 1 | 2.9091e-09 | 1.5927e-05 | 2.9086e-09 | 2.9091e-11 | 1.5927e-07 | 2.9086e-11 | 1 | 1 | 1 | 1 | 1 | 1
Tb-156m |  | 3.6364e-07 | 0.0009025 | 1.919 | 3.6349e-07 | 1 | 1 | 0.028535 | 1 | 1.919 | 4.3452 | 4.3395 | 3.931 | 6.4577 | 0.028535 | 0.012704 | 0.012721 | 0.014033 | 0.0086029 | 2.9091e-09 | 1.5927e-05 | 2.9086e-09 | 2.9091e-11 | 1.5927e-07 | 2.9086e-11 | 1 | 1 | 1 | 1 | 1 | 1
Tb-156n |  | 3.6364e-07 | 0.0009025 | 0.024038 | 3.6348e-07 | 1 | 1 | 0.90085 | 1 | 0.024038 | 0.056292 | 0.04965 | 0.024901 | 0.77657 | 0.90085 | 0.62727 | 0.67337 | 0.89258 | 0.06904 | 2.9091e-09 | 1.5927e-05 | 2.9086e-09 | 2.9091e-11 | 1.5927e-07 | 2.9086e-11 | 1 | 1 | 1 | 1 | 1 | 1
Tb-157 |  | 3.6364e-07 | 0.0009025 | 4.7203 | 3.6349e-07 | 1 | 1 | 0.0117 | 1 | 4.7203 | 10.6362 | 10.4111 | 8.027 | 66.3995 | 0.0117 | 0.0052232 | 0.0053361 | 0.006921 | 0.00083668 | 2.9091e-09 | 1.5927e-05 | 2.9086e-09 | 2.9091e-11 | 1.5927e-07 | 2.9086e-11 | 1 | 1 | 1 | 1 | 1 | 1
Tb-158 |  | 3.6364e-07 | 0.0009025 | 0.00032832 | 3.6309e-07 | 1 | 1 | 1 | 1 | 0.00032832 | 0.00068331 | 0.00057852 | 0.00038719 | 0.0013064 | 1 | 1 | 1 | 1 | 1 | 2.9091e-09 | 1.5927e-05 | 2.9086e-09 | 2.9091e-11 | 1.5927e-07 | 2.9086e-11 | 1 | 1 | 1 | 1 | 1 | 1
Tb-160 |  | 3.6364e-07 | 0.0009025 | 0.00030785 | 3.6306e-07 | 1 | 1 | 1 | 1 | 0.00030785 | 0.00064618 | 0.00054987 | 0.00037703 | 0.0011558 | 1 | 1 | 1 | 1 | 1 | 2.9091e-09 | 1.5927e-05 | 2.9086e-09 | 2.9091e-11 | 1.5927e-07 | 2.9086e-11 | 1 | 1 | 1 | 1 | 1 | 1
Tb-161 |  | 3.6364e-07 | 0.0009025 | 0.0092452 | 3.6348e-07 | 1 | 1 | 0.99754 | 1 | 0.0092452 | 0.040965 | 0.032692 | 0.012764 | 0.21664 | 0.99754 | 0.74235 | 0.8172 | 0.98713 | 0.2262 | 2.9091e-09 | 1.5927e-05 | 2.9086e-09 | 2.9091e-11 | 1.5927e-07 | 2.9086e-11 | 1 | 1 | 1 | 1 | 1 | 1
Tb-162 |  | 3.6364e-07 | 0.0009025 | 0.00039089 | 3.6315e-07 | 1 | 1 | 1 | 1 | 0.00039089 | 0.00078598 | 0.0006707 | 0.00046444 | 0.0013647 | 1 | 1 | 1 | 1 | 1 | 2.9091e-09 | 1.5927e-05 | 2.9086e-09 | 2.9091e-11 | 1.5927e-07 | 2.9086e-11 | 1 | 1 | 1 | 1 | 1 | 1
Tb-163 |  | 3.6364e-07 | 0.0009025 | 0.00049958 | 3.6323e-07 | 1 | 1 | 1 | 1 | 0.00049958 | 0.00099361 | 0.00086896 | 0.00066001 | 0.001738 | 1 | 1 | 1 | 1 | 1 | 2.9091e-09 | 1.5927e-05 | 2.9086e-09 | 2.9091e-11 | 1.5927e-07 | 2.9086e-11 | 1 | 1 | 1 | 1 | 1 | 1
Tb-164 |  | 3.6364e-07 | 0.0009025 | 0.00030615 | 3.6306e-07 | 1 | 1 | 1 | 1 | 0.00030615 | 0.0006496 | 0.00055548 | 0.00037524 | 0.0011448 | 1 | 1 | 1 | 1 | 1 | 2.9091e-09 | 1.5927e-05 | 2.9086e-09 | 2.9091e-11 | 1.5927e-07 | 2.9086e-11 | 1 | 1 | 1 | 1 | 1 | 1
Tb-165 |  | 3.6364e-07 | 0.0009025 | 0.00025347 | 3.6297e-07 | 1 | 1 | 1 | 1 | 0.00025347 | 0.00054513 | 0.00045625 | 0.00031714 | 0.00097765 | 1 | 1 | 1 | 1 | 1 | 2.9091e-09 | 1.5927e-05 | 2.9086e-09 | 2.9091e-11 | 1.5927e-07 | 2.9086e-11 | 1 | 1 | 1 | 1 | 1 | 1
Tc-101 |  | 3.6364e-07 | 0.0009025 | 0.00068937 | 3.633e-07 | 1 | 1 | 1 | 1 | 0.00068937 | 0.0012083 | 0.0010611 | 0.00081133 | 0.0020086 | 1 | 1 | 1 | 1 | 1 | 2.9091e-09 | 1.5927e-05 | 2.9086e-09 | 2.9091e-11 | 1.5927e-07 | 2.9086e-11 | 1 | 1 | 1 | 1 | 1 | 1
Tc-102 |  | 3.6364e-07 | 0.0009025 | 0.00032495 | 3.6308e-07 | 1 | 1 | 1 | 1 | 0.00032495 | 0.00068284 | 0.00058493 | 0.00041166 | 0.0012071 | 1 | 1 | 1 | 1 | 1 | 2.9091e-09 | 1.5927e-05 | 2.9086e-09 | 2.9091e-11 | 1.5927e-07 | 2.9086e-11 | 1 | 1 | 1 | 1 | 1 | 1
Tc-102m |  | 3.6364e-07 | 0.0009025 | 0.0002591 | 3.6298e-07 | 1 | 1 | 1 | 1 | 0.0002591 | 0.00054767 | 0.00046287 | 0.00032066 | 0.00097741 | 1 | 1 | 1 | 1 | 1 | 2.9091e-09 | 1.5927e-05 | 2.9086e-09 | 2.9091e-11 | 1.5927e-07 | 2.9086e-11 | 1 | 1 | 1 | 1 | 1 | 1
Tc-104 |  | 3.6364e-07 | 0.0009025 | 0.00023794 | 3.6294e-07 | 1 | 1 | 1 | 1 | 0.00023794 | 0.00052576 | 0.00043947 | 0.00030505 | 0.0009436 | 1 | 1 | 1 | 1 | 1 | 2.9091e-09 | 1.5927e-05 | 2.9086e-09 | 2.9091e-11 | 1.5927e-07 | 2.9086e-11 | 1 | 1 | 1 | 1 | 1 | 1
Tc-105 |  | 3.6364e-07 | 0.0009025 | 0.00033541 | 3.631e-07 | 1 | 1 | 1 | 1 | 0.00033541 | 0.00072053 | 0.00060884 | 0.00041622 | 0.0012915 | 1 | 1 | 1 | 1 | 1 | 2.9091e-09 | 1.5927e-05 | 2.9086e-09 | 2.9091e-11 | 1.5927e-07 | 2.9086e-11 | 1 | 1 | 1 | 1 | 1 | 1
Tc-91 |  | 3.6364e-07 | 0.0009025 | 0.00019982 | 3.6283e-07 | 1 | 1 | 1 | 1 | 0.00019982 | 0.00042946 | 0.00035463 | 0.00024579 | 0.00078137 | 1 | 1 | 1 | 1 | 1 | 2.9091e-09 | 1.5927e-05 | 2.9086e-09 | 2.9091e-11 | 1.5927e-07 | 2.9086e-11 | 1 | 1 | 1 | 1 | 1 | 1
Tc-91m |  | 3.6364e-07 | 0.0009025 | 0.00034681 | 3.6311e-07 | 1 | 1 | 1 | 1 | 0.00034681 | 0.0007108 | 0.00060725 | 0.00043016 | 0.0012632 | 1 | 1 | 1 | 1 | 1 | 2.9091e-09 | 1.5927e-05 | 2.9086e-09 | 2.9091e-11 | 1.5927e-07 | 2.9086e-11 | 1 | 1 | 1 | 1 | 1 | 1
Tc-92 |  | 3.6364e-07 | 0.0009025 | 0.00028041 | 3.6302e-07 | 1 | 1 | 1 | 1 | 0.00028041 | 0.00060138 | 0.00050032 | 0.00034443 | 0.0010593 | 1 | 1 | 1 | 1 | 1 | 2.9091e-09 | 1.5927e-05 | 2.9086e-09 | 2.9091e-11 | 1.5927e-07 | 2.9086e-11 | 1 | 1 | 1 | 1 | 1 | 1
Tc-93 |  | 3.6364e-07 | 0.0009025 | 0.00023302 | 3.6292e-07 | 1 | 1 | 1 | 1 | 0.00023302 | 0.00050347 | 0.00041494 | 0.00028957 | 0.00095468 | 1 | 1 | 1 | 1 | 1 | 2.9091e-09 | 1.5927e-05 | 2.9086e-09 | 2.9091e-11 | 1.5927e-07 | 2.9086e-11 | 1 | 1 | 1 | 1 | 1 | 1
Tc-93m |  | 3.6364e-07 | 0.0009025 | 0.00020078 | 3.6283e-07 | 1 | 1 | 1 | 1 | 0.00020078 | 0.00046905 | 0.00038686 | 0.00026945 | 0.00089743 | 1 | 1 | 1 | 1 | 1 | 2.9091e-09 | 1.5927e-05 | 2.9086e-09 | 2.9091e-11 | 1.5927e-07 | 2.9086e-11 | 1 | 1 | 1 | 1 | 1 | 1
Tc-94 |  | 3.6364e-07 | 0.0009025 | 0.00034104 | 3.631e-07 | 1 | 1 | 1 | 1 | 0.00034104 | 0.00069174 | 0.00059179 | 0.00040254 | 0.0012425 | 1 | 1 | 1 | 1 | 1 | 2.9091e-09 | 1.5927e-05 | 2.9086e-09 | 2.9091e-11 | 1.5927e-07 | 2.9086e-11 | 1 | 1 | 1 | 1 | 1 | 1
Tc-94m |  | 3.6364e-07 | 0.0009025 | 0.00026425 | 3.6299e-07 | 1 | 1 | 1 | 1 | 0.00026425 | 0.00056385 | 0.0004751 | 0.00032328 | 0.0010324 | 1 | 1 | 1 | 1 | 1 | 2.9091e-09 | 1.5927e-05 | 2.9086e-09 | 2.9091e-11 | 1.5927e-07 | 2.9086e-11 | 1 | 1 | 1 | 1 | 1 | 1
Tc-95 |  | 3.6364e-07 | 0.0009025 | 0.000349 | 3.6311e-07 | 1 | 1 | 1 | 1 | 0.000349 | 0.00072524 | 0.00062189 | 0.00041919 | 0.0014302 | 1 | 1 | 1 | 1 | 1 | 2.9091e-09 | 1.5927e-05 | 2.9086e-09 | 2.9091e-11 | 1.5927e-07 | 2.9086e-11 | 1 | 1 | 1 | 1 | 1 | 1
Tc-95m |  | 3.6364e-07 | 0.0009025 | 0.00042676 | 3.6318e-07 | 1 | 1 | 1 | 1 | 0.00042676 | 0.00084581 | 0.00072903 | 0.000499 | 0.001677 | 1 | 1 | 1 | 1 | 1 | 2.9091e-09 | 1.5927e-05 | 2.9086e-09 | 2.9091e-11 | 1.5927e-07 | 2.9086e-11 | 1 | 1 | 1 | 1 | 1 | 1
Tc-96 |  | 3.6364e-07 | 0.0009025 | 0.00033492 | 3.631e-07 | 1 | 1 | 1 | 1 | 0.00033492 | 0.0006898 | 0.0005871 | 0.00040264 | 0.0012506 | 1 | 1 | 1 | 1 | 1 | 2.9091e-09 | 1.5927e-05 | 2.9086e-09 | 2.9091e-11 | 1.5927e-07 | 2.9086e-11 | 1 | 1 | 1 | 1 | 1 | 1
Tc-96m |  | 3.6364e-07 | 0.0009025 | 0.00030977 | 3.6306e-07 | 1 | 1 | 1 | 1 | 0.00030977 | 0.00073267 | 0.00060765 | 0.00038185 | 0.0028612 | 1 | 1 | 1 | 1 | 1 | 2.9091e-09 | 1.5927e-05 | 2.9086e-09 | 2.9091e-11 | 1.5927e-07 | 2.9086e-11 | 1 | 1 | 1 | 1 | 1 | 1
Tc-97 |  | 3.6364e-07 | 0.0009025 | . | 3.6349e-07 | 1 | 1 | . | 1 | . | . | . | . | . | . | . | . | . | . | 2.9091e-09 | 1.5927e-05 | 2.9086e-09 | 2.9091e-11 | 1.5927e-07 | 2.9086e-11 | 1 | 1 | 1 | 1 | 1 | 1
Tc-97m |  | 3.6364e-07 | 0.0009025 | 0.1453 | 3.6349e-07 | 1 | 1 | 0.31775 | 1 | 0.1453 | 0.33842 | 0.26733 | 0.092931 | 5.0174 | 0.31775 | 0.15139 | 0.18764 | 0.44999 | 0.011011 | 2.9091e-09 | 1.5927e-05 | 2.9086e-09 | 2.9091e-11 | 1.5927e-07 | 2.9086e-11 | 1 | 1 | 1 | 1 | 1 | 1
Tc-98 |  | 3.6364e-07 | 0.0009025 | 0.00038476 | 3.6315e-07 | 1 | 1 | 1 | 1 | 0.00038476 | 0.00075853 | 0.00066208 | 0.00044436 | 0.0012928 | 1 | 1 | 1 | 1 | 1 | 2.9091e-09 | 1.5927e-05 | 2.9086e-09 | 2.9091e-11 | 1.5927e-07 | 2.9086e-11 | 1 | 1 | 1 | 1 | 1 | 1
Tc-99 |  | 3.6364e-07 | 0.0009025 | 0.007859 | 3.6347e-07 | 1 | 1 | 0.99915 | 1 | 0.007859 | 0.01476 | 0.013514 | 0.0090076 | 0.059107 | 0.99915 | 0.97681 | 0.98361 | 0.9979 | 0.60933 | 2.9091e-09 | 1.5927e-05 | 2.9086e-09 | 2.9091e-11 | 1.5927e-07 | 2.9086e-11 | 1 | 1 | 1 | 1 | 1 | 1
Tc-99m |  | 3.6364e-07 | 0.0009025 | 0.0023421 | 3.6343e-07 | 1 | 1 | 1 | 1 | 0.0023421 | 0.0034361 | 0.0031529 | 0.0025116 | 0.0058516 | 1 | 1 | 1 | 1 | 0.99992 | 2.9091e-09 | 1.5927e-05 | 2.9086e-09 | 2.9091e-11 | 1.5927e-07 | 2.9086e-11 | 1 | 1 | 1 | 1 | 1 | 1
Te-113 |  | 3.6364e-07 | 0.0009025 | 0.00023926 | 3.6294e-07 | 1 | 1 | 1 | 1 | 0.00023926 | 0.00051185 | 0.00042932 | 0.00029606 | 0.00091646 | 1 | 1 | 1 | 1 | 1 | 2.9091e-09 | 1.5927e-05 | 2.9086e-09 | 2.9091e-11 | 1.5927e-07 | 2.9086e-11 | 1 | 1 | 1 | 1 | 1 | 1
Te-114 |  | 3.6364e-07 | 0.0009025 | 0.00026596 | 3.6299e-07 | 1 | 1 | 1 | 1 | 0.00026596 | 0.0005766 | 0.00048109 | 0.00032767 | 0.0011224 | 1 | 1 | 1 | 1 | 1 | 2.9091e-09 | 1.5927e-05 | 2.9086e-09 | 2.9091e-11 | 1.5927e-07 | 2.9086e-11 | 1 | 1 | 1 | 1 | 1 | 1
Te-115 |  | 3.6364e-07 | 0.0009025 | 0.00026433 | 3.6299e-07 | 1 | 1 | 1 | 1 | 0.00026433 | 0.00056611 | 0.00047801 | 0.00032852 | 0.0010113 | 1 | 1 | 1 | 1 | 1 | 2.9091e-09 | 1.5927e-05 | 2.9086e-09 | 2.9091e-11 | 1.5927e-07 | 2.9086e-11 | 1 | 1 | 1 | 1 | 1 | 1
Te-115m |  | 3.6364e-07 | 0.0009025 | 0.00025397 | 3.6297e-07 | 1 | 1 | 1 | 1 | 0.00025397 | 0.00053974 | 0.00045318 | 0.00031212 | 0.00096794 | 1 | 1 | 1 | 1 | 1 | 2.9091e-09 | 1.5927e-05 | 2.9086e-09 | 2.9091e-11 | 1.5927e-07 | 2.9086e-11 | 1 | 1 | 1 | 1 | 1 | 1
Te-116 |  | 3.6364e-07 | 0.0009025 | 0.00065598 | 3.6329e-07 | 1 | 1 | 1 | 1 | 0.00065598 | 0.0019093 | 0.001523 | 0.00075983 | 0.0068161 | 1 | 1 | 1 | 1 | 0.99971 | 2.9091e-09 | 1.5927e-05 | 2.9086e-09 | 2.9091e-11 | 1.5927e-07 | 2.9086e-11 | 1 | 1 | 1 | 1 | 1 | 1
Te-117 |  | 3.6364e-07 | 0.0009025 | 0.0002588 | 3.6298e-07 | 1 | 1 | 1 | 1 | 0.0002588 | 0.00054946 | 0.00046184 | 0.00031256 | 0.0010161 | 1 | 1 | 1 | 1 | 1 | 2.9091e-09 | 1.5927e-05 | 2.9086e-09 | 2.9091e-11 | 1.5927e-07 | 2.9086e-11 | 1 | 1 | 1 | 1 | 1 | 1
Te-118 |  | 3.6364e-07 | 0.0009025 | . | 3.6349e-07 | 1 | 1 | . | 1 | . | . | . | . | . | . | . | . | . | . | 2.9091e-09 | 1.5927e-05 | 2.9086e-09 | 2.9091e-11 | 1.5927e-07 | 2.9086e-11 | 1 | 1 | 1 | 1 | 1 | 1
Te-118+D |  | 3.6364e-07 | 0.0009025 | 0.00029418 | 3.6304e-07 | 1 | 1 | 1 | 1 | 0.00029418 | 0.00089718 | 0.00069725 | 0.00036366 | 0.0036177 | 1 | 1 | 1 | 1 | 1 | 2.9091e-09 | 1.5927e-05 | 2.9086e-09 | 2.9091e-11 | 1.5927e-07 | 2.9086e-11 | 1 | 1 | 1 | 1 | 1 | 1
Te-118+E |  | 3.6364e-07 | 0.0009025 | 0.00029418 | 3.6304e-07 | 1 | 1 | 1 | 1 | 0.00029418 | 0.00089718 | 0.00069725 | 0.00036366 | 0.0036177 | 1 | 1 | 1 | 1 | 1 | 2.9091e-09 | 1.5927e-05 | 2.9086e-09 | 2.9091e-11 | 1.5927e-07 | 2.9086e-11 | 1 | 1 | 1 | 1 | 1 | 1
Te-119 |  | 3.6364e-07 | 0.0009025 | 0.00037264 | 3.6314e-07 | 1 | 1 | 1 | 1 | 0.00037264 | 0.00074663 | 0.00064636 | 0.0004242 | 0.001411 | 1 | 1 | 1 | 1 | 1 | 2.9091e-09 | 1.5927e-05 | 2.9086e-09 | 2.9091e-11 | 1.5927e-07 | 2.9086e-11 | 1 | 1 | 1 | 1 | 1 | 1
Te-119m |  | 3.6364e-07 | 0.0009025 | 0.00027631 | 3.6301e-07 | 1 | 1 | 1 | 1 | 0.00027631 | 0.0006084 | 0.00051131 | 0.00034797 | 0.0011155 | 1 | 1 | 1 | 1 | 1 | 2.9091e-09 | 1.5927e-05 | 2.9086e-09 | 2.9091e-11 | 1.5927e-07 | 2.9086e-11 | 1 | 1 | 1 | 1 | 1 | 1
Te-121 |  | 3.6364e-07 | 0.0009025 | 0.00046791 | 3.6321e-07 | 1 | 1 | 1 | 1 | 0.00046791 | 0.0008948 | 0.00078025 | 0.00053442 | 0.0017399 | 1 | 1 | 1 | 1 | 1 | 2.9091e-09 | 1.5927e-05 | 2.9086e-09 | 2.9091e-11 | 1.5927e-07 | 2.9086e-11 | 1 | 1 | 1 | 1 | 1 | 1
Te-121m |  | 3.6364e-07 | 0.0009025 | 0.00087208 | 3.6334e-07 | 1 | 1 | 1 | 1 | 0.00087208 | 0.0015136 | 0.0013122 | 0.00096759 | 0.0030639 | 1 | 1 | 1 | 1 | 1 | 2.9091e-09 | 1.5927e-05 | 2.9086e-09 | 2.9091e-11 | 1.5927e-07 | 2.9086e-11 | 1 | 1 | 1 | 1 | 1 | 1
Te-123 |  | 3.6364e-07 | 0.0009025 | . | 3.6349e-07 | 1 | 1 | . | 1 | . | . | . | . | . | . | . | . | . | . | 2.9091e-09 | 1.5927e-05 | 2.9086e-09 | 2.9091e-11 | 1.5927e-07 | 2.9086e-11 | 1 | 1 | 1 | 1 | 1 | 1
Te-123m |  | 3.6364e-07 | 0.0009025 | 0.0020799 | 3.6343e-07 | 1 | 1 | 1 | 1 | 0.0020799 | 0.003107 | 0.0028064 | 0.0020976 | 0.0064765 | 1 | 1 | 1 | 1 | 0.99981 | 2.9091e-09 | 1.5927e-05 | 2.9086e-09 | 2.9091e-11 | 1.5927e-07 | 2.9086e-11 | 1 | 1 | 1 | 1 | 1 | 1
Te-125m |  | 3.6364e-07 | 0.0009025 | 0.32492 | 3.6349e-07 | 1 | 1 | 0.15716 | 1 | 0.32492 | 0.87557 | 0.68562 | 0.21215 | 5.7781 | 0.15716 | 0.061479 | 0.077833 | 0.23039 | 0.0096148 | 2.9091e-09 | 1.5927e-05 | 2.9086e-09 | 2.9091e-11 | 1.5927e-07 | 2.9086e-11 | 1 | 1 | 1 | 1 | 1 | 1
Te-127 |  | 3.6364e-07 | 0.0009025 | 0.00048163 | 3.6322e-07 | 1 | 1 | 1 | 1 | 0.00048163 | 0.0010376 | 0.00090911 | 0.00072915 | 0.0018564 | 1 | 1 | 1 | 1 | 1 | 2.9091e-09 | 1.5927e-05 | 2.9086e-09 | 2.9091e-11 | 1.5927e-07 | 2.9086e-11 | 1 | 1 | 1 | 1 | 1 | 1
Te-127m |  | 3.6364e-07 | 0.0009025 | 0.016956 | 3.6348e-07 | 1 | 1 | 0.96224 | 1 | 0.016956 | 0.099103 | 0.069269 | 0.015265 | 0.70857 | 0.96224 | 0.42912 | 0.55158 | 0.97373 | 0.075409 | 2.9091e-09 | 1.5927e-05 | 2.9086e-09 | 2.9091e-11 | 1.5927e-07 | 2.9086e-11 | 1 | 1 | 1 | 1 | 1 | 1
Te-129 |  | 3.6364e-07 | 0.0009025 | 0.00045407 | 3.632e-07 | 1 | 1 | 1 | 1 | 0.00045407 | 0.00095787 | 0.00082044 | 0.0005787 | 0.0023009 | 1 | 1 | 1 | 1 | 1 | 2.9091e-09 | 1.5927e-05 | 2.9086e-09 | 2.9091e-11 | 1.5927e-07 | 2.9086e-11 | 1 | 1 | 1 | 1 | 1 | 1
Te-129m |  | 3.6364e-07 | 0.0009025 | 0.00041847 | 3.6317e-07 | 1 | 1 | 1 | 1 | 0.00041847 | 0.00098346 | 0.00081484 | 0.00047811 | 0.0029768 | 1 | 1 | 1 | 1 | 1 | 2.9091e-09 | 1.5927e-05 | 2.9086e-09 | 2.9091e-11 | 1.5927e-07 | 2.9086e-11 | 1 | 1 | 1 | 1 | 1 | 1
Te-131 |  | 3.6364e-07 | 0.0009025 | 0.00042942 | 3.6318e-07 | 1 | 1 | 1 | 1 | 0.00042942 | 0.00090248 | 0.00077276 | 0.00053459 | 0.0015749 | 1 | 1 | 1 | 1 | 1 | 2.9091e-09 | 1.5927e-05 | 2.9086e-09 | 2.9091e-11 | 1.5927e-07 | 2.9086e-11 | 1 | 1 | 1 | 1 | 1 | 1
Te-131m |  | 3.6364e-07 | 0.0009025 | 0.00031731 | 3.6307e-07 | 1 | 1 | 1 | 1 | 0.00031731 | 0.00067554 | 0.00057141 | 0.00038956 | 0.0011814 | 1 | 1 | 1 | 1 | 1 | 2.9091e-09 | 1.5927e-05 | 2.9086e-09 | 2.9091e-11 | 1.5927e-07 | 2.9086e-11 | 1 | 1 | 1 | 1 | 1 | 1
Te-132 |  | 3.6364e-07 | 0.0009025 | 0.0012904 | 3.6339e-07 | 1 | 1 | 1 | 1 | 0.0012904 | 0.0019383 | 0.0017165 | 0.0013214 | 0.0039359 | 1 | 1 | 1 | 1 | 1 | 2.9091e-09 | 1.5927e-05 | 2.9086e-09 | 2.9091e-11 | 1.5927e-07 | 2.9086e-11 | 1 | 1 | 1 | 1 | 1 | 1
Te-133 |  | 3.6364e-07 | 0.0009025 | 0.00029039 | 3.6304e-07 | 1 | 1 | 1 | 1 | 0.00029039 | 0.00062439 | 0.00052726 | 0.00036912 | 0.0011042 | 1 | 1 | 1 | 1 | 1 | 2.9091e-09 | 1.5927e-05 | 2.9086e-09 | 2.9091e-11 | 1.5927e-07 | 2.9086e-11 | 1 | 1 | 1 | 1 | 1 | 1
Te-133m |  | 3.6364e-07 | 0.0009025 | 0.00030805 | 3.6306e-07 | 1 | 1 | 1 | 1 | 0.00030805 | 0.00063658 | 0.00054085 | 0.00037172 | 0.0011309 | 1 | 1 | 1 | 1 | 1 | 2.9091e-09 | 1.5927e-05 | 2.9086e-09 | 2.9091e-11 | 1.5927e-07 | 2.9086e-11 | 1 | 1 | 1 | 1 | 1 | 1
Te-134 |  | 3.6364e-07 | 0.0009025 | 0.00045175 | 3.632e-07 | 1 | 1 | 1 | 1 | 0.00045175 | 0.00090919 | 0.00078507 | 0.00054893 | 0.001602 | 1 | 1 | 1 | 1 | 1 | 2.9091e-09 | 1.5927e-05 | 2.9086e-09 | 2.9091e-11 | 1.5927e-07 | 2.9086e-11 | 1 | 1 | 1 | 1 | 1 | 1
Th-223 |  | 3.6364e-07 | 0.0009025 | 0.0027255 | 3.6344e-07 | 1 | 1 | 1 | 1 | 0.0027255 | 0.0053981 | 0.0048051 | 0.0032005 | 0.021447 | 1 | 0.99997 | 0.99999 | 1 | 0.925 | 2.9091e-09 | 1.5927e-05 | 2.9086e-09 | 2.9091e-11 | 1.5927e-07 | 2.9086e-11 | 1 | 1 | 1 | 1 | 1 | 1
Th-224 |  | 3.6364e-07 | 0.0009025 | 0.0011905 | 3.6338e-07 | 1 | 1 | 1 | 1 | 0.0011905 | 0.0019852 | 0.0017865 | 0.0013924 | 0.0043369 | 1 | 1 | 1 | 1 | 1 | 2.9091e-09 | 1.5927e-05 | 2.9086e-09 | 2.9091e-11 | 1.5927e-07 | 2.9086e-11 | 1 | 1 | 1 | 1 | 1 | 1
Th-226 |  | 3.6364e-07 | 0.0009025 | 0.0020088 | 3.6342e-07 | 1 | 1 | 1 | 1 | 0.0020088 | 0.0034377 | 0.003061 | 0.0021547 | 0.01906 | 1 | 1 | 1 | 1 | 0.94578 | 2.9091e-09 | 1.5927e-05 | 2.9086e-09 | 2.9091e-11 | 1.5927e-07 | 2.9086e-11 | 1 | 1 | 1 | 1 | 1 | 1
Th-227 |  | 3.6364e-07 | 0.0009025 | 0.0010033 | 3.6336e-07 | 1 | 1 | 1 | 1 | 0.0010033 | 0.0017312 | 0.0015213 | 0.0011311 | 0.0062146 | 1 | 1 | 1 | 1 | 0.99987 | 2.9091e-09 | 1.5927e-05 | 2.9086e-09 | 2.9091e-11 | 1.5927e-07 | 2.9086e-11 | 1 | 1 | 1 | 1 | 1 | 1
Th-228 |  | 3.6364e-07 | 0.0009025 | 0.0028046 | 3.6344e-07 | 1 | 1 | 1 | 1 | 0.0028046 | 0.0063433 | 0.0053841 | 0.00301 | 0.092455 | 1 | 0.99984 | 0.99997 | 1 | 0.45167 | 2.9091e-09 | 1.5927e-05 | 2.9086e-09 | 2.9091e-11 | 1.5927e-07 | 2.9086e-11 | 1 | 1 | 1 | 1 | 1 | 1
Th-229 |  | 3.6364e-07 | 0.0009025 | 0.002822 | 3.6344e-07 | 1 | 1 | 1 | 1 | 0.002822 | 0.0051105 | 0.0045483 | 0.0030962 | 0.030668 | 1 | 0.99998 | 1 | 1 | 0.83659 | 2.9091e-09 | 1.5927e-05 | 2.9086e-09 | 2.9091e-11 | 1.5927e-07 | 2.9086e-11 | 1 | 1 | 1 | 1 | 1 | 1
Th-229+D |  | 3.6364e-07 | 0.0009025 | 0.0030972 | 3.6345e-07 | 1 | 1 | 1 | 1 | 0.0030972 | 0.0058985 | 0.0051951 | 0.0032977 | 0.036691 | 1 | 0.99992 | 0.99998 | 1 | 0.78 | 2.9091e-09 | 1.5927e-05 | 2.9086e-09 | 2.9091e-11 | 1.5927e-07 | 2.9086e-11 | 1 | 1 | 1 | 1 | 1 | 1
Th-229+E |  | 3.6364e-07 | 0.0009025 | 0.00056179 | 3.6325e-07 | 1 | 1 | 1 | 1 | 0.00056179 | 0.0013255 | 0.0011221 | 0.00073745 | 0.004805 | 1 | 1 | 1 | 1 | 0.99999 | 2.9091e-09 | 1.5927e-05 | 2.9086e-09 | 2.9091e-11 | 1.5927e-07 | 2.9086e-11 | 1 | 1 | 1 | 1 | 1 | 1
Th-230 |  | 3.6364e-07 | 0.0009025 | 0.0088565 | 3.6347e-07 | 1 | 1 | 0.99811 | 1 | 0.0088565 | 0.028937 | 0.02275 | 0.0084719 | 0.72359 | 0.99811 | 0.85337 | 0.91301 | 0.99858 | 0.073904 | 2.9091e-09 | 1.5927e-05 | 2.9086e-09 | 2.9091e-11 | 1.5927e-07 | 2.9086e-11 | 1 | 1 | 1 | 1 | 1 | 1
Th-231 |  | 3.6364e-07 | 0.0009025 | 0.0093166 | 3.6348e-07 | 1 | 1 | 0.99743 | 1 | 0.0093166 | 0.025979 | 0.02192 | 0.010382 | 0.39654 | 0.99743 | 0.88216 | 0.92069 | 0.99526 | 0.13073 | 2.9091e-09 | 1.5927e-05 | 2.9086e-09 | 2.9091e-11 | 1.5927e-07 | 2.9086e-11 | 1 | 1 | 1 | 1 | 1 | 1
Th-232 |  | 3.6364e-07 | 0.0009025 | 0.042379 | 3.6349e-07 | 1 | 1 | 0.73042 | 1 | 0.042379 | 0.13023 | 0.1026 | 0.036419 | 3.5886 | 0.73042 | 0.34726 | 0.41812 | 0.78248 | 0.015362 | 2.9091e-09 | 1.5927e-05 | 2.9086e-09 | 2.9091e-11 | 1.5927e-07 | 2.9086e-11 | 1 | 1 | 1 | 1 | 1 | 1
Th-232+D |  | 3.6364e-07 | 0.0009025 | 0.00031762 | 3.6307e-07 | 1 | 1 | 1 | 1 | 0.00031762 | 0.00065624 | 0.00055481 | 0.00038198 | 0.0013829 | 1 | 1 | 1 | 1 | 1 | 2.9091e-09 | 1.5927e-05 | 2.9086e-09 | 2.9091e-11 | 1.5927e-07 | 2.9086e-11 | 1 | 1 | 1 | 1 | 1 | 1
Th-232+E |  | 3.6364e-07 | 0.0009025 | 0.00024794 | 3.6296e-07 | 1 | 1 | 1 | 1 | 0.00024794 | 0.00054769 | 0.00045476 | 0.00030755 | 0.0010883 | 1 | 1 | 1 | 1 | 1 | 2.9091e-09 | 1.5927e-05 | 2.9086e-09 | 2.9091e-11 | 1.5927e-07 | 2.9086e-11 | 1 | 1 | 1 | 1 | 1 | 1
Th-233 |  | 3.6364e-07 | 0.0009025 | 0.00049388 | 3.6322e-07 | 1 | 1 | 1 | 1 | 0.00049388 | 0.0010814 | 0.00092511 | 0.00060873 | 0.0039901 | 1 | 1 | 1 | 1 | 1 | 2.9091e-09 | 1.5927e-05 | 2.9086e-09 | 2.9091e-11 | 1.5927e-07 | 2.9086e-11 | 1 | 1 | 1 | 1 | 1 | 1
Th-234 |  | 3.6364e-07 | 0.0009025 | 0.010465 | 3.6348e-07 | 1 | 1 | 0.99505 | 1 | 0.010465 | 0.01822 | 0.016536 | 0.010774 | 0.11764 | 0.99505 | 0.9526 | 0.96526 | 0.99424 | 0.3764 | 2.9091e-09 | 1.5927e-05 | 2.9086e-09 | 2.9091e-11 | 1.5927e-07 | 2.9086e-11 | 1 | 1 | 1 | 1 | 1 | 1
Th-234+D |  | 3.6364e-07 | 0.0009025 | 0.00038845 | 3.6315e-07 | 1 | 1 | 1 | 1 | 0.00038845 | 0.0010091 | 0.00082311 | 0.00048756 | 0.0038545 | 1 | 1 | 1 | 1 | 1 | 2.9091e-09 | 1.5927e-05 | 2.9086e-09 | 2.9091e-11 | 1.5927e-07 | 2.9086e-11 | 1 | 1 | 1 | 1 | 1 | 1
Th-234+E |  | 3.6364e-07 | 0.0009025 | 0.00039213 | 3.6315e-07 | 1 | 1 | 1 | 1 | 0.00039213 | 0.0010062 | 0.00083027 | 0.00048792 | 0.0038617 | 1 | 1 | 1 | 1 | 1 | 2.9091e-09 | 1.5927e-05 | 2.9086e-09 | 2.9091e-11 | 1.5927e-07 | 2.9086e-11 | 1 | 1 | 1 | 1 | 1 | 1
Th-235 |  | 3.6364e-07 | 0.0009025 | 0.00039995 | 3.6316e-07 | 1 | 1 | 1 | 1 | 0.00039995 | 0.00081989 | 0.00071086 | 0.00049771 | 0.0014687 | 1 | 1 | 1 | 1 | 1 | 2.9091e-09 | 1.5927e-05 | 2.9086e-09 | 2.9091e-11 | 1.5927e-07 | 2.9086e-11 | 1 | 1 | 1 | 1 | 1 | 1
Th-236 |  | 3.6364e-07 | 0.0009025 | 0.00058416 | 3.6326e-07 | 1 | 1 | 1 | 1 | 0.00058416 | 0.0012298 | 0.0010617 | 0.0007145 | 0.0032352 | 1 | 1 | 1 | 1 | 1 | 2.9091e-09 | 1.5927e-05 | 2.9086e-09 | 2.9091e-11 | 1.5927e-07 | 2.9086e-11 | 1 | 1 | 1 | 1 | 1 | 1
Ti-44 |  | 3.6364e-07 | 0.0009025 | 0.0077299 | 3.6347e-07 | 1 | 1 | 0.99924 | 1 | 0.0077299 | 0.034419 | 0.031785 | 0.021424 | 0.069097 | 0.99924 | 0.80092 | 0.82585 | 0.92522 | 0.55247 | 2.9091e-09 | 1.5927e-05 | 2.9086e-09 | 2.9091e-11 | 1.5927e-07 | 2.9086e-11 | 1 | 1 | 1 | 1 | 1 | 1
Ti-44+D |  | 3.6364e-07 | 0.0009025 | 0.00026718 | 3.63e-07 | 1 | 1 | 1 | 1 | 0.00026718 | 0.00061802 | 0.00051681 | 0.00034383 | 0.0010927 | 1 | 1 | 1 | 1 | 1 | 2.9091e-09 | 1.5927e-05 | 2.9086e-09 | 2.9091e-11 | 1.5927e-07 | 2.9086e-11 | 1 | 1 | 1 | 1 | 1 | 1
Ti-44+E |  | 3.6364e-07 | 0.0009025 | 0.00026718 | 3.63e-07 | 1 | 1 | 1 | 1 | 0.00026718 | 0.00061802 | 0.00051681 | 0.00034383 | 0.0010927 | 1 | 1 | 1 | 1 | 1 | 2.9091e-09 | 1.5927e-05 | 2.9086e-09 | 2.9091e-11 | 1.5927e-07 | 2.9086e-11 | 1 | 1 | 1 | 1 | 1 | 1
Ti-45 |  | 3.6364e-07 | 0.0009025 | 0.00027326 | 3.6301e-07 | 1 | 1 | 1 | 1 | 0.00027326 | 0.00058438 | 0.00048994 | 0.00033301 | 0.0019739 | 1 | 1 | 1 | 1 | 1 | 2.9091e-09 | 1.5927e-05 | 2.9086e-09 | 2.9091e-11 | 1.5927e-07 | 2.9086e-11 | 1 | 1 | 1 | 1 | 1 | 1
Ti-51 |  | 3.6364e-07 | 0.0009025 | 0.00057008 | 3.6326e-07 | 1 | 1 | 1 | 1 | 0.00057008 | 0.0010678 | 0.00092551 | 0.00070328 | 0.0017985 | 1 | 1 | 1 | 1 | 1 | 2.9091e-09 | 1.5927e-05 | 2.9086e-09 | 2.9091e-11 | 1.5927e-07 | 2.9086e-11 | 1 | 1 | 1 | 1 | 1 | 1
Ti-52 |  | 3.6364e-07 | 0.0009025 | 0.0031163 | 3.6345e-07 | 1 | 1 | 1 | 1 | 0.0031163 | 0.004555 | 0.0042013 | 0.0034772 | 0.010299 | 1 | 0.99999 | 1 | 1 | 0.99546 | 2.9091e-09 | 1.5927e-05 | 2.9086e-09 | 2.9091e-11 | 1.5927e-07 | 2.9086e-11 | 1 | 1 | 1 | 1 | 1 | 1
Tl-190 |  | 3.6364e-07 | 0.0009025 | 0.00038089 | 3.6314e-07 | 1 | 1 | 1 | 1 | 0.00038089 | 0.00082619 | 0.00071484 | 0.00051293 | 0.0015247 | 1 | 1 | 1 | 1 | 1 | 2.9091e-09 | 1.5927e-05 | 2.9086e-09 | 2.9091e-11 | 1.5927e-07 | 2.9086e-11 | 1 | 1 | 1 | 1 | 1 | 1
Tl-190m |  | 3.6364e-07 | 0.0009025 | 0.00038746 | 3.6315e-07 | 1 | 1 | 1 | 1 | 0.00038746 | 0.0007949 | 0.00069017 | 0.00048024 | 0.0014141 | 1 | 1 | 1 | 1 | 1 | 2.9091e-09 | 1.5927e-05 | 2.9086e-09 | 2.9091e-11 | 1.5927e-07 | 2.9086e-11 | 1 | 1 | 1 | 1 | 1 | 1
Tl-194 |  | 3.6364e-07 | 0.0009025 | 0.00042866 | 3.6318e-07 | 1 | 1 | 1 | 1 | 0.00042866 | 0.00091474 | 0.00079328 | 0.00056655 | 0.0017461 | 1 | 1 | 1 | 1 | 1 | 2.9091e-09 | 1.5927e-05 | 2.9086e-09 | 2.9091e-11 | 1.5927e-07 | 2.9086e-11 | 1 | 1 | 1 | 1 | 1 | 1
Tl-194m |  | 3.6364e-07 | 0.0009025 | 0.00040184 | 3.6316e-07 | 1 | 1 | 1 | 1 | 0.00040184 | 0.00082815 | 0.00071271 | 0.00049353 | 0.0014943 | 1 | 1 | 1 | 1 | 1 | 2.9091e-09 | 1.5927e-05 | 2.9086e-09 | 2.9091e-11 | 1.5927e-07 | 2.9086e-11 | 1 | 1 | 1 | 1 | 1 | 1
Tl-195 |  | 3.6364e-07 | 0.0009025 | 0.00025638 | 3.6298e-07 | 1 | 1 | 1 | 1 | 0.00025638 | 0.00056295 | 0.00047042 | 0.00031816 | 0.001134 | 1 | 1 | 1 | 1 | 1 | 2.9091e-09 | 1.5927e-05 | 2.9086e-09 | 2.9091e-11 | 1.5927e-07 | 2.9086e-11 | 1 | 1 | 1 | 1 | 1 | 1
Tl-196 |  | 3.6364e-07 | 0.0009025 | 0.00026132 | 3.6298e-07 | 1 | 1 | 1 | 1 | 0.00026132 | 0.00057322 | 0.00047915 | 0.00033382 | 0.0010713 | 1 | 1 | 1 | 1 | 1 | 2.9091e-09 | 1.5927e-05 | 2.9086e-09 | 2.9091e-11 | 1.5927e-07 | 2.9086e-11 | 1 | 1 | 1 | 1 | 1 | 1
Tl-197 |  | 3.6364e-07 | 0.0009025 | 0.00034815 | 3.6311e-07 | 1 | 1 | 1 | 1 | 0.00034815 | 0.00081934 | 0.00068587 | 0.00045109 | 0.0017644 | 1 | 1 | 1 | 1 | 1 | 2.9091e-09 | 1.5927e-05 | 2.9086e-09 | 2.9091e-11 | 1.5927e-07 | 2.9086e-11 | 1 | 1 | 1 | 1 | 1 | 1
Tl-198 |  | 3.6364e-07 | 0.0009025 | 0.00025113 | 3.6296e-07 | 1 | 1 | 1 | 1 | 0.00025113 | 0.00055646 | 0.00046568 | 0.00032323 | 0.0010368 | 1 | 1 | 1 | 1 | 1 | 2.9091e-09 | 1.5927e-05 | 2.9086e-09 | 2.9091e-11 | 1.5927e-07 | 2.9086e-11 | 1 | 1 | 1 | 1 | 1 | 1
Tl-198m |  | 3.6364e-07 | 0.0009025 | 0.00047092 | 3.6321e-07 | 1 | 1 | 1 | 1 | 0.00047092 | 0.00093785 | 0.00081977 | 0.00057367 | 0.0017808 | 1 | 1 | 1 | 1 | 1 | 2.9091e-09 | 1.5927e-05 | 2.9086e-09 | 2.9091e-11 | 1.5927e-07 | 2.9086e-11 | 1 | 1 | 1 | 1 | 1 | 1
Tl-199 |  | 3.6364e-07 | 0.0009025 | 0.00064337 | 3.6328e-07 | 1 | 1 | 1 | 1 | 0.00064337 | 0.0014336 | 0.0012235 | 0.00082905 | 0.0034492 | 1 | 1 | 1 | 1 | 1 | 2.9091e-09 | 1.5927e-05 | 2.9086e-09 | 2.9091e-11 | 1.5927e-07 | 2.9086e-11 | 1 | 1 | 1 | 1 | 1 | 1
Tl-200 |  | 3.6364e-07 | 0.0009025 | 0.000307 | 3.6306e-07 | 1 | 1 | 1 | 1 | 0.000307 | 0.00069097 | 0.00058454 | 0.00040595 | 0.001296 | 1 | 1 | 1 | 1 | 1 | 2.9091e-09 | 1.5927e-05 | 2.9086e-09 | 2.9091e-11 | 1.5927e-07 | 2.9086e-11 | 1 | 1 | 1 | 1 | 1 | 1
Tl-201 |  | 3.6364e-07 | 0.0009025 | 0.0037989 | 3.6346e-07 | 1 | 1 | 1 | 1 | 0.0037989 | 0.0091759 | 0.0080833 | 0.0052183 | 0.036123 | 1 | 0.99765 | 0.99896 | 0.99998 | 0.78518 | 2.9091e-09 | 1.5927e-05 | 2.9086e-09 | 2.9091e-11 | 1.5927e-07 | 2.9086e-11 | 1 | 1 | 1 | 1 | 1 | 1
Tl-202 |  | 3.6364e-07 | 0.0009025 | 0.00049972 | 3.6323e-07 | 1 | 1 | 1 | 1 | 0.00049972 | 0.0011032 | 0.00096063 | 0.00071624 | 0.0022674 | 1 | 1 | 1 | 1 | 1 | 2.9091e-09 | 1.5927e-05 | 2.9086e-09 | 2.9091e-11 | 1.5927e-07 | 2.9086e-11 | 1 | 1 | 1 | 1 | 1 | 1
Tl-204 |  | 3.6364e-07 | 0.0009025 | 0.0089153 | 3.6348e-07 | 1 | 1 | 0.99803 | 1 | 0.0089153 | 0.036679 | 0.034016 | 0.022346 | 0.18456 | 0.99803 | 0.78011 | 0.8047 | 0.91677 | 0.25994 | 2.9091e-09 | 1.5927e-05 | 2.9086e-09 | 2.9091e-11 | 1.5927e-07 | 2.9086e-11 | 1 | 1 | 1 | 1 | 1 | 1
Tl-206 |  | 3.6364e-07 | 0.0009025 | 0.00056104 | 3.6325e-07 | 1 | 1 | 1 | 1 | 0.00056104 | 0.0017108 | 0.0013975 | 0.00077548 | 0.0054304 | 1 | 1 | 1 | 1 | 0.99996 | 2.9091e-09 | 1.5927e-05 | 2.9086e-09 | 2.9091e-11 | 1.5927e-07 | 2.9086e-11 | 1 | 1 | 1 | 1 | 1 | 1
Tl-206m |  | 3.6364e-07 | 0.0009025 | 0.00041174 | 3.6317e-07 | 1 | 1 | 1 | 1 | 0.00041174 | 0.0008126 | 0.0007079 | 0.00049528 | 0.0014245 | 1 | 1 | 1 | 1 | 1 | 2.9091e-09 | 1.5927e-05 | 2.9086e-09 | 2.9091e-11 | 1.5927e-07 | 2.9086e-11 | 1 | 1 | 1 | 1 | 1 | 1
Tl-207 |  | 3.6364e-07 | 0.0009025 | 0.0003221 | 3.6308e-07 | 1 | 1 | 1 | 1 | 0.0003221 | 0.00065186 | 0.00055566 | 0.00038025 | 0.0011409 | 1 | 1 | 1 | 1 | 1 | 2.9091e-09 | 1.5927e-05 | 2.9086e-09 | 2.9091e-11 | 1.5927e-07 | 2.9086e-11 | 1 | 1 | 1 | 1 | 1 | 1
Tl-208 |  | 3.6364e-07 | 0.0009025 | 0.00019494 | 3.6281e-07 | 1 | 1 | 1 | 1 | 0.00019494 | 0.00042835 | 0.00035482 | 0.00024169 | 0.0007813 | 1 | 1 | 1 | 1 | 1 | 2.9091e-09 | 1.5927e-05 | 2.9086e-09 | 2.9091e-11 | 1.5927e-07 | 2.9086e-11 | 1 | 1 | 1 | 1 | 1 | 1
Tl-209 |  | 3.6364e-07 | 0.0009025 | 0.00026913 | 3.63e-07 | 1 | 1 | 1 | 1 | 0.00026913 | 0.00057778 | 0.00047627 | 0.00033276 | 0.0010307 | 1 | 1 | 1 | 1 | 1 | 2.9091e-09 | 1.5927e-05 | 2.9086e-09 | 2.9091e-11 | 1.5927e-07 | 2.9086e-11 | 1 | 1 | 1 | 1 | 1 | 1
Tl-210 |  | 3.6364e-07 | 0.0009025 | 0.00026397 | 3.6299e-07 | 1 | 1 | 1 | 1 | 0.00026397 | 0.00056691 | 0.00047809 | 0.00032813 | 0.0010226 | 1 | 1 | 1 | 1 | 1 | 2.9091e-09 | 1.5927e-05 | 2.9086e-09 | 2.9091e-11 | 1.5927e-07 | 2.9086e-11 | 1 | 1 | 1 | 1 | 1 | 1
Tm-161 |  | 3.6364e-07 | 0.0009025 | 0.00026726 | 3.63e-07 | 1 | 1 | 1 | 1 | 0.00026726 | 0.00060995 | 0.00050061 | 0.00032906 | 0.0012312 | 1 | 1 | 1 | 1 | 1 | 2.9091e-09 | 1.5927e-05 | 2.9086e-09 | 2.9091e-11 | 1.5927e-07 | 2.9086e-11 | 1 | 1 | 1 | 1 | 1 | 1
Tm-162 |  | 3.6364e-07 | 0.0009025 | 0.00022152 | 3.6289e-07 | 1 | 1 | 1 | 1 | 0.00022152 | 0.00049488 | 0.00040881 | 0.00027671 | 0.0009193 | 1 | 1 | 1 | 1 | 1 | 2.9091e-09 | 1.5927e-05 | 2.9086e-09 | 2.9091e-11 | 1.5927e-07 | 2.9086e-11 | 1 | 1 | 1 | 1 | 1 | 1
Tm-163 |  | 3.6364e-07 | 0.0009025 | 0.00027532 | 3.6301e-07 | 1 | 1 | 1 | 1 | 0.00027532 | 0.00061975 | 0.00051387 | 0.00034588 | 0.0011711 | 1 | 1 | 1 | 1 | 1 | 2.9091e-09 | 1.5927e-05 | 2.9086e-09 | 2.9091e-11 | 1.5927e-07 | 2.9086e-11 | 1 | 1 | 1 | 1 | 1 | 1
Tm-164 |  | 3.6364e-07 | 0.0009025 | 0.00024146 | 3.6294e-07 | 1 | 1 | 1 | 1 | 0.00024146 | 0.00055062 | 0.00045477 | 0.00030042 | 0.0011124 | 1 | 1 | 1 | 1 | 1 | 2.9091e-09 | 1.5927e-05 | 2.9086e-09 | 2.9091e-11 | 1.5927e-07 | 2.9086e-11 | 1 | 1 | 1 | 1 | 1 | 1
Tm-165 |  | 3.6364e-07 | 0.0009025 | 0.00047491 | 3.6321e-07 | 1 | 1 | 1 | 1 | 0.00047491 | 0.0010125 | 0.00086242 | 0.00058712 | 0.0019689 | 1 | 1 | 1 | 1 | 1 | 2.9091e-09 | 1.5927e-05 | 2.9086e-09 | 2.9091e-11 | 1.5927e-07 | 2.9086e-11 | 1 | 1 | 1 | 1 | 1 | 1
Tm-166 |  | 3.6364e-07 | 0.0009025 | 0.00025259 | 3.6297e-07 | 1 | 1 | 1 | 1 | 0.00025259 | 0.0005496 | 0.00046145 | 0.00031343 | 0.0010186 | 1 | 1 | 1 | 1 | 1 | 2.9091e-09 | 1.5927e-05 | 2.9086e-09 | 2.9091e-11 | 1.5927e-07 | 2.9086e-11 | 1 | 1 | 1 | 1 | 1 | 1
Tm-167 |  | 3.6364e-07 | 0.0009025 | 0.0014438 | 3.634e-07 | 1 | 1 | 1 | 1 | 0.0014438 | 0.0025478 | 0.0022097 | 0.0015417 | 0.006612 | 1 | 1 | 1 | 1 | 0.99978 | 2.9091e-09 | 1.5927e-05 | 2.9086e-09 | 2.9091e-11 | 1.5927e-07 | 2.9086e-11 | 1 | 1 | 1 | 1 | 1 | 1
Tm-168 |  | 3.6364e-07 | 0.0009025 | 0.00039795 | 3.6316e-07 | 1 | 1 | 1 | 1 | 0.00039795 | 0.00082903 | 0.00071321 | 0.00048305 | 0.0015261 | 1 | 1 | 1 | 1 | 1 | 2.9091e-09 | 1.5927e-05 | 2.9086e-09 | 2.9091e-11 | 1.5927e-07 | 2.9086e-11 | 1 | 1 | 1 | 1 | 1 | 1
Tm-170 |  | 3.6364e-07 | 0.0009025 | 0.010948 | 3.6348e-07 | 1 | 1 | 0.99374 | 1 | 0.010948 | 0.030745 | 0.02812 | 0.017591 | 0.14998 | 0.99374 | 0.83584 | 0.86133 | 0.9575 | 0.30955 | 2.9091e-09 | 1.5927e-05 | 2.9086e-09 | 2.9091e-11 | 1.5927e-07 | 2.9086e-11 | 1 | 1 | 1 | 1 | 1 | 1
Tm-171 |  | 3.6364e-07 | 0.0009025 | 0.083245 | 3.6349e-07 | 1 | 1 | 0.48694 | 1 | 0.083245 | 0.27778 | 0.25634 | 0.16317 | 1.1176 | 0.48694 | 0.18127 | 0.19485 | 0.28857 | 0.048496 | 2.9091e-09 | 1.5927e-05 | 2.9086e-09 | 2.9091e-11 | 1.5927e-07 | 2.9086e-11 | 1 | 1 | 1 | 1 | 1 | 1
Tm-172 |  | 3.6364e-07 | 0.0009025 | 0.00024647 | 3.6295e-07 | 1 | 1 | 1 | 1 | 0.00024647 | 0.00052844 | 0.00043613 | 0.0003048 | 0.00098887 | 1 | 1 | 1 | 1 | 1 | 2.9091e-09 | 1.5927e-05 | 2.9086e-09 | 2.9091e-11 | 1.5927e-07 | 2.9086e-11 | 1 | 1 | 1 | 1 | 1 | 1
Tm-173 |  | 3.6364e-07 | 0.0009025 | 0.00045035 | 3.632e-07 | 1 | 1 | 1 | 1 | 0.00045035 | 0.0010279 | 0.00089895 | 0.00073066 | 0.0018582 | 1 | 1 | 1 | 1 | 1 | 2.9091e-09 | 1.5927e-05 | 2.9086e-09 | 2.9091e-11 | 1.5927e-07 | 2.9086e-11 | 1 | 1 | 1 | 1 | 1 | 1
Tm-174 |  | 3.6364e-07 | 0.0009025 | 0.00040039 | 3.6316e-07 | 1 | 1 | 1 | 1 | 0.00040039 | 0.00080598 | 0.00069014 | 0.00049135 | 0.0014323 | 1 | 1 | 1 | 1 | 1 | 2.9091e-09 | 1.5927e-05 | 2.9086e-09 | 2.9091e-11 | 1.5927e-07 | 2.9086e-11 | 1 | 1 | 1 | 1 | 1 | 1
Tm-175 |  | 3.6364e-07 | 0.0009025 | 0.00036043 | 3.6312e-07 | 1 | 1 | 1 | 1 | 0.00036043 | 0.00072982 | 0.00062746 | 0.0004371 | 0.001295 | 1 | 1 | 1 | 1 | 1 | 2.9091e-09 | 1.5927e-05 | 2.9086e-09 | 2.9091e-11 | 1.5927e-07 | 2.9086e-11 | 1 | 1 | 1 | 1 | 1 | 1
Tm-176 |  | 3.6364e-07 | 0.0009025 | 0.00025521 | 3.6297e-07 | 1 | 1 | 1 | 1 | 0.00025521 | 0.00056894 | 0.00047645 | 0.00032583 | 0.0010312 | 1 | 1 | 1 | 1 | 1 | 2.9091e-09 | 1.5927e-05 | 2.9086e-09 | 2.9091e-11 | 1.5927e-07 | 2.9086e-11 | 1 | 1 | 1 | 1 | 1 | 1
U-227 |  | 3.6364e-07 | 0.0009025 | 0.0012849 | 3.6339e-07 | 1 | 1 | 1 | 1 | 0.0012849 | 0.0021373 | 0.0018942 | 0.0013964 | 0.0060977 | 1 | 1 | 1 | 1 | 0.99989 | 2.9091e-09 | 1.5927e-05 | 2.9086e-09 | 2.9091e-11 | 1.5927e-07 | 2.9086e-11 | 1 | 1 | 1 | 1 | 1 | 1
U-228 |  | 3.6364e-07 | 0.0009025 | 0.0022287 | 3.6343e-07 | 1 | 1 | 1 | 1 | 0.0022287 | 0.0044286 | 0.0038143 | 0.0023343 | 0.043459 | 1 | 1 | 1 | 1 | 0.72149 | 2.9091e-09 | 1.5927e-05 | 2.9086e-09 | 2.9091e-11 | 1.5927e-07 | 2.9086e-11 | 1 | 1 | 1 | 1 | 1 | 1
U-230 |  | 3.6364e-07 | 0.0009025 | 0.003325 | 3.6345e-07 | 1 | 1 | 1 | 1 | 0.003325 | 0.009456 | 0.0075886 | 0.0033693 | 0.18144 | 1 | 0.99719 | 0.99934 | 1 | 0.26375 | 2.9091e-09 | 1.5927e-05 | 2.9086e-09 | 2.9091e-11 | 1.5927e-07 | 2.9086e-11 | 1 | 1 | 1 | 1 | 1 | 1
U-231 |  | 3.6364e-07 | 0.0009025 | 0.0067269 | 3.6347e-07 | 1 | 1 | 0.99974 | 1 | 0.0067269 | 0.010911 | 0.0098454 | 0.006325 | 0.086482 | 0.99974 | 0.99385 | 0.99646 | 0.99985 | 0.47397 | 2.9091e-09 | 1.5927e-05 | 2.9086e-09 | 2.9091e-11 | 1.5927e-07 | 2.9086e-11 | 1 | 1 | 1 | 1 | 1 | 1
U-232 |  | 3.6364e-07 | 0.0009025 | 0.016946 | 3.6348e-07 | 1 | 1 | 0.96231 | 1 | 0.016946 | 0.057021 | 0.043655 | 0.014261 | 1.493 | 0.96231 | 0.62254 | 0.71989 | 0.97967 | 0.036527 | 2.9091e-09 | 1.5927e-05 | 2.9086e-09 | 2.9091e-11 | 1.5927e-07 | 2.9086e-11 | 1 | 1 | 1 | 1 | 1 | 1
U-233 |  | 3.6364e-07 | 0.0009025 | 0.0037311 | 3.6345e-07 | 1 | 1 | 1 | 1 | 0.0037311 | 0.013094 | 0.0099448 | 0.0034781 | 0.31847 | 1 | 0.98563 | 0.99625 | 1 | 0.16008 | 2.9091e-09 | 1.5927e-05 | 2.9086e-09 | 2.9091e-11 | 1.5927e-07 | 2.9086e-11 | 1 | 1 | 1 | 1 | 1 | 1
U-234 |  | 3.6364e-07 | 0.0009025 | 0.060575 | 3.6349e-07 | 1 | 1 | 0.60034 | 1 | 0.060575 | 0.16685 | 0.13046 | 0.044804 | 4.6251 | 0.60034 | 0.2832 | 0.34678 | 0.7106 | 0.01194 | 2.9091e-09 | 1.5927e-05 | 2.9086e-09 | 2.9091e-11 | 1.5927e-07 | 2.9086e-11 | 1 | 1 | 1 | 1 | 1 | 1
U-235 |  | 3.6364e-07 | 0.0009025 | 0.0017208 | 3.6341e-07 | 1 | 1 | 1 | 1 | 0.0017208 | 0.0023878 | 0.0021667 | 0.0017695 | 0.0060129 | 1 | 1 | 1 | 1 | 0.9999 | 2.9091e-09 | 1.5927e-05 | 2.9086e-09 | 2.9091e-11 | 1.5927e-07 | 2.9086e-11 | 1 | 1 | 1 | 1 | 1 | 1
U-235+D |  | 3.6364e-07 | 0.0009025 | 0.0018083 | 3.6342e-07 | 1 | 1 | 1 | 1 | 0.0018083 | 0.0026807 | 0.0024197 | 0.0018674 | 0.011368 | 1 | 1 | 1 | 1 | 0.99246 | 2.9091e-09 | 1.5927e-05 | 2.9086e-09 | 2.9091e-11 | 1.5927e-07 | 2.9086e-11 | 1 | 1 | 1 | 1 | 1 | 1
U-235+E |  | 3.6364e-07 | 0.0009025 | 0.0018083 | 3.6342e-07 | 1 | 1 | 1 | 1 | 0.0018083 | 0.0026807 | 0.0024197 | 0.0018674 | 0.011368 | 1 | 1 | 1 | 1 | 0.99246 | 2.9091e-09 | 1.5927e-05 | 2.9086e-09 | 2.9091e-11 | 1.5927e-07 | 2.9086e-11 | 1 | 1 | 1 | 1 | 1 | 1
U-235m |  | 3.6364e-07 | 0.0009025 | . | 3.6349e-07 | 1 | 1 | . | 1 | . | . | . | . | . | . | . | . | . | . | 2.9091e-09 | 1.5927e-05 | 2.9086e-09 | 2.9091e-11 | 1.5927e-07 | 2.9086e-11 | 1 | 1 | 1 | 1 | 1 | 1
U-236 |  | 3.6364e-07 | 0.0009025 | 0.1586 | 3.6349e-07 | 1 | 1 | 0.29551 | 1 | 0.1586 | 0.40548 | 0.31563 | 0.10663 | 11.4375 | 0.29551 | 0.12804 | 0.16139 | 0.40608 | 0.0048573 | 2.9091e-09 | 1.5927e-05 | 2.9086e-09 | 2.9091e-11 | 1.5927e-07 | 2.9086e-11 | 1 | 1 | 1 | 1 | 1 | 1
U-237 |  | 3.6364e-07 | 0.0009025 | 0.0020454 | 3.6343e-07 | 1 | 1 | 1 | 1 | 0.0020454 | 0.0035828 | 0.003176 | 0.0022201 | 0.013679 | 1 | 1 | 1 | 1 | 0.98278 | 2.9091e-09 | 1.5927e-05 | 2.9086e-09 | 2.9091e-11 | 1.5927e-07 | 2.9086e-11 | 1 | 1 | 1 | 1 | 1 | 1
U-238 |  | 3.6364e-07 | 0.0009025 | 0.012356 | 3.6348e-07 | 1 | 1 | 0.98885 | 1 | 0.012356 | 0.081619 | 0.055129 | 0.012193 | 2.3651 | 0.98885 | 0.49372 | 0.63495 | 0.9895 | 0.023216 | 2.9091e-09 | 1.5927e-05 | 2.9086e-09 | 2.9091e-11 | 1.5927e-07 | 2.9086e-11 | 1 | 1 | 1 | 1 | 1 | 1
U-238+D |  | 3.6364e-07 | 0.0009025 | 0.00039153 | 3.6315e-07 | 1 | 1 | 1 | 1 | 0.00039153 | 0.001019 | 0.00083583 | 0.00048518 | 0.0049459 | 1 | 1 | 1 | 1 | 0.99999 | 2.9091e-09 | 1.5927e-05 | 2.9086e-09 | 2.9091e-11 | 1.5927e-07 | 2.9086e-11 | 1 | 1 | 1 | 1 | 1 | 1
U-238+E |  | 3.6364e-07 | 0.0009025 | 0.00038378 | 3.6315e-07 | 1 | 1 | 1 | 1 | 0.00038378 | 0.00097044 | 0.00080105 | 0.00047464 | 0.0044215 | 1 | 1 | 1 | 1 | 1 | 2.9091e-09 | 1.5927e-05 | 2.9086e-09 | 2.9091e-11 | 1.5927e-07 | 2.9086e-11 | 1 | 1 | 1 | 1 | 1 | 1
U-239 |  | 3.6364e-07 | 0.0009025 | 0.00091097 | 3.6334e-07 | 1 | 1 | 1 | 1 | 0.00091097 | 0.0032621 | 0.0026252 | 0.0013107 | 0.0099567 | 1 | 1 | 1 | 1 | 0.99623 | 2.9091e-09 | 1.5927e-05 | 2.9086e-09 | 2.9091e-11 | 1.5927e-07 | 2.9086e-11 | 1 | 1 | 1 | 1 | 1 | 1
U-240 |  | 3.6364e-07 | 0.0009025 | 0.0051623 | 3.6346e-07 | 1 | 1 | 0.99998 | 1 | 0.0051623 | 0.01128 | 0.0093868 | 0.0047371 | 0.17468 | 0.99998 | 0.99274 | 0.99731 | 0.99999 | 0.27243 | 2.9091e-09 | 1.5927e-05 | 2.9086e-09 | 2.9091e-11 | 1.5927e-07 | 2.9086e-11 | 1 | 1 | 1 | 1 | 1 | 1
U-242 |  | 3.6364e-07 | 0.0009025 | 0.00058942 | 3.6327e-07 | 1 | 1 | 1 | 1 | 0.00058942 | 0.0012444 | 0.0010692 | 0.00069658 | 0.0024941 | 1 | 1 | 1 | 1 | 1 | 2.9091e-09 | 1.5927e-05 | 2.9086e-09 | 2.9091e-11 | 1.5927e-07 | 2.9086e-11 | 1 | 1 | 1 | 1 | 1 | 1
V-47 |  | 3.6364e-07 | 0.0009025 | 0.00021656 | 3.6288e-07 | 1 | 1 | 1 | 1 | 0.00021656 | 0.00045347 | 0.00037648 | 0.00026442 | 0.000914 | 1 | 1 | 1 | 1 | 1 | 2.9091e-09 | 1.5927e-05 | 2.9086e-09 | 2.9091e-11 | 1.5927e-07 | 2.9086e-11 | 1 | 1 | 1 | 1 | 1 | 1
V-48 |  | 3.6364e-07 | 0.0009025 | 0.00026093 | 3.6298e-07 | 1 | 1 | 1 | 1 | 0.00026093 | 0.00055095 | 0.0004652 | 0.00032186 | 0.00097463 | 1 | 1 | 1 | 1 | 1 | 2.9091e-09 | 1.5927e-05 | 2.9086e-09 | 2.9091e-11 | 1.5927e-07 | 2.9086e-11 | 1 | 1 | 1 | 1 | 1 | 1
V-49 |  | 3.6364e-07 | 0.0009025 | . | 3.6349e-07 | 1 | 1 | . | 1 | . | . | . | . | . | . | . | . | . | . | 2.9091e-09 | 1.5927e-05 | 2.9086e-09 | 2.9091e-11 | 1.5927e-07 | 2.9086e-11 | 1 | 1 | 1 | 1 | 1 | 1
V-50 |  | 3.6364e-07 | 0.0009025 | 0.00023996 | 3.6294e-07 | 1 | 1 | 1 | 1 | 0.00023996 | 0.00050038 | 0.00040933 | 0.00028779 | 0.00089878 | 1 | 1 | 1 | 1 | 1 | 2.9091e-09 | 1.5927e-05 | 2.9086e-09 | 2.9091e-11 | 1.5927e-07 | 2.9086e-11 | 1 | 1 | 1 | 1 | 1 | 1
V-52 |  | 3.6364e-07 | 0.0009025 | 0.00023375 | 3.6293e-07 | 1 | 1 | 1 | 1 | 0.00023375 | 0.0004957 | 0.00041029 | 0.00028922 | 0.00087115 | 1 | 1 | 1 | 1 | 1 | 2.9091e-09 | 1.5927e-05 | 2.9086e-09 | 2.9091e-11 | 1.5927e-07 | 2.9086e-11 | 1 | 1 | 1 | 1 | 1 | 1
V-53 |  | 3.6364e-07 | 0.0009025 | 0.00029295 | 3.6304e-07 | 1 | 1 | 1 | 1 | 0.00029295 | 0.00058965 | 0.00050177 | 0.0003477 | 0.0010437 | 1 | 1 | 1 | 1 | 1 | 2.9091e-09 | 1.5927e-05 | 2.9086e-09 | 2.9091e-11 | 1.5927e-07 | 2.9086e-11 | 1 | 1 | 1 | 1 | 1 | 1
W-177 |  | 3.6364e-07 | 0.0009025 | 0.00039601 | 3.6316e-07 | 1 | 1 | 1 | 1 | 0.00039601 | 0.00089189 | 0.00075596 | 0.00050367 | 0.0018215 | 1 | 1 | 1 | 1 | 1 | 2.9091e-09 | 1.5927e-05 | 2.9086e-09 | 2.9091e-11 | 1.5927e-07 | 2.9086e-11 | 1 | 1 | 1 | 1 | 1 | 1
W-178 |  | 3.6364e-07 | 0.0009025 | 0.07661 | 3.6349e-07 | 1 | 1 | 0.51576 | 1 | 0.07661 | 0.22093 | 0.20611 | 0.13901 | 1.5961 | 0.51576 | 0.22234 | 0.23627 | 0.32945 | 0.034208 | 2.9091e-09 | 1.5927e-05 | 2.9086e-09 | 2.9091e-11 | 1.5927e-07 | 2.9086e-11 | 1 | 1 | 1 | 1 | 1 | 1
W-178+D |  | 3.6364e-07 | 0.0009025 | 0.00037528 | 3.6314e-07 | 1 | 1 | 1 | 1 | 0.00037528 | 0.0012753 | 0.00099837 | 0.00051103 | 0.0047244 | 1 | 1 | 1 | 1 | 0.99999 | 2.9091e-09 | 1.5927e-05 | 2.9086e-09 | 2.9091e-11 | 1.5927e-07 | 2.9086e-11 | 1 | 1 | 1 | 1 | 1 | 1
W-178+E |  | 3.6364e-07 | 0.0009025 | 0.00037528 | 3.6314e-07 | 1 | 1 | 1 | 1 | 0.00037528 | 0.0012753 | 0.00099837 | 0.00051103 | 0.0047244 | 1 | 1 | 1 | 1 | 0.99999 | 2.9091e-09 | 1.5927e-05 | 2.9086e-09 | 2.9091e-11 | 1.5927e-07 | 2.9086e-11 | 1 | 1 | 1 | 1 | 1 | 1
W-179 |  | 3.6364e-07 | 0.0009025 | 0.071371 | 3.6349e-07 | 1 | 1 | 0.54086 | 1 | 0.071371 | 0.20548 | 0.18754 | 0.11708 | 1.0694 | 0.54086 | 0.2369 | 0.25639 | 0.37781 | 0.050622 | 2.9091e-09 | 1.5927e-05 | 2.9086e-09 | 2.9091e-11 | 1.5927e-07 | 2.9086e-11 | 1 | 1 | 1 | 1 | 1 | 1
W-179m |  | 3.6364e-07 | 0.0009025 | 0.0020725 | 3.6343e-07 | 1 | 1 | 1 | 1 | 0.0020725 | 0.0043368 | 0.0037286 | 0.0023741 | 0.01478 | 1 | 1 | 1 | 1 | 0.97669 | 2.9091e-09 | 1.5927e-05 | 2.9086e-09 | 2.9091e-11 | 1.5927e-07 | 2.9086e-11 | 1 | 1 | 1 | 1 | 1 | 1
W-181 |  | 3.6364e-07 | 0.0009025 | 0.067176 | 3.6349e-07 | 1 | 1 | 0.56264 | 1 | 0.067176 | 0.19231 | 0.17782 | 0.11938 | 0.82873 | 0.56264 | 0.2509 | 0.26833 | 0.37208 | 0.064839 | 2.9091e-09 | 1.5927e-05 | 2.9086e-09 | 2.9091e-11 | 1.5927e-07 | 2.9086e-11 | 1 | 1 | 1 | 1 | 1 | 1
W-185 |  | 3.6364e-07 | 0.0009025 | 0.0048923 | 3.6346e-07 | 1 | 1 | 0.99999 | 1 | 0.0048923 | 0.0089601 | 0.008053 | 0.0057908 | 0.026709 | 0.99999 | 0.99797 | 0.99899 | 0.99993 | 0.87507 | 2.9091e-09 | 1.5927e-05 | 2.9086e-09 | 2.9091e-11 | 1.5927e-07 | 2.9086e-11 | 1 | 1 | 1 | 1 | 1 | 1
W-185m |  | 3.6364e-07 | 0.0009025 | 0.0028523 | 3.6344e-07 | 1 | 1 | 1 | 1 | 0.0028523 | 0.0051105 | 0.0045595 | 0.0030784 | 0.048844 | 1 | 0.99998 | 0.99999 | 1 | 0.67935 | 2.9091e-09 | 1.5927e-05 | 2.9086e-09 | 2.9091e-11 | 1.5927e-07 | 2.9086e-11 | 1 | 1 | 1 | 1 | 1 | 1
W-187 |  | 3.6364e-07 | 0.0009025 | 0.00043513 | 3.6319e-07 | 1 | 1 | 1 | 1 | 0.00043513 | 0.00087952 | 0.0007655 | 0.00052046 | 0.0015847 | 1 | 1 | 1 | 1 | 1 | 2.9091e-09 | 1.5927e-05 | 2.9086e-09 | 2.9091e-11 | 1.5927e-07 | 2.9086e-11 | 1 | 1 | 1 | 1 | 1 | 1
W-188 |  | 3.6364e-07 | 0.0009025 | 0.00096807 | 3.6335e-07 | 1 | 1 | 1 | 1 | 0.00096807 | 0.0016049 | 0.0014091 | 0.0010855 | 0.0031295 | 1 | 1 | 1 | 1 | 1 | 2.9091e-09 | 1.5927e-05 | 2.9086e-09 | 2.9091e-11 | 1.5927e-07 | 2.9086e-11 | 1 | 1 | 1 | 1 | 1 | 1
W-190 |  | 3.6364e-07 | 0.0009025 | 0.0027389 | 3.6344e-07 | 1 | 1 | 1 | 1 | 0.0027389 | 0.0050541 | 0.0045058 | 0.0030665 | 0.013843 | 1 | 0.99998 | 1 | 1 | 0.98192 | 2.9091e-09 | 1.5927e-05 | 2.9086e-09 | 2.9091e-11 | 1.5927e-07 | 2.9086e-11 | 1 | 1 | 1 | 1 | 1 | 1
Xe-120 |  | 3.6364e-07 | 0.0009025 | 0.00044251 | 3.6319e-07 | 1 | 1 | 1 | 1 | 0.00044251 | 0.0009671 | 0.00081698 | 0.0005282 | 0.0022044 | 1 | 1 | 1 | 1 | 1 | 2.9091e-09 | 1.5927e-05 | 2.9086e-09 | 2.9091e-11 | 1.5927e-07 | 2.9086e-11 | 1 | 1 | 1 | 1 | 1 | 1
Xe-121 |  | 3.6364e-07 | 0.0009025 | 0.00022346 | 3.629e-07 | 1 | 1 | 1 | 1 | 0.00022346 | 0.00050161 | 0.00041434 | 0.00027947 | 0.00094216 | 1 | 1 | 1 | 1 | 1 | 2.9091e-09 | 1.5927e-05 | 2.9086e-09 | 2.9091e-11 | 1.5927e-07 | 2.9086e-11 | 1 | 1 | 1 | 1 | 1 | 1
Xe-122 |  | 3.6364e-07 | 0.0009025 | 0.00075471 | 3.6331e-07 | 1 | 1 | 1 | 1 | 0.00075471 | 0.0019444 | 0.0016048 | 0.00096424 | 0.0066067 | 1 | 1 | 1 | 1 | 0.99978 | 2.9091e-09 | 1.5927e-05 | 2.9086e-09 | 2.9091e-11 | 1.5927e-07 | 2.9086e-11 | 1 | 1 | 1 | 1 | 1 | 1
Xe-123 |  | 3.6364e-07 | 0.0009025 | 0.0003293 | 3.6309e-07 | 1 | 1 | 1 | 1 | 0.0003293 | 0.00074903 | 0.00062201 | 0.00040407 | 0.0015172 | 1 | 1 | 1 | 1 | 1 | 2.9091e-09 | 1.5927e-05 | 2.9086e-09 | 2.9091e-11 | 1.5927e-07 | 2.9086e-11 | 1 | 1 | 1 | 1 | 1 | 1
Xe-125 |  | 3.6364e-07 | 0.0009025 | 0.00082072 | 3.6333e-07 | 1 | 1 | 1 | 1 | 0.00082072 | 0.0015515 | 0.0013368 | 0.00093209 | 0.0034343 | 1 | 1 | 1 | 1 | 1 | 2.9091e-09 | 1.5927e-05 | 2.9086e-09 | 2.9091e-11 | 1.5927e-07 | 2.9086e-11 | 1 | 1 | 1 | 1 | 1 | 1
Xe-127 |  | 3.6364e-07 | 0.0009025 | 0.0010576 | 3.6337e-07 | 1 | 1 | 1 | 1 | 0.0010576 | 0.001841 | 0.0016201 | 0.0012494 | 0.0038489 | 1 | 1 | 1 | 1 | 1 | 2.9091e-09 | 1.5927e-05 | 2.9086e-09 | 2.9091e-11 | 1.5927e-07 | 2.9086e-11 | 1 | 1 | 1 | 1 | 1 | 1
Xe-127m |  | 3.6364e-07 | 0.0009025 | 0.0023497 | 3.6343e-07 | 1 | 1 | 1 | 1 | 0.0023497 | 0.0035761 | 0.0032354 | 0.0024851 | 0.0074892 | 1 | 1 | 1 | 1 | 0.9994 | 2.9091e-09 | 1.5927e-05 | 2.9086e-09 | 2.9091e-11 | 1.5927e-07 | 2.9086e-11 | 1 | 1 | 1 | 1 | 1 | 1
Xe-129m |  | 3.6364e-07 | 0.0009025 | 0.0044338 | 3.6346e-07 | 1 | 1 | 1 | 1 | 0.0044338 | 0.011945 | 0.0093969 | 0.0036692 | 0.061992 | 1 | 0.99045 | 0.99729 | 1 | 0.59187 | 2.9091e-09 | 1.5927e-05 | 2.9086e-09 | 2.9091e-11 | 1.5927e-07 | 2.9086e-11 | 1 | 1 | 1 | 1 | 1 | 1
Xe-131m |  | 3.6364e-07 | 0.0009025 | 0.0062525 | 3.6347e-07 | 1 | 1 | 0.99986 | 1 | 0.0062525 | 0.018006 | 0.01419 | 0.0051048 | 0.098572 | 0.99986 | 0.95429 | 0.98006 | 0.99998 | 0.43084 | 2.9091e-09 | 1.5927e-05 | 2.9086e-09 | 2.9091e-11 | 1.5927e-07 | 2.9086e-11 | 1 | 1 | 1 | 1 | 1 | 1
Xe-133 |  | 3.6364e-07 | 0.0009025 | 0.0081902 | 3.6347e-07 | 1 | 1 | 0.99887 | 1 | 0.0081902 | 0.031334 | 0.02803 | 0.015726 | 0.10396 | 0.99887 | 0.83017 | 0.86221 | 0.97078 | 0.41398 | 2.9091e-09 | 1.5927e-05 | 2.9086e-09 | 2.9091e-11 | 1.5927e-07 | 2.9086e-11 | 1 | 1 | 1 | 1 | 1 | 1
Xe-133m |  | 3.6364e-07 | 0.0009025 | 0.0014981 | 3.634e-07 | 1 | 1 | 1 | 1 | 0.0014981 | 0.0029226 | 0.0024504 | 0.0014543 | 0.010376 | 1 | 1 | 1 | 1 | 0.99527 | 2.9091e-09 | 1.5927e-05 | 2.9086e-09 | 2.9091e-11 | 1.5927e-07 | 2.9086e-11 | 1 | 1 | 1 | 1 | 1 | 1
Xe-135 |  | 3.6364e-07 | 0.0009025 | 0.00097627 | 3.6335e-07 | 1 | 1 | 1 | 1 | 0.00097627 | 0.0014633 | 0.0012882 | 0.0010305 | 0.0022695 | 1 | 1 | 1 | 1 | 1 | 2.9091e-09 | 1.5927e-05 | 2.9086e-09 | 2.9091e-11 | 1.5927e-07 | 2.9086e-11 | 1 | 1 | 1 | 1 | 1 | 1
Xe-135m |  | 3.6364e-07 | 0.0009025 | 0.00048532 | 3.6322e-07 | 1 | 1 | 1 | 1 | 0.00048532 | 0.00090529 | 0.00079144 | 0.00056847 | 0.0016112 | 1 | 1 | 1 | 1 | 1 | 2.9091e-09 | 1.5927e-05 | 2.9086e-09 | 2.9091e-11 | 1.5927e-07 | 2.9086e-11 | 1 | 1 | 1 | 1 | 1 | 1
Xe-137 |  | 3.6364e-07 | 0.0009025 | 0.00036626 | 3.6313e-07 | 1 | 1 | 1 | 1 | 0.00036626 | 0.00077829 | 0.00067156 | 0.00049231 | 0.0013857 | 1 | 1 | 1 | 1 | 1 | 2.9091e-09 | 1.5927e-05 | 2.9086e-09 | 2.9091e-11 | 1.5927e-07 | 2.9086e-11 | 1 | 1 | 1 | 1 | 1 | 1
Xe-138 |  | 3.6364e-07 | 0.0009025 | 0.00023767 | 3.6293e-07 | 1 | 1 | 1 | 1 | 0.00023767 | 0.00050349 | 0.00041967 | 0.00029741 | 0.00092107 | 1 | 1 | 1 | 1 | 1 | 2.9091e-09 | 1.5927e-05 | 2.9086e-09 | 2.9091e-11 | 1.5927e-07 | 2.9086e-11 | 1 | 1 | 1 | 1 | 1 | 1
Y-81 |  | 3.6364e-07 | 0.0009025 | 0.00084598 | 3.6333e-07 | 1 | 1 | 1 | 1 | 0.00084598 | 0.0019892 | 0.0017297 | 0.001236 | 0.0050865 | 1 | 1 | 1 | 1 | 0.99998 | 2.9091e-09 | 1.5927e-05 | 2.9086e-09 | 2.9091e-11 | 1.5927e-07 | 2.9086e-11 | 1 | 1 | 1 | 1 | 1 | 1
Y-83 |  | 3.6364e-07 | 0.0009025 | 0.00028521 | 3.6303e-07 | 1 | 1 | 1 | 1 | 0.00028521 | 0.00062014 | 0.00052384 | 0.0003526 | 0.001389 | 1 | 1 | 1 | 1 | 1 | 2.9091e-09 | 1.5927e-05 | 2.9086e-09 | 2.9091e-11 | 1.5927e-07 | 2.9086e-11 | 1 | 1 | 1 | 1 | 1 | 1
Y-83m |  | 3.6364e-07 | 0.0009025 | 0.00068137 | 3.633e-07 | 1 | 1 | 1 | 1 | 0.00068137 | 0.0012065 | 0.0010582 | 0.00083527 | 0.0023236 | 1 | 1 | 1 | 1 | 1 | 2.9091e-09 | 1.5927e-05 | 2.9086e-09 | 2.9091e-11 | 1.5927e-07 | 2.9086e-11 | 1 | 1 | 1 | 1 | 1 | 1
Y-84m |  | 3.6364e-07 | 0.0009025 | 0.00029931 | 3.6305e-07 | 1 | 1 | 1 | 1 | 0.00029931 | 0.00061532 | 0.00052231 | 0.00036 | 0.0010825 | 1 | 1 | 1 | 1 | 1 | 2.9091e-09 | 1.5927e-05 | 2.9086e-09 | 2.9091e-11 | 1.5927e-07 | 2.9086e-11 | 1 | 1 | 1 | 1 | 1 | 1
Y-85 |  | 3.6364e-07 | 0.0009025 | 0.00043816 | 3.6319e-07 | 1 | 1 | 1 | 1 | 0.00043816 | 0.00083899 | 0.00073038 | 0.00052411 | 0.0016329 | 1 | 1 | 1 | 1 | 1 | 2.9091e-09 | 1.5927e-05 | 2.9086e-09 | 2.9091e-11 | 1.5927e-07 | 2.9086e-11 | 1 | 1 | 1 | 1 | 1 | 1
Y-85m |  | 3.6364e-07 | 0.0009025 | 0.0002445 | 3.6295e-07 | 1 | 1 | 1 | 1 | 0.0002445 | 0.00052163 | 0.00043659 | 0.00030131 | 0.001007 | 1 | 1 | 1 | 1 | 1 | 2.9091e-09 | 1.5927e-05 | 2.9086e-09 | 2.9091e-11 | 1.5927e-07 | 2.9086e-11 | 1 | 1 | 1 | 1 | 1 | 1
Y-86 |  | 3.6364e-07 | 0.0009025 | 0.00026461 | 3.6299e-07 | 1 | 1 | 1 | 1 | 0.00026461 | 0.0005598 | 0.00047189 | 0.00032544 | 0.0010192 | 1 | 1 | 1 | 1 | 1 | 2.9091e-09 | 1.5927e-05 | 2.9086e-09 | 2.9091e-11 | 1.5927e-07 | 2.9086e-11 | 1 | 1 | 1 | 1 | 1 | 1
Y-86m |  | 3.6364e-07 | 0.0009025 | 0.001034 | 3.6336e-07 | 1 | 1 | 1 | 1 | 0.001034 | 0.001592 | 0.0013998 | 0.0011218 | 0.0026044 | 1 | 1 | 1 | 1 | 1 | 2.9091e-09 | 1.5927e-05 | 2.9086e-09 | 2.9091e-11 | 1.5927e-07 | 2.9086e-11 | 1 | 1 | 1 | 1 | 1 | 1
Y-87 |  | 3.6364e-07 | 0.0009025 | 0.00049851 | 3.6323e-07 | 1 | 1 | 1 | 1 | 0.00049851 | 0.00094908 | 0.0008298 | 0.00062396 | 0.0021514 | 1 | 1 | 1 | 1 | 1 | 2.9091e-09 | 1.5927e-05 | 2.9086e-09 | 2.9091e-11 | 1.5927e-07 | 2.9086e-11 | 1 | 1 | 1 | 1 | 1 | 1
Y-87m |  | 3.6364e-07 | 0.0009025 | 0.00047985 | 3.6321e-07 | 1 | 1 | 1 | 1 | 0.00047985 | 0.0010596 | 0.00093176 | 0.00075892 | 0.0020166 | 1 | 1 | 1 | 1 | 1 | 2.9091e-09 | 1.5927e-05 | 2.9086e-09 | 2.9091e-11 | 1.5927e-07 | 2.9086e-11 | 1 | 1 | 1 | 1 | 1 | 1
Y-88 |  | 3.6364e-07 | 0.0009025 | 0.00023393 | 3.6293e-07 | 1 | 1 | 1 | 1 | 0.00023393 | 0.00048463 | 0.00040453 | 0.00028198 | 0.00091563 | 1 | 1 | 1 | 1 | 1 | 2.9091e-09 | 1.5927e-05 | 2.9086e-09 | 2.9091e-11 | 1.5927e-07 | 2.9086e-11 | 1 | 1 | 1 | 1 | 1 | 1
Y-89m |  | 3.6364e-07 | 0.0009025 | 0.00031891 | 3.6308e-07 | 1 | 1 | 1 | 1 | 0.00031891 | 0.00064006 | 0.00054783 | 0.00037602 | 0.001119 | 1 | 1 | 1 | 1 | 1 | 2.9091e-09 | 1.5927e-05 | 2.9086e-09 | 2.9091e-11 | 1.5927e-07 | 2.9086e-11 | 1 | 1 | 1 | 1 | 1 | 1
Y-90 |  | 3.6364e-07 | 0.0009025 | 0.002855 | 3.6344e-07 | 1 | 1 | 1 | 1 | 0.002855 | 0.019443 | 0.012626 | 0.0026829 | 0.44205 | 1 | 0.94258 | 0.98773 | 1 | 0.1181 | 2.9091e-09 | 1.5927e-05 | 2.9086e-09 | 2.9091e-11 | 1.5927e-07 | 2.9086e-11 | 1 | 1 | 1 | 1 | 1 | 1
Y-90m |  | 3.6364e-07 | 0.0009025 | 0.00062404 | 3.6328e-07 | 1 | 1 | 1 | 1 | 0.00062404 | 0.0011204 | 0.00098071 | 0.00075604 | 0.0019364 | 1 | 1 | 1 | 1 | 1 | 2.9091e-09 | 1.5927e-05 | 2.9086e-09 | 2.9091e-11 | 1.5927e-07 | 2.9086e-11 | 1 | 1 | 1 | 1 | 1 | 1
Y-91 |  | 3.6364e-07 | 0.0009025 | 0.00024551 | 3.6295e-07 | 1 | 1 | 1 | 1 | 0.00024551 | 0.00054019 | 0.0004563 | 0.00031546 | 0.0009424 | 1 | 1 | 1 | 1 | 1 | 2.9091e-09 | 1.5927e-05 | 2.9086e-09 | 2.9091e-11 | 1.5927e-07 | 2.9086e-11 | 1 | 1 | 1 | 1 | 1 | 1
Y-91m |  | 3.6364e-07 | 0.0009025 | 0.00046689 | 3.6321e-07 | 1 | 1 | 1 | 1 | 0.00046689 | 0.00086532 | 0.00075927 | 0.00053613 | 0.0015059 | 1 | 1 | 1 | 1 | 1 | 2.9091e-09 | 1.5927e-05 | 2.9086e-09 | 2.9091e-11 | 1.5927e-07 | 2.9086e-11 | 1 | 1 | 1 | 1 | 1 | 1
Y-92 |  | 3.6364e-07 | 0.0009025 | 0.00029066 | 3.6304e-07 | 1 | 1 | 1 | 1 | 0.00029066 | 0.000603 | 0.00050681 | 0.00035326 | 0.0010599 | 1 | 1 | 1 | 1 | 1 | 2.9091e-09 | 1.5927e-05 | 2.9086e-09 | 2.9091e-11 | 1.5927e-07 | 2.9086e-11 | 1 | 1 | 1 | 1 | 1 | 1
Y-93 |  | 3.6364e-07 | 0.0009025 | 0.00027846 | 3.6302e-07 | 1 | 1 | 1 | 1 | 0.00027846 | 0.00057889 | 0.0004855 | 0.00033959 | 0.0010136 | 1 | 1 | 1 | 1 | 1 | 2.9091e-09 | 1.5927e-05 | 2.9086e-09 | 2.9091e-11 | 1.5927e-07 | 2.9086e-11 | 1 | 1 | 1 | 1 | 1 | 1
Y-94 |  | 3.6364e-07 | 0.0009025 | 0.00028324 | 3.6302e-07 | 1 | 1 | 1 | 1 | 0.00028324 | 0.0005888 | 0.00050027 | 0.00034235 | 0.0010383 | 1 | 1 | 1 | 1 | 1 | 2.9091e-09 | 1.5927e-05 | 2.9086e-09 | 2.9091e-11 | 1.5927e-07 | 2.9086e-11 | 1 | 1 | 1 | 1 | 1 | 1
Y-95 |  | 3.6364e-07 | 0.0009025 | 0.00018845 | 3.6279e-07 | 1 | 1 | 1 | 1 | 0.00018845 | 0.00041123 | 0.00033923 | 0.00023311 | 0.00074849 | 1 | 1 | 1 | 1 | 1 | 2.9091e-09 | 1.5927e-05 | 2.9086e-09 | 2.9091e-11 | 1.5927e-07 | 2.9086e-11 | 1 | 1 | 1 | 1 | 1 | 1
Yb-162 |  | 3.6364e-07 | 0.0009025 | 0.00079392 | 3.6332e-07 | 1 | 1 | 1 | 1 | 0.00079392 | 0.0017235 | 0.001479 | 0.00093567 | 0.0037012 | 1 | 1 | 1 | 1 | 1 | 2.9091e-09 | 1.5927e-05 | 2.9086e-09 | 2.9091e-11 | 1.5927e-07 | 2.9086e-11 | 1 | 1 | 1 | 1 | 1 | 1
Yb-163 |  | 3.6364e-07 | 0.0009025 | 0.00028849 | 3.6303e-07 | 1 | 1 | 1 | 1 | 0.00028849 | 0.00064416 | 0.00053858 | 0.00035626 | 0.0013302 | 1 | 1 | 1 | 1 | 1 | 2.9091e-09 | 1.5927e-05 | 2.9086e-09 | 2.9091e-11 | 1.5927e-07 | 2.9086e-11 | 1 | 1 | 1 | 1 | 1 | 1
Yb-164 |  | 3.6364e-07 | 0.0009025 | 0.0010917 | 3.6337e-07 | 1 | 1 | 1 | 1 | 0.0010917 | 0.0039672 | 0.0031297 | 0.0014057 | 0.013712 | 1 | 1 | 1 | 1 | 0.98261 | 2.9091e-09 | 1.5927e-05 | 2.9086e-09 | 2.9091e-11 | 1.5927e-07 | 2.9086e-11 | 1 | 1 | 1 | 1 | 1 | 1
Yb-165 |  | 3.6364e-07 | 0.0009025 | 0.00035691 | 3.6312e-07 | 1 | 1 | 1 | 1 | 0.00035691 | 0.001002 | 0.00081201 | 0.00046313 | 0.0028665 | 1 | 1 | 1 | 1 | 1 | 2.9091e-09 | 1.5927e-05 | 2.9086e-09 | 2.9091e-11 | 1.5927e-07 | 2.9086e-11 | 1 | 1 | 1 | 1 | 1 | 1
Yb-166 |  | 3.6364e-07 | 0.0009025 | 0.033033 | 3.6349e-07 | 1 | 1 | 0.81396 | 1 | 0.033033 | 0.11688 | 0.10457 | 0.058621 | 0.42137 | 0.81396 | 0.37832 | 0.41216 | 0.61237 | 0.12352 | 2.9091e-09 | 1.5927e-05 | 2.9086e-09 | 2.9091e-11 | 1.5927e-07 | 2.9086e-11 | 1 | 1 | 1 | 1 | 1 | 1
Yb-167 |  | 3.6364e-07 | 0.0009025 | 0.0015065 | 3.634e-07 | 1 | 1 | 1 | 1 | 0.0015065 | 0.0039074 | 0.0032936 | 0.0018572 | 0.011164 | 1 | 1 | 1 | 1 | 0.9931 | 2.9091e-09 | 1.5927e-05 | 2.9086e-09 | 2.9091e-11 | 1.5927e-07 | 2.9086e-11 | 1 | 1 | 1 | 1 | 1 | 1
Yb-169 |  | 3.6364e-07 | 0.0009025 | 0.0018302 | 3.6342e-07 | 1 | 1 | 1 | 1 | 0.0018302 | 0.0035237 | 0.0030501 | 0.0020362 | 0.008749 | 1 | 1 | 1 | 1 | 0.99825 | 2.9091e-09 | 1.5927e-05 | 2.9086e-09 | 2.9091e-11 | 1.5927e-07 | 2.9086e-11 | 1 | 1 | 1 | 1 | 1 | 1
Yb-175 |  | 3.6364e-07 | 0.0009025 | 0.00056218 | 3.6326e-07 | 1 | 1 | 1 | 1 | 0.00056218 | 0.0012301 | 0.0010745 | 0.00084251 | 0.0022629 | 1 | 1 | 1 | 1 | 1 | 2.9091e-09 | 1.5927e-05 | 2.9086e-09 | 2.9091e-11 | 1.5927e-07 | 2.9086e-11 | 1 | 1 | 1 | 1 | 1 | 1
Yb-177 |  | 3.6364e-07 | 0.0009025 | 0.00031846 | 3.6308e-07 | 1 | 1 | 1 | 1 | 0.00031846 | 0.00071778 | 0.00060467 | 0.00040144 | 0.0013054 | 1 | 1 | 1 | 1 | 1 | 2.9091e-09 | 1.5927e-05 | 2.9086e-09 | 2.9091e-11 | 1.5927e-07 | 2.9086e-11 | 1 | 1 | 1 | 1 | 1 | 1
Yb-178 |  | 3.6364e-07 | 0.0009025 | 0.00049813 | 3.6322e-07 | 1 | 1 | 1 | 1 | 0.00049813 | 0.0010894 | 0.0009575 | 0.00077402 | 0.0020054 | 1 | 1 | 1 | 1 | 1 | 2.9091e-09 | 1.5927e-05 | 2.9086e-09 | 2.9091e-11 | 1.5927e-07 | 2.9086e-11 | 1 | 1 | 1 | 1 | 1 | 1
Yb-179 |  | 3.6364e-07 | 0.0009025 | 0.00044901 | 3.632e-07 | 1 | 1 | 1 | 1 | 0.00044901 | 0.00085677 | 0.00075314 | 0.00052005 | 0.0014824 | 1 | 1 | 1 | 1 | 1 | 2.9091e-09 | 1.5927e-05 | 2.9086e-09 | 2.9091e-11 | 1.5927e-07 | 2.9086e-11 | 1 | 1 | 1 | 1 | 1 | 1
Zn-60 |  | 3.6364e-07 | 0.0009025 | 0.00043029 | 3.6318e-07 | 1 | 1 | 1 | 1 | 0.00043029 | 0.00084448 | 0.00073637 | 0.00049892 | 0.0014547 | 1 | 1 | 1 | 1 | 1 | 2.9091e-09 | 1.5927e-05 | 2.9086e-09 | 2.9091e-11 | 1.5927e-07 | 2.9086e-11 | 1 | 1 | 1 | 1 | 1 | 1
Zn-61 |  | 3.6364e-07 | 0.0009025 | 0.00022909 | 3.6291e-07 | 1 | 1 | 1 | 1 | 0.00022909 | 0.00049302 | 0.00040895 | 0.00028694 | 0.00088972 | 1 | 1 | 1 | 1 | 1 | 2.9091e-09 | 1.5927e-05 | 2.9086e-09 | 2.9091e-11 | 1.5927e-07 | 2.9086e-11 | 1 | 1 | 1 | 1 | 1 | 1
Zn-62 |  | 3.6364e-07 | 0.0009025 | 0.00048411 | 3.6322e-07 | 1 | 1 | 1 | 1 | 0.00048411 | 0.00091442 | 0.00079715 | 0.00055241 | 0.0019988 | 1 | 1 | 1 | 1 | 1 | 2.9091e-09 | 1.5927e-05 | 2.9086e-09 | 2.9091e-11 | 1.5927e-07 | 2.9086e-11 | 1 | 1 | 1 | 1 | 1 | 1
Zn-63 |  | 3.6364e-07 | 0.0009025 | 0.00031114 | 3.6307e-07 | 1 | 1 | 1 | 1 | 0.00031114 | 0.000632 | 0.00054065 | 0.0003663 | 0.0011465 | 1 | 1 | 1 | 1 | 1 | 2.9091e-09 | 1.5927e-05 | 2.9086e-09 | 2.9091e-11 | 1.5927e-07 | 2.9086e-11 | 1 | 1 | 1 | 1 | 1 | 1
Zn-65 |  | 3.6364e-07 | 0.0009025 | 0.00026679 | 3.63e-07 | 1 | 1 | 1 | 1 | 0.00026679 | 0.00056386 | 0.00047941 | 0.00033004 | 0.0011487 | 1 | 1 | 1 | 1 | 1 | 2.9091e-09 | 1.5927e-05 | 2.9086e-09 | 2.9091e-11 | 1.5927e-07 | 2.9086e-11 | 1 | 1 | 1 | 1 | 1 | 1
Zn-69 |  | 3.6364e-07 | 0.0009025 | 0.0004943 | 3.6322e-07 | 1 | 1 | 1 | 1 | 0.0004943 | 0.00095467 | 0.00082585 | 0.0006086 | 0.0016207 | 1 | 1 | 1 | 1 | 1 | 2.9091e-09 | 1.5927e-05 | 2.9086e-09 | 2.9091e-11 | 1.5927e-07 | 2.9086e-11 | 1 | 1 | 1 | 1 | 1 | 1
Zn-69m |  | 3.6364e-07 | 0.0009025 | 0.00047232 | 3.6321e-07 | 1 | 1 | 1 | 1 | 0.00047232 | 0.00097223 | 0.00085729 | 0.0006741 | 0.0017334 | 1 | 1 | 1 | 1 | 1 | 2.9091e-09 | 1.5927e-05 | 2.9086e-09 | 2.9091e-11 | 1.5927e-07 | 2.9086e-11 | 1 | 1 | 1 | 1 | 1 | 1
Zn-71 |  | 3.6364e-07 | 0.0009025 | 0.00038748 | 3.6315e-07 | 1 | 1 | 1 | 1 | 0.00038748 | 0.00077007 | 0.00066665 | 0.00047286 | 0.0013493 | 1 | 1 | 1 | 1 | 1 | 2.9091e-09 | 1.5927e-05 | 2.9086e-09 | 2.9091e-11 | 1.5927e-07 | 2.9086e-11 | 1 | 1 | 1 | 1 | 1 | 1
Zn-71m |  | 3.6364e-07 | 0.0009025 | 0.00042804 | 3.6318e-07 | 1 | 1 | 1 | 1 | 0.00042804 | 0.00085592 | 0.00074578 | 0.0005383 | 0.0014799 | 1 | 1 | 1 | 1 | 1 | 2.9091e-09 | 1.5927e-05 | 2.9086e-09 | 2.9091e-11 | 1.5927e-07 | 2.9086e-11 | 1 | 1 | 1 | 1 | 1 | 1
Zn-72 |  | 3.6364e-07 | 0.0009025 | 0.002179 | 3.6343e-07 | 1 | 1 | 1 | 1 | 0.002179 | 0.0032124 | 0.002916 | 0.0022949 | 0.0093163 | 1 | 1 | 1 | 1 | 0.99743 | 2.9091e-09 | 1.5927e-05 | 2.9086e-09 | 2.9091e-11 | 1.5927e-07 | 2.9086e-11 | 1 | 1 | 1 | 1 | 1 | 1
Zr-85 |  | 3.6364e-07 | 0.0009025 | 0.00033361 | 3.6309e-07 | 1 | 1 | 1 | 1 | 0.00033361 | 0.00072196 | 0.00061537 | 0.00044736 | 0.0013058 | 1 | 1 | 1 | 1 | 1 | 2.9091e-09 | 1.5927e-05 | 2.9086e-09 | 2.9091e-11 | 1.5927e-07 | 2.9086e-11 | 1 | 1 | 1 | 1 | 1 | 1
Zr-86 |  | 3.6364e-07 | 0.0009025 | 0.00095473 | 3.6335e-07 | 1 | 1 | 1 | 1 | 0.00095473 | 0.0015206 | 0.0013378 | 0.0010054 | 0.0044354 | 1 | 1 | 1 | 1 | 1 | 2.9091e-09 | 1.5927e-05 | 2.9086e-09 | 2.9091e-11 | 1.5927e-07 | 2.9086e-11 | 1 | 1 | 1 | 1 | 1 | 1
Zr-87 |  | 3.6364e-07 | 0.0009025 | 0.00023949 | 3.6294e-07 | 1 | 1 | 1 | 1 | 0.00023949 | 0.00052734 | 0.00044199 | 0.00030076 | 0.0011914 | 1 | 1 | 1 | 1 | 1 | 2.9091e-09 | 1.5927e-05 | 2.9086e-09 | 2.9091e-11 | 1.5927e-07 | 2.9086e-11 | 1 | 1 | 1 | 1 | 1 | 1
Zr-88 |  | 3.6364e-07 | 0.0009025 | 0.00045694 | 3.632e-07 | 1 | 1 | 1 | 1 | 0.00045694 | 0.0010482 | 0.00092085 | 0.00074315 | 0.0024488 | 1 | 1 | 1 | 1 | 1 | 2.9091e-09 | 1.5927e-05 | 2.9086e-09 | 2.9091e-11 | 1.5927e-07 | 2.9086e-11 | 1 | 1 | 1 | 1 | 1 | 1
Zr-89 |  | 3.6364e-07 | 0.0009025 | 0.00031649 | 3.6307e-07 | 1 | 1 | 1 | 1 | 0.00031649 | 0.00063968 | 0.00054608 | 0.00037311 | 0.0012509 | 1 | 1 | 1 | 1 | 1 | 2.9091e-09 | 1.5927e-05 | 2.9086e-09 | 2.9091e-11 | 1.5927e-07 | 2.9086e-11 | 1 | 1 | 1 | 1 | 1 | 1
Zr-89m |  | 3.6364e-07 | 0.0009025 | 0.00039505 | 3.6316e-07 | 1 | 1 | 1 | 1 | 0.00039505 | 0.00076565 | 0.0006645 | 0.00045262 | 0.0013396 | 1 | 1 | 1 | 1 | 1 | 2.9091e-09 | 1.5927e-05 | 2.9086e-09 | 2.9091e-11 | 1.5927e-07 | 2.9086e-11 | 1 | 1 | 1 | 1 | 1 | 1
Zr-93 |  | 3.6364e-07 | 0.0009025 | 3.5394e-05 | 3.5979e-07 | 1 | 1 | 1 | 1 | 3.5394e-05 | 3.5394e-05 | 3.5394e-05 | 3.5394e-05 | 3.5394e-05 | 1 | 1 | 1 | 1 | 1 | 2.9091e-09 | 1.5927e-05 | 2.9086e-09 | 2.9091e-11 | 1.5927e-07 | 2.9086e-11 | 1 | 1 | 1 | 1 | 1 | 1
Zr-95 |  | 3.6364e-07 | 0.0009025 | 0.00036302 | 3.6313e-07 | 1 | 1 | 1 | 1 | 0.00036302 | 0.00073773 | 0.0006385 | 0.00042955 | 0.0012627 | 1 | 1 | 1 | 1 | 1 | 2.9091e-09 | 1.5927e-05 | 2.9086e-09 | 2.9091e-11 | 1.5927e-07 | 2.9086e-11 | 1 | 1 | 1 | 1 | 1 | 1
Zr-97 |  | 3.6364e-07 | 0.0009025 | . | 3.6349e-07 | 1 | 1 | . | 1 | . | . | . | . | . | . | . | . | . | . | 2.9091e-09 | 1.5927e-05 | 2.9086e-09 | 2.9091e-11 | 1.5927e-07 | 2.9086e-11 | 1 | 1 | 1 | 1 | 1 | 1

## up_con
Radionuclide | Test Rad | prg_soil_ing_st | prg_soil_inh_st | prg_soil_ext_st | prg_soil_tot_st | risk_soil_ing_st | risk_soil_inh_st | risk_soil_ext_st | risk_soil_tot_st | prg_soil_ing_ost | prg_soil_inh_ost | prg_soil_ext_ost | prg_soil_tot_ost | risk_soil_ing_ost | risk_soil_inh_ost | risk_soil_ext_ost | risk_soil_tot_ost | prg_soil_sv | prg_soil_1cm | prg_soil_5cm | prg_soil_15cm | prg_soil_gp | risk_soil_sv | risk_soil_1cm | risk_soil_5cm | risk_soil_15cm | risk_soil_gp | prg_air_inh | prg_air_sub | prg_air_tot | prg_air_inh_nd | prg_air_sub_nd | prg_air_tot_nd | risk_air_inh | risk_air_sub | risk_air_tot | risk_air_inh_nd | risk_air_sub_nd | risk_air_tot_nd
Ac-223 |  | 2.6848e-07 | 1.0921e-06 | 0.00060937 | 2.1542e-07 | 1 | 1 | 1 | 1 | 2.6848e-07 | 6.8686e-06 | 0.00060937 | 2.5827e-07 | 1 | 1 | 1 | 1 | 0.00060937 | 0.001264 | 0.0010909 | 0.00076342 | 0.0063672 | 1 | 1 | 1 | 1 | 0.99984 | 2.1478e-09 | 1.1759e-05 | 2.1474e-09 | 4.2667e-10 | 2.336e-06 | 4.2659e-10 | 1 | 1 | 1 | 1 | 1 | 1
Ac-223+D |  | 2.6848e-07 | 1.0921e-06 | 0.00055971 | 2.1542e-07 | 1 | 1 | 1 | 1 | 2.6848e-07 | 6.8686e-06 | 0.00055971 | 2.5826e-07 | 1 | 1 | 1 | 1 | 0.00055971 | 0.0011545 | 0.0010056 | 0.00071176 | 0.0052275 | 1 | 1 | 1 | 1 | 0.99998 | 2.1478e-09 | 1.1759e-05 | 2.1474e-09 | 4.2667e-10 | 2.336e-06 | 4.2659e-10 | 1 | 1 | 1 | 1 | 1 | 1
Ac-223+E |  | 2.6848e-07 | 1.0921e-06 | 0.00055971 | 2.1542e-07 | 1 | 1 | 1 | 1 | 2.6848e-07 | 6.8686e-06 | 0.00055971 | 2.5826e-07 | 1 | 1 | 1 | 1 | 0.00055971 | 0.0011545 | 0.0010056 | 0.00071176 | 0.0052275 | 1 | 1 | 1 | 1 | 0.99998 | 2.1478e-09 | 1.1759e-05 | 2.1474e-09 | 4.2667e-10 | 2.336e-06 | 4.2659e-10 | 1 | 1 | 1 | 1 | 1 | 1
Ac-224 |  | 2.6848e-07 | 1.0921e-06 | 0.0012891 | 2.1546e-07 | 1 | 1 | 1 | 1 | 2.6848e-07 | 6.8686e-06 | 0.0012891 | 2.5832e-07 | 1 | 1 | 1 | 1 | 0.0012891 | 0.0020396 | 0.0018406 | 0.0013963 | 0.0054019 | 1 | 1 | 1 | 1 | 0.99997 | 2.1478e-09 | 1.1759e-05 | 2.1474e-09 | 4.2667e-10 | 2.336e-06 | 4.2659e-10 | 1 | 1 | 1 | 1 | 1 | 1
Ac-225 |  | 2.6848e-07 | 1.0921e-06 | 0.0012106 | 2.1546e-07 | 1 | 1 | 1 | 1 | 2.6848e-07 | 6.8686e-06 | 0.0012106 | 2.5832e-07 | 1 | 1 | 1 | 1 | 0.0012106 | 0.0025341 | 0.0022046 | 0.0013981 | 0.019238 | 1 | 1 | 1 | 1 | 0.9443 | 2.1478e-09 | 1.1759e-05 | 2.1474e-09 | 4.2667e-10 | 2.336e-06 | 4.2659e-10 | 1 | 1 | 1 | 1 | 1 | 1
Ac-225+D |  | 2.6848e-07 | 1.0921e-06 | 0.0010018 | 2.1545e-07 | 1 | 1 | 1 | 1 | 2.6848e-07 | 6.8686e-06 | 0.0010018 | 2.5831e-07 | 1 | 1 | 1 | 1 | 0.0010018 | 0.0016301 | 0.0014465 | 0.0010959 | 0.0063332 | 1 | 1 | 1 | 1 | 0.99984 | 2.1478e-09 | 1.1759e-05 | 2.1474e-09 | 4.2667e-10 | 2.336e-06 | 4.2659e-10 | 1 | 1 | 1 | 1 | 1 | 1
Ac-225+E |  | 2.6848e-07 | 1.0921e-06 | 0.00033137 | 2.1536e-07 | 1 | 1 | 1 | 1 | 2.6848e-07 | 6.8686e-06 | 0.00033137 | 2.5818e-07 | 1 | 1 | 1 | 1 | 0.00033137 | 0.00070858 | 0.00060601 | 0.00044012 | 0.0016211 | 1 | 1 | 1 | 1 | 1 | 2.1478e-09 | 1.1759e-05 | 2.1474e-09 | 4.2667e-10 | 2.336e-06 | 4.2659e-10 | 1 | 1 | 1 | 1 | 1 | 1
Ac-226 |  | 2.6848e-07 | 1.0921e-06 | 0.0010213 | 2.1545e-07 | 1 | 1 | 1 | 1 | 2.6848e-07 | 6.8686e-06 | 0.0010213 | 2.5831e-07 | 1 | 1 | 1 | 1 | 0.0010213 | 0.0015332 | 0.0013669 | 0.0010749 | 0.0034686 | 1 | 1 | 1 | 1 | 1 | 2.1478e-09 | 1.1759e-05 | 2.1474e-09 | 4.2667e-10 | 2.336e-06 | 4.2659e-10 | 1 | 1 | 1 | 1 | 1 | 1
Ac-227 |  | 2.6848e-07 | 1.0921e-06 | 0.011914 | 2.1549e-07 | 1 | 1 | 0.99056 | 1 | 2.6848e-07 | 6.8686e-06 | 0.011914 | 2.5837e-07 | 1 | 1 | 0.99056 | 1 | 0.011914 | 0.040394 | 0.030717 | 0.0097862 | 1.4279 | 0.99056 | 0.74724 | 0.83611 | 0.99658 | 0.038159 | 2.1478e-09 | 1.1759e-05 | 2.1474e-09 | 4.2667e-10 | 2.336e-06 | 4.2659e-10 | 1 | 1 | 1 | 1 | 1 | 1
Ac-228 |  | 2.6848e-07 | 1.0921e-06 | 0.00023351 | 2.153e-07 | 1 | 1 | 1 | 1 | 2.6848e-07 | 6.8686e-06 | 0.00023351 | 2.5809e-07 | 1 | 1 | 1 | 1 | 0.00023351 | 0.00048253 | 0.00040912 | 0.00028172 | 0.00094001 | 1 | 1 | 1 | 1 | 1 | 2.1478e-09 | 1.1759e-05 | 2.1474e-09 | 4.2667e-10 | 2.336e-06 | 4.2659e-10 | 1 | 1 | 1 | 1 | 1 | 1
Ac-230 |  | 2.6848e-07 | 1.0921e-06 | 0.00018094 | 2.1524e-07 | 1 | 1 | 1 | 1 | 2.6848e-07 | 6.8686e-06 | 0.00018094 | 2.5801e-07 | 1 | 1 | 1 | 1 | 0.00018094 | 0.00038837 | 0.00032608 | 0.00022589 | 0.00076377 | 1 | 1 | 1 | 1 | 1 | 2.1478e-09 | 1.1759e-05 | 2.1474e-09 | 4.2667e-10 | 2.336e-06 | 4.2659e-10 | 1 | 1 | 1 | 1 | 1 | 1
Ac-231 |  | 2.6848e-07 | 1.0921e-06 | 0.00062741 | 2.1542e-07 | 1 | 1 | 1 | 1 | 2.6848e-07 | 6.8686e-06 | 0.00062741 | 2.5827e-07 | 1 | 1 | 1 | 1 | 0.00062741 | 0.001112 | 0.00098225 | 0.00075651 | 0.0021494 | 1 | 1 | 1 | 1 | 1 | 2.1478e-09 | 1.1759e-05 | 2.1474e-09 | 4.2667e-10 | 2.336e-06 | 4.2659e-10 | 1 | 1 | 1 | 1 | 1 | 1
Ac-232 |  | 2.6848e-07 | 1.0921e-06 | 0.00017136 | 2.1523e-07 | 1 | 1 | 1 | 1 | 2.6848e-07 | 6.8686e-06 | 0.00017136 | 2.5799e-07 | 1 | 1 | 1 | 1 | 0.00017136 | 0.00035607 | 0.00029844 | 0.00020754 | 0.00068377 | 1 | 1 | 1 | 1 | 1 | 2.1478e-09 | 1.1759e-05 | 2.1474e-09 | 4.2667e-10 | 2.336e-06 | 4.2659e-10 | 1 | 1 | 1 | 1 | 1 | 1
Ac-233 |  | 2.6848e-07 | 1.0921e-06 | 0.00035545 | 2.1537e-07 | 1 | 1 | 1 | 1 | 2.6848e-07 | 6.8686e-06 | 0.00035545 | 2.5819e-07 | 1 | 1 | 1 | 1 | 0.00035545 | 0.00065893 | 0.00057919 | 0.00041882 | 0.0011798 | 1 | 1 | 1 | 1 | 1 | 2.1478e-09 | 1.1759e-05 | 2.1474e-09 | 4.2667e-10 | 2.336e-06 | 4.2659e-10 | 1 | 1 | 1 | 1 | 1 | 1
Ag-100m |  | 2.6848e-07 | 1.0921e-06 | 0.00020061 | 2.1527e-07 | 1 | 1 | 1 | 1 | 2.6848e-07 | 6.8686e-06 | 0.00020061 | 2.5804e-07 | 1 | 1 | 1 | 1 | 0.00020061 | 0.00041815 | 0.00035233 | 0.00023994 | 0.00073509 | 1 | 1 | 1 | 1 | 1 | 2.1478e-09 | 1.1759e-05 | 2.1474e-09 | 4.2667e-10 | 2.336e-06 | 4.2659e-10 | 1 | 1 | 1 | 1 | 1 | 1
Ag-101 |  | 2.6848e-07 | 1.0921e-06 | 0.00024048 | 2.1531e-07 | 1 | 1 | 1 | 1 | 2.6848e-07 | 6.8686e-06 | 0.00024048 | 2.581e-07 | 1 | 1 | 1 | 1 | 0.00024048 | 0.00050705 | 0.00043017 | 0.0002951 | 0.00091167 | 1 | 1 | 1 | 1 | 1 | 2.1478e-09 | 1.1759e-05 | 2.1474e-09 | 4.2667e-10 | 2.336e-06 | 4.2659e-10 | 1 | 1 | 1 | 1 | 1 | 1
Ag-102 |  | 2.6848e-07 | 1.0921e-06 | 0.00019436 | 2.1526e-07 | 1 | 1 | 1 | 1 | 2.6848e-07 | 6.8686e-06 | 0.00019436 | 2.5803e-07 | 1 | 1 | 1 | 1 | 0.00019436 | 0.00041643 | 0.00035061 | 0.0002386 | 0.00074262 | 1 | 1 | 1 | 1 | 1 | 2.1478e-09 | 1.1759e-05 | 2.1474e-09 | 4.2667e-10 | 2.336e-06 | 4.2659e-10 | 1 | 1 | 1 | 1 | 1 | 1
Ag-102m |  | 2.6848e-07 | 1.0921e-06 | 0.00014969 | 2.1519e-07 | 1 | 1 | 1 | 1 | 2.6848e-07 | 6.8686e-06 | 0.00014969 | 2.5793e-07 | 1 | 1 | 1 | 1 | 0.00014969 | 0.00032653 | 0.00027069 | 0.00018607 | 0.00059705 | 1 | 1 | 1 | 1 | 1 | 2.1478e-09 | 1.1759e-05 | 2.1474e-09 | 4.2667e-10 | 2.336e-06 | 4.2659e-10 | 1 | 1 | 1 | 1 | 1 | 1
Ag-103 |  | 2.6848e-07 | 1.0921e-06 | 0.00024887 | 2.1531e-07 | 1 | 1 | 1 | 1 | 2.6848e-07 | 6.8686e-06 | 0.00024887 | 2.5811e-07 | 1 | 1 | 1 | 1 | 0.00024887 | 0.00055359 | 0.00046484 | 0.000313 | 0.0010885 | 1 | 1 | 1 | 1 | 1 | 2.1478e-09 | 1.1759e-05 | 2.1474e-09 | 4.2667e-10 | 2.336e-06 | 4.2659e-10 | 1 | 1 | 1 | 1 | 1 | 1
Ag-104 |  | 2.6848e-07 | 1.0921e-06 | 0.00023455 | 2.153e-07 | 1 | 1 | 1 | 1 | 2.6848e-07 | 6.8686e-06 | 0.00023455 | 2.5809e-07 | 1 | 1 | 1 | 1 | 0.00023455 | 0.00048436 | 0.00040891 | 0.00028071 | 0.00086816 | 1 | 1 | 1 | 1 | 1 | 2.1478e-09 | 1.1759e-05 | 2.1474e-09 | 4.2667e-10 | 2.336e-06 | 4.2659e-10 | 1 | 1 | 1 | 1 | 1 | 1
Ag-104m |  | 2.6848e-07 | 1.0921e-06 | 0.00018714 | 2.1525e-07 | 1 | 1 | 1 | 1 | 2.6848e-07 | 6.8686e-06 | 0.00018714 | 2.5802e-07 | 1 | 1 | 1 | 1 | 0.00018714 | 0.00040957 | 0.0003449 | 0.00023306 | 0.00075464 | 1 | 1 | 1 | 1 | 1 | 2.1478e-09 | 1.1759e-05 | 2.1474e-09 | 4.2667e-10 | 2.336e-06 | 4.2659e-10 | 1 | 1 | 1 | 1 | 1 | 1
Ag-105 |  | 2.6848e-07 | 1.0921e-06 | 0.0003757 | 2.1538e-07 | 1 | 1 | 1 | 1 | 2.6848e-07 | 6.8686e-06 | 0.0003757 | 2.582e-07 | 1 | 1 | 1 | 1 | 0.0003757 | 0.00075562 | 0.0006536 | 0.00047075 | 0.0015561 | 1 | 1 | 1 | 1 | 1 | 2.1478e-09 | 1.1759e-05 | 2.1474e-09 | 4.2667e-10 | 2.336e-06 | 4.2659e-10 | 1 | 1 | 1 | 1 | 1 | 1
Ag-105m |  | 2.6848e-07 | 1.0921e-06 | 0.0004259 | 2.1539e-07 | 1 | 1 | 1 | 1 | 2.6848e-07 | 6.8686e-06 | 0.0004259 | 2.5822e-07 | 1 | 1 | 1 | 1 | 0.0004259 | 0.00089028 | 0.00075877 | 0.00050593 | 0.0092509 | 1 | 1 | 1 | 1 | 0.99753 | 2.1478e-09 | 1.1759e-05 | 2.1474e-09 | 4.2667e-10 | 2.336e-06 | 4.2659e-10 | 1 | 1 | 1 | 1 | 1 | 1
Ag-106 |  | 2.6848e-07 | 1.0921e-06 | 0.00035365 | 2.1537e-07 | 1 | 1 | 1 | 1 | 2.6848e-07 | 6.8686e-06 | 0.00035365 | 2.5819e-07 | 1 | 1 | 1 | 1 | 0.00035365 | 0.00069273 | 0.00059908 | 0.00041983 | 0.0016584 | 1 | 1 | 1 | 1 | 1 | 2.1478e-09 | 1.1759e-05 | 2.1474e-09 | 4.2667e-10 | 2.336e-06 | 4.2659e-10 | 1 | 1 | 1 | 1 | 1 | 1
Ag-106m |  | 2.6848e-07 | 1.0921e-06 | 0.00024083 | 2.1531e-07 | 1 | 1 | 1 | 1 | 2.6848e-07 | 6.8686e-06 | 0.00024083 | 2.581e-07 | 1 | 1 | 1 | 1 | 0.00024083 | 0.00050174 | 0.00042597 | 0.00029566 | 0.00090594 | 1 | 1 | 1 | 1 | 1 | 2.1478e-09 | 1.1759e-05 | 2.1474e-09 | 4.2667e-10 | 2.336e-06 | 4.2659e-10 | 1 | 1 | 1 | 1 | 1 | 1
Ag-108 |  | 2.6848e-07 | 1.0921e-06 | 0.00032132 | 2.1535e-07 | 1 | 1 | 1 | 1 | 2.6848e-07 | 6.8686e-06 | 0.00032132 | 2.5817e-07 | 1 | 1 | 1 | 1 | 0.00032132 | 0.00062213 | 0.00054597 | 0.00036608 | 0.0012303 | 1 | 1 | 1 | 1 | 1 | 2.1478e-09 | 1.1759e-05 | 2.1474e-09 | 4.2667e-10 | 2.336e-06 | 4.2659e-10 | 1 | 1 | 1 | 1 | 1 | 1
Ag-108m |  | 2.6848e-07 | 1.0921e-06 | 0.00030644 | 2.1535e-07 | 1 | 1 | 1 | 1 | 2.6848e-07 | 6.8686e-06 | 0.00030644 | 2.5816e-07 | 1 | 1 | 1 | 1 | 0.00030644 | 0.00061135 | 0.00053458 | 0.00036903 | 0.0011117 | 1 | 1 | 1 | 1 | 1 | 2.1478e-09 | 1.1759e-05 | 2.1474e-09 | 4.2667e-10 | 2.336e-06 | 4.2659e-10 | 1 | 1 | 1 | 1 | 1 | 1
Ag-108m+D |  | 2.6848e-07 | 1.0921e-06 | 0.00030601 | 2.1535e-07 | 1 | 1 | 1 | 1 | 2.6848e-07 | 6.8686e-06 | 0.00030601 | 2.5816e-07 | 1 | 1 | 1 | 1 | 0.00030601 | 0.00061136 | 0.00053386 | 0.00036989 | 0.001106 | 1 | 1 | 1 | 1 | 1 | 2.1478e-09 | 1.1759e-05 | 2.1474e-09 | 4.2667e-10 | 2.336e-06 | 4.2659e-10 | 1 | 1 | 1 | 1 | 1 | 1
Ag-108m+E |  | 2.6848e-07 | 1.0921e-06 | 0.00030601 | 2.1535e-07 | 1 | 1 | 1 | 1 | 2.6848e-07 | 6.8686e-06 | 0.00030601 | 2.5816e-07 | 1 | 1 | 1 | 1 | 0.00030601 | 0.00061136 | 0.00053386 | 0.00036989 | 0.001106 | 1 | 1 | 1 | 1 | 1 | 2.1478e-09 | 1.1759e-05 | 2.1474e-09 | 4.2667e-10 | 2.336e-06 | 4.2659e-10 | 1 | 1 | 1 | 1 | 1 | 1
Ag-109m |  | 2.6848e-07 | 1.0921e-06 | 0.012393 | 2.1549e-07 | 1 | 1 | 0.9887 | 1 | 2.6848e-07 | 6.8686e-06 | 0.012393 | 2.5837e-07 | 1 | 1 | 0.9887 | 1 | 0.012393 | 0.037792 | 0.031457 | 0.013504 | 0.31391 | 0.9887 | 0.77008 | 0.82899 | 0.98366 | 0.1622 | 2.1478e-09 | 1.1759e-05 | 2.1474e-09 | 4.2667e-10 | 2.336e-06 | 4.2659e-10 | 1 | 1 | 1 | 1 | 1 | 1
Ag-110 |  | 2.6848e-07 | 1.0921e-06 | 0.00029788 | 2.1534e-07 | 1 | 1 | 1 | 1 | 2.6848e-07 | 6.8686e-06 | 0.00029788 | 2.5815e-07 | 1 | 1 | 1 | 1 | 0.00029788 | 0.00057505 | 0.00050481 | 0.00033532 | 0.00098458 | 1 | 1 | 1 | 1 | 1 | 2.1478e-09 | 1.1759e-05 | 2.1474e-09 | 4.2667e-10 | 2.336e-06 | 4.2659e-10 | 1 | 1 | 1 | 1 | 1 | 1
Ag-110m |  | 2.6848e-07 | 1.0921e-06 | 0.00023483 | 2.153e-07 | 1 | 1 | 1 | 1 | 2.6848e-07 | 6.8686e-06 | 0.00023483 | 2.5809e-07 | 1 | 1 | 1 | 1 | 0.00023483 | 0.00048006 | 0.00041077 | 0.00027777 | 0.00082933 | 1 | 1 | 1 | 1 | 1 | 2.1478e-09 | 1.1759e-05 | 2.1474e-09 | 4.2667e-10 | 2.336e-06 | 4.2659e-10 | 1 | 1 | 1 | 1 | 1 | 1
Ag-110m+D |  | 2.6848e-07 | 1.0921e-06 | 0.00023483 | 2.153e-07 | 1 | 1 | 1 | 1 | 2.6848e-07 | 6.8686e-06 | 0.00023483 | 2.5809e-07 | 1 | 1 | 1 | 1 | 0.00023483 | 0.00048007 | 0.00041078 | 0.00027817 | 0.00082935 | 1 | 1 | 1 | 1 | 1 | 2.1478e-09 | 1.1759e-05 | 2.1474e-09 | 4.2667e-10 | 2.336e-06 | 4.2659e-10 | 1 | 1 | 1 | 1 | 1 | 1
Ag-110m+E |  | 2.6848e-07 | 1.0921e-06 | 0.00023483 | 2.153e-07 | 1 | 1 | 1 | 1 | 2.6848e-07 | 6.8686e-06 | 0.00023483 | 2.5809e-07 | 1 | 1 | 1 | 1 | 0.00023483 | 0.00048007 | 0.00041078 | 0.00027817 | 0.00082935 | 1 | 1 | 1 | 1 | 1 | 2.1478e-09 | 1.1759e-05 | 2.1474e-09 | 4.2667e-10 | 2.336e-06 | 4.2659e-10 | 1 | 1 | 1 | 1 | 1 | 1
Ag-111 |  | 2.6848e-07 | 1.0921e-06 | 0.00046782 | 2.154e-07 | 1 | 1 | 1 | 1 | 2.6848e-07 | 6.8686e-06 | 0.00046782 | 2.5823e-07 | 1 | 1 | 1 | 1 | 0.00046782 | 0.00089074 | 0.00078063 | 0.00062407 | 0.0015038 | 1 | 1 | 1 | 1 | 1 | 2.1478e-09 | 1.1759e-05 | 2.1474e-09 | 4.2667e-10 | 2.336e-06 | 4.2659e-10 | 1 | 1 | 1 | 1 | 1 | 1
Ag-111m |  | 2.6848e-07 | 1.0921e-06 | 0.00066485 | 2.1543e-07 | 1 | 1 | 1 | 1 | 2.6848e-07 | 6.8686e-06 | 0.00066485 | 2.5828e-07 | 1 | 1 | 1 | 1 | 0.00066485 | 0.0021348 | 0.0016417 | 0.0007432 | 0.015557 | 1 | 1 | 1 | 1 | 0.97187 | 2.1478e-09 | 1.1759e-05 | 2.1474e-09 | 4.2667e-10 | 2.336e-06 | 4.2659e-10 | 1 | 1 | 1 | 1 | 1 | 1
Ag-112 |  | 2.6848e-07 | 1.0921e-06 | 0.00020445 | 2.1527e-07 | 1 | 1 | 1 | 1 | 2.6848e-07 | 6.8686e-06 | 0.00020445 | 2.5805e-07 | 1 | 1 | 1 | 1 | 0.00020445 | 0.00042801 | 0.0003642 | 0.00024629 | 0.00075166 | 1 | 1 | 1 | 1 | 1 | 2.1478e-09 | 1.1759e-05 | 2.1474e-09 | 4.2667e-10 | 2.336e-06 | 4.2659e-10 | 1 | 1 | 1 | 1 | 1 | 1
Ag-113 |  | 2.6848e-07 | 1.0921e-06 | 0.00036893 | 2.1537e-07 | 1 | 1 | 1 | 1 | 2.6848e-07 | 6.8686e-06 | 0.00036893 | 2.582e-07 | 1 | 1 | 1 | 1 | 0.00036893 | 0.00071095 | 0.00061412 | 0.00044667 | 0.0011986 | 1 | 1 | 1 | 1 | 1 | 2.1478e-09 | 1.1759e-05 | 2.1474e-09 | 4.2667e-10 | 2.336e-06 | 4.2659e-10 | 1 | 1 | 1 | 1 | 1 | 1
Ag-113m |  | 2.6848e-07 | 1.0921e-06 | 0.00039341 | 2.1538e-07 | 1 | 1 | 1 | 1 | 2.6848e-07 | 6.8686e-06 | 0.00039341 | 2.5821e-07 | 1 | 1 | 1 | 1 | 0.00039341 | 0.00076732 | 0.00067158 | 0.00049862 | 0.0013752 | 1 | 1 | 1 | 1 | 1 | 2.1478e-09 | 1.1759e-05 | 2.1474e-09 | 4.2667e-10 | 2.336e-06 | 4.2659e-10 | 1 | 1 | 1 | 1 | 1 | 1
Ag-114 |  | 2.6848e-07 | 1.0921e-06 | 0.00021202 | 2.1528e-07 | 1 | 1 | 1 | 1 | 2.6848e-07 | 6.8686e-06 | 0.00021202 | 2.5806e-07 | 1 | 1 | 1 | 1 | 0.00021202 | 0.00044637 | 0.00037809 | 0.00025862 | 0.00078666 | 1 | 1 | 1 | 1 | 1 | 2.1478e-09 | 1.1759e-05 | 2.1474e-09 | 4.2667e-10 | 2.336e-06 | 4.2659e-10 | 1 | 1 | 1 | 1 | 1 | 1
Ag-115 |  | 2.6848e-07 | 1.0921e-06 | 0.00019406 | 2.1526e-07 | 1 | 1 | 1 | 1 | 2.6848e-07 | 6.8686e-06 | 0.00019406 | 2.5803e-07 | 1 | 1 | 1 | 1 | 0.00019406 | 0.00041269 | 0.00034502 | 0.00023983 | 0.00073094 | 1 | 1 | 1 | 1 | 1 | 2.1478e-09 | 1.1759e-05 | 2.1474e-09 | 4.2667e-10 | 2.336e-06 | 4.2659e-10 | 1 | 1 | 1 | 1 | 1 | 1
Ag-116 |  | 2.6848e-07 | 1.0921e-06 | 0.00016324 | 2.1521e-07 | 1 | 1 | 1 | 1 | 2.6848e-07 | 6.8686e-06 | 0.00016324 | 2.5797e-07 | 1 | 1 | 1 | 1 | 0.00016324 | 0.00035839 | 0.00029887 | 0.00020476 | 0.00064479 | 1 | 1 | 1 | 1 | 1 | 2.1478e-09 | 1.1759e-05 | 2.1474e-09 | 4.2667e-10 | 2.336e-06 | 4.2659e-10 | 1 | 1 | 1 | 1 | 1 | 1
Ag-117 |  | 2.6848e-07 | 1.0921e-06 | 0.00015873 | 2.1521e-07 | 1 | 1 | 1 | 1 | 2.6848e-07 | 6.8686e-06 | 0.00015873 | 2.5796e-07 | 1 | 1 | 1 | 1 | 0.00015873 | 0.0003454 | 0.00028634 | 0.00019891 | 0.00062776 | 1 | 1 | 1 | 1 | 1 | 2.1478e-09 | 1.1759e-05 | 2.1474e-09 | 4.2667e-10 | 2.336e-06 | 4.2659e-10 | 1 | 1 | 1 | 1 | 1 | 1
Ag-99 |  | 2.6848e-07 | 1.0921e-06 | 0.00020085 | 2.1527e-07 | 1 | 1 | 1 | 1 | 2.6848e-07 | 6.8686e-06 | 0.00020085 | 2.5804e-07 | 1 | 1 | 1 | 1 | 0.00020085 | 0.00043298 | 0.00036278 | 0.00024896 | 0.00076708 | 1 | 1 | 1 | 1 | 1 | 2.1478e-09 | 1.1759e-05 | 2.1474e-09 | 4.2667e-10 | 2.336e-06 | 4.2659e-10 | 1 | 1 | 1 | 1 | 1 | 1
Al-26 |  | 2.6848e-07 | 1.0921e-06 | 0.00015506 | 2.152e-07 | 1 | 1 | 1 | 1 | 2.6848e-07 | 6.8686e-06 | 0.00015506 | 2.5795e-07 | 1 | 1 | 1 | 1 | 0.00015506 | 0.00031691 | 0.00026331 | 0.00018795 | 0.00057671 | 1 | 1 | 1 | 1 | 1 | 2.1478e-09 | 1.1759e-05 | 2.1474e-09 | 4.2667e-10 | 2.336e-06 | 4.2659e-10 | 1 | 1 | 1 | 1 | 1 | 1
Al-28 |  | 2.6848e-07 | 1.0921e-06 | 0.0001566 | 2.152e-07 | 1 | 1 | 1 | 1 | 2.6848e-07 | 6.8686e-06 | 0.0001566 | 2.5795e-07 | 1 | 1 | 1 | 1 | 0.0001566 | 0.0003228 | 0.00026503 | 0.00018938 | 0.00058022 | 1 | 1 | 1 | 1 | 1 | 2.1478e-09 | 1.1759e-05 | 2.1474e-09 | 4.2667e-10 | 2.336e-06 | 4.2659e-10 | 1 | 1 | 1 | 1 | 1 | 1
Al-29 |  | 2.6848e-07 | 1.0921e-06 | 0.00016681 | 2.1522e-07 | 1 | 1 | 1 | 1 | 2.6848e-07 | 6.8686e-06 | 0.00016681 | 2.5798e-07 | 1 | 1 | 1 | 1 | 0.00016681 | 0.00036865 | 0.00030874 | 0.00021476 | 0.0006463 | 1 | 1 | 1 | 1 | 1 | 2.1478e-09 | 1.1759e-05 | 2.1474e-09 | 4.2667e-10 | 2.336e-06 | 4.2659e-10 | 1 | 1 | 1 | 1 | 1 | 1
Am-237 |  | 2.6848e-07 | 1.0921e-06 | 0.00051579 | 2.1541e-07 | 1 | 1 | 1 | 1 | 2.6848e-07 | 6.8686e-06 | 0.00051579 | 2.5825e-07 | 1 | 1 | 1 | 1 | 0.00051579 | 0.0010341 | 0.00089495 | 0.0006353 | 0.0025191 | 1 | 1 | 1 | 1 | 1 | 2.1478e-09 | 1.1759e-05 | 2.1474e-09 | 4.2667e-10 | 2.336e-06 | 4.2659e-10 | 1 | 1 | 1 | 1 | 1 | 1
Am-238 |  | 2.6848e-07 | 1.0921e-06 | 0.00023973 | 2.1531e-07 | 1 | 1 | 1 | 1 | 2.6848e-07 | 6.8686e-06 | 0.00023973 | 2.581e-07 | 1 | 1 | 1 | 1 | 0.00023973 | 0.00050495 | 0.00042727 | 0.00028676 | 0.0010424 | 1 | 1 | 1 | 1 | 1 | 2.1478e-09 | 1.1759e-05 | 2.1474e-09 | 4.2667e-10 | 2.336e-06 | 4.2659e-10 | 1 | 1 | 1 | 1 | 1 | 1
Am-239 |  | 2.6848e-07 | 1.0921e-06 | 0.0012868 | 2.1546e-07 | 1 | 1 | 1 | 1 | 2.6848e-07 | 6.8686e-06 | 0.0012868 | 2.5832e-07 | 1 | 1 | 1 | 1 | 0.0012868 | 0.0022358 | 0.0019745 | 0.0013895 | 0.0077429 | 1 | 1 | 1 | 1 | 0.99923 | 2.1478e-09 | 1.1759e-05 | 2.1474e-09 | 4.2667e-10 | 2.336e-06 | 4.2659e-10 | 1 | 1 | 1 | 1 | 1 | 1
Am-240 |  | 2.6848e-07 | 1.0921e-06 | 0.00023949 | 2.153e-07 | 1 | 1 | 1 | 1 | 2.6848e-07 | 6.8686e-06 | 0.00023949 | 2.581e-07 | 1 | 1 | 1 | 1 | 0.00023949 | 0.000491 | 0.000417 | 0.00028026 | 0.0010408 | 1 | 1 | 1 | 1 | 1 | 2.1478e-09 | 1.1759e-05 | 2.1474e-09 | 4.2667e-10 | 2.336e-06 | 4.2659e-10 | 1 | 1 | 1 | 1 | 1 | 1
Am-241 | Y | 2.6848e-07 | 1.0921e-06 | 0.102 | 2.155e-07 | 1 | 1 | 0.41996 | 1 | 2.6848e-07 | 6.8686e-06 | 0.102 | 2.5838e-07 | 1 | 1 | 0.41996 | 1 | 0.102 | 0.21555 | 0.19416 | 0.11891 | 1.5237 | 0.41996 | 0.2272 | 0.24884 | 0.37324 | 0.035805 | 2.1478e-09 | 1.1759e-05 | 2.1474e-09 | 4.2667e-10 | 2.336e-06 | 4.2659e-10 | 1 | 1 | 1 | 1 | 1 | 1
Am-242 |  | 2.6848e-07 | 1.0921e-06 | 0.0048179 | 2.1549e-07 | 1 | 1 | 0.99999 | 1 | 2.6848e-07 | 6.8686e-06 | 0.0048179 | 2.5836e-07 | 1 | 1 | 0.99999 | 1 | 0.0048179 | 0.0071418 | 0.0063712 | 0.0041862 | 0.059664 | 0.99999 | 0.99958 | 0.99984 | 1 | 0.60589 | 2.1478e-09 | 1.1759e-05 | 2.1474e-09 | 4.2667e-10 | 2.336e-06 | 4.2659e-10 | 1 | 1 | 1 | 1 | 1 | 1
Am-242m |  | 2.6848e-07 | 1.0921e-06 | 0.029396 | 2.155e-07 | 1 | 1 | 0.84891 | 1 | 2.6848e-07 | 6.8686e-06 | 0.029396 | 2.5837e-07 | 1 | 1 | 0.84891 | 1 | 0.029396 | 0.095531 | 0.072938 | 0.023488 | 2.09 | 0.84891 | 0.44096 | 0.53311 | 0.90608 | 0.026231 | 2.1478e-09 | 1.1759e-05 | 2.1474e-09 | 4.2667e-10 | 2.336e-06 | 4.2659e-10 | 1 | 1 | 1 | 1 | 1 | 1
Am-242m+D |  | 2.6848e-07 | 1.0921e-06 | 0.0010049 | 2.1545e-07 | 1 | 1 | 1 | 1 | 2.6848e-07 | 6.8686e-06 | 0.0010049 | 2.5831e-07 | 1 | 1 | 1 | 1 | 0.0010049 | 0.0031367 | 0.0024929 | 0.0011505 | 0.034041 | 1 | 1 | 1 | 1 | 0.80446 | 2.1478e-09 | 1.1759e-05 | 2.1474e-09 | 4.2667e-10 | 2.336e-06 | 4.2659e-10 | 1 | 1 | 1 | 1 | 1 | 1
Am-242m+E |  | 2.6848e-07 | 1.0921e-06 | 0.0010418 | 2.1545e-07 | 1 | 1 | 1 | 1 | 2.6848e-07 | 6.8686e-06 | 0.0010418 | 2.5831e-07 | 1 | 1 | 1 | 1 | 0.0010418 | 0.0033238 | 0.002626 | 0.0011825 | 0.038844 | 1 | 1 | 1 | 1 | 0.76074 | 2.1478e-09 | 1.1759e-05 | 2.1474e-09 | 4.2667e-10 | 2.336e-06 | 4.2659e-10 | 1 | 1 | 1 | 1 | 1 | 1
Am-243 |  | 2.6848e-07 | 1.0921e-06 | 0.0054197 | 2.1549e-07 | 1 | 1 | 0.99996 | 1 | 2.6848e-07 | 6.8686e-06 | 0.0054197 | 2.5836e-07 | 1 | 1 | 0.99996 | 1 | 0.0054197 | 0.023027 | 0.021292 | 0.013638 | 0.080263 | 0.99996 | 0.91042 | 0.92641 | 0.98298 | 0.49951 | 2.1478e-09 | 1.1759e-05 | 2.1474e-09 | 4.2667e-10 | 2.336e-06 | 4.2659e-10 | 1 | 1 | 1 | 1 | 1 | 1
Am-243+D |  | 2.6848e-07 | 1.0921e-06 | 0.001166 | 2.1546e-07 | 1 | 1 | 1 | 1 | 2.6848e-07 | 6.8686e-06 | 0.001166 | 2.5832e-07 | 1 | 1 | 1 | 1 | 0.001166 | 0.0023054 | 0.0020247 | 0.001352 | 0.0071544 | 1 | 1 | 1 | 1 | 0.99958 | 2.1478e-09 | 1.1759e-05 | 2.1474e-09 | 4.2667e-10 | 2.336e-06 | 4.2659e-10 | 1 | 1 | 1 | 1 | 1 | 1
Am-243+E |  | 2.6848e-07 | 1.0921e-06 | 0.001166 | 2.1546e-07 | 1 | 1 | 1 | 1 | 2.6848e-07 | 6.8686e-06 | 0.001166 | 2.5832e-07 | 1 | 1 | 1 | 1 | 0.001166 | 0.0023054 | 0.0020247 | 0.001352 | 0.0071544 | 1 | 1 | 1 | 1 | 0.99958 | 2.1478e-09 | 1.1759e-05 | 2.1474e-09 | 4.2667e-10 | 2.336e-06 | 4.2659e-10 | 1 | 1 | 1 | 1 | 1 | 1
Am-244 |  | 2.6848e-07 | 1.0921e-06 | 0.0002672 | 2.1532e-07 | 1 | 1 | 1 | 1 | 2.6848e-07 | 6.8686e-06 | 0.0002672 | 2.5813e-07 | 1 | 1 | 1 | 1 | 0.0002672 | 0.00055494 | 0.00047664 | 0.00031634 | 0.0012311 | 1 | 1 | 1 | 1 | 1 | 2.1478e-09 | 1.1759e-05 | 2.1474e-09 | 4.2667e-10 | 2.336e-06 | 4.2659e-10 | 1 | 1 | 1 | 1 | 1 | 1
Am-244m |  | 2.6848e-07 | 1.0921e-06 | 0.00023339 | 2.153e-07 | 1 | 1 | 1 | 1 | 2.6848e-07 | 6.8686e-06 | 0.00023339 | 2.5809e-07 | 1 | 1 | 1 | 1 | 0.00023339 | 0.00055048 | 0.00045378 | 0.00028008 | 0.0028148 | 1 | 1 | 1 | 1 | 1 | 2.1478e-09 | 1.1759e-05 | 2.1474e-09 | 4.2667e-10 | 2.336e-06 | 4.2659e-10 | 1 | 1 | 1 | 1 | 1 | 1
Am-245 |  | 2.6848e-07 | 1.0921e-06 | 0.0010514 | 2.1545e-07 | 1 | 1 | 1 | 1 | 2.6848e-07 | 6.8686e-06 | 0.0010514 | 2.5831e-07 | 1 | 1 | 1 | 1 | 0.0010514 | 0.0017292 | 0.0015285 | 0.0011373 | 0.004797 | 1 | 1 | 1 | 1 | 0.99999 | 2.1478e-09 | 1.1759e-05 | 2.1474e-09 | 4.2667e-10 | 2.336e-06 | 4.2659e-10 | 1 | 1 | 1 | 1 | 1 | 1
Am-246 |  | 2.6848e-07 | 1.0921e-06 | 0.00032659 | 2.1536e-07 | 1 | 1 | 1 | 1 | 2.6848e-07 | 6.8686e-06 | 0.00032659 | 2.5817e-07 | 1 | 1 | 1 | 1 | 0.00032659 | 0.00066491 | 0.00057232 | 0.00037779 | 0.0016132 | 1 | 1 | 1 | 1 | 1 | 2.1478e-09 | 1.1759e-05 | 2.1474e-09 | 4.2667e-10 | 2.336e-06 | 4.2659e-10 | 1 | 1 | 1 | 1 | 1 | 1
Am-246m |  | 2.6848e-07 | 1.0921e-06 | 0.00021779 | 2.1529e-07 | 1 | 1 | 1 | 1 | 2.6848e-07 | 6.8686e-06 | 0.00021779 | 2.5807e-07 | 1 | 1 | 1 | 1 | 0.00021779 | 0.00045294 | 0.00038556 | 0.00026324 | 0.00085296 | 1 | 1 | 1 | 1 | 1 | 2.1478e-09 | 1.1759e-05 | 2.1474e-09 | 4.2667e-10 | 2.336e-06 | 4.2659e-10 | 1 | 1 | 1 | 1 | 1 | 1
Am-247 |  | 2.6848e-07 | 1.0921e-06 | 0.00086844 | 2.1545e-07 | 1 | 1 | 1 | 1 | 2.6848e-07 | 6.8686e-06 | 0.00086844 | 2.583e-07 | 1 | 1 | 1 | 1 | 0.00086844 | 0.0015142 | 0.0013347 | 0.00097884 | 0.0037811 | 1 | 1 | 1 | 1 | 1 | 2.1478e-09 | 1.1759e-05 | 2.1474e-09 | 4.2667e-10 | 2.336e-06 | 4.2659e-10 | 1 | 1 | 1 | 1 | 1 | 1
Ar-37 |  | 2.6848e-07 | 1.0921e-06 | . | 2.155e-07 | 1 | 1 | . | 1 | 2.6848e-07 | 6.8686e-06 | . | 2.5838e-07 | 1 | 1 | . | 1 | . | . | . | . | . | . | . | . | . | . | 2.1478e-09 | 1.1759e-05 | 2.1474e-09 | 4.2667e-10 | 2.336e-06 | 4.2659e-10 | 1 | 1 | 1 | 1 | 1 | 1
Ar-39 |  | 2.6848e-07 | 1.0921e-06 | 2.6132e-05 | 2.1374e-07 | 1 | 1 | 1 | 1 | 2.6848e-07 | 6.8686e-06 | 2.6132e-05 | 2.5585e-07 | 1 | 1 | 1 | 1 | 2.6132e-05 | 2.6132e-05 | 2.6132e-05 | 2.6132e-05 | 2.6132e-05 | 1 | 1 | 1 | 1 | 1 | 2.1478e-09 | 1.1759e-05 | 2.1474e-09 | 4.2667e-10 | 2.336e-06 | 4.2659e-10 | 1 | 1 | 1 | 1 | 1 | 1
Ar-41 |  | 2.6848e-07 | 1.0921e-06 | 0.00017387 | 2.1523e-07 | 1 | 1 | 1 | 1 | 2.6848e-07 | 6.8686e-06 | 0.00017387 | 2.5799e-07 | 1 | 1 | 1 | 1 | 0.00017387 | 0.00038419 | 0.00032268 | 0.00022493 | 0.00067032 | 1 | 1 | 1 | 1 | 1 | 2.1478e-09 | 1.1759e-05 | 2.1474e-09 | 4.2667e-10 | 2.336e-06 | 4.2659e-10 | 1 | 1 | 1 | 1 | 1 | 1
Ar-42 |  | 2.6848e-07 | 1.0921e-06 | 2.6132e-05 | 2.1374e-07 | 1 | 1 | 1 | 1 | 2.6848e-07 | 6.8686e-06 | 2.6132e-05 | 2.5585e-07 | 1 | 1 | 1 | 1 | 2.6132e-05 | 2.6132e-05 | 2.6132e-05 | 2.6132e-05 | 2.6132e-05 | 1 | 1 | 1 | 1 | 1 | 2.1478e-09 | 1.1759e-05 | 2.1474e-09 | 4.2667e-10 | 2.336e-06 | 4.2659e-10 | 1 | 1 | 1 | 1 | 1 | 1
Ar-42+D |  | 2.6848e-07 | 1.0921e-06 | 0.00017169 | 2.1523e-07 | 1 | 1 | 1 | 1 | 2.6848e-07 | 6.8686e-06 | 0.00017169 | 2.5799e-07 | 1 | 1 | 1 | 1 | 0.00017169 | 0.00035794 | 0.00029369 | 0.00020789 | 0.00063451 | 1 | 1 | 1 | 1 | 1 | 2.1478e-09 | 1.1759e-05 | 2.1474e-09 | 4.2667e-10 | 2.336e-06 | 4.2659e-10 | 1 | 1 | 1 | 1 | 1 | 1
Ar-42+E |  | 2.6848e-07 | 1.0921e-06 | 0.00017169 | 2.1523e-07 | 1 | 1 | 1 | 1 | 2.6848e-07 | 6.8686e-06 | 0.00017169 | 2.5799e-07 | 1 | 1 | 1 | 1 | 0.00017169 | 0.00035794 | 0.00029369 | 0.00020789 | 0.00063451 | 1 | 1 | 1 | 1 | 1 | 2.1478e-09 | 1.1759e-05 | 2.1474e-09 | 4.2667e-10 | 2.336e-06 | 4.2659e-10 | 1 | 1 | 1 | 1 | 1 | 1
Ar-43 |  | 2.6848e-07 | 1.0921e-06 | 0.00017191 | 2.1523e-07 | 1 | 1 | 1 | 1 | 2.6848e-07 | 6.8686e-06 | 0.00017191 | 2.5799e-07 | 1 | 1 | 1 | 1 | 0.00017191 | 0.00036665 | 0.00030777 | 0.00021177 | 0.00065396 | 1 | 1 | 1 | 1 | 1 | 2.1478e-09 | 1.1759e-05 | 2.1474e-09 | 4.2667e-10 | 2.336e-06 | 4.2659e-10 | 1 | 1 | 1 | 1 | 1 | 1
Ar-44 |  | 2.6848e-07 | 1.0921e-06 | 0.00016999 | 2.1523e-07 | 1 | 1 | 1 | 1 | 2.6848e-07 | 6.8686e-06 | 0.00016999 | 2.5798e-07 | 1 | 1 | 1 | 1 | 0.00016999 | 0.00035495 | 0.00029345 | 0.00020682 | 0.00063288 | 1 | 1 | 1 | 1 | 1 | 2.1478e-09 | 1.1759e-05 | 2.1474e-09 | 4.2667e-10 | 2.336e-06 | 4.2659e-10 | 1 | 1 | 1 | 1 | 1 | 1
As-68 |  | 2.6848e-07 | 1.0921e-06 | 0.00018621 | 2.1525e-07 | 1 | 1 | 1 | 1 | 2.6848e-07 | 6.8686e-06 | 0.00018621 | 2.5802e-07 | 1 | 1 | 1 | 1 | 0.00018621 | 0.00039206 | 0.00032785 | 0.00022591 | 0.0006953 | 1 | 1 | 1 | 1 | 1 | 2.1478e-09 | 1.1759e-05 | 2.1474e-09 | 4.2667e-10 | 2.336e-06 | 4.2659e-10 | 1 | 1 | 1 | 1 | 1 | 1
As-69 |  | 2.6848e-07 | 1.0921e-06 | 0.00020567 | 2.1527e-07 | 1 | 1 | 1 | 1 | 2.6848e-07 | 6.8686e-06 | 0.00020567 | 2.5805e-07 | 1 | 1 | 1 | 1 | 0.00020567 | 0.00044545 | 0.00037286 | 0.00025623 | 0.00083988 | 1 | 1 | 1 | 1 | 1 | 2.1478e-09 | 1.1759e-05 | 2.1474e-09 | 4.2667e-10 | 2.336e-06 | 4.2659e-10 | 1 | 1 | 1 | 1 | 1 | 1
As-70 |  | 2.6848e-07 | 1.0921e-06 | 0.00019343 | 2.1526e-07 | 1 | 1 | 1 | 1 | 2.6848e-07 | 6.8686e-06 | 0.00019343 | 2.5803e-07 | 1 | 1 | 1 | 1 | 0.00019343 | 0.00040252 | 0.0003412 | 0.00023437 | 0.00071485 | 1 | 1 | 1 | 1 | 1 | 2.1478e-09 | 1.1759e-05 | 2.1474e-09 | 4.2667e-10 | 2.336e-06 | 4.2659e-10 | 1 | 1 | 1 | 1 | 1 | 1
As-71 |  | 2.6848e-07 | 1.0921e-06 | 0.00040294 | 2.1538e-07 | 1 | 1 | 1 | 1 | 2.6848e-07 | 6.8686e-06 | 0.00040294 | 2.5821e-07 | 1 | 1 | 1 | 1 | 0.00040294 | 0.00080773 | 0.00069332 | 0.0004817 | 0.0018273 | 1 | 1 | 1 | 1 | 1 | 2.1478e-09 | 1.1759e-05 | 2.1474e-09 | 4.2667e-10 | 2.336e-06 | 4.2659e-10 | 1 | 1 | 1 | 1 | 1 | 1
As-72 |  | 2.6848e-07 | 1.0921e-06 | 0.00021963 | 2.1529e-07 | 1 | 1 | 1 | 1 | 2.6848e-07 | 6.8686e-06 | 0.00021963 | 2.5807e-07 | 1 | 1 | 1 | 1 | 0.00021963 | 0.00046337 | 0.00039461 | 0.00026779 | 0.00082611 | 1 | 1 | 1 | 1 | 1 | 2.1478e-09 | 1.1759e-05 | 2.1474e-09 | 4.2667e-10 | 2.336e-06 | 4.2659e-10 | 1 | 1 | 1 | 1 | 1 | 1
As-73 |  | 2.6848e-07 | 1.0921e-06 | 0.6538 | 2.155e-07 | 1 | 1 | 0.081462 | 1 | 2.6848e-07 | 6.8686e-06 | 0.6538 | 2.5838e-07 | 1 | 1 | 0.081462 | 1 | 0.6538 | 1.0392 | 0.95616 | 0.57545 | 32.016 | 0.081462 | 0.052056 | 0.056447 | 0.092029 | 0.0017352 | 2.1478e-09 | 1.1759e-05 | 2.1474e-09 | 4.2667e-10 | 2.336e-06 | 4.2659e-10 | 1 | 1 | 1 | 1 | 1 | 1
As-74 |  | 2.6848e-07 | 1.0921e-06 | 0.00032398 | 2.1536e-07 | 1 | 1 | 1 | 1 | 2.6848e-07 | 6.8686e-06 | 0.00032398 | 2.5817e-07 | 1 | 1 | 1 | 1 | 0.00032398 | 0.00060738 | 0.00053548 | 0.0003624 | 0.0011396 | 1 | 1 | 1 | 1 | 1 | 2.1478e-09 | 1.1759e-05 | 2.1474e-09 | 4.2667e-10 | 2.336e-06 | 4.2659e-10 | 1 | 1 | 1 | 1 | 1 | 1
As-76 |  | 2.6848e-07 | 1.0921e-06 | 0.00026483 | 2.1532e-07 | 1 | 1 | 1 | 1 | 2.6848e-07 | 6.8686e-06 | 0.00026483 | 2.5812e-07 | 1 | 1 | 1 | 1 | 0.00026483 | 0.00053603 | 0.0004636 | 0.00031952 | 0.0009282 | 1 | 1 | 1 | 1 | 1 | 2.1478e-09 | 1.1759e-05 | 2.1474e-09 | 4.2667e-10 | 2.336e-06 | 4.2659e-10 | 1 | 1 | 1 | 1 | 1 | 1
As-77 |  | 2.6848e-07 | 1.0921e-06 | 0.00058246 | 2.1542e-07 | 1 | 1 | 1 | 1 | 2.6848e-07 | 6.8686e-06 | 0.00058246 | 2.5826e-07 | 1 | 1 | 1 | 1 | 0.00058246 | 0.00095489 | 0.00083588 | 0.0006434 | 0.0015737 | 1 | 1 | 1 | 1 | 1 | 2.1478e-09 | 1.1759e-05 | 2.1474e-09 | 4.2667e-10 | 2.336e-06 | 4.2659e-10 | 1 | 1 | 1 | 1 | 1 | 1
As-78 |  | 2.6848e-07 | 1.0921e-06 | 0.00020371 | 2.1527e-07 | 1 | 1 | 1 | 1 | 2.6848e-07 | 6.8686e-06 | 0.00020371 | 2.5805e-07 | 1 | 1 | 1 | 1 | 0.00020371 | 0.0004307 | 0.000366 | 0.00024806 | 0.00075423 | 1 | 1 | 1 | 1 | 1 | 2.1478e-09 | 1.1759e-05 | 2.1474e-09 | 4.2667e-10 | 2.336e-06 | 4.2659e-10 | 1 | 1 | 1 | 1 | 1 | 1
As-79 |  | 2.6848e-07 | 1.0921e-06 | 0.00029006 | 2.1534e-07 | 1 | 1 | 1 | 1 | 2.6848e-07 | 6.8686e-06 | 0.00029006 | 2.5815e-07 | 1 | 1 | 1 | 1 | 0.00029006 | 0.00059785 | 0.00051732 | 0.00037657 | 0.0010476 | 1 | 1 | 1 | 1 | 1 | 2.1478e-09 | 1.1759e-05 | 2.1474e-09 | 4.2667e-10 | 2.336e-06 | 4.2659e-10 | 1 | 1 | 1 | 1 | 1 | 1
At-204 |  | 2.6848e-07 | 1.0921e-06 | 0.0003124 | 2.1535e-07 | 1 | 1 | 1 | 1 | 2.6848e-07 | 6.8686e-06 | 0.0003124 | 2.5816e-07 | 1 | 1 | 1 | 1 | 0.0003124 | 0.00062366 | 0.0005406 | 0.00037807 | 0.0011174 | 1 | 1 | 1 | 1 | 1 | 2.1478e-09 | 1.1759e-05 | 2.1474e-09 | 4.2667e-10 | 2.336e-06 | 4.2659e-10 | 1 | 1 | 1 | 1 | 1 | 1
At-205 |  | 2.6848e-07 | 1.0921e-06 | 0.00023745 | 2.153e-07 | 1 | 1 | 1 | 1 | 2.6848e-07 | 6.8686e-06 | 0.00023745 | 2.581e-07 | 1 | 1 | 1 | 1 | 0.00023745 | 0.00051362 | 0.00043587 | 0.00029 | 0.00098443 | 1 | 1 | 1 | 1 | 1 | 2.1478e-09 | 1.1759e-05 | 2.1474e-09 | 4.2667e-10 | 2.336e-06 | 4.2659e-10 | 1 | 1 | 1 | 1 | 1 | 1
At-206 |  | 2.6848e-07 | 1.0921e-06 | 0.00026927 | 2.1533e-07 | 1 | 1 | 1 | 1 | 2.6848e-07 | 6.8686e-06 | 0.00026927 | 2.5813e-07 | 1 | 1 | 1 | 1 | 0.00026927 | 0.00056107 | 0.00047945 | 0.00033384 | 0.0010131 | 1 | 1 | 1 | 1 | 1 | 2.1478e-09 | 1.1759e-05 | 2.1474e-09 | 4.2667e-10 | 2.336e-06 | 4.2659e-10 | 1 | 1 | 1 | 1 | 1 | 1
At-207 |  | 2.6848e-07 | 1.0921e-06 | 0.00021408 | 2.1528e-07 | 1 | 1 | 1 | 1 | 2.6848e-07 | 6.8686e-06 | 0.00021408 | 2.5806e-07 | 1 | 1 | 1 | 1 | 0.00021408 | 0.00046025 | 0.0003909 | 0.00026379 | 0.00086422 | 1 | 1 | 1 | 1 | 1 | 2.1478e-09 | 1.1759e-05 | 2.1474e-09 | 4.2667e-10 | 2.336e-06 | 4.2659e-10 | 1 | 1 | 1 | 1 | 1 | 1
At-208 |  | 2.6848e-07 | 1.0921e-06 | 0.0002398 | 2.1531e-07 | 1 | 1 | 1 | 1 | 2.6848e-07 | 6.8686e-06 | 0.0002398 | 2.581e-07 | 1 | 1 | 1 | 1 | 0.0002398 | 0.00049907 | 0.00042762 | 0.00028563 | 0.00090872 | 1 | 1 | 1 | 1 | 1 | 2.1478e-09 | 1.1759e-05 | 2.1474e-09 | 4.2667e-10 | 2.336e-06 | 4.2659e-10 | 1 | 1 | 1 | 1 | 1 | 1
At-209 |  | 2.6848e-07 | 1.0921e-06 | 0.00026743 | 2.1533e-07 | 1 | 1 | 1 | 1 | 2.6848e-07 | 6.8686e-06 | 0.00026743 | 2.5813e-07 | 1 | 1 | 1 | 1 | 0.00026743 | 0.00056258 | 0.0004782 | 0.00032635 | 0.0010422 | 1 | 1 | 1 | 1 | 1 | 2.1478e-09 | 1.1759e-05 | 2.1474e-09 | 4.2667e-10 | 2.336e-06 | 4.2659e-10 | 1 | 1 | 1 | 1 | 1 | 1
At-210 |  | 2.6848e-07 | 1.0921e-06 | 0.00019158 | 2.1526e-07 | 1 | 1 | 1 | 1 | 2.6848e-07 | 6.8686e-06 | 0.00019158 | 2.5803e-07 | 1 | 1 | 1 | 1 | 0.00019158 | 0.00041299 | 0.00034485 | 0.00023774 | 0.00075966 | 1 | 1 | 1 | 1 | 1 | 2.1478e-09 | 1.1759e-05 | 2.1474e-09 | 4.2667e-10 | 2.336e-06 | 4.2659e-10 | 1 | 1 | 1 | 1 | 1 | 1
At-211 |  | 2.6848e-07 | 1.0921e-06 | 0.0018155 | 2.1547e-07 | 1 | 1 | 1 | 1 | 2.6848e-07 | 6.8686e-06 | 0.0018155 | 2.5834e-07 | 1 | 1 | 1 | 1 | 0.0018155 | 0.0063796 | 0.0054083 | 0.0028607 | 0.027931 | 1 | 0.99983 | 0.99997 | 1 | 0.86317 | 2.1478e-09 | 1.1759e-05 | 2.1474e-09 | 4.2667e-10 | 2.336e-06 | 4.2659e-10 | 1 | 1 | 1 | 1 | 1 | 1
At-211+D |  | 2.6848e-07 | 1.0921e-06 | 0.00081238 | 2.1544e-07 | 1 | 1 | 1 | 1 | 2.6848e-07 | 6.8686e-06 | 0.00081238 | 2.5829e-07 | 1 | 1 | 1 | 1 | 0.00081238 | 0.0027292 | 0.002236 | 0.0011533 | 0.011075 | 1 | 1 | 1 | 1 | 0.99337 | 2.1478e-09 | 1.1759e-05 | 2.1474e-09 | 4.2667e-10 | 2.336e-06 | 4.2659e-10 | 1 | 1 | 1 | 1 | 1 | 1
At-211+E |  | 2.6848e-07 | 1.0921e-06 | 0.00081238 | 2.1544e-07 | 1 | 1 | 1 | 1 | 2.6848e-07 | 6.8686e-06 | 0.00081238 | 2.5829e-07 | 1 | 1 | 1 | 1 | 0.00081238 | 0.0027292 | 0.002236 | 0.0011533 | 0.011075 | 1 | 1 | 1 | 1 | 0.99337 | 2.1478e-09 | 1.1759e-05 | 2.1474e-09 | 4.2667e-10 | 2.336e-06 | 4.2659e-10 | 1 | 1 | 1 | 1 | 1 | 1
At-215 |  | 2.6848e-07 | 1.0921e-06 | 0.00033665 | 2.1536e-07 | 1 | 1 | 1 | 1 | 2.6848e-07 | 6.8686e-06 | 0.00033665 | 2.5818e-07 | 1 | 1 | 1 | 1 | 0.00033665 | 0.00077008 | 0.000675 | 0.00054462 | 0.0014272 | 1 | 1 | 1 | 1 | 1 | 2.1478e-09 | 1.1759e-05 | 2.1474e-09 | 4.2667e-10 | 2.336e-06 | 4.2659e-10 | 1 | 1 | 1 | 1 | 1 | 1
At-216 |  | 2.6848e-07 | 1.0921e-06 | 0.0011738 | 2.1546e-07 | 1 | 1 | 1 | 1 | 2.6848e-07 | 6.8686e-06 | 0.0011738 | 2.5832e-07 | 1 | 1 | 1 | 1 | 0.0011738 | 0.0027167 | 0.0023686 | 0.0015074 | 0.0081554 | 1 | 1 | 1 | 1 | 0.9989 | 2.1478e-09 | 1.1759e-05 | 2.1474e-09 | 4.2667e-10 | 2.336e-06 | 4.2659e-10 | 1 | 1 | 1 | 1 | 1 | 1
At-217 |  | 2.6848e-07 | 1.0921e-06 | 0.00055892 | 2.1542e-07 | 1 | 1 | 1 | 1 | 2.6848e-07 | 6.8686e-06 | 0.00055892 | 2.5826e-07 | 1 | 1 | 1 | 1 | 0.00055892 | 0.00098082 | 0.00085894 | 0.00062194 | 0.0018134 | 1 | 1 | 1 | 1 | 1 | 2.1478e-09 | 1.1759e-05 | 2.1474e-09 | 4.2667e-10 | 2.336e-06 | 4.2659e-10 | 1 | 1 | 1 | 1 | 1 | 1
At-218 |  | 2.6848e-07 | 1.0921e-06 | 2.6132e-05 | 2.1374e-07 | 1 | 1 | 1 | 1 | 2.6848e-07 | 6.8686e-06 | 2.6132e-05 | 2.5585e-07 | 1 | 1 | 1 | 1 | 2.6132e-05 | 2.6132e-05 | 2.6132e-05 | 2.6132e-05 | 2.6132e-05 | 1 | 1 | 1 | 1 | 1 | 2.1478e-09 | 1.1759e-05 | 2.1474e-09 | 4.2667e-10 | 2.336e-06 | 4.2659e-10 | 1 | 1 | 1 | 1 | 1 | 1
At-219 |  | 2.6848e-07 | 1.0921e-06 | 2.6132e-05 | 2.1374e-07 | 1 | 1 | 1 | 1 | 2.6848e-07 | 6.8686e-06 | 2.6132e-05 | 2.5585e-07 | 1 | 1 | 1 | 1 | 2.6132e-05 | 2.6132e-05 | 2.6132e-05 | 2.6132e-05 | 2.6132e-05 | 1 | 1 | 1 | 1 | 1 | 2.1478e-09 | 1.1759e-05 | 2.1474e-09 | 4.2667e-10 | 2.336e-06 | 4.2659e-10 | 1 | 1 | 1 | 1 | 1 | 1
At-220 |  | 2.6848e-07 | 1.0921e-06 | 0.00048946 | 2.154e-07 | 1 | 1 | 1 | 1 | 2.6848e-07 | 6.8686e-06 | 0.00048946 | 2.5824e-07 | 1 | 1 | 1 | 1 | 0.00048946 | 0.00087786 | 0.00076864 | 0.00058063 | 0.001502 | 1 | 1 | 1 | 1 | 1 | 2.1478e-09 | 1.1759e-05 | 2.1474e-09 | 4.2667e-10 | 2.336e-06 | 4.2659e-10 | 1 | 1 | 1 | 1 | 1 | 1
Au-186 |  | 2.6848e-07 | 1.0921e-06 | 0.00025461 | 2.1532e-07 | 1 | 1 | 1 | 1 | 2.6848e-07 | 6.8686e-06 | 0.00025461 | 2.5811e-07 | 1 | 1 | 1 | 1 | 0.00025461 | 0.00055035 | 0.00046494 | 0.00031996 | 0.0010042 | 1 | 1 | 1 | 1 | 1 | 2.1478e-09 | 1.1759e-05 | 2.1474e-09 | 4.2667e-10 | 2.336e-06 | 4.2659e-10 | 1 | 1 | 1 | 1 | 1 | 1
Au-187 |  | 2.6848e-07 | 1.0921e-06 | 0.00019146 | 2.1526e-07 | 1 | 1 | 1 | 1 | 2.6848e-07 | 6.8686e-06 | 0.00019146 | 2.5803e-07 | 1 | 1 | 1 | 1 | 0.00019146 | 0.00042621 | 0.00035536 | 0.00024143 | 0.00085171 | 1 | 1 | 1 | 1 | 1 | 2.1478e-09 | 1.1759e-05 | 2.1474e-09 | 4.2667e-10 | 2.336e-06 | 4.2659e-10 | 1 | 1 | 1 | 1 | 1 | 1
Au-190 |  | 2.6848e-07 | 1.0921e-06 | 0.00015926 | 2.1521e-07 | 1 | 1 | 1 | 1 | 2.6848e-07 | 6.8686e-06 | 0.00015926 | 2.5796e-07 | 1 | 1 | 1 | 1 | 0.00015926 | 0.00035753 | 0.00029527 | 0.00020135 | 0.00066334 | 1 | 1 | 1 | 1 | 1 | 2.1478e-09 | 1.1759e-05 | 2.1474e-09 | 4.2667e-10 | 2.336e-06 | 4.2659e-10 | 1 | 1 | 1 | 1 | 1 | 1
Au-191 |  | 2.6848e-07 | 1.0921e-06 | 0.00037766 | 2.1538e-07 | 1 | 1 | 1 | 1 | 2.6848e-07 | 6.8686e-06 | 0.00037766 | 2.582e-07 | 1 | 1 | 1 | 1 | 0.00037766 | 0.00079284 | 0.00068286 | 0.0004765 | 0.0016328 | 1 | 1 | 1 | 1 | 1 | 2.1478e-09 | 1.1759e-05 | 2.1474e-09 | 4.2667e-10 | 2.336e-06 | 4.2659e-10 | 1 | 1 | 1 | 1 | 1 | 1
Au-192 |  | 2.6848e-07 | 1.0921e-06 | 0.00017444 | 2.1523e-07 | 1 | 1 | 1 | 1 | 2.6848e-07 | 6.8686e-06 | 0.00017444 | 2.5799e-07 | 1 | 1 | 1 | 1 | 0.00017444 | 0.00038035 | 0.0003164 | 0.00021821 | 0.00071309 | 1 | 1 | 1 | 1 | 1 | 2.1478e-09 | 1.1759e-05 | 2.1474e-09 | 4.2667e-10 | 2.336e-06 | 4.2659e-10 | 1 | 1 | 1 | 1 | 1 | 1
Au-193 |  | 2.6848e-07 | 1.0921e-06 | 0.0008114 | 2.1544e-07 | 1 | 1 | 1 | 1 | 2.6848e-07 | 6.8686e-06 | 0.0008114 | 2.5829e-07 | 1 | 1 | 1 | 1 | 0.0008114 | 0.0018313 | 0.001566 | 0.0010314 | 0.0050075 | 1 | 1 | 1 | 1 | 0.99998 | 2.1478e-09 | 1.1759e-05 | 2.1474e-09 | 4.2667e-10 | 2.336e-06 | 4.2659e-10 | 1 | 1 | 1 | 1 | 1 | 1
Au-193m |  | 2.6848e-07 | 1.0921e-06 | 0.00079653 | 2.1544e-07 | 1 | 1 | 1 | 1 | 2.6848e-07 | 6.8686e-06 | 0.00079653 | 2.5829e-07 | 1 | 1 | 1 | 1 | 0.00079653 | 0.0012205 | 0.0010793 | 0.00084947 | 0.0028012 | 1 | 1 | 1 | 1 | 1 | 2.1478e-09 | 1.1759e-05 | 2.1474e-09 | 4.2667e-10 | 2.336e-06 | 4.2659e-10 | 1 | 1 | 1 | 1 | 1 | 1
Au-194 |  | 2.6848e-07 | 1.0921e-06 | 0.00020983 | 2.1528e-07 | 1 | 1 | 1 | 1 | 2.6848e-07 | 6.8686e-06 | 0.00020983 | 2.5806e-07 | 1 | 1 | 1 | 1 | 0.00020983 | 0.00046328 | 0.00038644 | 0.00026724 | 0.00088674 | 1 | 1 | 1 | 1 | 1 | 2.1478e-09 | 1.1759e-05 | 2.1474e-09 | 4.2667e-10 | 2.336e-06 | 4.2659e-10 | 1 | 1 | 1 | 1 | 1 | 1
Au-195 |  | 2.6848e-07 | 1.0921e-06 | 0.0082894 | 2.1549e-07 | 1 | 1 | 0.99877 | 1 | 2.6848e-07 | 6.8686e-06 | 0.0082894 | 2.5837e-07 | 1 | 1 | 0.99877 | 1 | 0.0082894 | 0.02244 | 0.020568 | 0.013559 | 0.10872 | 0.99877 | 0.9159 | 0.93287 | 0.98338 | 0.40009 | 2.1478e-09 | 1.1759e-05 | 2.1474e-09 | 4.2667e-10 | 2.336e-06 | 4.2659e-10 | 1 | 1 | 1 | 1 | 1 | 1
Au-195m |  | 2.6848e-07 | 1.0921e-06 | 0.00076603 | 2.1544e-07 | 1 | 1 | 1 | 1 | 2.6848e-07 | 6.8686e-06 | 0.00076603 | 2.5829e-07 | 1 | 1 | 1 | 1 | 0.00076603 | 0.0012047 | 0.0010654 | 0.0008331 | 0.0027717 | 1 | 1 | 1 | 1 | 1 | 2.1478e-09 | 1.1759e-05 | 2.1474e-09 | 4.2667e-10 | 2.336e-06 | 4.2659e-10 | 1 | 1 | 1 | 1 | 1 | 1
Au-196 |  | 2.6848e-07 | 1.0921e-06 | 0.00042979 | 2.1539e-07 | 1 | 1 | 1 | 1 | 2.6848e-07 | 6.8686e-06 | 0.00042979 | 2.5822e-07 | 1 | 1 | 1 | 1 | 0.00042979 | 0.00092533 | 0.00080838 | 0.00061535 | 0.0018282 | 1 | 1 | 1 | 1 | 1 | 2.1478e-09 | 1.1759e-05 | 2.1474e-09 | 4.2667e-10 | 2.336e-06 | 4.2659e-10 | 1 | 1 | 1 | 1 | 1 | 1
Au-196m |  | 2.6848e-07 | 1.0921e-06 | 0.0012973 | 2.1546e-07 | 1 | 1 | 1 | 1 | 2.6848e-07 | 6.8686e-06 | 0.0012973 | 2.5832e-07 | 1 | 1 | 1 | 1 | 0.0012973 | 0.0022126 | 0.0019706 | 0.0014487 | 0.0072186 | 1 | 1 | 1 | 1 | 0.99955 | 2.1478e-09 | 1.1759e-05 | 2.1474e-09 | 4.2667e-10 | 2.336e-06 | 4.2659e-10 | 1 | 1 | 1 | 1 | 1 | 1
Au-198 |  | 2.6848e-07 | 1.0921e-06 | 0.00033502 | 2.1536e-07 | 1 | 1 | 1 | 1 | 2.6848e-07 | 6.8686e-06 | 0.00033502 | 2.5818e-07 | 1 | 1 | 1 | 1 | 0.00033502 | 0.00073684 | 0.00064398 | 0.00052336 | 0.0013157 | 1 | 1 | 1 | 1 | 1 | 2.1478e-09 | 1.1759e-05 | 2.1474e-09 | 4.2667e-10 | 2.336e-06 | 4.2659e-10 | 1 | 1 | 1 | 1 | 1 | 1
Au-198m |  | 2.6848e-07 | 1.0921e-06 | 0.0010164 | 2.1545e-07 | 1 | 1 | 1 | 1 | 2.6848e-07 | 6.8686e-06 | 0.0010164 | 2.5831e-07 | 1 | 1 | 1 | 1 | 0.0010164 | 0.0016327 | 0.001452 | 0.0011315 | 0.0034686 | 1 | 1 | 1 | 1 | 1 | 2.1478e-09 | 1.1759e-05 | 2.1474e-09 | 4.2667e-10 | 2.336e-06 | 4.2659e-10 | 1 | 1 | 1 | 1 | 1 | 1
Au-199 |  | 2.6848e-07 | 1.0921e-06 | 0.0014285 | 2.1547e-07 | 1 | 1 | 1 | 1 | 2.6848e-07 | 6.8686e-06 | 0.0014285 | 2.5833e-07 | 1 | 1 | 1 | 1 | 0.0014285 | 0.002147 | 0.0019405 | 0.0015029 | 0.0046888 | 1 | 1 | 1 | 1 | 0.99999 | 2.1478e-09 | 1.1759e-05 | 2.1474e-09 | 4.2667e-10 | 2.336e-06 | 4.2659e-10 | 1 | 1 | 1 | 1 | 1 | 1
Au-200 |  | 2.6848e-07 | 1.0921e-06 | 0.00020282 | 2.1527e-07 | 1 | 1 | 1 | 1 | 2.6848e-07 | 6.8686e-06 | 0.00020282 | 2.5805e-07 | 1 | 1 | 1 | 1 | 0.00020282 | 0.00045954 | 0.00038372 | 0.0002735 | 0.0008041 | 1 | 1 | 1 | 1 | 1 | 2.1478e-09 | 1.1759e-05 | 2.1474e-09 | 4.2667e-10 | 2.336e-06 | 4.2659e-10 | 1 | 1 | 1 | 1 | 1 | 1
Au-200m |  | 2.6848e-07 | 1.0921e-06 | 0.00035286 | 2.1537e-07 | 1 | 1 | 1 | 1 | 2.6848e-07 | 6.8686e-06 | 0.00035286 | 2.5819e-07 | 1 | 1 | 1 | 1 | 0.00035286 | 0.00069068 | 0.00059749 | 0.00042855 | 0.0012022 | 1 | 1 | 1 | 1 | 1 | 2.1478e-09 | 1.1759e-05 | 2.1474e-09 | 4.2667e-10 | 2.336e-06 | 4.2659e-10 | 1 | 1 | 1 | 1 | 1 | 1
Au-201 |  | 2.6848e-07 | 1.0921e-06 | 0.00035739 | 2.1537e-07 | 1 | 1 | 1 | 1 | 2.6848e-07 | 6.8686e-06 | 0.00035739 | 2.5819e-07 | 1 | 1 | 1 | 1 | 0.00035739 | 0.00069791 | 0.0006089 | 0.00042536 | 0.0015854 | 1 | 1 | 1 | 1 | 1 | 2.1478e-09 | 1.1759e-05 | 2.1474e-09 | 4.2667e-10 | 2.336e-06 | 4.2659e-10 | 1 | 1 | 1 | 1 | 1 | 1
Au-202 |  | 2.6848e-07 | 1.0921e-06 | 0.00022329 | 2.1529e-07 | 1 | 1 | 1 | 1 | 2.6848e-07 | 6.8686e-06 | 0.00022329 | 2.5808e-07 | 1 | 1 | 1 | 1 | 0.00022329 | 0.00048671 | 0.00041137 | 0.00029128 | 0.00085703 | 1 | 1 | 1 | 1 | 1 | 2.1478e-09 | 1.1759e-05 | 2.1474e-09 | 4.2667e-10 | 2.336e-06 | 4.2659e-10 | 1 | 1 | 1 | 1 | 1 | 1
Ba-124 |  | 2.6848e-07 | 1.0921e-06 | 0.00027476 | 2.1533e-07 | 1 | 1 | 1 | 1 | 2.6848e-07 | 6.8686e-06 | 0.00027476 | 2.5813e-07 | 1 | 1 | 1 | 1 | 0.00027476 | 0.00060089 | 0.0005055 | 0.00033395 | 0.0012244 | 1 | 1 | 1 | 1 | 1 | 2.1478e-09 | 1.1759e-05 | 2.1474e-09 | 4.2667e-10 | 2.336e-06 | 4.2659e-10 | 1 | 1 | 1 | 1 | 1 | 1
Ba-126 |  | 2.6848e-07 | 1.0921e-06 | 0.00027908 | 2.1533e-07 | 1 | 1 | 1 | 1 | 2.6848e-07 | 6.8686e-06 | 0.00027908 | 2.5814e-07 | 1 | 1 | 1 | 1 | 0.00027908 | 0.00058247 | 0.00049568 | 0.00033555 | 0.0011144 | 1 | 1 | 1 | 1 | 1 | 2.1478e-09 | 1.1759e-05 | 2.1474e-09 | 4.2667e-10 | 2.336e-06 | 4.2659e-10 | 1 | 1 | 1 | 1 | 1 | 1
Ba-127 |  | 2.6848e-07 | 1.0921e-06 | 0.00021181 | 2.1528e-07 | 1 | 1 | 1 | 1 | 2.6848e-07 | 6.8686e-06 | 0.00021181 | 2.5806e-07 | 1 | 1 | 1 | 1 | 0.00021181 | 0.0005063 | 0.00041335 | 0.00026073 | 0.0011228 | 1 | 1 | 1 | 1 | 1 | 2.1478e-09 | 1.1759e-05 | 2.1474e-09 | 4.2667e-10 | 2.336e-06 | 4.2659e-10 | 1 | 1 | 1 | 1 | 1 | 1
Ba-128 |  | 2.6848e-07 | 1.0921e-06 | 0.00081259 | 2.1544e-07 | 1 | 1 | 1 | 1 | 2.6848e-07 | 6.8686e-06 | 0.00081259 | 2.5829e-07 | 1 | 1 | 1 | 1 | 0.00081259 | 0.0016805 | 0.001405 | 0.00084514 | 0.0052641 | 1 | 1 | 1 | 1 | 0.99997 | 2.1478e-09 | 1.1759e-05 | 2.1474e-09 | 4.2667e-10 | 2.336e-06 | 4.2659e-10 | 1 | 1 | 1 | 1 | 1 | 1
Ba-129 |  | 2.6848e-07 | 1.0921e-06 | 0.00026149 | 2.1532e-07 | 1 | 1 | 1 | 1 | 2.6848e-07 | 6.8686e-06 | 0.00026149 | 2.5812e-07 | 1 | 1 | 1 | 1 | 0.00026149 | 0.00062321 | 0.00050822 | 0.00031387 | 0.0015362 | 1 | 1 | 1 | 1 | 1 | 2.1478e-09 | 1.1759e-05 | 2.1474e-09 | 4.2667e-10 | 2.336e-06 | 4.2659e-10 | 1 | 1 | 1 | 1 | 1 | 1
Ba-129m |  | 2.6848e-07 | 1.0921e-06 | 0.00024138 | 2.1531e-07 | 1 | 1 | 1 | 1 | 2.6848e-07 | 6.8686e-06 | 0.00024138 | 2.581e-07 | 1 | 1 | 1 | 1 | 0.00024138 | 0.00051263 | 0.00043402 | 0.00029955 | 0.00094445 | 1 | 1 | 1 | 1 | 1 | 2.1478e-09 | 1.1759e-05 | 2.1474e-09 | 4.2667e-10 | 2.336e-06 | 4.2659e-10 | 1 | 1 | 1 | 1 | 1 | 1
Ba-131 |  | 2.6848e-07 | 1.0921e-06 | 0.00041897 | 2.1539e-07 | 1 | 1 | 1 | 1 | 2.6848e-07 | 6.8686e-06 | 0.00041897 | 2.5822e-07 | 1 | 1 | 1 | 1 | 0.00041897 | 0.00082884 | 0.0007188 | 0.00051077 | 0.001664 | 1 | 1 | 1 | 1 | 1 | 2.1478e-09 | 1.1759e-05 | 2.1474e-09 | 4.2667e-10 | 2.336e-06 | 4.2659e-10 | 1 | 1 | 1 | 1 | 1 | 1
Ba-131m |  | 2.6848e-07 | 1.0921e-06 | 0.0041498 | 2.1549e-07 | 1 | 1 | 1 | 1 | 2.6848e-07 | 6.8686e-06 | 0.0041498 | 2.5836e-07 | 1 | 1 | 1 | 1 | 0.0041498 | 0.0060357 | 0.0054441 | 0.0037696 | 0.016866 | 1 | 0.9999 | 0.99996 | 1 | 0.96289 | 2.1478e-09 | 1.1759e-05 | 2.1474e-09 | 4.2667e-10 | 2.336e-06 | 4.2659e-10 | 1 | 1 | 1 | 1 | 1 | 1
Ba-133 |  | 2.6848e-07 | 1.0921e-06 | 0.00047181 | 2.154e-07 | 1 | 1 | 1 | 1 | 2.6848e-07 | 6.8686e-06 | 0.00047181 | 2.5824e-07 | 1 | 1 | 1 | 1 | 0.00047181 | 0.0010303 | 0.00088729 | 0.00064822 | 0.002196 | 1 | 1 | 1 | 1 | 1 | 2.1478e-09 | 1.1759e-05 | 2.1474e-09 | 4.2667e-10 | 2.336e-06 | 4.2659e-10 | 1 | 1 | 1 | 1 | 1 | 1
Ba-133m |  | 2.6848e-07 | 1.0921e-06 | 0.00076958 | 2.1544e-07 | 1 | 1 | 1 | 1 | 2.6848e-07 | 6.8686e-06 | 0.00076958 | 2.5829e-07 | 1 | 1 | 1 | 1 | 0.00076958 | 0.0014537 | 0.0012347 | 0.00080314 | 0.0046105 | 1 | 1 | 1 | 1 | 0.99999 | 2.1478e-09 | 1.1759e-05 | 2.1474e-09 | 4.2667e-10 | 2.336e-06 | 4.2659e-10 | 1 | 1 | 1 | 1 | 1 | 1
Ba-135m |  | 2.6848e-07 | 1.0921e-06 | 0.00082213 | 2.1544e-07 | 1 | 1 | 1 | 1 | 2.6848e-07 | 6.8686e-06 | 0.00082213 | 2.583e-07 | 1 | 1 | 1 | 1 | 0.00082213 | 0.001547 | 0.0013131 | 0.00084532 | 0.0043182 | 1 | 1 | 1 | 1 | 1 | 2.1478e-09 | 1.1759e-05 | 2.1474e-09 | 4.2667e-10 | 2.336e-06 | 4.2659e-10 | 1 | 1 | 1 | 1 | 1 | 1
Ba-137m |  | 2.6848e-07 | 1.0921e-06 | 0.00030183 | 2.1534e-07 | 1 | 1 | 1 | 1 | 2.6848e-07 | 6.8686e-06 | 0.00030183 | 2.5816e-07 | 1 | 1 | 1 | 1 | 0.00030183 | 0.00058117 | 0.00051139 | 0.00033998 | 0.00099683 | 1 | 1 | 1 | 1 | 1 | 2.1478e-09 | 1.1759e-05 | 2.1474e-09 | 4.2667e-10 | 2.336e-06 | 4.2659e-10 | 1 | 1 | 1 | 1 | 1 | 1
Ba-139 |  | 2.6848e-07 | 1.0921e-06 | 0.00076663 | 2.1544e-07 | 1 | 1 | 1 | 1 | 2.6848e-07 | 6.8686e-06 | 0.00076663 | 2.5829e-07 | 1 | 1 | 1 | 1 | 0.00076663 | 0.0014324 | 0.001246 | 0.0008746 | 0.0024134 | 1 | 1 | 1 | 1 | 1 | 2.1478e-09 | 1.1759e-05 | 2.1474e-09 | 4.2667e-10 | 2.336e-06 | 4.2659e-10 | 1 | 1 | 1 | 1 | 1 | 1
Ba-140 |  | 2.6848e-07 | 1.0921e-06 | 0.0003823 | 2.1538e-07 | 1 | 1 | 1 | 1 | 2.6848e-07 | 6.8686e-06 | 0.0003823 | 2.582e-07 | 1 | 1 | 1 | 1 | 0.0003823 | 0.00073062 | 0.00063716 | 0.00045441 | 0.0015481 | 1 | 1 | 1 | 1 | 1 | 2.1478e-09 | 1.1759e-05 | 2.1474e-09 | 4.2667e-10 | 2.336e-06 | 4.2659e-10 | 1 | 1 | 1 | 1 | 1 | 1
Ba-141 |  | 2.6848e-07 | 1.0921e-06 | 0.00026279 | 2.1532e-07 | 1 | 1 | 1 | 1 | 2.6848e-07 | 6.8686e-06 | 0.00026279 | 2.5812e-07 | 1 | 1 | 1 | 1 | 0.00026279 | 0.00055244 | 0.00046796 | 0.00032676 | 0.00095311 | 1 | 1 | 1 | 1 | 1 | 2.1478e-09 | 1.1759e-05 | 2.1474e-09 | 4.2667e-10 | 2.336e-06 | 4.2659e-10 | 1 | 1 | 1 | 1 | 1 | 1
Ba-142 |  | 2.6848e-07 | 1.0921e-06 | 0.00023173 | 2.153e-07 | 1 | 1 | 1 | 1 | 2.6848e-07 | 6.8686e-06 | 0.00023173 | 2.5809e-07 | 1 | 1 | 1 | 1 | 0.00023173 | 0.00048773 | 0.0004137 | 0.00028589 | 0.00086588 | 1 | 1 | 1 | 1 | 1 | 2.1478e-09 | 1.1759e-05 | 2.1474e-09 | 4.2667e-10 | 2.336e-06 | 4.2659e-10 | 1 | 1 | 1 | 1 | 1 | 1
Be-10 |  | 2.6848e-07 | 1.0921e-06 | 2.6132e-05 | 2.1374e-07 | 1 | 1 | 1 | 1 | 2.6848e-07 | 6.8686e-06 | 2.6132e-05 | 2.5585e-07 | 1 | 1 | 1 | 1 | 2.6132e-05 | 2.6132e-05 | 2.6132e-05 | 2.6132e-05 | 2.6132e-05 | 1 | 1 | 1 | 1 | 1 | 2.1478e-09 | 1.1759e-05 | 2.1474e-09 | 4.2667e-10 | 2.336e-06 | 4.2659e-10 | 1 | 1 | 1 | 1 | 1 | 1
Be-7 |  | 2.6848e-07 | 1.0921e-06 | 0.00036208 | 2.1537e-07 | 1 | 1 | 1 | 1 | 2.6848e-07 | 6.8686e-06 | 0.00036208 | 2.5819e-07 | 1 | 1 | 1 | 1 | 0.00036208 | 0.00069417 | 0.00060828 | 0.00046047 | 0.0012184 | 1 | 1 | 1 | 1 | 1 | 2.1478e-09 | 1.1759e-05 | 2.1474e-09 | 4.2667e-10 | 2.336e-06 | 4.2659e-10 | 1 | 1 | 1 | 1 | 1 | 1
Bi-197 |  | 2.6848e-07 | 1.0921e-06 | 0.00021161 | 2.1528e-07 | 1 | 1 | 1 | 1 | 2.6848e-07 | 6.8686e-06 | 0.00021161 | 2.5806e-07 | 1 | 1 | 1 | 1 | 0.00021161 | 0.00045108 | 0.00038241 | 0.00025893 | 0.00085891 | 1 | 1 | 1 | 1 | 1 | 2.1478e-09 | 1.1759e-05 | 2.1474e-09 | 4.2667e-10 | 2.336e-06 | 4.2659e-10 | 1 | 1 | 1 | 1 | 1 | 1
Bi-200 |  | 2.6848e-07 | 1.0921e-06 | 0.00027675 | 2.1533e-07 | 1 | 1 | 1 | 1 | 2.6848e-07 | 6.8686e-06 | 0.00027675 | 2.5814e-07 | 1 | 1 | 1 | 1 | 0.00027675 | 0.00057096 | 0.00048931 | 0.0003476 | 0.0010493 | 1 | 1 | 1 | 1 | 1 | 2.1478e-09 | 1.1759e-05 | 2.1474e-09 | 4.2667e-10 | 2.336e-06 | 4.2659e-10 | 1 | 1 | 1 | 1 | 1 | 1
Bi-201 |  | 2.6848e-07 | 1.0921e-06 | 0.00019581 | 2.1526e-07 | 1 | 1 | 1 | 1 | 2.6848e-07 | 6.8686e-06 | 0.00019581 | 2.5804e-07 | 1 | 1 | 1 | 1 | 0.00019581 | 0.00042115 | 0.00035355 | 0.00024089 | 0.00079322 | 1 | 1 | 1 | 1 | 1 | 2.1478e-09 | 1.1759e-05 | 2.1474e-09 | 4.2667e-10 | 2.336e-06 | 4.2659e-10 | 1 | 1 | 1 | 1 | 1 | 1
Bi-202 |  | 2.6848e-07 | 1.0921e-06 | 0.00024032 | 2.1531e-07 | 1 | 1 | 1 | 1 | 2.6848e-07 | 6.8686e-06 | 0.00024032 | 2.581e-07 | 1 | 1 | 1 | 1 | 0.00024032 | 0.00050413 | 0.00043076 | 0.00029622 | 0.00092017 | 1 | 1 | 1 | 1 | 1 | 2.1478e-09 | 1.1759e-05 | 2.1474e-09 | 4.2667e-10 | 2.336e-06 | 4.2659e-10 | 1 | 1 | 1 | 1 | 1 | 1
Bi-203 |  | 2.6848e-07 | 1.0921e-06 | 0.00018929 | 2.1525e-07 | 1 | 1 | 1 | 1 | 2.6848e-07 | 6.8686e-06 | 0.00018929 | 2.5802e-07 | 1 | 1 | 1 | 1 | 0.00018929 | 0.00040447 | 0.00033937 | 0.00023213 | 0.00075031 | 1 | 1 | 1 | 1 | 1 | 2.1478e-09 | 1.1759e-05 | 2.1474e-09 | 4.2667e-10 | 2.336e-06 | 4.2659e-10 | 1 | 1 | 1 | 1 | 1 | 1
Bi-204 |  | 2.6848e-07 | 1.0921e-06 | 0.00022396 | 2.1529e-07 | 1 | 1 | 1 | 1 | 2.6848e-07 | 6.8686e-06 | 0.00022396 | 2.5808e-07 | 1 | 1 | 1 | 1 | 0.00022396 | 0.00047434 | 0.00040499 | 0.00027687 | 0.00086923 | 1 | 1 | 1 | 1 | 1 | 2.1478e-09 | 1.1759e-05 | 2.1474e-09 | 4.2667e-10 | 2.336e-06 | 4.2659e-10 | 1 | 1 | 1 | 1 | 1 | 1
Bi-205 |  | 2.6848e-07 | 1.0921e-06 | 0.00019144 | 2.1526e-07 | 1 | 1 | 1 | 1 | 2.6848e-07 | 6.8686e-06 | 0.00019144 | 2.5803e-07 | 1 | 1 | 1 | 1 | 0.00019144 | 0.00040524 | 0.00033914 | 0.00023234 | 0.00076962 | 1 | 1 | 1 | 1 | 1 | 2.1478e-09 | 1.1759e-05 | 2.1474e-09 | 4.2667e-10 | 2.336e-06 | 4.2659e-10 | 1 | 1 | 1 | 1 | 1 | 1
Bi-206 |  | 2.6848e-07 | 1.0921e-06 | 0.0002332 | 2.153e-07 | 1 | 1 | 1 | 1 | 2.6848e-07 | 6.8686e-06 | 0.0002332 | 2.5809e-07 | 1 | 1 | 1 | 1 | 0.0002332 | 0.00048986 | 0.0004135 | 0.00028497 | 0.00089361 | 1 | 1 | 1 | 1 | 1 | 2.1478e-09 | 1.1759e-05 | 2.1474e-09 | 4.2667e-10 | 2.336e-06 | 4.2659e-10 | 1 | 1 | 1 | 1 | 1 | 1
Bi-207 |  | 2.6848e-07 | 1.0921e-06 | 0.00023935 | 2.153e-07 | 1 | 1 | 1 | 1 | 2.6848e-07 | 6.8686e-06 | 0.00023935 | 2.581e-07 | 1 | 1 | 1 | 1 | 0.00023935 | 0.00049619 | 0.00042311 | 0.00028724 | 0.0009247 | 1 | 1 | 1 | 1 | 1 | 2.1478e-09 | 1.1759e-05 | 2.1474e-09 | 4.2667e-10 | 2.336e-06 | 4.2659e-10 | 1 | 1 | 1 | 1 | 1 | 1
Bi-208 |  | 2.6848e-07 | 1.0921e-06 | 0.00012527 | 2.1513e-07 | 1 | 1 | 1 | 1 | 2.6848e-07 | 6.8686e-06 | 0.00012527 | 2.5784e-07 | 1 | 1 | 1 | 1 | 0.00012527 | 0.00026918 | 0.00022136 | 0.00015373 | 0.00051986 | 1 | 1 | 1 | 1 | 1 | 2.1478e-09 | 1.1759e-05 | 2.1474e-09 | 4.2667e-10 | 2.336e-06 | 4.2659e-10 | 1 | 1 | 1 | 1 | 1 | 1
Bi-210 |  | 2.6848e-07 | 1.0921e-06 | 0.00063781 | 2.1543e-07 | 1 | 1 | 1 | 1 | 2.6848e-07 | 6.8686e-06 | 0.00063781 | 2.5827e-07 | 1 | 1 | 1 | 1 | 0.00063781 | 0.0010665 | 0.00093038 | 0.00072903 | 0.0018357 | 1 | 1 | 1 | 1 | 1 | 2.1478e-09 | 1.1759e-05 | 2.1474e-09 | 4.2667e-10 | 2.336e-06 | 4.2659e-10 | 1 | 1 | 1 | 1 | 1 | 1
Bi-210m |  | 2.6848e-07 | 1.0921e-06 | 0.00058706 | 2.1542e-07 | 1 | 1 | 1 | 1 | 2.6848e-07 | 6.8686e-06 | 0.00058706 | 2.5826e-07 | 1 | 1 | 1 | 1 | 0.00058706 | 0.00099247 | 0.0008676 | 0.00066555 | 0.0016797 | 1 | 1 | 1 | 1 | 1 | 2.1478e-09 | 1.1759e-05 | 2.1474e-09 | 4.2667e-10 | 2.336e-06 | 4.2659e-10 | 1 | 1 | 1 | 1 | 1 | 1
Bi-210m+D |  | 2.6848e-07 | 1.0921e-06 | 0.00058195 | 2.1542e-07 | 1 | 1 | 1 | 1 | 2.6848e-07 | 6.8686e-06 | 0.00058195 | 2.5826e-07 | 1 | 1 | 1 | 1 | 0.00058195 | 0.00099255 | 0.00086764 | 0.00066553 | 0.0016854 | 1 | 1 | 1 | 1 | 1 | 2.1478e-09 | 1.1759e-05 | 2.1474e-09 | 4.2667e-10 | 2.336e-06 | 4.2659e-10 | 1 | 1 | 1 | 1 | 1 | 1
Bi-210m+E |  | 2.6848e-07 | 1.0921e-06 | 0.00058195 | 2.1542e-07 | 1 | 1 | 1 | 1 | 2.6848e-07 | 6.8686e-06 | 0.00058195 | 2.5826e-07 | 1 | 1 | 1 | 1 | 0.00058195 | 0.00099255 | 0.00086764 | 0.00066553 | 0.0016854 | 1 | 1 | 1 | 1 | 1 | 2.1478e-09 | 1.1759e-05 | 2.1474e-09 | 4.2667e-10 | 2.336e-06 | 4.2659e-10 | 1 | 1 | 1 | 1 | 1 | 1
Bi-211 |  | 2.6848e-07 | 1.0921e-06 | 0.00042572 | 2.1539e-07 | 1 | 1 | 1 | 1 | 2.6848e-07 | 6.8686e-06 | 0.00042572 | 2.5822e-07 | 1 | 1 | 1 | 1 | 0.00042572 | 0.00087082 | 0.00076629 | 0.00060283 | 0.0015801 | 1 | 1 | 1 | 1 | 1 | 2.1478e-09 | 1.1759e-05 | 2.1474e-09 | 4.2667e-10 | 2.336e-06 | 4.2659e-10 | 1 | 1 | 1 | 1 | 1 | 1
Bi-212 |  | 2.6848e-07 | 1.0921e-06 | 0.00022582 | 2.1529e-07 | 1 | 1 | 1 | 1 | 2.6848e-07 | 6.8686e-06 | 0.00022582 | 2.5808e-07 | 1 | 1 | 1 | 1 | 0.00022582 | 0.00047153 | 0.00039884 | 0.00027079 | 0.0010048 | 1 | 1 | 1 | 1 | 1 | 2.1478e-09 | 1.1759e-05 | 2.1474e-09 | 4.2667e-10 | 2.336e-06 | 4.2659e-10 | 1 | 1 | 1 | 1 | 1 | 1
Bi-212+D |  | 2.6848e-07 | 1.0921e-06 | 0.00022582 | 2.1529e-07 | 1 | 1 | 1 | 1 | 2.6848e-07 | 6.8686e-06 | 0.00022582 | 2.5808e-07 | 1 | 1 | 1 | 1 | 0.00022582 | 0.00047153 | 0.00039884 | 0.00027079 | 0.0010048 | 1 | 1 | 1 | 1 | 1 | 2.1478e-09 | 1.1759e-05 | 2.1474e-09 | 4.2667e-10 | 2.336e-06 | 4.2659e-10 | 1 | 1 | 1 | 1 | 1 | 1
Bi-212+E |  | 2.6848e-07 | 1.0921e-06 | 0.00022582 | 2.1529e-07 | 1 | 1 | 1 | 1 | 2.6848e-07 | 6.8686e-06 | 0.00022582 | 2.5808e-07 | 1 | 1 | 1 | 1 | 0.00022582 | 0.00047153 | 0.00039884 | 0.00027079 | 0.0010048 | 1 | 1 | 1 | 1 | 1 | 2.1478e-09 | 1.1759e-05 | 2.1474e-09 | 4.2667e-10 | 2.336e-06 | 4.2659e-10 | 1 | 1 | 1 | 1 | 1 | 1
Bi-212n |  | 2.6848e-07 | 1.0921e-06 | 2.6132e-05 | 2.1374e-07 | 1 | 1 | 1 | 1 | 2.6848e-07 | 6.8686e-06 | 2.6132e-05 | 2.5585e-07 | 1 | 1 | 1 | 1 | 2.6132e-05 | 2.6132e-05 | 2.6132e-05 | 2.6132e-05 | 2.6132e-05 | 1 | 1 | 1 | 1 | 1 | 2.1478e-09 | 1.1759e-05 | 2.1474e-09 | 4.2667e-10 | 2.336e-06 | 4.2659e-10 | 1 | 1 | 1 | 1 | 1 | 1
Bi-213 |  | 2.6848e-07 | 1.0921e-06 | 0.00034166 | 2.1536e-07 | 1 | 1 | 1 | 1 | 2.6848e-07 | 6.8686e-06 | 0.00034166 | 2.5818e-07 | 1 | 1 | 1 | 1 | 0.00034166 | 0.000717 | 0.00062513 | 0.00048141 | 0.0012979 | 1 | 1 | 1 | 1 | 1 | 2.1478e-09 | 1.1759e-05 | 2.1474e-09 | 4.2667e-10 | 2.336e-06 | 4.2659e-10 | 1 | 1 | 1 | 1 | 1 | 1
Bi-213+D |  | 2.6848e-07 | 1.0921e-06 | 0.00034162 | 2.1536e-07 | 1 | 1 | 1 | 1 | 2.6848e-07 | 6.8686e-06 | 0.00034162 | 2.5818e-07 | 1 | 1 | 1 | 1 | 0.00034162 | 0.00071693 | 0.00062507 | 0.00047983 | 0.0012977 | 1 | 1 | 1 | 1 | 1 | 2.1478e-09 | 1.1759e-05 | 2.1474e-09 | 4.2667e-10 | 2.336e-06 | 4.2659e-10 | 1 | 1 | 1 | 1 | 1 | 1
Bi-213+E |  | 2.6848e-07 | 1.0921e-06 | 0.00034162 | 2.1536e-07 | 1 | 1 | 1 | 1 | 2.6848e-07 | 6.8686e-06 | 0.00034162 | 2.5818e-07 | 1 | 1 | 1 | 1 | 0.00034162 | 0.00071693 | 0.00062507 | 0.00047983 | 0.0012977 | 1 | 1 | 1 | 1 | 1 | 2.1478e-09 | 1.1759e-05 | 2.1474e-09 | 4.2667e-10 | 2.336e-06 | 4.2659e-10 | 1 | 1 | 1 | 1 | 1 | 1
Bi-214 |  | 2.6848e-07 | 1.0921e-06 | 0.0001858 | 2.1525e-07 | 1 | 1 | 1 | 1 | 2.6848e-07 | 6.8686e-06 | 0.0001858 | 2.5802e-07 | 1 | 1 | 1 | 1 | 0.0001858 | 0.00039291 | 0.00032886 | 0.00022648 | 0.00069567 | 1 | 1 | 1 | 1 | 1 | 2.1478e-09 | 1.1759e-05 | 2.1474e-09 | 4.2667e-10 | 2.336e-06 | 4.2659e-10 | 1 | 1 | 1 | 1 | 1 | 1
Bi-214+D |  | 2.6848e-07 | 1.0921e-06 | 0.0001858 | 2.1525e-07 | 1 | 1 | 1 | 1 | 2.6848e-07 | 6.8686e-06 | 0.0001858 | 2.5802e-07 | 1 | 1 | 1 | 1 | 0.0001858 | 0.00039291 | 0.00032937 | 0.00022648 | 0.00069568 | 1 | 1 | 1 | 1 | 1 | 2.1478e-09 | 1.1759e-05 | 2.1474e-09 | 4.2667e-10 | 2.336e-06 | 4.2659e-10 | 1 | 1 | 1 | 1 | 1 | 1
Bi-214+E |  | 2.6848e-07 | 1.0921e-06 | 0.0001858 | 2.1525e-07 | 1 | 1 | 1 | 1 | 2.6848e-07 | 6.8686e-06 | 0.0001858 | 2.5802e-07 | 1 | 1 | 1 | 1 | 0.0001858 | 0.00039291 | 0.00032937 | 0.00022648 | 0.00069568 | 1 | 1 | 1 | 1 | 1 | 2.1478e-09 | 1.1759e-05 | 2.1474e-09 | 4.2667e-10 | 2.336e-06 | 4.2659e-10 | 1 | 1 | 1 | 1 | 1 | 1
Bi-215 |  | 2.6848e-07 | 1.0921e-06 | 0.00032225 | 2.1535e-07 | 1 | 1 | 1 | 1 | 2.6848e-07 | 6.8686e-06 | 0.00032225 | 2.5817e-07 | 1 | 1 | 1 | 1 | 0.00032225 | 0.0006644 | 0.00056584 | 0.00039968 | 0.0012213 | 1 | 1 | 1 | 1 | 1 | 2.1478e-09 | 1.1759e-05 | 2.1474e-09 | 4.2667e-10 | 2.336e-06 | 4.2659e-10 | 1 | 1 | 1 | 1 | 1 | 1
Bi-215+D |  | 2.6848e-07 | 1.0921e-06 | 0.00032228 | 2.1535e-07 | 1 | 1 | 1 | 1 | 2.6848e-07 | 6.8686e-06 | 0.00032228 | 2.5817e-07 | 1 | 1 | 1 | 1 | 0.00032228 | 0.00066768 | 0.00057048 | 0.0003991 | 0.0012172 | 1 | 1 | 1 | 1 | 1 | 2.1478e-09 | 1.1759e-05 | 2.1474e-09 | 4.2667e-10 | 2.336e-06 | 4.2659e-10 | 1 | 1 | 1 | 1 | 1 | 1
Bi-215+E |  | 2.6848e-07 | 1.0921e-06 | 0.00032228 | 2.1535e-07 | 1 | 1 | 1 | 1 | 2.6848e-07 | 6.8686e-06 | 0.00032228 | 2.5817e-07 | 1 | 1 | 1 | 1 | 0.00032228 | 0.00066768 | 0.00057048 | 0.0003991 | 0.0012172 | 1 | 1 | 1 | 1 | 1 | 2.1478e-09 | 1.1759e-05 | 2.1474e-09 | 4.2667e-10 | 2.336e-06 | 4.2659e-10 | 1 | 1 | 1 | 1 | 1 | 1
Bi-216 |  | 2.6848e-07 | 1.0921e-06 | 0.00034553 | 2.1536e-07 | 1 | 1 | 1 | 1 | 2.6848e-07 | 6.8686e-06 | 0.00034553 | 2.5818e-07 | 1 | 1 | 1 | 1 | 0.00034553 | 0.00066654 | 0.00058589 | 0.00042668 | 0.0011661 | 1 | 1 | 1 | 1 | 1 | 2.1478e-09 | 1.1759e-05 | 2.1474e-09 | 4.2667e-10 | 2.336e-06 | 4.2659e-10 | 1 | 1 | 1 | 1 | 1 | 1
Bk-245 |  | 2.6848e-07 | 1.0921e-06 | 0.0010996 | 2.1546e-07 | 1 | 1 | 1 | 1 | 2.6848e-07 | 6.8686e-06 | 0.0010996 | 2.5832e-07 | 1 | 1 | 1 | 1 | 0.0010996 | 0.0019877 | 0.0017636 | 0.0012705 | 0.0057412 | 1 | 1 | 1 | 1 | 0.99994 | 2.1478e-09 | 1.1759e-05 | 2.1474e-09 | 4.2667e-10 | 2.336e-06 | 4.2659e-10 | 1 | 1 | 1 | 1 | 1 | 1
Bk-246 |  | 2.6848e-07 | 1.0921e-06 | 0.00024926 | 2.1531e-07 | 1 | 1 | 1 | 1 | 2.6848e-07 | 6.8686e-06 | 0.00024926 | 2.5811e-07 | 1 | 1 | 1 | 1 | 0.00024926 | 0.00054093 | 0.00046009 | 0.00030455 | 0.0011638 | 1 | 1 | 1 | 1 | 1 | 2.1478e-09 | 1.1759e-05 | 2.1474e-09 | 4.2667e-10 | 2.336e-06 | 4.2659e-10 | 1 | 1 | 1 | 1 | 1 | 1
Bk-247 |  | 2.6848e-07 | 1.0921e-06 | 0.00094926 | 2.1545e-07 | 1 | 1 | 1 | 1 | 2.6848e-07 | 6.8686e-06 | 0.00094926 | 2.5831e-07 | 1 | 1 | 1 | 1 | 0.00094926 | 0.001708 | 0.0014984 | 0.0010784 | 0.0035517 | 1 | 1 | 1 | 1 | 1 | 2.1478e-09 | 1.1759e-05 | 2.1474e-09 | 4.2667e-10 | 2.336e-06 | 4.2659e-10 | 1 | 1 | 1 | 1 | 1 | 1
Bk-248m |  | 2.6848e-07 | 1.0921e-06 | 0.00051525 | 2.1541e-07 | 1 | 1 | 1 | 1 | 2.6848e-07 | 6.8686e-06 | 0.00051525 | 2.5825e-07 | 1 | 1 | 1 | 1 | 0.00051525 | 0.0011283 | 0.00096256 | 0.00060918 | 0.0039877 | 1 | 1 | 1 | 1 | 1 | 2.1478e-09 | 1.1759e-05 | 2.1474e-09 | 4.2667e-10 | 2.336e-06 | 4.2659e-10 | 1 | 1 | 1 | 1 | 1 | 1
Bk-249 |  | 2.6848e-07 | 1.0921e-06 | 0.00055421 | 2.1541e-07 | 1 | 1 | 1 | 1 | 2.6848e-07 | 6.8686e-06 | 0.00055421 | 2.5826e-07 | 1 | 1 | 1 | 1 | 0.00055421 | 0.0010656 | 0.0009346 | 0.00070238 | 0.0021743 | 1 | 1 | 1 | 1 | 1 | 2.1478e-09 | 1.1759e-05 | 2.1474e-09 | 4.2667e-10 | 2.336e-06 | 4.2659e-10 | 1 | 1 | 1 | 1 | 1 | 1
Bk-250 |  | 2.6848e-07 | 1.0921e-06 | 0.00022217 | 2.1529e-07 | 1 | 1 | 1 | 1 | 2.6848e-07 | 6.8686e-06 | 0.00022217 | 2.5808e-07 | 1 | 1 | 1 | 1 | 0.00022217 | 0.00044387 | 0.00037866 | 0.0002608 | 0.00083205 | 1 | 1 | 1 | 1 | 1 | 2.1478e-09 | 1.1759e-05 | 2.1474e-09 | 4.2667e-10 | 2.336e-06 | 4.2659e-10 | 1 | 1 | 1 | 1 | 1 | 1
Bk-251 |  | 2.6848e-07 | 1.0921e-06 | 0.0022094 | 2.1548e-07 | 1 | 1 | 1 | 1 | 2.6848e-07 | 6.8686e-06 | 0.0022094 | 2.5835e-07 | 1 | 1 | 1 | 1 | 0.0022094 | 0.0034178 | 0.0031019 | 0.0023382 | 0.013467 | 1 | 1 | 1 | 1 | 0.98384 | 2.1478e-09 | 1.1759e-05 | 2.1474e-09 | 4.2667e-10 | 2.336e-06 | 4.2659e-10 | 1 | 1 | 1 | 1 | 1 | 1
Br-72 |  | 2.6848e-07 | 1.0921e-06 | 0.00019449 | 2.1526e-07 | 1 | 1 | 1 | 1 | 2.6848e-07 | 6.8686e-06 | 0.00019449 | 2.5803e-07 | 1 | 1 | 1 | 1 | 0.00019449 | 0.0004155 | 0.00034934 | 0.00024062 | 0.00073781 | 1 | 1 | 1 | 1 | 1 | 2.1478e-09 | 1.1759e-05 | 2.1474e-09 | 4.2667e-10 | 2.336e-06 | 4.2659e-10 | 1 | 1 | 1 | 1 | 1 | 1
Br-73 |  | 2.6848e-07 | 1.0921e-06 | 0.0002786 | 2.1533e-07 | 1 | 1 | 1 | 1 | 2.6848e-07 | 6.8686e-06 | 0.0002786 | 2.5814e-07 | 1 | 1 | 1 | 1 | 0.0002786 | 0.00058628 | 0.00050204 | 0.00034471 | 0.0010687 | 1 | 1 | 1 | 1 | 1 | 2.1478e-09 | 1.1759e-05 | 2.1474e-09 | 4.2667e-10 | 2.336e-06 | 4.2659e-10 | 1 | 1 | 1 | 1 | 1 | 1
Br-74 |  | 2.6848e-07 | 1.0921e-06 | 0.00013264 | 2.1515e-07 | 1 | 1 | 1 | 1 | 2.6848e-07 | 6.8686e-06 | 0.00013264 | 2.5787e-07 | 1 | 1 | 1 | 1 | 0.00013264 | 0.00029648 | 0.00024304 | 0.00016249 | 0.00054288 | 1 | 1 | 1 | 1 | 1 | 2.1478e-09 | 1.1759e-05 | 2.1474e-09 | 4.2667e-10 | 2.336e-06 | 4.2659e-10 | 1 | 1 | 1 | 1 | 1 | 1
Br-74m |  | 2.6848e-07 | 1.0921e-06 | 0.00016264 | 2.1521e-07 | 1 | 1 | 1 | 1 | 2.6848e-07 | 6.8686e-06 | 0.00016264 | 2.5797e-07 | 1 | 1 | 1 | 1 | 0.00016264 | 0.00036091 | 0.00029978 | 0.00020043 | 0.00064529 | 1 | 1 | 1 | 1 | 1 | 2.1478e-09 | 1.1759e-05 | 2.1474e-09 | 4.2667e-10 | 2.336e-06 | 4.2659e-10 | 1 | 1 | 1 | 1 | 1 | 1
Br-75 |  | 2.6848e-07 | 1.0921e-06 | 0.00042016 | 2.1539e-07 | 1 | 1 | 1 | 1 | 2.6848e-07 | 6.8686e-06 | 0.00042016 | 2.5822e-07 | 1 | 1 | 1 | 1 | 0.00042016 | 0.00078751 | 0.00068429 | 0.00051 | 0.0014157 | 1 | 1 | 1 | 1 | 1 | 2.1478e-09 | 1.1759e-05 | 2.1474e-09 | 4.2667e-10 | 2.336e-06 | 4.2659e-10 | 1 | 1 | 1 | 1 | 1 | 1
Br-76 |  | 2.6848e-07 | 1.0921e-06 | 0.00016355 | 2.1522e-07 | 1 | 1 | 1 | 1 | 2.6848e-07 | 6.8686e-06 | 0.00016355 | 2.5797e-07 | 1 | 1 | 1 | 1 | 0.00016355 | 0.00035996 | 0.0003 | 0.00020417 | 0.00066384 | 1 | 1 | 1 | 1 | 1 | 2.1478e-09 | 1.1759e-05 | 2.1474e-09 | 4.2667e-10 | 2.336e-06 | 4.2659e-10 | 1 | 1 | 1 | 1 | 1 | 1
Br-76m |  | 2.6848e-07 | 1.0921e-06 | 0.0012131 | 2.1546e-07 | 1 | 1 | 1 | 1 | 2.6848e-07 | 6.8686e-06 | 0.0012131 | 2.5832e-07 | 1 | 1 | 1 | 1 | 0.0012131 | 0.0055176 | 0.0041314 | 0.0014295 | 0.056947 | 1 | 0.99996 | 1 | 1 | 0.62302 | 2.1478e-09 | 1.1759e-05 | 2.1474e-09 | 4.2667e-10 | 2.336e-06 | 4.2659e-10 | 1 | 1 | 1 | 1 | 1 | 1
Br-77 |  | 2.6848e-07 | 1.0921e-06 | 0.00039987 | 2.1538e-07 | 1 | 1 | 1 | 1 | 2.6848e-07 | 6.8686e-06 | 0.00039987 | 2.5821e-07 | 1 | 1 | 1 | 1 | 0.00039987 | 0.00073823 | 0.00064061 | 0.00046511 | 0.0017765 | 1 | 1 | 1 | 1 | 1 | 2.1478e-09 | 1.1759e-05 | 2.1474e-09 | 4.2667e-10 | 2.336e-06 | 4.2659e-10 | 1 | 1 | 1 | 1 | 1 | 1
Br-77m |  | 2.6848e-07 | 1.0921e-06 | 0.0045413 | 2.1549e-07 | 1 | 1 | 1 | 1 | 2.6848e-07 | 6.8686e-06 | 0.0045413 | 2.5836e-07 | 1 | 1 | 1 | 1 | 0.0045413 | 0.0063589 | 0.0058079 | 0.0040023 | 0.071901 | 1 | 0.99984 | 0.99993 | 1 | 0.53822 | 2.1478e-09 | 1.1759e-05 | 2.1474e-09 | 4.2667e-10 | 2.336e-06 | 4.2659e-10 | 1 | 1 | 1 | 1 | 1 | 1
Br-78 |  | 2.6848e-07 | 1.0921e-06 | 0.00030832 | 2.1535e-07 | 1 | 1 | 1 | 1 | 2.6848e-07 | 6.8686e-06 | 0.00030832 | 2.5816e-07 | 1 | 1 | 1 | 1 | 0.00030832 | 0.00058651 | 0.00051521 | 0.00034419 | 0.0011095 | 1 | 1 | 1 | 1 | 1 | 2.1478e-09 | 1.1759e-05 | 2.1474e-09 | 4.2667e-10 | 2.336e-06 | 4.2659e-10 | 1 | 1 | 1 | 1 | 1 | 1
Br-80 |  | 2.6848e-07 | 1.0921e-06 | 0.00031238 | 2.1535e-07 | 1 | 1 | 1 | 1 | 2.6848e-07 | 6.8686e-06 | 0.00031238 | 2.5816e-07 | 1 | 1 | 1 | 1 | 0.00031238 | 0.00059417 | 0.00052306 | 0.00034884 | 0.0011649 | 1 | 1 | 1 | 1 | 1 | 2.1478e-09 | 1.1759e-05 | 2.1474e-09 | 4.2667e-10 | 2.336e-06 | 4.2659e-10 | 1 | 1 | 1 | 1 | 1 | 1
Br-80m |  | 2.6848e-07 | 1.0921e-06 | 201.2909 | 2.155e-07 | 1 | 1 | 0.00027599 | 1 | 2.6848e-07 | 6.8686e-06 | 201.2909 | 2.5838e-07 | 1 | 1 | 0.00027599 | 1 | 201.2909 | 413.845 | 405.2295 | 313.7805 | 3910.806 | 0.00027599 | 0.00013424 | 0.0001371 | 0.00017705 | 1.4206e-05 | 2.1478e-09 | 1.1759e-05 | 2.1474e-09 | 4.2667e-10 | 2.336e-06 | 4.2659e-10 | 1 | 1 | 1 | 1 | 1 | 1
Br-82 |  | 2.6848e-07 | 1.0921e-06 | 0.00024104 | 2.1531e-07 | 1 | 1 | 1 | 1 | 2.6848e-07 | 6.8686e-06 | 0.00024104 | 2.581e-07 | 1 | 1 | 1 | 1 | 0.00024104 | 0.00049674 | 0.00042205 | 0.00028808 | 0.0008565 | 1 | 1 | 1 | 1 | 1 | 2.1478e-09 | 1.1759e-05 | 2.1474e-09 | 4.2667e-10 | 2.336e-06 | 4.2659e-10 | 1 | 1 | 1 | 1 | 1 | 1
Br-82m |  | 2.6848e-07 | 1.0921e-06 | 0.00034886 | 2.1537e-07 | 1 | 1 | 1 | 1 | 2.6848e-07 | 6.8686e-06 | 0.00034886 | 2.5819e-07 | 1 | 1 | 1 | 1 | 0.00034886 | 0.0013321 | 0.0010007 | 0.00040921 | 0.036306 | 1 | 1 | 1 | 1 | 0.78351 | 2.1478e-09 | 1.1759e-05 | 2.1474e-09 | 4.2667e-10 | 2.336e-06 | 4.2659e-10 | 1 | 1 | 1 | 1 | 1 | 1
Br-83 |  | 2.6848e-07 | 1.0921e-06 | 0.00035467 | 2.1537e-07 | 1 | 1 | 1 | 1 | 2.6848e-07 | 6.8686e-06 | 0.00035467 | 2.5819e-07 | 1 | 1 | 1 | 1 | 0.00035467 | 0.00065577 | 0.00057545 | 0.00041525 | 0.0011424 | 1 | 1 | 1 | 1 | 1 | 2.1478e-09 | 1.1759e-05 | 2.1474e-09 | 4.2667e-10 | 2.336e-06 | 4.2659e-10 | 1 | 1 | 1 | 1 | 1 | 1
Br-84 |  | 2.6848e-07 | 1.0921e-06 | 0.00014649 | 2.1518e-07 | 1 | 1 | 1 | 1 | 2.6848e-07 | 6.8686e-06 | 0.00014649 | 2.5792e-07 | 1 | 1 | 1 | 1 | 0.00014649 | 0.00032286 | 0.00026622 | 0.00018088 | 0.00058648 | 1 | 1 | 1 | 1 | 1 | 2.1478e-09 | 1.1759e-05 | 2.1474e-09 | 4.2667e-10 | 2.336e-06 | 4.2659e-10 | 1 | 1 | 1 | 1 | 1 | 1
Br-84m |  | 2.6848e-07 | 1.0921e-06 | 0.00020304 | 2.1527e-07 | 1 | 1 | 1 | 1 | 2.6848e-07 | 6.8686e-06 | 0.00020304 | 2.5805e-07 | 1 | 1 | 1 | 1 | 0.00020304 | 0.00043542 | 0.00036505 | 0.00025634 | 0.00076766 | 1 | 1 | 1 | 1 | 1 | 2.1478e-09 | 1.1759e-05 | 2.1474e-09 | 4.2667e-10 | 2.336e-06 | 4.2659e-10 | 1 | 1 | 1 | 1 | 1 | 1
Br-85 |  | 2.6848e-07 | 1.0921e-06 | 0.00022034 | 2.1529e-07 | 1 | 1 | 1 | 1 | 2.6848e-07 | 6.8686e-06 | 0.00022034 | 2.5807e-07 | 1 | 1 | 1 | 1 | 0.00022034 | 0.00045591 | 0.0003878 | 0.00026495 | 0.00079857 | 1 | 1 | 1 | 1 | 1 | 2.1478e-09 | 1.1759e-05 | 2.1474e-09 | 4.2667e-10 | 2.336e-06 | 4.2659e-10 | 1 | 1 | 1 | 1 | 1 | 1
C-10 |  | 2.6848e-07 | 1.0921e-06 | 0.00027525 | 2.1533e-07 | 1 | 1 | 1 | 1 | 2.6848e-07 | 6.8686e-06 | 0.00027525 | 2.5813e-07 | 1 | 1 | 1 | 1 | 0.00027525 | 0.0005499 | 0.00047795 | 0.00032153 | 0.00094097 | 1 | 1 | 1 | 1 | 1 | 2.1478e-09 | 1.1759e-05 | 2.1474e-09 | 4.2667e-10 | 2.336e-06 | 4.2659e-10 | 1 | 1 | 1 | 1 | 1 | 1
C-11 |  | 2.6848e-07 | 1.0921e-06 | 2.6132e-05 | 2.1374e-07 | 1 | 1 | 1 | 1 | 2.6848e-07 | 6.8686e-06 | 2.6132e-05 | 2.5585e-07 | 1 | 1 | 1 | 1 | 2.6132e-05 | 2.6132e-05 | 2.6132e-05 | 2.6132e-05 | 2.6132e-05 | 1 | 1 | 1 | 1 | 1 | 2.1478e-09 | 1.1759e-05 | 2.1474e-09 | 4.2667e-10 | 2.336e-06 | 4.2659e-10 | 1 | 1 | 1 | 1 | 1 | 1
C-14 |  | 2.6848e-07 | 1.0921e-06 | 2.6132e-05 | 2.1374e-07 | 1 | 1 | 1 | 1 | 2.6848e-07 | 6.8686e-06 | 2.6132e-05 | 2.5585e-07 | 1 | 1 | 1 | 1 | 2.6132e-05 | 2.6132e-05 | 2.6132e-05 | 2.6132e-05 | 2.6132e-05 | 1 | 1 | 1 | 1 | 1 | 2.1478e-09 | 1.1759e-05 | 2.1474e-09 | 4.2667e-10 | 2.336e-06 | 4.2659e-10 | 1 | 1 | 1 | 1 | 1 | 1
Ca-41 |  | 2.6848e-07 | 1.0921e-06 | . | 2.155e-07 | 1 | 1 | . | 1 | 2.6848e-07 | 6.8686e-06 | . | 2.5838e-07 | 1 | 1 | . | 1 | . | . | . | . | . | . | . | . | . | . | 2.1478e-09 | 1.1759e-05 | 2.1474e-09 | 4.2667e-10 | 2.336e-06 | 4.2659e-10 | 1 | 1 | 1 | 1 | 1 | 1
Ca-45 |  | 2.6848e-07 | 1.0921e-06 | . | 2.155e-07 | 1 | 1 | . | 1 | 2.6848e-07 | 6.8686e-06 | . | 2.5838e-07 | 1 | 1 | . | 1 | . | . | . | . | . | . | . | . | . | . | 2.1478e-09 | 1.1759e-05 | 2.1474e-09 | 4.2667e-10 | 2.336e-06 | 4.2659e-10 | 1 | 1 | 1 | 1 | 1 | 1
Ca-47 |  | 2.6848e-07 | 1.0921e-06 | 0.00017935 | 2.1524e-07 | 1 | 1 | 1 | 1 | 2.6848e-07 | 6.8686e-06 | 0.00017935 | 2.58e-07 | 1 | 1 | 1 | 1 | 0.00017935 | 0.00039498 | 0.0003323 | 0.000231 | 0.00069187 | 1 | 1 | 1 | 1 | 1 | 2.1478e-09 | 1.1759e-05 | 2.1474e-09 | 4.2667e-10 | 2.336e-06 | 4.2659e-10 | 1 | 1 | 1 | 1 | 1 | 1
Ca-49 |  | 2.6848e-07 | 1.0921e-06 | 0.00011176 | 2.1508e-07 | 1 | 1 | 1 | 1 | 2.6848e-07 | 6.8686e-06 | 0.00011176 | 2.5778e-07 | 1 | 1 | 1 | 1 | 0.00011176 | 0.00025073 | 0.00020394 | 0.00013898 | 0.00046199 | 1 | 1 | 1 | 1 | 1 | 2.1478e-09 | 1.1759e-05 | 2.1474e-09 | 4.2667e-10 | 2.336e-06 | 4.2659e-10 | 1 | 1 | 1 | 1 | 1 | 1
Cd-101 |  | 2.6848e-07 | 1.0921e-06 | 0.00017443 | 2.1523e-07 | 1 | 1 | 1 | 1 | 2.6848e-07 | 6.8686e-06 | 0.00017443 | 2.5799e-07 | 1 | 1 | 1 | 1 | 0.00017443 | 0.00037842 | 0.00031373 | 0.0002156 | 0.00069612 | 1 | 1 | 1 | 1 | 1 | 2.1478e-09 | 1.1759e-05 | 2.1474e-09 | 4.2667e-10 | 2.336e-06 | 4.2659e-10 | 1 | 1 | 1 | 1 | 1 | 1
Cd-102 |  | 2.6848e-07 | 1.0921e-06 | 0.00027893 | 2.1533e-07 | 1 | 1 | 1 | 1 | 2.6848e-07 | 6.8686e-06 | 0.00027893 | 2.5814e-07 | 1 | 1 | 1 | 1 | 0.00027893 | 0.00058382 | 0.00050009 | 0.00035089 | 0.0011489 | 1 | 1 | 1 | 1 | 1 | 2.1478e-09 | 1.1759e-05 | 2.1474e-09 | 4.2667e-10 | 2.336e-06 | 4.2659e-10 | 1 | 1 | 1 | 1 | 1 | 1
Cd-103 |  | 2.6848e-07 | 1.0921e-06 | 0.00016168 | 2.1521e-07 | 1 | 1 | 1 | 1 | 2.6848e-07 | 6.8686e-06 | 0.00016168 | 2.5796e-07 | 1 | 1 | 1 | 1 | 0.00016168 | 0.00034816 | 0.00028858 | 0.00019933 | 0.00065958 | 1 | 1 | 1 | 1 | 1 | 2.1478e-09 | 1.1759e-05 | 2.1474e-09 | 4.2667e-10 | 2.336e-06 | 4.2659e-10 | 1 | 1 | 1 | 1 | 1 | 1
Cd-104 |  | 2.6848e-07 | 1.0921e-06 | 0.00033247 | 2.1536e-07 | 1 | 1 | 1 | 1 | 2.6848e-07 | 6.8686e-06 | 0.00033247 | 2.5818e-07 | 1 | 1 | 1 | 1 | 0.00033247 | 0.00075699 | 0.00064053 | 0.00039322 | 0.0019379 | 1 | 1 | 1 | 1 | 1 | 2.1478e-09 | 1.1759e-05 | 2.1474e-09 | 4.2667e-10 | 2.336e-06 | 4.2659e-10 | 1 | 1 | 1 | 1 | 1 | 1
Cd-105 |  | 2.6848e-07 | 1.0921e-06 | 0.00017273 | 2.1523e-07 | 1 | 1 | 1 | 1 | 2.6848e-07 | 6.8686e-06 | 0.00017273 | 2.5799e-07 | 1 | 1 | 1 | 1 | 0.00017273 | 0.00036786 | 0.00030696 | 0.00021161 | 0.0007118 | 1 | 1 | 1 | 1 | 1 | 2.1478e-09 | 1.1759e-05 | 2.1474e-09 | 4.2667e-10 | 2.336e-06 | 4.2659e-10 | 1 | 1 | 1 | 1 | 1 | 1
Cd-107 |  | 2.6848e-07 | 1.0921e-06 | 0.0012193 | 2.1546e-07 | 1 | 1 | 1 | 1 | 2.6848e-07 | 6.8686e-06 | 0.0012193 | 2.5832e-07 | 1 | 1 | 1 | 1 | 0.0012193 | 0.0066274 | 0.004719 | 0.0013971 | 0.057411 | 1 | 0.99977 | 0.99999 | 1 | 0.62003 | 2.1478e-09 | 1.1759e-05 | 2.1474e-09 | 4.2667e-10 | 2.336e-06 | 4.2659e-10 | 1 | 1 | 1 | 1 | 1 | 1
Cd-109 |  | 2.6848e-07 | 1.0921e-06 | 0.026889 | 2.155e-07 | 1 | 1 | 0.87332 | 1 | 2.6848e-07 | 6.8686e-06 | 0.026889 | 2.5837e-07 | 1 | 1 | 0.87332 | 1 | 0.026889 | 0.094153 | 0.075958 | 0.027277 | 0.87635 | 0.87332 | 0.4457 | 0.51876 | 0.86954 | 0.061426 | 2.1478e-09 | 1.1759e-05 | 2.1474e-09 | 4.2667e-10 | 2.336e-06 | 4.2659e-10 | 1 | 1 | 1 | 1 | 1 | 1
Cd-111m |  | 2.6848e-07 | 1.0921e-06 | 0.00088899 | 2.1545e-07 | 1 | 1 | 1 | 1 | 2.6848e-07 | 6.8686e-06 | 0.00088899 | 2.583e-07 | 1 | 1 | 1 | 1 | 0.00088899 | 0.0012999 | 0.0011564 | 0.00092283 | 0.002325 | 1 | 1 | 1 | 1 | 1 | 2.1478e-09 | 1.1759e-05 | 2.1474e-09 | 4.2667e-10 | 2.336e-06 | 4.2659e-10 | 1 | 1 | 1 | 1 | 1 | 1
Cd-113 |  | 2.6848e-07 | 1.0921e-06 | 2.6132e-05 | 2.1374e-07 | 1 | 1 | 1 | 1 | 2.6848e-07 | 6.8686e-06 | 2.6132e-05 | 2.5585e-07 | 1 | 1 | 1 | 1 | 2.6132e-05 | 2.6132e-05 | 2.6132e-05 | 2.6132e-05 | 2.6132e-05 | 1 | 1 | 1 | 1 | 1 | 2.1478e-09 | 1.1759e-05 | 2.1474e-09 | 4.2667e-10 | 2.336e-06 | 4.2659e-10 | 1 | 1 | 1 | 1 | 1 | 1
Cd-113m |  | 2.6848e-07 | 1.0921e-06 | 0.00076575 | 2.1544e-07 | 1 | 1 | 1 | 1 | 2.6848e-07 | 6.8686e-06 | 0.00076575 | 2.5829e-07 | 1 | 1 | 1 | 1 | 0.00076575 | 0.0013093 | 0.0011326 | 0.00081589 | 0.0039024 | 1 | 1 | 1 | 1 | 1 | 2.1478e-09 | 1.1759e-05 | 2.1474e-09 | 4.2667e-10 | 2.336e-06 | 4.2659e-10 | 1 | 1 | 1 | 1 | 1 | 1
Cd-115 |  | 2.6848e-07 | 1.0921e-06 | 0.00036691 | 2.1537e-07 | 1 | 1 | 1 | 1 | 2.6848e-07 | 6.8686e-06 | 0.00036691 | 2.5819e-07 | 1 | 1 | 1 | 1 | 0.00036691 | 0.00067952 | 0.000595 | 0.00043345 | 0.0012024 | 1 | 1 | 1 | 1 | 1 | 2.1478e-09 | 1.1759e-05 | 2.1474e-09 | 4.2667e-10 | 2.336e-06 | 4.2659e-10 | 1 | 1 | 1 | 1 | 1 | 1
Cd-115m |  | 2.6848e-07 | 1.0921e-06 | 0.00020879 | 2.1528e-07 | 1 | 1 | 1 | 1 | 2.6848e-07 | 6.8686e-06 | 0.00020879 | 2.5806e-07 | 1 | 1 | 1 | 1 | 0.00020879 | 0.00043756 | 0.00037272 | 0.00025697 | 0.00077024 | 1 | 1 | 1 | 1 | 1 | 2.1478e-09 | 1.1759e-05 | 2.1474e-09 | 4.2667e-10 | 2.336e-06 | 4.2659e-10 | 1 | 1 | 1 | 1 | 1 | 1
Cd-117 |  | 2.6848e-07 | 1.0921e-06 | 0.00020296 | 2.1527e-07 | 1 | 1 | 1 | 1 | 2.6848e-07 | 6.8686e-06 | 0.00020296 | 2.5805e-07 | 1 | 1 | 1 | 1 | 0.00020296 | 0.00043617 | 0.0003642 | 0.00025532 | 0.0007668 | 1 | 1 | 1 | 1 | 1 | 2.1478e-09 | 1.1759e-05 | 2.1474e-09 | 4.2667e-10 | 2.336e-06 | 4.2659e-10 | 1 | 1 | 1 | 1 | 1 | 1
Cd-117m |  | 2.6848e-07 | 1.0921e-06 | 0.00017122 | 2.1523e-07 | 1 | 1 | 1 | 1 | 2.6848e-07 | 6.8686e-06 | 0.00017122 | 2.5799e-07 | 1 | 1 | 1 | 1 | 0.00017122 | 0.00036313 | 0.00030317 | 0.00021103 | 0.00064836 | 1 | 1 | 1 | 1 | 1 | 2.1478e-09 | 1.1759e-05 | 2.1474e-09 | 4.2667e-10 | 2.336e-06 | 4.2659e-10 | 1 | 1 | 1 | 1 | 1 | 1
Cd-118 |  | 2.6848e-07 | 1.0921e-06 | 2.6132e-05 | 2.1374e-07 | 1 | 1 | 1 | 1 | 2.6848e-07 | 6.8686e-06 | 2.6132e-05 | 2.5585e-07 | 1 | 1 | 1 | 1 | 2.6132e-05 | 2.6132e-05 | 2.6132e-05 | 2.6132e-05 | 2.6132e-05 | 1 | 1 | 1 | 1 | 1 | 2.1478e-09 | 1.1759e-05 | 2.1474e-09 | 4.2667e-10 | 2.336e-06 | 4.2659e-10 | 1 | 1 | 1 | 1 | 1 | 1
Cd-119 |  | 2.6848e-07 | 1.0921e-06 | 0.00017638 | 2.1524e-07 | 1 | 1 | 1 | 1 | 2.6848e-07 | 6.8686e-06 | 0.00017638 | 2.58e-07 | 1 | 1 | 1 | 1 | 0.00017638 | 0.00037518 | 0.00031228 | 0.00021871 | 0.00067185 | 1 | 1 | 1 | 1 | 1 | 2.1478e-09 | 1.1759e-05 | 2.1474e-09 | 4.2667e-10 | 2.336e-06 | 4.2659e-10 | 1 | 1 | 1 | 1 | 1 | 1
Cd-119m |  | 2.6848e-07 | 1.0921e-06 | 0.00017321 | 2.1523e-07 | 1 | 1 | 1 | 1 | 2.6848e-07 | 6.8686e-06 | 0.00017321 | 2.5799e-07 | 1 | 1 | 1 | 1 | 0.00017321 | 0.00036906 | 0.00030858 | 0.00021429 | 0.00065638 | 1 | 1 | 1 | 1 | 1 | 2.1478e-09 | 1.1759e-05 | 2.1474e-09 | 4.2667e-10 | 2.336e-06 | 4.2659e-10 | 1 | 1 | 1 | 1 | 1 | 1
Ce-130 |  | 2.6848e-07 | 1.0921e-06 | 0.00031794 | 2.1535e-07 | 1 | 1 | 1 | 1 | 2.6848e-07 | 6.8686e-06 | 0.00031794 | 2.5817e-07 | 1 | 1 | 1 | 1 | 0.00031794 | 0.00070243 | 0.00059416 | 0.00038868 | 0.0014028 | 1 | 1 | 1 | 1 | 1 | 2.1478e-09 | 1.1759e-05 | 2.1474e-09 | 4.2667e-10 | 2.336e-06 | 4.2659e-10 | 1 | 1 | 1 | 1 | 1 | 1
Ce-131 |  | 2.6848e-07 | 1.0921e-06 | 0.00022895 | 2.153e-07 | 1 | 1 | 1 | 1 | 2.6848e-07 | 6.8686e-06 | 0.00022895 | 2.5809e-07 | 1 | 1 | 1 | 1 | 0.00022895 | 0.00049459 | 0.00041649 | 0.00028776 | 0.00091338 | 1 | 1 | 1 | 1 | 1 | 2.1478e-09 | 1.1759e-05 | 2.1474e-09 | 4.2667e-10 | 2.336e-06 | 4.2659e-10 | 1 | 1 | 1 | 1 | 1 | 1
Ce-132 |  | 2.6848e-07 | 1.0921e-06 | 0.0008371 | 2.1544e-07 | 1 | 1 | 1 | 1 | 2.6848e-07 | 6.8686e-06 | 0.0008371 | 2.583e-07 | 1 | 1 | 1 | 1 | 0.0008371 | 0.0014179 | 0.0012509 | 0.0009228 | 0.0028193 | 1 | 1 | 1 | 1 | 1 | 2.1478e-09 | 1.1759e-05 | 2.1474e-09 | 4.2667e-10 | 2.336e-06 | 4.2659e-10 | 1 | 1 | 1 | 1 | 1 | 1
Ce-133 |  | 2.6848e-07 | 1.0921e-06 | 0.00057502 | 2.1542e-07 | 1 | 1 | 1 | 1 | 2.6848e-07 | 6.8686e-06 | 0.00057502 | 2.5826e-07 | 1 | 1 | 1 | 1 | 0.00057502 | 0.0014825 | 0.0012145 | 0.00065735 | 0.0039327 | 1 | 1 | 1 | 1 | 1 | 2.1478e-09 | 1.1759e-05 | 2.1474e-09 | 4.2667e-10 | 2.336e-06 | 4.2659e-10 | 1 | 1 | 1 | 1 | 1 | 1
Ce-133m |  | 2.6848e-07 | 1.0921e-06 | 0.00022055 | 2.1529e-07 | 1 | 1 | 1 | 1 | 2.6848e-07 | 6.8686e-06 | 0.00022055 | 2.5807e-07 | 1 | 1 | 1 | 1 | 0.00022055 | 0.0004764 | 0.00040153 | 0.00027416 | 0.00088335 | 1 | 1 | 1 | 1 | 1 | 2.1478e-09 | 1.1759e-05 | 2.1474e-09 | 4.2667e-10 | 2.336e-06 | 4.2659e-10 | 1 | 1 | 1 | 1 | 1 | 1
Ce-134 |  | 2.6848e-07 | 1.0921e-06 | 0.0079659 | 2.1549e-07 | 1 | 1 | 0.99906 | 1 | 2.6848e-07 | 6.8686e-06 | 0.0079659 | 2.5837e-07 | 1 | 1 | 0.99906 | 1 | 0.0079659 | 0.02862 | 0.021955 | 0.0065056 | 0.13975 | 0.99906 | 0.85646 | 0.92037 | 0.9998 | 0.32802 | 2.1478e-09 | 1.1759e-05 | 2.1474e-09 | 4.2667e-10 | 2.336e-06 | 4.2659e-10 | 1 | 1 | 1 | 1 | 1 | 1
Ce-135 |  | 2.6848e-07 | 1.0921e-06 | 0.0003411 | 2.1536e-07 | 1 | 1 | 1 | 1 | 2.6848e-07 | 6.8686e-06 | 0.0003411 | 2.5818e-07 | 1 | 1 | 1 | 1 | 0.0003411 | 0.0006732 | 0.00057973 | 0.00040048 | 0.0012293 | 1 | 1 | 1 | 1 | 1 | 2.1478e-09 | 1.1759e-05 | 2.1474e-09 | 4.2667e-10 | 2.336e-06 | 4.2659e-10 | 1 | 1 | 1 | 1 | 1 | 1
Ce-137 |  | 2.6848e-07 | 1.0921e-06 | 0.00071148 | 2.1543e-07 | 1 | 1 | 1 | 1 | 2.6848e-07 | 6.8686e-06 | 0.00071148 | 2.5828e-07 | 1 | 1 | 1 | 1 | 0.00071148 | 0.0025462 | 0.0019408 | 0.00076912 | 0.012889 | 1 | 1 | 1 | 1 | 0.98657 | 2.1478e-09 | 1.1759e-05 | 2.1474e-09 | 4.2667e-10 | 2.336e-06 | 4.2659e-10 | 1 | 1 | 1 | 1 | 1 | 1
Ce-137m |  | 2.6848e-07 | 1.0921e-06 | 0.00069321 | 2.1543e-07 | 1 | 1 | 1 | 1 | 2.6848e-07 | 6.8686e-06 | 0.00069321 | 2.5828e-07 | 1 | 1 | 1 | 1 | 0.00069321 | 0.001495 | 0.0012397 | 0.00072847 | 0.004279 | 1 | 1 | 1 | 1 | 1 | 2.1478e-09 | 1.1759e-05 | 2.1474e-09 | 4.2667e-10 | 2.336e-06 | 4.2659e-10 | 1 | 1 | 1 | 1 | 1 | 1
Ce-139 |  | 2.6848e-07 | 1.0921e-06 | 0.0015129 | 2.1547e-07 | 1 | 1 | 1 | 1 | 2.6848e-07 | 6.8686e-06 | 0.0015129 | 2.5833e-07 | 1 | 1 | 1 | 1 | 0.0015129 | 0.0023079 | 0.002067 | 0.0014935 | 0.0051458 | 1 | 1 | 1 | 1 | 0.99998 | 2.1478e-09 | 1.1759e-05 | 2.1474e-09 | 4.2667e-10 | 2.336e-06 | 4.2659e-10 | 1 | 1 | 1 | 1 | 1 | 1
Ce-141 |  | 2.6848e-07 | 1.0921e-06 | 0.0017054 | 2.1547e-07 | 1 | 1 | 1 | 1 | 2.6848e-07 | 6.8686e-06 | 0.0017054 | 2.5834e-07 | 1 | 1 | 1 | 1 | 0.0017054 | 0.0025859 | 0.0023468 | 0.0017848 | 0.0046648 | 1 | 1 | 1 | 1 | 0.99999 | 2.1478e-09 | 1.1759e-05 | 2.1474e-09 | 4.2667e-10 | 2.336e-06 | 4.2659e-10 | 1 | 1 | 1 | 1 | 1 | 1
Ce-143 |  | 2.6848e-07 | 1.0921e-06 | 0.00042015 | 2.1539e-07 | 1 | 1 | 1 | 1 | 2.6848e-07 | 6.8686e-06 | 0.00042015 | 2.5822e-07 | 1 | 1 | 1 | 1 | 0.00042015 | 0.00083654 | 0.00072156 | 0.00049217 | 0.0016197 | 1 | 1 | 1 | 1 | 1 | 2.1478e-09 | 1.1759e-05 | 2.1474e-09 | 4.2667e-10 | 2.336e-06 | 4.2659e-10 | 1 | 1 | 1 | 1 | 1 | 1
Ce-144 |  | 2.6848e-07 | 1.0921e-06 | 0.0021776 | 2.1548e-07 | 1 | 1 | 1 | 1 | 2.6848e-07 | 6.8686e-06 | 0.0021776 | 2.5835e-07 | 1 | 1 | 1 | 1 | 0.0021776 | 0.0035768 | 0.0032512 | 0.0023454 | 0.0077699 | 1 | 1 | 1 | 1 | 0.99922 | 2.1478e-09 | 1.1759e-05 | 2.1474e-09 | 4.2667e-10 | 2.336e-06 | 4.2659e-10 | 1 | 1 | 1 | 1 | 1 | 1
Ce-144+D |  | 2.6848e-07 | 1.0921e-06 | 0.00023932 | 2.153e-07 | 1 | 1 | 1 | 1 | 2.6848e-07 | 6.8686e-06 | 0.00023932 | 2.581e-07 | 1 | 1 | 1 | 1 | 0.00023932 | 0.00059745 | 0.00049161 | 0.00030259 | 0.001183 | 1 | 1 | 1 | 1 | 1 | 2.1478e-09 | 1.1759e-05 | 2.1474e-09 | 4.2667e-10 | 2.336e-06 | 4.2659e-10 | 1 | 1 | 1 | 1 | 1 | 1
Ce-144+E |  | 2.6848e-07 | 1.0921e-06 | 0.00023932 | 2.153e-07 | 1 | 1 | 1 | 1 | 2.6848e-07 | 6.8686e-06 | 0.00023932 | 2.581e-07 | 1 | 1 | 1 | 1 | 0.00023932 | 0.00059745 | 0.00049161 | 0.00030259 | 0.001183 | 1 | 1 | 1 | 1 | 1 | 2.1478e-09 | 1.1759e-05 | 2.1474e-09 | 4.2667e-10 | 2.336e-06 | 4.2659e-10 | 1 | 1 | 1 | 1 | 1 | 1
Ce-145 |  | 2.6848e-07 | 1.0921e-06 | 0.000271 | 2.1533e-07 | 1 | 1 | 1 | 1 | 2.6848e-07 | 6.8686e-06 | 0.000271 | 2.5813e-07 | 1 | 1 | 1 | 1 | 0.000271 | 0.00057402 | 0.00049219 | 0.00032895 | 0.0010698 | 1 | 1 | 1 | 1 | 1 | 2.1478e-09 | 1.1759e-05 | 2.1474e-09 | 4.2667e-10 | 2.336e-06 | 4.2659e-10 | 1 | 1 | 1 | 1 | 1 | 1
Cf-244 |  | 2.6848e-07 | 1.0921e-06 | . | 2.155e-07 | 1 | 1 | . | 1 | 2.6848e-07 | 6.8686e-06 | . | 2.5838e-07 | 1 | 1 | . | 1 | . | 459023.9082 | 505989.792 | . | 7110478.7215 | . | 1.2103e-07 | 1.0979e-07 | . | 7.8131e-09 | 2.1478e-09 | 1.1759e-05 | 2.1474e-09 | 4.2667e-10 | 2.336e-06 | 4.2659e-10 | 1 | 1 | 1 | 1 | 1 | 1
Cf-246 |  | 2.6848e-07 | 1.0921e-06 | 0.0033569 | 2.1548e-07 | 1 | 1 | 1 | 1 | 2.6848e-07 | 6.8686e-06 | 0.0033569 | 2.5836e-07 | 1 | 1 | 1 | 1 | 0.0033569 | 0.024997 | 0.016615 | 0.0036445 | 0.52186 | 1 | 0.89166 | 0.96469 | 1 | 0.10099 | 2.1478e-09 | 1.1759e-05 | 2.1474e-09 | 4.2667e-10 | 2.336e-06 | 4.2659e-10 | 1 | 1 | 1 | 1 | 1 | 1
Cf-247 |  | 2.6848e-07 | 1.0921e-06 | 0.001743 | 2.1547e-07 | 1 | 1 | 1 | 1 | 2.6848e-07 | 6.8686e-06 | 0.001743 | 2.5834e-07 | 1 | 1 | 1 | 1 | 0.001743 | 0.0034257 | 0.0030174 | 0.0020124 | 0.018653 | 1 | 1 | 1 | 1 | 0.94912 | 2.1478e-09 | 1.1759e-05 | 2.1474e-09 | 4.2667e-10 | 2.336e-06 | 4.2659e-10 | 1 | 1 | 1 | 1 | 1 | 1
Cf-248 |  | 2.6848e-07 | 1.0921e-06 | 0.00045407 | 2.154e-07 | 1 | 1 | 1 | 1 | 2.6848e-07 | 6.8686e-06 | 0.00045407 | 2.5823e-07 | 1 | 1 | 1 | 1 | 0.00045407 | 0.0027096 | 0.0018466 | 0.00052887 | 0.050083 | 1 | 1 | 1 | 1 | 0.6702 | 2.1478e-09 | 1.1759e-05 | 2.1474e-09 | 4.2667e-10 | 2.336e-06 | 4.2659e-10 | 1 | 1 | 1 | 1 | 1 | 1
Cf-249 |  | 2.6848e-07 | 1.0921e-06 | 0.00037318 | 2.1537e-07 | 1 | 1 | 1 | 1 | 2.6848e-07 | 6.8686e-06 | 0.00037318 | 2.582e-07 | 1 | 1 | 1 | 1 | 0.00037318 | 0.00081822 | 0.00071559 | 0.00057567 | 0.0016574 | 1 | 1 | 1 | 1 | 1 | 2.1478e-09 | 1.1759e-05 | 2.1474e-09 | 4.2667e-10 | 2.336e-06 | 4.2659e-10 | 1 | 1 | 1 | 1 | 1 | 1
Cf-250 |  | 2.6848e-07 | 1.0921e-06 | 0.00017876 | 2.1524e-07 | 1 | 1 | 1 | 1 | 2.6848e-07 | 6.8686e-06 | 0.00017876 | 2.58e-07 | 1 | 1 | 1 | 1 | 0.00017876 | 0.00043786 | 0.00035675 | 0.00022461 | 0.0019239 | 1 | 1 | 1 | 1 | 1 | 2.1478e-09 | 1.1759e-05 | 2.1474e-09 | 4.2667e-10 | 2.336e-06 | 4.2659e-10 | 1 | 1 | 1 | 1 | 1 | 1
Cf-251 |  | 2.6848e-07 | 1.0921e-06 | 0.0014328 | 2.1547e-07 | 1 | 1 | 1 | 1 | 2.6848e-07 | 6.8686e-06 | 0.0014328 | 2.5833e-07 | 1 | 1 | 1 | 1 | 0.0014328 | 0.0022874 | 0.0020612 | 0.0015276 | 0.0075942 | 1 | 1 | 1 | 1 | 0.99933 | 2.1478e-09 | 1.1759e-05 | 2.1474e-09 | 4.2667e-10 | 2.336e-06 | 4.2659e-10 | 1 | 1 | 1 | 1 | 1 | 1
Cf-252 |  | 2.6848e-07 | 1.0921e-06 | 0.0001727 | 2.1523e-07 | 1 | 1 | 1 | 1 | 2.6848e-07 | 6.8686e-06 | 0.0001727 | 2.5799e-07 | 1 | 1 | 1 | 1 | 0.0001727 | 0.00038361 | 0.00031854 | 0.00021679 | 0.00070898 | 1 | 1 | 1 | 1 | 1 | 2.1478e-09 | 1.1759e-05 | 2.1474e-09 | 4.2667e-10 | 2.336e-06 | 4.2659e-10 | 1 | 1 | 1 | 1 | 1 | 1
Cf-253 |  | 2.6848e-07 | 1.0921e-06 | 33.7825 | 2.155e-07 | 1 | 1 | 0.0016445 | 1 | 2.6848e-07 | 6.8686e-06 | 33.7825 | 2.5838e-07 | 1 | 1 | 0.0016445 | 1 | 33.7825 | 93.669 | 84.7092 | 51.5815 | 957.1797 | 0.0016445 | 0.0005931 | 0.00065583 | 0.001077 | 5.804e-05 | 2.1478e-09 | 1.1759e-05 | 2.1474e-09 | 4.2667e-10 | 2.336e-06 | 4.2659e-10 | 1 | 1 | 1 | 1 | 1 | 1
Cf-254 |  | 2.6848e-07 | 1.0921e-06 | 0.00017167 | 2.1523e-07 | 1 | 1 | 1 | 1 | 2.6848e-07 | 6.8686e-06 | 0.00017167 | 2.5799e-07 | 1 | 1 | 1 | 1 | 0.00017167 | 0.00038369 | 0.00031746 | 0.00021616 | 0.00068429 | 1 | 1 | 1 | 1 | 1 | 2.1478e-09 | 1.1759e-05 | 2.1474e-09 | 4.2667e-10 | 2.336e-06 | 4.2659e-10 | 1 | 1 | 1 | 1 | 1 | 1
Cf-255 |  | 2.6848e-07 | 1.0921e-06 | 2.6132e-05 | 2.1374e-07 | 1 | 1 | 1 | 1 | 2.6848e-07 | 6.8686e-06 | 2.6132e-05 | 2.5585e-07 | 1 | 1 | 1 | 1 | 2.6132e-05 | 2.6132e-05 | 2.6132e-05 | 2.6132e-05 | 2.6132e-05 | 1 | 1 | 1 | 1 | 1 | 2.1478e-09 | 1.1759e-05 | 2.1474e-09 | 4.2667e-10 | 2.336e-06 | 4.2659e-10 | 1 | 1 | 1 | 1 | 1 | 1
Cl-34 |  | 2.6848e-07 | 1.0921e-06 | . | 2.155e-07 | 1 | 1 | . | 1 | 2.6848e-07 | 6.8686e-06 | . | 2.5838e-07 | 1 | 1 | . | 1 | . | . | . | . | . | . | . | . | . | . | 2.1478e-09 | 1.1759e-05 | 2.1474e-09 | 4.2667e-10 | 2.336e-06 | 4.2659e-10 | 1 | 1 | 1 | 1 | 1 | 1
Cl-34m |  | 2.6848e-07 | 1.0921e-06 | 0.00013697 | 2.1516e-07 | 1 | 1 | 1 | 1 | 2.6848e-07 | 6.8686e-06 | 0.00013697 | 2.5789e-07 | 1 | 1 | 1 | 1 | 0.00013697 | 0.00029786 | 0.00024714 | 0.00017071 | 0.00054443 | 1 | 1 | 1 | 1 | 1 | 2.1478e-09 | 1.1759e-05 | 2.1474e-09 | 4.2667e-10 | 2.336e-06 | 4.2659e-10 | 1 | 1 | 1 | 1 | 1 | 1
Cl-36 |  | 2.6848e-07 | 1.0921e-06 | . | 2.155e-07 | 1 | 1 | . | 1 | 2.6848e-07 | 6.8686e-06 | . | 2.5838e-07 | 1 | 1 | . | 1 | . | . | . | . | . | . | . | . | . | . | 2.1478e-09 | 1.1759e-05 | 2.1474e-09 | 4.2667e-10 | 2.336e-06 | 4.2659e-10 | 1 | 1 | 1 | 1 | 1 | 1
Cl-38 |  | 2.6848e-07 | 1.0921e-06 | 0.00014756 | 2.1518e-07 | 1 | 1 | 1 | 1 | 2.6848e-07 | 6.8686e-06 | 0.00014756 | 2.5792e-07 | 1 | 1 | 1 | 1 | 0.00014756 | 0.00030475 | 0.00025203 | 0.0001791 | 0.00055593 | 1 | 1 | 1 | 1 | 1 | 2.1478e-09 | 1.1759e-05 | 2.1474e-09 | 4.2667e-10 | 2.336e-06 | 4.2659e-10 | 1 | 1 | 1 | 1 | 1 | 1
Cl-39 |  | 2.6848e-07 | 1.0921e-06 | 0.00018602 | 2.1525e-07 | 1 | 1 | 1 | 1 | 2.6848e-07 | 6.8686e-06 | 0.00018602 | 2.5802e-07 | 1 | 1 | 1 | 1 | 0.00018602 | 0.0004012 | 0.00033332 | 0.00023304 | 0.00069964 | 1 | 1 | 1 | 1 | 1 | 2.1478e-09 | 1.1759e-05 | 2.1474e-09 | 4.2667e-10 | 2.336e-06 | 4.2659e-10 | 1 | 1 | 1 | 1 | 1 | 1
Cl-40 |  | 2.6848e-07 | 1.0921e-06 | 0.00013106 | 2.1514e-07 | 1 | 1 | 1 | 1 | 2.6848e-07 | 6.8686e-06 | 0.00013106 | 2.5787e-07 | 1 | 1 | 1 | 1 | 0.00013106 | 0.00029167 | 0.00023966 | 0.00016313 | 0.00052961 | 1 | 1 | 1 | 1 | 1 | 2.1478e-09 | 1.1759e-05 | 2.1474e-09 | 4.2667e-10 | 2.336e-06 | 4.2659e-10 | 1 | 1 | 1 | 1 | 1 | 1
Cm-238 |  | 2.6848e-07 | 1.0921e-06 | 0.0035833 | 2.1549e-07 | 1 | 1 | 1 | 1 | 2.6848e-07 | 6.8686e-06 | 0.0035833 | 2.5836e-07 | 1 | 1 | 1 | 1 | 0.0035833 | 0.0049533 | 0.0045497 | 0.0034501 | 0.018705 | 1 | 0.99999 | 1 | 1 | 0.9487 | 2.1478e-09 | 1.1759e-05 | 2.1474e-09 | 4.2667e-10 | 2.336e-06 | 4.2659e-10 | 1 | 1 | 1 | 1 | 1 | 1
Cm-239 |  | 2.6848e-07 | 1.0921e-06 | 0.001504 | 2.1547e-07 | 1 | 1 | 1 | 1 | 2.6848e-07 | 6.8686e-06 | 0.001504 | 2.5833e-07 | 1 | 1 | 1 | 1 | 0.001504 | 0.0021636 | 0.0019572 | 0.0015565 | 0.00534 | 1 | 1 | 1 | 1 | 0.99997 | 2.1478e-09 | 1.1759e-05 | 2.1474e-09 | 4.2667e-10 | 2.336e-06 | 4.2659e-10 | 1 | 1 | 1 | 1 | 1 | 1
Cm-240 |  | 2.6848e-07 | 1.0921e-06 | 0.10435 | 2.155e-07 | 1 | 1 | 0.41279 | 1 | 2.6848e-07 | 6.8686e-06 | 0.10435 | 2.5838e-07 | 1 | 1 | 0.41279 | 1 | 0.10435 | 0.42419 | 0.31387 | 0.086461 | 9.6247 | 0.41279 | 0.12275 | 0.16222 | 0.47405 | 0.0057721 | 2.1478e-09 | 1.1759e-05 | 2.1474e-09 | 4.2667e-10 | 2.336e-06 | 4.2659e-10 | 1 | 1 | 1 | 1 | 1 | 1
Cm-241 |  | 2.6848e-07 | 1.0921e-06 | 0.00041749 | 2.1539e-07 | 1 | 1 | 1 | 1 | 2.6848e-07 | 6.8686e-06 | 0.00041749 | 2.5822e-07 | 1 | 1 | 1 | 1 | 0.00041749 | 0.00085768 | 0.00074344 | 0.00053201 | 0.002189 | 1 | 1 | 1 | 1 | 1 | 2.1478e-09 | 1.1759e-05 | 2.1474e-09 | 4.2667e-10 | 2.336e-06 | 4.2659e-10 | 1 | 1 | 1 | 1 | 1 | 1
Cm-242 |  | 2.6848e-07 | 1.0921e-06 | 0.056832 | 2.155e-07 | 1 | 1 | 0.62376 | 1 | 2.6848e-07 | 6.8686e-06 | 0.056832 | 2.5838e-07 | 1 | 1 | 0.62376 | 1 | 0.056832 | 0.32185 | 0.2226 | 0.05237 | 7.4451 | 0.62376 | 0.15854 | 0.22087 | 0.65382 | 0.0074619 | 2.1478e-09 | 1.1759e-05 | 2.1474e-09 | 4.2667e-10 | 2.336e-06 | 4.2659e-10 | 1 | 1 | 1 | 1 | 1 | 1
Cm-243 |  | 2.6848e-07 | 1.0921e-06 | 0.0010098 | 2.1545e-07 | 1 | 1 | 1 | 1 | 2.6848e-07 | 6.8686e-06 | 0.0010098 | 2.5831e-07 | 1 | 1 | 1 | 1 | 0.0010098 | 0.0017226 | 0.001524 | 0.0010997 | 0.0057568 | 1 | 1 | 1 | 1 | 0.99994 | 2.1478e-09 | 1.1759e-05 | 2.1474e-09 | 4.2667e-10 | 2.336e-06 | 4.2659e-10 | 1 | 1 | 1 | 1 | 1 | 1
Cm-244 |  | 2.6848e-07 | 1.0921e-06 | 0.0055911 | 2.1549e-07 | 1 | 1 | 0.99995 | 1 | 2.6848e-07 | 6.8686e-06 | 0.0055911 | 2.5836e-07 | 1 | 1 | 0.99995 | 1 | 0.0055911 | 0.041921 | 0.027663 | 0.0058663 | 0.9867 | 0.99995 | 0.73426 | 0.86578 | 0.99992 | 0.054748 | 2.1478e-09 | 1.1759e-05 | 2.1474e-09 | 4.2667e-10 | 2.336e-06 | 4.2659e-10 | 1 | 1 | 1 | 1 | 1 | 1
Cm-245 |  | 2.6848e-07 | 1.0921e-06 | 0.0026171 | 2.1548e-07 | 1 | 1 | 1 | 1 | 2.6848e-07 | 6.8686e-06 | 0.0026171 | 2.5835e-07 | 1 | 1 | 1 | 1 | 0.0026171 | 0.0039215 | 0.0035567 | 0.0026125 | 0.015411 | 1 | 1 | 1 | 1 | 0.97281 | 2.1478e-09 | 1.1759e-05 | 2.1474e-09 | 4.2667e-10 | 2.336e-06 | 4.2659e-10 | 1 | 1 | 1 | 1 | 1 | 1
Cm-246 |  | 2.6848e-07 | 1.0921e-06 | 0.0001897 | 2.1525e-07 | 1 | 1 | 1 | 1 | 2.6848e-07 | 6.8686e-06 | 0.0001897 | 2.5803e-07 | 1 | 1 | 1 | 1 | 0.0001897 | 0.00053581 | 0.00042271 | 0.00023838 | 0.0045056 | 1 | 1 | 1 | 1 | 1 | 2.1478e-09 | 1.1759e-05 | 2.1474e-09 | 4.2667e-10 | 2.336e-06 | 4.2659e-10 | 1 | 1 | 1 | 1 | 1 | 1
Cm-247 |  | 2.6848e-07 | 1.0921e-06 | 0.00034253 | 2.1536e-07 | 1 | 1 | 1 | 1 | 2.6848e-07 | 6.8686e-06 | 0.00034253 | 2.5818e-07 | 1 | 1 | 1 | 1 | 0.00034253 | 0.00076859 | 0.00067214 | 0.00054909 | 0.0013748 | 1 | 1 | 1 | 1 | 1 | 2.1478e-09 | 1.1759e-05 | 2.1474e-09 | 4.2667e-10 | 2.336e-06 | 4.2659e-10 | 1 | 1 | 1 | 1 | 1 | 1
Cm-247+D |  | 2.6848e-07 | 1.0921e-06 | 0.00035499 | 2.1537e-07 | 1 | 1 | 1 | 1 | 2.6848e-07 | 6.8686e-06 | 0.00035499 | 2.5819e-07 | 1 | 1 | 1 | 1 | 0.00035499 | 0.00081679 | 0.00071513 | 0.0005674 | 0.001588 | 1 | 1 | 1 | 1 | 1 | 2.1478e-09 | 1.1759e-05 | 2.1474e-09 | 4.2667e-10 | 2.336e-06 | 4.2659e-10 | 1 | 1 | 1 | 1 | 1 | 1
Cm-247+E |  | 2.6848e-07 | 1.0921e-06 | 0.00035499 | 2.1537e-07 | 1 | 1 | 1 | 1 | 2.6848e-07 | 6.8686e-06 | 0.00035499 | 2.5819e-07 | 1 | 1 | 1 | 1 | 0.00035499 | 0.00081679 | 0.00071513 | 0.0005674 | 0.001588 | 1 | 1 | 1 | 1 | 1 | 2.1478e-09 | 1.1759e-05 | 2.1474e-09 | 4.2667e-10 | 2.336e-06 | 4.2659e-10 | 1 | 1 | 1 | 1 | 1 | 1
Cm-248 |  | 2.6848e-07 | 1.0921e-06 | 0.00017189 | 2.1523e-07 | 1 | 1 | 1 | 1 | 2.6848e-07 | 6.8686e-06 | 0.00017189 | 2.5799e-07 | 1 | 1 | 1 | 1 | 0.00017189 | 0.00038199 | 0.00031757 | 0.00021546 | 0.00069254 | 1 | 1 | 1 | 1 | 1 | 2.1478e-09 | 1.1759e-05 | 2.1474e-09 | 4.2667e-10 | 2.336e-06 | 4.2659e-10 | 1 | 1 | 1 | 1 | 1 | 1
Cm-249 |  | 2.6848e-07 | 1.0921e-06 | 0.00033963 | 2.1536e-07 | 1 | 1 | 1 | 1 | 2.6848e-07 | 6.8686e-06 | 0.00033963 | 2.5818e-07 | 1 | 1 | 1 | 1 | 0.00033963 | 0.00065497 | 0.00057532 | 0.00038485 | 0.0024164 | 1 | 1 | 1 | 1 | 1 | 2.1478e-09 | 1.1759e-05 | 2.1474e-09 | 4.2667e-10 | 2.336e-06 | 4.2659e-10 | 1 | 1 | 1 | 1 | 1 | 1
Cm-250 |  | 2.6848e-07 | 1.0921e-06 | 0.00017138 | 2.1523e-07 | 1 | 1 | 1 | 1 | 2.6848e-07 | 6.8686e-06 | 0.00017138 | 2.5799e-07 | 1 | 1 | 1 | 1 | 0.00017138 | 0.00038049 | 0.00031694 | 0.00021544 | 0.00068467 | 1 | 1 | 1 | 1 | 1 | 2.1478e-09 | 1.1759e-05 | 2.1474e-09 | 4.2667e-10 | 2.336e-06 | 4.2659e-10 | 1 | 1 | 1 | 1 | 1 | 1
Cm-250+D |  | 2.6848e-07 | 1.0921e-06 | 0.00017235 | 2.1523e-07 | 1 | 1 | 1 | 1 | 2.6848e-07 | 6.8686e-06 | 0.00017235 | 2.5799e-07 | 1 | 1 | 1 | 1 | 0.00017235 | 0.0003826 | 0.00031868 | 0.00021684 | 0.00068266 | 1 | 1 | 1 | 1 | 1 | 2.1478e-09 | 1.1759e-05 | 2.1474e-09 | 4.2667e-10 | 2.336e-06 | 4.2659e-10 | 1 | 1 | 1 | 1 | 1 | 1
Cm-250+E |  | 2.6848e-07 | 1.0921e-06 | 0.00017235 | 2.1523e-07 | 1 | 1 | 1 | 1 | 2.6848e-07 | 6.8686e-06 | 0.00017235 | 2.5799e-07 | 1 | 1 | 1 | 1 | 0.00017235 | 0.0003826 | 0.00031868 | 0.00021684 | 0.00068274 | 1 | 1 | 1 | 1 | 1 | 2.1478e-09 | 1.1759e-05 | 2.1474e-09 | 4.2667e-10 | 2.336e-06 | 4.2659e-10 | 1 | 1 | 1 | 1 | 1 | 1
Cm-251 |  | 2.6848e-07 | 1.0921e-06 | 0.00034752 | 2.1537e-07 | 1 | 1 | 1 | 1 | 2.6848e-07 | 6.8686e-06 | 0.00034752 | 2.5818e-07 | 1 | 1 | 1 | 1 | 0.00034752 | 0.00068083 | 0.00059281 | 0.00041961 | 0.0013396 | 1 | 1 | 1 | 1 | 1 | 2.1478e-09 | 1.1759e-05 | 2.1474e-09 | 4.2667e-10 | 2.336e-06 | 4.2659e-10 | 1 | 1 | 1 | 1 | 1 | 1
Co-54m |  | 2.6848e-07 | 1.0921e-06 | 0.0001922 | 2.1526e-07 | 1 | 1 | 1 | 1 | 2.6848e-07 | 6.8686e-06 | 0.0001922 | 2.5803e-07 | 1 | 1 | 1 | 1 | 0.0001922 | 0.00041813 | 0.00035014 | 0.00024666 | 0.00073483 | 1 | 1 | 1 | 1 | 1 | 2.1478e-09 | 1.1759e-05 | 2.1474e-09 | 4.2667e-10 | 2.336e-06 | 4.2659e-10 | 1 | 1 | 1 | 1 | 1 | 1
Co-55 |  | 2.6848e-07 | 1.0921e-06 | 0.00021397 | 2.1528e-07 | 1 | 1 | 1 | 1 | 2.6848e-07 | 6.8686e-06 | 0.00021397 | 2.5806e-07 | 1 | 1 | 1 | 1 | 0.00021397 | 0.00044503 | 0.00037687 | 0.00026115 | 0.00079439 | 1 | 1 | 1 | 1 | 1 | 2.1478e-09 | 1.1759e-05 | 2.1474e-09 | 4.2667e-10 | 2.336e-06 | 4.2659e-10 | 1 | 1 | 1 | 1 | 1 | 1
Co-56 |  | 2.6848e-07 | 1.0921e-06 | 0.00016144 | 2.1521e-07 | 1 | 1 | 1 | 1 | 2.6848e-07 | 6.8686e-06 | 0.00016144 | 2.5796e-07 | 1 | 1 | 1 | 1 | 0.00016144 | 0.00035646 | 0.00029687 | 0.00020294 | 0.00064567 | 1 | 1 | 1 | 1 | 1 | 2.1478e-09 | 1.1759e-05 | 2.1474e-09 | 4.2667e-10 | 2.336e-06 | 4.2659e-10 | 1 | 1 | 1 | 1 | 1 | 1
Co-57 |  | 2.6848e-07 | 1.0921e-06 | 0.002103 | 2.1548e-07 | 1 | 1 | 1 | 1 | 2.6848e-07 | 6.8686e-06 | 0.002103 | 2.5834e-07 | 1 | 1 | 1 | 1 | 0.002103 | 0.0032169 | 0.0029567 | 0.0023454 | 0.01046 | 1 | 1 | 1 | 1 | 0.99506 | 2.1478e-09 | 1.1759e-05 | 2.1474e-09 | 4.2667e-10 | 2.336e-06 | 4.2659e-10 | 1 | 1 | 1 | 1 | 1 | 1
Co-58 |  | 2.6848e-07 | 1.0921e-06 | 0.00024821 | 2.1531e-07 | 1 | 1 | 1 | 1 | 2.6848e-07 | 6.8686e-06 | 0.00024821 | 2.5811e-07 | 1 | 1 | 1 | 1 | 0.00024821 | 0.00051566 | 0.00044286 | 0.0002998 | 0.00094408 | 1 | 1 | 1 | 1 | 1 | 2.1478e-09 | 1.1759e-05 | 2.1474e-09 | 4.2667e-10 | 2.336e-06 | 4.2659e-10 | 1 | 1 | 1 | 1 | 1 | 1
Co-58m |  | 2.6848e-07 | 1.0921e-06 | . | 2.155e-07 | 1 | 1 | . | 1 | 2.6848e-07 | 6.8686e-06 | . | 2.5838e-07 | 1 | 1 | . | 1 | . | . | . | . | . | . | . | . | . | . | 2.1478e-09 | 1.1759e-05 | 2.1474e-09 | 4.2667e-10 | 2.336e-06 | 4.2659e-10 | 1 | 1 | 1 | 1 | 1 | 1
Co-60 |  | 2.6848e-07 | 1.0921e-06 | 0.00017812 | 2.1524e-07 | 1 | 1 | 1 | 1 | 2.6848e-07 | 6.8686e-06 | 0.00017812 | 2.58e-07 | 1 | 1 | 1 | 1 | 0.00017812 | 0.00039089 | 0.00032776 | 0.00022805 | 0.00068463 | 1 | 1 | 1 | 1 | 1 | 2.1478e-09 | 1.1759e-05 | 2.1474e-09 | 4.2667e-10 | 2.336e-06 | 4.2659e-10 | 1 | 1 | 1 | 1 | 1 | 1
Co-60m |  | 2.6848e-07 | 1.0921e-06 | 0.00023721 | 2.153e-07 | 1 | 1 | 1 | 1 | 2.6848e-07 | 6.8686e-06 | 0.00023721 | 2.581e-07 | 1 | 1 | 1 | 1 | 0.00023721 | 0.00071511 | 0.00056692 | 0.00029435 | 0.014023 | 1 | 1 | 1 | 1 | 0.98097 | 2.1478e-09 | 1.1759e-05 | 2.1474e-09 | 4.2667e-10 | 2.336e-06 | 4.2659e-10 | 1 | 1 | 1 | 1 | 1 | 1
Co-61 |  | 2.6848e-07 | 1.0921e-06 | 0.00037916 | 2.1538e-07 | 1 | 1 | 1 | 1 | 2.6848e-07 | 6.8686e-06 | 0.00037916 | 2.582e-07 | 1 | 1 | 1 | 1 | 0.00037916 | 0.001157 | 0.00093398 | 0.00050812 | 0.0021713 | 1 | 1 | 1 | 1 | 1 | 2.1478e-09 | 1.1759e-05 | 2.1474e-09 | 4.2667e-10 | 2.336e-06 | 4.2659e-10 | 1 | 1 | 1 | 1 | 1 | 1
Co-62 |  | 2.6848e-07 | 1.0921e-06 | 0.00016496 | 2.1522e-07 | 1 | 1 | 1 | 1 | 2.6848e-07 | 6.8686e-06 | 0.00016496 | 2.5797e-07 | 1 | 1 | 1 | 1 | 0.00016496 | 0.00036023 | 0.00030058 | 0.00020812 | 0.00063597 | 1 | 1 | 1 | 1 | 1 | 2.1478e-09 | 1.1759e-05 | 2.1474e-09 | 4.2667e-10 | 2.336e-06 | 4.2659e-10 | 1 | 1 | 1 | 1 | 1 | 1
Co-62m |  | 2.6848e-07 | 1.0921e-06 | 0.00017429 | 2.1523e-07 | 1 | 1 | 1 | 1 | 2.6848e-07 | 6.8686e-06 | 0.00017429 | 2.5799e-07 | 1 | 1 | 1 | 1 | 0.00017429 | 0.00037314 | 0.00031327 | 0.00021793 | 0.00066061 | 1 | 1 | 1 | 1 | 1 | 2.1478e-09 | 1.1759e-05 | 2.1474e-09 | 4.2667e-10 | 2.336e-06 | 4.2659e-10 | 1 | 1 | 1 | 1 | 1 | 1
Cr-48 |  | 2.6848e-07 | 1.0921e-06 | 0.00066231 | 2.1543e-07 | 1 | 1 | 1 | 1 | 2.6848e-07 | 6.8686e-06 | 0.00066231 | 2.5828e-07 | 1 | 1 | 1 | 1 | 0.00066231 | 0.0011832 | 0.001039 | 0.00077637 | 0.0020654 | 1 | 1 | 1 | 1 | 1 | 2.1478e-09 | 1.1759e-05 | 2.1474e-09 | 4.2667e-10 | 2.336e-06 | 4.2659e-10 | 1 | 1 | 1 | 1 | 1 | 1
Cr-49 |  | 2.6848e-07 | 1.0921e-06 | 0.0017165 | 2.1547e-07 | 1 | 1 | 1 | 1 | 2.6848e-07 | 6.8686e-06 | 0.0017165 | 2.5834e-07 | 1 | 1 | 1 | 1 | 0.0017165 | 0.0033562 | 0.0029721 | 0.0020232 | 0.0054738 | 1 | 1 | 1 | 1 | 0.99996 | 2.1478e-09 | 1.1759e-05 | 2.1474e-09 | 4.2667e-10 | 2.336e-06 | 4.2659e-10 | 1 | 1 | 1 | 1 | 1 | 1
Cr-51 |  | 2.6848e-07 | 1.0921e-06 | 0.00052958 | 2.1541e-07 | 1 | 1 | 1 | 1 | 2.6848e-07 | 6.8686e-06 | 0.00052958 | 2.5825e-07 | 1 | 1 | 1 | 1 | 0.00052958 | 0.0009412 | 0.00082822 | 0.00064276 | 0.0030215 | 1 | 1 | 1 | 1 | 1 | 2.1478e-09 | 1.1759e-05 | 2.1474e-09 | 4.2667e-10 | 2.336e-06 | 4.2659e-10 | 1 | 1 | 1 | 1 | 1 | 1
Cr-55 |  | 2.6848e-07 | 1.0921e-06 | 0.00016655 | 2.1522e-07 | 1 | 1 | 1 | 1 | 2.6848e-07 | 6.8686e-06 | 0.00016655 | 2.5798e-07 | 1 | 1 | 1 | 1 | 0.00016655 | 0.00034735 | 0.00028549 | 0.00020071 | 0.00061913 | 1 | 1 | 1 | 1 | 1 | 2.1478e-09 | 1.1759e-05 | 2.1474e-09 | 4.2667e-10 | 2.336e-06 | 4.2659e-10 | 1 | 1 | 1 | 1 | 1 | 1
Cr-56 |  | 2.6848e-07 | 1.0921e-06 | 0.0049792 | 2.1549e-07 | 1 | 1 | 0.99999 | 1 | 2.6848e-07 | 6.8686e-06 | 0.0049792 | 2.5836e-07 | 1 | 1 | 0.99999 | 1 | 0.0049792 | 0.015151 | 0.013814 | 0.0089807 | 0.045671 | 0.99999 | 0.97444 | 0.98208 | 0.99794 | 0.70371 | 2.1478e-09 | 1.1759e-05 | 2.1474e-09 | 4.2667e-10 | 2.336e-06 | 4.2659e-10 | 1 | 1 | 1 | 1 | 1 | 1
Cs-121 |  | 2.6848e-07 | 1.0921e-06 | 0.00030346 | 2.1535e-07 | 1 | 1 | 1 | 1 | 2.6848e-07 | 6.8686e-06 | 0.00030346 | 2.5816e-07 | 1 | 1 | 1 | 1 | 0.00030346 | 0.00063873 | 0.00054258 | 0.00037577 | 0.0011428 | 1 | 1 | 1 | 1 | 1 | 2.1478e-09 | 1.1759e-05 | 2.1474e-09 | 4.2667e-10 | 2.336e-06 | 4.2659e-10 | 1 | 1 | 1 | 1 | 1 | 1
Cs-121m |  | 2.6848e-07 | 1.0921e-06 | 0.00034631 | 2.1536e-07 | 1 | 1 | 1 | 1 | 2.6848e-07 | 6.8686e-06 | 0.00034631 | 2.5818e-07 | 1 | 1 | 1 | 1 | 0.00034631 | 0.00070342 | 0.00060252 | 0.00042547 | 0.001258 | 1 | 1 | 1 | 1 | 1 | 2.1478e-09 | 1.1759e-05 | 2.1474e-09 | 4.2667e-10 | 2.336e-06 | 4.2659e-10 | 1 | 1 | 1 | 1 | 1 | 1
Cs-123 |  | 2.6848e-07 | 1.0921e-06 | 0.00027781 | 2.1533e-07 | 1 | 1 | 1 | 1 | 2.6848e-07 | 6.8686e-06 | 0.00027781 | 2.5814e-07 | 1 | 1 | 1 | 1 | 0.00027781 | 0.00060576 | 0.00051906 | 0.00034195 | 0.00116 | 1 | 1 | 1 | 1 | 1 | 2.1478e-09 | 1.1759e-05 | 2.1474e-09 | 4.2667e-10 | 2.336e-06 | 4.2659e-10 | 1 | 1 | 1 | 1 | 1 | 1
Cs-124 |  | 2.6848e-07 | 1.0921e-06 | 0.00022455 | 2.1529e-07 | 1 | 1 | 1 | 1 | 2.6848e-07 | 6.8686e-06 | 0.00022455 | 2.5808e-07 | 1 | 1 | 1 | 1 | 0.00022455 | 0.0004951 | 0.00041602 | 0.00029544 | 0.00089674 | 1 | 1 | 1 | 1 | 1 | 2.1478e-09 | 1.1759e-05 | 2.1474e-09 | 4.2667e-10 | 2.336e-06 | 4.2659e-10 | 1 | 1 | 1 | 1 | 1 | 1
Cs-125 |  | 2.6848e-07 | 1.0921e-06 | 0.00026711 | 2.1532e-07 | 1 | 1 | 1 | 1 | 2.6848e-07 | 6.8686e-06 | 0.00026711 | 2.5813e-07 | 1 | 1 | 1 | 1 | 0.00026711 | 0.00056824 | 0.00048565 | 0.00032847 | 0.0011266 | 1 | 1 | 1 | 1 | 1 | 2.1478e-09 | 1.1759e-05 | 2.1474e-09 | 4.2667e-10 | 2.336e-06 | 4.2659e-10 | 1 | 1 | 1 | 1 | 1 | 1
Cs-126 |  | 2.6848e-07 | 1.0921e-06 | 0.00025581 | 2.1532e-07 | 1 | 1 | 1 | 1 | 2.6848e-07 | 6.8686e-06 | 0.00025581 | 2.5812e-07 | 1 | 1 | 1 | 1 | 0.00025581 | 0.00056799 | 0.00048291 | 0.00035414 | 0.0010479 | 1 | 1 | 1 | 1 | 1 | 2.1478e-09 | 1.1759e-05 | 2.1474e-09 | 4.2667e-10 | 2.336e-06 | 4.2659e-10 | 1 | 1 | 1 | 1 | 1 | 1
Cs-127 |  | 2.6848e-07 | 1.0921e-06 | 0.00033807 | 2.1536e-07 | 1 | 1 | 1 | 1 | 2.6848e-07 | 6.8686e-06 | 0.00033807 | 2.5818e-07 | 1 | 1 | 1 | 1 | 0.00033807 | 0.00075836 | 0.00065585 | 0.00048474 | 0.0015492 | 1 | 1 | 1 | 1 | 1 | 2.1478e-09 | 1.1759e-05 | 2.1474e-09 | 4.2667e-10 | 2.336e-06 | 4.2659e-10 | 1 | 1 | 1 | 1 | 1 | 1
Cs-128 |  | 2.6848e-07 | 1.0921e-06 | 0.00027653 | 2.1533e-07 | 1 | 1 | 1 | 1 | 2.6848e-07 | 6.8686e-06 | 0.00027653 | 2.5814e-07 | 1 | 1 | 1 | 1 | 0.00027653 | 0.00060226 | 0.00051715 | 0.00037056 | 0.0011884 | 1 | 1 | 1 | 1 | 1 | 2.1478e-09 | 1.1759e-05 | 2.1474e-09 | 4.2667e-10 | 2.336e-06 | 4.2659e-10 | 1 | 1 | 1 | 1 | 1 | 1
Cs-129 |  | 2.6848e-07 | 1.0921e-06 | 0.00038183 | 2.1538e-07 | 1 | 1 | 1 | 1 | 2.6848e-07 | 6.8686e-06 | 0.00038183 | 2.582e-07 | 1 | 1 | 1 | 1 | 0.00038183 | 0.00087035 | 0.0007493 | 0.00054643 | 0.0020037 | 1 | 1 | 1 | 1 | 1 | 2.1478e-09 | 1.1759e-05 | 2.1474e-09 | 4.2667e-10 | 2.336e-06 | 4.2659e-10 | 1 | 1 | 1 | 1 | 1 | 1
Cs-130 |  | 2.6848e-07 | 1.0921e-06 | 0.00025894 | 2.1532e-07 | 1 | 1 | 1 | 1 | 2.6848e-07 | 6.8686e-06 | 0.00025894 | 2.5812e-07 | 1 | 1 | 1 | 1 | 0.00025894 | 0.00063484 | 0.00051753 | 0.00030366 | 0.0018309 | 1 | 1 | 1 | 1 | 1 | 2.1478e-09 | 1.1759e-05 | 2.1474e-09 | 4.2667e-10 | 2.336e-06 | 4.2659e-10 | 1 | 1 | 1 | 1 | 1 | 1
Cs-130m |  | 2.6848e-07 | 1.0921e-06 | 0.0021604 | 2.1548e-07 | 1 | 1 | 1 | 1 | 2.6848e-07 | 6.8686e-06 | 0.0021604 | 2.5835e-07 | 1 | 1 | 1 | 1 | 0.0021604 | 0.0068575 | 0.005599 | 0.0025891 | 0.025379 | 1 | 0.9997 | 0.99995 | 1 | 0.88797 | 2.1478e-09 | 1.1759e-05 | 2.1474e-09 | 4.2667e-10 | 2.336e-06 | 4.2659e-10 | 1 | 1 | 1 | 1 | 1 | 1
Cs-131 |  | 2.6848e-07 | 1.0921e-06 | . | 2.155e-07 | 1 | 1 | . | 1 | 2.6848e-07 | 6.8686e-06 | . | 2.5838e-07 | 1 | 1 | . | 1 | . | 18826.5589 | 21425.9884 | . | 82400.9563 | . | 2.9509e-06 | 2.5929e-06 | . | 6.742e-07 | 2.1478e-09 | 1.1759e-05 | 2.1474e-09 | 4.2667e-10 | 2.336e-06 | 4.2659e-10 | 1 | 1 | 1 | 1 | 1 | 1
Cs-132 |  | 2.6848e-07 | 1.0921e-06 | 0.00029845 | 2.1534e-07 | 1 | 1 | 1 | 1 | 2.6848e-07 | 6.8686e-06 | 0.00029845 | 2.5815e-07 | 1 | 1 | 1 | 1 | 0.00029845 | 0.00059222 | 0.0005152 | 0.00033736 | 0.0010998 | 1 | 1 | 1 | 1 | 1 | 2.1478e-09 | 1.1759e-05 | 2.1474e-09 | 4.2667e-10 | 2.336e-06 | 4.2659e-10 | 1 | 1 | 1 | 1 | 1 | 1
Cs-134 |  | 2.6848e-07 | 1.0921e-06 | 0.00027767 | 2.1533e-07 | 1 | 1 | 1 | 1 | 2.6848e-07 | 6.8686e-06 | 0.00027767 | 2.5814e-07 | 1 | 1 | 1 | 1 | 0.00027767 | 0.00055637 | 0.0004814 | 0.00032704 | 0.00094925 | 1 | 1 | 1 | 1 | 1 | 2.1478e-09 | 1.1759e-05 | 2.1474e-09 | 4.2667e-10 | 2.336e-06 | 4.2659e-10 | 1 | 1 | 1 | 1 | 1 | 1
Cs-134m |  | 2.6848e-07 | 1.0921e-06 | 0.0029876 | 2.1548e-07 | 1 | 1 | 1 | 1 | 2.6848e-07 | 6.8686e-06 | 0.0029876 | 2.5835e-07 | 1 | 1 | 1 | 1 | 0.0029876 | 0.0053899 | 0.004698 | 0.0029554 | 0.026858 | 1 | 0.99997 | 0.99999 | 1 | 0.87362 | 2.1478e-09 | 1.1759e-05 | 2.1474e-09 | 4.2667e-10 | 2.336e-06 | 4.2659e-10 | 1 | 1 | 1 | 1 | 1 | 1
Cs-135 |  | 2.6848e-07 | 1.0921e-06 | 2.6132e-05 | 2.1374e-07 | 1 | 1 | 1 | 1 | 2.6848e-07 | 6.8686e-06 | 2.6132e-05 | 2.5585e-07 | 1 | 1 | 1 | 1 | 2.6132e-05 | 2.6132e-05 | 2.6132e-05 | 2.6132e-05 | 2.6132e-05 | 1 | 1 | 1 | 1 | 1 | 2.1478e-09 | 1.1759e-05 | 2.1474e-09 | 4.2667e-10 | 2.336e-06 | 4.2659e-10 | 1 | 1 | 1 | 1 | 1 | 1
Cs-135m |  | 2.6848e-07 | 1.0921e-06 | 0.00024919 | 2.1531e-07 | 1 | 1 | 1 | 1 | 2.6848e-07 | 6.8686e-06 | 0.00024919 | 2.5811e-07 | 1 | 1 | 1 | 1 | 0.00024919 | 0.0005152 | 0.00044115 | 0.00029984 | 0.00088663 | 1 | 1 | 1 | 1 | 1 | 2.1478e-09 | 1.1759e-05 | 2.1474e-09 | 4.2667e-10 | 2.336e-06 | 4.2659e-10 | 1 | 1 | 1 | 1 | 1 | 1
Cs-136 |  | 2.6848e-07 | 1.0921e-06 | 0.00023336 | 2.153e-07 | 1 | 1 | 1 | 1 | 2.6848e-07 | 6.8686e-06 | 0.00023336 | 2.5809e-07 | 1 | 1 | 1 | 1 | 0.00023336 | 0.00048891 | 0.0004155 | 0.00028663 | 0.00085304 | 1 | 1 | 1 | 1 | 1 | 2.1478e-09 | 1.1759e-05 | 2.1474e-09 | 4.2667e-10 | 2.336e-06 | 4.2659e-10 | 1 | 1 | 1 | 1 | 1 | 1
Cs-137 | Y | 2.6848e-07 | 1.0921e-06 | 0.00063984 | 2.1543e-07 | 1 | 1 | 1 | 1 | 2.6848e-07 | 6.8686e-06 | 0.00063984 | 2.5827e-07 | 1 | 1 | 1 | 1 | 0.00063984 | 0.0010248 | 0.00090419 | 0.00071811 | 0.0016497 | 1 | 1 | 1 | 1 | 1 | 2.1478e-09 | 1.1759e-05 | 2.1474e-09 | 4.2667e-10 | 2.336e-06 | 4.2659e-10 | 1 | 1 | 1 | 1 | 1 | 1
Cs-137+D |  | 2.6848e-07 | 1.0921e-06 | 0.00030227 | 2.1535e-07 | 1 | 1 | 1 | 1 | 2.6848e-07 | 6.8686e-06 | 0.00030227 | 2.5816e-07 | 1 | 1 | 1 | 1 | 0.00030227 | 0.00058084 | 0.00051018 | 0.00033855 | 0.00099647 | 1 | 1 | 1 | 1 | 1 | 2.1478e-09 | 1.1759e-05 | 2.1474e-09 | 4.2667e-10 | 2.336e-06 | 4.2659e-10 | 1 | 1 | 1 | 1 | 1 | 1
Cs-137+E |  | 2.6848e-07 | 1.0921e-06 | 0.00030227 | 2.1535e-07 | 1 | 1 | 1 | 1 | 2.6848e-07 | 6.8686e-06 | 0.00030227 | 2.5816e-07 | 1 | 1 | 1 | 1 | 0.00030227 | 0.00058084 | 0.00051018 | 0.00033855 | 0.00099647 | 1 | 1 | 1 | 1 | 1 | 2.1478e-09 | 1.1759e-05 | 2.1474e-09 | 4.2667e-10 | 2.336e-06 | 4.2659e-10 | 1 | 1 | 1 | 1 | 1 | 1
Cs-138 |  | 2.6848e-07 | 1.0921e-06 | 0.00017249 | 2.1523e-07 | 1 | 1 | 1 | 1 | 2.6848e-07 | 6.8686e-06 | 0.00017249 | 2.5799e-07 | 1 | 1 | 1 | 1 | 0.00017249 | 0.00037144 | 0.00031053 | 0.00021558 | 0.0006626 | 1 | 1 | 1 | 1 | 1 | 2.1478e-09 | 1.1759e-05 | 2.1474e-09 | 4.2667e-10 | 2.336e-06 | 4.2659e-10 | 1 | 1 | 1 | 1 | 1 | 1
Cs-138m |  | 2.6848e-07 | 1.0921e-06 | 0.00021355 | 2.1528e-07 | 1 | 1 | 1 | 1 | 2.6848e-07 | 6.8686e-06 | 0.00021355 | 2.5806e-07 | 1 | 1 | 1 | 1 | 0.00021355 | 0.00047201 | 0.00039155 | 0.00026884 | 0.00091224 | 1 | 1 | 1 | 1 | 1 | 2.1478e-09 | 1.1759e-05 | 2.1474e-09 | 4.2667e-10 | 2.336e-06 | 4.2659e-10 | 1 | 1 | 1 | 1 | 1 | 1
Cs-139 |  | 2.6848e-07 | 1.0921e-06 | 0.00015613 | 2.152e-07 | 1 | 1 | 1 | 1 | 2.6848e-07 | 6.8686e-06 | 0.00015613 | 2.5795e-07 | 1 | 1 | 1 | 1 | 0.00015613 | 0.00034103 | 0.00028258 | 0.00019532 | 0.00060734 | 1 | 1 | 1 | 1 | 1 | 2.1478e-09 | 1.1759e-05 | 2.1474e-09 | 4.2667e-10 | 2.336e-06 | 4.2659e-10 | 1 | 1 | 1 | 1 | 1 | 1
Cs-140 |  | 2.6848e-07 | 1.0921e-06 | 0.00016025 | 2.1521e-07 | 1 | 1 | 1 | 1 | 2.6848e-07 | 6.8686e-06 | 0.00016025 | 2.5796e-07 | 1 | 1 | 1 | 1 | 0.00016025 | 0.00034819 | 0.00029003 | 0.00019778 | 0.0006225 | 1 | 1 | 1 | 1 | 1 | 2.1478e-09 | 1.1759e-05 | 2.1474e-09 | 4.2667e-10 | 2.336e-06 | 4.2659e-10 | 1 | 1 | 1 | 1 | 1 | 1
Cu-57 |  | 2.6848e-07 | 1.0921e-06 | 0.00018202 | 2.1524e-07 | 1 | 1 | 1 | 1 | 2.6848e-07 | 6.8686e-06 | 0.00018202 | 2.5801e-07 | 1 | 1 | 1 | 1 | 0.00018202 | 0.00039437 | 0.00033255 | 0.0002277 | 0.00069707 | 1 | 1 | 1 | 1 | 1 | 2.1478e-09 | 1.1759e-05 | 2.1474e-09 | 4.2667e-10 | 2.336e-06 | 4.2659e-10 | 1 | 1 | 1 | 1 | 1 | 1
Cu-59 |  | 2.6848e-07 | 1.0921e-06 | 0.00020294 | 2.1527e-07 | 1 | 1 | 1 | 1 | 2.6848e-07 | 6.8686e-06 | 0.00020294 | 2.5805e-07 | 1 | 1 | 1 | 1 | 0.00020294 | 0.00044105 | 0.00037145 | 0.00026057 | 0.00077461 | 1 | 1 | 1 | 1 | 1 | 2.1478e-09 | 1.1759e-05 | 2.1474e-09 | 4.2667e-10 | 2.336e-06 | 4.2659e-10 | 1 | 1 | 1 | 1 | 1 | 1
Cu-60 |  | 2.6848e-07 | 1.0921e-06 | 0.00015924 | 2.1521e-07 | 1 | 1 | 1 | 1 | 2.6848e-07 | 6.8686e-06 | 0.00015924 | 2.5796e-07 | 1 | 1 | 1 | 1 | 0.00015924 | 0.00034469 | 0.00028699 | 0.0001996 | 0.00061891 | 1 | 1 | 1 | 1 | 1 | 2.1478e-09 | 1.1759e-05 | 2.1474e-09 | 4.2667e-10 | 2.336e-06 | 4.2659e-10 | 1 | 1 | 1 | 1 | 1 | 1
Cu-61 |  | 2.6848e-07 | 1.0921e-06 | 0.00027736 | 2.1533e-07 | 1 | 1 | 1 | 1 | 2.6848e-07 | 6.8686e-06 | 0.00027736 | 2.5814e-07 | 1 | 1 | 1 | 1 | 0.00027736 | 0.000569 | 0.00048851 | 0.00033534 | 0.0011195 | 1 | 1 | 1 | 1 | 1 | 2.1478e-09 | 1.1759e-05 | 2.1474e-09 | 4.2667e-10 | 2.336e-06 | 4.2659e-10 | 1 | 1 | 1 | 1 | 1 | 1
Cu-62 |  | 2.6848e-07 | 1.0921e-06 | 0.00017786 | 2.1524e-07 | 1 | 1 | 1 | 1 | 2.6848e-07 | 6.8686e-06 | 0.00017786 | 2.58e-07 | 1 | 1 | 1 | 1 | 0.00017786 | 0.00038662 | 0.00032561 | 0.00022367 | 0.00085481 | 1 | 1 | 1 | 1 | 1 | 2.1478e-09 | 1.1759e-05 | 2.1474e-09 | 4.2667e-10 | 2.336e-06 | 4.2659e-10 | 1 | 1 | 1 | 1 | 1 | 1
Cu-64 |  | 2.6848e-07 | 1.0921e-06 | 0.00018347 | 2.1525e-07 | 1 | 1 | 1 | 1 | 2.6848e-07 | 6.8686e-06 | 0.00018347 | 2.5801e-07 | 1 | 1 | 1 | 1 | 0.00018347 | 0.00042669 | 0.00035078 | 0.00022809 | 0.0043381 | 1 | 1 | 1 | 1 | 1 | 2.1478e-09 | 1.1759e-05 | 2.1474e-09 | 4.2667e-10 | 2.336e-06 | 4.2659e-10 | 1 | 1 | 1 | 1 | 1 | 1
Cu-66 |  | 2.6848e-07 | 1.0921e-06 | 0.00021468 | 2.1528e-07 | 1 | 1 | 1 | 1 | 2.6848e-07 | 6.8686e-06 | 0.00021468 | 2.5807e-07 | 1 | 1 | 1 | 1 | 0.00021468 | 0.00043374 | 0.0003697 | 0.00025473 | 0.0007599 | 1 | 1 | 1 | 1 | 1 | 2.1478e-09 | 1.1759e-05 | 2.1474e-09 | 4.2667e-10 | 2.336e-06 | 4.2659e-10 | 1 | 1 | 1 | 1 | 1 | 1
Cu-67 |  | 2.6848e-07 | 1.0921e-06 | 0.0012582 | 2.1546e-07 | 1 | 1 | 1 | 1 | 2.6848e-07 | 6.8686e-06 | 0.0012582 | 2.5832e-07 | 1 | 1 | 1 | 1 | 0.0012582 | 0.0017962 | 0.0016265 | 0.0013208 | 0.003179 | 1 | 1 | 1 | 1 | 1 | 2.1478e-09 | 1.1759e-05 | 2.1474e-09 | 4.2667e-10 | 2.336e-06 | 4.2659e-10 | 1 | 1 | 1 | 1 | 1 | 1
Cu-69 |  | 2.6848e-07 | 1.0921e-06 | 0.00022485 | 2.1529e-07 | 1 | 1 | 1 | 1 | 2.6848e-07 | 6.8686e-06 | 0.00022485 | 2.5808e-07 | 1 | 1 | 1 | 1 | 0.00022485 | 0.00045794 | 0.00039054 | 0.00026923 | 0.00080322 | 1 | 1 | 1 | 1 | 1 | 2.1478e-09 | 1.1759e-05 | 2.1474e-09 | 4.2667e-10 | 2.336e-06 | 4.2659e-10 | 1 | 1 | 1 | 1 | 1 | 1
Dy-148 |  | 2.6848e-07 | 1.0921e-06 | 0.00031586 | 2.1535e-07 | 1 | 1 | 1 | 1 | 2.6848e-07 | 6.8686e-06 | 0.00031586 | 2.5817e-07 | 1 | 1 | 1 | 1 | 0.00031586 | 0.00061828 | 0.00053988 | 0.00035221 | 0.0011258 | 1 | 1 | 1 | 1 | 1 | 2.1478e-09 | 1.1759e-05 | 2.1474e-09 | 4.2667e-10 | 2.336e-06 | 4.2659e-10 | 1 | 1 | 1 | 1 | 1 | 1
Dy-149 |  | 2.6848e-07 | 1.0921e-06 | 0.00019831 | 2.1526e-07 | 1 | 1 | 1 | 1 | 2.6848e-07 | 6.8686e-06 | 0.00019831 | 2.5804e-07 | 1 | 1 | 1 | 1 | 0.00019831 | 0.00042666 | 0.00035837 | 0.00024175 | 0.00078975 | 1 | 1 | 1 | 1 | 1 | 2.1478e-09 | 1.1759e-05 | 2.1474e-09 | 4.2667e-10 | 2.336e-06 | 4.2659e-10 | 1 | 1 | 1 | 1 | 1 | 1
Dy-150 |  | 2.6848e-07 | 1.0921e-06 | 0.00034698 | 2.1536e-07 | 1 | 1 | 1 | 1 | 2.6848e-07 | 6.8686e-06 | 0.00034698 | 2.5818e-07 | 1 | 1 | 1 | 1 | 0.00034698 | 0.00081865 | 0.00071603 | 0.00055999 | 0.0016121 | 1 | 1 | 1 | 1 | 1 | 2.1478e-09 | 1.1759e-05 | 2.1474e-09 | 4.2667e-10 | 2.336e-06 | 4.2659e-10 | 1 | 1 | 1 | 1 | 1 | 1
Dy-151 |  | 2.6848e-07 | 1.0921e-06 | 0.00022296 | 2.1529e-07 | 1 | 1 | 1 | 1 | 2.6848e-07 | 6.8686e-06 | 0.00022296 | 2.5808e-07 | 1 | 1 | 1 | 1 | 0.00022296 | 0.00047958 | 0.00040301 | 0.00027648 | 0.00088222 | 1 | 1 | 1 | 1 | 1 | 2.1478e-09 | 1.1759e-05 | 2.1474e-09 | 4.2667e-10 | 2.336e-06 | 4.2659e-10 | 1 | 1 | 1 | 1 | 1 | 1
Dy-152 |  | 2.6848e-07 | 1.0921e-06 | 0.00080628 | 2.1544e-07 | 1 | 1 | 1 | 1 | 2.6848e-07 | 6.8686e-06 | 0.00080628 | 2.5829e-07 | 1 | 1 | 1 | 1 | 0.00080628 | 0.0012607 | 0.001108 | 0.00084791 | 0.0022947 | 1 | 1 | 1 | 1 | 1 | 2.1478e-09 | 1.1759e-05 | 2.1474e-09 | 4.2667e-10 | 2.336e-06 | 4.2659e-10 | 1 | 1 | 1 | 1 | 1 | 1
Dy-153 |  | 2.6848e-07 | 1.0921e-06 | 0.0002559 | 2.1532e-07 | 1 | 1 | 1 | 1 | 2.6848e-07 | 6.8686e-06 | 0.0002559 | 2.5812e-07 | 1 | 1 | 1 | 1 | 0.0002559 | 0.00057307 | 0.00047833 | 0.0003156 | 0.0011234 | 1 | 1 | 1 | 1 | 1 | 2.1478e-09 | 1.1759e-05 | 2.1474e-09 | 4.2667e-10 | 2.336e-06 | 4.2659e-10 | 1 | 1 | 1 | 1 | 1 | 1
Dy-154 |  | 2.6848e-07 | 1.0921e-06 | 2.6132e-05 | 2.1374e-07 | 1 | 1 | 1 | 1 | 2.6848e-07 | 6.8686e-06 | 2.6132e-05 | 2.5585e-07 | 1 | 1 | 1 | 1 | 2.6132e-05 | 2.6132e-05 | 2.6132e-05 | 2.6132e-05 | 2.6132e-05 | 1 | 1 | 1 | 1 | 1 | 2.1478e-09 | 1.1759e-05 | 2.1474e-09 | 4.2667e-10 | 2.336e-06 | 4.2659e-10 | 1 | 1 | 1 | 1 | 1 | 1
Dy-155 |  | 2.6848e-07 | 1.0921e-06 | 0.00027407 | 2.1533e-07 | 1 | 1 | 1 | 1 | 2.6848e-07 | 6.8686e-06 | 0.00027407 | 2.5813e-07 | 1 | 1 | 1 | 1 | 0.00027407 | 0.00058566 | 0.00049282 | 0.00033069 | 0.0010903 | 1 | 1 | 1 | 1 | 1 | 2.1478e-09 | 1.1759e-05 | 2.1474e-09 | 4.2667e-10 | 2.336e-06 | 4.2659e-10 | 1 | 1 | 1 | 1 | 1 | 1
Dy-157 |  | 2.6848e-07 | 1.0921e-06 | 0.00052278 | 2.1541e-07 | 1 | 1 | 1 | 1 | 2.6848e-07 | 6.8686e-06 | 0.00052278 | 2.5825e-07 | 1 | 1 | 1 | 1 | 0.00052278 | 0.0010173 | 0.00088534 | 0.00065394 | 0.0019668 | 1 | 1 | 1 | 1 | 1 | 2.1478e-09 | 1.1759e-05 | 2.1474e-09 | 4.2667e-10 | 2.336e-06 | 4.2659e-10 | 1 | 1 | 1 | 1 | 1 | 1
Dy-159 |  | 2.6848e-07 | 1.0921e-06 | 0.7883 | 2.155e-07 | 1 | 1 | 0.068048 | 1 | 2.6848e-07 | 6.8686e-06 | 0.7883 | 2.5838e-07 | 1 | 1 | 0.068048 | 1 | 0.7883 | 2.0404 | 1.8364 | 1.0023 | 5.9498 | 0.068048 | 0.026861 | 0.0298 | 0.05392 | 0.0093373 | 2.1478e-09 | 1.1759e-05 | 2.1474e-09 | 4.2667e-10 | 2.336e-06 | 4.2659e-10 | 1 | 1 | 1 | 1 | 1 | 1
Dy-165 |  | 2.6848e-07 | 1.0921e-06 | 0.00037857 | 2.1538e-07 | 1 | 1 | 1 | 1 | 2.6848e-07 | 6.8686e-06 | 0.00037857 | 2.582e-07 | 1 | 1 | 1 | 1 | 0.00037857 | 0.00086568 | 0.00073273 | 0.00045883 | 0.0018184 | 1 | 1 | 1 | 1 | 1 | 2.1478e-09 | 1.1759e-05 | 2.1474e-09 | 4.2667e-10 | 2.336e-06 | 4.2659e-10 | 1 | 1 | 1 | 1 | 1 | 1
Dy-165m |  | 2.6848e-07 | 1.0921e-06 | 0.00052723 | 2.1541e-07 | 1 | 1 | 1 | 1 | 2.6848e-07 | 6.8686e-06 | 0.00052723 | 2.5825e-07 | 1 | 1 | 1 | 1 | 0.00052723 | 0.0012197 | 0.0010334 | 0.00063519 | 0.0057567 | 1 | 1 | 1 | 1 | 0.99994 | 2.1478e-09 | 1.1759e-05 | 2.1474e-09 | 4.2667e-10 | 2.336e-06 | 4.2659e-10 | 1 | 1 | 1 | 1 | 1 | 1
Dy-166 |  | 2.6848e-07 | 1.0921e-06 | 0.0015619 | 2.1547e-07 | 1 | 1 | 1 | 1 | 2.6848e-07 | 6.8686e-06 | 0.0015619 | 2.5833e-07 | 1 | 1 | 1 | 1 | 0.0015619 | 0.0059617 | 0.0048078 | 0.0022205 | 0.022421 | 1 | 0.99991 | 0.99999 | 1 | 0.91607 | 2.1478e-09 | 1.1759e-05 | 2.1474e-09 | 4.2667e-10 | 2.336e-06 | 4.2659e-10 | 1 | 1 | 1 | 1 | 1 | 1
Dy-167 |  | 2.6848e-07 | 1.0921e-06 | 0.00039133 | 2.1538e-07 | 1 | 1 | 1 | 1 | 2.6848e-07 | 6.8686e-06 | 0.00039133 | 2.5821e-07 | 1 | 1 | 1 | 1 | 0.00039133 | 0.00072963 | 0.00063516 | 0.00044957 | 0.0012705 | 1 | 1 | 1 | 1 | 1 | 2.1478e-09 | 1.1759e-05 | 2.1474e-09 | 4.2667e-10 | 2.336e-06 | 4.2659e-10 | 1 | 1 | 1 | 1 | 1 | 1
Dy-168 |  | 2.6848e-07 | 1.0921e-06 | 0.00040881 | 2.1539e-07 | 1 | 1 | 1 | 1 | 2.6848e-07 | 6.8686e-06 | 0.00040881 | 2.5821e-07 | 1 | 1 | 1 | 1 | 0.00040881 | 0.00079581 | 0.00069185 | 0.00050087 | 0.0014741 | 1 | 1 | 1 | 1 | 1 | 2.1478e-09 | 1.1759e-05 | 2.1474e-09 | 4.2667e-10 | 2.336e-06 | 4.2659e-10 | 1 | 1 | 1 | 1 | 1 | 1
Er-154 |  | 2.6848e-07 | 1.0921e-06 | 0.85745 | 2.155e-07 | 1 | 1 | 0.062737 | 1 | 2.6848e-07 | 6.8686e-06 | 0.85745 | 2.5838e-07 | 1 | 1 | 0.062737 | 1 | 0.85745 | 1.7043 | 1.5828 | 1.0226 | 6.5982 | 0.062737 | 0.032071 | 0.034491 | 0.05288 | 0.0084197 | 2.1478e-09 | 1.1759e-05 | 2.1474e-09 | 4.2667e-10 | 2.336e-06 | 4.2659e-10 | 1 | 1 | 1 | 1 | 1 | 1
Er-156 |  | 2.6848e-07 | 1.0921e-06 | 0.0014733 | 2.1547e-07 | 1 | 1 | 1 | 1 | 2.6848e-07 | 6.8686e-06 | 0.0014733 | 2.5833e-07 | 1 | 1 | 1 | 1 | 0.0014733 | 0.0050258 | 0.0040254 | 0.0017877 | 0.026417 | 1 | 0.99998 | 1 | 1 | 0.87791 | 2.1478e-09 | 1.1759e-05 | 2.1474e-09 | 4.2667e-10 | 2.336e-06 | 4.2659e-10 | 1 | 1 | 1 | 1 | 1 | 1
Er-159 |  | 2.6848e-07 | 1.0921e-06 | 0.00024419 | 2.1531e-07 | 1 | 1 | 1 | 1 | 2.6848e-07 | 6.8686e-06 | 0.00024419 | 2.581e-07 | 1 | 1 | 1 | 1 | 0.00024419 | 0.00051526 | 0.00043856 | 0.00029106 | 0.00094998 | 1 | 1 | 1 | 1 | 1 | 2.1478e-09 | 1.1759e-05 | 2.1474e-09 | 4.2667e-10 | 2.336e-06 | 4.2659e-10 | 1 | 1 | 1 | 1 | 1 | 1
Er-161 |  | 2.6848e-07 | 1.0921e-06 | 0.00024004 | 2.1531e-07 | 1 | 1 | 1 | 1 | 2.6848e-07 | 6.8686e-06 | 0.00024004 | 2.581e-07 | 1 | 1 | 1 | 1 | 0.00024004 | 0.00051573 | 0.00043624 | 0.00029252 | 0.00095603 | 1 | 1 | 1 | 1 | 1 | 2.1478e-09 | 1.1759e-05 | 2.1474e-09 | 4.2667e-10 | 2.336e-06 | 4.2659e-10 | 1 | 1 | 1 | 1 | 1 | 1
Er-163 |  | 2.6848e-07 | 1.0921e-06 | 0.0039253 | 2.1549e-07 | 1 | 1 | 1 | 1 | 2.6848e-07 | 6.8686e-06 | 0.0039253 | 2.5836e-07 | 1 | 1 | 1 | 1 | 0.0039253 | 0.02066 | 0.01544 | 0.0050803 | 0.081568 | 1 | 0.93205 | 0.97262 | 0.99998 | 0.49394 | 2.1478e-09 | 1.1759e-05 | 2.1474e-09 | 4.2667e-10 | 2.336e-06 | 4.2659e-10 | 1 | 1 | 1 | 1 | 1 | 1
Er-165 |  | 2.6848e-07 | 1.0921e-06 | 0.70521 | 2.155e-07 | 1 | 1 | 0.075755 | 1 | 2.6848e-07 | 6.8686e-06 | 0.70521 | 2.5838e-07 | 1 | 1 | 0.075755 | 1 | 0.70521 | 1.3326 | 1.2574 | 0.89216 | 3.9062 | 0.075755 | 0.040831 | 0.043221 | 0.060371 | 0.014121 | 2.1478e-09 | 1.1759e-05 | 2.1474e-09 | 4.2667e-10 | 2.336e-06 | 4.2659e-10 | 1 | 1 | 1 | 1 | 1 | 1
Er-167m |  | 2.6848e-07 | 1.0921e-06 | 0.0010859 | 2.1546e-07 | 1 | 1 | 1 | 1 | 2.6848e-07 | 6.8686e-06 | 0.0010859 | 2.5831e-07 | 1 | 1 | 1 | 1 | 0.0010859 | 0.0015117 | 0.0013552 | 0.0011153 | 0.0030282 | 1 | 1 | 1 | 1 | 1 | 2.1478e-09 | 1.1759e-05 | 2.1474e-09 | 4.2667e-10 | 2.336e-06 | 4.2659e-10 | 1 | 1 | 1 | 1 | 1 | 1
Er-169 |  | 2.6848e-07 | 1.0921e-06 | 0.066755 | 2.155e-07 | 1 | 1 | 0.56492 | 1 | 2.6848e-07 | 6.8686e-06 | 0.066755 | 2.5838e-07 | 1 | 1 | 0.56492 | 1 | 0.066755 | 0.12135 | 0.098929 | 0.037046 | 7.4834 | 0.56492 | 0.36733 | 0.42968 | 0.77679 | 0.0074238 | 2.1478e-09 | 1.1759e-05 | 2.1474e-09 | 4.2667e-10 | 2.336e-06 | 4.2659e-10 | 1 | 1 | 1 | 1 | 1 | 1
Er-171 |  | 2.6848e-07 | 1.0921e-06 | 0.00057617 | 2.1542e-07 | 1 | 1 | 1 | 1 | 2.6848e-07 | 6.8686e-06 | 0.00057617 | 2.5826e-07 | 1 | 1 | 1 | 1 | 0.00057617 | 0.0010551 | 0.00092369 | 0.00068239 | 0.0019177 | 1 | 1 | 1 | 1 | 1 | 2.1478e-09 | 1.1759e-05 | 2.1474e-09 | 4.2667e-10 | 2.336e-06 | 4.2659e-10 | 1 | 1 | 1 | 1 | 1 | 1
Er-172 |  | 2.6848e-07 | 1.0921e-06 | 0.00034372 | 2.1536e-07 | 1 | 1 | 1 | 1 | 2.6848e-07 | 6.8686e-06 | 0.00034372 | 2.5818e-07 | 1 | 1 | 1 | 1 | 0.00034372 | 0.00071249 | 0.00062433 | 0.0004384 | 0.0013341 | 1 | 1 | 1 | 1 | 1 | 2.1478e-09 | 1.1759e-05 | 2.1474e-09 | 4.2667e-10 | 2.336e-06 | 4.2659e-10 | 1 | 1 | 1 | 1 | 1 | 1
Er-173 |  | 2.6848e-07 | 1.0921e-06 | 0.00031356 | 2.1535e-07 | 1 | 1 | 1 | 1 | 2.6848e-07 | 6.8686e-06 | 0.00031356 | 2.5816e-07 | 1 | 1 | 1 | 1 | 0.00031356 | 0.00064816 | 0.00055269 | 0.00037155 | 0.001171 | 1 | 1 | 1 | 1 | 1 | 2.1478e-09 | 1.1759e-05 | 2.1474e-09 | 4.2667e-10 | 2.336e-06 | 4.2659e-10 | 1 | 1 | 1 | 1 | 1 | 1
Es-249 |  | 2.6848e-07 | 1.0921e-06 | 0.00034581 | 2.1536e-07 | 1 | 1 | 1 | 1 | 2.6848e-07 | 6.8686e-06 | 0.00034581 | 2.5818e-07 | 1 | 1 | 1 | 1 | 0.00034581 | 0.00080039 | 0.00068407 | 0.00047862 | 0.0018222 | 1 | 1 | 1 | 1 | 1 | 2.1478e-09 | 1.1759e-05 | 2.1474e-09 | 4.2667e-10 | 2.336e-06 | 4.2659e-10 | 1 | 1 | 1 | 1 | 1 | 1
Es-250 |  | 2.6848e-07 | 1.0921e-06 | 0.00030675 | 2.1535e-07 | 1 | 1 | 1 | 1 | 2.6848e-07 | 6.8686e-06 | 0.00030675 | 2.5816e-07 | 1 | 1 | 1 | 1 | 0.00030675 | 0.00067544 | 0.00057507 | 0.00038241 | 0.0017156 | 1 | 1 | 1 | 1 | 1 | 2.1478e-09 | 1.1759e-05 | 2.1474e-09 | 4.2667e-10 | 2.336e-06 | 4.2659e-10 | 1 | 1 | 1 | 1 | 1 | 1
Es-250m |  | 2.6848e-07 | 1.0921e-06 | 0.00023528 | 2.153e-07 | 1 | 1 | 1 | 1 | 2.6848e-07 | 6.8686e-06 | 0.00023528 | 2.5809e-07 | 1 | 1 | 1 | 1 | 0.00023528 | 0.00051508 | 0.00043354 | 0.00028554 | 0.0011252 | 1 | 1 | 1 | 1 | 1 | 2.1478e-09 | 1.1759e-05 | 2.1474e-09 | 4.2667e-10 | 2.336e-06 | 4.2659e-10 | 1 | 1 | 1 | 1 | 1 | 1
Es-251 |  | 2.6848e-07 | 1.0921e-06 | 0.0025502 | 2.1548e-07 | 1 | 1 | 1 | 1 | 2.6848e-07 | 6.8686e-06 | 0.0025502 | 2.5835e-07 | 1 | 1 | 1 | 1 | 0.0025502 | 0.0039823 | 0.0036003 | 0.0026647 | 0.019141 | 1 | 1 | 1 | 1 | 0.94511 | 2.1478e-09 | 1.1759e-05 | 2.1474e-09 | 4.2667e-10 | 2.336e-06 | 4.2659e-10 | 1 | 1 | 1 | 1 | 1 | 1
Es-253 |  | 2.6848e-07 | 1.0921e-06 | 0.00062743 | 2.1542e-07 | 1 | 1 | 1 | 1 | 2.6848e-07 | 6.8686e-06 | 0.00062743 | 2.5827e-07 | 1 | 1 | 1 | 1 | 0.00062743 | 0.002364 | 0.0018197 | 0.00083597 | 0.033029 | 1 | 1 | 1 | 1 | 0.814 | 2.1478e-09 | 1.1759e-05 | 2.1474e-09 | 4.2667e-10 | 2.336e-06 | 4.2659e-10 | 1 | 1 | 1 | 1 | 1 | 1
Es-254 |  | 2.6848e-07 | 1.0921e-06 | 0.0030758 | 2.1548e-07 | 1 | 1 | 1 | 1 | 2.6848e-07 | 6.8686e-06 | 0.0030758 | 2.5835e-07 | 1 | 1 | 1 | 1 | 0.0030758 | 0.013739 | 0.010058 | 0.0030746 | 0.27538 | 1 | 0.98247 | 0.99601 | 1 | 0.18269 | 2.1478e-09 | 1.1759e-05 | 2.1474e-09 | 4.2667e-10 | 2.336e-06 | 4.2659e-10 | 1 | 1 | 1 | 1 | 1 | 1
Es-254+D |  | 2.6848e-07 | 1.0921e-06 | 0.00022379 | 2.1529e-07 | 1 | 1 | 1 | 1 | 2.6848e-07 | 6.8686e-06 | 0.00022379 | 2.5808e-07 | 1 | 1 | 1 | 1 | 0.00022379 | 0.00045377 | 0.00038611 | 0.0002622 | 0.00105 | 1 | 1 | 1 | 1 | 1 | 2.1478e-09 | 1.1759e-05 | 2.1474e-09 | 4.2667e-10 | 2.336e-06 | 4.2659e-10 | 1 | 1 | 1 | 1 | 1 | 1
Es-254+E |  | 2.6848e-07 | 1.0921e-06 | 0.00022379 | 2.1529e-07 | 1 | 1 | 1 | 1 | 2.6848e-07 | 6.8686e-06 | 0.00022379 | 2.5808e-07 | 1 | 1 | 1 | 1 | 0.00022379 | 0.00045377 | 0.00038611 | 0.0002622 | 0.00105 | 1 | 1 | 1 | 1 | 1 | 2.1478e-09 | 1.1759e-05 | 2.1474e-09 | 4.2667e-10 | 2.336e-06 | 4.2659e-10 | 1 | 1 | 1 | 1 | 1 | 1
Es-254m |  | 2.6848e-07 | 1.0921e-06 | 0.00029796 | 2.1534e-07 | 1 | 1 | 1 | 1 | 2.6848e-07 | 6.8686e-06 | 0.00029796 | 2.5815e-07 | 1 | 1 | 1 | 1 | 0.00029796 | 0.00058402 | 0.00050938 | 0.00033893 | 0.0011424 | 1 | 1 | 1 | 1 | 1 | 2.1478e-09 | 1.1759e-05 | 2.1474e-09 | 4.2667e-10 | 2.336e-06 | 4.2659e-10 | 1 | 1 | 1 | 1 | 1 | 1
Es-255 |  | 2.6848e-07 | 1.0921e-06 | 0.00017194 | 2.1523e-07 | 1 | 1 | 1 | 1 | 2.6848e-07 | 6.8686e-06 | 0.00017194 | 2.5799e-07 | 1 | 1 | 1 | 1 | 0.00017194 | 0.00038241 | 0.00031764 | 0.00021717 | 0.00068322 | 1 | 1 | 1 | 1 | 1 | 2.1478e-09 | 1.1759e-05 | 2.1474e-09 | 4.2667e-10 | 2.336e-06 | 4.2659e-10 | 1 | 1 | 1 | 1 | 1 | 1
Es-256 |  | 2.6848e-07 | 1.0921e-06 | 223.4506 | 2.155e-07 | 1 | 1 | 0.00024862 | 1 | 2.6848e-07 | 6.8686e-06 | 223.4506 | 2.5838e-07 | 1 | 1 | 0.00024862 | 1 | 223.4506 | 653.3269 | 592.9111 | 353.3572 | 5856.2346 | 0.00024862 | 8.5034e-05 | 9.3699e-05 | 0.00015722 | 9.4865e-06 | 2.1478e-09 | 1.1759e-05 | 2.1474e-09 | 4.2667e-10 | 2.336e-06 | 4.2659e-10 | 1 | 1 | 1 | 1 | 1 | 1
Eu-142 |  | 2.6848e-07 | 1.0921e-06 | 0.00017928 | 2.1524e-07 | 1 | 1 | 1 | 1 | 2.6848e-07 | 6.8686e-06 | 0.00017928 | 2.58e-07 | 1 | 1 | 1 | 1 | 0.00017928 | 0.00038354 | 0.0003219 | 0.00021983 | 0.00069433 | 1 | 1 | 1 | 1 | 1 | 2.1478e-09 | 1.1759e-05 | 2.1474e-09 | 4.2667e-10 | 2.336e-06 | 4.2659e-10 | 1 | 1 | 1 | 1 | 1 | 1
Eu-142m |  | 2.6848e-07 | 1.0921e-06 | 0.00024702 | 2.1531e-07 | 1 | 1 | 1 | 1 | 2.6848e-07 | 6.8686e-06 | 0.00024702 | 2.5811e-07 | 1 | 1 | 1 | 1 | 0.00024702 | 0.00050019 | 0.0004285 | 0.00029322 | 0.0008824 | 1 | 1 | 1 | 1 | 1 | 2.1478e-09 | 1.1759e-05 | 2.1474e-09 | 4.2667e-10 | 2.336e-06 | 4.2659e-10 | 1 | 1 | 1 | 1 | 1 | 1
Eu-143 |  | 2.6848e-07 | 1.0921e-06 | 0.00016994 | 2.1523e-07 | 1 | 1 | 1 | 1 | 2.6848e-07 | 6.8686e-06 | 0.00016994 | 2.5798e-07 | 1 | 1 | 1 | 1 | 0.00016994 | 0.00036392 | 0.00030257 | 0.0002079 | 0.00068016 | 1 | 1 | 1 | 1 | 1 | 2.1478e-09 | 1.1759e-05 | 2.1474e-09 | 4.2667e-10 | 2.336e-06 | 4.2659e-10 | 1 | 1 | 1 | 1 | 1 | 1
Eu-144 |  | 2.6848e-07 | 1.0921e-06 | 0.00016525 | 2.1522e-07 | 1 | 1 | 1 | 1 | 2.6848e-07 | 6.8686e-06 | 0.00016525 | 2.5797e-07 | 1 | 1 | 1 | 1 | 0.00016525 | 0.00034621 | 0.00028532 | 0.00019855 | 0.00064418 | 1 | 1 | 1 | 1 | 1 | 2.1478e-09 | 1.1759e-05 | 2.1474e-09 | 4.2667e-10 | 2.336e-06 | 4.2659e-10 | 1 | 1 | 1 | 1 | 1 | 1
Eu-145 |  | 2.6848e-07 | 1.0921e-06 | 0.00020318 | 2.1527e-07 | 1 | 1 | 1 | 1 | 2.6848e-07 | 6.8686e-06 | 0.00020318 | 2.5805e-07 | 1 | 1 | 1 | 1 | 0.00020318 | 0.00042701 | 0.00035888 | 0.00024266 | 0.00078495 | 1 | 1 | 1 | 1 | 1 | 2.1478e-09 | 1.1759e-05 | 2.1474e-09 | 4.2667e-10 | 2.336e-06 | 4.2659e-10 | 1 | 1 | 1 | 1 | 1 | 1
Eu-146 |  | 2.6848e-07 | 1.0921e-06 | 0.00022923 | 2.153e-07 | 1 | 1 | 1 | 1 | 2.6848e-07 | 6.8686e-06 | 0.00022923 | 2.5809e-07 | 1 | 1 | 1 | 1 | 0.00022923 | 0.00047663 | 0.00040993 | 0.0002726 | 0.00084682 | 1 | 1 | 1 | 1 | 1 | 2.1478e-09 | 1.1759e-05 | 2.1474e-09 | 4.2667e-10 | 2.336e-06 | 4.2659e-10 | 1 | 1 | 1 | 1 | 1 | 1
Eu-147 |  | 2.6848e-07 | 1.0921e-06 | 0.00028855 | 2.1534e-07 | 1 | 1 | 1 | 1 | 2.6848e-07 | 6.8686e-06 | 0.00028855 | 2.5815e-07 | 1 | 1 | 1 | 1 | 0.00028855 | 0.00062532 | 0.00052936 | 0.00033994 | 0.0012244 | 1 | 1 | 1 | 1 | 1 | 2.1478e-09 | 1.1759e-05 | 2.1474e-09 | 4.2667e-10 | 2.336e-06 | 4.2659e-10 | 1 | 1 | 1 | 1 | 1 | 1
Eu-148 |  | 2.6848e-07 | 1.0921e-06 | 0.00027197 | 2.1533e-07 | 1 | 1 | 1 | 1 | 2.6848e-07 | 6.8686e-06 | 0.00027197 | 2.5813e-07 | 1 | 1 | 1 | 1 | 0.00027197 | 0.00054729 | 0.00047235 | 0.00032126 | 0.00097137 | 1 | 1 | 1 | 1 | 1 | 2.1478e-09 | 1.1759e-05 | 2.1474e-09 | 4.2667e-10 | 2.336e-06 | 4.2659e-10 | 1 | 1 | 1 | 1 | 1 | 1
Eu-149 |  | 2.6848e-07 | 1.0921e-06 | 0.00072033 | 2.1543e-07 | 1 | 1 | 1 | 1 | 2.6848e-07 | 6.8686e-06 | 0.00072033 | 2.5828e-07 | 1 | 1 | 1 | 1 | 0.00072033 | 0.0017998 | 0.0014764 | 0.00079276 | 0.0061428 | 1 | 1 | 1 | 1 | 0.99988 | 2.1478e-09 | 1.1759e-05 | 2.1474e-09 | 4.2667e-10 | 2.336e-06 | 4.2659e-10 | 1 | 1 | 1 | 1 | 1 | 1
Eu-150 |  | 2.6848e-07 | 1.0921e-06 | 0.00030254 | 2.1535e-07 | 1 | 1 | 1 | 1 | 2.6848e-07 | 6.8686e-06 | 0.00030254 | 2.5816e-07 | 1 | 1 | 1 | 1 | 0.00030254 | 0.0006271 | 0.00054031 | 0.00038453 | 0.0011209 | 1 | 1 | 1 | 1 | 1 | 2.1478e-09 | 1.1759e-05 | 2.1474e-09 | 4.2667e-10 | 2.336e-06 | 4.2659e-10 | 1 | 1 | 1 | 1 | 1 | 1
Eu-150m |  | 2.6848e-07 | 1.0921e-06 | 0.00029261 | 2.1534e-07 | 1 | 1 | 1 | 1 | 2.6848e-07 | 6.8686e-06 | 0.00029261 | 2.5815e-07 | 1 | 1 | 1 | 1 | 0.00029261 | 0.00065888 | 0.00056033 | 0.00039479 | 0.001298 | 1 | 1 | 1 | 1 | 1 | 2.1478e-09 | 1.1759e-05 | 2.1474e-09 | 4.2667e-10 | 2.336e-06 | 4.2659e-10 | 1 | 1 | 1 | 1 | 1 | 1
Eu-152 |  | 2.6848e-07 | 1.0921e-06 | 0.00022112 | 2.1529e-07 | 1 | 1 | 1 | 1 | 2.6848e-07 | 6.8686e-06 | 0.00022112 | 2.5807e-07 | 1 | 1 | 1 | 1 | 0.00022112 | 0.00047944 | 0.00040369 | 0.00027599 | 0.00087241 | 1 | 1 | 1 | 1 | 1 | 2.1478e-09 | 1.1759e-05 | 2.1474e-09 | 4.2667e-10 | 2.336e-06 | 4.2659e-10 | 1 | 1 | 1 | 1 | 1 | 1
Eu-152m |  | 2.6848e-07 | 1.0921e-06 | 0.00024094 | 2.1531e-07 | 1 | 1 | 1 | 1 | 2.6848e-07 | 6.8686e-06 | 0.00024094 | 2.581e-07 | 1 | 1 | 1 | 1 | 0.00024094 | 0.00050805 | 0.0004303 | 0.00028835 | 0.00093583 | 1 | 1 | 1 | 1 | 1 | 2.1478e-09 | 1.1759e-05 | 2.1474e-09 | 4.2667e-10 | 2.336e-06 | 4.2659e-10 | 1 | 1 | 1 | 1 | 1 | 1
Eu-152n |  | 2.6848e-07 | 1.0921e-06 | 0.0058171 | 2.1549e-07 | 1 | 1 | 0.99993 | 1 | 2.6848e-07 | 6.8686e-06 | 0.0058171 | 2.5836e-07 | 1 | 1 | 0.99993 | 1 | 0.0058171 | 0.010502 | 0.0096982 | 0.006649 | 0.032124 | 0.99993 | 0.99496 | 0.99675 | 0.99976 | 0.8226 | 2.1478e-09 | 1.1759e-05 | 2.1474e-09 | 4.2667e-10 | 2.336e-06 | 4.2659e-10 | 1 | 1 | 1 | 1 | 1 | 1
Eu-154 |  | 2.6848e-07 | 1.0921e-06 | 0.00021693 | 2.1528e-07 | 1 | 1 | 1 | 1 | 2.6848e-07 | 6.8686e-06 | 0.00021693 | 2.5807e-07 | 1 | 1 | 1 | 1 | 0.00021693 | 0.00046656 | 0.00039527 | 0.00026853 | 0.00082765 | 1 | 1 | 1 | 1 | 1 | 2.1478e-09 | 1.1759e-05 | 2.1474e-09 | 4.2667e-10 | 2.336e-06 | 4.2659e-10 | 1 | 1 | 1 | 1 | 1 | 1
Eu-154m |  | 2.6848e-07 | 1.0921e-06 | 0.0090566 | 2.1549e-07 | 1 | 1 | 0.99783 | 1 | 2.6848e-07 | 6.8686e-06 | 0.0090566 | 2.5837e-07 | 1 | 1 | 0.99783 | 1 | 0.0090566 | 0.015488 | 0.013967 | 0.0086627 | 0.061107 | 0.99783 | 0.97232 | 0.98127 | 0.99836 | 0.59713 | 2.1478e-09 | 1.1759e-05 | 2.1474e-09 | 4.2667e-10 | 2.336e-06 | 4.2659e-10 | 1 | 1 | 1 | 1 | 1 | 1
Eu-155 |  | 2.6848e-07 | 1.0921e-06 | 0.0051787 | 2.1549e-07 | 1 | 1 | 0.99998 | 1 | 2.6848e-07 | 6.8686e-06 | 0.0051787 | 2.5836e-07 | 1 | 1 | 0.99998 | 1 | 0.0051787 | 0.0087592 | 0.0080041 | 0.0055176 | 0.020004 | 0.99998 | 0.99824 | 0.99903 | 0.99996 | 0.93779 | 2.1478e-09 | 1.1759e-05 | 2.1474e-09 | 4.2667e-10 | 2.336e-06 | 4.2659e-10 | 1 | 1 | 1 | 1 | 1 | 1
Eu-156 |  | 2.6848e-07 | 1.0921e-06 | 0.00017603 | 2.1524e-07 | 1 | 1 | 1 | 1 | 2.6848e-07 | 6.8686e-06 | 0.00017603 | 2.58e-07 | 1 | 1 | 1 | 1 | 0.00017603 | 0.00037677 | 0.00031687 | 0.0002185 | 0.00067838 | 1 | 1 | 1 | 1 | 1 | 2.1478e-09 | 1.1759e-05 | 2.1474e-09 | 4.2667e-10 | 2.336e-06 | 4.2659e-10 | 1 | 1 | 1 | 1 | 1 | 1
Eu-157 |  | 2.6848e-07 | 1.0921e-06 | 0.0003672 | 2.1537e-07 | 1 | 1 | 1 | 1 | 2.6848e-07 | 6.8686e-06 | 0.0003672 | 2.5819e-07 | 1 | 1 | 1 | 1 | 0.0003672 | 0.00082665 | 0.00071284 | 0.00049941 | 0.0017302 | 1 | 1 | 1 | 1 | 1 | 2.1478e-09 | 1.1759e-05 | 2.1474e-09 | 4.2667e-10 | 2.336e-06 | 4.2659e-10 | 1 | 1 | 1 | 1 | 1 | 1
Eu-158 |  | 2.6848e-07 | 1.0921e-06 | 0.00020436 | 2.1527e-07 | 1 | 1 | 1 | 1 | 2.6848e-07 | 6.8686e-06 | 0.00020436 | 2.5805e-07 | 1 | 1 | 1 | 1 | 0.00020436 | 0.0004284 | 0.00036331 | 0.00024726 | 0.00076975 | 1 | 1 | 1 | 1 | 1 | 2.1478e-09 | 1.1759e-05 | 2.1474e-09 | 4.2667e-10 | 2.336e-06 | 4.2659e-10 | 1 | 1 | 1 | 1 | 1 | 1
Eu-159 |  | 2.6848e-07 | 1.0921e-06 | 0.00028826 | 2.1534e-07 | 1 | 1 | 1 | 1 | 2.6848e-07 | 6.8686e-06 | 0.00028826 | 2.5815e-07 | 1 | 1 | 1 | 1 | 0.00028826 | 0.00068435 | 0.00057391 | 0.00034732 | 0.0014324 | 1 | 1 | 1 | 1 | 1 | 2.1478e-09 | 1.1759e-05 | 2.1474e-09 | 4.2667e-10 | 2.336e-06 | 4.2659e-10 | 1 | 1 | 1 | 1 | 1 | 1
F-17 |  | 2.6848e-07 | 1.0921e-06 | 0.00023903 | 2.153e-07 | 1 | 1 | 1 | 1 | 2.6848e-07 | 6.8686e-06 | 0.00023903 | 2.581e-07 | 1 | 1 | 1 | 1 | 0.00023903 | 0.00049032 | 0.00041845 | 0.00028633 | 0.00085035 | 1 | 1 | 1 | 1 | 1 | 2.1478e-09 | 1.1759e-05 | 2.1474e-09 | 4.2667e-10 | 2.336e-06 | 4.2659e-10 | 1 | 1 | 1 | 1 | 1 | 1
F-18 |  | 2.6848e-07 | 1.0921e-06 | 2.6132e-05 | 2.1374e-07 | 1 | 1 | 1 | 1 | 2.6848e-07 | 6.8686e-06 | 2.6132e-05 | 2.5585e-07 | 1 | 1 | 1 | 1 | 2.6132e-05 | 2.6132e-05 | 2.6132e-05 | 2.6132e-05 | 2.6132e-05 | 1 | 1 | 1 | 1 | 1 | 2.1478e-09 | 1.1759e-05 | 2.1474e-09 | 4.2667e-10 | 2.336e-06 | 4.2659e-10 | 1 | 1 | 1 | 1 | 1 | 1
Fe-52 |  | 2.6848e-07 | 1.0921e-06 | 0.0010873 | 2.1546e-07 | 1 | 1 | 1 | 1 | 2.6848e-07 | 6.8686e-06 | 0.0010873 | 2.5832e-07 | 1 | 1 | 1 | 1 | 0.0010873 | 0.0016619 | 0.0014911 | 0.0011573 | 0.0028466 | 1 | 1 | 1 | 1 | 1 | 2.1478e-09 | 1.1759e-05 | 2.1474e-09 | 4.2667e-10 | 2.336e-06 | 4.2659e-10 | 1 | 1 | 1 | 1 | 1 | 1
Fe-53 |  | 2.6848e-07 | 1.0921e-06 | 0.00028575 | 2.1534e-07 | 1 | 1 | 1 | 1 | 2.6848e-07 | 6.8686e-06 | 0.00028575 | 2.5814e-07 | 1 | 1 | 1 | 1 | 0.00028575 | 0.00065786 | 0.0005641 | 0.00043453 | 0.0011672 | 1 | 1 | 1 | 1 | 1 | 2.1478e-09 | 1.1759e-05 | 2.1474e-09 | 4.2667e-10 | 2.336e-06 | 4.2659e-10 | 1 | 1 | 1 | 1 | 1 | 1
Fe-53m |  | 2.6848e-07 | 1.0921e-06 | 0.00019689 | 2.1526e-07 | 1 | 1 | 1 | 1 | 2.6848e-07 | 6.8686e-06 | 0.00019689 | 2.5804e-07 | 1 | 1 | 1 | 1 | 0.00019689 | 0.00041624 | 0.00035195 | 0.00024087 | 0.00073248 | 1 | 1 | 1 | 1 | 1 | 2.1478e-09 | 1.1759e-05 | 2.1474e-09 | 4.2667e-10 | 2.336e-06 | 4.2659e-10 | 1 | 1 | 1 | 1 | 1 | 1
Fe-55 |  | 2.6848e-07 | 1.0921e-06 | 10963.7009 | 2.155e-07 | 1 | 1 | 5.0672e-06 | 1 | 2.6848e-07 | 6.8686e-06 | 10963.7009 | 2.5838e-07 | 1 | 1 | 5.0672e-06 | 1 | 10963.7009 | 23061.2452 | 18374.6513 | 6424.9179 | 1544759.9185 | 5.0672e-06 | 2.409e-06 | 3.0235e-06 | 8.6468e-06 | 3.5964e-08 | 2.1478e-09 | 1.1759e-05 | 2.1474e-09 | 4.2667e-10 | 2.336e-06 | 4.2659e-10 | 1 | 1 | 1 | 1 | 1 | 1
Fe-59 |  | 2.6848e-07 | 1.0921e-06 | 0.00018724 | 2.1525e-07 | 1 | 1 | 1 | 1 | 2.6848e-07 | 6.8686e-06 | 0.00018724 | 2.5802e-07 | 1 | 1 | 1 | 1 | 0.00018724 | 0.00040437 | 0.00034144 | 0.00023669 | 0.00070913 | 1 | 1 | 1 | 1 | 1 | 2.1478e-09 | 1.1759e-05 | 2.1474e-09 | 4.2667e-10 | 2.336e-06 | 4.2659e-10 | 1 | 1 | 1 | 1 | 1 | 1
Fe-60 |  | 2.6848e-07 | 1.0921e-06 | 2.6132e-05 | 2.1374e-07 | 1 | 1 | 1 | 1 | 2.6848e-07 | 6.8686e-06 | 2.6132e-05 | 2.5585e-07 | 1 | 1 | 1 | 1 | 2.6132e-05 | 2.6132e-05 | 2.6132e-05 | 2.6132e-05 | 2.6132e-05 | 1 | 1 | 1 | 1 | 1 | 2.1478e-09 | 1.1759e-05 | 2.1474e-09 | 4.2667e-10 | 2.336e-06 | 4.2659e-10 | 1 | 1 | 1 | 1 | 1 | 1
Fe-60+D |  | 2.6848e-07 | 1.0921e-06 | 0.0001782 | 2.1524e-07 | 1 | 1 | 1 | 1 | 2.6848e-07 | 6.8686e-06 | 0.0001782 | 2.58e-07 | 1 | 1 | 1 | 1 | 0.0001782 | 0.00039134 | 0.00032807 | 0.00022813 | 0.00070352 | 1 | 1 | 1 | 1 | 1 | 2.1478e-09 | 1.1759e-05 | 2.1474e-09 | 4.2667e-10 | 2.336e-06 | 4.2659e-10 | 1 | 1 | 1 | 1 | 1 | 1
Fe-60+E |  | 2.6848e-07 | 1.0921e-06 | 0.0001782 | 2.1524e-07 | 1 | 1 | 1 | 1 | 2.6848e-07 | 6.8686e-06 | 0.0001782 | 2.58e-07 | 1 | 1 | 1 | 1 | 0.0001782 | 0.00039134 | 0.00032807 | 0.00022813 | 0.00070352 | 1 | 1 | 1 | 1 | 1 | 2.1478e-09 | 1.1759e-05 | 2.1474e-09 | 4.2667e-10 | 2.336e-06 | 4.2659e-10 | 1 | 1 | 1 | 1 | 1 | 1
Fe-61 |  | 2.6848e-07 | 1.0921e-06 | 0.00019175 | 2.1526e-07 | 1 | 1 | 1 | 1 | 2.6848e-07 | 6.8686e-06 | 0.00019175 | 2.5803e-07 | 1 | 1 | 1 | 1 | 0.00019175 | 0.00040715 | 0.00034307 | 0.00023785 | 0.00071439 | 1 | 1 | 1 | 1 | 1 | 2.1478e-09 | 1.1759e-05 | 2.1474e-09 | 4.2667e-10 | 2.336e-06 | 4.2659e-10 | 1 | 1 | 1 | 1 | 1 | 1
Fe-62 |  | 2.6848e-07 | 1.0921e-06 | 0.00036746 | 2.1537e-07 | 1 | 1 | 1 | 1 | 2.6848e-07 | 6.8686e-06 | 0.00036746 | 2.5819e-07 | 1 | 1 | 1 | 1 | 0.00036746 | 0.00067591 | 0.0005933 | 0.00044034 | 0.0011825 | 1 | 1 | 1 | 1 | 1 | 2.1478e-09 | 1.1759e-05 | 2.1474e-09 | 4.2667e-10 | 2.336e-06 | 4.2659e-10 | 1 | 1 | 1 | 1 | 1 | 1
Fm-251 |  | 2.6848e-07 | 1.0921e-06 | 0.0004801 | 2.154e-07 | 1 | 1 | 1 | 1 | 2.6848e-07 | 6.8686e-06 | 0.0004801 | 2.5824e-07 | 1 | 1 | 1 | 1 | 0.0004801 | 0.0011576 | 0.00098234 | 0.0006254 | 0.0036697 | 1 | 1 | 1 | 1 | 1 | 2.1478e-09 | 1.1759e-05 | 2.1474e-09 | 4.2667e-10 | 2.336e-06 | 4.2659e-10 | 1 | 1 | 1 | 1 | 1 | 1
Fm-252 |  | 2.6848e-07 | 1.0921e-06 | 0.00053171 | 2.1541e-07 | 1 | 1 | 1 | 1 | 2.6848e-07 | 6.8686e-06 | 0.00053171 | 2.5825e-07 | 1 | 1 | 1 | 1 | 0.00053171 | 0.0033354 | 0.0022629 | 0.00061674 | 0.055965 | 1 | 1 | 1 | 1 | 0.62942 | 2.1478e-09 | 1.1759e-05 | 2.1474e-09 | 4.2667e-10 | 2.336e-06 | 4.2659e-10 | 1 | 1 | 1 | 1 | 1 | 1
Fm-253 |  | 2.6848e-07 | 1.0921e-06 | 0.0017975 | 2.1547e-07 | 1 | 1 | 1 | 1 | 2.6848e-07 | 6.8686e-06 | 0.0017975 | 2.5834e-07 | 1 | 1 | 1 | 1 | 0.0017975 | 0.0033356 | 0.0029342 | 0.0019428 | 0.020043 | 1 | 1 | 1 | 1 | 0.93745 | 2.1478e-09 | 1.1759e-05 | 2.1474e-09 | 4.2667e-10 | 2.336e-06 | 4.2659e-10 | 1 | 1 | 1 | 1 | 1 | 1
Fm-254 |  | 2.6848e-07 | 1.0921e-06 | 0.00018391 | 2.1525e-07 | 1 | 1 | 1 | 1 | 2.6848e-07 | 6.8686e-06 | 0.00018391 | 2.5801e-07 | 1 | 1 | 1 | 1 | 0.00018391 | 0.00048117 | 0.00038644 | 0.00023059 | 0.0026007 | 1 | 1 | 1 | 1 | 1 | 2.1478e-09 | 1.1759e-05 | 2.1474e-09 | 4.2667e-10 | 2.336e-06 | 4.2659e-10 | 1 | 1 | 1 | 1 | 1 | 1
Fm-255 |  | 2.6848e-07 | 1.0921e-06 | 0.015031 | 2.155e-07 | 1 | 1 | 0.97518 | 1 | 2.6848e-07 | 6.8686e-06 | 0.015031 | 2.5837e-07 | 1 | 1 | 0.97518 | 1 | 0.015031 | 0.066456 | 0.049961 | 0.015554 | 1.2998 | 0.97518 | 0.56654 | 0.67109 | 0.97189 | 0.041842 | 2.1478e-09 | 1.1759e-05 | 2.1474e-09 | 4.2667e-10 | 2.336e-06 | 4.2659e-10 | 1 | 1 | 1 | 1 | 1 | 1
Fm-256 |  | 2.6848e-07 | 1.0921e-06 | 0.00017223 | 2.1523e-07 | 1 | 1 | 1 | 1 | 2.6848e-07 | 6.8686e-06 | 0.00017223 | 2.5799e-07 | 1 | 1 | 1 | 1 | 0.00017223 | 0.00038287 | 0.00031869 | 0.00021682 | 0.00067891 | 1 | 1 | 1 | 1 | 1 | 2.1478e-09 | 1.1759e-05 | 2.1474e-09 | 4.2667e-10 | 2.336e-06 | 4.2659e-10 | 1 | 1 | 1 | 1 | 1 | 1
Fm-257 |  | 2.6848e-07 | 1.0921e-06 | 0.00049635 | 2.1541e-07 | 1 | 1 | 1 | 1 | 2.6848e-07 | 6.8686e-06 | 0.00049635 | 2.5824e-07 | 1 | 1 | 1 | 1 | 0.00049635 | 0.0012307 | 0.0010272 | 0.00063227 | 0.0043303 | 1 | 1 | 1 | 1 | 1 | 2.1478e-09 | 1.1759e-05 | 2.1474e-09 | 4.2667e-10 | 2.336e-06 | 4.2659e-10 | 1 | 1 | 1 | 1 | 1 | 1
Fr-212 |  | 2.6848e-07 | 1.0921e-06 | 0.00020662 | 2.1527e-07 | 1 | 1 | 1 | 1 | 2.6848e-07 | 6.8686e-06 | 0.00020662 | 2.5805e-07 | 1 | 1 | 1 | 1 | 0.00020662 | 0.00046715 | 0.00039256 | 0.00026631 | 0.00090743 | 1 | 1 | 1 | 1 | 1 | 2.1478e-09 | 1.1759e-05 | 2.1474e-09 | 4.2667e-10 | 2.336e-06 | 4.2659e-10 | 1 | 1 | 1 | 1 | 1 | 1
Fr-219 |  | 2.6848e-07 | 1.0921e-06 | 0.0004185 | 2.1539e-07 | 1 | 1 | 1 | 1 | 2.6848e-07 | 6.8686e-06 | 0.0004185 | 2.5822e-07 | 1 | 1 | 1 | 1 | 0.0004185 | 0.00082544 | 0.00072293 | 0.00055028 | 0.0015177 | 1 | 1 | 1 | 1 | 1 | 2.1478e-09 | 1.1759e-05 | 2.1474e-09 | 4.2667e-10 | 2.336e-06 | 4.2659e-10 | 1 | 1 | 1 | 1 | 1 | 1
Fr-220 |  | 2.6848e-07 | 1.0921e-06 | 0.0018425 | 2.1547e-07 | 1 | 1 | 1 | 1 | 2.6848e-07 | 6.8686e-06 | 0.0018425 | 2.5834e-07 | 1 | 1 | 1 | 1 | 0.0018425 | 0.0042308 | 0.0037414 | 0.0023283 | 0.026862 | 1 | 1 | 1 | 1 | 0.87358 | 2.1478e-09 | 1.1759e-05 | 2.1474e-09 | 4.2667e-10 | 2.336e-06 | 4.2659e-10 | 1 | 1 | 1 | 1 | 1 | 1
Fr-220+D |  | 2.6848e-07 | 1.0921e-06 | 0.001643 | 2.1547e-07 | 1 | 1 | 1 | 1 | 2.6848e-07 | 6.8686e-06 | 0.001643 | 2.5834e-07 | 1 | 1 | 1 | 1 | 0.001643 | 0.0038256 | 0.0033493 | 0.0020876 | 0.021623 | 1 | 1 | 1 | 1 | 0.92341 | 2.1478e-09 | 1.1759e-05 | 2.1474e-09 | 4.2667e-10 | 2.336e-06 | 4.2659e-10 | 1 | 1 | 1 | 1 | 1 | 1
Fr-220+E |  | 2.6848e-07 | 1.0921e-06 | 0.0016338 | 2.1547e-07 | 1 | 1 | 1 | 1 | 2.6848e-07 | 6.8686e-06 | 0.0016338 | 2.5834e-07 | 1 | 1 | 1 | 1 | 0.0016338 | 0.0038005 | 0.0033325 | 0.0020731 | 0.021475 | 1 | 1 | 1 | 1 | 0.92475 | 2.1478e-09 | 1.1759e-05 | 2.1474e-09 | 4.2667e-10 | 2.336e-06 | 4.2659e-10 | 1 | 1 | 1 | 1 | 1 | 1
Fr-221 |  | 2.6848e-07 | 1.0921e-06 | 0.00095138 | 2.1545e-07 | 1 | 1 | 1 | 1 | 2.6848e-07 | 6.8686e-06 | 0.00095138 | 2.5831e-07 | 1 | 1 | 1 | 1 | 0.00095138 | 0.001386 | 0.0012338 | 0.0010121 | 0.0025961 | 1 | 1 | 1 | 1 | 1 | 2.1478e-09 | 1.1759e-05 | 2.1474e-09 | 4.2667e-10 | 2.336e-06 | 4.2659e-10 | 1 | 1 | 1 | 1 | 1 | 1
Fr-221+D |  | 2.6848e-07 | 1.0921e-06 | 0.00094477 | 2.1545e-07 | 1 | 1 | 1 | 1 | 2.6848e-07 | 6.8686e-06 | 0.00094477 | 2.5831e-07 | 1 | 1 | 1 | 1 | 0.00094477 | 0.0013803 | 0.0012366 | 0.0010072 | 0.0025915 | 1 | 1 | 1 | 1 | 1 | 2.1478e-09 | 1.1759e-05 | 2.1474e-09 | 4.2667e-10 | 2.336e-06 | 4.2659e-10 | 1 | 1 | 1 | 1 | 1 | 1
Fr-221+E |  | 2.6848e-07 | 1.0921e-06 | 0.00094477 | 2.1545e-07 | 1 | 1 | 1 | 1 | 2.6848e-07 | 6.8686e-06 | 0.00094477 | 2.5831e-07 | 1 | 1 | 1 | 1 | 0.00094477 | 0.0013803 | 0.0012366 | 0.0010072 | 0.0025915 | 1 | 1 | 1 | 1 | 1 | 2.1478e-09 | 1.1759e-05 | 2.1474e-09 | 4.2667e-10 | 2.336e-06 | 4.2659e-10 | 1 | 1 | 1 | 1 | 1 | 1
Fr-222 |  | 2.6848e-07 | 1.0921e-06 | 0.00051292 | 2.1541e-07 | 1 | 1 | 1 | 1 | 2.6848e-07 | 6.8686e-06 | 0.00051292 | 2.5825e-07 | 1 | 1 | 1 | 1 | 0.00051292 | 0.00098871 | 0.00085204 | 0.00060491 | 0.0024155 | 1 | 1 | 1 | 1 | 1 | 2.1478e-09 | 1.1759e-05 | 2.1474e-09 | 4.2667e-10 | 2.336e-06 | 4.2659e-10 | 1 | 1 | 1 | 1 | 1 | 1
Fr-223 |  | 2.6848e-07 | 1.0921e-06 | 0.00072017 | 2.1543e-07 | 1 | 1 | 1 | 1 | 2.6848e-07 | 6.8686e-06 | 0.00072017 | 2.5828e-07 | 1 | 1 | 1 | 1 | 0.00072017 | 0.001987 | 0.0016394 | 0.00088873 | 0.0087872 | 1 | 1 | 1 | 1 | 0.9982 | 2.1478e-09 | 1.1759e-05 | 2.1474e-09 | 4.2667e-10 | 2.336e-06 | 4.2659e-10 | 1 | 1 | 1 | 1 | 1 | 1
Fr-224 |  | 2.6848e-07 | 1.0921e-06 | 0.00022595 | 2.1529e-07 | 1 | 1 | 1 | 1 | 2.6848e-07 | 6.8686e-06 | 0.00022595 | 2.5808e-07 | 1 | 1 | 1 | 1 | 0.00022595 | 0.00048932 | 0.00041032 | 0.00027971 | 0.0009233 | 1 | 1 | 1 | 1 | 1 | 2.1478e-09 | 1.1759e-05 | 2.1474e-09 | 4.2667e-10 | 2.336e-06 | 4.2659e-10 | 1 | 1 | 1 | 1 | 1 | 1
Fr-227 |  | 2.6848e-07 | 1.0921e-06 | 0.00034696 | 2.1536e-07 | 1 | 1 | 1 | 1 | 2.6848e-07 | 6.8686e-06 | 0.00034696 | 2.5818e-07 | 1 | 1 | 1 | 1 | 0.00034696 | 0.00075141 | 0.00064221 | 0.0004309 | 0.0015196 | 1 | 1 | 1 | 1 | 1 | 2.1478e-09 | 1.1759e-05 | 2.1474e-09 | 4.2667e-10 | 2.336e-06 | 4.2659e-10 | 1 | 1 | 1 | 1 | 1 | 1
Ga-64 |  | 2.6848e-07 | 1.0921e-06 | 0.00014639 | 2.1518e-07 | 1 | 1 | 1 | 1 | 2.6848e-07 | 6.8686e-06 | 0.00014639 | 2.5792e-07 | 1 | 1 | 1 | 1 | 0.00014639 | 0.00032235 | 0.00026651 | 0.00018162 | 0.0005827 | 1 | 1 | 1 | 1 | 1 | 2.1478e-09 | 1.1759e-05 | 2.1474e-09 | 4.2667e-10 | 2.336e-06 | 4.2659e-10 | 1 | 1 | 1 | 1 | 1 | 1
Ga-65 |  | 2.6848e-07 | 1.0921e-06 | 0.00029222 | 2.1534e-07 | 1 | 1 | 1 | 1 | 2.6848e-07 | 6.8686e-06 | 0.00029222 | 2.5815e-07 | 1 | 1 | 1 | 1 | 0.00029222 | 0.00068287 | 0.00057703 | 0.0003662 | 0.0013995 | 1 | 1 | 1 | 1 | 1 | 2.1478e-09 | 1.1759e-05 | 2.1474e-09 | 4.2667e-10 | 2.336e-06 | 4.2659e-10 | 1 | 1 | 1 | 1 | 1 | 1
Ga-66 |  | 2.6848e-07 | 1.0921e-06 | 0.00013121 | 2.1515e-07 | 1 | 1 | 1 | 1 | 2.6848e-07 | 6.8686e-06 | 0.00013121 | 2.5787e-07 | 1 | 1 | 1 | 1 | 0.00013121 | 0.00029236 | 0.00023894 | 0.00016186 | 0.00055104 | 1 | 1 | 1 | 1 | 1 | 2.1478e-09 | 1.1759e-05 | 2.1474e-09 | 4.2667e-10 | 2.336e-06 | 4.2659e-10 | 1 | 1 | 1 | 1 | 1 | 1
Ga-67 |  | 2.6848e-07 | 1.0921e-06 | 0.00072383 | 2.1543e-07 | 1 | 1 | 1 | 1 | 2.6848e-07 | 6.8686e-06 | 0.00072383 | 2.5828e-07 | 1 | 1 | 1 | 1 | 0.00072383 | 0.0013583 | 0.0011982 | 0.0008808 | 0.004104 | 1 | 1 | 1 | 1 | 1 | 2.1478e-09 | 1.1759e-05 | 2.1474e-09 | 4.2667e-10 | 2.336e-06 | 4.2659e-10 | 1 | 1 | 1 | 1 | 1 | 1
Ga-68 |  | 2.6848e-07 | 1.0921e-06 | 0.00019982 | 2.1527e-07 | 1 | 1 | 1 | 1 | 2.6848e-07 | 6.8686e-06 | 0.00019982 | 2.5804e-07 | 1 | 1 | 1 | 1 | 0.00019982 | 0.00041754 | 0.0003539 | 0.00024444 | 0.00095317 | 1 | 1 | 1 | 1 | 1 | 2.1478e-09 | 1.1759e-05 | 2.1474e-09 | 4.2667e-10 | 2.336e-06 | 4.2659e-10 | 1 | 1 | 1 | 1 | 1 | 1
Ga-70 |  | 2.6848e-07 | 1.0921e-06 | 0.00022634 | 2.1529e-07 | 1 | 1 | 1 | 1 | 2.6848e-07 | 6.8686e-06 | 0.00022634 | 2.5808e-07 | 1 | 1 | 1 | 1 | 0.00022634 | 0.00046027 | 0.0003917 | 0.00026915 | 0.00085654 | 1 | 1 | 1 | 1 | 1 | 2.1478e-09 | 1.1759e-05 | 2.1474e-09 | 4.2667e-10 | 2.336e-06 | 4.2659e-10 | 1 | 1 | 1 | 1 | 1 | 1
Ga-72 |  | 2.6848e-07 | 1.0921e-06 | 0.00017459 | 2.1523e-07 | 1 | 1 | 1 | 1 | 2.6848e-07 | 6.8686e-06 | 0.00017459 | 2.5799e-07 | 1 | 1 | 1 | 1 | 0.00017459 | 0.00037127 | 0.00031267 | 0.00021345 | 0.00066485 | 1 | 1 | 1 | 1 | 1 | 2.1478e-09 | 1.1759e-05 | 2.1474e-09 | 4.2667e-10 | 2.336e-06 | 4.2659e-10 | 1 | 1 | 1 | 1 | 1 | 1
Ga-73 |  | 2.6848e-07 | 1.0921e-06 | 0.00046935 | 2.154e-07 | 1 | 1 | 1 | 1 | 2.6848e-07 | 6.8686e-06 | 0.00046935 | 2.5823e-07 | 1 | 1 | 1 | 1 | 0.00046935 | 0.0008627 | 0.00074961 | 0.0005606 | 0.0020239 | 1 | 1 | 1 | 1 | 1 | 2.1478e-09 | 1.1759e-05 | 2.1474e-09 | 4.2667e-10 | 2.336e-06 | 4.2659e-10 | 1 | 1 | 1 | 1 | 1 | 1
Ga-74 |  | 2.6848e-07 | 1.0921e-06 | 0.00016303 | 2.1521e-07 | 1 | 1 | 1 | 1 | 2.6848e-07 | 6.8686e-06 | 0.00016303 | 2.5797e-07 | 1 | 1 | 1 | 1 | 0.00016303 | 0.00034889 | 0.00029427 | 0.00019999 | 0.00062877 | 1 | 1 | 1 | 1 | 1 | 2.1478e-09 | 1.1759e-05 | 2.1474e-09 | 4.2667e-10 | 2.336e-06 | 4.2659e-10 | 1 | 1 | 1 | 1 | 1 | 1
Gd-142 |  | 2.6848e-07 | 1.0921e-06 | 0.00021963 | 2.1529e-07 | 1 | 1 | 1 | 1 | 2.6848e-07 | 6.8686e-06 | 0.00021963 | 2.5807e-07 | 1 | 1 | 1 | 1 | 0.00021963 | 0.00047434 | 0.00039882 | 0.0002686 | 0.00086884 | 1 | 1 | 1 | 1 | 1 | 2.1478e-09 | 1.1759e-05 | 2.1474e-09 | 4.2667e-10 | 2.336e-06 | 4.2659e-10 | 1 | 1 | 1 | 1 | 1 | 1
Gd-143m |  | 2.6848e-07 | 1.0921e-06 | 0.00023143 | 2.153e-07 | 1 | 1 | 1 | 1 | 2.6848e-07 | 6.8686e-06 | 0.00023143 | 2.5809e-07 | 1 | 1 | 1 | 1 | 0.00023143 | 0.00048762 | 0.00041164 | 0.00028162 | 0.00088007 | 1 | 1 | 1 | 1 | 1 | 2.1478e-09 | 1.1759e-05 | 2.1474e-09 | 4.2667e-10 | 2.336e-06 | 4.2659e-10 | 1 | 1 | 1 | 1 | 1 | 1
Gd-144 |  | 2.6848e-07 | 1.0921e-06 | 0.00015763 | 2.152e-07 | 1 | 1 | 1 | 1 | 2.6848e-07 | 6.8686e-06 | 0.00015763 | 2.5795e-07 | 1 | 1 | 1 | 1 | 0.00015763 | 0.00035262 | 0.00029036 | 0.00019536 | 0.00068022 | 1 | 1 | 1 | 1 | 1 | 2.1478e-09 | 1.1759e-05 | 2.1474e-09 | 4.2667e-10 | 2.336e-06 | 4.2659e-10 | 1 | 1 | 1 | 1 | 1 | 1
Gd-145 |  | 2.6848e-07 | 1.0921e-06 | 0.00015137 | 2.1519e-07 | 1 | 1 | 1 | 1 | 2.6848e-07 | 6.8686e-06 | 0.00015137 | 2.5794e-07 | 1 | 1 | 1 | 1 | 0.00015137 | 0.00032145 | 0.00026563 | 0.000185 | 0.00059325 | 1 | 1 | 1 | 1 | 1 | 2.1478e-09 | 1.1759e-05 | 2.1474e-09 | 4.2667e-10 | 2.336e-06 | 4.2659e-10 | 1 | 1 | 1 | 1 | 1 | 1
Gd-145m |  | 2.6848e-07 | 1.0921e-06 | 0.00028084 | 2.1533e-07 | 1 | 1 | 1 | 1 | 2.6848e-07 | 6.8686e-06 | 0.00028084 | 2.5814e-07 | 1 | 1 | 1 | 1 | 0.00028084 | 0.00056666 | 0.00049186 | 0.00033189 | 0.0010275 | 1 | 1 | 1 | 1 | 1 | 2.1478e-09 | 1.1759e-05 | 2.1474e-09 | 4.2667e-10 | 2.336e-06 | 4.2659e-10 | 1 | 1 | 1 | 1 | 1 | 1
Gd-146 |  | 2.6848e-07 | 1.0921e-06 | 0.0023854 | 2.1548e-07 | 1 | 1 | 1 | 1 | 2.6848e-07 | 6.8686e-06 | 0.0023854 | 2.5835e-07 | 1 | 1 | 1 | 1 | 0.0023854 | 0.004176 | 0.0037059 | 0.0024456 | 0.010008 | 1 | 1 | 1 | 1 | 0.99612 | 2.1478e-09 | 1.1759e-05 | 2.1474e-09 | 4.2667e-10 | 2.336e-06 | 4.2659e-10 | 1 | 1 | 1 | 1 | 1 | 1
Gd-147 |  | 2.6848e-07 | 1.0921e-06 | 0.00027501 | 2.1533e-07 | 1 | 1 | 1 | 1 | 2.6848e-07 | 6.8686e-06 | 0.00027501 | 2.5813e-07 | 1 | 1 | 1 | 1 | 0.00027501 | 0.00057209 | 0.00049081 | 0.00034018 | 0.0010315 | 1 | 1 | 1 | 1 | 1 | 2.1478e-09 | 1.1759e-05 | 2.1474e-09 | 4.2667e-10 | 2.336e-06 | 4.2659e-10 | 1 | 1 | 1 | 1 | 1 | 1
Gd-148 |  | 2.6848e-07 | 1.0921e-06 | 2.6132e-05 | 2.1374e-07 | 1 | 1 | 1 | 1 | 2.6848e-07 | 6.8686e-06 | 2.6132e-05 | 2.5585e-07 | 1 | 1 | 1 | 1 | 2.6132e-05 | 2.6132e-05 | 2.6132e-05 | 2.6132e-05 | 2.6132e-05 | 1 | 1 | 1 | 1 | 1 | 2.1478e-09 | 1.1759e-05 | 2.1474e-09 | 4.2667e-10 | 2.336e-06 | 4.2659e-10 | 1 | 1 | 1 | 1 | 1 | 1
Gd-149 |  | 2.6848e-07 | 1.0921e-06 | 0.00039741 | 2.1538e-07 | 1 | 1 | 1 | 1 | 2.6848e-07 | 6.8686e-06 | 0.00039741 | 2.5821e-07 | 1 | 1 | 1 | 1 | 0.00039741 | 0.0008227 | 0.00070632 | 0.00048381 | 0.0015579 | 1 | 1 | 1 | 1 | 1 | 2.1478e-09 | 1.1759e-05 | 2.1474e-09 | 4.2667e-10 | 2.336e-06 | 4.2659e-10 | 1 | 1 | 1 | 1 | 1 | 1
Gd-150 |  | 2.6848e-07 | 1.0921e-06 | 2.6132e-05 | 2.1374e-07 | 1 | 1 | 1 | 1 | 2.6848e-07 | 6.8686e-06 | 2.6132e-05 | 2.5585e-07 | 1 | 1 | 1 | 1 | 2.6132e-05 | 2.6132e-05 | 2.6132e-05 | 2.6132e-05 | 2.6132e-05 | 1 | 1 | 1 | 1 | 1 | 2.1478e-09 | 1.1759e-05 | 2.1474e-09 | 4.2667e-10 | 2.336e-06 | 4.2659e-10 | 1 | 1 | 1 | 1 | 1 | 1
Gd-151 |  | 2.6848e-07 | 1.0921e-06 | 0.0013377 | 2.1546e-07 | 1 | 1 | 1 | 1 | 2.6848e-07 | 6.8686e-06 | 0.0013377 | 2.5833e-07 | 1 | 1 | 1 | 1 | 0.0013377 | 0.0028781 | 0.0024319 | 0.0013674 | 0.0098772 | 1 | 1 | 1 | 1 | 0.99639 | 2.1478e-09 | 1.1759e-05 | 2.1474e-09 | 4.2667e-10 | 2.336e-06 | 4.2659e-10 | 1 | 1 | 1 | 1 | 1 | 1
Gd-152 |  | 2.6848e-07 | 1.0921e-06 | 2.6132e-05 | 2.1374e-07 | 1 | 1 | 1 | 1 | 2.6848e-07 | 6.8686e-06 | 2.6132e-05 | 2.5585e-07 | 1 | 1 | 1 | 1 | 2.6132e-05 | 2.6132e-05 | 2.6132e-05 | 2.6132e-05 | 2.6132e-05 | 1 | 1 | 1 | 1 | 1 | 2.1478e-09 | 1.1759e-05 | 2.1474e-09 | 4.2667e-10 | 2.336e-06 | 4.2659e-10 | 1 | 1 | 1 | 1 | 1 | 1
Gd-153 |  | 2.6848e-07 | 1.0921e-06 | 0.0089783 | 2.1549e-07 | 1 | 1 | 0.99795 | 1 | 2.6848e-07 | 6.8686e-06 | 0.0089783 | 2.5837e-07 | 1 | 1 | 0.99795 | 1 | 0.0089783 | 0.01323 | 0.011848 | 0.006955 | 0.038643 | 0.99795 | 0.98499 | 0.9908 | 0.99966 | 0.76252 | 2.1478e-09 | 1.1759e-05 | 2.1474e-09 | 4.2667e-10 | 2.336e-06 | 4.2659e-10 | 1 | 1 | 1 | 1 | 1 | 1
Gd-159 |  | 2.6848e-07 | 1.0921e-06 | 0.00043189 | 2.1539e-07 | 1 | 1 | 1 | 1 | 2.6848e-07 | 6.8686e-06 | 0.00043189 | 2.5822e-07 | 1 | 1 | 1 | 1 | 0.00043189 | 0.00099322 | 0.0008585 | 0.00062123 | 0.0020897 | 1 | 1 | 1 | 1 | 1 | 2.1478e-09 | 1.1759e-05 | 2.1474e-09 | 4.2667e-10 | 2.336e-06 | 4.2659e-10 | 1 | 1 | 1 | 1 | 1 | 1
Gd-162 |  | 2.6848e-07 | 1.0921e-06 | 0.0003448 | 2.1536e-07 | 1 | 1 | 1 | 1 | 2.6848e-07 | 6.8686e-06 | 0.0003448 | 2.5818e-07 | 1 | 1 | 1 | 1 | 0.0003448 | 0.00073793 | 0.00064841 | 0.00051723 | 0.0013471 | 1 | 1 | 1 | 1 | 1 | 2.1478e-09 | 1.1759e-05 | 2.1474e-09 | 4.2667e-10 | 2.336e-06 | 4.2659e-10 | 1 | 1 | 1 | 1 | 1 | 1
Ge-66 |  | 2.6848e-07 | 1.0921e-06 | 0.00035329 | 2.1537e-07 | 1 | 1 | 1 | 1 | 2.6848e-07 | 6.8686e-06 | 0.00035329 | 2.5819e-07 | 1 | 1 | 1 | 1 | 0.00035329 | 0.00074689 | 0.00064316 | 0.00046249 | 0.0016694 | 1 | 1 | 1 | 1 | 1 | 2.1478e-09 | 1.1759e-05 | 2.1474e-09 | 4.2667e-10 | 2.336e-06 | 4.2659e-10 | 1 | 1 | 1 | 1 | 1 | 1
Ge-67 |  | 2.6848e-07 | 1.0921e-06 | 0.00023973 | 2.1531e-07 | 1 | 1 | 1 | 1 | 2.6848e-07 | 6.8686e-06 | 0.00023973 | 2.581e-07 | 1 | 1 | 1 | 1 | 0.00023973 | 0.00052831 | 0.00044092 | 0.00029505 | 0.0009125 | 1 | 1 | 1 | 1 | 1 | 2.1478e-09 | 1.1759e-05 | 2.1474e-09 | 4.2667e-10 | 2.336e-06 | 4.2659e-10 | 1 | 1 | 1 | 1 | 1 | 1
Ge-68 |  | 2.6848e-07 | 1.0921e-06 | . | 2.155e-07 | 1 | 1 | . | 1 | 2.6848e-07 | 6.8686e-06 | . | 2.5838e-07 | 1 | 1 | . | 1 | . | . | . | . | . | . | . | . | . | . | 2.1478e-09 | 1.1759e-05 | 2.1474e-09 | 4.2667e-10 | 2.336e-06 | 4.2659e-10 | 1 | 1 | 1 | 1 | 1 | 1
Ge-68+D |  | 2.6848e-07 | 1.0921e-06 | 0.00020584 | 2.1527e-07 | 1 | 1 | 1 | 1 | 2.6848e-07 | 6.8686e-06 | 0.00020584 | 2.5805e-07 | 1 | 1 | 1 | 1 | 0.00020584 | 0.00044764 | 0.00037534 | 0.0002496 | 0.0031126 | 1 | 1 | 1 | 1 | 1 | 2.1478e-09 | 1.1759e-05 | 2.1474e-09 | 4.2667e-10 | 2.336e-06 | 4.2659e-10 | 1 | 1 | 1 | 1 | 1 | 1
Ge-68+E |  | 2.6848e-07 | 1.0921e-06 | 0.00020584 | 2.1527e-07 | 1 | 1 | 1 | 1 | 2.6848e-07 | 6.8686e-06 | 0.00020584 | 2.5805e-07 | 1 | 1 | 1 | 1 | 0.00020584 | 0.00044764 | 0.00037534 | 0.0002496 | 0.0031126 | 1 | 1 | 1 | 1 | 1 | 2.1478e-09 | 1.1759e-05 | 2.1474e-09 | 4.2667e-10 | 2.336e-06 | 4.2659e-10 | 1 | 1 | 1 | 1 | 1 | 1
Ge-69 |  | 2.6848e-07 | 1.0921e-06 | 0.00020976 | 2.1528e-07 | 1 | 1 | 1 | 1 | 2.6848e-07 | 6.8686e-06 | 0.00020976 | 2.5806e-07 | 1 | 1 | 1 | 1 | 0.00020976 | 0.00043998 | 0.00037317 | 0.00025669 | 0.00087059 | 1 | 1 | 1 | 1 | 1 | 2.1478e-09 | 1.1759e-05 | 2.1474e-09 | 4.2667e-10 | 2.336e-06 | 4.2659e-10 | 1 | 1 | 1 | 1 | 1 | 1
Ge-71 |  | 2.6848e-07 | 1.0921e-06 | . | 2.155e-07 | 1 | 1 | . | 1 | 2.6848e-07 | 6.8686e-06 | . | 2.5838e-07 | 1 | 1 | . | 1 | . | . | . | . | . | . | . | . | . | . | 2.1478e-09 | 1.1759e-05 | 2.1474e-09 | 4.2667e-10 | 2.336e-06 | 4.2659e-10 | 1 | 1 | 1 | 1 | 1 | 1
Ge-75 |  | 2.6848e-07 | 1.0921e-06 | 0.00068709 | 2.1543e-07 | 1 | 1 | 1 | 1 | 2.6848e-07 | 6.8686e-06 | 0.00068709 | 2.5828e-07 | 1 | 1 | 1 | 1 | 0.00068709 | 0.0010599 | 0.00093677 | 0.00075232 | 0.0016604 | 1 | 1 | 1 | 1 | 1 | 2.1478e-09 | 1.1759e-05 | 2.1474e-09 | 4.2667e-10 | 2.336e-06 | 4.2659e-10 | 1 | 1 | 1 | 1 | 1 | 1
Ge-77 |  | 2.6848e-07 | 1.0921e-06 | 0.00029121 | 2.1534e-07 | 1 | 1 | 1 | 1 | 2.6848e-07 | 6.8686e-06 | 0.00029121 | 2.5815e-07 | 1 | 1 | 1 | 1 | 0.00029121 | 0.00059653 | 0.00050938 | 0.00036086 | 0.001017 | 1 | 1 | 1 | 1 | 1 | 2.1478e-09 | 1.1759e-05 | 2.1474e-09 | 4.2667e-10 | 2.336e-06 | 4.2659e-10 | 1 | 1 | 1 | 1 | 1 | 1
Ge-78 |  | 2.6848e-07 | 1.0921e-06 | 0.00066168 | 2.1543e-07 | 1 | 1 | 1 | 1 | 2.6848e-07 | 6.8686e-06 | 0.00066168 | 2.5828e-07 | 1 | 1 | 1 | 1 | 0.00066168 | 0.0010377 | 0.00092079 | 0.00073308 | 0.0016377 | 1 | 1 | 1 | 1 | 1 | 2.1478e-09 | 1.1759e-05 | 2.1474e-09 | 4.2667e-10 | 2.336e-06 | 4.2659e-10 | 1 | 1 | 1 | 1 | 1 | 1
H-3 |  | 2.6848e-07 | 3.6513e-11 | 2.6132e-05 | 3.6508e-11 | 1 | 1 | 1 | 1 | 2.6848e-07 | 3.6513e-11 | 2.6132e-05 | 3.6508e-11 | 1 | 1 | 1 | 1 | 2.6132e-05 | 2.6132e-05 | 2.6132e-05 | 2.6132e-05 | 2.6132e-05 | 1 | 1 | 1 | 1 | 1 | 2.1478e-09 | 1.1759e-05 | 2.1474e-09 | 4.2667e-10 | 2.336e-06 | 4.2659e-10 | 1 | 1 | 1 | 1 | 1 | 1
Hf-167 |  | 2.6848e-07 | 1.0921e-06 | 0.00059374 | 2.1542e-07 | 1 | 1 | 1 | 1 | 2.6848e-07 | 6.8686e-06 | 0.00059374 | 2.5826e-07 | 1 | 1 | 1 | 1 | 0.00059374 | 0.0010986 | 0.00095826 | 0.00070642 | 0.0021192 | 1 | 1 | 1 | 1 | 1 | 2.1478e-09 | 1.1759e-05 | 2.1474e-09 | 4.2667e-10 | 2.336e-06 | 4.2659e-10 | 1 | 1 | 1 | 1 | 1 | 1
Hf-169 |  | 2.6848e-07 | 1.0921e-06 | 0.00038705 | 2.1538e-07 | 1 | 1 | 1 | 1 | 2.6848e-07 | 6.8686e-06 | 0.00038705 | 2.582e-07 | 1 | 1 | 1 | 1 | 0.00038705 | 0.00076993 | 0.00066819 | 0.00048463 | 0.0014897 | 1 | 1 | 1 | 1 | 1 | 2.1478e-09 | 1.1759e-05 | 2.1474e-09 | 4.2667e-10 | 2.336e-06 | 4.2659e-10 | 1 | 1 | 1 | 1 | 1 | 1
Hf-170 |  | 2.6848e-07 | 1.0921e-06 | 0.00042844 | 2.1539e-07 | 1 | 1 | 1 | 1 | 2.6848e-07 | 6.8686e-06 | 0.00042844 | 2.5822e-07 | 1 | 1 | 1 | 1 | 0.00042844 | 0.00088785 | 0.0007628 | 0.00049957 | 0.0018817 | 1 | 1 | 1 | 1 | 1 | 2.1478e-09 | 1.1759e-05 | 2.1474e-09 | 4.2667e-10 | 2.336e-06 | 4.2659e-10 | 1 | 1 | 1 | 1 | 1 | 1
Hf-172 |  | 2.6848e-07 | 1.0921e-06 | 0.0068969 | 2.1549e-07 | 1 | 1 | 0.99968 | 1 | 2.6848e-07 | 6.8686e-06 | 0.0068969 | 2.5837e-07 | 1 | 1 | 0.99968 | 1 | 0.0068969 | 0.014982 | 0.013138 | 0.0079037 | 0.069434 | 0.99968 | 0.97547 | 0.98543 | 0.99911 | 0.55072 | 2.1478e-09 | 1.1759e-05 | 2.1474e-09 | 4.2667e-10 | 2.336e-06 | 4.2659e-10 | 1 | 1 | 1 | 1 | 1 | 1
Hf-172+D |  | 2.6848e-07 | 1.0921e-06 | 0.0069653 | 2.1549e-07 | 1 | 1 | 0.99966 | 1 | 2.6848e-07 | 6.8686e-06 | 0.0069653 | 2.5837e-07 | 1 | 1 | 0.99966 | 1 | 0.0069653 | 0.015129 | 0.013263 | 0.0079191 | 0.079373 | 0.99966 | 0.97458 | 0.98483 | 0.9991 | 0.50338 | 2.1478e-09 | 1.1759e-05 | 2.1474e-09 | 4.2667e-10 | 2.336e-06 | 4.2659e-10 | 1 | 1 | 1 | 1 | 1 | 1
Hf-172+E |  | 2.6848e-07 | 1.0921e-06 | 0.0069649 | 2.1549e-07 | 1 | 1 | 0.99966 | 1 | 2.6848e-07 | 6.8686e-06 | 0.0069649 | 2.5837e-07 | 1 | 1 | 0.99966 | 1 | 0.0069649 | 0.015128 | 0.013262 | 0.0079188 | 0.079303 | 0.99966 | 0.97459 | 0.98484 | 0.9991 | 0.50368 | 2.1478e-09 | 1.1759e-05 | 2.1474e-09 | 4.2667e-10 | 2.336e-06 | 4.2659e-10 | 1 | 1 | 1 | 1 | 1 | 1
Hf-173 |  | 2.6848e-07 | 1.0921e-06 | 0.00065038 | 2.1543e-07 | 1 | 1 | 1 | 1 | 2.6848e-07 | 6.8686e-06 | 0.00065038 | 2.5827e-07 | 1 | 1 | 1 | 1 | 0.00065038 | 0.0013526 | 0.0011677 | 0.00078688 | 0.0026843 | 1 | 1 | 1 | 1 | 1 | 2.1478e-09 | 1.1759e-05 | 2.1474e-09 | 4.2667e-10 | 2.336e-06 | 4.2659e-10 | 1 | 1 | 1 | 1 | 1 | 1
Hf-174 |  | 2.6848e-07 | 1.0921e-06 | 2.6132e-05 | 2.1374e-07 | 1 | 1 | 1 | 1 | 2.6848e-07 | 6.8686e-06 | 2.6132e-05 | 2.5585e-07 | 1 | 1 | 1 | 1 | 2.6132e-05 | 2.6132e-05 | 2.6132e-05 | 2.6132e-05 | 2.6132e-05 | 1 | 1 | 1 | 1 | 1 | 2.1478e-09 | 1.1759e-05 | 2.1474e-09 | 4.2667e-10 | 2.336e-06 | 4.2659e-10 | 1 | 1 | 1 | 1 | 1 | 1
Hf-175 |  | 2.6848e-07 | 1.0921e-06 | 0.00047256 | 2.154e-07 | 1 | 1 | 1 | 1 | 2.6848e-07 | 6.8686e-06 | 0.00047256 | 2.5824e-07 | 1 | 1 | 1 | 1 | 0.00047256 | 0.0010068 | 0.00087183 | 0.00065183 | 0.0020404 | 1 | 1 | 1 | 1 | 1 | 2.1478e-09 | 1.1759e-05 | 2.1474e-09 | 4.2667e-10 | 2.336e-06 | 4.2659e-10 | 1 | 1 | 1 | 1 | 1 | 1
Hf-177m |  | 2.6848e-07 | 1.0921e-06 | 0.00055732 | 2.1542e-07 | 1 | 1 | 1 | 1 | 2.6848e-07 | 6.8686e-06 | 0.00055732 | 2.5826e-07 | 1 | 1 | 1 | 1 | 0.00055732 | 0.0010114 | 0.00089053 | 0.00066834 | 0.0018152 | 1 | 1 | 1 | 1 | 1 | 2.1478e-09 | 1.1759e-05 | 2.1474e-09 | 4.2667e-10 | 2.336e-06 | 4.2659e-10 | 1 | 1 | 1 | 1 | 1 | 1
Hf-178m |  | 2.6848e-07 | 1.0921e-06 | 0.00042882 | 2.1539e-07 | 1 | 1 | 1 | 1 | 2.6848e-07 | 6.8686e-06 | 0.00042882 | 2.5822e-07 | 1 | 1 | 1 | 1 | 0.00042882 | 0.00081036 | 0.00071523 | 0.00052776 | 0.0014603 | 1 | 1 | 1 | 1 | 1 | 2.1478e-09 | 1.1759e-05 | 2.1474e-09 | 4.2667e-10 | 2.336e-06 | 4.2659e-10 | 1 | 1 | 1 | 1 | 1 | 1
Hf-179m |  | 2.6848e-07 | 1.0921e-06 | 0.00047598 | 2.154e-07 | 1 | 1 | 1 | 1 | 2.6848e-07 | 6.8686e-06 | 0.00047598 | 2.5824e-07 | 1 | 1 | 1 | 1 | 0.00047598 | 0.00096162 | 0.00083717 | 0.00063615 | 0.0018434 | 1 | 1 | 1 | 1 | 1 | 2.1478e-09 | 1.1759e-05 | 2.1474e-09 | 4.2667e-10 | 2.336e-06 | 4.2659e-10 | 1 | 1 | 1 | 1 | 1 | 1
Hf-180m |  | 2.6848e-07 | 1.0921e-06 | 0.00046305 | 2.154e-07 | 1 | 1 | 1 | 1 | 2.6848e-07 | 6.8686e-06 | 0.00046305 | 2.5823e-07 | 1 | 1 | 1 | 1 | 0.00046305 | 0.000897 | 0.00078317 | 0.00060008 | 0.0016404 | 1 | 1 | 1 | 1 | 1 | 2.1478e-09 | 1.1759e-05 | 2.1474e-09 | 4.2667e-10 | 2.336e-06 | 4.2659e-10 | 1 | 1 | 1 | 1 | 1 | 1
Hf-181 |  | 2.6848e-07 | 1.0921e-06 | 0.00041326 | 2.1539e-07 | 1 | 1 | 1 | 1 | 2.6848e-07 | 6.8686e-06 | 0.00041326 | 2.5822e-07 | 1 | 1 | 1 | 1 | 0.00041326 | 0.0008124 | 0.00070667 | 0.00052284 | 0.0015073 | 1 | 1 | 1 | 1 | 1 | 2.1478e-09 | 1.1759e-05 | 2.1474e-09 | 4.2667e-10 | 2.336e-06 | 4.2659e-10 | 1 | 1 | 1 | 1 | 1 | 1
Hf-182 |  | 2.6848e-07 | 1.0921e-06 | 0.00072721 | 2.1543e-07 | 1 | 1 | 1 | 1 | 2.6848e-07 | 6.8686e-06 | 0.00072721 | 2.5828e-07 | 1 | 1 | 1 | 1 | 0.00072721 | 0.0011418 | 0.0010065 | 0.00079315 | 0.0018869 | 1 | 1 | 1 | 1 | 1 | 2.1478e-09 | 1.1759e-05 | 2.1474e-09 | 4.2667e-10 | 2.336e-06 | 4.2659e-10 | 1 | 1 | 1 | 1 | 1 | 1
Hf-182+D |  | 2.6848e-07 | 1.0921e-06 | 0.0002234 | 2.1529e-07 | 1 | 1 | 1 | 1 | 2.6848e-07 | 6.8686e-06 | 0.0002234 | 2.5808e-07 | 1 | 1 | 1 | 1 | 0.0002234 | 0.00049751 | 0.00041839 | 0.00028516 | 0.00089886 | 1 | 1 | 1 | 1 | 1 | 2.1478e-09 | 1.1759e-05 | 2.1474e-09 | 4.2667e-10 | 2.336e-06 | 4.2659e-10 | 1 | 1 | 1 | 1 | 1 | 1
Hf-182+E |  | 2.6848e-07 | 1.0921e-06 | 0.0002234 | 2.1529e-07 | 1 | 1 | 1 | 1 | 2.6848e-07 | 6.8686e-06 | 0.0002234 | 2.5808e-07 | 1 | 1 | 1 | 1 | 0.0002234 | 0.00049751 | 0.00041839 | 0.00028516 | 0.00089886 | 1 | 1 | 1 | 1 | 1 | 2.1478e-09 | 1.1759e-05 | 2.1474e-09 | 4.2667e-10 | 2.336e-06 | 4.2659e-10 | 1 | 1 | 1 | 1 | 1 | 1
Hf-182m |  | 2.6848e-07 | 1.0921e-06 | 0.00035592 | 2.1537e-07 | 1 | 1 | 1 | 1 | 2.6848e-07 | 6.8686e-06 | 0.00035592 | 2.5819e-07 | 1 | 1 | 1 | 1 | 0.00035592 | 0.00072849 | 0.00062639 | 0.00044057 | 0.0013709 | 1 | 1 | 1 | 1 | 1 | 2.1478e-09 | 1.1759e-05 | 2.1474e-09 | 4.2667e-10 | 2.336e-06 | 4.2659e-10 | 1 | 1 | 1 | 1 | 1 | 1
Hf-183 |  | 2.6848e-07 | 1.0921e-06 | 0.00027005 | 2.1533e-07 | 1 | 1 | 1 | 1 | 2.6848e-07 | 6.8686e-06 | 0.00027005 | 2.5813e-07 | 1 | 1 | 1 | 1 | 0.00027005 | 0.00058161 | 0.00049725 | 0.00033851 | 0.0010325 | 1 | 1 | 1 | 1 | 1 | 2.1478e-09 | 1.1759e-05 | 2.1474e-09 | 4.2667e-10 | 2.336e-06 | 4.2659e-10 | 1 | 1 | 1 | 1 | 1 | 1
Hf-184 |  | 2.6848e-07 | 1.0921e-06 | 0.00064078 | 2.1543e-07 | 1 | 1 | 1 | 1 | 2.6848e-07 | 6.8686e-06 | 0.00064078 | 2.5827e-07 | 1 | 1 | 1 | 1 | 0.00064078 | 0.0012896 | 0.0011339 | 0.00082737 | 0.0037692 | 1 | 1 | 1 | 1 | 1 | 2.1478e-09 | 1.1759e-05 | 2.1474e-09 | 4.2667e-10 | 2.336e-06 | 4.2659e-10 | 1 | 1 | 1 | 1 | 1 | 1
Hg-190 |  | 2.6848e-07 | 1.0921e-06 | 0.0015891 | 2.1547e-07 | 1 | 1 | 1 | 1 | 2.6848e-07 | 6.8686e-06 | 0.0015891 | 2.5833e-07 | 1 | 1 | 1 | 1 | 0.0015891 | 0.0030655 | 0.0027413 | 0.0018937 | 0.0086371 | 1 | 1 | 1 | 1 | 0.99839 | 2.1478e-09 | 1.1759e-05 | 2.1474e-09 | 4.2667e-10 | 2.336e-06 | 4.2659e-10 | 1 | 1 | 1 | 1 | 1 | 1
Hg-191m |  | 2.6848e-07 | 1.0921e-06 | 0.00026502 | 2.1532e-07 | 1 | 1 | 1 | 1 | 2.6848e-07 | 6.8686e-06 | 0.00026502 | 2.5812e-07 | 1 | 1 | 1 | 1 | 0.00026502 | 0.00056669 | 0.00047686 | 0.00032846 | 0.0010653 | 1 | 1 | 1 | 1 | 1 | 2.1478e-09 | 1.1759e-05 | 2.1474e-09 | 4.2667e-10 | 2.336e-06 | 4.2659e-10 | 1 | 1 | 1 | 1 | 1 | 1
Hg-192 |  | 2.6848e-07 | 1.0921e-06 | 0.00081731 | 2.1544e-07 | 1 | 1 | 1 | 1 | 2.6848e-07 | 6.8686e-06 | 0.00081731 | 2.5829e-07 | 1 | 1 | 1 | 1 | 0.00081731 | 0.0015237 | 0.0013284 | 0.00094737 | 0.0038102 | 1 | 1 | 1 | 1 | 1 | 2.1478e-09 | 1.1759e-05 | 2.1474e-09 | 4.2667e-10 | 2.336e-06 | 4.2659e-10 | 1 | 1 | 1 | 1 | 1 | 1
Hg-193 |  | 2.6848e-07 | 1.0921e-06 | 0.00022209 | 2.1529e-07 | 1 | 1 | 1 | 1 | 2.6848e-07 | 6.8686e-06 | 0.00022209 | 2.5808e-07 | 1 | 1 | 1 | 1 | 0.00022209 | 0.00049502 | 0.00041448 | 0.00027863 | 0.0010133 | 1 | 1 | 1 | 1 | 1 | 2.1478e-09 | 1.1759e-05 | 2.1474e-09 | 4.2667e-10 | 2.336e-06 | 4.2659e-10 | 1 | 1 | 1 | 1 | 1 | 1
Hg-193+D |  | 2.6848e-07 | 1.0921e-06 | 0.00022309 | 2.1529e-07 | 1 | 1 | 1 | 1 | 2.6848e-07 | 6.8686e-06 | 0.00022309 | 2.5808e-07 | 1 | 1 | 1 | 1 | 0.00022309 | 0.00049802 | 0.00041754 | 0.0002813 | 0.0010187 | 1 | 1 | 1 | 1 | 1 | 2.1478e-09 | 1.1759e-05 | 2.1474e-09 | 4.2667e-10 | 2.336e-06 | 4.2659e-10 | 1 | 1 | 1 | 1 | 1 | 1
Hg-193+E |  | 2.6848e-07 | 1.0921e-06 | 0.00022309 | 2.1529e-07 | 1 | 1 | 1 | 1 | 2.6848e-07 | 6.8686e-06 | 0.00022309 | 2.5808e-07 | 1 | 1 | 1 | 1 | 0.00022309 | 0.00049802 | 0.00041754 | 0.0002813 | 0.0010187 | 1 | 1 | 1 | 1 | 1 | 2.1478e-09 | 1.1759e-05 | 2.1474e-09 | 4.2667e-10 | 2.336e-06 | 4.2659e-10 | 1 | 1 | 1 | 1 | 1 | 1
Hg-193m |  | 2.6848e-07 | 1.0921e-06 | 0.00023068 | 2.153e-07 | 1 | 1 | 1 | 1 | 2.6848e-07 | 6.8686e-06 | 0.00023068 | 2.5809e-07 | 1 | 1 | 1 | 1 | 0.00023068 | 0.00050739 | 0.00042863 | 0.000296 | 0.00096843 | 1 | 1 | 1 | 1 | 1 | 2.1478e-09 | 1.1759e-05 | 2.1474e-09 | 4.2667e-10 | 2.336e-06 | 4.2659e-10 | 1 | 1 | 1 | 1 | 1 | 1
Hg-194 |  | 2.6848e-07 | 1.0921e-06 | . | 2.155e-07 | 1 | 1 | . | 1 | 2.6848e-07 | 6.8686e-06 | . | 2.5838e-07 | 1 | 1 | . | 1 | . | . | . | . | . | . | . | . | . | . | 2.1478e-09 | 1.1759e-05 | 2.1474e-09 | 4.2667e-10 | 2.336e-06 | 4.2659e-10 | 1 | 1 | 1 | 1 | 1 | 1
Hg-194+D |  | 2.6848e-07 | 1.0921e-06 | 0.00021044 | 2.1528e-07 | 1 | 1 | 1 | 1 | 2.6848e-07 | 6.8686e-06 | 0.00021044 | 2.5806e-07 | 1 | 1 | 1 | 1 | 0.00021044 | 0.00046476 | 0.0003871 | 0.00026629 | 0.00094525 | 1 | 1 | 1 | 1 | 1 | 2.1478e-09 | 1.1759e-05 | 2.1474e-09 | 4.2667e-10 | 2.336e-06 | 4.2659e-10 | 1 | 1 | 1 | 1 | 1 | 1
Hg-194+E |  | 2.6848e-07 | 1.0921e-06 | 0.00021044 | 2.1528e-07 | 1 | 1 | 1 | 1 | 2.6848e-07 | 6.8686e-06 | 0.00021044 | 2.5806e-07 | 1 | 1 | 1 | 1 | 0.00021044 | 0.00046476 | 0.0003871 | 0.00026629 | 0.00094525 | 1 | 1 | 1 | 1 | 1 | 2.1478e-09 | 1.1759e-05 | 2.1474e-09 | 4.2667e-10 | 2.336e-06 | 4.2659e-10 | 1 | 1 | 1 | 1 | 1 | 1
Hg-195 |  | 2.6848e-07 | 1.0921e-06 | 0.00030766 | 2.1535e-07 | 1 | 1 | 1 | 1 | 2.6848e-07 | 6.8686e-06 | 0.00030766 | 2.5816e-07 | 1 | 1 | 1 | 1 | 0.00030766 | 0.00077634 | 0.00064516 | 0.00039437 | 0.0022807 | 1 | 1 | 1 | 1 | 1 | 2.1478e-09 | 1.1759e-05 | 2.1474e-09 | 4.2667e-10 | 2.336e-06 | 4.2659e-10 | 1 | 1 | 1 | 1 | 1 | 1
Hg-195m |  | 2.6848e-07 | 1.0921e-06 | 0.00048207 | 2.154e-07 | 1 | 1 | 1 | 1 | 2.6848e-07 | 6.8686e-06 | 0.00048207 | 2.5824e-07 | 1 | 1 | 1 | 1 | 0.00048207 | 0.00098721 | 0.00084359 | 0.00058057 | 0.0032258 | 1 | 1 | 1 | 1 | 1 | 2.1478e-09 | 1.1759e-05 | 2.1474e-09 | 4.2667e-10 | 2.336e-06 | 4.2659e-10 | 1 | 1 | 1 | 1 | 1 | 1
Hg-197 |  | 2.6848e-07 | 1.0921e-06 | 0.0056341 | 2.1549e-07 | 1 | 1 | 0.99995 | 1 | 2.6848e-07 | 6.8686e-06 | 0.0056341 | 2.5836e-07 | 1 | 1 | 0.99995 | 1 | 0.0056341 | 0.021447 | 0.019462 | 0.012272 | 0.10899 | 0.99995 | 0.925 | 0.94241 | 0.98919 | 0.39934 | 2.1478e-09 | 1.1759e-05 | 2.1474e-09 | 4.2667e-10 | 2.336e-06 | 4.2659e-10 | 1 | 1 | 1 | 1 | 1 | 1
Hg-197m |  | 2.6848e-07 | 1.0921e-06 | 0.0014092 | 2.1547e-07 | 1 | 1 | 1 | 1 | 2.6848e-07 | 6.8686e-06 | 0.0014092 | 2.5833e-07 | 1 | 1 | 1 | 1 | 0.0014092 | 0.0027327 | 0.0024178 | 0.0016741 | 0.010348 | 1 | 1 | 1 | 1 | 0.99534 | 2.1478e-09 | 1.1759e-05 | 2.1474e-09 | 4.2667e-10 | 2.336e-06 | 4.2659e-10 | 1 | 1 | 1 | 1 | 1 | 1
Hg-199m |  | 2.6848e-07 | 1.0921e-06 | 0.00077861 | 2.1544e-07 | 1 | 1 | 1 | 1 | 2.6848e-07 | 6.8686e-06 | 0.00077861 | 2.5829e-07 | 1 | 1 | 1 | 1 | 0.00077861 | 0.001696 | 0.0014769 | 0.0010501 | 0.0043683 | 1 | 1 | 1 | 1 | 1 | 2.1478e-09 | 1.1759e-05 | 2.1474e-09 | 4.2667e-10 | 2.336e-06 | 4.2659e-10 | 1 | 1 | 1 | 1 | 1 | 1
Hg-203 |  | 2.6848e-07 | 1.0921e-06 | 0.00066369 | 2.1543e-07 | 1 | 1 | 1 | 1 | 2.6848e-07 | 6.8686e-06 | 0.00066369 | 2.5828e-07 | 1 | 1 | 1 | 1 | 0.00066369 | 0.0010794 | 0.00094598 | 0.00074585 | 0.0018123 | 1 | 1 | 1 | 1 | 1 | 2.1478e-09 | 1.1759e-05 | 2.1474e-09 | 4.2667e-10 | 2.336e-06 | 4.2659e-10 | 1 | 1 | 1 | 1 | 1 | 1
Hg-205 |  | 2.6848e-07 | 1.0921e-06 | 0.00087001 | 2.1545e-07 | 1 | 1 | 1 | 1 | 2.6848e-07 | 6.8686e-06 | 0.00087001 | 2.583e-07 | 1 | 1 | 1 | 1 | 0.00087001 | 0.0013636 | 0.0012068 | 0.00095865 | 0.0025127 | 1 | 1 | 1 | 1 | 1 | 2.1478e-09 | 1.1759e-05 | 2.1474e-09 | 4.2667e-10 | 2.336e-06 | 4.2659e-10 | 1 | 1 | 1 | 1 | 1 | 1
Hg-206 |  | 2.6848e-07 | 1.0921e-06 | 0.00051416 | 2.1541e-07 | 1 | 1 | 1 | 1 | 2.6848e-07 | 6.8686e-06 | 0.00051416 | 2.5825e-07 | 1 | 1 | 1 | 1 | 0.00051416 | 0.00093001 | 0.00081439 | 0.00060836 | 0.0016711 | 1 | 1 | 1 | 1 | 1 | 2.1478e-09 | 1.1759e-05 | 2.1474e-09 | 4.2667e-10 | 2.336e-06 | 4.2659e-10 | 1 | 1 | 1 | 1 | 1 | 1
Hg-207 |  | 2.6848e-07 | 1.0921e-06 | 0.0001833 | 2.1525e-07 | 1 | 1 | 1 | 1 | 2.6848e-07 | 6.8686e-06 | 0.0001833 | 2.5801e-07 | 1 | 1 | 1 | 1 | 0.0001833 | 0.00038719 | 0.0003224 | 0.00022613 | 0.0006973 | 1 | 1 | 1 | 1 | 1 | 2.1478e-09 | 1.1759e-05 | 2.1474e-09 | 4.2667e-10 | 2.336e-06 | 4.2659e-10 | 1 | 1 | 1 | 1 | 1 | 1
Ho-150 |  | 2.6848e-07 | 1.0921e-06 | 0.00026187 | 2.1532e-07 | 1 | 1 | 1 | 1 | 2.6848e-07 | 6.8686e-06 | 0.00026187 | 2.5812e-07 | 1 | 1 | 1 | 1 | 0.00026187 | 0.00053474 | 0.00045989 | 0.000311 | 0.00093268 | 1 | 1 | 1 | 1 | 1 | 2.1478e-09 | 1.1759e-05 | 2.1474e-09 | 4.2667e-10 | 2.336e-06 | 4.2659e-10 | 1 | 1 | 1 | 1 | 1 | 1
Ho-153 |  | 2.6848e-07 | 1.0921e-06 | 0.00029977 | 2.1534e-07 | 1 | 1 | 1 | 1 | 2.6848e-07 | 6.8686e-06 | 0.00029977 | 2.5815e-07 | 1 | 1 | 1 | 1 | 0.00029977 | 0.00063017 | 0.00053632 | 0.00036825 | 0.0011372 | 1 | 1 | 1 | 1 | 1 | 2.1478e-09 | 1.1759e-05 | 2.1474e-09 | 4.2667e-10 | 2.336e-06 | 4.2659e-10 | 1 | 1 | 1 | 1 | 1 | 1
Ho-153m |  | 2.6848e-07 | 1.0921e-06 | 0.00034493 | 2.1536e-07 | 1 | 1 | 1 | 1 | 2.6848e-07 | 6.8686e-06 | 0.00034493 | 2.5818e-07 | 1 | 1 | 1 | 1 | 0.00034493 | 0.00072024 | 0.00061777 | 0.00042489 | 0.0013327 | 1 | 1 | 1 | 1 | 1 | 2.1478e-09 | 1.1759e-05 | 2.1474e-09 | 4.2667e-10 | 2.336e-06 | 4.2659e-10 | 1 | 1 | 1 | 1 | 1 | 1
Ho-154 |  | 2.6848e-07 | 1.0921e-06 | 0.00025044 | 2.1531e-07 | 1 | 1 | 1 | 1 | 2.6848e-07 | 6.8686e-06 | 0.00025044 | 2.5811e-07 | 1 | 1 | 1 | 1 | 0.00025044 | 0.00052805 | 0.00044956 | 0.00031572 | 0.00093791 | 1 | 1 | 1 | 1 | 1 | 2.1478e-09 | 1.1759e-05 | 2.1474e-09 | 4.2667e-10 | 2.336e-06 | 4.2659e-10 | 1 | 1 | 1 | 1 | 1 | 1
Ho-154m |  | 2.6848e-07 | 1.0921e-06 | 0.00030212 | 2.1535e-07 | 1 | 1 | 1 | 1 | 2.6848e-07 | 6.8686e-06 | 0.00030212 | 2.5816e-07 | 1 | 1 | 1 | 1 | 0.00030212 | 0.00063285 | 0.00054687 | 0.00039959 | 0.0011195 | 1 | 1 | 1 | 1 | 1 | 2.1478e-09 | 1.1759e-05 | 2.1474e-09 | 4.2667e-10 | 2.336e-06 | 4.2659e-10 | 1 | 1 | 1 | 1 | 1 | 1
Ho-155 |  | 2.6848e-07 | 1.0921e-06 | 0.00026659 | 2.1532e-07 | 1 | 1 | 1 | 1 | 2.6848e-07 | 6.8686e-06 | 0.00026659 | 2.5813e-07 | 1 | 1 | 1 | 1 | 0.00026659 | 0.00060484 | 0.00050519 | 0.00033414 | 0.0012352 | 1 | 1 | 1 | 1 | 1 | 2.1478e-09 | 1.1759e-05 | 2.1474e-09 | 4.2667e-10 | 2.336e-06 | 4.2659e-10 | 1 | 1 | 1 | 1 | 1 | 1
Ho-156 |  | 2.6848e-07 | 1.0921e-06 | 0.00020795 | 2.1528e-07 | 1 | 1 | 1 | 1 | 2.6848e-07 | 6.8686e-06 | 0.00020795 | 2.5806e-07 | 1 | 1 | 1 | 1 | 0.00020795 | 0.00045566 | 0.00037945 | 0.00025758 | 0.00081526 | 1 | 1 | 1 | 1 | 1 | 2.1478e-09 | 1.1759e-05 | 2.1474e-09 | 4.2667e-10 | 2.336e-06 | 4.2659e-10 | 1 | 1 | 1 | 1 | 1 | 1
Ho-157 |  | 2.6848e-07 | 1.0921e-06 | 0.00034788 | 2.1537e-07 | 1 | 1 | 1 | 1 | 2.6848e-07 | 6.8686e-06 | 0.00034788 | 2.5818e-07 | 1 | 1 | 1 | 1 | 0.00034788 | 0.00076731 | 0.00064875 | 0.00043134 | 0.0015574 | 1 | 1 | 1 | 1 | 1 | 2.1478e-09 | 1.1759e-05 | 2.1474e-09 | 4.2667e-10 | 2.336e-06 | 4.2659e-10 | 1 | 1 | 1 | 1 | 1 | 1
Ho-159 |  | 2.6848e-07 | 1.0921e-06 | 0.00052232 | 2.1541e-07 | 1 | 1 | 1 | 1 | 2.6848e-07 | 6.8686e-06 | 0.00052232 | 2.5825e-07 | 1 | 1 | 1 | 1 | 0.00052232 | 0.0011705 | 0.00098988 | 0.00062771 | 0.0024758 | 1 | 1 | 1 | 1 | 1 | 2.1478e-09 | 1.1759e-05 | 2.1474e-09 | 4.2667e-10 | 2.336e-06 | 4.2659e-10 | 1 | 1 | 1 | 1 | 1 | 1
Ho-160 |  | 2.6848e-07 | 1.0921e-06 | 0.00025823 | 2.1532e-07 | 1 | 1 | 1 | 1 | 2.6848e-07 | 6.8686e-06 | 0.00025823 | 2.5812e-07 | 1 | 1 | 1 | 1 | 0.00025823 | 0.00052824 | 0.00045127 | 0.00030271 | 0.00095707 | 1 | 1 | 1 | 1 | 1 | 2.1478e-09 | 1.1759e-05 | 2.1474e-09 | 4.2667e-10 | 2.336e-06 | 4.2659e-10 | 1 | 1 | 1 | 1 | 1 | 1
Ho-161 |  | 2.6848e-07 | 1.0921e-06 | 0.007527 | 2.1549e-07 | 1 | 1 | 0.99938 | 1 | 2.6848e-07 | 6.8686e-06 | 0.007527 | 2.5837e-07 | 1 | 1 | 0.99938 | 1 | 0.007527 | 0.024487 | 0.01973 | 0.0080402 | 0.11448 | 0.99938 | 0.89656 | 0.94014 | 0.999 | 0.38448 | 2.1478e-09 | 1.1759e-05 | 2.1474e-09 | 4.2667e-10 | 2.336e-06 | 4.2659e-10 | 1 | 1 | 1 | 1 | 1 | 1
Ho-162 |  | 2.6848e-07 | 1.0921e-06 | 0.00022586 | 2.1529e-07 | 1 | 1 | 1 | 1 | 2.6848e-07 | 6.8686e-06 | 0.00022586 | 2.5808e-07 | 1 | 1 | 1 | 1 | 0.00022586 | 0.00067184 | 0.00053253 | 0.00029186 | 0.0018261 | 1 | 1 | 1 | 1 | 1 | 2.1478e-09 | 1.1759e-05 | 2.1474e-09 | 4.2667e-10 | 2.336e-06 | 4.2659e-10 | 1 | 1 | 1 | 1 | 1 | 1
Ho-162m |  | 2.6848e-07 | 1.0921e-06 | 0.00023284 | 2.153e-07 | 1 | 1 | 1 | 1 | 2.6848e-07 | 6.8686e-06 | 0.00023284 | 2.5809e-07 | 1 | 1 | 1 | 1 | 0.00023284 | 0.00053208 | 0.00044531 | 0.00029533 | 0.0010956 | 1 | 1 | 1 | 1 | 1 | 2.1478e-09 | 1.1759e-05 | 2.1474e-09 | 4.2667e-10 | 2.336e-06 | 4.2659e-10 | 1 | 1 | 1 | 1 | 1 | 1
Ho-163 |  | 2.6848e-07 | 1.0921e-06 | . | 2.155e-07 | 1 | 1 | . | 1 | 2.6848e-07 | 6.8686e-06 | . | 2.5838e-07 | 1 | 1 | . | 1 | . | . | . | . | . | . | . | . | . | . | 2.1478e-09 | 1.1759e-05 | 2.1474e-09 | 4.2667e-10 | 2.336e-06 | 4.2659e-10 | 1 | 1 | 1 | 1 | 1 | 1
Ho-164 |  | 2.6848e-07 | 1.0921e-06 | 0.032556 | 2.155e-07 | 1 | 1 | 0.81849 | 1 | 2.6848e-07 | 6.8686e-06 | 0.032556 | 2.5837e-07 | 1 | 1 | 0.81849 | 1 | 0.032556 | 0.091988 | 0.080272 | 0.03937 | 0.36391 | 0.81849 | 0.45335 | 0.49947 | 0.75612 | 0.14158 | 2.1478e-09 | 1.1759e-05 | 2.1474e-09 | 4.2667e-10 | 2.336e-06 | 4.2659e-10 | 1 | 1 | 1 | 1 | 1 | 1
Ho-164m |  | 2.6848e-07 | 1.0921e-06 | 0.4324 | 2.155e-07 | 1 | 1 | 0.12057 | 1 | 2.6848e-07 | 6.8686e-06 | 0.4324 | 2.5838e-07 | 1 | 1 | 0.12057 | 1 | 0.4324 | 0.81813 | 0.74906 | 0.45305 | 4.0417 | 0.12057 | 0.065651 | 0.071483 | 0.11541 | 0.013651 | 2.1478e-09 | 1.1759e-05 | 2.1474e-09 | 4.2667e-10 | 2.336e-06 | 4.2659e-10 | 1 | 1 | 1 | 1 | 1 | 1
Ho-166 |  | 2.6848e-07 | 1.0921e-06 | 0.00021526 | 2.1528e-07 | 1 | 1 | 1 | 1 | 2.6848e-07 | 6.8686e-06 | 0.00021526 | 2.5807e-07 | 1 | 1 | 1 | 1 | 0.00021526 | 0.00059367 | 0.00047643 | 0.00027663 | 0.0017667 | 1 | 1 | 1 | 1 | 1 | 2.1478e-09 | 1.1759e-05 | 2.1474e-09 | 4.2667e-10 | 2.336e-06 | 4.2659e-10 | 1 | 1 | 1 | 1 | 1 | 1
Ho-166m |  | 2.6848e-07 | 1.0921e-06 | 0.00029897 | 2.1534e-07 | 1 | 1 | 1 | 1 | 2.6848e-07 | 6.8686e-06 | 0.00029897 | 2.5815e-07 | 1 | 1 | 1 | 1 | 0.00029897 | 0.00060783 | 0.00052411 | 0.00035989 | 0.001066 | 1 | 1 | 1 | 1 | 1 | 2.1478e-09 | 1.1759e-05 | 2.1474e-09 | 4.2667e-10 | 2.336e-06 | 4.2659e-10 | 1 | 1 | 1 | 1 | 1 | 1
Ho-167 |  | 2.6848e-07 | 1.0921e-06 | 0.00045845 | 2.154e-07 | 1 | 1 | 1 | 1 | 2.6848e-07 | 6.8686e-06 | 0.00045845 | 2.5823e-07 | 1 | 1 | 1 | 1 | 0.00045845 | 0.00090231 | 0.00079024 | 0.00061956 | 0.0016085 | 1 | 1 | 1 | 1 | 1 | 2.1478e-09 | 1.1759e-05 | 2.1474e-09 | 4.2667e-10 | 2.336e-06 | 4.2659e-10 | 1 | 1 | 1 | 1 | 1 | 1
Ho-168 |  | 2.6848e-07 | 1.0921e-06 | 0.00025068 | 2.1531e-07 | 1 | 1 | 1 | 1 | 2.6848e-07 | 6.8686e-06 | 0.00025068 | 2.5811e-07 | 1 | 1 | 1 | 1 | 0.00025068 | 0.00052267 | 0.00044776 | 0.00030249 | 0.00092779 | 1 | 1 | 1 | 1 | 1 | 2.1478e-09 | 1.1759e-05 | 2.1474e-09 | 4.2667e-10 | 2.336e-06 | 4.2659e-10 | 1 | 1 | 1 | 1 | 1 | 1
Ho-168m |  | 2.6848e-07 | 1.0921e-06 | 0.78179 | 2.155e-07 | 1 | 1 | 0.068595 | 1 | 2.6848e-07 | 6.8686e-06 | 0.78179 | 2.5838e-07 | 1 | 1 | 0.068595 | 1 | 0.78179 | 1.4426 | 1.357 | 0.93501 | 10.7133 | 0.068595 | 0.037779 | 0.040113 | 0.057685 | 0.0051856 | 2.1478e-09 | 1.1759e-05 | 2.1474e-09 | 4.2667e-10 | 2.336e-06 | 4.2659e-10 | 1 | 1 | 1 | 1 | 1 | 1
Ho-170 |  | 2.6848e-07 | 1.0921e-06 | 0.00024632 | 2.1531e-07 | 1 | 1 | 1 | 1 | 2.6848e-07 | 6.8686e-06 | 0.00024632 | 2.5811e-07 | 1 | 1 | 1 | 1 | 0.00024632 | 0.00050937 | 0.00043352 | 0.00029566 | 0.00091337 | 1 | 1 | 1 | 1 | 1 | 2.1478e-09 | 1.1759e-05 | 2.1474e-09 | 4.2667e-10 | 2.336e-06 | 4.2659e-10 | 1 | 1 | 1 | 1 | 1 | 1
I-118 |  | 2.6848e-07 | 1.0921e-06 | 0.00023766 | 2.153e-07 | 1 | 1 | 1 | 1 | 2.6848e-07 | 6.8686e-06 | 0.00023766 | 2.581e-07 | 1 | 1 | 1 | 1 | 0.00023766 | 0.00048874 | 0.00041999 | 0.00028422 | 0.00085545 | 1 | 1 | 1 | 1 | 1 | 2.1478e-09 | 1.1759e-05 | 2.1474e-09 | 4.2667e-10 | 2.336e-06 | 4.2659e-10 | 1 | 1 | 1 | 1 | 1 | 1
I-118m |  | 2.6848e-07 | 1.0921e-06 | 0.00025763 | 2.1532e-07 | 1 | 1 | 1 | 1 | 2.6848e-07 | 6.8686e-06 | 0.00025763 | 2.5812e-07 | 1 | 1 | 1 | 1 | 0.00025763 | 0.00052109 | 0.00045044 | 0.00030522 | 0.00090331 | 1 | 1 | 1 | 1 | 1 | 2.1478e-09 | 1.1759e-05 | 2.1474e-09 | 4.2667e-10 | 2.336e-06 | 4.2659e-10 | 1 | 1 | 1 | 1 | 1 | 1
I-119 |  | 2.6848e-07 | 1.0921e-06 | 0.00043856 | 2.1539e-07 | 1 | 1 | 1 | 1 | 2.6848e-07 | 6.8686e-06 | 0.00043856 | 2.5822e-07 | 1 | 1 | 1 | 1 | 0.00043856 | 0.00081203 | 0.00069982 | 0.00050449 | 0.0014682 | 1 | 1 | 1 | 1 | 1 | 2.1478e-09 | 1.1759e-05 | 2.1474e-09 | 4.2667e-10 | 2.336e-06 | 4.2659e-10 | 1 | 1 | 1 | 1 | 1 | 1
I-120 |  | 2.6848e-07 | 1.0921e-06 | 0.00016391 | 2.1522e-07 | 1 | 1 | 1 | 1 | 2.6848e-07 | 6.8686e-06 | 0.00016391 | 2.5797e-07 | 1 | 1 | 1 | 1 | 0.00016391 | 0.00035999 | 0.00029936 | 0.00020311 | 0.0006525 | 1 | 1 | 1 | 1 | 1 | 2.1478e-09 | 1.1759e-05 | 2.1474e-09 | 4.2667e-10 | 2.336e-06 | 4.2659e-10 | 1 | 1 | 1 | 1 | 1 | 1
I-120m |  | 2.6848e-07 | 1.0921e-06 | 0.00022515 | 2.1529e-07 | 1 | 1 | 1 | 1 | 2.6848e-07 | 6.8686e-06 | 0.00022515 | 2.5808e-07 | 1 | 1 | 1 | 1 | 0.00022515 | 0.00046991 | 0.00040368 | 0.00027172 | 0.00082865 | 1 | 1 | 1 | 1 | 1 | 2.1478e-09 | 1.1759e-05 | 2.1474e-09 | 4.2667e-10 | 2.336e-06 | 4.2659e-10 | 1 | 1 | 1 | 1 | 1 | 1
I-121 |  | 2.6848e-07 | 1.0921e-06 | 0.00054317 | 2.1541e-07 | 1 | 1 | 1 | 1 | 2.6848e-07 | 6.8686e-06 | 0.00054317 | 2.5825e-07 | 1 | 1 | 1 | 1 | 0.00054317 | 0.00098751 | 0.00085398 | 0.00061191 | 0.0019941 | 1 | 1 | 1 | 1 | 1 | 2.1478e-09 | 1.1759e-05 | 2.1474e-09 | 4.2667e-10 | 2.336e-06 | 4.2659e-10 | 1 | 1 | 1 | 1 | 1 | 1
I-122 |  | 2.6848e-07 | 1.0921e-06 | 0.00026411 | 2.1532e-07 | 1 | 1 | 1 | 1 | 2.6848e-07 | 6.8686e-06 | 0.00026411 | 2.5812e-07 | 1 | 1 | 1 | 1 | 0.00026411 | 0.00054445 | 0.00046729 | 0.00031303 | 0.0010443 | 1 | 1 | 1 | 1 | 1 | 2.1478e-09 | 1.1759e-05 | 2.1474e-09 | 4.2667e-10 | 2.336e-06 | 4.2659e-10 | 1 | 1 | 1 | 1 | 1 | 1
I-123 |  | 2.6848e-07 | 1.0921e-06 | 0.0011479 | 2.1546e-07 | 1 | 1 | 1 | 1 | 2.6848e-07 | 6.8686e-06 | 0.0011479 | 2.5832e-07 | 1 | 1 | 1 | 1 | 0.0011479 | 0.0019867 | 0.0017543 | 0.0012094 | 0.00466 | 1 | 1 | 1 | 1 | 0.99999 | 2.1478e-09 | 1.1759e-05 | 2.1474e-09 | 4.2667e-10 | 2.336e-06 | 4.2659e-10 | 1 | 1 | 1 | 1 | 1 | 1
I-124 |  | 2.6848e-07 | 1.0921e-06 | 0.00021926 | 2.1529e-07 | 1 | 1 | 1 | 1 | 2.6848e-07 | 6.8686e-06 | 0.00021926 | 2.5807e-07 | 1 | 1 | 1 | 1 | 0.00021926 | 0.00045829 | 0.00038802 | 0.00026007 | 0.00085446 | 1 | 1 | 1 | 1 | 1 | 2.1478e-09 | 1.1759e-05 | 2.1474e-09 | 4.2667e-10 | 2.336e-06 | 4.2659e-10 | 1 | 1 | 1 | 1 | 1 | 1
I-125 |  | 2.6848e-07 | 1.0921e-06 | . | 2.155e-07 | 1 | 1 | . | 1 | 2.6848e-07 | 6.8686e-06 | . | 2.5838e-07 | 1 | 1 | . | 1 | . | 36093.4531 | 40368.0577 | . | 174014.4837 | . | 1.5392e-06 | 1.3762e-06 | . | 3.1926e-07 | 2.1478e-09 | 1.1759e-05 | 2.1474e-09 | 4.2667e-10 | 2.336e-06 | 4.2659e-10 | 1 | 1 | 1 | 1 | 1 | 1
I-126 |  | 2.6848e-07 | 1.0921e-06 | 0.00030981 | 2.1535e-07 | 1 | 1 | 1 | 1 | 2.6848e-07 | 6.8686e-06 | 0.00030981 | 2.5816e-07 | 1 | 1 | 1 | 1 | 0.00030981 | 0.00064123 | 0.00055687 | 0.00039238 | 0.0012064 | 1 | 1 | 1 | 1 | 1 | 2.1478e-09 | 1.1759e-05 | 2.1474e-09 | 4.2667e-10 | 2.336e-06 | 4.2659e-10 | 1 | 1 | 1 | 1 | 1 | 1
I-128 |  | 2.6848e-07 | 1.0921e-06 | 0.00034316 | 2.1536e-07 | 1 | 1 | 1 | 1 | 2.6848e-07 | 6.8686e-06 | 0.00034316 | 2.5818e-07 | 1 | 1 | 1 | 1 | 0.00034316 | 0.00070527 | 0.0006152 | 0.00046738 | 0.0013322 | 1 | 1 | 1 | 1 | 1 | 2.1478e-09 | 1.1759e-05 | 2.1474e-09 | 4.2667e-10 | 2.336e-06 | 4.2659e-10 | 1 | 1 | 1 | 1 | 1 | 1
I-129 |  | 2.6848e-07 | 1.0921e-06 | . | 2.155e-07 | 1 | 1 | . | 1 | 2.6848e-07 | 6.8686e-06 | . | 2.5838e-07 | 1 | 1 | . | 1 | . | 6061.8666 | 6898.7751 | . | 24993.8139 | . | 9.1647e-06 | 8.0529e-06 | . | 2.2228e-06 | 2.1478e-09 | 1.1759e-05 | 2.1474e-09 | 4.2667e-10 | 2.336e-06 | 4.2659e-10 | 1 | 1 | 1 | 1 | 1 | 1
I-130 |  | 2.6848e-07 | 1.0921e-06 | 0.00028906 | 2.1534e-07 | 1 | 1 | 1 | 1 | 2.6848e-07 | 6.8686e-06 | 0.00028906 | 2.5815e-07 | 1 | 1 | 1 | 1 | 0.00028906 | 0.00057609 | 0.00050105 | 0.00034466 | 0.00099247 | 1 | 1 | 1 | 1 | 1 | 2.1478e-09 | 1.1759e-05 | 2.1474e-09 | 4.2667e-10 | 2.336e-06 | 4.2659e-10 | 1 | 1 | 1 | 1 | 1 | 1
I-130m |  | 2.6848e-07 | 1.0921e-06 | 0.00031094 | 2.1535e-07 | 1 | 1 | 1 | 1 | 2.6848e-07 | 6.8686e-06 | 0.00031094 | 2.5816e-07 | 1 | 1 | 1 | 1 | 0.00031094 | 0.00062161 | 0.00053517 | 0.00036483 | 0.0013135 | 1 | 1 | 1 | 1 | 1 | 2.1478e-09 | 1.1759e-05 | 2.1474e-09 | 4.2667e-10 | 2.336e-06 | 4.2659e-10 | 1 | 1 | 1 | 1 | 1 | 1
I-131 |  | 2.6848e-07 | 1.0921e-06 | 0.00037744 | 2.1538e-07 | 1 | 1 | 1 | 1 | 2.6848e-07 | 6.8686e-06 | 0.00037744 | 2.582e-07 | 1 | 1 | 1 | 1 | 0.00037744 | 0.0007767 | 0.00068248 | 0.00053023 | 0.0013519 | 1 | 1 | 1 | 1 | 1 | 2.1478e-09 | 1.1759e-05 | 2.1474e-09 | 4.2667e-10 | 2.336e-06 | 4.2659e-10 | 1 | 1 | 1 | 1 | 1 | 1
I-132 |  | 2.6848e-07 | 1.0921e-06 | 0.00025122 | 2.1531e-07 | 1 | 1 | 1 | 1 | 2.6848e-07 | 6.8686e-06 | 0.00025122 | 2.5811e-07 | 1 | 1 | 1 | 1 | 0.00025122 | 0.00051217 | 0.00044344 | 0.00029871 | 0.00088505 | 1 | 1 | 1 | 1 | 1 | 2.1478e-09 | 1.1759e-05 | 2.1474e-09 | 4.2667e-10 | 2.336e-06 | 4.2659e-10 | 1 | 1 | 1 | 1 | 1 | 1
I-132m |  | 2.6848e-07 | 1.0921e-06 | 0.00030916 | 2.1535e-07 | 1 | 1 | 1 | 1 | 2.6848e-07 | 6.8686e-06 | 0.00030916 | 2.5816e-07 | 1 | 1 | 1 | 1 | 0.00030916 | 0.00061768 | 0.00053453 | 0.00035413 | 0.0012016 | 1 | 1 | 1 | 1 | 1 | 2.1478e-09 | 1.1759e-05 | 2.1474e-09 | 4.2667e-10 | 2.336e-06 | 4.2659e-10 | 1 | 1 | 1 | 1 | 1 | 1
I-133 |  | 2.6848e-07 | 1.0921e-06 | 0.00030865 | 2.1535e-07 | 1 | 1 | 1 | 1 | 2.6848e-07 | 6.8686e-06 | 0.00030865 | 2.5816e-07 | 1 | 1 | 1 | 1 | 0.00030865 | 0.00060072 | 0.0005238 | 0.00037009 | 0.0010448 | 1 | 1 | 1 | 1 | 1 | 2.1478e-09 | 1.1759e-05 | 2.1474e-09 | 4.2667e-10 | 2.336e-06 | 4.2659e-10 | 1 | 1 | 1 | 1 | 1 | 1
I-134 |  | 2.6848e-07 | 1.0921e-06 | 0.00022835 | 2.153e-07 | 1 | 1 | 1 | 1 | 2.6848e-07 | 6.8686e-06 | 0.00022835 | 2.5808e-07 | 1 | 1 | 1 | 1 | 0.00022835 | 0.00047019 | 0.00040302 | 0.00027561 | 0.0008221 | 1 | 1 | 1 | 1 | 1 | 2.1478e-09 | 1.1759e-05 | 2.1474e-09 | 4.2667e-10 | 2.336e-06 | 4.2659e-10 | 1 | 1 | 1 | 1 | 1 | 1
I-134m |  | 2.6848e-07 | 1.0921e-06 | 0.00055647 | 2.1542e-07 | 1 | 1 | 1 | 1 | 2.6848e-07 | 6.8686e-06 | 0.00055647 | 2.5826e-07 | 1 | 1 | 1 | 1 | 0.00055647 | 0.0010061 | 0.00086277 | 0.00062322 | 0.0020464 | 1 | 1 | 1 | 1 | 1 | 2.1478e-09 | 1.1759e-05 | 2.1474e-09 | 4.2667e-10 | 2.336e-06 | 4.2659e-10 | 1 | 1 | 1 | 1 | 1 | 1
I-135 |  | 2.6848e-07 | 1.0921e-06 | 0.00018119 | 2.1524e-07 | 1 | 1 | 1 | 1 | 2.6848e-07 | 6.8686e-06 | 0.00018119 | 2.5801e-07 | 1 | 1 | 1 | 1 | 0.00018119 | 0.00038609 | 0.00032391 | 0.00022609 | 0.00068105 | 1 | 1 | 1 | 1 | 1 | 2.1478e-09 | 1.1759e-05 | 2.1474e-09 | 4.2667e-10 | 2.336e-06 | 4.2659e-10 | 1 | 1 | 1 | 1 | 1 | 1
In-103 |  | 2.6848e-07 | 1.0921e-06 | 0.00017983 | 2.1524e-07 | 1 | 1 | 1 | 1 | 2.6848e-07 | 6.8686e-06 | 0.00017983 | 2.5801e-07 | 1 | 1 | 1 | 1 | 0.00017983 | 0.00039714 | 0.00033034 | 0.0002236 | 0.00070708 | 1 | 1 | 1 | 1 | 1 | 2.1478e-09 | 1.1759e-05 | 2.1474e-09 | 4.2667e-10 | 2.336e-06 | 4.2659e-10 | 1 | 1 | 1 | 1 | 1 | 1
In-105 |  | 2.6848e-07 | 1.0921e-06 | 0.00020357 | 2.1527e-07 | 1 | 1 | 1 | 1 | 2.6848e-07 | 6.8686e-06 | 0.00020357 | 2.5805e-07 | 1 | 1 | 1 | 1 | 0.00020357 | 0.00044337 | 0.00037287 | 0.0002515 | 0.00080107 | 1 | 1 | 1 | 1 | 1 | 2.1478e-09 | 1.1759e-05 | 2.1474e-09 | 4.2667e-10 | 2.336e-06 | 4.2659e-10 | 1 | 1 | 1 | 1 | 1 | 1
In-106 |  | 2.6848e-07 | 1.0921e-06 | 0.00025071 | 2.1531e-07 | 1 | 1 | 1 | 1 | 2.6848e-07 | 6.8686e-06 | 0.00025071 | 2.5811e-07 | 1 | 1 | 1 | 1 | 0.00025071 | 0.00050169 | 0.00043161 | 0.00029319 | 0.00087451 | 1 | 1 | 1 | 1 | 1 | 2.1478e-09 | 1.1759e-05 | 2.1474e-09 | 4.2667e-10 | 2.336e-06 | 4.2659e-10 | 1 | 1 | 1 | 1 | 1 | 1
In-106m |  | 2.6848e-07 | 1.0921e-06 | 0.00017004 | 2.1523e-07 | 1 | 1 | 1 | 1 | 2.6848e-07 | 6.8686e-06 | 0.00017004 | 2.5798e-07 | 1 | 1 | 1 | 1 | 0.00017004 | 0.00036695 | 0.00030713 | 0.00020663 | 0.00065973 | 1 | 1 | 1 | 1 | 1 | 2.1478e-09 | 1.1759e-05 | 2.1474e-09 | 4.2667e-10 | 2.336e-06 | 4.2659e-10 | 1 | 1 | 1 | 1 | 1 | 1
In-107 |  | 2.6848e-07 | 1.0921e-06 | 0.00018666 | 2.1525e-07 | 1 | 1 | 1 | 1 | 2.6848e-07 | 6.8686e-06 | 0.00018666 | 2.5802e-07 | 1 | 1 | 1 | 1 | 0.00018666 | 0.00040573 | 0.00033805 | 0.00023272 | 0.0007606 | 1 | 1 | 1 | 1 | 1 | 2.1478e-09 | 1.1759e-05 | 2.1474e-09 | 4.2667e-10 | 2.336e-06 | 4.2659e-10 | 1 | 1 | 1 | 1 | 1 | 1
In-108 |  | 2.6848e-07 | 1.0921e-06 | 0.00022342 | 2.1529e-07 | 1 | 1 | 1 | 1 | 2.6848e-07 | 6.8686e-06 | 0.00022342 | 2.5808e-07 | 1 | 1 | 1 | 1 | 0.00022342 | 0.00046245 | 0.00039398 | 0.00026837 | 0.00082214 | 1 | 1 | 1 | 1 | 1 | 2.1478e-09 | 1.1759e-05 | 2.1474e-09 | 4.2667e-10 | 2.336e-06 | 4.2659e-10 | 1 | 1 | 1 | 1 | 1 | 1
In-108m |  | 2.6848e-07 | 1.0921e-06 | 0.00014878 | 2.1519e-07 | 1 | 1 | 1 | 1 | 2.6848e-07 | 6.8686e-06 | 0.00014878 | 2.5793e-07 | 1 | 1 | 1 | 1 | 0.00014878 | 0.00033081 | 0.00027374 | 0.00018332 | 0.00060806 | 1 | 1 | 1 | 1 | 1 | 2.1478e-09 | 1.1759e-05 | 2.1474e-09 | 4.2667e-10 | 2.336e-06 | 4.2659e-10 | 1 | 1 | 1 | 1 | 1 | 1
In-109 |  | 2.6848e-07 | 1.0921e-06 | 0.00027941 | 2.1533e-07 | 1 | 1 | 1 | 1 | 2.6848e-07 | 6.8686e-06 | 0.00027941 | 2.5814e-07 | 1 | 1 | 1 | 1 | 0.00027941 | 0.00058837 | 0.00049663 | 0.00033809 | 0.0011559 | 1 | 1 | 1 | 1 | 1 | 2.1478e-09 | 1.1759e-05 | 2.1474e-09 | 4.2667e-10 | 2.336e-06 | 4.2659e-10 | 1 | 1 | 1 | 1 | 1 | 1
In-109m |  | 2.6848e-07 | 1.0921e-06 | 0.00030766 | 2.1535e-07 | 1 | 1 | 1 | 1 | 2.6848e-07 | 6.8686e-06 | 0.00030766 | 2.5816e-07 | 1 | 1 | 1 | 1 | 0.00030766 | 0.00058598 | 0.00051533 | 0.00034134 | 0.0010026 | 1 | 1 | 1 | 1 | 1 | 2.1478e-09 | 1.1759e-05 | 2.1474e-09 | 4.2667e-10 | 2.336e-06 | 4.2659e-10 | 1 | 1 | 1 | 1 | 1 | 1
In-110 |  | 2.6848e-07 | 1.0921e-06 | 0.00025487 | 2.1532e-07 | 1 | 1 | 1 | 1 | 2.6848e-07 | 6.8686e-06 | 0.00025487 | 2.5811e-07 | 1 | 1 | 1 | 1 | 0.00025487 | 0.00050751 | 0.0004375 | 0.00029599 | 0.00090789 | 1 | 1 | 1 | 1 | 1 | 2.1478e-09 | 1.1759e-05 | 2.1474e-09 | 4.2667e-10 | 2.336e-06 | 4.2659e-10 | 1 | 1 | 1 | 1 | 1 | 1
In-110m |  | 2.6848e-07 | 1.0921e-06 | 0.00022073 | 2.1529e-07 | 1 | 1 | 1 | 1 | 2.6848e-07 | 6.8686e-06 | 0.00022073 | 2.5807e-07 | 1 | 1 | 1 | 1 | 0.00022073 | 0.00046487 | 0.00039724 | 0.00026251 | 0.00083653 | 1 | 1 | 1 | 1 | 1 | 2.1478e-09 | 1.1759e-05 | 2.1474e-09 | 4.2667e-10 | 2.336e-06 | 4.2659e-10 | 1 | 1 | 1 | 1 | 1 | 1
In-111 |  | 2.6848e-07 | 1.0921e-06 | 0.00097061 | 2.1545e-07 | 1 | 1 | 1 | 1 | 2.6848e-07 | 6.8686e-06 | 0.00097061 | 2.5831e-07 | 1 | 1 | 1 | 1 | 0.00097061 | 0.0014188 | 0.001267 | 0.0010068 | 0.0027207 | 1 | 1 | 1 | 1 | 1 | 2.1478e-09 | 1.1759e-05 | 2.1474e-09 | 4.2667e-10 | 2.336e-06 | 4.2659e-10 | 1 | 1 | 1 | 1 | 1 | 1
In-111m |  | 2.6848e-07 | 1.0921e-06 | 0.00035226 | 2.1537e-07 | 1 | 1 | 1 | 1 | 2.6848e-07 | 6.8686e-06 | 0.00035226 | 2.5819e-07 | 1 | 1 | 1 | 1 | 0.00035226 | 0.00065549 | 0.00057508 | 0.0004119 | 0.0011588 | 1 | 1 | 1 | 1 | 1 | 2.1478e-09 | 1.1759e-05 | 2.1474e-09 | 4.2667e-10 | 2.336e-06 | 4.2659e-10 | 1 | 1 | 1 | 1 | 1 | 1
In-112 |  | 2.6848e-07 | 1.0921e-06 | 0.00030098 | 2.1534e-07 | 1 | 1 | 1 | 1 | 2.6848e-07 | 6.8686e-06 | 0.00030098 | 2.5815e-07 | 1 | 1 | 1 | 1 | 0.00030098 | 0.00064977 | 0.00055394 | 0.00034195 | 0.0018151 | 1 | 1 | 1 | 1 | 1 | 2.1478e-09 | 1.1759e-05 | 2.1474e-09 | 4.2667e-10 | 2.336e-06 | 4.2659e-10 | 1 | 1 | 1 | 1 | 1 | 1
In-112m |  | 2.6848e-07 | 1.0921e-06 | 0.0018415 | 2.1547e-07 | 1 | 1 | 1 | 1 | 2.6848e-07 | 6.8686e-06 | 0.0018415 | 2.5834e-07 | 1 | 1 | 1 | 1 | 0.0018415 | 0.0036792 | 0.0031444 | 0.001834 | 0.016658 | 1 | 1 | 1 | 1 | 0.96438 | 2.1478e-09 | 1.1759e-05 | 2.1474e-09 | 4.2667e-10 | 2.336e-06 | 4.2659e-10 | 1 | 1 | 1 | 1 | 1 | 1
In-113m |  | 2.6848e-07 | 1.0921e-06 | 0.00033815 | 2.1536e-07 | 1 | 1 | 1 | 1 | 2.6848e-07 | 6.8686e-06 | 0.00033815 | 2.5818e-07 | 1 | 1 | 1 | 1 | 0.00033815 | 0.00078101 | 0.00068468 | 0.00055156 | 0.0015254 | 1 | 1 | 1 | 1 | 1 | 2.1478e-09 | 1.1759e-05 | 2.1474e-09 | 4.2667e-10 | 2.336e-06 | 4.2659e-10 | 1 | 1 | 1 | 1 | 1 | 1
In-114 |  | 2.6848e-07 | 1.0921e-06 | 0.00019162 | 2.1526e-07 | 1 | 1 | 1 | 1 | 2.6848e-07 | 6.8686e-06 | 0.00019162 | 2.5803e-07 | 1 | 1 | 1 | 1 | 0.00019162 | 0.00043399 | 0.000364 | 0.00024565 | 0.000913 | 1 | 1 | 1 | 1 | 1 | 2.1478e-09 | 1.1759e-05 | 2.1474e-09 | 4.2667e-10 | 2.336e-06 | 4.2659e-10 | 1 | 1 | 1 | 1 | 1 | 1
In-114m |  | 2.6848e-07 | 1.0921e-06 | 0.00044461 | 2.1539e-07 | 1 | 1 | 1 | 1 | 2.6848e-07 | 6.8686e-06 | 0.00044461 | 2.5823e-07 | 1 | 1 | 1 | 1 | 0.00044461 | 0.0008993 | 0.00076795 | 0.00050529 | 0.0023095 | 1 | 1 | 1 | 1 | 1 | 2.1478e-09 | 1.1759e-05 | 2.1474e-09 | 4.2667e-10 | 2.336e-06 | 4.2659e-10 | 1 | 1 | 1 | 1 | 1 | 1
In-114m+D |  | 2.6848e-07 | 1.0921e-06 | 0.00042737 | 2.1539e-07 | 1 | 1 | 1 | 1 | 2.6848e-07 | 6.8686e-06 | 0.00042737 | 2.5822e-07 | 1 | 1 | 1 | 1 | 0.00042737 | 0.00087619 | 0.0007461 | 0.00049157 | 0.0022516 | 1 | 1 | 1 | 1 | 1 | 2.1478e-09 | 1.1759e-05 | 2.1474e-09 | 4.2667e-10 | 2.336e-06 | 4.2659e-10 | 1 | 1 | 1 | 1 | 1 | 1
In-114m+E |  | 2.6848e-07 | 1.0921e-06 | 0.00042737 | 2.1539e-07 | 1 | 1 | 1 | 1 | 2.6848e-07 | 6.8686e-06 | 0.00042737 | 2.5822e-07 | 1 | 1 | 1 | 1 | 0.00042737 | 0.00087619 | 0.0007461 | 0.00049157 | 0.0022516 | 1 | 1 | 1 | 1 | 1 | 2.1478e-09 | 1.1759e-05 | 2.1474e-09 | 4.2667e-10 | 2.336e-06 | 4.2659e-10 | 1 | 1 | 1 | 1 | 1 | 1
In-115 |  | 2.6848e-07 | 1.0921e-06 | 2.6132e-05 | 2.1374e-07 | 1 | 1 | 1 | 1 | 2.6848e-07 | 6.8686e-06 | 2.6132e-05 | 2.5585e-07 | 1 | 1 | 1 | 1 | 2.6132e-05 | 2.6132e-05 | 2.6132e-05 | 2.6132e-05 | 2.6132e-05 | 1 | 1 | 1 | 1 | 1 | 2.1478e-09 | 1.1759e-05 | 2.1474e-09 | 4.2667e-10 | 2.336e-06 | 4.2659e-10 | 1 | 1 | 1 | 1 | 1 | 1
In-115m |  | 2.6848e-07 | 1.0921e-06 | 0.00046763 | 2.154e-07 | 1 | 1 | 1 | 1 | 2.6848e-07 | 6.8686e-06 | 0.00046763 | 2.5823e-07 | 1 | 1 | 1 | 1 | 0.00046763 | 0.0009222 | 0.00080571 | 0.00061954 | 0.0019284 | 1 | 1 | 1 | 1 | 1 | 2.1478e-09 | 1.1759e-05 | 2.1474e-09 | 4.2667e-10 | 2.336e-06 | 4.2659e-10 | 1 | 1 | 1 | 1 | 1 | 1
In-116m |  | 2.6848e-07 | 1.0921e-06 | 0.00018022 | 2.1524e-07 | 1 | 1 | 1 | 1 | 2.6848e-07 | 6.8686e-06 | 0.00018022 | 2.5801e-07 | 1 | 1 | 1 | 1 | 0.00018022 | 0.00039033 | 0.00032572 | 0.00022876 | 0.00069037 | 1 | 1 | 1 | 1 | 1 | 2.1478e-09 | 1.1759e-05 | 2.1474e-09 | 4.2667e-10 | 2.336e-06 | 4.2659e-10 | 1 | 1 | 1 | 1 | 1 | 1
In-117 |  | 2.6848e-07 | 1.0921e-06 | 0.0004024 | 2.1538e-07 | 1 | 1 | 1 | 1 | 2.6848e-07 | 6.8686e-06 | 0.0004024 | 2.5821e-07 | 1 | 1 | 1 | 1 | 0.0004024 | 0.00074996 | 0.00065694 | 0.00045995 | 0.0012773 | 1 | 1 | 1 | 1 | 1 | 2.1478e-09 | 1.1759e-05 | 2.1474e-09 | 4.2667e-10 | 2.336e-06 | 4.2659e-10 | 1 | 1 | 1 | 1 | 1 | 1
In-117m |  | 2.6848e-07 | 1.0921e-06 | 0.0006698 | 2.1543e-07 | 1 | 1 | 1 | 1 | 2.6848e-07 | 6.8686e-06 | 0.0006698 | 2.5828e-07 | 1 | 1 | 1 | 1 | 0.0006698 | 0.0011867 | 0.0010406 | 0.00076649 | 0.0024151 | 1 | 1 | 1 | 1 | 1 | 2.1478e-09 | 1.1759e-05 | 2.1474e-09 | 4.2667e-10 | 2.336e-06 | 4.2659e-10 | 1 | 1 | 1 | 1 | 1 | 1
In-118 |  | 2.6848e-07 | 1.0921e-06 | 0.00018168 | 2.1524e-07 | 1 | 1 | 1 | 1 | 2.6848e-07 | 6.8686e-06 | 0.00018168 | 2.5801e-07 | 1 | 1 | 1 | 1 | 0.00018168 | 0.0003991 | 0.00033687 | 0.00023357 | 0.00069949 | 1 | 1 | 1 | 1 | 1 | 2.1478e-09 | 1.1759e-05 | 2.1474e-09 | 4.2667e-10 | 2.336e-06 | 4.2659e-10 | 1 | 1 | 1 | 1 | 1 | 1
In-118m |  | 2.6848e-07 | 1.0921e-06 | 0.00020054 | 2.1527e-07 | 1 | 1 | 1 | 1 | 2.6848e-07 | 6.8686e-06 | 0.00020054 | 2.5804e-07 | 1 | 1 | 1 | 1 | 0.00020054 | 0.00042539 | 0.0003601 | 0.00024845 | 0.00074593 | 1 | 1 | 1 | 1 | 1 | 2.1478e-09 | 1.1759e-05 | 2.1474e-09 | 4.2667e-10 | 2.336e-06 | 4.2659e-10 | 1 | 1 | 1 | 1 | 1 | 1
In-119 |  | 2.6848e-07 | 1.0921e-06 | 0.0002617 | 2.1532e-07 | 1 | 1 | 1 | 1 | 2.6848e-07 | 6.8686e-06 | 0.0002617 | 2.5812e-07 | 1 | 1 | 1 | 1 | 0.0002617 | 0.00053861 | 0.00046519 | 0.00031289 | 0.00095536 | 1 | 1 | 1 | 1 | 1 | 2.1478e-09 | 1.1759e-05 | 2.1474e-09 | 4.2667e-10 | 2.336e-06 | 4.2659e-10 | 1 | 1 | 1 | 1 | 1 | 1
In-119m |  | 2.6848e-07 | 1.0921e-06 | 0.00020942 | 2.1528e-07 | 1 | 1 | 1 | 1 | 2.6848e-07 | 6.8686e-06 | 0.00020942 | 2.5806e-07 | 1 | 1 | 1 | 1 | 0.00020942 | 0.00045687 | 0.00038406 | 0.00026173 | 0.00094477 | 1 | 1 | 1 | 1 | 1 | 2.1478e-09 | 1.1759e-05 | 2.1474e-09 | 4.2667e-10 | 2.336e-06 | 4.2659e-10 | 1 | 1 | 1 | 1 | 1 | 1
In-121 |  | 2.6848e-07 | 1.0921e-06 | 0.00024051 | 2.1531e-07 | 1 | 1 | 1 | 1 | 2.6848e-07 | 6.8686e-06 | 0.00024051 | 2.581e-07 | 1 | 1 | 1 | 1 | 0.00024051 | 0.00047835 | 0.00041063 | 0.00028168 | 0.00084042 | 1 | 1 | 1 | 1 | 1 | 2.1478e-09 | 1.1759e-05 | 2.1474e-09 | 4.2667e-10 | 2.336e-06 | 4.2659e-10 | 1 | 1 | 1 | 1 | 1 | 1
In-121m |  | 2.6848e-07 | 1.0921e-06 | 0.00021458 | 2.1528e-07 | 1 | 1 | 1 | 1 | 2.6848e-07 | 6.8686e-06 | 0.00021458 | 2.5807e-07 | 1 | 1 | 1 | 1 | 0.00021458 | 0.000627 | 0.00049811 | 0.0002756 | 0.0018463 | 1 | 1 | 1 | 1 | 1 | 2.1478e-09 | 1.1759e-05 | 2.1474e-09 | 4.2667e-10 | 2.336e-06 | 4.2659e-10 | 1 | 1 | 1 | 1 | 1 | 1
Ir-180 |  | 2.6848e-07 | 1.0921e-06 | 0.00030393 | 2.1535e-07 | 1 | 1 | 1 | 1 | 2.6848e-07 | 6.8686e-06 | 0.00030393 | 2.5816e-07 | 1 | 1 | 1 | 1 | 0.00030393 | 0.00062264 | 0.00053514 | 0.00036648 | 0.0011429 | 1 | 1 | 1 | 1 | 1 | 2.1478e-09 | 1.1759e-05 | 2.1474e-09 | 4.2667e-10 | 2.336e-06 | 4.2659e-10 | 1 | 1 | 1 | 1 | 1 | 1
Ir-182 |  | 2.6848e-07 | 1.0921e-06 | 0.00027733 | 2.1533e-07 | 1 | 1 | 1 | 1 | 2.6848e-07 | 6.8686e-06 | 0.00027733 | 2.5814e-07 | 1 | 1 | 1 | 1 | 0.00027733 | 0.00059404 | 0.0005027 | 0.00034353 | 0.001115 | 1 | 1 | 1 | 1 | 1 | 2.1478e-09 | 1.1759e-05 | 2.1474e-09 | 4.2667e-10 | 2.336e-06 | 4.2659e-10 | 1 | 1 | 1 | 1 | 1 | 1
Ir-183 |  | 2.6848e-07 | 1.0921e-06 | 0.0002057 | 2.1527e-07 | 1 | 1 | 1 | 1 | 2.6848e-07 | 6.8686e-06 | 0.0002057 | 2.5805e-07 | 1 | 1 | 1 | 1 | 0.0002057 | 0.00045578 | 0.00037947 | 0.00025736 | 0.00091505 | 1 | 1 | 1 | 1 | 1 | 2.1478e-09 | 1.1759e-05 | 2.1474e-09 | 4.2667e-10 | 2.336e-06 | 4.2659e-10 | 1 | 1 | 1 | 1 | 1 | 1
Ir-184 |  | 2.6848e-07 | 1.0921e-06 | 0.00022898 | 2.153e-07 | 1 | 1 | 1 | 1 | 2.6848e-07 | 6.8686e-06 | 0.00022898 | 2.5809e-07 | 1 | 1 | 1 | 1 | 0.00022898 | 0.0004983 | 0.00041842 | 0.00028706 | 0.00092631 | 1 | 1 | 1 | 1 | 1 | 2.1478e-09 | 1.1759e-05 | 2.1474e-09 | 4.2667e-10 | 2.336e-06 | 4.2659e-10 | 1 | 1 | 1 | 1 | 1 | 1
Ir-185 |  | 2.6848e-07 | 1.0921e-06 | 0.00019394 | 2.1526e-07 | 1 | 1 | 1 | 1 | 2.6848e-07 | 6.8686e-06 | 0.00019394 | 2.5803e-07 | 1 | 1 | 1 | 1 | 0.00019394 | 0.00043662 | 0.00036027 | 0.0002412 | 0.0009683 | 1 | 1 | 1 | 1 | 1 | 2.1478e-09 | 1.1759e-05 | 2.1474e-09 | 4.2667e-10 | 2.336e-06 | 4.2659e-10 | 1 | 1 | 1 | 1 | 1 | 1
Ir-186 |  | 2.6848e-07 | 1.0921e-06 | 0.00023105 | 2.153e-07 | 1 | 1 | 1 | 1 | 2.6848e-07 | 6.8686e-06 | 0.00023105 | 2.5809e-07 | 1 | 1 | 1 | 1 | 0.00023105 | 0.00050877 | 0.00042994 | 0.00029295 | 0.00095943 | 1 | 1 | 1 | 1 | 1 | 2.1478e-09 | 1.1759e-05 | 2.1474e-09 | 4.2667e-10 | 2.336e-06 | 4.2659e-10 | 1 | 1 | 1 | 1 | 1 | 1
Ir-186m |  | 2.6848e-07 | 1.0921e-06 | 0.00020891 | 2.1528e-07 | 1 | 1 | 1 | 1 | 2.6848e-07 | 6.8686e-06 | 0.00020891 | 2.5806e-07 | 1 | 1 | 1 | 1 | 0.00020891 | 0.00045512 | 0.00038354 | 0.00025599 | 0.00085282 | 1 | 1 | 1 | 1 | 1 | 2.1478e-09 | 1.1759e-05 | 2.1474e-09 | 4.2667e-10 | 2.336e-06 | 4.2659e-10 | 1 | 1 | 1 | 1 | 1 | 1
Ir-187 |  | 2.6848e-07 | 1.0921e-06 | 0.00030698 | 2.1535e-07 | 1 | 1 | 1 | 1 | 2.6848e-07 | 6.8686e-06 | 0.00030698 | 2.5816e-07 | 1 | 1 | 1 | 1 | 0.00030698 | 0.00069882 | 0.00058861 | 0.00038341 | 0.0016866 | 1 | 1 | 1 | 1 | 1 | 2.1478e-09 | 1.1759e-05 | 2.1474e-09 | 4.2667e-10 | 2.336e-06 | 4.2659e-10 | 1 | 1 | 1 | 1 | 1 | 1
Ir-188 |  | 2.6848e-07 | 1.0921e-06 | 0.0001671 | 2.1522e-07 | 1 | 1 | 1 | 1 | 2.6848e-07 | 6.8686e-06 | 0.0001671 | 2.5798e-07 | 1 | 1 | 1 | 1 | 0.0001671 | 0.00035794 | 0.00030015 | 0.0002059 | 0.00068089 | 1 | 1 | 1 | 1 | 1 | 2.1478e-09 | 1.1759e-05 | 2.1474e-09 | 4.2667e-10 | 2.336e-06 | 4.2659e-10 | 1 | 1 | 1 | 1 | 1 | 1
Ir-189 |  | 2.6848e-07 | 1.0921e-06 | 0.0016909 | 2.1547e-07 | 1 | 1 | 1 | 1 | 2.6848e-07 | 6.8686e-06 | 0.0016909 | 2.5834e-07 | 1 | 1 | 1 | 1 | 0.0016909 | 0.0040087 | 0.0034191 | 0.0020553 | 0.016613 | 1 | 1 | 1 | 1 | 0.96471 | 2.1478e-09 | 1.1759e-05 | 2.1474e-09 | 4.2667e-10 | 2.336e-06 | 4.2659e-10 | 1 | 1 | 1 | 1 | 1 | 1
Ir-190 |  | 2.6848e-07 | 1.0921e-06 | 0.00035421 | 2.1537e-07 | 1 | 1 | 1 | 1 | 2.6848e-07 | 6.8686e-06 | 0.00035421 | 2.5819e-07 | 1 | 1 | 1 | 1 | 0.00035421 | 0.00070061 | 0.00061328 | 0.00043537 | 0.0012817 | 1 | 1 | 1 | 1 | 1 | 2.1478e-09 | 1.1759e-05 | 2.1474e-09 | 4.2667e-10 | 2.336e-06 | 4.2659e-10 | 1 | 1 | 1 | 1 | 1 | 1
Ir-190m |  | 2.6848e-07 | 1.0921e-06 | . | 2.155e-07 | 1 | 1 | . | 1 | 2.6848e-07 | 6.8686e-06 | . | 2.5838e-07 | 1 | 1 | . | 1 | . | . | . | . | . | . | . | . | . | . | 2.1478e-09 | 1.1759e-05 | 2.1474e-09 | 4.2667e-10 | 2.336e-06 | 4.2659e-10 | 1 | 1 | 1 | 1 | 1 | 1
Ir-190n |  | 2.6848e-07 | 1.0921e-06 | 0.0055018 | 2.1549e-07 | 1 | 1 | 0.99996 | 1 | 2.6848e-07 | 6.8686e-06 | 0.0055018 | 2.5836e-07 | 1 | 1 | 0.99996 | 1 | 0.0055018 | 0.013929 | 0.012104 | 0.0072169 | 0.059447 | 0.99996 | 0.98147 | 0.98985 | 0.99955 | 0.60723 | 2.1478e-09 | 1.1759e-05 | 2.1474e-09 | 4.2667e-10 | 2.336e-06 | 4.2659e-10 | 1 | 1 | 1 | 1 | 1 | 1
Ir-191m |  | 2.6848e-07 | 1.0921e-06 | 0.0032222 | 2.1548e-07 | 1 | 1 | 1 | 1 | 2.6848e-07 | 6.8686e-06 | 0.0032222 | 2.5836e-07 | 1 | 1 | 1 | 1 | 0.0032222 | 0.0061793 | 0.0055436 | 0.0039105 | 0.028502 | 1 | 0.99988 | 0.99996 | 1 | 0.8576 | 2.1478e-09 | 1.1759e-05 | 2.1474e-09 | 4.2667e-10 | 2.336e-06 | 4.2659e-10 | 1 | 1 | 1 | 1 | 1 | 1
Ir-192 |  | 2.6848e-07 | 1.0921e-06 | 0.00044144 | 2.1539e-07 | 1 | 1 | 1 | 1 | 2.6848e-07 | 6.8686e-06 | 0.00044144 | 2.5823e-07 | 1 | 1 | 1 | 1 | 0.00044144 | 0.00081248 | 0.00071102 | 0.00053894 | 0.0013925 | 1 | 1 | 1 | 1 | 1 | 2.1478e-09 | 1.1759e-05 | 2.1474e-09 | 4.2667e-10 | 2.336e-06 | 4.2659e-10 | 1 | 1 | 1 | 1 | 1 | 1
Ir-192m |  | 2.6848e-07 | 1.0921e-06 | 0.013004 | 2.155e-07 | 1 | 1 | 0.98605 | 1 | 2.6848e-07 | 6.8686e-06 | 0.013004 | 2.5837e-07 | 1 | 1 | 0.98605 | 1 | 0.013004 | 0.051053 | 0.037455 | 0.0097851 | 2.8294 | 0.98605 | 0.66317 | 0.7731 | 0.99658 | 0.019443 | 2.1478e-09 | 1.1759e-05 | 2.1474e-09 | 4.2667e-10 | 2.336e-06 | 4.2659e-10 | 1 | 1 | 1 | 1 | 1 | 1
Ir-192n |  | 2.6848e-07 | 1.0921e-06 | 0.020905 | 2.155e-07 | 1 | 1 | 0.92987 | 1 | 2.6848e-07 | 6.8686e-06 | 0.020905 | 2.5837e-07 | 1 | 1 | 0.92987 | 1 | 0.020905 | 0.061513 | 0.049092 | 0.016909 | 3.1037 | 0.92987 | 0.5947 | 0.6775 | 0.96258 | 0.01774 | 2.1478e-09 | 1.1759e-05 | 2.1474e-09 | 4.2667e-10 | 2.336e-06 | 4.2659e-10 | 1 | 1 | 1 | 1 | 1 | 1
Ir-193m |  | 2.6848e-07 | 1.0921e-06 | 0.086449 | 2.155e-07 | 1 | 1 | 0.47409 | 1 | 2.6848e-07 | 6.8686e-06 | 0.086449 | 2.5838e-07 | 1 | 1 | 0.47409 | 1 | 0.086449 | 0.3489 | 0.30322 | 0.12821 | 18.7592 | 0.47409 | 0.1472 | 0.16741 | 0.35165 | 0.0029615 | 2.1478e-09 | 1.1759e-05 | 2.1474e-09 | 4.2667e-10 | 2.336e-06 | 4.2659e-10 | 1 | 1 | 1 | 1 | 1 | 1
Ir-194 |  | 2.6848e-07 | 1.0921e-06 | 0.00031526 | 2.1535e-07 | 1 | 1 | 1 | 1 | 2.6848e-07 | 6.8686e-06 | 0.00031526 | 2.5816e-07 | 1 | 1 | 1 | 1 | 0.00031526 | 0.00064314 | 0.00055203 | 0.0003999 | 0.0011107 | 1 | 1 | 1 | 1 | 1 | 2.1478e-09 | 1.1759e-05 | 2.1474e-09 | 4.2667e-10 | 2.336e-06 | 4.2659e-10 | 1 | 1 | 1 | 1 | 1 | 1
Ir-194m |  | 2.6848e-07 | 1.0921e-06 | 0.00035263 | 2.1537e-07 | 1 | 1 | 1 | 1 | 2.6848e-07 | 6.8686e-06 | 0.00035263 | 2.5819e-07 | 1 | 1 | 1 | 1 | 0.00035263 | 0.00067971 | 0.00059169 | 0.00042698 | 0.0011814 | 1 | 1 | 1 | 1 | 1 | 2.1478e-09 | 1.1759e-05 | 2.1474e-09 | 4.2667e-10 | 2.336e-06 | 4.2659e-10 | 1 | 1 | 1 | 1 | 1 | 1
Ir-195 |  | 2.6848e-07 | 1.0921e-06 | 0.0036129 | 2.1549e-07 | 1 | 1 | 1 | 1 | 2.6848e-07 | 6.8686e-06 | 0.0036129 | 2.5836e-07 | 1 | 1 | 1 | 1 | 0.0036129 | 0.0082763 | 0.0072901 | 0.0045969 | 0.036662 | 1 | 0.99878 | 0.99951 | 0.99999 | 0.78027 | 2.1478e-09 | 1.1759e-05 | 2.1474e-09 | 4.2667e-10 | 2.336e-06 | 4.2659e-10 | 1 | 1 | 1 | 1 | 1 | 1
Ir-195m |  | 2.6848e-07 | 1.0921e-06 | 0.00040124 | 2.1538e-07 | 1 | 1 | 1 | 1 | 2.6848e-07 | 6.8686e-06 | 0.00040124 | 2.5821e-07 | 1 | 1 | 1 | 1 | 0.00040124 | 0.00083217 | 0.00071974 | 0.00052051 | 0.0016788 | 1 | 1 | 1 | 1 | 1 | 2.1478e-09 | 1.1759e-05 | 2.1474e-09 | 4.2667e-10 | 2.336e-06 | 4.2659e-10 | 1 | 1 | 1 | 1 | 1 | 1
Ir-196 |  | 2.6848e-07 | 1.0921e-06 | 0.00027686 | 2.1533e-07 | 1 | 1 | 1 | 1 | 2.6848e-07 | 6.8686e-06 | 0.00027686 | 2.5814e-07 | 1 | 1 | 1 | 1 | 0.00027686 | 0.00058425 | 0.00050261 | 0.00036071 | 0.0010269 | 1 | 1 | 1 | 1 | 1 | 2.1478e-09 | 1.1759e-05 | 2.1474e-09 | 4.2667e-10 | 2.336e-06 | 4.2659e-10 | 1 | 1 | 1 | 1 | 1 | 1
Ir-196m |  | 2.6848e-07 | 1.0921e-06 | 0.00033103 | 2.1536e-07 | 1 | 1 | 1 | 1 | 2.6848e-07 | 6.8686e-06 | 0.00033103 | 2.5817e-07 | 1 | 1 | 1 | 1 | 0.00033103 | 0.00067425 | 0.00058671 | 0.00043073 | 0.0011932 | 1 | 1 | 1 | 1 | 1 | 2.1478e-09 | 1.1759e-05 | 2.1474e-09 | 4.2667e-10 | 2.336e-06 | 4.2659e-10 | 1 | 1 | 1 | 1 | 1 | 1
K-38 |  | 2.6848e-07 | 1.0921e-06 | 0.00013861 | 2.1516e-07 | 1 | 1 | 1 | 1 | 2.6848e-07 | 6.8686e-06 | 0.00013861 | 2.579e-07 | 1 | 1 | 1 | 1 | 0.00013861 | 0.00028621 | 0.00023736 | 0.00016847 | 0.00052391 | 1 | 1 | 1 | 1 | 1 | 2.1478e-09 | 1.1759e-05 | 2.1474e-09 | 4.2667e-10 | 2.336e-06 | 4.2659e-10 | 1 | 1 | 1 | 1 | 1 | 1
K-40 |  | 2.6848e-07 | 1.0921e-06 | 0.0001724 | 2.1523e-07 | 1 | 1 | 1 | 1 | 2.6848e-07 | 6.8686e-06 | 0.0001724 | 2.5799e-07 | 1 | 1 | 1 | 1 | 0.0001724 | 0.00036258 | 0.00030014 | 0.00021141 | 0.00064883 | 1 | 1 | 1 | 1 | 1 | 2.1478e-09 | 1.1759e-05 | 2.1474e-09 | 4.2667e-10 | 2.336e-06 | 4.2659e-10 | 1 | 1 | 1 | 1 | 1 | 1
K-42 |  | 2.6848e-07 | 1.0921e-06 | 0.00017169 | 2.1523e-07 | 1 | 1 | 1 | 1 | 2.6848e-07 | 6.8686e-06 | 0.00017169 | 2.5799e-07 | 1 | 1 | 1 | 1 | 0.00017169 | 0.00035794 | 0.00029369 | 0.00020789 | 0.00063451 | 1 | 1 | 1 | 1 | 1 | 2.1478e-09 | 1.1759e-05 | 2.1474e-09 | 4.2667e-10 | 2.336e-06 | 4.2659e-10 | 1 | 1 | 1 | 1 | 1 | 1
K-43 |  | 2.6848e-07 | 1.0921e-06 | 0.0003348 | 2.1536e-07 | 1 | 1 | 1 | 1 | 2.6848e-07 | 6.8686e-06 | 0.0003348 | 2.5818e-07 | 1 | 1 | 1 | 1 | 0.0003348 | 0.00066141 | 0.00058019 | 0.00041805 | 0.0011319 | 1 | 1 | 1 | 1 | 1 | 2.1478e-09 | 1.1759e-05 | 2.1474e-09 | 4.2667e-10 | 2.336e-06 | 4.2659e-10 | 1 | 1 | 1 | 1 | 1 | 1
K-44 |  | 2.6848e-07 | 1.0921e-06 | 0.00015136 | 2.1519e-07 | 1 | 1 | 1 | 1 | 2.6848e-07 | 6.8686e-06 | 0.00015136 | 2.5794e-07 | 1 | 1 | 1 | 1 | 0.00015136 | 0.00032868 | 0.00027313 | 0.00018803 | 0.00059385 | 1 | 1 | 1 | 1 | 1 | 2.1478e-09 | 1.1759e-05 | 2.1474e-09 | 4.2667e-10 | 2.336e-06 | 4.2659e-10 | 1 | 1 | 1 | 1 | 1 | 1
K-45 |  | 2.6848e-07 | 1.0921e-06 | 0.00016478 | 2.1522e-07 | 1 | 1 | 1 | 1 | 2.6848e-07 | 6.8686e-06 | 0.00016478 | 2.5797e-07 | 1 | 1 | 1 | 1 | 0.00016478 | 0.00035049 | 0.00029024 | 0.00020189 | 0.00062396 | 1 | 1 | 1 | 1 | 1 | 2.1478e-09 | 1.1759e-05 | 2.1474e-09 | 4.2667e-10 | 2.336e-06 | 4.2659e-10 | 1 | 1 | 1 | 1 | 1 | 1
K-46 |  | 2.6848e-07 | 1.0921e-06 | 0.00013703 | 2.1516e-07 | 1 | 1 | 1 | 1 | 2.6848e-07 | 6.8686e-06 | 0.00013703 | 2.5789e-07 | 1 | 1 | 1 | 1 | 0.00013703 | 0.00030627 | 0.00024883 | 0.00017122 | 0.00055419 | 1 | 1 | 1 | 1 | 1 | 2.1478e-09 | 1.1759e-05 | 2.1474e-09 | 4.2667e-10 | 2.336e-06 | 4.2659e-10 | 1 | 1 | 1 | 1 | 1 | 1
Kr-74 |  | 2.6848e-07 | 1.0921e-06 | 0.00056748 | 2.1542e-07 | 1 | 1 | 1 | 1 | 2.6848e-07 | 6.8686e-06 | 0.00056748 | 2.5826e-07 | 1 | 1 | 1 | 1 | 0.00056748 | 0.0010952 | 0.00094644 | 0.00067226 | 0.0022835 | 1 | 1 | 1 | 1 | 1 | 2.1478e-09 | 1.1759e-05 | 2.1474e-09 | 4.2667e-10 | 2.336e-06 | 4.2659e-10 | 1 | 1 | 1 | 1 | 1 | 1
Kr-75 |  | 2.6848e-07 | 1.0921e-06 | 0.00031292 | 2.1535e-07 | 1 | 1 | 1 | 1 | 2.6848e-07 | 6.8686e-06 | 0.00031292 | 2.5816e-07 | 1 | 1 | 1 | 1 | 0.00031292 | 0.00072958 | 0.00060689 | 0.00039552 | 0.0013832 | 1 | 1 | 1 | 1 | 1 | 2.1478e-09 | 1.1759e-05 | 2.1474e-09 | 4.2667e-10 | 2.336e-06 | 4.2659e-10 | 1 | 1 | 1 | 1 | 1 | 1
Kr-76 |  | 2.6848e-07 | 1.0921e-06 | 0.00045775 | 2.154e-07 | 1 | 1 | 1 | 1 | 2.6848e-07 | 6.8686e-06 | 0.00045775 | 2.5823e-07 | 1 | 1 | 1 | 1 | 0.00045775 | 0.00086957 | 0.00076088 | 0.00057442 | 0.0020364 | 1 | 1 | 1 | 1 | 1 | 2.1478e-09 | 1.1759e-05 | 2.1474e-09 | 4.2667e-10 | 2.336e-06 | 4.2659e-10 | 1 | 1 | 1 | 1 | 1 | 1
Kr-76+D |  | 2.6848e-07 | 1.0921e-06 | 0.00045785 | 2.154e-07 | 1 | 1 | 1 | 1 | 2.6848e-07 | 6.8686e-06 | 0.00045785 | 2.5823e-07 | 1 | 1 | 1 | 1 | 0.00045785 | 0.00087012 | 0.00076128 | 0.00057454 | 0.0020458 | 1 | 1 | 1 | 1 | 1 | 2.1478e-09 | 1.1759e-05 | 2.1474e-09 | 4.2667e-10 | 2.336e-06 | 4.2659e-10 | 1 | 1 | 1 | 1 | 1 | 1
Kr-76+E |  | 2.6848e-07 | 1.0921e-06 | 0.00045785 | 2.154e-07 | 1 | 1 | 1 | 1 | 2.6848e-07 | 6.8686e-06 | 0.00045785 | 2.5823e-07 | 1 | 1 | 1 | 1 | 0.00045785 | 0.00087012 | 0.00076128 | 0.00057454 | 0.0020458 | 1 | 1 | 1 | 1 | 1 | 2.1478e-09 | 1.1759e-05 | 2.1474e-09 | 4.2667e-10 | 2.336e-06 | 4.2659e-10 | 1 | 1 | 1 | 1 | 1 | 1
Kr-77 |  | 2.6848e-07 | 1.0921e-06 | 0.00080431 | 2.1544e-07 | 1 | 1 | 1 | 1 | 2.6848e-07 | 6.8686e-06 | 0.00080431 | 2.5829e-07 | 1 | 1 | 1 | 1 | 0.00080431 | 0.0016221 | 0.0014179 | 0.00098419 | 0.0030509 | 1 | 1 | 1 | 1 | 1 | 2.1478e-09 | 1.1759e-05 | 2.1474e-09 | 4.2667e-10 | 2.336e-06 | 4.2659e-10 | 1 | 1 | 1 | 1 | 1 | 1
Kr-79 |  | 2.6848e-07 | 1.0921e-06 | 0.00036256 | 2.1537e-07 | 1 | 1 | 1 | 1 | 2.6848e-07 | 6.8686e-06 | 0.00036256 | 2.5819e-07 | 1 | 1 | 1 | 1 | 0.00036256 | 0.00072558 | 0.00062841 | 0.00045367 | 0.0020675 | 1 | 1 | 1 | 1 | 1 | 2.1478e-09 | 1.1759e-05 | 2.1474e-09 | 4.2667e-10 | 2.336e-06 | 4.2659e-10 | 1 | 1 | 1 | 1 | 1 | 1
Kr-81 |  | 2.6848e-07 | 1.0921e-06 | 0.0019281 | 2.1547e-07 | 1 | 1 | 1 | 1 | 2.6848e-07 | 6.8686e-06 | 0.0019281 | 2.5834e-07 | 1 | 1 | 1 | 1 | 0.0019281 | 0.0074997 | 0.0056349 | 0.001858 | 0.2695 | 1 | 0.99939 | 0.99995 | 1 | 0.18628 | 2.1478e-09 | 1.1759e-05 | 2.1474e-09 | 4.2667e-10 | 2.336e-06 | 4.2659e-10 | 1 | 1 | 1 | 1 | 1 | 1
Kr-81m |  | 2.6848e-07 | 1.0921e-06 | 0.0011794 | 2.1546e-07 | 1 | 1 | 1 | 1 | 2.6848e-07 | 6.8686e-06 | 0.0011794 | 2.5832e-07 | 1 | 1 | 1 | 1 | 0.0011794 | 0.00155 | 0.0014002 | 0.0011941 | 0.003203 | 1 | 1 | 1 | 1 | 1 | 2.1478e-09 | 1.1759e-05 | 2.1474e-09 | 4.2667e-10 | 2.336e-06 | 4.2659e-10 | 1 | 1 | 1 | 1 | 1 | 1
Kr-83m |  | 2.6848e-07 | 1.0921e-06 | . | 2.155e-07 | 1 | 1 | . | 1 | 2.6848e-07 | 6.8686e-06 | . | 2.5838e-07 | 1 | 1 | . | 1 | . | 5180323.0046 | 5816645.3385 | . | 166801893.6107 | . | 1.0724e-08 | 9.551e-09 | . | 3.3306e-10 | 2.1478e-09 | 1.1759e-05 | 2.1474e-09 | 4.2667e-10 | 2.336e-06 | 4.2659e-10 | 1 | 1 | 1 | 1 | 1 | 1
Kr-85 |  | 2.6848e-07 | 1.0921e-06 | 0.00036257 | 2.1537e-07 | 1 | 1 | 1 | 1 | 2.6848e-07 | 6.8686e-06 | 0.00036257 | 2.5819e-07 | 1 | 1 | 1 | 1 | 0.00036257 | 0.00067026 | 0.00058413 | 0.00043167 | 0.0011724 | 1 | 1 | 1 | 1 | 1 | 2.1478e-09 | 1.1759e-05 | 2.1474e-09 | 4.2667e-10 | 2.336e-06 | 4.2659e-10 | 1 | 1 | 1 | 1 | 1 | 1
Kr-85m |  | 2.6848e-07 | 1.0921e-06 | 0.0010268 | 2.1545e-07 | 1 | 1 | 1 | 1 | 2.6848e-07 | 6.8686e-06 | 0.0010268 | 2.5831e-07 | 1 | 1 | 1 | 1 | 0.0010268 | 0.0016508 | 0.0014786 | 0.0011243 | 0.0027745 | 1 | 1 | 1 | 1 | 1 | 2.1478e-09 | 1.1759e-05 | 2.1474e-09 | 4.2667e-10 | 2.336e-06 | 4.2659e-10 | 1 | 1 | 1 | 1 | 1 | 1
Kr-87 |  | 2.6848e-07 | 1.0921e-06 | 0.00016312 | 2.1521e-07 | 1 | 1 | 1 | 1 | 2.6848e-07 | 6.8686e-06 | 0.00016312 | 2.5797e-07 | 1 | 1 | 1 | 1 | 0.00016312 | 0.00036987 | 0.00030827 | 0.00021547 | 0.0006717 | 1 | 1 | 1 | 1 | 1 | 2.1478e-09 | 1.1759e-05 | 2.1474e-09 | 4.2667e-10 | 2.336e-06 | 4.2659e-10 | 1 | 1 | 1 | 1 | 1 | 1
Kr-88 |  | 2.6848e-07 | 1.0921e-06 | 0.00014923 | 2.1519e-07 | 1 | 1 | 1 | 1 | 2.6848e-07 | 6.8686e-06 | 0.00014923 | 2.5793e-07 | 1 | 1 | 1 | 1 | 0.00014923 | 0.00031732 | 0.00026293 | 0.00018304 | 0.00058266 | 1 | 1 | 1 | 1 | 1 | 2.1478e-09 | 1.1759e-05 | 2.1474e-09 | 4.2667e-10 | 2.336e-06 | 4.2659e-10 | 1 | 1 | 1 | 1 | 1 | 1
Kr-89 |  | 2.6848e-07 | 1.0921e-06 | 0.00016353 | 2.1522e-07 | 1 | 1 | 1 | 1 | 2.6848e-07 | 6.8686e-06 | 0.00016353 | 2.5797e-07 | 1 | 1 | 1 | 1 | 0.00016353 | 0.00036432 | 0.00030025 | 0.00020418 | 0.00064803 | 1 | 1 | 1 | 1 | 1 | 2.1478e-09 | 1.1759e-05 | 2.1474e-09 | 4.2667e-10 | 2.336e-06 | 4.2659e-10 | 1 | 1 | 1 | 1 | 1 | 1
La-128 |  | 2.6848e-07 | 1.0921e-06 | 0.00024593 | 2.1531e-07 | 1 | 1 | 1 | 1 | 2.6848e-07 | 6.8686e-06 | 0.00024593 | 2.5811e-07 | 1 | 1 | 1 | 1 | 0.00024593 | 0.00050605 | 0.00043131 | 0.00030037 | 0.00088628 | 1 | 1 | 1 | 1 | 1 | 2.1478e-09 | 1.1759e-05 | 2.1474e-09 | 4.2667e-10 | 2.336e-06 | 4.2659e-10 | 1 | 1 | 1 | 1 | 1 | 1
La-129 |  | 2.6848e-07 | 1.0921e-06 | 0.00034966 | 2.1537e-07 | 1 | 1 | 1 | 1 | 2.6848e-07 | 6.8686e-06 | 0.00034966 | 2.5819e-07 | 1 | 1 | 1 | 1 | 0.00034966 | 0.00072549 | 0.00062066 | 0.00043391 | 0.0013562 | 1 | 1 | 1 | 1 | 1 | 2.1478e-09 | 1.1759e-05 | 2.1474e-09 | 4.2667e-10 | 2.336e-06 | 4.2659e-10 | 1 | 1 | 1 | 1 | 1 | 1
La-130 |  | 2.6848e-07 | 1.0921e-06 | 0.00022549 | 2.1529e-07 | 1 | 1 | 1 | 1 | 2.6848e-07 | 6.8686e-06 | 0.00022549 | 2.5808e-07 | 1 | 1 | 1 | 1 | 0.00022549 | 0.00048423 | 0.00041046 | 0.00028621 | 0.00086158 | 1 | 1 | 1 | 1 | 1 | 2.1478e-09 | 1.1759e-05 | 2.1474e-09 | 4.2667e-10 | 2.336e-06 | 4.2659e-10 | 1 | 1 | 1 | 1 | 1 | 1
La-131 |  | 2.6848e-07 | 1.0921e-06 | 0.00035578 | 2.1537e-07 | 1 | 1 | 1 | 1 | 2.6848e-07 | 6.8686e-06 | 0.00035578 | 2.5819e-07 | 1 | 1 | 1 | 1 | 0.00035578 | 0.00076618 | 0.00065686 | 0.000462 | 0.0015118 | 1 | 1 | 1 | 1 | 1 | 2.1478e-09 | 1.1759e-05 | 2.1474e-09 | 4.2667e-10 | 2.336e-06 | 4.2659e-10 | 1 | 1 | 1 | 1 | 1 | 1
La-132 |  | 2.6848e-07 | 1.0921e-06 | 0.00019471 | 2.1526e-07 | 1 | 1 | 1 | 1 | 2.6848e-07 | 6.8686e-06 | 0.00019471 | 2.5803e-07 | 1 | 1 | 1 | 1 | 0.00019471 | 0.00042232 | 0.00035674 | 0.00024567 | 0.00077739 | 1 | 1 | 1 | 1 | 1 | 2.1478e-09 | 1.1759e-05 | 2.1474e-09 | 4.2667e-10 | 2.336e-06 | 4.2659e-10 | 1 | 1 | 1 | 1 | 1 | 1
La-132m |  | 2.6848e-07 | 1.0921e-06 | 0.00032051 | 2.1535e-07 | 1 | 1 | 1 | 1 | 2.6848e-07 | 6.8686e-06 | 0.00032051 | 2.5817e-07 | 1 | 1 | 1 | 1 | 0.00032051 | 0.00065583 | 0.00056495 | 0.00038626 | 0.0012188 | 1 | 1 | 1 | 1 | 1 | 2.1478e-09 | 1.1759e-05 | 2.1474e-09 | 4.2667e-10 | 2.336e-06 | 4.2659e-10 | 1 | 1 | 1 | 1 | 1 | 1
La-133 |  | 2.6848e-07 | 1.0921e-06 | 0.00036855 | 2.1537e-07 | 1 | 1 | 1 | 1 | 2.6848e-07 | 6.8686e-06 | 0.00036855 | 2.582e-07 | 1 | 1 | 1 | 1 | 0.00036855 | 0.00087155 | 0.00071806 | 0.00041077 | 0.0027714 | 1 | 1 | 1 | 1 | 1 | 2.1478e-09 | 1.1759e-05 | 2.1474e-09 | 4.2667e-10 | 2.336e-06 | 4.2659e-10 | 1 | 1 | 1 | 1 | 1 | 1
La-134 |  | 2.6848e-07 | 1.0921e-06 | 0.00022913 | 2.153e-07 | 1 | 1 | 1 | 1 | 2.6848e-07 | 6.8686e-06 | 0.00022913 | 2.5809e-07 | 1 | 1 | 1 | 1 | 0.00022913 | 0.00051921 | 0.00043074 | 0.00026793 | 0.0011984 | 1 | 1 | 1 | 1 | 1 | 2.1478e-09 | 1.1759e-05 | 2.1474e-09 | 4.2667e-10 | 2.336e-06 | 4.2659e-10 | 1 | 1 | 1 | 1 | 1 | 1
La-135 |  | 2.6848e-07 | 1.0921e-06 | 0.00070157 | 2.1543e-07 | 1 | 1 | 1 | 1 | 2.6848e-07 | 6.8686e-06 | 0.00070157 | 2.5828e-07 | 1 | 1 | 1 | 1 | 0.00070157 | 0.0024692 | 0.0018574 | 0.00070543 | 0.010874 | 1 | 1 | 1 | 1 | 0.99396 | 2.1478e-09 | 1.1759e-05 | 2.1474e-09 | 4.2667e-10 | 2.336e-06 | 4.2659e-10 | 1 | 1 | 1 | 1 | 1 | 1
La-136 |  | 2.6848e-07 | 1.0921e-06 | 0.00027194 | 2.1533e-07 | 1 | 1 | 1 | 1 | 2.6848e-07 | 6.8686e-06 | 0.00027194 | 2.5813e-07 | 1 | 1 | 1 | 1 | 0.00027194 | 0.00076749 | 0.00060496 | 0.00031323 | 0.0024587 | 1 | 1 | 1 | 1 | 1 | 2.1478e-09 | 1.1759e-05 | 2.1474e-09 | 4.2667e-10 | 2.336e-06 | 4.2659e-10 | 1 | 1 | 1 | 1 | 1 | 1
La-137 |  | 2.6848e-07 | 1.0921e-06 | . | 2.155e-07 | 1 | 1 | . | 1 | 2.6848e-07 | 6.8686e-06 | . | 2.5838e-07 | 1 | 1 | . | 1 | . | 6773.8616 | 7755.0424 | . | 26519.7698 | . | 8.2014e-06 | 7.1637e-06 | . | 2.0949e-06 | 2.1478e-09 | 1.1759e-05 | 2.1474e-09 | 4.2667e-10 | 2.336e-06 | 4.2659e-10 | 1 | 1 | 1 | 1 | 1 | 1
La-138 |  | 2.6848e-07 | 1.0921e-06 | 0.00018619 | 2.1525e-07 | 1 | 1 | 1 | 1 | 2.6848e-07 | 6.8686e-06 | 0.00018619 | 2.5802e-07 | 1 | 1 | 1 | 1 | 0.00018619 | 0.00040012 | 0.00033262 | 0.00022937 | 0.000726 | 1 | 1 | 1 | 1 | 1 | 2.1478e-09 | 1.1759e-05 | 2.1474e-09 | 4.2667e-10 | 2.336e-06 | 4.2659e-10 | 1 | 1 | 1 | 1 | 1 | 1
La-140 |  | 2.6848e-07 | 1.0921e-06 | 0.00019046 | 2.1526e-07 | 1 | 1 | 1 | 1 | 2.6848e-07 | 6.8686e-06 | 0.00019046 | 2.5803e-07 | 1 | 1 | 1 | 1 | 0.00019046 | 0.00039703 | 0.00032745 | 0.00022989 | 0.00070118 | 1 | 1 | 1 | 1 | 1 | 2.1478e-09 | 1.1759e-05 | 2.1474e-09 | 4.2667e-10 | 2.336e-06 | 4.2659e-10 | 1 | 1 | 1 | 1 | 1 | 1
La-141 |  | 2.6848e-07 | 1.0921e-06 | 0.00016946 | 2.1522e-07 | 1 | 1 | 1 | 1 | 2.6848e-07 | 6.8686e-06 | 0.00016946 | 2.5798e-07 | 1 | 1 | 1 | 1 | 0.00016946 | 0.00036579 | 0.00030493 | 0.0002134 | 0.000646 | 1 | 1 | 1 | 1 | 1 | 2.1478e-09 | 1.1759e-05 | 2.1474e-09 | 4.2667e-10 | 2.336e-06 | 4.2659e-10 | 1 | 1 | 1 | 1 | 1 | 1
La-142 |  | 2.6848e-07 | 1.0921e-06 | 0.00014899 | 2.1519e-07 | 1 | 1 | 1 | 1 | 2.6848e-07 | 6.8686e-06 | 0.00014899 | 2.5793e-07 | 1 | 1 | 1 | 1 | 0.00014899 | 0.00032342 | 0.00026766 | 0.00018301 | 0.0005829 | 1 | 1 | 1 | 1 | 1 | 2.1478e-09 | 1.1759e-05 | 2.1474e-09 | 4.2667e-10 | 2.336e-06 | 4.2659e-10 | 1 | 1 | 1 | 1 | 1 | 1
La-143 |  | 2.6848e-07 | 1.0921e-06 | 0.00017616 | 2.1524e-07 | 1 | 1 | 1 | 1 | 2.6848e-07 | 6.8686e-06 | 0.00017616 | 2.58e-07 | 1 | 1 | 1 | 1 | 0.00017616 | 0.00037343 | 0.00031328 | 0.00021533 | 0.00066398 | 1 | 1 | 1 | 1 | 1 | 2.1478e-09 | 1.1759e-05 | 2.1474e-09 | 4.2667e-10 | 2.336e-06 | 4.2659e-10 | 1 | 1 | 1 | 1 | 1 | 1
Lu-165 |  | 2.6848e-07 | 1.0921e-06 | 0.00022439 | 2.1529e-07 | 1 | 1 | 1 | 1 | 2.6848e-07 | 6.8686e-06 | 0.00022439 | 2.5808e-07 | 1 | 1 | 1 | 1 | 0.00022439 | 0.00051034 | 0.00042585 | 0.00028388 | 0.00099072 | 1 | 1 | 1 | 1 | 1 | 2.1478e-09 | 1.1759e-05 | 2.1474e-09 | 4.2667e-10 | 2.336e-06 | 4.2659e-10 | 1 | 1 | 1 | 1 | 1 | 1
Lu-167 |  | 2.6848e-07 | 1.0921e-06 | 0.00018528 | 2.1525e-07 | 1 | 1 | 1 | 1 | 2.6848e-07 | 6.8686e-06 | 0.00018528 | 2.5802e-07 | 1 | 1 | 1 | 1 | 0.00018528 | 0.000401 | 0.00033564 | 0.0002301 | 0.00076827 | 1 | 1 | 1 | 1 | 1 | 2.1478e-09 | 1.1759e-05 | 2.1474e-09 | 4.2667e-10 | 2.336e-06 | 4.2659e-10 | 1 | 1 | 1 | 1 | 1 | 1
Lu-169 |  | 2.6848e-07 | 1.0921e-06 | 0.00020366 | 2.1527e-07 | 1 | 1 | 1 | 1 | 2.6848e-07 | 6.8686e-06 | 0.00020366 | 2.5805e-07 | 1 | 1 | 1 | 1 | 0.00020366 | 0.00044276 | 0.00037091 | 0.00025073 | 0.00083764 | 1 | 1 | 1 | 1 | 1 | 2.1478e-09 | 1.1759e-05 | 2.1474e-09 | 4.2667e-10 | 2.336e-06 | 4.2659e-10 | 1 | 1 | 1 | 1 | 1 | 1
Lu-169m |  | 2.6848e-07 | 1.0921e-06 | . | 2.155e-07 | 1 | 1 | . | 1 | 2.6848e-07 | 6.8686e-06 | . | 2.5838e-07 | 1 | 1 | . | 1 | . | . | . | . | . | . | . | . | . | . | 2.1478e-09 | 1.1759e-05 | 2.1474e-09 | 4.2667e-10 | 2.336e-06 | 4.2659e-10 | 1 | 1 | 1 | 1 | 1 | 1
Lu-170 |  | 2.6848e-07 | 1.0921e-06 | 0.00015304 | 2.152e-07 | 1 | 1 | 1 | 1 | 2.6848e-07 | 6.8686e-06 | 0.00015304 | 2.5794e-07 | 1 | 1 | 1 | 1 | 0.00015304 | 0.00033926 | 0.00028112 | 0.00019245 | 0.0006317 | 1 | 1 | 1 | 1 | 1 | 2.1478e-09 | 1.1759e-05 | 2.1474e-09 | 4.2667e-10 | 2.336e-06 | 4.2659e-10 | 1 | 1 | 1 | 1 | 1 | 1
Lu-171 |  | 2.6848e-07 | 1.0921e-06 | 0.00028438 | 2.1534e-07 | 1 | 1 | 1 | 1 | 2.6848e-07 | 6.8686e-06 | 0.00028438 | 2.5814e-07 | 1 | 1 | 1 | 1 | 0.00028438 | 0.00062173 | 0.00052868 | 0.00034179 | 0.0013509 | 1 | 1 | 1 | 1 | 1 | 2.1478e-09 | 1.1759e-05 | 2.1474e-09 | 4.2667e-10 | 2.336e-06 | 4.2659e-10 | 1 | 1 | 1 | 1 | 1 | 1
Lu-171m |  | 2.6848e-07 | 1.0921e-06 | 0.071219 | 2.155e-07 | 1 | 1 | 0.54162 | 1 | 2.6848e-07 | 6.8686e-06 | 0.071219 | 2.5838e-07 | 1 | 1 | 0.54162 | 1 | 0.071219 | 0.2918 | 0.25496 | 0.10904 | 15.7089 | 0.54162 | 0.17336 | 0.19579 | 0.39921 | 0.0035365 | 2.1478e-09 | 1.1759e-05 | 2.1474e-09 | 4.2667e-10 | 2.336e-06 | 4.2659e-10 | 1 | 1 | 1 | 1 | 1 | 1
Lu-172 |  | 2.6848e-07 | 1.0921e-06 | 0.00022493 | 2.1529e-07 | 1 | 1 | 1 | 1 | 2.6848e-07 | 6.8686e-06 | 0.00022493 | 2.5808e-07 | 1 | 1 | 1 | 1 | 0.00022493 | 0.00047679 | 0.00040304 | 0.00027441 | 0.00088008 | 1 | 1 | 1 | 1 | 1 | 2.1478e-09 | 1.1759e-05 | 2.1474e-09 | 4.2667e-10 | 2.336e-06 | 4.2659e-10 | 1 | 1 | 1 | 1 | 1 | 1
Lu-172m |  | 2.6848e-07 | 1.0921e-06 | 4997.6535 | 2.155e-07 | 1 | 1 | 1.1116e-05 | 1 | 2.6848e-07 | 6.8686e-06 | 4997.6535 | 2.5838e-07 | 1 | 1 | 1.1116e-05 | 1 | 4997.6535 | 9273.1504 | 8748.911 | 5821.0765 | 330965.7732 | 1.1116e-05 | 5.991e-06 | 6.3499e-06 | 9.5438e-06 | 1.6786e-07 | 2.1478e-09 | 1.1759e-05 | 2.1474e-09 | 4.2667e-10 | 2.336e-06 | 4.2659e-10 | 1 | 1 | 1 | 1 | 1 | 1
Lu-173 |  | 2.6848e-07 | 1.0921e-06 | 0.0008767 | 2.1545e-07 | 1 | 1 | 1 | 1 | 2.6848e-07 | 6.8686e-06 | 0.0008767 | 2.583e-07 | 1 | 1 | 1 | 1 | 0.0008767 | 0.0020395 | 0.0017288 | 0.0010252 | 0.0053914 | 1 | 1 | 1 | 1 | 0.99997 | 2.1478e-09 | 1.1759e-05 | 2.1474e-09 | 4.2667e-10 | 2.336e-06 | 4.2659e-10 | 1 | 1 | 1 | 1 | 1 | 1
Lu-174 |  | 2.6848e-07 | 1.0921e-06 | 0.00023205 | 2.153e-07 | 1 | 1 | 1 | 1 | 2.6848e-07 | 6.8686e-06 | 0.00023205 | 2.5809e-07 | 1 | 1 | 1 | 1 | 0.00023205 | 0.00072227 | 0.00057551 | 0.00031522 | 0.0021455 | 1 | 1 | 1 | 1 | 1 | 2.1478e-09 | 1.1759e-05 | 2.1474e-09 | 4.2667e-10 | 2.336e-06 | 4.2659e-10 | 1 | 1 | 1 | 1 | 1 | 1
Lu-174m |  | 2.6848e-07 | 1.0921e-06 | 0.0010332 | 2.1545e-07 | 1 | 1 | 1 | 1 | 2.6848e-07 | 6.8686e-06 | 0.0010332 | 2.5831e-07 | 1 | 1 | 1 | 1 | 0.0010332 | 0.0040712 | 0.0031634 | 0.001296 | 0.023128 | 1 | 1 | 1 | 1 | 0.90947 | 2.1478e-09 | 1.1759e-05 | 2.1474e-09 | 4.2667e-10 | 2.336e-06 | 4.2659e-10 | 1 | 1 | 1 | 1 | 1 | 1
Lu-176 |  | 2.6848e-07 | 1.0921e-06 | 0.00070012 | 2.1543e-07 | 1 | 1 | 1 | 1 | 2.6848e-07 | 6.8686e-06 | 0.00070012 | 2.5828e-07 | 1 | 1 | 1 | 1 | 0.00070012 | 0.0011555 | 0.0010172 | 0.00079367 | 0.0021065 | 1 | 1 | 1 | 1 | 1 | 2.1478e-09 | 1.1759e-05 | 2.1474e-09 | 4.2667e-10 | 2.336e-06 | 4.2659e-10 | 1 | 1 | 1 | 1 | 1 | 1
Lu-176m |  | 2.6848e-07 | 1.0921e-06 | 0.0067171 | 2.1549e-07 | 1 | 1 | 0.99974 | 1 | 2.6848e-07 | 6.8686e-06 | 0.0067171 | 2.5837e-07 | 1 | 1 | 0.99974 | 1 | 0.0067171 | 0.015427 | 0.013897 | 0.0086197 | 0.079082 | 0.99974 | 0.97271 | 0.98164 | 0.99841 | 0.50465 | 2.1478e-09 | 1.1759e-05 | 2.1474e-09 | 4.2667e-10 | 2.336e-06 | 4.2659e-10 | 1 | 1 | 1 | 1 | 1 | 1
Lu-177 |  | 2.6848e-07 | 1.0921e-06 | 0.0011667 | 2.1546e-07 | 1 | 1 | 1 | 1 | 2.6848e-07 | 6.8686e-06 | 0.0011667 | 2.5832e-07 | 1 | 1 | 1 | 1 | 0.0011667 | 0.0017354 | 0.0015502 | 0.0012365 | 0.003439 | 1 | 1 | 1 | 1 | 1 | 2.1478e-09 | 1.1759e-05 | 2.1474e-09 | 4.2667e-10 | 2.336e-06 | 4.2659e-10 | 1 | 1 | 1 | 1 | 1 | 1
Lu-177m |  | 2.6848e-07 | 1.0921e-06 | 0.00059323 | 2.1542e-07 | 1 | 1 | 1 | 1 | 2.6848e-07 | 6.8686e-06 | 0.00059323 | 2.5826e-07 | 1 | 1 | 1 | 1 | 0.00059323 | 0.0011321 | 0.0009936 | 0.00076168 | 0.0021031 | 1 | 1 | 1 | 1 | 1 | 2.1478e-09 | 1.1759e-05 | 2.1474e-09 | 4.2667e-10 | 2.336e-06 | 4.2659e-10 | 1 | 1 | 1 | 1 | 1 | 1
Lu-178 |  | 2.6848e-07 | 1.0921e-06 | 0.00018248 | 2.1524e-07 | 1 | 1 | 1 | 1 | 2.6848e-07 | 6.8686e-06 | 0.00018248 | 2.5801e-07 | 1 | 1 | 1 | 1 | 0.00018248 | 0.00041503 | 0.00034368 | 0.00023365 | 0.00082622 | 1 | 1 | 1 | 1 | 1 | 2.1478e-09 | 1.1759e-05 | 2.1474e-09 | 4.2667e-10 | 2.336e-06 | 4.2659e-10 | 1 | 1 | 1 | 1 | 1 | 1
Lu-178m |  | 2.6848e-07 | 1.0921e-06 | 0.00047895 | 2.154e-07 | 1 | 1 | 1 | 1 | 2.6848e-07 | 6.8686e-06 | 0.00047895 | 2.5824e-07 | 1 | 1 | 1 | 1 | 0.00047895 | 0.0009546 | 0.00083379 | 0.00064021 | 0.0017258 | 1 | 1 | 1 | 1 | 1 | 2.1478e-09 | 1.1759e-05 | 2.1474e-09 | 4.2667e-10 | 2.336e-06 | 4.2659e-10 | 1 | 1 | 1 | 1 | 1 | 1
Lu-179 |  | 2.6848e-07 | 1.0921e-06 | 0.00077386 | 2.1544e-07 | 1 | 1 | 1 | 1 | 2.6848e-07 | 6.8686e-06 | 0.00077386 | 2.5829e-07 | 1 | 1 | 1 | 1 | 0.00077386 | 0.0011935 | 0.0010496 | 0.00083544 | 0.0019318 | 1 | 1 | 1 | 1 | 1 | 2.1478e-09 | 1.1759e-05 | 2.1474e-09 | 4.2667e-10 | 2.336e-06 | 4.2659e-10 | 1 | 1 | 1 | 1 | 1 | 1
Lu-180 |  | 2.6848e-07 | 1.0921e-06 | 0.00020419 | 2.1527e-07 | 1 | 1 | 1 | 1 | 2.6848e-07 | 6.8686e-06 | 0.00020419 | 2.5805e-07 | 1 | 1 | 1 | 1 | 0.00020419 | 0.0004478 | 0.00037893 | 0.00026474 | 0.00080536 | 1 | 1 | 1 | 1 | 1 | 2.1478e-09 | 1.1759e-05 | 2.1474e-09 | 4.2667e-10 | 2.336e-06 | 4.2659e-10 | 1 | 1 | 1 | 1 | 1 | 1
Lu-181 |  | 2.6848e-07 | 1.0921e-06 | 0.00033276 | 2.1536e-07 | 1 | 1 | 1 | 1 | 2.6848e-07 | 6.8686e-06 | 0.00033276 | 2.5818e-07 | 1 | 1 | 1 | 1 | 0.00033276 | 0.00066775 | 0.00057651 | 0.00038997 | 0.0012981 | 1 | 1 | 1 | 1 | 1 | 2.1478e-09 | 1.1759e-05 | 2.1474e-09 | 4.2667e-10 | 2.336e-06 | 4.2659e-10 | 1 | 1 | 1 | 1 | 1 | 1
Mg-27 |  | 2.6848e-07 | 1.0921e-06 | 0.00023679 | 2.153e-07 | 1 | 1 | 1 | 1 | 2.6848e-07 | 6.8686e-06 | 0.00023679 | 2.5809e-07 | 1 | 1 | 1 | 1 | 0.00023679 | 0.00047993 | 0.00041053 | 0.0002806 | 0.00083644 | 1 | 1 | 1 | 1 | 1 | 2.1478e-09 | 1.1759e-05 | 2.1474e-09 | 4.2667e-10 | 2.336e-06 | 4.2659e-10 | 1 | 1 | 1 | 1 | 1 | 1
Mg-28 |  | 2.6848e-07 | 1.0921e-06 | 0.00019633 | 2.1526e-07 | 1 | 1 | 1 | 1 | 2.6848e-07 | 6.8686e-06 | 0.00019633 | 2.5804e-07 | 1 | 1 | 1 | 1 | 0.00019633 | 0.00042936 | 0.00035968 | 0.00024986 | 0.00078245 | 1 | 1 | 1 | 1 | 1 | 2.1478e-09 | 1.1759e-05 | 2.1474e-09 | 4.2667e-10 | 2.336e-06 | 4.2659e-10 | 1 | 1 | 1 | 1 | 1 | 1
Mn-50m |  | 2.6848e-07 | 1.0921e-06 | 0.00019504 | 2.1526e-07 | 1 | 1 | 1 | 1 | 2.6848e-07 | 6.8686e-06 | 0.00019504 | 2.5803e-07 | 1 | 1 | 1 | 1 | 0.00019504 | 0.00041655 | 0.00035217 | 0.00024152 | 0.00072957 | 1 | 1 | 1 | 1 | 1 | 2.1478e-09 | 1.1759e-05 | 2.1474e-09 | 4.2667e-10 | 2.336e-06 | 4.2659e-10 | 1 | 1 | 1 | 1 | 1 | 1
Mn-51 |  | 2.6848e-07 | 1.0921e-06 | 0.00019587 | 2.1526e-07 | 1 | 1 | 1 | 1 | 2.6848e-07 | 6.8686e-06 | 0.00019587 | 2.5804e-07 | 1 | 1 | 1 | 1 | 0.00019587 | 0.00041899 | 0.00035406 | 0.00024171 | 0.00089299 | 1 | 1 | 1 | 1 | 1 | 2.1478e-09 | 1.1759e-05 | 2.1474e-09 | 4.2667e-10 | 2.336e-06 | 4.2659e-10 | 1 | 1 | 1 | 1 | 1 | 1
Mn-52 |  | 2.6848e-07 | 1.0921e-06 | 0.00020322 | 2.1527e-07 | 1 | 1 | 1 | 1 | 2.6848e-07 | 6.8686e-06 | 0.00020322 | 2.5805e-07 | 1 | 1 | 1 | 1 | 0.00020322 | 0.00042608 | 0.00036029 | 0.00024696 | 0.00075232 | 1 | 1 | 1 | 1 | 1 | 2.1478e-09 | 1.1759e-05 | 2.1474e-09 | 4.2667e-10 | 2.336e-06 | 4.2659e-10 | 1 | 1 | 1 | 1 | 1 | 1
Mn-52m |  | 2.6848e-07 | 1.0921e-06 | 0.00017302 | 2.1523e-07 | 1 | 1 | 1 | 1 | 2.6848e-07 | 6.8686e-06 | 0.00017302 | 2.5799e-07 | 1 | 1 | 1 | 1 | 0.00017302 | 0.00036927 | 0.00030378 | 0.00021361 | 0.00064621 | 1 | 1 | 1 | 1 | 1 | 2.1478e-09 | 1.1759e-05 | 2.1474e-09 | 4.2667e-10 | 2.336e-06 | 4.2659e-10 | 1 | 1 | 1 | 1 | 1 | 1
Mn-53 |  | 2.6848e-07 | 1.0921e-06 | . | 2.155e-07 | 1 | 1 | . | 1 | 2.6848e-07 | 6.8686e-06 | . | 2.5838e-07 | 1 | 1 | . | 1 | . | . | . | . | . | . | . | . | . | . | 2.1478e-09 | 1.1759e-05 | 2.1474e-09 | 4.2667e-10 | 2.336e-06 | 4.2659e-10 | 1 | 1 | 1 | 1 | 1 | 1
Mn-54 |  | 2.6848e-07 | 1.0921e-06 | 0.00024615 | 2.1531e-07 | 1 | 1 | 1 | 1 | 2.6848e-07 | 6.8686e-06 | 0.00024615 | 2.5811e-07 | 1 | 1 | 1 | 1 | 0.00024615 | 0.00050534 | 0.00043322 | 0.00029534 | 0.00091897 | 1 | 1 | 1 | 1 | 1 | 2.1478e-09 | 1.1759e-05 | 2.1474e-09 | 4.2667e-10 | 2.336e-06 | 4.2659e-10 | 1 | 1 | 1 | 1 | 1 | 1
Mn-56 |  | 2.6848e-07 | 1.0921e-06 | 0.00018263 | 2.1524e-07 | 1 | 1 | 1 | 1 | 2.6848e-07 | 6.8686e-06 | 0.00018263 | 2.5801e-07 | 1 | 1 | 1 | 1 | 0.00018263 | 0.00038388 | 0.00032284 | 0.00022244 | 0.00068237 | 1 | 1 | 1 | 1 | 1 | 2.1478e-09 | 1.1759e-05 | 2.1474e-09 | 4.2667e-10 | 2.336e-06 | 4.2659e-10 | 1 | 1 | 1 | 1 | 1 | 1
Mn-57 |  | 2.6848e-07 | 1.0921e-06 | 0.00029008 | 2.1534e-07 | 1 | 1 | 1 | 1 | 2.6848e-07 | 6.8686e-06 | 0.00029008 | 2.5815e-07 | 1 | 1 | 1 | 1 | 0.00029008 | 0.00063576 | 0.00053954 | 0.00035433 | 0.0018697 | 1 | 1 | 1 | 1 | 1 | 2.1478e-09 | 1.1759e-05 | 2.1474e-09 | 4.2667e-10 | 2.336e-06 | 4.2659e-10 | 1 | 1 | 1 | 1 | 1 | 1
Mn-58m |  | 2.6848e-07 | 1.0921e-06 | 0.00019125 | 2.1526e-07 | 1 | 1 | 1 | 1 | 2.6848e-07 | 6.8686e-06 | 0.00019125 | 2.5803e-07 | 1 | 1 | 1 | 1 | 0.00019125 | 0.00041539 | 0.00034895 | 0.00024046 | 0.000731 | 1 | 1 | 1 | 1 | 1 | 2.1478e-09 | 1.1759e-05 | 2.1474e-09 | 4.2667e-10 | 2.336e-06 | 4.2659e-10 | 1 | 1 | 1 | 1 | 1 | 1
Mo-101 |  | 2.6848e-07 | 1.0921e-06 | 0.00020267 | 2.1527e-07 | 1 | 1 | 1 | 1 | 2.6848e-07 | 6.8686e-06 | 0.00020267 | 2.5805e-07 | 1 | 1 | 1 | 1 | 0.00020267 | 0.00042602 | 0.00035928 | 0.00024775 | 0.00076449 | 1 | 1 | 1 | 1 | 1 | 2.1478e-09 | 1.1759e-05 | 2.1474e-09 | 4.2667e-10 | 2.336e-06 | 4.2659e-10 | 1 | 1 | 1 | 1 | 1 | 1
Mo-102 |  | 2.6848e-07 | 1.0921e-06 | 0.0010178 | 2.1545e-07 | 1 | 1 | 1 | 1 | 2.6848e-07 | 6.8686e-06 | 0.0010178 | 2.5831e-07 | 1 | 1 | 1 | 1 | 0.0010178 | 0.0014796 | 0.0013318 | 0.0010891 | 0.0023794 | 1 | 1 | 1 | 1 | 1 | 2.1478e-09 | 1.1759e-05 | 2.1474e-09 | 4.2667e-10 | 2.336e-06 | 4.2659e-10 | 1 | 1 | 1 | 1 | 1 | 1
Mo-89 |  | 2.6848e-07 | 1.0921e-06 | 0.0001893 | 2.1525e-07 | 1 | 1 | 1 | 1 | 2.6848e-07 | 6.8686e-06 | 0.0001893 | 2.5802e-07 | 1 | 1 | 1 | 1 | 0.0001893 | 0.00040404 | 0.00033992 | 0.00023277 | 0.00072431 | 1 | 1 | 1 | 1 | 1 | 2.1478e-09 | 1.1759e-05 | 2.1474e-09 | 4.2667e-10 | 2.336e-06 | 4.2659e-10 | 1 | 1 | 1 | 1 | 1 | 1
Mo-90 |  | 2.6848e-07 | 1.0921e-06 | 0.00036392 | 2.1537e-07 | 1 | 1 | 1 | 1 | 2.6848e-07 | 6.8686e-06 | 0.00036392 | 2.5819e-07 | 1 | 1 | 1 | 1 | 0.00036392 | 0.00075673 | 0.00064269 | 0.00044562 | 0.0016094 | 1 | 1 | 1 | 1 | 1 | 2.1478e-09 | 1.1759e-05 | 2.1474e-09 | 4.2667e-10 | 2.336e-06 | 4.2659e-10 | 1 | 1 | 1 | 1 | 1 | 1
Mo-91 |  | 2.6848e-07 | 1.0921e-06 | 0.00014193 | 2.1517e-07 | 1 | 1 | 1 | 1 | 2.6848e-07 | 6.8686e-06 | 0.00014193 | 2.5791e-07 | 1 | 1 | 1 | 1 | 0.00014193 | 0.00031819 | 0.00025762 | 0.00017484 | 0.00083513 | 1 | 1 | 1 | 1 | 1 | 2.1478e-09 | 1.1759e-05 | 2.1474e-09 | 4.2667e-10 | 2.336e-06 | 4.2659e-10 | 1 | 1 | 1 | 1 | 1 | 1
Mo-91m |  | 2.6848e-07 | 1.0921e-06 | 0.00020394 | 2.1527e-07 | 1 | 1 | 1 | 1 | 2.6848e-07 | 6.8686e-06 | 0.00020394 | 2.5805e-07 | 1 | 1 | 1 | 1 | 0.00020394 | 0.00042852 | 0.00036105 | 0.00024624 | 0.00075349 | 1 | 1 | 1 | 1 | 1 | 2.1478e-09 | 1.1759e-05 | 2.1474e-09 | 4.2667e-10 | 2.336e-06 | 4.2659e-10 | 1 | 1 | 1 | 1 | 1 | 1
Mo-93 |  | 2.6848e-07 | 1.0921e-06 | . | 2.155e-07 | 1 | 1 | . | 1 | 2.6848e-07 | 6.8686e-06 | . | 2.5838e-07 | 1 | 1 | . | 1 | . | . | . | . | . | . | . | . | . | . | 2.1478e-09 | 1.1759e-05 | 2.1474e-09 | 4.2667e-10 | 2.336e-06 | 4.2659e-10 | 1 | 1 | 1 | 1 | 1 | 1
Mo-93m |  | 2.6848e-07 | 1.0921e-06 | 0.00020846 | 2.1528e-07 | 1 | 1 | 1 | 1 | 2.6848e-07 | 6.8686e-06 | 0.00020846 | 2.5806e-07 | 1 | 1 | 1 | 1 | 0.00020846 | 0.00043441 | 0.00036141 | 0.00024976 | 0.00076478 | 1 | 1 | 1 | 1 | 1 | 2.1478e-09 | 1.1759e-05 | 2.1474e-09 | 4.2667e-10 | 2.336e-06 | 4.2659e-10 | 1 | 1 | 1 | 1 | 1 | 1
Mo-99 |  | 2.6848e-07 | 1.0921e-06 | 0.00029318 | 2.1534e-07 | 1 | 1 | 1 | 1 | 2.6848e-07 | 6.8686e-06 | 0.00029318 | 2.5815e-07 | 1 | 1 | 1 | 1 | 0.00029318 | 0.00060132 | 0.00051956 | 0.000352 | 0.001066 | 1 | 1 | 1 | 1 | 1 | 2.1478e-09 | 1.1759e-05 | 2.1474e-09 | 4.2667e-10 | 2.336e-06 | 4.2659e-10 | 1 | 1 | 1 | 1 | 1 | 1
N-13 |  | 2.6848e-07 | 1.0921e-06 | 2.6132e-05 | 2.1374e-07 | 1 | 1 | 1 | 1 | 2.6848e-07 | 6.8686e-06 | 2.6132e-05 | 2.5585e-07 | 1 | 1 | 1 | 1 | 2.6132e-05 | 2.6132e-05 | 2.6132e-05 | 2.6132e-05 | 2.6132e-05 | 1 | 1 | 1 | 1 | 1 | 2.1478e-09 | 1.1759e-05 | 2.1474e-09 | 4.2667e-10 | 2.336e-06 | 4.2659e-10 | 1 | 1 | 1 | 1 | 1 | 1
N-16 |  | 2.6848e-07 | 1.0921e-06 | 9.1988e-05 | 2.1499e-07 | 1 | 1 | 1 | 1 | 2.6848e-07 | 6.8686e-06 | 9.1988e-05 | 2.5765e-07 | 1 | 1 | 1 | 1 | 9.1988e-05 | 0.00021353 | 0.00016905 | 0.00011014 | 0.00039302 | 1 | 1 | 1 | 1 | 1 | 2.1478e-09 | 1.1759e-05 | 2.1474e-09 | 4.2667e-10 | 2.336e-06 | 4.2659e-10 | 1 | 1 | 1 | 1 | 1 | 1
Na-22 |  | 2.6848e-07 | 1.0921e-06 | 0.00017398 | 2.1523e-07 | 1 | 1 | 1 | 1 | 2.6848e-07 | 6.8686e-06 | 0.00017398 | 2.5799e-07 | 1 | 1 | 1 | 1 | 0.00017398 | 0.00038723 | 0.0003258 | 0.00022628 | 0.00067478 | 1 | 1 | 1 | 1 | 1 | 2.1478e-09 | 1.1759e-05 | 2.1474e-09 | 4.2667e-10 | 2.336e-06 | 4.2659e-10 | 1 | 1 | 1 | 1 | 1 | 1
Na-24 |  | 2.6848e-07 | 1.0921e-06 | 0.00013323 | 2.1515e-07 | 1 | 1 | 1 | 1 | 2.6848e-07 | 6.8686e-06 | 0.00013323 | 2.5788e-07 | 1 | 1 | 1 | 1 | 0.00013323 | 0.0002942 | 0.00024268 | 0.00016742 | 0.00053265 | 1 | 1 | 1 | 1 | 1 | 2.1478e-09 | 1.1759e-05 | 2.1474e-09 | 4.2667e-10 | 2.336e-06 | 4.2659e-10 | 1 | 1 | 1 | 1 | 1 | 1
Nb-87 |  | 2.6848e-07 | 1.0921e-06 | 0.0011795 | 2.1546e-07 | 1 | 1 | 1 | 1 | 2.6848e-07 | 6.8686e-06 | 0.0011795 | 2.5832e-07 | 1 | 1 | 1 | 1 | 0.0011795 | 0.0015702 | 0.0014283 | 0.0012059 | 0.0034067 | 1 | 1 | 1 | 1 | 1 | 2.1478e-09 | 1.1759e-05 | 2.1474e-09 | 4.2667e-10 | 2.336e-06 | 4.2659e-10 | 1 | 1 | 1 | 1 | 1 | 1
Nb-88 |  | 2.6848e-07 | 1.0921e-06 | 0.00023072 | 2.153e-07 | 1 | 1 | 1 | 1 | 2.6848e-07 | 6.8686e-06 | 0.00023072 | 2.5809e-07 | 1 | 1 | 1 | 1 | 0.00023072 | 0.0004777 | 0.00040682 | 0.00028188 | 0.00085809 | 1 | 1 | 1 | 1 | 1 | 2.1478e-09 | 1.1759e-05 | 2.1474e-09 | 4.2667e-10 | 2.336e-06 | 4.2659e-10 | 1 | 1 | 1 | 1 | 1 | 1
Nb-88m |  | 2.6848e-07 | 1.0921e-06 | 0.00021356 | 2.1528e-07 | 1 | 1 | 1 | 1 | 2.6848e-07 | 6.8686e-06 | 0.00021356 | 2.5806e-07 | 1 | 1 | 1 | 1 | 0.00021356 | 0.00044679 | 0.00037783 | 0.00026318 | 0.0007882 | 1 | 1 | 1 | 1 | 1 | 2.1478e-09 | 1.1759e-05 | 2.1474e-09 | 4.2667e-10 | 2.336e-06 | 4.2659e-10 | 1 | 1 | 1 | 1 | 1 | 1
Nb-89 |  | 2.6848e-07 | 1.0921e-06 | 0.00014019 | 2.1517e-07 | 1 | 1 | 1 | 1 | 2.6848e-07 | 6.8686e-06 | 0.00014019 | 2.579e-07 | 1 | 1 | 1 | 1 | 0.00014019 | 0.00030865 | 0.00025363 | 0.00017462 | 0.00059307 | 1 | 1 | 1 | 1 | 1 | 2.1478e-09 | 1.1759e-05 | 2.1474e-09 | 4.2667e-10 | 2.336e-06 | 4.2659e-10 | 1 | 1 | 1 | 1 | 1 | 1
Nb-89m |  | 2.6848e-07 | 1.0921e-06 | 0.00033631 | 2.1536e-07 | 1 | 1 | 1 | 1 | 2.6848e-07 | 6.8686e-06 | 0.00033631 | 2.5818e-07 | 1 | 1 | 1 | 1 | 0.00033631 | 0.00064386 | 0.00056057 | 0.00040768 | 0.0011791 | 1 | 1 | 1 | 1 | 1 | 2.1478e-09 | 1.1759e-05 | 2.1474e-09 | 4.2667e-10 | 2.336e-06 | 4.2659e-10 | 1 | 1 | 1 | 1 | 1 | 1
Nb-90 |  | 2.6848e-07 | 1.0921e-06 | 0.00015209 | 2.1519e-07 | 1 | 1 | 1 | 1 | 2.6848e-07 | 6.8686e-06 | 0.00015209 | 2.5794e-07 | 1 | 1 | 1 | 1 | 0.00015209 | 0.00032716 | 0.00027159 | 0.00018858 | 0.00060944 | 1 | 1 | 1 | 1 | 1 | 2.1478e-09 | 1.1759e-05 | 2.1474e-09 | 4.2667e-10 | 2.336e-06 | 4.2659e-10 | 1 | 1 | 1 | 1 | 1 | 1
Nb-91 |  | 2.6848e-07 | 1.0921e-06 | . | 2.155e-07 | 1 | 1 | . | 1 | 2.6848e-07 | 6.8686e-06 | . | 2.5838e-07 | 1 | 1 | . | 1 | . | . | . | . | . | . | . | . | . | . | 2.1478e-09 | 1.1759e-05 | 2.1474e-09 | 4.2667e-10 | 2.336e-06 | 4.2659e-10 | 1 | 1 | 1 | 1 | 1 | 1
Nb-91m |  | 2.6848e-07 | 1.0921e-06 | 0.00020196 | 2.1527e-07 | 1 | 1 | 1 | 1 | 2.6848e-07 | 6.8686e-06 | 0.00020196 | 2.5805e-07 | 1 | 1 | 1 | 1 | 0.00020196 | 0.00056222 | 0.00044839 | 0.00025693 | 0.0039845 | 1 | 1 | 1 | 1 | 1 | 2.1478e-09 | 1.1759e-05 | 2.1474e-09 | 4.2667e-10 | 2.336e-06 | 4.2659e-10 | 1 | 1 | 1 | 1 | 1 | 1
Nb-92 |  | 2.6848e-07 | 1.0921e-06 | 0.00026468 | 2.1532e-07 | 1 | 1 | 1 | 1 | 2.6848e-07 | 6.8686e-06 | 0.00026468 | 2.5812e-07 | 1 | 1 | 1 | 1 | 0.00026468 | 0.00051915 | 0.00044935 | 0.00030844 | 0.00098038 | 1 | 1 | 1 | 1 | 1 | 2.1478e-09 | 1.1759e-05 | 2.1474e-09 | 4.2667e-10 | 2.336e-06 | 4.2659e-10 | 1 | 1 | 1 | 1 | 1 | 1
Nb-92m |  | 2.6848e-07 | 1.0921e-06 | 0.0002312 | 2.153e-07 | 1 | 1 | 1 | 1 | 2.6848e-07 | 6.8686e-06 | 0.0002312 | 2.5809e-07 | 1 | 1 | 1 | 1 | 0.0002312 | 0.00046492 | 0.00039686 | 0.0002711 | 0.00092357 | 1 | 1 | 1 | 1 | 1 | 2.1478e-09 | 1.1759e-05 | 2.1474e-09 | 4.2667e-10 | 2.336e-06 | 4.2659e-10 | 1 | 1 | 1 | 1 | 1 | 1
Nb-93m |  | 2.6848e-07 | 1.0921e-06 | . | 2.155e-07 | 1 | 1 | . | 1 | 2.6848e-07 | 6.8686e-06 | . | 2.5838e-07 | 1 | 1 | . | 1 | . | . | . | . | . | . | . | . | . | . | 2.1478e-09 | 1.1759e-05 | 2.1474e-09 | 4.2667e-10 | 2.336e-06 | 4.2659e-10 | 1 | 1 | 1 | 1 | 1 | 1
Nb-94 |  | 2.6848e-07 | 1.0921e-06 | 0.00025734 | 2.1532e-07 | 1 | 1 | 1 | 1 | 2.6848e-07 | 6.8686e-06 | 0.00025734 | 2.5812e-07 | 1 | 1 | 1 | 1 | 0.00025734 | 0.0005193 | 0.00044632 | 0.00030247 | 0.00089424 | 1 | 1 | 1 | 1 | 1 | 2.1478e-09 | 1.1759e-05 | 2.1474e-09 | 4.2667e-10 | 2.336e-06 | 4.2659e-10 | 1 | 1 | 1 | 1 | 1 | 1
Nb-94m |  | 2.6848e-07 | 1.0921e-06 | 0.00037142 | 2.1537e-07 | 1 | 1 | 1 | 1 | 2.6848e-07 | 6.8686e-06 | 0.00037142 | 2.582e-07 | 1 | 1 | 1 | 1 | 0.00037142 | 0.0013273 | 0.00098079 | 0.00040529 | 0.017718 | 1 | 1 | 1 | 1 | 0.95653 | 2.1478e-09 | 1.1759e-05 | 2.1474e-09 | 4.2667e-10 | 2.336e-06 | 4.2659e-10 | 1 | 1 | 1 | 1 | 1 | 1
Nb-95 |  | 2.6848e-07 | 1.0921e-06 | 0.00026072 | 2.1532e-07 | 1 | 1 | 1 | 1 | 2.6848e-07 | 6.8686e-06 | 0.00026072 | 2.5812e-07 | 1 | 1 | 1 | 1 | 0.00026072 | 0.00053631 | 0.00046222 | 0.00031274 | 0.00091997 | 1 | 1 | 1 | 1 | 1 | 2.1478e-09 | 1.1759e-05 | 2.1474e-09 | 4.2667e-10 | 2.336e-06 | 4.2659e-10 | 1 | 1 | 1 | 1 | 1 | 1
Nb-95m |  | 2.6848e-07 | 1.0921e-06 | 0.00089316 | 2.1545e-07 | 1 | 1 | 1 | 1 | 2.6848e-07 | 6.8686e-06 | 0.00089316 | 2.583e-07 | 1 | 1 | 1 | 1 | 0.00089316 | 0.001323 | 0.0011736 | 0.00091722 | 0.0044046 | 1 | 1 | 1 | 1 | 1 | 2.1478e-09 | 1.1759e-05 | 2.1474e-09 | 4.2667e-10 | 2.336e-06 | 4.2659e-10 | 1 | 1 | 1 | 1 | 1 | 1
Nb-96 |  | 2.6848e-07 | 1.0921e-06 | 0.00024419 | 2.1531e-07 | 1 | 1 | 1 | 1 | 2.6848e-07 | 6.8686e-06 | 0.00024419 | 2.581e-07 | 1 | 1 | 1 | 1 | 0.00024419 | 0.00050283 | 0.00043286 | 0.00029671 | 0.00087129 | 1 | 1 | 1 | 1 | 1 | 2.1478e-09 | 1.1759e-05 | 2.1474e-09 | 4.2667e-10 | 2.336e-06 | 4.2659e-10 | 1 | 1 | 1 | 1 | 1 | 1
Nb-97 |  | 2.6848e-07 | 1.0921e-06 | 0.0002999 | 2.1534e-07 | 1 | 1 | 1 | 1 | 2.6848e-07 | 6.8686e-06 | 0.0002999 | 2.5815e-07 | 1 | 1 | 1 | 1 | 0.0002999 | 0.00057447 | 0.00050515 | 0.00033569 | 0.00097607 | 1 | 1 | 1 | 1 | 1 | 2.1478e-09 | 1.1759e-05 | 2.1474e-09 | 4.2667e-10 | 2.336e-06 | 4.2659e-10 | 1 | 1 | 1 | 1 | 1 | 1
Nb-98m |  | 2.6848e-07 | 1.0921e-06 | 0.00021544 | 2.1528e-07 | 1 | 1 | 1 | 1 | 2.6848e-07 | 6.8686e-06 | 0.00021544 | 2.5807e-07 | 1 | 1 | 1 | 1 | 0.00021544 | 0.00045623 | 0.00038869 | 0.00026322 | 0.00079292 | 1 | 1 | 1 | 1 | 1 | 2.1478e-09 | 1.1759e-05 | 2.1474e-09 | 4.2667e-10 | 2.336e-06 | 4.2659e-10 | 1 | 1 | 1 | 1 | 1 | 1
Nb-99 |  | 2.6848e-07 | 1.0921e-06 | 0.0020865 | 2.1548e-07 | 1 | 1 | 1 | 1 | 2.6848e-07 | 6.8686e-06 | 0.0020865 | 2.5834e-07 | 1 | 1 | 1 | 1 | 0.0020865 | 0.0031802 | 0.0029032 | 0.002229 | 0.0072143 | 1 | 1 | 1 | 1 | 0.99955 | 2.1478e-09 | 1.1759e-05 | 2.1474e-09 | 4.2667e-10 | 2.336e-06 | 4.2659e-10 | 1 | 1 | 1 | 1 | 1 | 1
Nb-99m |  | 2.6848e-07 | 1.0921e-06 | 0.00015303 | 2.152e-07 | 1 | 1 | 1 | 1 | 2.6848e-07 | 6.8686e-06 | 0.00015303 | 2.5794e-07 | 1 | 1 | 1 | 1 | 0.00015303 | 0.00033787 | 0.00028016 | 0.00019208 | 0.00061748 | 1 | 1 | 1 | 1 | 1 | 2.1478e-09 | 1.1759e-05 | 2.1474e-09 | 4.2667e-10 | 2.336e-06 | 4.2659e-10 | 1 | 1 | 1 | 1 | 1 | 1
Nd-134 |  | 2.6848e-07 | 1.0921e-06 | 0.00051041 | 2.1541e-07 | 1 | 1 | 1 | 1 | 2.6848e-07 | 6.8686e-06 | 0.00051041 | 2.5825e-07 | 1 | 1 | 1 | 1 | 0.00051041 | 0.0010009 | 0.00086145 | 0.00058469 | 0.0019148 | 1 | 1 | 1 | 1 | 1 | 2.1478e-09 | 1.1759e-05 | 2.1474e-09 | 4.2667e-10 | 2.336e-06 | 4.2659e-10 | 1 | 1 | 1 | 1 | 1 | 1
Nd-135 |  | 2.6848e-07 | 1.0921e-06 | 0.0003582 | 2.1537e-07 | 1 | 1 | 1 | 1 | 2.6848e-07 | 6.8686e-06 | 0.0003582 | 2.5819e-07 | 1 | 1 | 1 | 1 | 0.0003582 | 0.00072917 | 0.00062332 | 0.0004353 | 0.0013821 | 1 | 1 | 1 | 1 | 1 | 2.1478e-09 | 1.1759e-05 | 2.1474e-09 | 4.2667e-10 | 2.336e-06 | 4.2659e-10 | 1 | 1 | 1 | 1 | 1 | 1
Nd-136 |  | 2.6848e-07 | 1.0921e-06 | 0.0003897 | 2.1538e-07 | 1 | 1 | 1 | 1 | 2.6848e-07 | 6.8686e-06 | 0.0003897 | 2.5821e-07 | 1 | 1 | 1 | 1 | 0.0003897 | 0.00091179 | 0.00076043 | 0.00045178 | 0.0021565 | 1 | 1 | 1 | 1 | 1 | 2.1478e-09 | 1.1759e-05 | 2.1474e-09 | 4.2667e-10 | 2.336e-06 | 4.2659e-10 | 1 | 1 | 1 | 1 | 1 | 1
Nd-137 |  | 2.6848e-07 | 1.0921e-06 | 0.00022862 | 2.153e-07 | 1 | 1 | 1 | 1 | 2.6848e-07 | 6.8686e-06 | 0.00022862 | 2.5808e-07 | 1 | 1 | 1 | 1 | 0.00022862 | 0.00049497 | 0.00041746 | 0.00027848 | 0.00093561 | 1 | 1 | 1 | 1 | 1 | 2.1478e-09 | 1.1759e-05 | 2.1474e-09 | 4.2667e-10 | 2.336e-06 | 4.2659e-10 | 1 | 1 | 1 | 1 | 1 | 1
Nd-138 |  | 2.6848e-07 | 1.0921e-06 | 0.0010316 | 2.1545e-07 | 1 | 1 | 1 | 1 | 2.6848e-07 | 6.8686e-06 | 0.0010316 | 2.5831e-07 | 1 | 1 | 1 | 1 | 0.0010316 | 0.0030601 | 0.0024291 | 0.0010717 | 0.011231 | 1 | 1 | 1 | 1 | 0.99289 | 2.1478e-09 | 1.1759e-05 | 2.1474e-09 | 4.2667e-10 | 2.336e-06 | 4.2659e-10 | 1 | 1 | 1 | 1 | 1 | 1
Nd-139 |  | 2.6848e-07 | 1.0921e-06 | 0.00024789 | 2.1531e-07 | 1 | 1 | 1 | 1 | 2.6848e-07 | 6.8686e-06 | 0.00024789 | 2.5811e-07 | 1 | 1 | 1 | 1 | 0.00024789 | 0.00056619 | 0.00047528 | 0.00030866 | 0.0012233 | 1 | 1 | 1 | 1 | 1 | 2.1478e-09 | 1.1759e-05 | 2.1474e-09 | 4.2667e-10 | 2.336e-06 | 4.2659e-10 | 1 | 1 | 1 | 1 | 1 | 1
Nd-139m |  | 2.6848e-07 | 1.0921e-06 | 0.00023806 | 2.153e-07 | 1 | 1 | 1 | 1 | 2.6848e-07 | 6.8686e-06 | 0.00023806 | 2.581e-07 | 1 | 1 | 1 | 1 | 0.00023806 | 0.00050413 | 0.0004276 | 0.00028617 | 0.00091829 | 1 | 1 | 1 | 1 | 1 | 2.1478e-09 | 1.1759e-05 | 2.1474e-09 | 4.2667e-10 | 2.336e-06 | 4.2659e-10 | 1 | 1 | 1 | 1 | 1 | 1
Nd-140 |  | 2.6848e-07 | 1.0921e-06 | 56.8598 | 2.155e-07 | 1 | 1 | 0.00097705 | 1 | 2.6848e-07 | 6.8686e-06 | 56.8598 | 2.5838e-07 | 1 | 1 | 0.00097705 | 1 | 56.8598 | 127.7891 | 123.7418 | 87.765 | 328.3813 | 0.00097705 | 0.00043474 | 0.00044896 | 0.000633 | 0.00016918 | 2.1478e-09 | 1.1759e-05 | 2.1474e-09 | 4.2667e-10 | 2.336e-06 | 4.2659e-10 | 1 | 1 | 1 | 1 | 1 | 1
Nd-141 |  | 2.6848e-07 | 1.0921e-06 | 0.00028886 | 2.1534e-07 | 1 | 1 | 1 | 1 | 2.6848e-07 | 6.8686e-06 | 0.00028886 | 2.5815e-07 | 1 | 1 | 1 | 1 | 0.00028886 | 0.0010273 | 0.00078083 | 0.00033312 | 0.0036987 | 1 | 1 | 1 | 1 | 1 | 2.1478e-09 | 1.1759e-05 | 2.1474e-09 | 4.2667e-10 | 2.336e-06 | 4.2659e-10 | 1 | 1 | 1 | 1 | 1 | 1
Nd-141m |  | 2.6848e-07 | 1.0921e-06 | 0.00026363 | 2.1532e-07 | 1 | 1 | 1 | 1 | 2.6848e-07 | 6.8686e-06 | 0.00026363 | 2.5812e-07 | 1 | 1 | 1 | 1 | 0.00026363 | 0.00054057 | 0.00046693 | 0.0003149 | 0.0009329 | 1 | 1 | 1 | 1 | 1 | 2.1478e-09 | 1.1759e-05 | 2.1474e-09 | 4.2667e-10 | 2.336e-06 | 4.2659e-10 | 1 | 1 | 1 | 1 | 1 | 1
Nd-144 |  | 2.6848e-07 | 1.0921e-06 | 2.6132e-05 | 2.1374e-07 | 1 | 1 | 1 | 1 | 2.6848e-07 | 6.8686e-06 | 2.6132e-05 | 2.5585e-07 | 1 | 1 | 1 | 1 | 2.6132e-05 | 2.6132e-05 | 2.6132e-05 | 2.6132e-05 | 2.6132e-05 | 1 | 1 | 1 | 1 | 1 | 2.1478e-09 | 1.1759e-05 | 2.1474e-09 | 4.2667e-10 | 2.336e-06 | 4.2659e-10 | 1 | 1 | 1 | 1 | 1 | 1
Nd-147 |  | 2.6848e-07 | 1.0921e-06 | 0.00043771 | 2.1539e-07 | 1 | 1 | 1 | 1 | 2.6848e-07 | 6.8686e-06 | 0.00043771 | 2.5822e-07 | 1 | 1 | 1 | 1 | 0.00043771 | 0.00095831 | 0.00081468 | 0.00052192 | 0.001979 | 1 | 1 | 1 | 1 | 1 | 2.1478e-09 | 1.1759e-05 | 2.1474e-09 | 4.2667e-10 | 2.336e-06 | 4.2659e-10 | 1 | 1 | 1 | 1 | 1 | 1
Nd-149 |  | 2.6848e-07 | 1.0921e-06 | 0.0004829 | 2.154e-07 | 1 | 1 | 1 | 1 | 2.6848e-07 | 6.8686e-06 | 0.0004829 | 2.5824e-07 | 1 | 1 | 1 | 1 | 0.0004829 | 0.00091079 | 0.00079079 | 0.00056853 | 0.0015886 | 1 | 1 | 1 | 1 | 1 | 2.1478e-09 | 1.1759e-05 | 2.1474e-09 | 4.2667e-10 | 2.336e-06 | 4.2659e-10 | 1 | 1 | 1 | 1 | 1 | 1
Nd-151 |  | 2.6848e-07 | 1.0921e-06 | 0.00024243 | 2.1531e-07 | 1 | 1 | 1 | 1 | 2.6848e-07 | 6.8686e-06 | 0.00024243 | 2.581e-07 | 1 | 1 | 1 | 1 | 0.00024243 | 0.00052578 | 0.00044499 | 0.00030139 | 0.00091977 | 1 | 1 | 1 | 1 | 1 | 2.1478e-09 | 1.1759e-05 | 2.1474e-09 | 4.2667e-10 | 2.336e-06 | 4.2659e-10 | 1 | 1 | 1 | 1 | 1 | 1
Nd-152 |  | 2.6848e-07 | 1.0921e-06 | 0.00062045 | 2.1542e-07 | 1 | 1 | 1 | 1 | 2.6848e-07 | 6.8686e-06 | 0.00062045 | 2.5827e-07 | 1 | 1 | 1 | 1 | 0.00062045 | 0.0010056 | 0.00088523 | 0.00068248 | 0.0018249 | 1 | 1 | 1 | 1 | 1 | 2.1478e-09 | 1.1759e-05 | 2.1474e-09 | 4.2667e-10 | 2.336e-06 | 4.2659e-10 | 1 | 1 | 1 | 1 | 1 | 1
Ne-19 |  | 2.6848e-07 | 1.0921e-06 | 0.00023134 | 2.153e-07 | 1 | 1 | 1 | 1 | 2.6848e-07 | 6.8686e-06 | 0.00023134 | 2.5809e-07 | 1 | 1 | 1 | 1 | 0.00023134 | 0.00056003 | 0.00046194 | 0.00029869 | 0.0009502 | 1 | 1 | 1 | 1 | 1 | 2.1478e-09 | 1.1759e-05 | 2.1474e-09 | 4.2667e-10 | 2.336e-06 | 4.2659e-10 | 1 | 1 | 1 | 1 | 1 | 1
Ne-24 |  | 2.6848e-07 | 1.0921e-06 | 0.00033734 | 2.1536e-07 | 1 | 1 | 1 | 1 | 2.6848e-07 | 6.8686e-06 | 0.00033734 | 2.5818e-07 | 1 | 1 | 1 | 1 | 0.00033734 | 0.00066014 | 0.00057733 | 0.00043186 | 0.0011622 | 1 | 1 | 1 | 1 | 1 | 2.1478e-09 | 1.1759e-05 | 2.1474e-09 | 4.2667e-10 | 2.336e-06 | 4.2659e-10 | 1 | 1 | 1 | 1 | 1 | 1
Ni-56 |  | 2.6848e-07 | 1.0921e-06 | 0.00027463 | 2.1533e-07 | 1 | 1 | 1 | 1 | 2.6848e-07 | 6.8686e-06 | 0.00027463 | 2.5813e-07 | 1 | 1 | 1 | 1 | 0.00027463 | 0.0005689 | 0.00048472 | 0.00033192 | 0.0010063 | 1 | 1 | 1 | 1 | 1 | 2.1478e-09 | 1.1759e-05 | 2.1474e-09 | 4.2667e-10 | 2.336e-06 | 4.2659e-10 | 1 | 1 | 1 | 1 | 1 | 1
Ni-57 |  | 2.6848e-07 | 1.0921e-06 | 0.00016889 | 2.1522e-07 | 1 | 1 | 1 | 1 | 2.6848e-07 | 6.8686e-06 | 0.00016889 | 2.5798e-07 | 1 | 1 | 1 | 1 | 0.00016889 | 0.00036231 | 0.00030106 | 0.0002112 | 0.00065825 | 1 | 1 | 1 | 1 | 1 | 2.1478e-09 | 1.1759e-05 | 2.1474e-09 | 4.2667e-10 | 2.336e-06 | 4.2659e-10 | 1 | 1 | 1 | 1 | 1 | 1
Ni-59 |  | 2.6848e-07 | 1.0921e-06 | . | 2.155e-07 | 1 | 1 | . | 1 | 2.6848e-07 | 6.8686e-06 | . | 2.5838e-07 | 1 | 1 | . | 1 | . | . | . | . | . | . | . | . | . | . | 2.1478e-09 | 1.1759e-05 | 2.1474e-09 | 4.2667e-10 | 2.336e-06 | 4.2659e-10 | 1 | 1 | 1 | 1 | 1 | 1
Ni-63 |  | 2.6848e-07 | 1.0921e-06 | 2.6132e-05 | 2.1374e-07 | 1 | 1 | 1 | 1 | 2.6848e-07 | 6.8686e-06 | 2.6132e-05 | 2.5585e-07 | 1 | 1 | 1 | 1 | 2.6132e-05 | 2.6132e-05 | 2.6132e-05 | 2.6132e-05 | 2.6132e-05 | 1 | 1 | 1 | 1 | 1 | 2.1478e-09 | 1.1759e-05 | 2.1474e-09 | 4.2667e-10 | 2.336e-06 | 4.2659e-10 | 1 | 1 | 1 | 1 | 1 | 1
Ni-65 |  | 2.6848e-07 | 1.0921e-06 | 0.00018264 | 2.1524e-07 | 1 | 1 | 1 | 1 | 2.6848e-07 | 6.8686e-06 | 0.00018264 | 2.5801e-07 | 1 | 1 | 1 | 1 | 0.00018264 | 0.0003861 | 0.00032032 | 0.00022464 | 0.00067961 | 1 | 1 | 1 | 1 | 1 | 2.1478e-09 | 1.1759e-05 | 2.1474e-09 | 4.2667e-10 | 2.336e-06 | 4.2659e-10 | 1 | 1 | 1 | 1 | 1 | 1
Ni-66 |  | 2.6848e-07 | 1.0921e-06 | 2.6132e-05 | 2.1374e-07 | 1 | 1 | 1 | 1 | 2.6848e-07 | 6.8686e-06 | 2.6132e-05 | 2.5585e-07 | 1 | 1 | 1 | 1 | 2.6132e-05 | 2.6132e-05 | 2.6132e-05 | 2.6132e-05 | 2.6132e-05 | 1 | 1 | 1 | 1 | 1 | 2.1478e-09 | 1.1759e-05 | 2.1474e-09 | 4.2667e-10 | 2.336e-06 | 4.2659e-10 | 1 | 1 | 1 | 1 | 1 | 1
Np-232 |  | 2.6848e-07 | 1.0921e-06 | 0.00028008 | 2.1533e-07 | 1 | 1 | 1 | 1 | 2.6848e-07 | 6.8686e-06 | 0.00028008 | 2.5814e-07 | 1 | 1 | 1 | 1 | 0.00028008 | 0.00058956 | 0.00050314 | 0.00034209 | 0.0011945 | 1 | 1 | 1 | 1 | 1 | 2.1478e-09 | 1.1759e-05 | 2.1474e-09 | 4.2667e-10 | 2.336e-06 | 4.2659e-10 | 1 | 1 | 1 | 1 | 1 | 1
Np-233 |  | 2.6848e-07 | 1.0921e-06 | 0.0019211 | 2.1547e-07 | 1 | 1 | 1 | 1 | 2.6848e-07 | 6.8686e-06 | 0.0019211 | 2.5834e-07 | 1 | 1 | 1 | 1 | 0.0019211 | 0.0036765 | 0.0032426 | 0.0020967 | 0.013733 | 1 | 1 | 1 | 1 | 0.9825 | 2.1478e-09 | 1.1759e-05 | 2.1474e-09 | 4.2667e-10 | 2.336e-06 | 4.2659e-10 | 1 | 1 | 1 | 1 | 1 | 1
Np-234 |  | 2.6848e-07 | 1.0921e-06 | 0.00018548 | 2.1525e-07 | 1 | 1 | 1 | 1 | 2.6848e-07 | 6.8686e-06 | 0.00018548 | 2.5802e-07 | 1 | 1 | 1 | 1 | 0.00018548 | 0.0004017 | 0.00033096 | 0.00022639 | 0.00081716 | 1 | 1 | 1 | 1 | 1 | 2.1478e-09 | 1.1759e-05 | 2.1474e-09 | 4.2667e-10 | 2.336e-06 | 4.2659e-10 | 1 | 1 | 1 | 1 | 1 | 1
Np-235 |  | 2.6848e-07 | 1.0921e-06 | 0.037094 | 2.155e-07 | 1 | 1 | 0.77635 | 1 | 2.6848e-07 | 6.8686e-06 | 0.037094 | 2.5837e-07 | 1 | 1 | 0.77635 | 1 | 0.037094 | 0.079796 | 0.063868 | 0.02339 | 2.1233 | 0.77635 | 0.50153 | 0.58098 | 0.907 | 0.025825 | 2.1478e-09 | 1.1759e-05 | 2.1474e-09 | 4.2667e-10 | 2.336e-06 | 4.2659e-10 | 1 | 1 | 1 | 1 | 1 | 1
Np-235+D |  | 2.6848e-07 | 1.0921e-06 | 0.037094 | 2.155e-07 | 1 | 1 | 0.77635 | 1 | 2.6848e-07 | 6.8686e-06 | 0.037094 | 2.5837e-07 | 1 | 1 | 0.77635 | 1 | 0.037094 | 0.079796 | 0.063868 | 0.02339 | 2.1233 | 0.77635 | 0.50153 | 0.58098 | 0.907 | 0.025825 | 2.1478e-09 | 1.1759e-05 | 2.1474e-09 | 4.2667e-10 | 2.336e-06 | 4.2659e-10 | 1 | 1 | 1 | 1 | 1 | 1
Np-235+E |  | 2.6848e-07 | 1.0921e-06 | 0.037094 | 2.155e-07 | 1 | 1 | 0.77635 | 1 | 2.6848e-07 | 6.8686e-06 | 0.037094 | 2.5837e-07 | 1 | 1 | 0.77635 | 1 | 0.037094 | 0.079796 | 0.063868 | 0.02339 | 2.1233 | 0.77635 | 0.50153 | 0.58098 | 0.907 | 0.025825 | 2.1478e-09 | 1.1759e-05 | 2.1474e-09 | 4.2667e-10 | 2.336e-06 | 4.2659e-10 | 1 | 1 | 1 | 1 | 1 | 1
Np-236 |  | 2.6848e-07 | 1.0921e-06 | 0.0021894 | 2.1548e-07 | 1 | 1 | 1 | 1 | 2.6848e-07 | 6.8686e-06 | 0.0021894 | 2.5835e-07 | 1 | 1 | 1 | 1 | 0.0021894 | 0.0036146 | 0.0032516 | 0.0022417 | 0.019326 | 1 | 1 | 1 | 1 | 0.94356 | 2.1478e-09 | 1.1759e-05 | 2.1474e-09 | 4.2667e-10 | 2.336e-06 | 4.2659e-10 | 1 | 1 | 1 | 1 | 1 | 1
Np-236m |  | 2.6848e-07 | 1.0921e-06 | 0.0010231 | 2.1545e-07 | 1 | 1 | 1 | 1 | 2.6848e-07 | 6.8686e-06 | 0.0010231 | 2.5831e-07 | 1 | 1 | 1 | 1 | 0.0010231 | 0.0024707 | 0.0021048 | 0.0012107 | 0.010302 | 1 | 1 | 1 | 1 | 0.99545 | 2.1478e-09 | 1.1759e-05 | 2.1474e-09 | 4.2667e-10 | 2.336e-06 | 4.2659e-10 | 1 | 1 | 1 | 1 | 1 | 1
Np-237 |  | 2.6848e-07 | 1.0921e-06 | 0.0040544 | 2.1549e-07 | 1 | 1 | 1 | 1 | 2.6848e-07 | 6.8686e-06 | 0.0040544 | 2.5836e-07 | 1 | 1 | 1 | 1 | 0.0040544 | 0.0088849 | 0.0076626 | 0.004268 | 0.08613 | 1 | 0.99807 | 0.99929 | 1 | 0.47534 | 2.1478e-09 | 1.1759e-05 | 2.1474e-09 | 4.2667e-10 | 2.336e-06 | 4.2659e-10 | 1 | 1 | 1 | 1 | 1 | 1
Np-237+D |  | 2.6848e-07 | 1.0921e-06 | 0.0006291 | 2.1542e-07 | 1 | 1 | 1 | 1 | 2.6848e-07 | 6.8686e-06 | 0.0006291 | 2.5827e-07 | 1 | 1 | 1 | 1 | 0.0006291 | 0.0012651 | 0.0011048 | 0.0007676 | 0.0046116 | 1 | 1 | 1 | 1 | 0.99999 | 2.1478e-09 | 1.1759e-05 | 2.1474e-09 | 4.2667e-10 | 2.336e-06 | 4.2659e-10 | 1 | 1 | 1 | 1 | 1 | 1
Np-237+E |  | 2.6848e-07 | 1.0921e-06 | 0.0006291 | 2.1542e-07 | 1 | 1 | 1 | 1 | 2.6848e-07 | 6.8686e-06 | 0.0006291 | 2.5827e-07 | 1 | 1 | 1 | 1 | 0.0006291 | 0.0012651 | 0.0011048 | 0.0007676 | 0.0046116 | 1 | 1 | 1 | 1 | 0.99999 | 2.1478e-09 | 1.1759e-05 | 2.1474e-09 | 4.2667e-10 | 2.336e-06 | 4.2659e-10 | 1 | 1 | 1 | 1 | 1 | 1
Np-238 |  | 2.6848e-07 | 1.0921e-06 | 0.00022448 | 2.1529e-07 | 1 | 1 | 1 | 1 | 2.6848e-07 | 6.8686e-06 | 0.00022448 | 2.5808e-07 | 1 | 1 | 1 | 1 | 0.00022448 | 0.00044915 | 0.0003833 | 0.00026322 | 0.00090934 | 1 | 1 | 1 | 1 | 1 | 2.1478e-09 | 1.1759e-05 | 2.1474e-09 | 4.2667e-10 | 2.336e-06 | 4.2659e-10 | 1 | 1 | 1 | 1 | 1 | 1
Np-239 |  | 2.6848e-07 | 1.0921e-06 | 0.0010195 | 2.1545e-07 | 1 | 1 | 1 | 1 | 2.6848e-07 | 6.8686e-06 | 0.0010195 | 2.5831e-07 | 1 | 1 | 1 | 1 | 0.0010195 | 0.0018037 | 0.0015913 | 0.001135 | 0.0055341 | 1 | 1 | 1 | 1 | 0.99996 | 2.1478e-09 | 1.1759e-05 | 2.1474e-09 | 4.2667e-10 | 2.336e-06 | 4.2659e-10 | 1 | 1 | 1 | 1 | 1 | 1
Np-240 |  | 2.6848e-07 | 1.0921e-06 | 0.00027362 | 2.1533e-07 | 1 | 1 | 1 | 1 | 2.6848e-07 | 6.8686e-06 | 0.00027362 | 2.5813e-07 | 1 | 1 | 1 | 1 | 0.00027362 | 0.00055446 | 0.00047669 | 0.00032363 | 0.0011753 | 1 | 1 | 1 | 1 | 1 | 2.1478e-09 | 1.1759e-05 | 2.1474e-09 | 4.2667e-10 | 2.336e-06 | 4.2659e-10 | 1 | 1 | 1 | 1 | 1 | 1
Np-240m |  | 2.6848e-07 | 1.0921e-06 | 0.00027717 | 2.1533e-07 | 1 | 1 | 1 | 1 | 2.6848e-07 | 6.8686e-06 | 0.00027717 | 2.5814e-07 | 1 | 1 | 1 | 1 | 0.00027717 | 0.00055297 | 0.00047401 | 0.00032429 | 0.0011817 | 1 | 1 | 1 | 1 | 1 | 2.1478e-09 | 1.1759e-05 | 2.1474e-09 | 4.2667e-10 | 2.336e-06 | 4.2659e-10 | 1 | 1 | 1 | 1 | 1 | 1
Np-241 |  | 2.6848e-07 | 1.0921e-06 | 0.0010336 | 2.1545e-07 | 1 | 1 | 1 | 1 | 2.6848e-07 | 6.8686e-06 | 0.0010336 | 2.5831e-07 | 1 | 1 | 1 | 1 | 0.0010336 | 0.0021737 | 0.0018708 | 0.0012177 | 0.0076734 | 1 | 1 | 1 | 1 | 0.99928 | 2.1478e-09 | 1.1759e-05 | 2.1474e-09 | 4.2667e-10 | 2.336e-06 | 4.2659e-10 | 1 | 1 | 1 | 1 | 1 | 1
Np-242 |  | 2.6848e-07 | 1.0921e-06 | 0.00018962 | 2.1525e-07 | 1 | 1 | 1 | 1 | 2.6848e-07 | 6.8686e-06 | 0.00018962 | 2.5802e-07 | 1 | 1 | 1 | 1 | 0.00018962 | 0.00040057 | 0.00033492 | 0.00023136 | 0.00074507 | 1 | 1 | 1 | 1 | 1 | 2.1478e-09 | 1.1759e-05 | 2.1474e-09 | 4.2667e-10 | 2.336e-06 | 4.2659e-10 | 1 | 1 | 1 | 1 | 1 | 1
Np-242m |  | 2.6848e-07 | 1.0921e-06 | 0.00026137 | 2.1532e-07 | 1 | 1 | 1 | 1 | 2.6848e-07 | 6.8686e-06 | 0.00026137 | 2.5812e-07 | 1 | 1 | 1 | 1 | 0.00026137 | 0.00054232 | 0.00046288 | 0.00031242 | 0.0011706 | 1 | 1 | 1 | 1 | 1 | 2.1478e-09 | 1.1759e-05 | 2.1474e-09 | 4.2667e-10 | 2.336e-06 | 4.2659e-10 | 1 | 1 | 1 | 1 | 1 | 1
O-14 |  | 2.6848e-07 | 1.0921e-06 | 0.00013362 | 2.1515e-07 | 1 | 1 | 1 | 1 | 2.6848e-07 | 6.8686e-06 | 0.00013362 | 2.5788e-07 | 1 | 1 | 1 | 1 | 0.00013362 | 0.00027952 | 0.00023069 | 0.00016253 | 0.00051221 | 1 | 1 | 1 | 1 | 1 | 2.1478e-09 | 1.1759e-05 | 2.1474e-09 | 4.2667e-10 | 2.336e-06 | 4.2659e-10 | 1 | 1 | 1 | 1 | 1 | 1
O-15 |  | 2.6848e-07 | 1.0921e-06 | 2.6132e-05 | 2.1374e-07 | 1 | 1 | 1 | 1 | 2.6848e-07 | 6.8686e-06 | 2.6132e-05 | 2.5585e-07 | 1 | 1 | 1 | 1 | 2.6132e-05 | 2.6132e-05 | 2.6132e-05 | 2.6132e-05 | 2.6132e-05 | 1 | 1 | 1 | 1 | 1 | 2.1478e-09 | 1.1759e-05 | 2.1474e-09 | 4.2667e-10 | 2.336e-06 | 4.2659e-10 | 1 | 1 | 1 | 1 | 1 | 1
O-19 |  | 2.6848e-07 | 1.0921e-06 | 0.00020673 | 2.1527e-07 | 1 | 1 | 1 | 1 | 2.6848e-07 | 6.8686e-06 | 0.00020673 | 2.5805e-07 | 1 | 1 | 1 | 1 | 0.00020673 | 0.0004514 | 0.00037491 | 0.00025987 | 0.00076983 | 1 | 1 | 1 | 1 | 1 | 2.1478e-09 | 1.1759e-05 | 2.1474e-09 | 4.2667e-10 | 2.336e-06 | 4.2659e-10 | 1 | 1 | 1 | 1 | 1 | 1
Os-180 |  | 2.6848e-07 | 1.0921e-06 | 0.0004503 | 2.154e-07 | 1 | 1 | 1 | 1 | 2.6848e-07 | 6.8686e-06 | 0.0004503 | 2.5823e-07 | 1 | 1 | 1 | 1 | 0.0004503 | 0.001214 | 0.0010077 | 0.00058817 | 0.0044203 | 1 | 1 | 1 | 1 | 1 | 2.1478e-09 | 1.1759e-05 | 2.1474e-09 | 4.2667e-10 | 2.336e-06 | 4.2659e-10 | 1 | 1 | 1 | 1 | 1 | 1
Os-181 |  | 2.6848e-07 | 1.0921e-06 | 0.00022994 | 2.153e-07 | 1 | 1 | 1 | 1 | 2.6848e-07 | 6.8686e-06 | 0.00022994 | 2.5809e-07 | 1 | 1 | 1 | 1 | 0.00022994 | 0.00049767 | 0.00041826 | 0.00028181 | 0.00094946 | 1 | 1 | 1 | 1 | 1 | 2.1478e-09 | 1.1759e-05 | 2.1474e-09 | 4.2667e-10 | 2.336e-06 | 4.2659e-10 | 1 | 1 | 1 | 1 | 1 | 1
Os-182 |  | 2.6848e-07 | 1.0921e-06 | 0.00046492 | 2.154e-07 | 1 | 1 | 1 | 1 | 2.6848e-07 | 6.8686e-06 | 0.00046492 | 2.5823e-07 | 1 | 1 | 1 | 1 | 0.00046492 | 0.00090143 | 0.00078106 | 0.00055352 | 0.0019372 | 1 | 1 | 1 | 1 | 1 | 2.1478e-09 | 1.1759e-05 | 2.1474e-09 | 4.2667e-10 | 2.336e-06 | 4.2659e-10 | 1 | 1 | 1 | 1 | 1 | 1
Os-183 |  | 2.6848e-07 | 1.0921e-06 | 0.00034665 | 2.1536e-07 | 1 | 1 | 1 | 1 | 2.6848e-07 | 6.8686e-06 | 0.00034665 | 2.5818e-07 | 1 | 1 | 1 | 1 | 0.00034665 | 0.00083087 | 0.0007085 | 0.00050393 | 0.0017473 | 1 | 1 | 1 | 1 | 1 | 2.1478e-09 | 1.1759e-05 | 2.1474e-09 | 4.2667e-10 | 2.336e-06 | 4.2659e-10 | 1 | 1 | 1 | 1 | 1 | 1
Os-183m |  | 2.6848e-07 | 1.0921e-06 | 0.00020721 | 2.1527e-07 | 1 | 1 | 1 | 1 | 2.6848e-07 | 6.8686e-06 | 0.00020721 | 2.5805e-07 | 1 | 1 | 1 | 1 | 0.00020721 | 0.00044814 | 0.00037943 | 0.00025772 | 0.00085195 | 1 | 1 | 1 | 1 | 1 | 2.1478e-09 | 1.1759e-05 | 2.1474e-09 | 4.2667e-10 | 2.336e-06 | 4.2659e-10 | 1 | 1 | 1 | 1 | 1 | 1
Os-185 |  | 2.6848e-07 | 1.0921e-06 | 0.00030516 | 2.1535e-07 | 1 | 1 | 1 | 1 | 2.6848e-07 | 6.8686e-06 | 0.00030516 | 2.5816e-07 | 1 | 1 | 1 | 1 | 0.00030516 | 0.0006109 | 0.00053122 | 0.00034597 | 0.0011503 | 1 | 1 | 1 | 1 | 1 | 2.1478e-09 | 1.1759e-05 | 2.1474e-09 | 4.2667e-10 | 2.336e-06 | 4.2659e-10 | 1 | 1 | 1 | 1 | 1 | 1
Os-186 |  | 2.6848e-07 | 1.0921e-06 | 2.6132e-05 | 2.1374e-07 | 1 | 1 | 1 | 1 | 2.6848e-07 | 6.8686e-06 | 2.6132e-05 | 2.5585e-07 | 1 | 1 | 1 | 1 | 2.6132e-05 | 2.6132e-05 | 2.6132e-05 | 2.6132e-05 | 2.6132e-05 | 1 | 1 | 1 | 1 | 1 | 2.1478e-09 | 1.1759e-05 | 2.1474e-09 | 4.2667e-10 | 2.336e-06 | 4.2659e-10 | 1 | 1 | 1 | 1 | 1 | 1
Os-189m |  | 2.6848e-07 | 1.0921e-06 | . | 2.155e-07 | 1 | 1 | . | 1 | 2.6848e-07 | 6.8686e-06 | . | 2.5838e-07 | 1 | 1 | . | 1 | . | . | . | . | . | . | . | . | . | . | 2.1478e-09 | 1.1759e-05 | 2.1474e-09 | 4.2667e-10 | 2.336e-06 | 4.2659e-10 | 1 | 1 | 1 | 1 | 1 | 1
Os-190m |  | 2.6848e-07 | 1.0921e-06 | 0.00037494 | 2.1537e-07 | 1 | 1 | 1 | 1 | 2.6848e-07 | 6.8686e-06 | 0.00037494 | 2.582e-07 | 1 | 1 | 1 | 1 | 0.00037494 | 0.00071227 | 0.00062447 | 0.00045069 | 0.0012878 | 1 | 1 | 1 | 1 | 1 | 2.1478e-09 | 1.1759e-05 | 2.1474e-09 | 4.2667e-10 | 2.336e-06 | 4.2659e-10 | 1 | 1 | 1 | 1 | 1 | 1
Os-191 |  | 2.6848e-07 | 1.0921e-06 | 0.0032038 | 2.1548e-07 | 1 | 1 | 1 | 1 | 2.6848e-07 | 6.8686e-06 | 0.0032038 | 2.5836e-07 | 1 | 1 | 1 | 1 | 0.0032038 | 0.0061434 | 0.0055282 | 0.0039039 | 0.026543 | 1 | 0.99988 | 0.99996 | 1 | 0.87668 | 2.1478e-09 | 1.1759e-05 | 2.1474e-09 | 4.2667e-10 | 2.336e-06 | 4.2659e-10 | 1 | 1 | 1 | 1 | 1 | 1
Os-191m |  | 2.6848e-07 | 1.0921e-06 | 0.026727 | 2.155e-07 | 1 | 1 | 0.8749 | 1 | 2.6848e-07 | 6.8686e-06 | 0.026727 | 2.5837e-07 | 1 | 1 | 0.8749 | 1 | 0.026727 | 0.095346 | 0.08906 | 0.05568 | 1.5425 | 0.8749 | 0.44159 | 0.46409 | 0.63129 | 0.035374 | 2.1478e-09 | 1.1759e-05 | 2.1474e-09 | 4.2667e-10 | 2.336e-06 | 4.2659e-10 | 1 | 1 | 1 | 1 | 1 | 1
Os-193 |  | 2.6848e-07 | 1.0921e-06 | 0.00046012 | 2.154e-07 | 1 | 1 | 1 | 1 | 2.6848e-07 | 6.8686e-06 | 0.00046012 | 2.5823e-07 | 1 | 1 | 1 | 1 | 0.00046012 | 0.00098252 | 0.00084767 | 0.00059718 | 0.0023442 | 1 | 1 | 1 | 1 | 1 | 2.1478e-09 | 1.1759e-05 | 2.1474e-09 | 4.2667e-10 | 2.336e-06 | 4.2659e-10 | 1 | 1 | 1 | 1 | 1 | 1
Os-194 |  | 2.6848e-07 | 1.0921e-06 | 0.47671 | 2.155e-07 | 1 | 1 | 0.11 | 1 | 2.6848e-07 | 6.8686e-06 | 0.47671 | 2.5838e-07 | 1 | 1 | 0.11 | 1 | 0.47671 | 1.9404 | 1.7063 | 0.74048 | 42.7337 | 0.11 | 0.028225 | 0.032035 | 0.072281 | 0.0013 | 2.1478e-09 | 1.1759e-05 | 2.1474e-09 | 4.2667e-10 | 2.336e-06 | 4.2659e-10 | 1 | 1 | 1 | 1 | 1 | 1
Os-194+D |  | 2.6848e-07 | 1.0921e-06 | 0.00032125 | 2.1535e-07 | 1 | 1 | 1 | 1 | 2.6848e-07 | 6.8686e-06 | 0.00032125 | 2.5817e-07 | 1 | 1 | 1 | 1 | 0.00032125 | 0.00066936 | 0.00057207 | 0.000404 | 0.0018248 | 1 | 1 | 1 | 1 | 1 | 2.1478e-09 | 1.1759e-05 | 2.1474e-09 | 4.2667e-10 | 2.336e-06 | 4.2659e-10 | 1 | 1 | 1 | 1 | 1 | 1
Os-194+E |  | 2.6848e-07 | 1.0921e-06 | 0.00032125 | 2.1535e-07 | 1 | 1 | 1 | 1 | 2.6848e-07 | 6.8686e-06 | 0.00032125 | 2.5817e-07 | 1 | 1 | 1 | 1 | 0.00032125 | 0.00066936 | 0.00057207 | 0.000404 | 0.0018248 | 1 | 1 | 1 | 1 | 1 | 2.1478e-09 | 1.1759e-05 | 2.1474e-09 | 4.2667e-10 | 2.336e-06 | 4.2659e-10 | 1 | 1 | 1 | 1 | 1 | 1
Os-196 |  | 2.6848e-07 | 1.0921e-06 | 0.00046026 | 2.154e-07 | 1 | 1 | 1 | 1 | 2.6848e-07 | 6.8686e-06 | 0.00046026 | 2.5823e-07 | 1 | 1 | 1 | 1 | 0.00046026 | 0.00096724 | 0.00083929 | 0.00060092 | 0.0019162 | 1 | 1 | 1 | 1 | 1 | 2.1478e-09 | 1.1759e-05 | 2.1474e-09 | 4.2667e-10 | 2.336e-06 | 4.2659e-10 | 1 | 1 | 1 | 1 | 1 | 1
P-30 |  | 2.6848e-07 | 1.0921e-06 | 0.00013622 | 2.1516e-07 | 1 | 1 | 1 | 1 | 2.6848e-07 | 6.8686e-06 | 0.00013622 | 2.5789e-07 | 1 | 1 | 1 | 1 | 0.00013622 | 0.00028344 | 0.00023578 | 0.00016636 | 0.00052404 | 1 | 1 | 1 | 1 | 1 | 2.1478e-09 | 1.1759e-05 | 2.1474e-09 | 4.2667e-10 | 2.336e-06 | 4.2659e-10 | 1 | 1 | 1 | 1 | 1 | 1
P-32 |  | 2.6848e-07 | 1.0921e-06 | 2.6132e-05 | 2.1374e-07 | 1 | 1 | 1 | 1 | 2.6848e-07 | 6.8686e-06 | 2.6132e-05 | 2.5585e-07 | 1 | 1 | 1 | 1 | 2.6132e-05 | 2.6132e-05 | 2.6132e-05 | 2.6132e-05 | 2.6132e-05 | 1 | 1 | 1 | 1 | 1 | 2.1478e-09 | 1.1759e-05 | 2.1474e-09 | 4.2667e-10 | 2.336e-06 | 4.2659e-10 | 1 | 1 | 1 | 1 | 1 | 1
P-33 |  | 2.6848e-07 | 1.0921e-06 | 2.6132e-05 | 2.1374e-07 | 1 | 1 | 1 | 1 | 2.6848e-07 | 6.8686e-06 | 2.6132e-05 | 2.5585e-07 | 1 | 1 | 1 | 1 | 2.6132e-05 | 2.6132e-05 | 2.6132e-05 | 2.6132e-05 | 2.6132e-05 | 1 | 1 | 1 | 1 | 1 | 2.1478e-09 | 1.1759e-05 | 2.1474e-09 | 4.2667e-10 | 2.336e-06 | 4.2659e-10 | 1 | 1 | 1 | 1 | 1 | 1
Pa-227 |  | 2.6848e-07 | 1.0921e-06 | 0.0057044 | 2.1549e-07 | 1 | 1 | 0.99994 | 1 | 2.6848e-07 | 6.8686e-06 | 0.0057044 | 2.5836e-07 | 1 | 1 | 0.99994 | 1 | 0.0057044 | 0.0099604 | 0.009065 | 0.0059847 | 0.069668 | 0.99994 | 0.99622 | 0.99782 | 0.99991 | 0.54951 | 2.1478e-09 | 1.1759e-05 | 2.1474e-09 | 4.2667e-10 | 2.336e-06 | 4.2659e-10 | 1 | 1 | 1 | 1 | 1 | 1
Pa-228 |  | 2.6848e-07 | 1.0921e-06 | 0.00023974 | 2.1531e-07 | 1 | 1 | 1 | 1 | 2.6848e-07 | 6.8686e-06 | 0.00023974 | 2.581e-07 | 1 | 1 | 1 | 1 | 0.00023974 | 0.00051113 | 0.0004326 | 0.00029392 | 0.0010831 | 1 | 1 | 1 | 1 | 1 | 2.1478e-09 | 1.1759e-05 | 2.1474e-09 | 4.2667e-10 | 2.336e-06 | 4.2659e-10 | 1 | 1 | 1 | 1 | 1 | 1
Pa-229 |  | 2.6848e-07 | 1.0921e-06 | 0.0051529 | 2.1549e-07 | 1 | 1 | 0.99998 | 1 | 2.6848e-07 | 6.8686e-06 | 0.0051529 | 2.5836e-07 | 1 | 1 | 0.99998 | 1 | 0.0051529 | 0.0074974 | 0.0069355 | 0.0049505 | 0.035515 | 0.99998 | 0.99939 | 0.99967 | 0.99999 | 0.79076 | 2.1478e-09 | 1.1759e-05 | 2.1474e-09 | 4.2667e-10 | 2.336e-06 | 4.2659e-10 | 1 | 1 | 1 | 1 | 1 | 1
Pa-230 |  | 2.6848e-07 | 1.0921e-06 | 0.00026127 | 2.1532e-07 | 1 | 1 | 1 | 1 | 2.6848e-07 | 6.8686e-06 | 0.00026127 | 2.5812e-07 | 1 | 1 | 1 | 1 | 0.00026127 | 0.00054918 | 0.00046767 | 0.00031602 | 0.0012069 | 1 | 1 | 1 | 1 | 1 | 2.1478e-09 | 1.1759e-05 | 2.1474e-09 | 4.2667e-10 | 2.336e-06 | 4.2659e-10 | 1 | 1 | 1 | 1 | 1 | 1
Pa-231 |  | 2.6848e-07 | 1.0921e-06 | 0.00064824 | 2.1543e-07 | 1 | 1 | 1 | 1 | 2.6848e-07 | 6.8686e-06 | 0.00064824 | 2.5827e-07 | 1 | 1 | 1 | 1 | 0.00064824 | 0.0013732 | 0.0011618 | 0.00075139 | 0.010907 | 1 | 1 | 1 | 1 | 0.99386 | 2.1478e-09 | 1.1759e-05 | 2.1474e-09 | 4.2667e-10 | 2.336e-06 | 4.2659e-10 | 1 | 1 | 1 | 1 | 1 | 1
Pa-232 |  | 2.6848e-07 | 1.0921e-06 | 0.00025554 | 2.1532e-07 | 1 | 1 | 1 | 1 | 2.6848e-07 | 6.8686e-06 | 0.00025554 | 2.5812e-07 | 1 | 1 | 1 | 1 | 0.00025554 | 0.00051711 | 0.00044286 | 0.0003048 | 0.0010193 | 1 | 1 | 1 | 1 | 1 | 2.1478e-09 | 1.1759e-05 | 2.1474e-09 | 4.2667e-10 | 2.336e-06 | 4.2659e-10 | 1 | 1 | 1 | 1 | 1 | 1
Pa-233 |  | 2.6848e-07 | 1.0921e-06 | 0.00058883 | 2.1542e-07 | 1 | 1 | 1 | 1 | 2.6848e-07 | 6.8686e-06 | 0.00058883 | 2.5826e-07 | 1 | 1 | 1 | 1 | 0.00058883 | 0.0011274 | 0.0009852 | 0.00072067 | 0.0030858 | 1 | 1 | 1 | 1 | 1 | 2.1478e-09 | 1.1759e-05 | 2.1474e-09 | 4.2667e-10 | 2.336e-06 | 4.2659e-10 | 1 | 1 | 1 | 1 | 1 | 1
Pa-234 |  | 2.6848e-07 | 1.0921e-06 | 0.00025286 | 2.1532e-07 | 1 | 1 | 1 | 1 | 2.6848e-07 | 6.8686e-06 | 0.00025286 | 2.5811e-07 | 1 | 1 | 1 | 1 | 0.00025286 | 0.00052407 | 0.00044911 | 0.00030281 | 0.0010702 | 1 | 1 | 1 | 1 | 1 | 2.1478e-09 | 1.1759e-05 | 2.1474e-09 | 4.2667e-10 | 2.336e-06 | 4.2659e-10 | 1 | 1 | 1 | 1 | 1 | 1
Pa-234m |  | 2.6848e-07 | 1.0921e-06 | 0.00022492 | 2.1529e-07 | 1 | 1 | 1 | 1 | 2.6848e-07 | 6.8686e-06 | 0.00022492 | 2.5808e-07 | 1 | 1 | 1 | 1 | 0.00022492 | 0.00046414 | 0.00039338 | 0.00026727 | 0.00091402 | 1 | 1 | 1 | 1 | 1 | 2.1478e-09 | 1.1759e-05 | 2.1474e-09 | 4.2667e-10 | 2.336e-06 | 4.2659e-10 | 1 | 1 | 1 | 1 | 1 | 1
Pa-235 |  | 2.6848e-07 | 1.0921e-06 | . | 2.155e-07 | 1 | 1 | . | 1 | 2.6848e-07 | 6.8686e-06 | . | 2.5838e-07 | 1 | 1 | . | 1 | . | . | . | . | . | . | . | . | . | . | 2.1478e-09 | 1.1759e-05 | 2.1474e-09 | 4.2667e-10 | 2.336e-06 | 4.2659e-10 | 1 | 1 | 1 | 1 | 1 | 1
Pa-236 |  | 2.6848e-07 | 1.0921e-06 | 0.00020212 | 2.1527e-07 | 1 | 1 | 1 | 1 | 2.6848e-07 | 6.8686e-06 | 0.00020212 | 2.5805e-07 | 1 | 1 | 1 | 1 | 0.00020212 | 0.00042189 | 0.00035699 | 0.00024309 | 0.00081955 | 1 | 1 | 1 | 1 | 1 | 2.1478e-09 | 1.1759e-05 | 2.1474e-09 | 4.2667e-10 | 2.336e-06 | 4.2659e-10 | 1 | 1 | 1 | 1 | 1 | 1
Pa-237 |  | 2.6848e-07 | 1.0921e-06 | 0.00026384 | 2.1532e-07 | 1 | 1 | 1 | 1 | 2.6848e-07 | 6.8686e-06 | 0.00026384 | 2.5812e-07 | 1 | 1 | 1 | 1 | 0.00026384 | 0.00053149 | 0.00045653 | 0.00031371 | 0.00094944 | 1 | 1 | 1 | 1 | 1 | 2.1478e-09 | 1.1759e-05 | 2.1474e-09 | 4.2667e-10 | 2.336e-06 | 4.2659e-10 | 1 | 1 | 1 | 1 | 1 | 1
Pb-194 |  | 2.6848e-07 | 1.0921e-06 | 0.00023143 | 2.153e-07 | 1 | 1 | 1 | 1 | 2.6848e-07 | 6.8686e-06 | 0.00023143 | 2.5809e-07 | 1 | 1 | 1 | 1 | 0.00023143 | 0.00050646 | 0.00042469 | 0.00028584 | 0.00098729 | 1 | 1 | 1 | 1 | 1 | 2.1478e-09 | 1.1759e-05 | 2.1474e-09 | 4.2667e-10 | 2.336e-06 | 4.2659e-10 | 1 | 1 | 1 | 1 | 1 | 1
Pb-195m |  | 2.6848e-07 | 1.0921e-06 | 0.00027975 | 2.1533e-07 | 1 | 1 | 1 | 1 | 2.6848e-07 | 6.8686e-06 | 0.00027975 | 2.5814e-07 | 1 | 1 | 1 | 1 | 0.00027975 | 0.00060559 | 0.00051992 | 0.00036996 | 0.0011772 | 1 | 1 | 1 | 1 | 1 | 2.1478e-09 | 1.1759e-05 | 2.1474e-09 | 4.2667e-10 | 2.336e-06 | 4.2659e-10 | 1 | 1 | 1 | 1 | 1 | 1
Pb-196 |  | 2.6848e-07 | 1.0921e-06 | 0.00044015 | 2.1539e-07 | 1 | 1 | 1 | 1 | 2.6848e-07 | 6.8686e-06 | 0.00044015 | 2.5822e-07 | 1 | 1 | 1 | 1 | 0.00044015 | 0.00088538 | 0.0007639 | 0.00053868 | 0.0018558 | 1 | 1 | 1 | 1 | 1 | 2.1478e-09 | 1.1759e-05 | 2.1474e-09 | 4.2667e-10 | 2.336e-06 | 4.2659e-10 | 1 | 1 | 1 | 1 | 1 | 1
Pb-197 |  | 2.6848e-07 | 1.0921e-06 | 0.00019795 | 2.1526e-07 | 1 | 1 | 1 | 1 | 2.6848e-07 | 6.8686e-06 | 0.00019795 | 2.5804e-07 | 1 | 1 | 1 | 1 | 0.00019795 | 0.00044241 | 0.00037105 | 0.00025663 | 0.0008345 | 1 | 1 | 1 | 1 | 1 | 2.1478e-09 | 1.1759e-05 | 2.1474e-09 | 4.2667e-10 | 2.336e-06 | 4.2659e-10 | 1 | 1 | 1 | 1 | 1 | 1
Pb-197m |  | 2.6848e-07 | 1.0921e-06 | 0.00028659 | 2.1534e-07 | 1 | 1 | 1 | 1 | 2.6848e-07 | 6.8686e-06 | 0.00028659 | 2.5814e-07 | 1 | 1 | 1 | 1 | 0.00028659 | 0.00062781 | 0.00053853 | 0.00038118 | 0.0012387 | 1 | 1 | 1 | 1 | 1 | 2.1478e-09 | 1.1759e-05 | 2.1474e-09 | 4.2667e-10 | 2.336e-06 | 4.2659e-10 | 1 | 1 | 1 | 1 | 1 | 1
Pb-198 |  | 2.6848e-07 | 1.0921e-06 | 0.00044817 | 2.154e-07 | 1 | 1 | 1 | 1 | 2.6848e-07 | 6.8686e-06 | 0.00044817 | 2.5823e-07 | 1 | 1 | 1 | 1 | 0.00044817 | 0.00095032 | 0.00081684 | 0.00058048 | 0.0020191 | 1 | 1 | 1 | 1 | 1 | 2.1478e-09 | 1.1759e-05 | 2.1474e-09 | 4.2667e-10 | 2.336e-06 | 4.2659e-10 | 1 | 1 | 1 | 1 | 1 | 1
Pb-199 |  | 2.6848e-07 | 1.0921e-06 | 0.00021018 | 2.1528e-07 | 1 | 1 | 1 | 1 | 2.6848e-07 | 6.8686e-06 | 0.00021018 | 2.5806e-07 | 1 | 1 | 1 | 1 | 0.00021018 | 0.00047143 | 0.00039458 | 0.00027246 | 0.00091039 | 1 | 1 | 1 | 1 | 1 | 2.1478e-09 | 1.1759e-05 | 2.1474e-09 | 4.2667e-10 | 2.336e-06 | 4.2659e-10 | 1 | 1 | 1 | 1 | 1 | 1
Pb-200 |  | 2.6848e-07 | 1.0921e-06 | 0.00095825 | 2.1545e-07 | 1 | 1 | 1 | 1 | 2.6848e-07 | 6.8686e-06 | 0.00095825 | 2.5831e-07 | 1 | 1 | 1 | 1 | 0.00095825 | 0.0020255 | 0.0017537 | 0.0011825 | 0.0055951 | 1 | 1 | 1 | 1 | 0.99995 | 2.1478e-09 | 1.1759e-05 | 2.1474e-09 | 4.2667e-10 | 2.336e-06 | 4.2659e-10 | 1 | 1 | 1 | 1 | 1 | 1
Pb-201 |  | 2.6848e-07 | 1.0921e-06 | 0.00030474 | 2.1535e-07 | 1 | 1 | 1 | 1 | 2.6848e-07 | 6.8686e-06 | 0.00030474 | 2.5816e-07 | 1 | 1 | 1 | 1 | 0.00030474 | 0.00065802 | 0.00056098 | 0.0003899 | 0.0012847 | 1 | 1 | 1 | 1 | 1 | 2.1478e-09 | 1.1759e-05 | 2.1474e-09 | 4.2667e-10 | 2.336e-06 | 4.2659e-10 | 1 | 1 | 1 | 1 | 1 | 1
Pb-201m |  | 2.6848e-07 | 1.0921e-06 | 0.00032878 | 2.1536e-07 | 1 | 1 | 1 | 1 | 2.6848e-07 | 6.8686e-06 | 0.00032878 | 2.5817e-07 | 1 | 1 | 1 | 1 | 0.00032878 | 0.00063609 | 0.00055655 | 0.0003641 | 0.0011899 | 1 | 1 | 1 | 1 | 1 | 2.1478e-09 | 1.1759e-05 | 2.1474e-09 | 4.2667e-10 | 2.336e-06 | 4.2659e-10 | 1 | 1 | 1 | 1 | 1 | 1
Pb-202 |  | 2.6848e-07 | 1.0921e-06 | . | 2.155e-07 | 1 | 1 | . | 1 | 2.6848e-07 | 6.8686e-06 | . | 2.5838e-07 | 1 | 1 | . | 1 | . | . | . | . | . | . | . | . | . | . | 2.1478e-09 | 1.1759e-05 | 2.1474e-09 | 4.2667e-10 | 2.336e-06 | 4.2659e-10 | 1 | 1 | 1 | 1 | 1 | 1
Pb-202+D |  | 2.6848e-07 | 1.0921e-06 | 0.00037156 | 2.1537e-07 | 1 | 1 | 1 | 1 | 2.6848e-07 | 6.8686e-06 | 0.00037156 | 2.582e-07 | 1 | 1 | 1 | 1 | 0.00037156 | 0.00081793 | 0.00070889 | 0.00052992 | 0.0018683 | 1 | 1 | 1 | 1 | 1 | 2.1478e-09 | 1.1759e-05 | 2.1474e-09 | 4.2667e-10 | 2.336e-06 | 4.2659e-10 | 1 | 1 | 1 | 1 | 1 | 1
Pb-202+E |  | 2.6848e-07 | 1.0921e-06 | 0.00037156 | 2.1537e-07 | 1 | 1 | 1 | 1 | 2.6848e-07 | 6.8686e-06 | 0.00037156 | 2.582e-07 | 1 | 1 | 1 | 1 | 0.00037156 | 0.00081793 | 0.00070889 | 0.00052992 | 0.0018683 | 1 | 1 | 1 | 1 | 1 | 2.1478e-09 | 1.1759e-05 | 2.1474e-09 | 4.2667e-10 | 2.336e-06 | 4.2659e-10 | 1 | 1 | 1 | 1 | 1 | 1
Pb-202m |  | 2.6848e-07 | 1.0921e-06 | 0.00026304 | 2.1532e-07 | 1 | 1 | 1 | 1 | 2.6848e-07 | 6.8686e-06 | 0.00026304 | 2.5812e-07 | 1 | 1 | 1 | 1 | 0.00026304 | 0.00053458 | 0.00046224 | 0.00032324 | 0.00096081 | 1 | 1 | 1 | 1 | 1 | 2.1478e-09 | 1.1759e-05 | 2.1474e-09 | 4.2667e-10 | 2.336e-06 | 4.2659e-10 | 1 | 1 | 1 | 1 | 1 | 1
Pb-203 |  | 2.6848e-07 | 1.0921e-06 | 0.00067347 | 2.1543e-07 | 1 | 1 | 1 | 1 | 2.6848e-07 | 6.8686e-06 | 0.00067347 | 2.5828e-07 | 1 | 1 | 1 | 1 | 0.00067347 | 0.0012436 | 0.0010842 | 0.00079683 | 0.0026368 | 1 | 1 | 1 | 1 | 1 | 2.1478e-09 | 1.1759e-05 | 2.1474e-09 | 4.2667e-10 | 2.336e-06 | 4.2659e-10 | 1 | 1 | 1 | 1 | 1 | 1
Pb-204m |  | 2.6848e-07 | 1.0921e-06 | 0.0002494 | 2.1531e-07 | 1 | 1 | 1 | 1 | 2.6848e-07 | 6.8686e-06 | 0.0002494 | 2.5811e-07 | 1 | 1 | 1 | 1 | 0.0002494 | 0.00051113 | 0.00043768 | 0.00030589 | 0.00089995 | 1 | 1 | 1 | 1 | 1 | 2.1478e-09 | 1.1759e-05 | 2.1474e-09 | 4.2667e-10 | 2.336e-06 | 4.2659e-10 | 1 | 1 | 1 | 1 | 1 | 1
Pb-205 |  | 2.6848e-07 | 1.0921e-06 | . | 2.155e-07 | 1 | 1 | . | 1 | 2.6848e-07 | 6.8686e-06 | . | 2.5838e-07 | 1 | 1 | . | 1 | . | . | . | . | . | . | . | . | . | . | 2.1478e-09 | 1.1759e-05 | 2.1474e-09 | 4.2667e-10 | 2.336e-06 | 4.2659e-10 | 1 | 1 | 1 | 1 | 1 | 1
Pb-209 |  | 2.6848e-07 | 1.0921e-06 | 2.6132e-05 | 2.1374e-07 | 1 | 1 | 1 | 1 | 2.6848e-07 | 6.8686e-06 | 2.6132e-05 | 2.5585e-07 | 1 | 1 | 1 | 1 | 2.6132e-05 | 2.6132e-05 | 2.6132e-05 | 2.6132e-05 | 2.6132e-05 | 1 | 1 | 1 | 1 | 1 | 2.1478e-09 | 1.1759e-05 | 2.1474e-09 | 4.2667e-10 | 2.336e-06 | 4.2659e-10 | 1 | 1 | 1 | 1 | 1 | 1
Pb-210 |  | 2.6848e-07 | 1.0921e-06 | 4.3489 | 2.155e-07 | 1 | 1 | 0.012693 | 1 | 2.6848e-07 | 6.8686e-06 | 4.3489 | 2.5838e-07 | 1 | 1 | 0.012693 | 1 | 4.3489 | 10.695 | 10.2405 | 7.2541 | 156.1864 | 0.012693 | 0.0051945 | 0.005425 | 0.0076584 | 0.0003557 | 2.1478e-09 | 1.1759e-05 | 2.1474e-09 | 4.2667e-10 | 2.336e-06 | 4.2659e-10 | 1 | 1 | 1 | 1 | 1 | 1
Pb-211 |  | 2.6848e-07 | 1.0921e-06 | 0.00027494 | 2.1533e-07 | 1 | 1 | 1 | 1 | 2.6848e-07 | 6.8686e-06 | 0.00027494 | 2.5813e-07 | 1 | 1 | 1 | 1 | 0.00027494 | 0.00058531 | 0.00050524 | 0.00036094 | 0.0010454 | 1 | 1 | 1 | 1 | 1 | 2.1478e-09 | 1.1759e-05 | 2.1474e-09 | 4.2667e-10 | 2.336e-06 | 4.2659e-10 | 1 | 1 | 1 | 1 | 1 | 1
Pb-212 |  | 2.6848e-07 | 1.0921e-06 | 0.00088535 | 2.1545e-07 | 1 | 1 | 1 | 1 | 2.6848e-07 | 6.8686e-06 | 0.00088535 | 2.583e-07 | 1 | 1 | 1 | 1 | 0.00088535 | 0.0014209 | 0.0012574 | 0.00097055 | 0.002857 | 1 | 1 | 1 | 1 | 1 | 2.1478e-09 | 1.1759e-05 | 2.1474e-09 | 4.2667e-10 | 2.336e-06 | 4.2659e-10 | 1 | 1 | 1 | 1 | 1 | 1
Pb-214 |  | 2.6848e-07 | 1.0921e-06 | 0.00046172 | 2.154e-07 | 1 | 1 | 1 | 1 | 2.6848e-07 | 6.8686e-06 | 0.00046172 | 2.5823e-07 | 1 | 1 | 1 | 1 | 0.00046172 | 0.00091713 | 0.00080257 | 0.00061235 | 0.001779 | 1 | 1 | 1 | 1 | 1 | 2.1478e-09 | 1.1759e-05 | 2.1474e-09 | 4.2667e-10 | 2.336e-06 | 4.2659e-10 | 1 | 1 | 1 | 1 | 1 | 1
Pd-100 |  | 2.6848e-07 | 1.0921e-06 | 0.0043811 | 2.1549e-07 | 1 | 1 | 1 | 1 | 2.6848e-07 | 6.8686e-06 | 0.0043811 | 2.5836e-07 | 1 | 1 | 1 | 1 | 0.0043811 | 0.012352 | 0.010982 | 0.0066665 | 0.053785 | 1 | 0.98886 | 0.99365 | 0.99976 | 0.64403 | 2.1478e-09 | 1.1759e-05 | 2.1474e-09 | 4.2667e-10 | 2.336e-06 | 4.2659e-10 | 1 | 1 | 1 | 1 | 1 | 1
Pd-101 |  | 2.6848e-07 | 1.0921e-06 | 0.00030297 | 2.1535e-07 | 1 | 1 | 1 | 1 | 2.6848e-07 | 6.8686e-06 | 0.00030297 | 2.5816e-07 | 1 | 1 | 1 | 1 | 0.00030297 | 0.00065161 | 0.0005541 | 0.00036627 | 0.001794 | 1 | 1 | 1 | 1 | 1 | 2.1478e-09 | 1.1759e-05 | 2.1474e-09 | 4.2667e-10 | 2.336e-06 | 4.2659e-10 | 1 | 1 | 1 | 1 | 1 | 1
Pd-103 |  | 2.6848e-07 | 1.0921e-06 | 0.017877 | 2.155e-07 | 1 | 1 | 0.95529 | 1 | 2.6848e-07 | 6.8686e-06 | 0.017877 | 2.5837e-07 | 1 | 1 | 0.95529 | 1 | 0.017877 | 0.11844 | 0.082158 | 0.020164 | 1.4468 | 0.95529 | 0.37442 | 0.49145 | 0.9364 | 0.03767 | 2.1478e-09 | 1.1759e-05 | 2.1474e-09 | 4.2667e-10 | 2.336e-06 | 4.2659e-10 | 1 | 1 | 1 | 1 | 1 | 1
Pd-107 |  | 2.6848e-07 | 1.0921e-06 | 2.6132e-05 | 2.1374e-07 | 1 | 1 | 1 | 1 | 2.6848e-07 | 6.8686e-06 | 2.6132e-05 | 2.5585e-07 | 1 | 1 | 1 | 1 | 2.6132e-05 | 2.6132e-05 | 2.6132e-05 | 2.6132e-05 | 2.6132e-05 | 1 | 1 | 1 | 1 | 1 | 2.1478e-09 | 1.1759e-05 | 2.1474e-09 | 4.2667e-10 | 2.336e-06 | 4.2659e-10 | 1 | 1 | 1 | 1 | 1 | 1
Pd-109 |  | 2.6848e-07 | 1.0921e-06 | 0.0020755 | 2.1548e-07 | 1 | 1 | 1 | 1 | 2.6848e-07 | 6.8686e-06 | 0.0020755 | 2.5834e-07 | 1 | 1 | 1 | 1 | 0.0020755 | 0.0094476 | 0.0070657 | 0.002409 | 0.0755 | 1 | 0.99721 | 0.99962 | 1 | 0.52089 | 2.1478e-09 | 1.1759e-05 | 2.1474e-09 | 4.2667e-10 | 2.336e-06 | 4.2659e-10 | 1 | 1 | 1 | 1 | 1 | 1
Pd-109m |  | 2.6848e-07 | 1.0921e-06 | 0.0012025 | 2.1546e-07 | 1 | 1 | 1 | 1 | 2.6848e-07 | 6.8686e-06 | 0.0012025 | 2.5832e-07 | 1 | 1 | 1 | 1 | 0.0012025 | 0.0016097 | 0.0014629 | 0.0012124 | 0.0033852 | 1 | 1 | 1 | 1 | 1 | 2.1478e-09 | 1.1759e-05 | 2.1474e-09 | 4.2667e-10 | 2.336e-06 | 4.2659e-10 | 1 | 1 | 1 | 1 | 1 | 1
Pd-111 |  | 2.6848e-07 | 1.0921e-06 | 0.00023316 | 2.153e-07 | 1 | 1 | 1 | 1 | 2.6848e-07 | 6.8686e-06 | 0.00023316 | 2.5809e-07 | 1 | 1 | 1 | 1 | 0.00023316 | 0.00049158 | 0.00041842 | 0.00028711 | 0.00087124 | 1 | 1 | 1 | 1 | 1 | 2.1478e-09 | 1.1759e-05 | 2.1474e-09 | 4.2667e-10 | 2.336e-06 | 4.2659e-10 | 1 | 1 | 1 | 1 | 1 | 1
Pd-112 |  | 2.6848e-07 | 1.0921e-06 | . | 2.155e-07 | 1 | 1 | . | 1 | 2.6848e-07 | 6.8686e-06 | . | 2.5838e-07 | 1 | 1 | . | 1 | . | . | . | . | . | . | . | . | . | . | 2.1478e-09 | 1.1759e-05 | 2.1474e-09 | 4.2667e-10 | 2.336e-06 | 4.2659e-10 | 1 | 1 | 1 | 1 | 1 | 1
Pd-114 |  | 2.6848e-07 | 1.0921e-06 | 0.0007639 | 2.1544e-07 | 1 | 1 | 1 | 1 | 2.6848e-07 | 6.8686e-06 | 0.0007639 | 2.5829e-07 | 1 | 1 | 1 | 1 | 0.0007639 | 0.0012996 | 0.0011503 | 0.00090744 | 0.0021422 | 1 | 1 | 1 | 1 | 1 | 2.1478e-09 | 1.1759e-05 | 2.1474e-09 | 4.2667e-10 | 2.336e-06 | 4.2659e-10 | 1 | 1 | 1 | 1 | 1 | 1
Pd-96 |  | 2.6848e-07 | 1.0921e-06 | 0.00025222 | 2.1531e-07 | 1 | 1 | 1 | 1 | 2.6848e-07 | 6.8686e-06 | 0.00025222 | 2.5811e-07 | 1 | 1 | 1 | 1 | 0.00025222 | 0.0005362 | 0.00045786 | 0.00030813 | 0.00098723 | 1 | 1 | 1 | 1 | 1 | 2.1478e-09 | 1.1759e-05 | 2.1474e-09 | 4.2667e-10 | 2.336e-06 | 4.2659e-10 | 1 | 1 | 1 | 1 | 1 | 1
Pd-97 |  | 2.6848e-07 | 1.0921e-06 | 0.00018445 | 2.1525e-07 | 1 | 1 | 1 | 1 | 2.6848e-07 | 6.8686e-06 | 0.00018445 | 2.5802e-07 | 1 | 1 | 1 | 1 | 0.00018445 | 0.00039905 | 0.00033207 | 0.00022929 | 0.00071853 | 1 | 1 | 1 | 1 | 1 | 2.1478e-09 | 1.1759e-05 | 2.1474e-09 | 4.2667e-10 | 2.336e-06 | 4.2659e-10 | 1 | 1 | 1 | 1 | 1 | 1
Pd-98 |  | 2.6848e-07 | 1.0921e-06 | 0.00032229 | 2.1535e-07 | 1 | 1 | 1 | 1 | 2.6848e-07 | 6.8686e-06 | 0.00032229 | 2.5817e-07 | 1 | 1 | 1 | 1 | 0.00032229 | 0.00072442 | 0.00061377 | 0.00038758 | 0.0016578 | 1 | 1 | 1 | 1 | 1 | 2.1478e-09 | 1.1759e-05 | 2.1474e-09 | 4.2667e-10 | 2.336e-06 | 4.2659e-10 | 1 | 1 | 1 | 1 | 1 | 1
Pd-99 |  | 2.6848e-07 | 1.0921e-06 | 0.00021442 | 2.1528e-07 | 1 | 1 | 1 | 1 | 2.6848e-07 | 6.8686e-06 | 0.00021442 | 2.5807e-07 | 1 | 1 | 1 | 1 | 0.00021442 | 0.00047617 | 0.00039958 | 0.00026742 | 0.00090032 | 1 | 1 | 1 | 1 | 1 | 2.1478e-09 | 1.1759e-05 | 2.1474e-09 | 4.2667e-10 | 2.336e-06 | 4.2659e-10 | 1 | 1 | 1 | 1 | 1 | 1
Pm-136 |  | 2.6848e-07 | 1.0921e-06 | 0.00028074 | 2.1533e-07 | 1 | 1 | 1 | 1 | 2.6848e-07 | 6.8686e-06 | 0.00028074 | 2.5814e-07 | 1 | 1 | 1 | 1 | 0.00028074 | 0.00057461 | 0.0004968 | 0.00034878 | 0.00099924 | 1 | 1 | 1 | 1 | 1 | 2.1478e-09 | 1.1759e-05 | 2.1474e-09 | 4.2667e-10 | 2.336e-06 | 4.2659e-10 | 1 | 1 | 1 | 1 | 1 | 1
Pm-137m |  | 2.6848e-07 | 1.0921e-06 | 0.00030789 | 2.1535e-07 | 1 | 1 | 1 | 1 | 2.6848e-07 | 6.8686e-06 | 0.00030789 | 2.5816e-07 | 1 | 1 | 1 | 1 | 0.00030789 | 0.00064465 | 0.00055111 | 0.00038001 | 0.0011554 | 1 | 1 | 1 | 1 | 1 | 2.1478e-09 | 1.1759e-05 | 2.1474e-09 | 4.2667e-10 | 2.336e-06 | 4.2659e-10 | 1 | 1 | 1 | 1 | 1 | 1
Pm-139 |  | 2.6848e-07 | 1.0921e-06 | 0.00022884 | 2.153e-07 | 1 | 1 | 1 | 1 | 2.6848e-07 | 6.8686e-06 | 0.00022884 | 2.5809e-07 | 1 | 1 | 1 | 1 | 0.00022884 | 0.00051686 | 0.00043362 | 0.00030228 | 0.00098945 | 1 | 1 | 1 | 1 | 1 | 2.1478e-09 | 1.1759e-05 | 2.1474e-09 | 4.2667e-10 | 2.336e-06 | 4.2659e-10 | 1 | 1 | 1 | 1 | 1 | 1
Pm-140 |  | 2.6848e-07 | 1.0921e-06 | 0.00021641 | 2.1528e-07 | 1 | 1 | 1 | 1 | 2.6848e-07 | 6.8686e-06 | 0.00021641 | 2.5807e-07 | 1 | 1 | 1 | 1 | 0.00021641 | 0.00046698 | 0.00039398 | 0.00026648 | 0.00084931 | 1 | 1 | 1 | 1 | 1 | 2.1478e-09 | 1.1759e-05 | 2.1474e-09 | 4.2667e-10 | 2.336e-06 | 4.2659e-10 | 1 | 1 | 1 | 1 | 1 | 1
Pm-140m |  | 2.6848e-07 | 1.0921e-06 | 0.00024205 | 2.1531e-07 | 1 | 1 | 1 | 1 | 2.6848e-07 | 6.8686e-06 | 0.00024205 | 2.581e-07 | 1 | 1 | 1 | 1 | 0.00024205 | 0.00050039 | 0.00042931 | 0.00029801 | 0.00088363 | 1 | 1 | 1 | 1 | 1 | 2.1478e-09 | 1.1759e-05 | 2.1474e-09 | 4.2667e-10 | 2.336e-06 | 4.2659e-10 | 1 | 1 | 1 | 1 | 1 | 1
Pm-141 |  | 2.6848e-07 | 1.0921e-06 | 0.00018429 | 2.1525e-07 | 1 | 1 | 1 | 1 | 2.6848e-07 | 6.8686e-06 | 0.00018429 | 2.5801e-07 | 1 | 1 | 1 | 1 | 0.00018429 | 0.00040934 | 0.00034119 | 0.00022557 | 0.00082325 | 1 | 1 | 1 | 1 | 1 | 2.1478e-09 | 1.1759e-05 | 2.1474e-09 | 4.2667e-10 | 2.336e-06 | 4.2659e-10 | 1 | 1 | 1 | 1 | 1 | 1
Pm-142 |  | 2.6848e-07 | 1.0921e-06 | 0.00017647 | 2.1524e-07 | 1 | 1 | 1 | 1 | 2.6848e-07 | 6.8686e-06 | 0.00017647 | 2.58e-07 | 1 | 1 | 1 | 1 | 0.00017647 | 0.00039651 | 0.00032121 | 0.00020821 | 0.00083839 | 1 | 1 | 1 | 1 | 1 | 2.1478e-09 | 1.1759e-05 | 2.1474e-09 | 4.2667e-10 | 2.336e-06 | 4.2659e-10 | 1 | 1 | 1 | 1 | 1 | 1
Pm-143 |  | 2.6848e-07 | 1.0921e-06 | 0.00028011 | 2.1533e-07 | 1 | 1 | 1 | 1 | 2.6848e-07 | 6.8686e-06 | 0.00028011 | 2.5814e-07 | 1 | 1 | 1 | 1 | 0.00028011 | 0.00060441 | 0.00051298 | 0.00032815 | 0.0012041 | 1 | 1 | 1 | 1 | 1 | 2.1478e-09 | 1.1759e-05 | 2.1474e-09 | 4.2667e-10 | 2.336e-06 | 4.2659e-10 | 1 | 1 | 1 | 1 | 1 | 1
Pm-144 |  | 2.6848e-07 | 1.0921e-06 | 0.00031011 | 2.1535e-07 | 1 | 1 | 1 | 1 | 2.6848e-07 | 6.8686e-06 | 0.00031011 | 2.5816e-07 | 1 | 1 | 1 | 1 | 0.00031011 | 0.00060526 | 0.00052881 | 0.0003559 | 0.0010718 | 1 | 1 | 1 | 1 | 1 | 2.1478e-09 | 1.1759e-05 | 2.1474e-09 | 4.2667e-10 | 2.336e-06 | 4.2659e-10 | 1 | 1 | 1 | 1 | 1 | 1
Pm-145 |  | 2.6848e-07 | 1.0921e-06 | 0.10738 | 2.155e-07 | 1 | 1 | 0.40392 | 1 | 2.6848e-07 | 6.8686e-06 | 0.10738 | 2.5838e-07 | 1 | 1 | 0.40392 | 1 | 0.10738 | 0.59488 | 0.51232 | 0.20188 | 2.7306 | 0.40392 | 0.089161 | 0.10276 | 0.24057 | 0.02014 | 2.1478e-09 | 1.1759e-05 | 2.1474e-09 | 4.2667e-10 | 2.336e-06 | 4.2659e-10 | 1 | 1 | 1 | 1 | 1 | 1
Pm-146 |  | 2.6848e-07 | 1.0921e-06 | 0.00030076 | 2.1534e-07 | 1 | 1 | 1 | 1 | 2.6848e-07 | 6.8686e-06 | 0.00030076 | 2.5815e-07 | 1 | 1 | 1 | 1 | 0.00030076 | 0.00061886 | 0.00053572 | 0.00037424 | 0.0011209 | 1 | 1 | 1 | 1 | 1 | 2.1478e-09 | 1.1759e-05 | 2.1474e-09 | 4.2667e-10 | 2.336e-06 | 4.2659e-10 | 1 | 1 | 1 | 1 | 1 | 1
Pm-147 |  | 2.6848e-07 | 1.0921e-06 | 0.0028103 | 2.1548e-07 | 1 | 1 | 1 | 1 | 2.6848e-07 | 6.8686e-06 | 0.0028103 | 2.5835e-07 | 1 | 1 | 1 | 1 | 0.0028103 | 0.0043889 | 0.0039833 | 0.0029488 | 0.0096757 | 1 | 1 | 1 | 1 | 0.99679 | 2.1478e-09 | 1.1759e-05 | 2.1474e-09 | 4.2667e-10 | 2.336e-06 | 4.2659e-10 | 1 | 1 | 1 | 1 | 1 | 1
Pm-148 |  | 2.6848e-07 | 1.0921e-06 | 0.00020608 | 2.1527e-07 | 1 | 1 | 1 | 1 | 2.6848e-07 | 6.8686e-06 | 0.00020608 | 2.5805e-07 | 1 | 1 | 1 | 1 | 0.00020608 | 0.00042978 | 0.00036139 | 0.00025066 | 0.00075388 | 1 | 1 | 1 | 1 | 1 | 2.1478e-09 | 1.1759e-05 | 2.1474e-09 | 4.2667e-10 | 2.336e-06 | 4.2659e-10 | 1 | 1 | 1 | 1 | 1 | 1
Pm-148m |  | 2.6848e-07 | 1.0921e-06 | 0.0003027 | 2.1535e-07 | 1 | 1 | 1 | 1 | 2.6848e-07 | 6.8686e-06 | 0.0003027 | 2.5816e-07 | 1 | 1 | 1 | 1 | 0.0003027 | 0.00058411 | 0.00051034 | 0.00035101 | 0.0010086 | 1 | 1 | 1 | 1 | 1 | 2.1478e-09 | 1.1759e-05 | 2.1474e-09 | 4.2667e-10 | 2.336e-06 | 4.2659e-10 | 1 | 1 | 1 | 1 | 1 | 1
Pm-149 |  | 2.6848e-07 | 1.0921e-06 | 0.00047883 | 2.154e-07 | 1 | 1 | 1 | 1 | 2.6848e-07 | 6.8686e-06 | 0.00047883 | 2.5824e-07 | 1 | 1 | 1 | 1 | 0.00047883 | 0.00085265 | 0.00074082 | 0.00055585 | 0.0014536 | 1 | 1 | 1 | 1 | 1 | 2.1478e-09 | 1.1759e-05 | 2.1474e-09 | 4.2667e-10 | 2.336e-06 | 4.2659e-10 | 1 | 1 | 1 | 1 | 1 | 1
Pm-150 |  | 2.6848e-07 | 1.0921e-06 | 0.0002045 | 2.1527e-07 | 1 | 1 | 1 | 1 | 2.6848e-07 | 6.8686e-06 | 0.0002045 | 2.5805e-07 | 1 | 1 | 1 | 1 | 0.0002045 | 0.00043798 | 0.00037222 | 0.00026032 | 0.00077759 | 1 | 1 | 1 | 1 | 1 | 2.1478e-09 | 1.1759e-05 | 2.1474e-09 | 4.2667e-10 | 2.336e-06 | 4.2659e-10 | 1 | 1 | 1 | 1 | 1 | 1
Pm-151 |  | 2.6848e-07 | 1.0921e-06 | 0.00041332 | 2.1539e-07 | 1 | 1 | 1 | 1 | 2.6848e-07 | 6.8686e-06 | 0.00041332 | 2.5822e-07 | 1 | 1 | 1 | 1 | 0.00041332 | 0.00082559 | 0.00071218 | 0.00050983 | 0.001469 | 1 | 1 | 1 | 1 | 1 | 2.1478e-09 | 1.1759e-05 | 2.1474e-09 | 4.2667e-10 | 2.336e-06 | 4.2659e-10 | 1 | 1 | 1 | 1 | 1 | 1
Pm-152 |  | 2.6848e-07 | 1.0921e-06 | 0.00021652 | 2.1528e-07 | 1 | 1 | 1 | 1 | 2.6848e-07 | 6.8686e-06 | 0.00021652 | 2.5807e-07 | 1 | 1 | 1 | 1 | 0.00021652 | 0.00046989 | 0.00039719 | 0.00026501 | 0.00084045 | 1 | 1 | 1 | 1 | 1 | 2.1478e-09 | 1.1759e-05 | 2.1474e-09 | 4.2667e-10 | 2.336e-06 | 4.2659e-10 | 1 | 1 | 1 | 1 | 1 | 1
Pm-152m |  | 2.6848e-07 | 1.0921e-06 | 0.00023262 | 2.153e-07 | 1 | 1 | 1 | 1 | 2.6848e-07 | 6.8686e-06 | 0.00023262 | 2.5809e-07 | 1 | 1 | 1 | 1 | 0.00023262 | 0.00049521 | 0.00041719 | 0.00028737 | 0.00086723 | 1 | 1 | 1 | 1 | 1 | 2.1478e-09 | 1.1759e-05 | 2.1474e-09 | 4.2667e-10 | 2.336e-06 | 4.2659e-10 | 1 | 1 | 1 | 1 | 1 | 1
Pm-153 |  | 2.6848e-07 | 1.0921e-06 | 0.0010348 | 2.1545e-07 | 1 | 1 | 1 | 1 | 2.6848e-07 | 6.8686e-06 | 0.0010348 | 2.5831e-07 | 1 | 1 | 1 | 1 | 0.0010348 | 0.0021448 | 0.0018595 | 0.0012151 | 0.0048834 | 1 | 1 | 1 | 1 | 0.99999 | 2.1478e-09 | 1.1759e-05 | 2.1474e-09 | 4.2667e-10 | 2.336e-06 | 4.2659e-10 | 1 | 1 | 1 | 1 | 1 | 1
Pm-154 |  | 2.6848e-07 | 1.0921e-06 | 0.00016749 | 2.1522e-07 | 1 | 1 | 1 | 1 | 2.6848e-07 | 6.8686e-06 | 0.00016749 | 2.5798e-07 | 1 | 1 | 1 | 1 | 0.00016749 | 0.00035608 | 0.00029851 | 0.00020582 | 0.00064942 | 1 | 1 | 1 | 1 | 1 | 2.1478e-09 | 1.1759e-05 | 2.1474e-09 | 4.2667e-10 | 2.336e-06 | 4.2659e-10 | 1 | 1 | 1 | 1 | 1 | 1
Pm-154m |  | 2.6848e-07 | 1.0921e-06 | 0.00020332 | 2.1527e-07 | 1 | 1 | 1 | 1 | 2.6848e-07 | 6.8686e-06 | 0.00020332 | 2.5805e-07 | 1 | 1 | 1 | 1 | 0.00020332 | 0.00043685 | 0.00036505 | 0.0002515 | 0.0007796 | 1 | 1 | 1 | 1 | 1 | 2.1478e-09 | 1.1759e-05 | 2.1474e-09 | 4.2667e-10 | 2.336e-06 | 4.2659e-10 | 1 | 1 | 1 | 1 | 1 | 1
Po-203 |  | 2.6848e-07 | 1.0921e-06 | 0.00021422 | 2.1528e-07 | 1 | 1 | 1 | 1 | 2.6848e-07 | 6.8686e-06 | 0.00021422 | 2.5807e-07 | 1 | 1 | 1 | 1 | 0.00021422 | 0.00046053 | 0.00038806 | 0.00026334 | 0.0008753 | 1 | 1 | 1 | 1 | 1 | 2.1478e-09 | 1.1759e-05 | 2.1474e-09 | 4.2667e-10 | 2.336e-06 | 4.2659e-10 | 1 | 1 | 1 | 1 | 1 | 1
Po-204 |  | 2.6848e-07 | 1.0921e-06 | 0.00027914 | 2.1533e-07 | 1 | 1 | 1 | 1 | 2.6848e-07 | 6.8686e-06 | 0.00027914 | 2.5814e-07 | 1 | 1 | 1 | 1 | 0.00027914 | 0.00059449 | 0.00050535 | 0.00033766 | 0.0012738 | 1 | 1 | 1 | 1 | 1 | 2.1478e-09 | 1.1759e-05 | 2.1474e-09 | 4.2667e-10 | 2.336e-06 | 4.2659e-10 | 1 | 1 | 1 | 1 | 1 | 1
Po-205 |  | 2.6848e-07 | 1.0921e-06 | 0.00021921 | 2.1529e-07 | 1 | 1 | 1 | 1 | 2.6848e-07 | 6.8686e-06 | 0.00021921 | 2.5807e-07 | 1 | 1 | 1 | 1 | 0.00021921 | 0.00046685 | 0.00039364 | 0.00026573 | 0.00087843 | 1 | 1 | 1 | 1 | 1 | 2.1478e-09 | 1.1759e-05 | 2.1474e-09 | 4.2667e-10 | 2.336e-06 | 4.2659e-10 | 1 | 1 | 1 | 1 | 1 | 1
Po-206 |  | 2.6848e-07 | 1.0921e-06 | 0.00027658 | 2.1533e-07 | 1 | 1 | 1 | 1 | 2.6848e-07 | 6.8686e-06 | 0.00027658 | 2.5814e-07 | 1 | 1 | 1 | 1 | 0.00027658 | 0.00057489 | 0.00049134 | 0.00033654 | 0.0011725 | 1 | 1 | 1 | 1 | 1 | 2.1478e-09 | 1.1759e-05 | 2.1474e-09 | 4.2667e-10 | 2.336e-06 | 4.2659e-10 | 1 | 1 | 1 | 1 | 1 | 1
Po-207 |  | 2.6848e-07 | 1.0921e-06 | 0.00023737 | 2.153e-07 | 1 | 1 | 1 | 1 | 2.6848e-07 | 6.8686e-06 | 0.00023737 | 2.581e-07 | 1 | 1 | 1 | 1 | 0.00023737 | 0.00049468 | 0.0004213 | 0.00028529 | 0.00093791 | 1 | 1 | 1 | 1 | 1 | 2.1478e-09 | 1.1759e-05 | 2.1474e-09 | 4.2667e-10 | 2.336e-06 | 4.2659e-10 | 1 | 1 | 1 | 1 | 1 | 1
Po-208 |  | 2.6848e-07 | 1.0921e-06 | 0.0003386 | 2.1536e-07 | 1 | 1 | 1 | 1 | 2.6848e-07 | 6.8686e-06 | 0.0003386 | 2.5818e-07 | 1 | 1 | 1 | 1 | 0.0003386 | 0.00068154 | 0.00058659 | 0.00039922 | 0.0014307 | 1 | 1 | 1 | 1 | 1 | 2.1478e-09 | 1.1759e-05 | 2.1474e-09 | 4.2667e-10 | 2.336e-06 | 4.2659e-10 | 1 | 1 | 1 | 1 | 1 | 1
Po-209 |  | 2.6848e-07 | 1.0921e-06 | 0.00030014 | 2.1534e-07 | 1 | 1 | 1 | 1 | 2.6848e-07 | 6.8686e-06 | 0.00030014 | 2.5815e-07 | 1 | 1 | 1 | 1 | 0.00030014 | 0.00061814 | 0.0005239 | 0.00035502 | 0.0016899 | 1 | 1 | 1 | 1 | 1 | 2.1478e-09 | 1.1759e-05 | 2.1474e-09 | 4.2667e-10 | 2.336e-06 | 4.2659e-10 | 1 | 1 | 1 | 1 | 1 | 1
Po-210 |  | 2.6848e-07 | 1.0921e-06 | 0.000251 | 2.1531e-07 | 1 | 1 | 1 | 1 | 2.6848e-07 | 6.8686e-06 | 0.000251 | 2.5811e-07 | 1 | 1 | 1 | 1 | 0.000251 | 0.00052274 | 0.00044866 | 0.00030543 | 0.00089801 | 1 | 1 | 1 | 1 | 1 | 2.1478e-09 | 1.1759e-05 | 2.1474e-09 | 4.2667e-10 | 2.336e-06 | 4.2659e-10 | 1 | 1 | 1 | 1 | 1 | 1
Po-211 |  | 2.6848e-07 | 1.0921e-06 | 0.00026731 | 2.1533e-07 | 1 | 1 | 1 | 1 | 2.6848e-07 | 6.8686e-06 | 0.00026731 | 2.5813e-07 | 1 | 1 | 1 | 1 | 0.00026731 | 0.00052807 | 0.00045561 | 0.00031385 | 0.00091823 | 1 | 1 | 1 | 1 | 1 | 2.1478e-09 | 1.1759e-05 | 2.1474e-09 | 4.2667e-10 | 2.336e-06 | 4.2659e-10 | 1 | 1 | 1 | 1 | 1 | 1
Po-212 |  | 2.6848e-07 | 1.0921e-06 | 2.6132e-05 | 2.1374e-07 | 1 | 1 | 1 | 1 | 2.6848e-07 | 6.8686e-06 | 2.6132e-05 | 2.5585e-07 | 1 | 1 | 1 | 1 | 2.6132e-05 | 2.6132e-05 | 2.6132e-05 | 2.6132e-05 | 2.6132e-05 | 1 | 1 | 1 | 1 | 1 | 2.1478e-09 | 1.1759e-05 | 2.1474e-09 | 4.2667e-10 | 2.336e-06 | 4.2659e-10 | 1 | 1 | 1 | 1 | 1 | 1
Po-212m |  | 2.6848e-07 | 1.0921e-06 | 0.00013669 | 2.1516e-07 | 1 | 1 | 1 | 1 | 2.6848e-07 | 6.8686e-06 | 0.00013669 | 2.5789e-07 | 1 | 1 | 1 | 1 | 0.00013669 | 0.00029743 | 0.00024634 | 0.0001688 | 0.00054372 | 1 | 1 | 1 | 1 | 1 | 2.1478e-09 | 1.1759e-05 | 2.1474e-09 | 4.2667e-10 | 2.336e-06 | 4.2659e-10 | 1 | 1 | 1 | 1 | 1 | 1
Po-213 |  | 2.6848e-07 | 1.0921e-06 | 0.00025586 | 2.1532e-07 | 1 | 1 | 1 | 1 | 2.6848e-07 | 6.8686e-06 | 0.00025586 | 2.5812e-07 | 1 | 1 | 1 | 1 | 0.00025586 | 0.0005343 | 0.00045726 | 0.00031074 | 0.00091971 | 1 | 1 | 1 | 1 | 1 | 2.1478e-09 | 1.1759e-05 | 2.1474e-09 | 4.2667e-10 | 2.336e-06 | 4.2659e-10 | 1 | 1 | 1 | 1 | 1 | 1
Po-214 |  | 2.6848e-07 | 1.0921e-06 | 0.00025257 | 2.1531e-07 | 1 | 1 | 1 | 1 | 2.6848e-07 | 6.8686e-06 | 0.00025257 | 2.5811e-07 | 1 | 1 | 1 | 1 | 0.00025257 | 0.00052516 | 0.00045032 | 0.00030698 | 0.00090402 | 1 | 1 | 1 | 1 | 1 | 2.1478e-09 | 1.1759e-05 | 2.1474e-09 | 4.2667e-10 | 2.336e-06 | 4.2659e-10 | 1 | 1 | 1 | 1 | 1 | 1
Po-215 |  | 2.6848e-07 | 1.0921e-06 | 0.00034805 | 2.1537e-07 | 1 | 1 | 1 | 1 | 2.6848e-07 | 6.8686e-06 | 0.00034805 | 2.5818e-07 | 1 | 1 | 1 | 1 | 0.00034805 | 0.00072018 | 0.000632 | 0.00049753 | 0.0012829 | 1 | 1 | 1 | 1 | 1 | 2.1478e-09 | 1.1759e-05 | 2.1474e-09 | 4.2667e-10 | 2.336e-06 | 4.2659e-10 | 1 | 1 | 1 | 1 | 1 | 1
Po-216 |  | 2.6848e-07 | 1.0921e-06 | 0.00025088 | 2.1531e-07 | 1 | 1 | 1 | 1 | 2.6848e-07 | 6.8686e-06 | 0.00025088 | 2.5811e-07 | 1 | 1 | 1 | 1 | 0.00025088 | 0.00052372 | 0.00044694 | 0.00030403 | 0.00089611 | 1 | 1 | 1 | 1 | 1 | 2.1478e-09 | 1.1759e-05 | 2.1474e-09 | 4.2667e-10 | 2.336e-06 | 4.2659e-10 | 1 | 1 | 1 | 1 | 1 | 1
Po-218 |  | 2.6848e-07 | 1.0921e-06 | 2.6132e-05 | 2.1374e-07 | 1 | 1 | 1 | 1 | 2.6848e-07 | 6.8686e-06 | 2.6132e-05 | 2.5585e-07 | 1 | 1 | 1 | 1 | 2.6132e-05 | 2.6132e-05 | 2.6132e-05 | 2.6132e-05 | 2.6132e-05 | 1 | 1 | 1 | 1 | 1 | 2.1478e-09 | 1.1759e-05 | 2.1474e-09 | 4.2667e-10 | 2.336e-06 | 4.2659e-10 | 1 | 1 | 1 | 1 | 1 | 1
Pr-134 |  | 2.6848e-07 | 1.0921e-06 | 0.00025683 | 2.1532e-07 | 1 | 1 | 1 | 1 | 2.6848e-07 | 6.8686e-06 | 0.00025683 | 2.5812e-07 | 1 | 1 | 1 | 1 | 0.00025683 | 0.00053668 | 0.00045905 | 0.00032125 | 0.00094011 | 1 | 1 | 1 | 1 | 1 | 2.1478e-09 | 1.1759e-05 | 2.1474e-09 | 4.2667e-10 | 2.336e-06 | 4.2659e-10 | 1 | 1 | 1 | 1 | 1 | 1
Pr-134m |  | 2.6848e-07 | 1.0921e-06 | 0.00019506 | 2.1526e-07 | 1 | 1 | 1 | 1 | 2.6848e-07 | 6.8686e-06 | 0.00019506 | 2.5803e-07 | 1 | 1 | 1 | 1 | 0.00019506 | 0.00042326 | 0.00035711 | 0.00025267 | 0.00076727 | 1 | 1 | 1 | 1 | 1 | 2.1478e-09 | 1.1759e-05 | 2.1474e-09 | 4.2667e-10 | 2.336e-06 | 4.2659e-10 | 1 | 1 | 1 | 1 | 1 | 1
Pr-135 |  | 2.6848e-07 | 1.0921e-06 | 0.00029646 | 2.1534e-07 | 1 | 1 | 1 | 1 | 2.6848e-07 | 6.8686e-06 | 0.00029646 | 2.5815e-07 | 1 | 1 | 1 | 1 | 0.00029646 | 0.00064085 | 0.00053949 | 0.00035832 | 0.0012663 | 1 | 1 | 1 | 1 | 1 | 2.1478e-09 | 1.1759e-05 | 2.1474e-09 | 4.2667e-10 | 2.336e-06 | 4.2659e-10 | 1 | 1 | 1 | 1 | 1 | 1
Pr-136 |  | 2.6848e-07 | 1.0921e-06 | 0.00021436 | 2.1528e-07 | 1 | 1 | 1 | 1 | 2.6848e-07 | 6.8686e-06 | 0.00021436 | 2.5807e-07 | 1 | 1 | 1 | 1 | 0.00021436 | 0.00045079 | 0.00038571 | 0.00026345 | 0.00081795 | 1 | 1 | 1 | 1 | 1 | 2.1478e-09 | 1.1759e-05 | 2.1474e-09 | 4.2667e-10 | 2.336e-06 | 4.2659e-10 | 1 | 1 | 1 | 1 | 1 | 1
Pr-137 |  | 2.6848e-07 | 1.0921e-06 | 0.00023216 | 2.153e-07 | 1 | 1 | 1 | 1 | 2.6848e-07 | 6.8686e-06 | 0.00023216 | 2.5809e-07 | 1 | 1 | 1 | 1 | 0.00023216 | 0.00055528 | 0.00045834 | 0.0002789 | 0.0013658 | 1 | 1 | 1 | 1 | 1 | 2.1478e-09 | 1.1759e-05 | 2.1474e-09 | 4.2667e-10 | 2.336e-06 | 4.2659e-10 | 1 | 1 | 1 | 1 | 1 | 1
Pr-138 |  | 2.6848e-07 | 1.0921e-06 | 0.00022356 | 2.1529e-07 | 1 | 1 | 1 | 1 | 2.6848e-07 | 6.8686e-06 | 0.00022356 | 2.5808e-07 | 1 | 1 | 1 | 1 | 0.00022356 | 0.00052309 | 0.00042964 | 0.0002647 | 0.0011883 | 1 | 1 | 1 | 1 | 1 | 2.1478e-09 | 1.1759e-05 | 2.1474e-09 | 4.2667e-10 | 2.336e-06 | 4.2659e-10 | 1 | 1 | 1 | 1 | 1 | 1
Pr-138m |  | 2.6848e-07 | 1.0921e-06 | 0.00024675 | 2.1531e-07 | 1 | 1 | 1 | 1 | 2.6848e-07 | 6.8686e-06 | 0.00024675 | 2.5811e-07 | 1 | 1 | 1 | 1 | 0.00024675 | 0.00050983 | 0.0004316 | 0.00029702 | 0.00090157 | 1 | 1 | 1 | 1 | 1 | 2.1478e-09 | 1.1759e-05 | 2.1474e-09 | 4.2667e-10 | 2.336e-06 | 4.2659e-10 | 1 | 1 | 1 | 1 | 1 | 1
Pr-139 |  | 2.6848e-07 | 1.0921e-06 | 0.00027022 | 2.1533e-07 | 1 | 1 | 1 | 1 | 2.6848e-07 | 6.8686e-06 | 0.00027022 | 2.5813e-07 | 1 | 1 | 1 | 1 | 0.00027022 | 0.00096689 | 0.00071984 | 0.00030231 | 0.0036375 | 1 | 1 | 1 | 1 | 1 | 2.1478e-09 | 1.1759e-05 | 2.1474e-09 | 4.2667e-10 | 2.336e-06 | 4.2659e-10 | 1 | 1 | 1 | 1 | 1 | 1
Pr-140 |  | 2.6848e-07 | 1.0921e-06 | 0.00027873 | 2.1533e-07 | 1 | 1 | 1 | 1 | 2.6848e-07 | 6.8686e-06 | 0.00027873 | 2.5814e-07 | 1 | 1 | 1 | 1 | 0.00027873 | 0.001008 | 0.0007391 | 0.00030145 | 0.0038449 | 1 | 1 | 1 | 1 | 1 | 2.1478e-09 | 1.1759e-05 | 2.1474e-09 | 4.2667e-10 | 2.336e-06 | 4.2659e-10 | 1 | 1 | 1 | 1 | 1 | 1
Pr-142 |  | 2.6848e-07 | 1.0921e-06 | 0.0001718 | 2.1523e-07 | 1 | 1 | 1 | 1 | 2.6848e-07 | 6.8686e-06 | 0.0001718 | 2.5799e-07 | 1 | 1 | 1 | 1 | 0.0001718 | 0.00035358 | 0.00028914 | 0.00020506 | 0.00062662 | 1 | 1 | 1 | 1 | 1 | 2.1478e-09 | 1.1759e-05 | 2.1474e-09 | 4.2667e-10 | 2.336e-06 | 4.2659e-10 | 1 | 1 | 1 | 1 | 1 | 1
Pr-142m |  | 2.6848e-07 | 1.0921e-06 | . | 2.155e-07 | 1 | 1 | . | 1 | 2.6848e-07 | 6.8686e-06 | . | 2.5838e-07 | 1 | 1 | . | 1 | . | . | . | . | . | . | . | . | . | . | 2.1478e-09 | 1.1759e-05 | 2.1474e-09 | 4.2667e-10 | 2.336e-06 | 4.2659e-10 | 1 | 1 | 1 | 1 | 1 | 1
Pr-143 |  | 2.6848e-07 | 1.0921e-06 | 0.00026778 | 2.1533e-07 | 1 | 1 | 1 | 1 | 2.6848e-07 | 6.8686e-06 | 0.00026778 | 2.5813e-07 | 1 | 1 | 1 | 1 | 0.00026778 | 0.00054476 | 0.00047078 | 0.00031726 | 0.00093149 | 1 | 1 | 1 | 1 | 1 | 2.1478e-09 | 1.1759e-05 | 2.1474e-09 | 4.2667e-10 | 2.336e-06 | 4.2659e-10 | 1 | 1 | 1 | 1 | 1 | 1
Pr-144 |  | 2.6848e-07 | 1.0921e-06 | 0.0001717 | 2.1523e-07 | 1 | 1 | 1 | 1 | 2.6848e-07 | 6.8686e-06 | 0.0001717 | 2.5799e-07 | 1 | 1 | 1 | 1 | 0.0001717 | 0.00036209 | 0.00030615 | 0.00020843 | 0.00065048 | 1 | 1 | 1 | 1 | 1 | 2.1478e-09 | 1.1759e-05 | 2.1474e-09 | 4.2667e-10 | 2.336e-06 | 4.2659e-10 | 1 | 1 | 1 | 1 | 1 | 1
Pr-144m |  | 2.6848e-07 | 1.0921e-06 | 0.00079031 | 2.1544e-07 | 1 | 1 | 1 | 1 | 2.6848e-07 | 6.8686e-06 | 0.00079031 | 2.5829e-07 | 1 | 1 | 1 | 1 | 0.00079031 | 0.0039664 | 0.0028293 | 0.00080908 | 0.02249 | 1 | 1 | 1 | 1 | 0.91543 | 2.1478e-09 | 1.1759e-05 | 2.1474e-09 | 4.2667e-10 | 2.336e-06 | 4.2659e-10 | 1 | 1 | 1 | 1 | 1 | 1
Pr-145 |  | 2.6848e-07 | 1.0921e-06 | 0.00024421 | 2.1531e-07 | 1 | 1 | 1 | 1 | 2.6848e-07 | 6.8686e-06 | 0.00024421 | 2.581e-07 | 1 | 1 | 1 | 1 | 0.00024421 | 0.00050452 | 0.00043244 | 0.00029044 | 0.00090173 | 1 | 1 | 1 | 1 | 1 | 2.1478e-09 | 1.1759e-05 | 2.1474e-09 | 4.2667e-10 | 2.336e-06 | 4.2659e-10 | 1 | 1 | 1 | 1 | 1 | 1
Pr-146 |  | 2.6848e-07 | 1.0921e-06 | 0.00019326 | 2.1526e-07 | 1 | 1 | 1 | 1 | 2.6848e-07 | 6.8686e-06 | 0.00019326 | 2.5803e-07 | 1 | 1 | 1 | 1 | 0.00019326 | 0.00041701 | 0.00034926 | 0.0002441 | 0.0007426 | 1 | 1 | 1 | 1 | 1 | 2.1478e-09 | 1.1759e-05 | 2.1474e-09 | 4.2667e-10 | 2.336e-06 | 4.2659e-10 | 1 | 1 | 1 | 1 | 1 | 1
Pr-147 |  | 2.6848e-07 | 1.0921e-06 | 0.00026993 | 2.1533e-07 | 1 | 1 | 1 | 1 | 2.6848e-07 | 6.8686e-06 | 0.00026993 | 2.5813e-07 | 1 | 1 | 1 | 1 | 0.00026993 | 0.00060032 | 0.00050587 | 0.00032907 | 0.00118 | 1 | 1 | 1 | 1 | 1 | 2.1478e-09 | 1.1759e-05 | 2.1474e-09 | 4.2667e-10 | 2.336e-06 | 4.2659e-10 | 1 | 1 | 1 | 1 | 1 | 1
Pr-148 |  | 2.6848e-07 | 1.0921e-06 | 0.00020876 | 2.1528e-07 | 1 | 1 | 1 | 1 | 2.6848e-07 | 6.8686e-06 | 0.00020876 | 2.5806e-07 | 1 | 1 | 1 | 1 | 0.00020876 | 0.0004487 | 0.00037785 | 0.00026209 | 0.00078368 | 1 | 1 | 1 | 1 | 1 | 2.1478e-09 | 1.1759e-05 | 2.1474e-09 | 4.2667e-10 | 2.336e-06 | 4.2659e-10 | 1 | 1 | 1 | 1 | 1 | 1
Pr-148m |  | 2.6848e-07 | 1.0921e-06 | 0.00032367 | 2.1536e-07 | 1 | 1 | 1 | 1 | 2.6848e-07 | 6.8686e-06 | 0.00032367 | 2.5817e-07 | 1 | 1 | 1 | 1 | 0.00032367 | 0.00064419 | 0.00055638 | 0.00039825 | 0.0010991 | 1 | 1 | 1 | 1 | 1 | 2.1478e-09 | 1.1759e-05 | 2.1474e-09 | 4.2667e-10 | 2.336e-06 | 4.2659e-10 | 1 | 1 | 1 | 1 | 1 | 1
Pt-184 |  | 2.6848e-07 | 1.0921e-06 | 0.00045069 | 2.154e-07 | 1 | 1 | 1 | 1 | 2.6848e-07 | 6.8686e-06 | 0.00045069 | 2.5823e-07 | 1 | 1 | 1 | 1 | 0.00045069 | 0.00096315 | 0.00082644 | 0.00055437 | 0.0021869 | 1 | 1 | 1 | 1 | 1 | 2.1478e-09 | 1.1759e-05 | 2.1474e-09 | 4.2667e-10 | 2.336e-06 | 4.2659e-10 | 1 | 1 | 1 | 1 | 1 | 1
Pt-186 |  | 2.6848e-07 | 1.0921e-06 | 0.00031999 | 2.1535e-07 | 1 | 1 | 1 | 1 | 2.6848e-07 | 6.8686e-06 | 0.00031999 | 2.5817e-07 | 1 | 1 | 1 | 1 | 0.00031999 | 0.00066502 | 0.00057482 | 0.00037721 | 0.0013088 | 1 | 1 | 1 | 1 | 1 | 2.1478e-09 | 1.1759e-05 | 2.1474e-09 | 4.2667e-10 | 2.336e-06 | 4.2659e-10 | 1 | 1 | 1 | 1 | 1 | 1
Pt-187 |  | 2.6848e-07 | 1.0921e-06 | 0.00031459 | 2.1535e-07 | 1 | 1 | 1 | 1 | 2.6848e-07 | 6.8686e-06 | 0.00031459 | 2.5816e-07 | 1 | 1 | 1 | 1 | 0.00031459 | 0.00072256 | 0.0006086 | 0.00039947 | 0.0015922 | 1 | 1 | 1 | 1 | 1 | 2.1478e-09 | 1.1759e-05 | 2.1474e-09 | 4.2667e-10 | 2.336e-06 | 4.2659e-10 | 1 | 1 | 1 | 1 | 1 | 1
Pt-188 |  | 2.6848e-07 | 1.0921e-06 | 0.00073214 | 2.1544e-07 | 1 | 1 | 1 | 1 | 2.6848e-07 | 6.8686e-06 | 0.00073214 | 2.5829e-07 | 1 | 1 | 1 | 1 | 0.00073214 | 0.0015928 | 0.0013794 | 0.00097378 | 0.004359 | 1 | 1 | 1 | 1 | 1 | 2.1478e-09 | 1.1759e-05 | 2.1474e-09 | 4.2667e-10 | 2.336e-06 | 4.2659e-10 | 1 | 1 | 1 | 1 | 1 | 1
Pt-189 |  | 2.6848e-07 | 1.0921e-06 | 0.00033149 | 2.1536e-07 | 1 | 1 | 1 | 1 | 2.6848e-07 | 6.8686e-06 | 0.00033149 | 2.5818e-07 | 1 | 1 | 1 | 1 | 0.00033149 | 0.00075059 | 0.00063435 | 0.00040651 | 0.0017166 | 1 | 1 | 1 | 1 | 1 | 2.1478e-09 | 1.1759e-05 | 2.1474e-09 | 4.2667e-10 | 2.336e-06 | 4.2659e-10 | 1 | 1 | 1 | 1 | 1 | 1
Pt-190 |  | 2.6848e-07 | 1.0921e-06 | 2.6132e-05 | 2.1374e-07 | 1 | 1 | 1 | 1 | 2.6848e-07 | 6.8686e-06 | 2.6132e-05 | 2.5585e-07 | 1 | 1 | 1 | 1 | 2.6132e-05 | 2.6132e-05 | 2.6132e-05 | 2.6132e-05 | 2.6132e-05 | 1 | 1 | 1 | 1 | 1 | 2.1478e-09 | 1.1759e-05 | 2.1474e-09 | 4.2667e-10 | 2.336e-06 | 4.2659e-10 | 1 | 1 | 1 | 1 | 1 | 1
Pt-191 |  | 2.6848e-07 | 1.0921e-06 | 0.00046797 | 2.154e-07 | 1 | 1 | 1 | 1 | 2.6848e-07 | 6.8686e-06 | 0.00046797 | 2.5823e-07 | 1 | 1 | 1 | 1 | 0.00046797 | 0.0011089 | 0.00094519 | 0.00062515 | 0.0028709 | 1 | 1 | 1 | 1 | 1 | 2.1478e-09 | 1.1759e-05 | 2.1474e-09 | 4.2667e-10 | 2.336e-06 | 4.2659e-10 | 1 | 1 | 1 | 1 | 1 | 1
Pt-193 |  | 2.6848e-07 | 1.0921e-06 | . | 2.155e-07 | 1 | 1 | . | 1 | 2.6848e-07 | 6.8686e-06 | . | 2.5838e-07 | 1 | 1 | . | 1 | . | . | . | . | . | . | . | . | . | . | 2.1478e-09 | 1.1759e-05 | 2.1474e-09 | 4.2667e-10 | 2.336e-06 | 4.2659e-10 | 1 | 1 | 1 | 1 | 1 | 1
Pt-193m |  | 2.6848e-07 | 1.0921e-06 | 0.010233 | 2.1549e-07 | 1 | 1 | 0.99561 | 1 | 2.6848e-07 | 6.8686e-06 | 0.010233 | 2.5837e-07 | 1 | 1 | 0.99561 | 1 | 0.010233 | 0.040045 | 0.036615 | 0.022135 | 0.51681 | 0.99561 | 0.75025 | 0.78069 | 0.91872 | 0.10192 | 2.1478e-09 | 1.1759e-05 | 2.1474e-09 | 4.2667e-10 | 2.336e-06 | 4.2659e-10 | 1 | 1 | 1 | 1 | 1 | 1
Pt-195m |  | 2.6848e-07 | 1.0921e-06 | 0.0068365 | 2.1549e-07 | 1 | 1 | 0.9997 | 1 | 2.6848e-07 | 6.8686e-06 | 0.0068365 | 2.5837e-07 | 1 | 1 | 0.9997 | 1 | 0.0068365 | 0.016521 | 0.014979 | 0.0096758 | 0.10148 | 0.9997 | 0.96536 | 0.9755 | 0.99679 | 0.42159 | 2.1478e-09 | 1.1759e-05 | 2.1474e-09 | 4.2667e-10 | 2.336e-06 | 4.2659e-10 | 1 | 1 | 1 | 1 | 1 | 1
Pt-197 |  | 2.6848e-07 | 1.0921e-06 | 0.0018209 | 2.1547e-07 | 1 | 1 | 1 | 1 | 2.6848e-07 | 6.8686e-06 | 0.0018209 | 2.5834e-07 | 1 | 1 | 1 | 1 | 0.0018209 | 0.0039617 | 0.0034929 | 0.0023271 | 0.022071 | 1 | 1 | 1 | 1 | 0.91931 | 2.1478e-09 | 1.1759e-05 | 2.1474e-09 | 4.2667e-10 | 2.336e-06 | 4.2659e-10 | 1 | 1 | 1 | 1 | 1 | 1
Pt-197m |  | 2.6848e-07 | 1.0921e-06 | 0.00061304 | 2.1542e-07 | 1 | 1 | 1 | 1 | 2.6848e-07 | 6.8686e-06 | 0.00061304 | 2.5827e-07 | 1 | 1 | 1 | 1 | 0.00061304 | 0.0015306 | 0.0013028 | 0.00085109 | 0.0066996 | 1 | 1 | 1 | 1 | 0.99975 | 2.1478e-09 | 1.1759e-05 | 2.1474e-09 | 4.2667e-10 | 2.336e-06 | 4.2659e-10 | 1 | 1 | 1 | 1 | 1 | 1
Pt-199 |  | 2.6848e-07 | 1.0921e-06 | 0.00036278 | 2.1537e-07 | 1 | 1 | 1 | 1 | 2.6848e-07 | 6.8686e-06 | 0.00036278 | 2.5819e-07 | 1 | 1 | 1 | 1 | 0.00036278 | 0.0006913 | 0.00060311 | 0.00043245 | 0.0012577 | 1 | 1 | 1 | 1 | 1 | 2.1478e-09 | 1.1759e-05 | 2.1474e-09 | 4.2667e-10 | 2.336e-06 | 4.2659e-10 | 1 | 1 | 1 | 1 | 1 | 1
Pt-200 |  | 2.6848e-07 | 1.0921e-06 | 0.0010692 | 2.1546e-07 | 1 | 1 | 1 | 1 | 2.6848e-07 | 6.8686e-06 | 0.0010692 | 2.5831e-07 | 1 | 1 | 1 | 1 | 0.0010692 | 0.0023526 | 0.0020361 | 0.0013433 | 0.0086418 | 1 | 1 | 1 | 1 | 0.99839 | 2.1478e-09 | 1.1759e-05 | 2.1474e-09 | 4.2667e-10 | 2.336e-06 | 4.2659e-10 | 1 | 1 | 1 | 1 | 1 | 1
Pt-202 |  | 2.6848e-07 | 1.0921e-06 | 2.6132e-05 | 2.1374e-07 | 1 | 1 | 1 | 1 | 2.6848e-07 | 6.8686e-06 | 2.6132e-05 | 2.5585e-07 | 1 | 1 | 1 | 1 | 2.6132e-05 | 2.6132e-05 | 2.6132e-05 | 2.6132e-05 | 2.6132e-05 | 1 | 1 | 1 | 1 | 1 | 2.1478e-09 | 1.1759e-05 | 2.1474e-09 | 4.2667e-10 | 2.336e-06 | 4.2659e-10 | 1 | 1 | 1 | 1 | 1 | 1
Pt-202+D |  | 2.6848e-07 | 1.0921e-06 | 0.00022329 | 2.1529e-07 | 1 | 1 | 1 | 1 | 2.6848e-07 | 6.8686e-06 | 0.00022329 | 2.5808e-07 | 1 | 1 | 1 | 1 | 0.00022329 | 0.00048671 | 0.00041137 | 0.00029128 | 0.00085703 | 1 | 1 | 1 | 1 | 1 | 2.1478e-09 | 1.1759e-05 | 2.1474e-09 | 4.2667e-10 | 2.336e-06 | 4.2659e-10 | 1 | 1 | 1 | 1 | 1 | 1
Pt-202+E |  | 2.6848e-07 | 1.0921e-06 | 0.00022329 | 2.1529e-07 | 1 | 1 | 1 | 1 | 2.6848e-07 | 6.8686e-06 | 0.00022329 | 2.5808e-07 | 1 | 1 | 1 | 1 | 0.00022329 | 0.00048671 | 0.00041137 | 0.00029128 | 0.00085703 | 1 | 1 | 1 | 1 | 1 | 2.1478e-09 | 1.1759e-05 | 2.1474e-09 | 4.2667e-10 | 2.336e-06 | 4.2659e-10 | 1 | 1 | 1 | 1 | 1 | 1
Pu-232 |  | 2.6848e-07 | 1.0921e-06 | 0.0045612 | 2.1549e-07 | 1 | 1 | 0.99999 | 1 | 2.6848e-07 | 6.8686e-06 | 0.0045612 | 2.5836e-07 | 1 | 1 | 0.99999 | 1 | 0.0045612 | 0.0058443 | 0.0053933 | 0.003993 | 0.022932 | 0.99999 | 0.99993 | 0.99997 | 1 | 0.91131 | 2.1478e-09 | 1.1759e-05 | 2.1474e-09 | 4.2667e-10 | 2.336e-06 | 4.2659e-10 | 1 | 1 | 1 | 1 | 1 | 1
Pu-234 |  | 2.6848e-07 | 1.0921e-06 | 0.0045939 | 2.1549e-07 | 1 | 1 | 0.99999 | 1 | 2.6848e-07 | 6.8686e-06 | 0.0045939 | 2.5836e-07 | 1 | 1 | 0.99999 | 1 | 0.0045939 | 0.0059164 | 0.0054595 | 0.0040418 | 0.024778 | 0.99999 | 0.99992 | 0.99996 | 1 | 0.89377 | 2.1478e-09 | 1.1759e-05 | 2.1474e-09 | 4.2667e-10 | 2.336e-06 | 4.2659e-10 | 1 | 1 | 1 | 1 | 1 | 1
Pu-235 |  | 2.6848e-07 | 1.0921e-06 | 0.0012329 | 2.1546e-07 | 1 | 1 | 1 | 1 | 2.6848e-07 | 6.8686e-06 | 0.0012329 | 2.5832e-07 | 1 | 1 | 1 | 1 | 0.0012329 | 0.0029641 | 0.0025154 | 0.001461 | 0.013045 | 1 | 1 | 1 | 1 | 0.98586 | 2.1478e-09 | 1.1759e-05 | 2.1474e-09 | 4.2667e-10 | 2.336e-06 | 4.2659e-10 | 1 | 1 | 1 | 1 | 1 | 1
Pu-236 |  | 2.6848e-07 | 1.0921e-06 | 0.057519 | 2.155e-07 | 1 | 1 | 0.61934 | 1 | 2.6848e-07 | 6.8686e-06 | 0.057519 | 2.5838e-07 | 1 | 1 | 0.61934 | 1 | 0.057519 | 0.25441 | 0.18379 | 0.047581 | 6.5567 | 0.61934 | 0.19617 | 0.26086 | 0.68888 | 0.008473 | 2.1478e-09 | 1.1759e-05 | 2.1474e-09 | 4.2667e-10 | 2.336e-06 | 4.2659e-10 | 1 | 1 | 1 | 1 | 1 | 1
Pu-237 |  | 2.6848e-07 | 1.0921e-06 | 0.0049141 | 2.1549e-07 | 1 | 1 | 0.99999 | 1 | 2.6848e-07 | 6.8686e-06 | 0.0049141 | 2.5836e-07 | 1 | 1 | 0.99999 | 1 | 0.0049141 | 0.0066104 | 0.0060529 | 0.0042909 | 0.037982 | 0.99999 | 0.99978 | 0.9999 | 1 | 0.76838 | 2.1478e-09 | 1.1759e-05 | 2.1474e-09 | 4.2667e-10 | 2.336e-06 | 4.2659e-10 | 1 | 1 | 1 | 1 | 1 | 1
Pu-238 |  | 2.6848e-07 | 1.0921e-06 | 0.2362 | 2.155e-07 | 1 | 1 | 0.20959 | 1 | 2.6848e-07 | 6.8686e-06 | 0.2362 | 2.5838e-07 | 1 | 1 | 0.20959 | 1 | 0.2362 | 0.82823 | 0.61867 | 0.17508 | 21.2402 | 0.20959 | 0.064877 | 0.085884 | 0.27189 | 0.0026156 | 2.1478e-09 | 1.1759e-05 | 2.1474e-09 | 4.2667e-10 | 2.336e-06 | 4.2659e-10 | 1 | 1 | 1 | 1 | 1 | 1
Pu-239 |  | 2.6848e-07 | 1.0921e-06 | 0.0053308 | 2.1549e-07 | 1 | 1 | 0.99997 | 1 | 2.6848e-07 | 6.8686e-06 | 0.0053308 | 2.5836e-07 | 1 | 1 | 0.99997 | 1 | 0.0053308 | 0.025219 | 0.018325 | 0.0052328 | 0.73174 | 0.99997 | 0.88952 | 0.95176 | 0.99998 | 0.073111 | 2.1478e-09 | 1.1759e-05 | 2.1474e-09 | 4.2667e-10 | 2.336e-06 | 4.2659e-10 | 1 | 1 | 1 | 1 | 1 | 1
Pu-239+D |  | 2.6848e-07 | 1.0921e-06 | 0.0053308 | 2.1549e-07 | 1 | 1 | 0.99997 | 1 | 2.6848e-07 | 6.8686e-06 | 0.0053308 | 2.5836e-07 | 1 | 1 | 0.99997 | 1 | 0.0053308 | 0.025219 | 0.018325 | 0.0052328 | 0.73174 | 0.99997 | 0.88952 | 0.95176 | 0.99998 | 0.073111 | 2.1478e-09 | 1.1759e-05 | 2.1474e-09 | 4.2667e-10 | 2.336e-06 | 4.2659e-10 | 1 | 1 | 1 | 1 | 1 | 1
Pu-239+E |  | 2.6848e-07 | 1.0921e-06 | 0.0053308 | 2.1549e-07 | 1 | 1 | 0.99997 | 1 | 2.6848e-07 | 6.8686e-06 | 0.0053308 | 2.5836e-07 | 1 | 1 | 0.99997 | 1 | 0.0053308 | 0.025219 | 0.018325 | 0.0052328 | 0.73174 | 0.99997 | 0.88952 | 0.95176 | 0.99998 | 0.073111 | 2.1478e-09 | 1.1759e-05 | 2.1474e-09 | 4.2667e-10 | 2.336e-06 | 4.2659e-10 | 1 | 1 | 1 | 1 | 1 | 1
Pu-240 |  | 2.6848e-07 | 1.0921e-06 | 0.10324 | 2.155e-07 | 1 | 1 | 0.41615 | 1 | 2.6848e-07 | 6.8686e-06 | 0.10324 | 2.5838e-07 | 1 | 1 | 0.41615 | 1 | 0.10324 | 0.52549 | 0.37346 | 0.092108 | 13.7317 | 0.41615 | 0.10032 | 0.13822 | 0.45291 | 0.0040457 | 2.1478e-09 | 1.1759e-05 | 2.1474e-09 | 4.2667e-10 | 2.336e-06 | 4.2659e-10 | 1 | 1 | 1 | 1 | 1 | 1
Pu-241 |  | 2.6848e-07 | 1.0921e-06 | 0.0033198 | 2.1548e-07 | 1 | 1 | 1 | 1 | 2.6848e-07 | 6.8686e-06 | 0.0033198 | 2.5836e-07 | 1 | 1 | 1 | 1 | 0.0033198 | 0.0051154 | 0.0046427 | 0.0032461 | 0.028498 | 1 | 0.99998 | 0.99999 | 1 | 0.85764 | 2.1478e-09 | 1.1759e-05 | 2.1474e-09 | 4.2667e-10 | 2.336e-06 | 4.2659e-10 | 1 | 1 | 1 | 1 | 1 | 1
Pu-242 |  | 2.6848e-07 | 1.0921e-06 | 0.0013103 | 2.1546e-07 | 1 | 1 | 1 | 1 | 2.6848e-07 | 6.8686e-06 | 0.0013103 | 2.5833e-07 | 1 | 1 | 1 | 1 | 0.0013103 | 0.0091553 | 0.0060882 | 0.0013878 | 0.23666 | 1 | 0.99768 | 0.99989 | 1 | 0.20923 | 2.1478e-09 | 1.1759e-05 | 2.1474e-09 | 4.2667e-10 | 2.336e-06 | 4.2659e-10 | 1 | 1 | 1 | 1 | 1 | 1
Pu-243 |  | 2.6848e-07 | 1.0921e-06 | 0.0014768 | 2.1547e-07 | 1 | 1 | 1 | 1 | 2.6848e-07 | 6.8686e-06 | 0.0014768 | 2.5833e-07 | 1 | 1 | 1 | 1 | 0.0014768 | 0.0046594 | 0.0039708 | 0.0022831 | 0.018436 | 1 | 0.99999 | 1 | 1 | 0.95087 | 2.1478e-09 | 1.1759e-05 | 2.1474e-09 | 4.2667e-10 | 2.336e-06 | 4.2659e-10 | 1 | 1 | 1 | 1 | 1 | 1
Pu-244 |  | 2.6848e-07 | 1.0921e-06 | 0.00017456 | 2.1523e-07 | 1 | 1 | 1 | 1 | 2.6848e-07 | 6.8686e-06 | 0.00017456 | 2.5799e-07 | 1 | 1 | 1 | 1 | 0.00017456 | 0.00040627 | 0.00033535 | 0.00021884 | 0.001462 | 1 | 1 | 1 | 1 | 1 | 2.1478e-09 | 1.1759e-05 | 2.1474e-09 | 4.2667e-10 | 2.336e-06 | 4.2659e-10 | 1 | 1 | 1 | 1 | 1 | 1
Pu-244+D |  | 2.6848e-07 | 1.0921e-06 | 0.00026997 | 2.1533e-07 | 1 | 1 | 1 | 1 | 2.6848e-07 | 6.8686e-06 | 0.00026997 | 2.5813e-07 | 1 | 1 | 1 | 1 | 0.00026997 | 0.0005564 | 0.00047734 | 0.00031923 | 0.0014419 | 1 | 1 | 1 | 1 | 1 | 2.1478e-09 | 1.1759e-05 | 2.1474e-09 | 4.2667e-10 | 2.336e-06 | 4.2659e-10 | 1 | 1 | 1 | 1 | 1 | 1
Pu-244+E |  | 2.6848e-07 | 1.0921e-06 | 0.00026997 | 2.1533e-07 | 1 | 1 | 1 | 1 | 2.6848e-07 | 6.8686e-06 | 0.00026997 | 2.5813e-07 | 1 | 1 | 1 | 1 | 0.00026997 | 0.0005564 | 0.00047734 | 0.00031923 | 0.0014419 | 1 | 1 | 1 | 1 | 1 | 2.1478e-09 | 1.1759e-05 | 2.1474e-09 | 4.2667e-10 | 2.336e-06 | 4.2659e-10 | 1 | 1 | 1 | 1 | 1 | 1
Pu-245 |  | 2.6848e-07 | 1.0921e-06 | 0.00031849 | 2.1535e-07 | 1 | 1 | 1 | 1 | 2.6848e-07 | 6.8686e-06 | 0.00031849 | 2.5817e-07 | 1 | 1 | 1 | 1 | 0.00031849 | 0.00065109 | 0.00056281 | 0.00039053 | 0.0012294 | 1 | 1 | 1 | 1 | 1 | 2.1478e-09 | 1.1759e-05 | 2.1474e-09 | 4.2667e-10 | 2.336e-06 | 4.2659e-10 | 1 | 1 | 1 | 1 | 1 | 1
Pu-246 |  | 2.6848e-07 | 1.0921e-06 | 0.0013299 | 2.1546e-07 | 1 | 1 | 1 | 1 | 2.6848e-07 | 6.8686e-06 | 0.0013299 | 2.5833e-07 | 1 | 1 | 1 | 1 | 0.0013299 | 0.002145 | 0.0019021 | 0.0013878 | 0.0064829 | 1 | 1 | 1 | 1 | 0.99981 | 2.1478e-09 | 1.1759e-05 | 2.1474e-09 | 4.2667e-10 | 2.336e-06 | 4.2659e-10 | 1 | 1 | 1 | 1 | 1 | 1
Ra-219 |  | 2.6848e-07 | 1.0921e-06 | 0.00052965 | 2.1541e-07 | 1 | 1 | 1 | 1 | 2.6848e-07 | 6.8686e-06 | 0.00052965 | 2.5825e-07 | 1 | 1 | 1 | 1 | 0.00052965 | 0.00097872 | 0.00085592 | 0.00063798 | 0.0018531 | 1 | 1 | 1 | 1 | 1 | 2.1478e-09 | 1.1759e-05 | 2.1474e-09 | 4.2667e-10 | 2.336e-06 | 4.2659e-10 | 1 | 1 | 1 | 1 | 1 | 1
Ra-219+D |  | 2.6848e-07 | 1.0921e-06 | 0.00052965 | 2.1541e-07 | 1 | 1 | 1 | 1 | 2.6848e-07 | 6.8686e-06 | 0.00052965 | 2.5825e-07 | 1 | 1 | 1 | 1 | 0.00052965 | 0.00097872 | 0.00085592 | 0.00063798 | 0.0018531 | 1 | 1 | 1 | 1 | 1 | 2.1478e-09 | 1.1759e-05 | 2.1474e-09 | 4.2667e-10 | 2.336e-06 | 4.2659e-10 | 1 | 1 | 1 | 1 | 1 | 1
Ra-219+E |  | 2.6848e-07 | 1.0921e-06 | 0.00052965 | 2.1541e-07 | 1 | 1 | 1 | 1 | 2.6848e-07 | 6.8686e-06 | 0.00052965 | 2.5825e-07 | 1 | 1 | 1 | 1 | 0.00052965 | 0.00097872 | 0.00085592 | 0.00063798 | 0.0018531 | 1 | 1 | 1 | 1 | 1 | 2.1478e-09 | 1.1759e-05 | 2.1474e-09 | 4.2667e-10 | 2.336e-06 | 4.2659e-10 | 1 | 1 | 1 | 1 | 1 | 1
Ra-220 |  | 2.6848e-07 | 1.0921e-06 | 0.00035792 | 2.1537e-07 | 1 | 1 | 1 | 1 | 2.6848e-07 | 6.8686e-06 | 0.00035792 | 2.5819e-07 | 1 | 1 | 1 | 1 | 0.00035792 | 0.00070389 | 0.00061837 | 0.0004716 | 0.0012474 | 1 | 1 | 1 | 1 | 1 | 2.1478e-09 | 1.1759e-05 | 2.1474e-09 | 4.2667e-10 | 2.336e-06 | 4.2659e-10 | 1 | 1 | 1 | 1 | 1 | 1
Ra-221 |  | 2.6848e-07 | 1.0921e-06 | 0.0014983 | 2.1547e-07 | 1 | 1 | 1 | 1 | 2.6848e-07 | 6.8686e-06 | 0.0014983 | 2.5833e-07 | 1 | 1 | 1 | 1 | 0.0014983 | 0.0026849 | 0.002404 | 0.0017037 | 0.012011 | 1 | 1 | 1 | 1 | 0.9902 | 2.1478e-09 | 1.1759e-05 | 2.1474e-09 | 4.2667e-10 | 2.336e-06 | 4.2659e-10 | 1 | 1 | 1 | 1 | 1 | 1
Ra-221+D |  | 2.6848e-07 | 1.0921e-06 | 0.0014882 | 2.1547e-07 | 1 | 1 | 1 | 1 | 2.6848e-07 | 6.8686e-06 | 0.0014882 | 2.5833e-07 | 1 | 1 | 1 | 1 | 0.0014882 | 0.0026738 | 0.0023936 | 0.0016924 | 0.011957 | 1 | 1 | 1 | 1 | 0.9904 | 2.1478e-09 | 1.1759e-05 | 2.1474e-09 | 4.2667e-10 | 2.336e-06 | 4.2659e-10 | 1 | 1 | 1 | 1 | 1 | 1
Ra-221+E |  | 2.6848e-07 | 1.0921e-06 | 0.0014882 | 2.1547e-07 | 1 | 1 | 1 | 1 | 2.6848e-07 | 6.8686e-06 | 0.0014882 | 2.5833e-07 | 1 | 1 | 1 | 1 | 0.0014882 | 0.0026738 | 0.0023936 | 0.0016924 | 0.011957 | 1 | 1 | 1 | 1 | 0.9904 | 2.1478e-09 | 1.1759e-05 | 2.1474e-09 | 4.2667e-10 | 2.336e-06 | 4.2659e-10 | 1 | 1 | 1 | 1 | 1 | 1
Ra-222 |  | 2.6848e-07 | 1.0921e-06 | 0.00050624 | 2.1541e-07 | 1 | 1 | 1 | 1 | 2.6848e-07 | 6.8686e-06 | 0.00050624 | 2.5824e-07 | 1 | 1 | 1 | 1 | 0.00050624 | 0.00092036 | 0.00080854 | 0.00063297 | 0.0015901 | 1 | 1 | 1 | 1 | 1 | 2.1478e-09 | 1.1759e-05 | 2.1474e-09 | 4.2667e-10 | 2.336e-06 | 4.2659e-10 | 1 | 1 | 1 | 1 | 1 | 1
Ra-223 |  | 2.6848e-07 | 1.0921e-06 | 0.0007391 | 2.1544e-07 | 1 | 1 | 1 | 1 | 2.6848e-07 | 6.8686e-06 | 0.0007391 | 2.5829e-07 | 1 | 1 | 1 | 1 | 0.0007391 | 0.0015002 | 0.0013041 | 0.00091283 | 0.0038172 | 1 | 1 | 1 | 1 | 1 | 2.1478e-09 | 1.1759e-05 | 2.1474e-09 | 4.2667e-10 | 2.336e-06 | 4.2659e-10 | 1 | 1 | 1 | 1 | 1 | 1
Ra-223+D |  | 2.6848e-07 | 1.0921e-06 | 0.00062055 | 2.1542e-07 | 1 | 1 | 1 | 1 | 2.6848e-07 | 6.8686e-06 | 0.00062055 | 2.5827e-07 | 1 | 1 | 1 | 1 | 0.00062055 | 0.0012575 | 0.0010979 | 0.00079613 | 0.0029054 | 1 | 1 | 1 | 1 | 1 | 2.1478e-09 | 1.1759e-05 | 2.1474e-09 | 4.2667e-10 | 2.336e-06 | 4.2659e-10 | 1 | 1 | 1 | 1 | 1 | 1
Ra-223+E |  | 2.6848e-07 | 1.0921e-06 | 0.00045002 | 2.154e-07 | 1 | 1 | 1 | 1 | 2.6848e-07 | 6.8686e-06 | 0.00045002 | 2.5823e-07 | 1 | 1 | 1 | 1 | 0.00045002 | 0.00095606 | 0.00082746 | 0.00059852 | 0.0020411 | 1 | 1 | 1 | 1 | 1 | 2.1478e-09 | 1.1759e-05 | 2.1474e-09 | 4.2667e-10 | 2.336e-06 | 4.2659e-10 | 1 | 1 | 1 | 1 | 1 | 1
Ra-224 |  | 2.6848e-07 | 1.0921e-06 | 0.00084462 | 2.1544e-07 | 1 | 1 | 1 | 1 | 2.6848e-07 | 6.8686e-06 | 0.00084462 | 2.583e-07 | 1 | 1 | 1 | 1 | 0.00084462 | 0.001219 | 0.0010803 | 0.00088211 | 0.002052 | 1 | 1 | 1 | 1 | 1 | 2.1478e-09 | 1.1759e-05 | 2.1474e-09 | 4.2667e-10 | 2.336e-06 | 4.2659e-10 | 1 | 1 | 1 | 1 | 1 | 1
Ra-224+D |  | 2.6848e-07 | 1.0921e-06 | 0.00077748 | 2.1544e-07 | 1 | 1 | 1 | 1 | 2.6848e-07 | 6.8686e-06 | 0.00077748 | 2.5829e-07 | 1 | 1 | 1 | 1 | 0.00077748 | 0.0011595 | 0.0010256 | 0.00082246 | 0.0019597 | 1 | 1 | 1 | 1 | 1 | 2.1478e-09 | 1.1759e-05 | 2.1474e-09 | 4.2667e-10 | 2.336e-06 | 4.2659e-10 | 1 | 1 | 1 | 1 | 1 | 1
Ra-224+E |  | 2.6848e-07 | 1.0921e-06 | 0.00077748 | 2.1544e-07 | 1 | 1 | 1 | 1 | 2.6848e-07 | 6.8686e-06 | 0.00077748 | 2.5829e-07 | 1 | 1 | 1 | 1 | 0.00077748 | 0.0011595 | 0.0010256 | 0.00082246 | 0.0019597 | 1 | 1 | 1 | 1 | 1 | 2.1478e-09 | 1.1759e-05 | 2.1474e-09 | 4.2667e-10 | 2.336e-06 | 4.2659e-10 | 1 | 1 | 1 | 1 | 1 | 1
Ra-225 |  | 2.6848e-07 | 1.0921e-06 | . | 2.155e-07 | 1 | 1 | . | 1 | 2.6848e-07 | 6.8686e-06 | . | 2.5838e-07 | 1 | 1 | . | 1 | . | 1058.2794 | 1241.9829 | . | 5831.6052 | . | 5.2496e-05 | 4.4731e-05 | . | 9.5265e-06 | 2.1478e-09 | 1.1759e-05 | 2.1474e-09 | 4.2667e-10 | 2.336e-06 | 4.2659e-10 | 1 | 1 | 1 | 1 | 1 | 1
Ra-226 | Y | 2.6848e-07 | 1.0921e-06 | 0.0012361 | 2.1546e-07 | 1 | 1 | 1 | 1 | 2.6848e-07 | 6.8686e-06 | 0.0012361 | 2.5832e-07 | 1 | 1 | 1 | 1 | 0.0012361 | 0.001693 | 0.0015318 | 0.0012705 | 0.0035218 | 1 | 1 | 1 | 1 | 1 | 2.1478e-09 | 1.1759e-05 | 2.1474e-09 | 4.2667e-10 | 2.336e-06 | 4.2659e-10 | 1 | 1 | 1 | 1 | 1 | 1
Ra-226+D |  | 2.6848e-07 | 1.0921e-06 | 0.0002027 | 2.1527e-07 | 1 | 1 | 1 | 1 | 2.6848e-07 | 6.8686e-06 | 0.0002027 | 2.5805e-07 | 1 | 1 | 1 | 1 | 0.0002027 | 0.00043186 | 0.00036431 | 0.00025131 | 0.000786 | 1 | 1 | 1 | 1 | 1 | 2.1478e-09 | 1.1759e-05 | 2.1474e-09 | 4.2667e-10 | 2.336e-06 | 4.2659e-10 | 1 | 1 | 1 | 1 | 1 | 1
Ra-226+E |  | 2.6848e-07 | 1.0921e-06 | 0.0002027 | 2.1527e-07 | 1 | 1 | 1 | 1 | 2.6848e-07 | 6.8686e-06 | 0.0002027 | 2.5805e-07 | 1 | 1 | 1 | 1 | 0.0002027 | 0.00043186 | 0.00036431 | 0.00025131 | 0.000786 | 1 | 1 | 1 | 1 | 1 | 2.1478e-09 | 1.1759e-05 | 2.1474e-09 | 4.2667e-10 | 2.336e-06 | 4.2659e-10 | 1 | 1 | 1 | 1 | 1 | 1
Ra-227 |  | 2.6848e-07 | 1.0921e-06 | 0.0004685 | 2.154e-07 | 1 | 1 | 1 | 1 | 2.6848e-07 | 6.8686e-06 | 0.0004685 | 2.5823e-07 | 1 | 1 | 1 | 1 | 0.0004685 | 0.00092639 | 0.00080119 | 0.00056825 | 0.0031165 | 1 | 1 | 1 | 1 | 1 | 2.1478e-09 | 1.1759e-05 | 2.1474e-09 | 4.2667e-10 | 2.336e-06 | 4.2659e-10 | 1 | 1 | 1 | 1 | 1 | 1
Ra-228 |  | 2.6848e-07 | 1.0921e-06 | . | 2.155e-07 | 1 | 1 | . | 1 | 2.6848e-07 | 6.8686e-06 | . | 2.5838e-07 | 1 | 1 | . | 1 | . | . | . | . | . | . | . | . | . | . | 2.1478e-09 | 1.1759e-05 | 2.1474e-09 | 4.2667e-10 | 2.336e-06 | 4.2659e-10 | 1 | 1 | 1 | 1 | 1 | 1
Ra-228+D |  | 2.6848e-07 | 1.0921e-06 | 0.00023378 | 2.153e-07 | 1 | 1 | 1 | 1 | 2.6848e-07 | 6.8686e-06 | 0.00023378 | 2.5809e-07 | 1 | 1 | 1 | 1 | 0.00023378 | 0.00048388 | 0.00041015 | 0.00028188 | 0.00099792 | 1 | 1 | 1 | 1 | 1 | 2.1478e-09 | 1.1759e-05 | 2.1474e-09 | 4.2667e-10 | 2.336e-06 | 4.2659e-10 | 1 | 1 | 1 | 1 | 1 | 1
Ra-228+E |  | 2.6848e-07 | 1.0921e-06 | 0.00023378 | 2.153e-07 | 1 | 1 | 1 | 1 | 2.6848e-07 | 6.8686e-06 | 0.00023378 | 2.5809e-07 | 1 | 1 | 1 | 1 | 0.00023378 | 0.00048388 | 0.00041015 | 0.00028188 | 0.00099792 | 1 | 1 | 1 | 1 | 1 | 2.1478e-09 | 1.1759e-05 | 2.1474e-09 | 4.2667e-10 | 2.336e-06 | 4.2659e-10 | 1 | 1 | 1 | 1 | 1 | 1
Ra-230 |  | 2.6848e-07 | 1.0921e-06 | 0.00055861 | 2.1542e-07 | 1 | 1 | 1 | 1 | 2.6848e-07 | 6.8686e-06 | 0.00055861 | 2.5826e-07 | 1 | 1 | 1 | 1 | 0.00055861 | 0.001162 | 0.0010011 | 0.0007021 | 0.0030037 | 1 | 1 | 1 | 1 | 1 | 2.1478e-09 | 1.1759e-05 | 2.1474e-09 | 4.2667e-10 | 2.336e-06 | 4.2659e-10 | 1 | 1 | 1 | 1 | 1 | 1
Rb-77 |  | 2.6848e-07 | 1.0921e-06 | 0.00024728 | 2.1531e-07 | 1 | 1 | 1 | 1 | 2.6848e-07 | 6.8686e-06 | 0.00024728 | 2.5811e-07 | 1 | 1 | 1 | 1 | 0.00024728 | 0.00054382 | 0.00045959 | 0.00030808 | 0.00099201 | 1 | 1 | 1 | 1 | 1 | 2.1478e-09 | 1.1759e-05 | 2.1474e-09 | 4.2667e-10 | 2.336e-06 | 4.2659e-10 | 1 | 1 | 1 | 1 | 1 | 1
Rb-78 |  | 2.6848e-07 | 1.0921e-06 | 0.00013016 | 2.1514e-07 | 1 | 1 | 1 | 1 | 2.6848e-07 | 6.8686e-06 | 0.00013016 | 2.5786e-07 | 1 | 1 | 1 | 1 | 0.00013016 | 0.00029549 | 0.00024299 | 0.00016385 | 0.00054743 | 1 | 1 | 1 | 1 | 1 | 2.1478e-09 | 1.1759e-05 | 2.1474e-09 | 4.2667e-10 | 2.336e-06 | 4.2659e-10 | 1 | 1 | 1 | 1 | 1 | 1
Rb-78m |  | 2.6848e-07 | 1.0921e-06 | 0.0001892 | 2.1525e-07 | 1 | 1 | 1 | 1 | 2.6848e-07 | 6.8686e-06 | 0.0001892 | 2.5802e-07 | 1 | 1 | 1 | 1 | 0.0001892 | 0.00040827 | 0.00034462 | 0.00023706 | 0.00072796 | 1 | 1 | 1 | 1 | 1 | 2.1478e-09 | 1.1759e-05 | 2.1474e-09 | 4.2667e-10 | 2.336e-06 | 4.2659e-10 | 1 | 1 | 1 | 1 | 1 | 1
Rb-79 |  | 2.6848e-07 | 1.0921e-06 | 0.00032089 | 2.1535e-07 | 1 | 1 | 1 | 1 | 2.6848e-07 | 6.8686e-06 | 0.00032089 | 2.5817e-07 | 1 | 1 | 1 | 1 | 0.00032089 | 0.00066097 | 0.00056934 | 0.00039088 | 0.0012572 | 1 | 1 | 1 | 1 | 1 | 2.1478e-09 | 1.1759e-05 | 2.1474e-09 | 4.2667e-10 | 2.336e-06 | 4.2659e-10 | 1 | 1 | 1 | 1 | 1 | 1
Rb-80 |  | 2.6848e-07 | 1.0921e-06 | 0.00030901 | 2.1535e-07 | 1 | 1 | 1 | 1 | 2.6848e-07 | 6.8686e-06 | 0.00030901 | 2.5816e-07 | 1 | 1 | 1 | 1 | 0.00030901 | 0.00058862 | 0.00051677 | 0.00034551 | 0.0010133 | 1 | 1 | 1 | 1 | 1 | 2.1478e-09 | 1.1759e-05 | 2.1474e-09 | 4.2667e-10 | 2.336e-06 | 4.2659e-10 | 1 | 1 | 1 | 1 | 1 | 1
Rb-81 |  | 2.6848e-07 | 1.0921e-06 | 0.00031126 | 2.1535e-07 | 1 | 1 | 1 | 1 | 2.6848e-07 | 6.8686e-06 | 0.00031126 | 2.5816e-07 | 1 | 1 | 1 | 1 | 0.00031126 | 0.00064048 | 0.00055517 | 0.00040509 | 0.0016062 | 1 | 1 | 1 | 1 | 1 | 2.1478e-09 | 1.1759e-05 | 2.1474e-09 | 4.2667e-10 | 2.336e-06 | 4.2659e-10 | 1 | 1 | 1 | 1 | 1 | 1
Rb-81m |  | 2.6848e-07 | 1.0921e-06 | 0.00029279 | 2.1534e-07 | 1 | 1 | 1 | 1 | 2.6848e-07 | 6.8686e-06 | 0.00029279 | 2.5815e-07 | 1 | 1 | 1 | 1 | 0.00029279 | 0.00093115 | 0.00073805 | 0.00037343 | 0.010547 | 1 | 1 | 1 | 1 | 0.99484 | 2.1478e-09 | 1.1759e-05 | 2.1474e-09 | 4.2667e-10 | 2.336e-06 | 4.2659e-10 | 1 | 1 | 1 | 1 | 1 | 1
Rb-82 |  | 2.6848e-07 | 1.0921e-06 | 0.00024286 | 2.1531e-07 | 1 | 1 | 1 | 1 | 2.6848e-07 | 6.8686e-06 | 0.00024286 | 2.581e-07 | 1 | 1 | 1 | 1 | 0.00024286 | 0.00050856 | 0.0004355 | 0.00029508 | 0.00091685 | 1 | 1 | 1 | 1 | 1 | 2.1478e-09 | 1.1759e-05 | 2.1474e-09 | 4.2667e-10 | 2.336e-06 | 4.2659e-10 | 1 | 1 | 1 | 1 | 1 | 1
Rb-82m |  | 2.6848e-07 | 1.0921e-06 | 0.00023595 | 2.153e-07 | 1 | 1 | 1 | 1 | 2.6848e-07 | 6.8686e-06 | 0.00023595 | 2.5809e-07 | 1 | 1 | 1 | 1 | 0.00023595 | 0.00049051 | 0.00042005 | 0.00028474 | 0.00088116 | 1 | 1 | 1 | 1 | 1 | 2.1478e-09 | 1.1759e-05 | 2.1474e-09 | 4.2667e-10 | 2.336e-06 | 4.2659e-10 | 1 | 1 | 1 | 1 | 1 | 1
Rb-83 |  | 2.6848e-07 | 1.0921e-06 | 0.00035498 | 2.1537e-07 | 1 | 1 | 1 | 1 | 2.6848e-07 | 6.8686e-06 | 0.00035498 | 2.5819e-07 | 1 | 1 | 1 | 1 | 0.00035498 | 0.00066212 | 0.00058044 | 0.0004153 | 0.0014732 | 1 | 1 | 1 | 1 | 1 | 2.1478e-09 | 1.1759e-05 | 2.1474e-09 | 4.2667e-10 | 2.336e-06 | 4.2659e-10 | 1 | 1 | 1 | 1 | 1 | 1
Rb-84 |  | 2.6848e-07 | 1.0921e-06 | 0.0002361 | 2.153e-07 | 1 | 1 | 1 | 1 | 2.6848e-07 | 6.8686e-06 | 0.0002361 | 2.5809e-07 | 1 | 1 | 1 | 1 | 0.0002361 | 0.00048143 | 0.00041062 | 0.00027965 | 0.0009719 | 1 | 1 | 1 | 1 | 1 | 2.1478e-09 | 1.1759e-05 | 2.1474e-09 | 4.2667e-10 | 2.336e-06 | 4.2659e-10 | 1 | 1 | 1 | 1 | 1 | 1
Rb-84m |  | 2.6848e-07 | 1.0921e-06 | 0.00054298 | 2.1541e-07 | 1 | 1 | 1 | 1 | 2.6848e-07 | 6.8686e-06 | 0.00054298 | 2.5825e-07 | 1 | 1 | 1 | 1 | 0.00054298 | 0.00092201 | 0.00080754 | 0.00063899 | 0.0016802 | 1 | 1 | 1 | 1 | 1 | 2.1478e-09 | 1.1759e-05 | 2.1474e-09 | 4.2667e-10 | 2.336e-06 | 4.2659e-10 | 1 | 1 | 1 | 1 | 1 | 1
Rb-86 |  | 2.6848e-07 | 1.0921e-06 | 0.0002043 | 2.1527e-07 | 1 | 1 | 1 | 1 | 2.6848e-07 | 6.8686e-06 | 0.0002043 | 2.5805e-07 | 1 | 1 | 1 | 1 | 0.0002043 | 0.00042347 | 0.00035981 | 0.00024866 | 0.00074882 | 1 | 1 | 1 | 1 | 1 | 2.1478e-09 | 1.1759e-05 | 2.1474e-09 | 4.2667e-10 | 2.336e-06 | 4.2659e-10 | 1 | 1 | 1 | 1 | 1 | 1
Rb-86m |  | 2.6848e-07 | 1.0921e-06 | 0.0003435 | 2.1536e-07 | 1 | 1 | 1 | 1 | 2.6848e-07 | 6.8686e-06 | 0.0003435 | 2.5818e-07 | 1 | 1 | 1 | 1 | 0.0003435 | 0.00063681 | 0.00056074 | 0.00039472 | 0.0011027 | 1 | 1 | 1 | 1 | 1 | 2.1478e-09 | 1.1759e-05 | 2.1474e-09 | 4.2667e-10 | 2.336e-06 | 4.2659e-10 | 1 | 1 | 1 | 1 | 1 | 1
Rb-87 |  | 2.6848e-07 | 1.0921e-06 | 2.6132e-05 | 2.1374e-07 | 1 | 1 | 1 | 1 | 2.6848e-07 | 6.8686e-06 | 2.6132e-05 | 2.5585e-07 | 1 | 1 | 1 | 1 | 2.6132e-05 | 2.6132e-05 | 2.6132e-05 | 2.6132e-05 | 2.6132e-05 | 1 | 1 | 1 | 1 | 1 | 2.1478e-09 | 1.1759e-05 | 2.1474e-09 | 4.2667e-10 | 2.336e-06 | 4.2659e-10 | 1 | 1 | 1 | 1 | 1 | 1
Rb-88 |  | 2.6848e-07 | 1.0921e-06 | 0.00015764 | 2.152e-07 | 1 | 1 | 1 | 1 | 2.6848e-07 | 6.8686e-06 | 0.00015764 | 2.5795e-07 | 1 | 1 | 1 | 1 | 0.00015764 | 0.00033064 | 0.00027552 | 0.00019241 | 0.00059941 | 1 | 1 | 1 | 1 | 1 | 2.1478e-09 | 1.1759e-05 | 2.1474e-09 | 4.2667e-10 | 2.336e-06 | 4.2659e-10 | 1 | 1 | 1 | 1 | 1 | 1
Rb-89 |  | 2.6848e-07 | 1.0921e-06 | 0.00016795 | 2.1522e-07 | 1 | 1 | 1 | 1 | 2.6848e-07 | 6.8686e-06 | 0.00016795 | 2.5798e-07 | 1 | 1 | 1 | 1 | 0.00016795 | 0.00036198 | 0.00030352 | 0.00020905 | 0.00064637 | 1 | 1 | 1 | 1 | 1 | 2.1478e-09 | 1.1759e-05 | 2.1474e-09 | 4.2667e-10 | 2.336e-06 | 4.2659e-10 | 1 | 1 | 1 | 1 | 1 | 1
Rb-90 |  | 2.6848e-07 | 1.0921e-06 | 0.00012165 | 2.1512e-07 | 1 | 1 | 1 | 1 | 2.6848e-07 | 6.8686e-06 | 0.00012165 | 2.5783e-07 | 1 | 1 | 1 | 1 | 0.00012165 | 0.00027529 | 0.00022477 | 0.00014856 | 0.00051058 | 1 | 1 | 1 | 1 | 1 | 2.1478e-09 | 1.1759e-05 | 2.1474e-09 | 4.2667e-10 | 2.336e-06 | 4.2659e-10 | 1 | 1 | 1 | 1 | 1 | 1
Rb-90m |  | 2.6848e-07 | 1.0921e-06 | 0.00014546 | 2.1518e-07 | 1 | 1 | 1 | 1 | 2.6848e-07 | 6.8686e-06 | 0.00014546 | 2.5792e-07 | 1 | 1 | 1 | 1 | 0.00014546 | 0.00032728 | 0.00027085 | 0.0001825 | 0.00059063 | 1 | 1 | 1 | 1 | 1 | 2.1478e-09 | 1.1759e-05 | 2.1474e-09 | 4.2667e-10 | 2.336e-06 | 4.2659e-10 | 1 | 1 | 1 | 1 | 1 | 1
Re-178 |  | 2.6848e-07 | 1.0921e-06 | 0.00015844 | 2.1521e-07 | 1 | 1 | 1 | 1 | 2.6848e-07 | 6.8686e-06 | 0.00015844 | 2.5796e-07 | 1 | 1 | 1 | 1 | 0.00015844 | 0.00037242 | 0.00030509 | 0.0002023 | 0.00071626 | 1 | 1 | 1 | 1 | 1 | 2.1478e-09 | 1.1759e-05 | 2.1474e-09 | 4.2667e-10 | 2.336e-06 | 4.2659e-10 | 1 | 1 | 1 | 1 | 1 | 1
Re-179 |  | 2.6848e-07 | 1.0921e-06 | 0.00025121 | 2.1531e-07 | 1 | 1 | 1 | 1 | 2.6848e-07 | 6.8686e-06 | 0.00025121 | 2.5811e-07 | 1 | 1 | 1 | 1 | 0.00025121 | 0.00055247 | 0.00046377 | 0.00032335 | 0.0010562 | 1 | 1 | 1 | 1 | 1 | 2.1478e-09 | 1.1759e-05 | 2.1474e-09 | 4.2667e-10 | 2.336e-06 | 4.2659e-10 | 1 | 1 | 1 | 1 | 1 | 1
Re-180 |  | 2.6848e-07 | 1.0921e-06 | 0.00023749 | 2.153e-07 | 1 | 1 | 1 | 1 | 2.6848e-07 | 6.8686e-06 | 0.00023749 | 2.581e-07 | 1 | 1 | 1 | 1 | 0.00023749 | 0.00050327 | 0.0004267 | 0.0002848 | 0.00097197 | 1 | 1 | 1 | 1 | 1 | 2.1478e-09 | 1.1759e-05 | 2.1474e-09 | 4.2667e-10 | 2.336e-06 | 4.2659e-10 | 1 | 1 | 1 | 1 | 1 | 1
Re-181 |  | 2.6848e-07 | 1.0921e-06 | 0.00030258 | 2.1535e-07 | 1 | 1 | 1 | 1 | 2.6848e-07 | 6.8686e-06 | 0.00030258 | 2.5816e-07 | 1 | 1 | 1 | 1 | 0.00030258 | 0.0006632 | 0.00056634 | 0.00039547 | 0.0013331 | 1 | 1 | 1 | 1 | 1 | 2.1478e-09 | 1.1759e-05 | 2.1474e-09 | 4.2667e-10 | 2.336e-06 | 4.2659e-10 | 1 | 1 | 1 | 1 | 1 | 1
Re-182 |  | 2.6848e-07 | 1.0921e-06 | 0.00023445 | 2.153e-07 | 1 | 1 | 1 | 1 | 2.6848e-07 | 6.8686e-06 | 0.00023445 | 2.5809e-07 | 1 | 1 | 1 | 1 | 0.00023445 | 0.00053392 | 0.00044745 | 0.00030016 | 0.001033 | 1 | 1 | 1 | 1 | 1 | 2.1478e-09 | 1.1759e-05 | 2.1474e-09 | 4.2667e-10 | 2.336e-06 | 4.2659e-10 | 1 | 1 | 1 | 1 | 1 | 1
Re-182m |  | 2.6848e-07 | 1.0921e-06 | 0.00019498 | 2.1526e-07 | 1 | 1 | 1 | 1 | 2.6848e-07 | 6.8686e-06 | 0.00019498 | 2.5803e-07 | 1 | 1 | 1 | 1 | 0.00019498 | 0.00044798 | 0.00037482 | 0.00025007 | 0.0008704 | 1 | 1 | 1 | 1 | 1 | 2.1478e-09 | 1.1759e-05 | 2.1474e-09 | 4.2667e-10 | 2.336e-06 | 4.2659e-10 | 1 | 1 | 1 | 1 | 1 | 1
Re-183 |  | 2.6848e-07 | 1.0921e-06 | 0.0015764 | 2.1547e-07 | 1 | 1 | 1 | 1 | 2.6848e-07 | 6.8686e-06 | 0.0015764 | 2.5833e-07 | 1 | 1 | 1 | 1 | 0.0015764 | 0.0033121 | 0.0028755 | 0.0018274 | 0.01136 | 1 | 1 | 1 | 1 | 0.99248 | 2.1478e-09 | 1.1759e-05 | 2.1474e-09 | 4.2667e-10 | 2.336e-06 | 4.2659e-10 | 1 | 1 | 1 | 1 | 1 | 1
Re-184 |  | 2.6848e-07 | 1.0921e-06 | 0.00025511 | 2.1532e-07 | 1 | 1 | 1 | 1 | 2.6848e-07 | 6.8686e-06 | 0.00025511 | 2.5812e-07 | 1 | 1 | 1 | 1 | 0.00025511 | 0.00054347 | 0.00046198 | 0.00030734 | 0.0010456 | 1 | 1 | 1 | 1 | 1 | 2.1478e-09 | 1.1759e-05 | 2.1474e-09 | 4.2667e-10 | 2.336e-06 | 4.2659e-10 | 1 | 1 | 1 | 1 | 1 | 1
Re-184m |  | 2.6848e-07 | 1.0921e-06 | 0.00033178 | 2.1536e-07 | 1 | 1 | 1 | 1 | 2.6848e-07 | 6.8686e-06 | 0.00033178 | 2.5818e-07 | 1 | 1 | 1 | 1 | 0.00033178 | 0.00073475 | 0.00062049 | 0.00040832 | 0.0016948 | 1 | 1 | 1 | 1 | 1 | 2.1478e-09 | 1.1759e-05 | 2.1474e-09 | 4.2667e-10 | 2.336e-06 | 4.2659e-10 | 1 | 1 | 1 | 1 | 1 | 1
Re-186 |  | 2.6848e-07 | 1.0921e-06 | 0.0018253 | 2.1547e-07 | 1 | 1 | 1 | 1 | 2.6848e-07 | 6.8686e-06 | 0.0018253 | 2.5834e-07 | 1 | 1 | 1 | 1 | 0.0018253 | 0.0034143 | 0.0030341 | 0.0021332 | 0.0095545 | 1 | 1 | 1 | 1 | 0.99702 | 2.1478e-09 | 1.1759e-05 | 2.1474e-09 | 4.2667e-10 | 2.336e-06 | 4.2659e-10 | 1 | 1 | 1 | 1 | 1 | 1
Re-186m |  | 2.6848e-07 | 1.0921e-06 | 0.05189 | 2.155e-07 | 1 | 1 | 0.65721 | 1 | 2.6848e-07 | 6.8686e-06 | 0.05189 | 2.5838e-07 | 1 | 1 | 0.65721 | 1 | 0.05189 | 0.084138 | 0.075539 | 0.041911 | 1.3187 | 0.65721 | 0.4833 | 0.52071 | 0.73434 | 0.041254 | 2.1478e-09 | 1.1759e-05 | 2.1474e-09 | 4.2667e-10 | 2.336e-06 | 4.2659e-10 | 1 | 1 | 1 | 1 | 1 | 1
Re-186m+D |  | 2.6848e-07 | 1.0921e-06 | 0.0028629 | 2.1548e-07 | 1 | 1 | 1 | 1 | 2.6848e-07 | 6.8686e-06 | 0.0028629 | 2.5835e-07 | 1 | 1 | 1 | 1 | 0.0028629 | 0.0062246 | 0.0054363 | 0.0032222 | 0.058226 | 1 | 0.99987 | 0.99996 | 1 | 0.61485 | 2.1478e-09 | 1.1759e-05 | 2.1474e-09 | 4.2667e-10 | 2.336e-06 | 4.2659e-10 | 1 | 1 | 1 | 1 | 1 | 1
Re-186m+E |  | 2.6848e-07 | 1.0921e-06 | 0.0028629 | 2.1548e-07 | 1 | 1 | 1 | 1 | 2.6848e-07 | 6.8686e-06 | 0.0028629 | 2.5835e-07 | 1 | 1 | 1 | 1 | 0.0028629 | 0.0062246 | 0.0054363 | 0.0032222 | 0.058226 | 1 | 0.99987 | 0.99996 | 1 | 0.61485 | 2.1478e-09 | 1.1759e-05 | 2.1474e-09 | 4.2667e-10 | 2.336e-06 | 4.2659e-10 | 1 | 1 | 1 | 1 | 1 | 1
Re-187 |  | 2.6848e-07 | 1.0921e-06 | 2.6132e-05 | 2.1374e-07 | 1 | 1 | 1 | 1 | 2.6848e-07 | 6.8686e-06 | 2.6132e-05 | 2.5585e-07 | 1 | 1 | 1 | 1 | 2.6132e-05 | 2.6132e-05 | 2.6132e-05 | 2.6132e-05 | 2.6132e-05 | 1 | 1 | 1 | 1 | 1 | 2.1478e-09 | 1.1759e-05 | 2.1474e-09 | 4.2667e-10 | 2.336e-06 | 4.2659e-10 | 1 | 1 | 1 | 1 | 1 | 1
Re-188 |  | 2.6848e-07 | 1.0921e-06 | 0.00037994 | 2.1538e-07 | 1 | 1 | 1 | 1 | 2.6848e-07 | 6.8686e-06 | 0.00037994 | 2.582e-07 | 1 | 1 | 1 | 1 | 0.00037994 | 0.00080742 | 0.00068953 | 0.00045365 | 0.0015424 | 1 | 1 | 1 | 1 | 1 | 2.1478e-09 | 1.1759e-05 | 2.1474e-09 | 4.2667e-10 | 2.336e-06 | 4.2659e-10 | 1 | 1 | 1 | 1 | 1 | 1
Re-188m |  | 2.6848e-07 | 1.0921e-06 | 0.0091294 | 2.1549e-07 | 1 | 1 | 0.99772 | 1 | 2.6848e-07 | 6.8686e-06 | 0.0091294 | 2.5837e-07 | 1 | 1 | 0.99772 | 1 | 0.0091294 | 0.017823 | 0.015978 | 0.01028 | 0.087594 | 0.99772 | 0.95571 | 0.9691 | 0.9955 | 0.46966 | 2.1478e-09 | 1.1759e-05 | 2.1474e-09 | 4.2667e-10 | 2.336e-06 | 4.2659e-10 | 1 | 1 | 1 | 1 | 1 | 1
Re-189 |  | 2.6848e-07 | 1.0921e-06 | 0.00072386 | 2.1543e-07 | 1 | 1 | 1 | 1 | 2.6848e-07 | 6.8686e-06 | 0.00072386 | 2.5828e-07 | 1 | 1 | 1 | 1 | 0.00072386 | 0.001193 | 0.0010491 | 0.0008049 | 0.002433 | 1 | 1 | 1 | 1 | 1 | 2.1478e-09 | 1.1759e-05 | 2.1474e-09 | 4.2667e-10 | 2.336e-06 | 4.2659e-10 | 1 | 1 | 1 | 1 | 1 | 1
Re-190 |  | 2.6848e-07 | 1.0921e-06 | 0.00031975 | 2.1535e-07 | 1 | 1 | 1 | 1 | 2.6848e-07 | 6.8686e-06 | 0.00031975 | 2.5817e-07 | 1 | 1 | 1 | 1 | 0.00031975 | 0.00064123 | 0.00055741 | 0.00039508 | 0.0011119 | 1 | 1 | 1 | 1 | 1 | 2.1478e-09 | 1.1759e-05 | 2.1474e-09 | 4.2667e-10 | 2.336e-06 | 4.2659e-10 | 1 | 1 | 1 | 1 | 1 | 1
Re-190m |  | 2.6848e-07 | 1.0921e-06 | 0.00033462 | 2.1536e-07 | 1 | 1 | 1 | 1 | 2.6848e-07 | 6.8686e-06 | 0.00033462 | 2.5818e-07 | 1 | 1 | 1 | 1 | 0.00033462 | 0.00067765 | 0.00058788 | 0.00041558 | 0.0012392 | 1 | 1 | 1 | 1 | 1 | 2.1478e-09 | 1.1759e-05 | 2.1474e-09 | 4.2667e-10 | 2.336e-06 | 4.2659e-10 | 1 | 1 | 1 | 1 | 1 | 1
Rh-100 |  | 2.6848e-07 | 1.0921e-06 | 0.00017545 | 2.1523e-07 | 1 | 1 | 1 | 1 | 2.6848e-07 | 6.8686e-06 | 0.00017545 | 2.58e-07 | 1 | 1 | 1 | 1 | 0.00017545 | 0.00037476 | 0.00031496 | 0.00021681 | 0.00070145 | 1 | 1 | 1 | 1 | 1 | 2.1478e-09 | 1.1759e-05 | 2.1474e-09 | 4.2667e-10 | 2.336e-06 | 4.2659e-10 | 1 | 1 | 1 | 1 | 1 | 1
Rh-100m |  | 2.6848e-07 | 1.0921e-06 | 0.00027709 | 2.1533e-07 | 1 | 1 | 1 | 1 | 2.6848e-07 | 6.8686e-06 | 0.00027709 | 2.5814e-07 | 1 | 1 | 1 | 1 | 0.00027709 | 0.00085923 | 0.00066888 | 0.00033717 | 0.0048074 | 1 | 1 | 1 | 1 | 0.99999 | 2.1478e-09 | 1.1759e-05 | 2.1474e-09 | 4.2667e-10 | 2.336e-06 | 4.2659e-10 | 1 | 1 | 1 | 1 | 1 | 1
Rh-101 |  | 2.6848e-07 | 1.0921e-06 | 0.0010513 | 2.1545e-07 | 1 | 1 | 1 | 1 | 2.6848e-07 | 6.8686e-06 | 0.0010513 | 2.5831e-07 | 1 | 1 | 1 | 1 | 0.0010513 | 0.0016415 | 0.001477 | 0.001162 | 0.0037668 | 1 | 1 | 1 | 1 | 1 | 2.1478e-09 | 1.1759e-05 | 2.1474e-09 | 4.2667e-10 | 2.336e-06 | 4.2659e-10 | 1 | 1 | 1 | 1 | 1 | 1
Rh-101m |  | 2.6848e-07 | 1.0921e-06 | 0.00054684 | 2.1541e-07 | 1 | 1 | 1 | 1 | 2.6848e-07 | 6.8686e-06 | 0.00054684 | 2.5825e-07 | 1 | 1 | 1 | 1 | 0.00054684 | 0.0009698 | 0.00084381 | 0.00063938 | 0.0021787 | 1 | 1 | 1 | 1 | 1 | 2.1478e-09 | 1.1759e-05 | 2.1474e-09 | 4.2667e-10 | 2.336e-06 | 4.2659e-10 | 1 | 1 | 1 | 1 | 1 | 1
Rh-102 |  | 2.6848e-07 | 1.0921e-06 | 0.0003106 | 2.1535e-07 | 1 | 1 | 1 | 1 | 2.6848e-07 | 6.8686e-06 | 0.0003106 | 2.5816e-07 | 1 | 1 | 1 | 1 | 0.0003106 | 0.00062849 | 0.00054413 | 0.00039 | 0.0013055 | 1 | 1 | 1 | 1 | 1 | 2.1478e-09 | 1.1759e-05 | 2.1474e-09 | 4.2667e-10 | 2.336e-06 | 4.2659e-10 | 1 | 1 | 1 | 1 | 1 | 1
Rh-102m |  | 2.6848e-07 | 1.0921e-06 | 0.00026976 | 2.1533e-07 | 1 | 1 | 1 | 1 | 2.6848e-07 | 6.8686e-06 | 0.00026976 | 2.5813e-07 | 1 | 1 | 1 | 1 | 0.00026976 | 0.00054679 | 0.00047262 | 0.00032464 | 0.00099451 | 1 | 1 | 1 | 1 | 1 | 2.1478e-09 | 1.1759e-05 | 2.1474e-09 | 4.2667e-10 | 2.336e-06 | 4.2659e-10 | 1 | 1 | 1 | 1 | 1 | 1
Rh-103m |  | 2.6848e-07 | 1.0921e-06 | . | 2.155e-07 | 1 | 1 | . | 1 | 2.6848e-07 | 6.8686e-06 | . | 2.5838e-07 | 1 | 1 | . | 1 | . | 59009.2919 | 65366.4843 | . | 670717.0333 | . | 9.4146e-07 | 8.499e-07 | . | 8.2829e-08 | 2.1478e-09 | 1.1759e-05 | 2.1474e-09 | 4.2667e-10 | 2.336e-06 | 4.2659e-10 | 1 | 1 | 1 | 1 | 1 | 1
Rh-104 |  | 2.6848e-07 | 1.0921e-06 | 0.00031788 | 2.1535e-07 | 1 | 1 | 1 | 1 | 2.6848e-07 | 6.8686e-06 | 0.00031788 | 2.5817e-07 | 1 | 1 | 1 | 1 | 0.00031788 | 0.00061013 | 0.00053565 | 0.00037231 | 0.0010953 | 1 | 1 | 1 | 1 | 1 | 2.1478e-09 | 1.1759e-05 | 2.1474e-09 | 4.2667e-10 | 2.336e-06 | 4.2659e-10 | 1 | 1 | 1 | 1 | 1 | 1
Rh-104m |  | 2.6848e-07 | 1.0921e-06 | 0.0049373 | 2.1549e-07 | 1 | 1 | 0.99999 | 1 | 2.6848e-07 | 6.8686e-06 | 0.0049373 | 2.5836e-07 | 1 | 1 | 0.99999 | 1 | 0.0049373 | 0.021759 | 0.016685 | 0.0059752 | 0.12338 | 0.99999 | 0.92217 | 0.96419 | 0.99991 | 0.36254 | 2.1478e-09 | 1.1759e-05 | 2.1474e-09 | 4.2667e-10 | 2.336e-06 | 4.2659e-10 | 1 | 1 | 1 | 1 | 1 | 1
Rh-105 |  | 2.6848e-07 | 1.0921e-06 | 0.0005358 | 2.1541e-07 | 1 | 1 | 1 | 1 | 2.6848e-07 | 6.8686e-06 | 0.0005358 | 2.5825e-07 | 1 | 1 | 1 | 1 | 0.0005358 | 0.00093583 | 0.00082078 | 0.00064476 | 0.0015604 | 1 | 1 | 1 | 1 | 1 | 2.1478e-09 | 1.1759e-05 | 2.1474e-09 | 4.2667e-10 | 2.336e-06 | 4.2659e-10 | 1 | 1 | 1 | 1 | 1 | 1
Rh-106 |  | 2.6848e-07 | 1.0921e-06 | 0.0003048 | 2.1535e-07 | 1 | 1 | 1 | 1 | 2.6848e-07 | 6.8686e-06 | 0.0003048 | 2.5816e-07 | 1 | 1 | 1 | 1 | 0.0003048 | 0.00058706 | 0.00051231 | 0.00035757 | 0.0010229 | 1 | 1 | 1 | 1 | 1 | 2.1478e-09 | 1.1759e-05 | 2.1474e-09 | 4.2667e-10 | 2.336e-06 | 4.2659e-10 | 1 | 1 | 1 | 1 | 1 | 1
Rh-106m |  | 2.6848e-07 | 1.0921e-06 | 0.00023682 | 2.153e-07 | 1 | 1 | 1 | 1 | 2.6848e-07 | 6.8686e-06 | 0.00023682 | 2.5809e-07 | 1 | 1 | 1 | 1 | 0.00023682 | 0.00049001 | 0.00041806 | 0.00029115 | 0.00085779 | 1 | 1 | 1 | 1 | 1 | 2.1478e-09 | 1.1759e-05 | 2.1474e-09 | 4.2667e-10 | 2.336e-06 | 4.2659e-10 | 1 | 1 | 1 | 1 | 1 | 1
Rh-107 |  | 2.6848e-07 | 1.0921e-06 | 0.00048629 | 2.154e-07 | 1 | 1 | 1 | 1 | 2.6848e-07 | 6.8686e-06 | 0.00048629 | 2.5824e-07 | 1 | 1 | 1 | 1 | 0.00048629 | 0.00088587 | 0.00077436 | 0.0006041 | 0.0014775 | 1 | 1 | 1 | 1 | 1 | 2.1478e-09 | 1.1759e-05 | 2.1474e-09 | 4.2667e-10 | 2.336e-06 | 4.2659e-10 | 1 | 1 | 1 | 1 | 1 | 1
Rh-108 |  | 2.6848e-07 | 1.0921e-06 | 0.00033478 | 2.1536e-07 | 1 | 1 | 1 | 1 | 2.6848e-07 | 6.8686e-06 | 0.00033478 | 2.5818e-07 | 1 | 1 | 1 | 1 | 0.00033478 | 0.00066589 | 0.00058381 | 0.00043333 | 0.001162 | 1 | 1 | 1 | 1 | 1 | 2.1478e-09 | 1.1759e-05 | 2.1474e-09 | 4.2667e-10 | 2.336e-06 | 4.2659e-10 | 1 | 1 | 1 | 1 | 1 | 1
Rh-109 |  | 2.6848e-07 | 1.0921e-06 | 0.00050647 | 2.1541e-07 | 1 | 1 | 1 | 1 | 2.6848e-07 | 6.8686e-06 | 0.00050647 | 2.5824e-07 | 1 | 1 | 1 | 1 | 0.00050647 | 0.00093522 | 0.0008227 | 0.00063734 | 0.0016207 | 1 | 1 | 1 | 1 | 1 | 2.1478e-09 | 1.1759e-05 | 2.1474e-09 | 4.2667e-10 | 2.336e-06 | 4.2659e-10 | 1 | 1 | 1 | 1 | 1 | 1
Rh-94 |  | 2.6848e-07 | 1.0921e-06 | 0.00017936 | 2.1524e-07 | 1 | 1 | 1 | 1 | 2.6848e-07 | 6.8686e-06 | 0.00017936 | 2.58e-07 | 1 | 1 | 1 | 1 | 0.00017936 | 0.00038693 | 0.00032203 | 0.00022361 | 0.00068522 | 1 | 1 | 1 | 1 | 1 | 2.1478e-09 | 1.1759e-05 | 2.1474e-09 | 4.2667e-10 | 2.336e-06 | 4.2659e-10 | 1 | 1 | 1 | 1 | 1 | 1
Rh-95 |  | 2.6848e-07 | 1.0921e-06 | 0.00017781 | 2.1524e-07 | 1 | 1 | 1 | 1 | 2.6848e-07 | 6.8686e-06 | 0.00017781 | 2.58e-07 | 1 | 1 | 1 | 1 | 0.00017781 | 0.00038368 | 0.00032089 | 0.00021943 | 0.00069355 | 1 | 1 | 1 | 1 | 1 | 2.1478e-09 | 1.1759e-05 | 2.1474e-09 | 4.2667e-10 | 2.336e-06 | 4.2659e-10 | 1 | 1 | 1 | 1 | 1 | 1
Rh-95m |  | 2.6848e-07 | 1.0921e-06 | 0.00018329 | 2.1525e-07 | 1 | 1 | 1 | 1 | 2.6848e-07 | 6.8686e-06 | 0.00018329 | 2.5801e-07 | 1 | 1 | 1 | 1 | 0.00018329 | 0.00042224 | 0.00035436 | 0.00023336 | 0.00076691 | 1 | 1 | 1 | 1 | 1 | 2.1478e-09 | 1.1759e-05 | 2.1474e-09 | 4.2667e-10 | 2.336e-06 | 4.2659e-10 | 1 | 1 | 1 | 1 | 1 | 1
Rh-96 |  | 2.6848e-07 | 1.0921e-06 | 0.00022876 | 2.153e-07 | 1 | 1 | 1 | 1 | 2.6848e-07 | 6.8686e-06 | 0.00022876 | 2.5808e-07 | 1 | 1 | 1 | 1 | 0.00022876 | 0.00047633 | 0.0004065 | 0.00027404 | 0.00083451 | 1 | 1 | 1 | 1 | 1 | 2.1478e-09 | 1.1759e-05 | 2.1474e-09 | 4.2667e-10 | 2.336e-06 | 4.2659e-10 | 1 | 1 | 1 | 1 | 1 | 1
Rh-96m |  | 2.6848e-07 | 1.0921e-06 | 0.00018563 | 2.1525e-07 | 1 | 1 | 1 | 1 | 2.6848e-07 | 6.8686e-06 | 0.00018563 | 2.5802e-07 | 1 | 1 | 1 | 1 | 0.00018563 | 0.00039701 | 0.00033272 | 0.00022669 | 0.00074408 | 1 | 1 | 1 | 1 | 1 | 2.1478e-09 | 1.1759e-05 | 2.1474e-09 | 4.2667e-10 | 2.336e-06 | 4.2659e-10 | 1 | 1 | 1 | 1 | 1 | 1
Rh-97 |  | 2.6848e-07 | 1.0921e-06 | 0.0002219 | 2.1529e-07 | 1 | 1 | 1 | 1 | 2.6848e-07 | 6.8686e-06 | 0.0002219 | 2.5808e-07 | 1 | 1 | 1 | 1 | 0.0002219 | 0.00049232 | 0.00041669 | 0.00029521 | 0.00092211 | 1 | 1 | 1 | 1 | 1 | 2.1478e-09 | 1.1759e-05 | 2.1474e-09 | 4.2667e-10 | 2.336e-06 | 4.2659e-10 | 1 | 1 | 1 | 1 | 1 | 1
Rh-97m |  | 2.6848e-07 | 1.0921e-06 | 0.00016241 | 2.1521e-07 | 1 | 1 | 1 | 1 | 2.6848e-07 | 6.8686e-06 | 0.00016241 | 2.5797e-07 | 1 | 1 | 1 | 1 | 0.00016241 | 0.00035258 | 0.00029281 | 0.0002018 | 0.00066584 | 1 | 1 | 1 | 1 | 1 | 2.1478e-09 | 1.1759e-05 | 2.1474e-09 | 4.2667e-10 | 2.336e-06 | 4.2659e-10 | 1 | 1 | 1 | 1 | 1 | 1
Rh-98 |  | 2.6848e-07 | 1.0921e-06 | 0.00023967 | 2.1531e-07 | 1 | 1 | 1 | 1 | 2.6848e-07 | 6.8686e-06 | 0.00023967 | 2.581e-07 | 1 | 1 | 1 | 1 | 0.00023967 | 0.00048786 | 0.00042042 | 0.00027898 | 0.00085749 | 1 | 1 | 1 | 1 | 1 | 2.1478e-09 | 1.1759e-05 | 2.1474e-09 | 4.2667e-10 | 2.336e-06 | 4.2659e-10 | 1 | 1 | 1 | 1 | 1 | 1
Rh-99 |  | 2.6848e-07 | 1.0921e-06 | 0.00034012 | 2.1536e-07 | 1 | 1 | 1 | 1 | 2.6848e-07 | 6.8686e-06 | 0.00034012 | 2.5818e-07 | 1 | 1 | 1 | 1 | 0.00034012 | 0.00070511 | 0.00060628 | 0.00042479 | 0.0015677 | 1 | 1 | 1 | 1 | 1 | 2.1478e-09 | 1.1759e-05 | 2.1474e-09 | 4.2667e-10 | 2.336e-06 | 4.2659e-10 | 1 | 1 | 1 | 1 | 1 | 1
Rh-99m |  | 2.6848e-07 | 1.0921e-06 | 0.00028234 | 2.1533e-07 | 1 | 1 | 1 | 1 | 2.6848e-07 | 6.8686e-06 | 0.00028234 | 2.5814e-07 | 1 | 1 | 1 | 1 | 0.00028234 | 0.00060623 | 0.00051963 | 0.00036638 | 0.0012306 | 1 | 1 | 1 | 1 | 1 | 2.1478e-09 | 1.1759e-05 | 2.1474e-09 | 4.2667e-10 | 2.336e-06 | 4.2659e-10 | 1 | 1 | 1 | 1 | 1 | 1
Rn-207 |  | 2.6848e-07 | 1.0921e-06 | 0.00029499 | 2.1534e-07 | 1 | 1 | 1 | 1 | 2.6848e-07 | 6.8686e-06 | 0.00029499 | 2.5815e-07 | 1 | 1 | 1 | 1 | 0.00029499 | 0.00061998 | 0.00053412 | 0.00036825 | 0.001168 | 1 | 1 | 1 | 1 | 1 | 2.1478e-09 | 1.1759e-05 | 2.1474e-09 | 4.2667e-10 | 2.336e-06 | 4.2659e-10 | 1 | 1 | 1 | 1 | 1 | 1
Rn-209 |  | 2.6848e-07 | 1.0921e-06 | 0.00022963 | 2.153e-07 | 1 | 1 | 1 | 1 | 2.6848e-07 | 6.8686e-06 | 0.00022963 | 2.5809e-07 | 1 | 1 | 1 | 1 | 0.00022963 | 0.00051384 | 0.00043447 | 0.00029823 | 0.00097795 | 1 | 1 | 1 | 1 | 1 | 2.1478e-09 | 1.1759e-05 | 2.1474e-09 | 4.2667e-10 | 2.336e-06 | 4.2659e-10 | 1 | 1 | 1 | 1 | 1 | 1
Rn-210 |  | 2.6848e-07 | 1.0921e-06 | 0.00029525 | 2.1534e-07 | 1 | 1 | 1 | 1 | 2.6848e-07 | 6.8686e-06 | 0.00029525 | 2.5815e-07 | 1 | 1 | 1 | 1 | 0.00029525 | 0.00061566 | 0.00052985 | 0.00036163 | 0.0012326 | 1 | 1 | 1 | 1 | 1 | 2.1478e-09 | 1.1759e-05 | 2.1474e-09 | 4.2667e-10 | 2.336e-06 | 4.2659e-10 | 1 | 1 | 1 | 1 | 1 | 1
Rn-211 |  | 2.6848e-07 | 1.0921e-06 | 0.00022607 | 2.1529e-07 | 1 | 1 | 1 | 1 | 2.6848e-07 | 6.8686e-06 | 0.00022607 | 2.5808e-07 | 1 | 1 | 1 | 1 | 0.00022607 | 0.00047895 | 0.0004083 | 0.00027722 | 0.00088109 | 1 | 1 | 1 | 1 | 1 | 2.1478e-09 | 1.1759e-05 | 2.1474e-09 | 4.2667e-10 | 2.336e-06 | 4.2659e-10 | 1 | 1 | 1 | 1 | 1 | 1
Rn-212 |  | 2.6848e-07 | 1.0921e-06 | 0.00028974 | 2.1534e-07 | 1 | 1 | 1 | 1 | 2.6848e-07 | 6.8686e-06 | 0.00028974 | 2.5815e-07 | 1 | 1 | 1 | 1 | 0.00028974 | 0.00056883 | 0.00049338 | 0.00033111 | 0.00096654 | 1 | 1 | 1 | 1 | 1 | 2.1478e-09 | 1.1759e-05 | 2.1474e-09 | 4.2667e-10 | 2.336e-06 | 4.2659e-10 | 1 | 1 | 1 | 1 | 1 | 1
Rn-215 |  | 2.6848e-07 | 1.0921e-06 | 2.6132e-05 | 2.1374e-07 | 1 | 1 | 1 | 1 | 2.6848e-07 | 6.8686e-06 | 2.6132e-05 | 2.5585e-07 | 1 | 1 | 1 | 1 | 2.6132e-05 | 2.6132e-05 | 2.6132e-05 | 2.6132e-05 | 2.6132e-05 | 1 | 1 | 1 | 1 | 1 | 2.1478e-09 | 1.1759e-05 | 2.1474e-09 | 4.2667e-10 | 2.336e-06 | 4.2659e-10 | 1 | 1 | 1 | 1 | 1 | 1
Rn-216 |  | 2.6848e-07 | 1.0921e-06 | 2.6132e-05 | 2.1374e-07 | 1 | 1 | 1 | 1 | 2.6848e-07 | 6.8686e-06 | 2.6132e-05 | 2.5585e-07 | 1 | 1 | 1 | 1 | 2.6132e-05 | 2.6132e-05 | 2.6132e-05 | 2.6132e-05 | 2.6132e-05 | 1 | 1 | 1 | 1 | 1 | 2.1478e-09 | 1.1759e-05 | 2.1474e-09 | 4.2667e-10 | 2.336e-06 | 4.2659e-10 | 1 | 1 | 1 | 1 | 1 | 1
Rn-217 |  | 2.6848e-07 | 1.0921e-06 | 2.6132e-05 | 2.1374e-07 | 1 | 1 | 1 | 1 | 2.6848e-07 | 6.8686e-06 | 2.6132e-05 | 2.5585e-07 | 1 | 1 | 1 | 1 | 2.6132e-05 | 2.6132e-05 | 2.6132e-05 | 2.6132e-05 | 2.6132e-05 | 1 | 1 | 1 | 1 | 1 | 2.1478e-09 | 1.1759e-05 | 2.1474e-09 | 4.2667e-10 | 2.336e-06 | 4.2659e-10 | 1 | 1 | 1 | 1 | 1 | 1
Rn-218 |  | 2.6848e-07 | 1.0921e-06 | 0.00032574 | 2.1536e-07 | 1 | 1 | 1 | 1 | 2.6848e-07 | 6.8686e-06 | 0.00032574 | 2.5817e-07 | 1 | 1 | 1 | 1 | 0.00032574 | 0.00060743 | 0.00053587 | 0.00036062 | 0.0010345 | 1 | 1 | 1 | 1 | 1 | 2.1478e-09 | 1.1759e-05 | 2.1474e-09 | 4.2667e-10 | 2.336e-06 | 4.2659e-10 | 1 | 1 | 1 | 1 | 1 | 1
Rn-219 |  | 2.6848e-07 | 1.0921e-06 | 0.00047055 | 2.154e-07 | 1 | 1 | 1 | 1 | 2.6848e-07 | 6.8686e-06 | 0.00047055 | 2.5823e-07 | 1 | 1 | 1 | 1 | 0.00047055 | 0.00090832 | 0.0007992 | 0.00063832 | 0.0015864 | 1 | 1 | 1 | 1 | 1 | 2.1478e-09 | 1.1759e-05 | 2.1474e-09 | 4.2667e-10 | 2.336e-06 | 4.2659e-10 | 1 | 1 | 1 | 1 | 1 | 1
Rn-219+D |  | 2.6848e-07 | 1.0921e-06 | 0.00047 | 2.154e-07 | 1 | 1 | 1 | 1 | 2.6848e-07 | 6.8686e-06 | 0.00047 | 2.5823e-07 | 1 | 1 | 1 | 1 | 0.00047 | 0.00090752 | 0.00079839 | 0.00063726 | 0.0015867 | 1 | 1 | 1 | 1 | 1 | 2.1478e-09 | 1.1759e-05 | 2.1474e-09 | 4.2667e-10 | 2.336e-06 | 4.2659e-10 | 1 | 1 | 1 | 1 | 1 | 1
Rn-219+E |  | 2.6848e-07 | 1.0921e-06 | 0.00047 | 2.154e-07 | 1 | 1 | 1 | 1 | 2.6848e-07 | 6.8686e-06 | 0.00047 | 2.5823e-07 | 1 | 1 | 1 | 1 | 0.00047 | 0.00090752 | 0.00079839 | 0.00063726 | 0.0015867 | 1 | 1 | 1 | 1 | 1 | 2.1478e-09 | 1.1759e-05 | 2.1474e-09 | 4.2667e-10 | 2.336e-06 | 4.2659e-10 | 1 | 1 | 1 | 1 | 1 | 1
Rn-220 |  | 2.6848e-07 | 1.0921e-06 | 0.00034649 | 2.1536e-07 | 1 | 1 | 1 | 1 | 2.6848e-07 | 6.8686e-06 | 0.00034649 | 2.5818e-07 | 1 | 1 | 1 | 1 | 0.00034649 | 0.00064398 | 0.00056596 | 0.00040076 | 0.0011141 | 1 | 1 | 1 | 1 | 1 | 2.1478e-09 | 1.1759e-05 | 2.1474e-09 | 4.2667e-10 | 2.336e-06 | 4.2659e-10 | 1 | 1 | 1 | 1 | 1 | 1
Rn-222 | Y | 2.6848e-07 | 1.0921e-06 | 0.00036692 | 2.1537e-07 | 1 | 1 | 1 | 1 | 2.6848e-07 | 6.8686e-06 | 0.00036692 | 2.5819e-07 | 1 | 1 | 1 | 1 | 0.00036692 | 0.00067546 | 0.00059135 | 0.00043787 | 0.0011867 | 1 | 1 | 1 | 1 | 1 | 2.1478e-09 | 1.1759e-05 | 2.1474e-09 | 4.2667e-10 | 2.336e-06 | 4.2659e-10 | 1 | 1 | 1 | 1 | 1 | 1
Rn-222+D |  | 2.6848e-07 | 1.0921e-06 | 0.00036692 | 2.1537e-07 | 1 | 1 | 1 | 1 | 2.6848e-07 | 6.8686e-06 | 0.00036692 | 2.5819e-07 | 1 | 1 | 1 | 1 | 0.00036692 | 0.00067546 | 0.00059135 | 0.00043787 | 0.0011867 | 1 | 1 | 1 | 1 | 1 | 2.1478e-09 | 1.1759e-05 | 2.1474e-09 | 4.2667e-10 | 2.336e-06 | 4.2659e-10 | 1 | 1 | 1 | 1 | 1 | 1
Rn-222+E |  | 2.6848e-07 | 1.0921e-06 | 0.00036692 | 2.1537e-07 | 1 | 1 | 1 | 1 | 2.6848e-07 | 6.8686e-06 | 0.00036692 | 2.5819e-07 | 1 | 1 | 1 | 1 | 0.00036692 | 0.00067546 | 0.00059135 | 0.00043787 | 0.0011867 | 1 | 1 | 1 | 1 | 1 | 2.1478e-09 | 1.1759e-05 | 2.1474e-09 | 4.2667e-10 | 2.336e-06 | 4.2659e-10 | 1 | 1 | 1 | 1 | 1 | 1
Rn-223 |  | 2.6848e-07 | 1.0921e-06 | 0.00029171 | 2.1534e-07 | 1 | 1 | 1 | 1 | 2.6848e-07 | 6.8686e-06 | 0.00029171 | 2.5815e-07 | 1 | 1 | 1 | 1 | 0.00029171 | 0.00061548 | 0.00052609 | 0.00035297 | 0.0013963 | 1 | 1 | 1 | 1 | 1 | 2.1478e-09 | 1.1759e-05 | 2.1474e-09 | 4.2667e-10 | 2.336e-06 | 4.2659e-10 | 1 | 1 | 1 | 1 | 1 | 1
Ru-103 |  | 2.6848e-07 | 1.0921e-06 | 0.00036607 | 2.1537e-07 | 1 | 1 | 1 | 1 | 2.6848e-07 | 6.8686e-06 | 0.00036607 | 2.5819e-07 | 1 | 1 | 1 | 1 | 0.00036607 | 0.00067775 | 0.00059509 | 0.0004415 | 0.0011882 | 1 | 1 | 1 | 1 | 1 | 2.1478e-09 | 1.1759e-05 | 2.1474e-09 | 4.2667e-10 | 2.336e-06 | 4.2659e-10 | 1 | 1 | 1 | 1 | 1 | 1
Ru-105 |  | 2.6848e-07 | 1.0921e-06 | 0.00029885 | 2.1534e-07 | 1 | 1 | 1 | 1 | 2.6848e-07 | 6.8686e-06 | 0.00029885 | 2.5815e-07 | 1 | 1 | 1 | 1 | 0.00029885 | 0.00059946 | 0.00051888 | 0.00035934 | 0.0010492 | 1 | 1 | 1 | 1 | 1 | 2.1478e-09 | 1.1759e-05 | 2.1474e-09 | 4.2667e-10 | 2.336e-06 | 4.2659e-10 | 1 | 1 | 1 | 1 | 1 | 1
Ru-106 |  | 2.6848e-07 | 1.0921e-06 | 2.6132e-05 | 2.1374e-07 | 1 | 1 | 1 | 1 | 2.6848e-07 | 6.8686e-06 | 2.6132e-05 | 2.5585e-07 | 1 | 1 | 1 | 1 | 2.6132e-05 | 2.6132e-05 | 2.6132e-05 | 2.6132e-05 | 2.6132e-05 | 1 | 1 | 1 | 1 | 1 | 2.1478e-09 | 1.1759e-05 | 2.1474e-09 | 4.2667e-10 | 2.336e-06 | 4.2659e-10 | 1 | 1 | 1 | 1 | 1 | 1
Ru-106+D |  | 2.6848e-07 | 1.0921e-06 | 0.0003048 | 2.1535e-07 | 1 | 1 | 1 | 1 | 2.6848e-07 | 6.8686e-06 | 0.0003048 | 2.5816e-07 | 1 | 1 | 1 | 1 | 0.0003048 | 0.00058706 | 0.00051231 | 0.00035757 | 0.0010229 | 1 | 1 | 1 | 1 | 1 | 2.1478e-09 | 1.1759e-05 | 2.1474e-09 | 4.2667e-10 | 2.336e-06 | 4.2659e-10 | 1 | 1 | 1 | 1 | 1 | 1
Ru-106+E |  | 2.6848e-07 | 1.0921e-06 | 0.0003048 | 2.1535e-07 | 1 | 1 | 1 | 1 | 2.6848e-07 | 6.8686e-06 | 0.0003048 | 2.5816e-07 | 1 | 1 | 1 | 1 | 0.0003048 | 0.00058706 | 0.00051231 | 0.00035757 | 0.0010229 | 1 | 1 | 1 | 1 | 1 | 2.1478e-09 | 1.1759e-05 | 2.1474e-09 | 4.2667e-10 | 2.336e-06 | 4.2659e-10 | 1 | 1 | 1 | 1 | 1 | 1
Ru-107 |  | 2.6848e-07 | 1.0921e-06 | 0.00024154 | 2.1531e-07 | 1 | 1 | 1 | 1 | 2.6848e-07 | 6.8686e-06 | 0.00024154 | 2.581e-07 | 1 | 1 | 1 | 1 | 0.00024154 | 0.00050712 | 0.00043304 | 0.0003002 | 0.00088647 | 1 | 1 | 1 | 1 | 1 | 2.1478e-09 | 1.1759e-05 | 2.1474e-09 | 4.2667e-10 | 2.336e-06 | 4.2659e-10 | 1 | 1 | 1 | 1 | 1 | 1
Ru-108 |  | 2.6848e-07 | 1.0921e-06 | 0.0014611 | 2.1547e-07 | 1 | 1 | 1 | 1 | 2.6848e-07 | 6.8686e-06 | 0.0014611 | 2.5833e-07 | 1 | 1 | 1 | 1 | 0.0014611 | 0.0021046 | 0.0019149 | 0.0015092 | 0.0038374 | 1 | 1 | 1 | 1 | 1 | 2.1478e-09 | 1.1759e-05 | 2.1474e-09 | 4.2667e-10 | 2.336e-06 | 4.2659e-10 | 1 | 1 | 1 | 1 | 1 | 1
Ru-92 |  | 2.6848e-07 | 1.0921e-06 | 0.00025948 | 2.1532e-07 | 1 | 1 | 1 | 1 | 2.6848e-07 | 6.8686e-06 | 0.00025948 | 2.5812e-07 | 1 | 1 | 1 | 1 | 0.00025948 | 0.00055859 | 0.00046614 | 0.0003173 | 0.0010993 | 1 | 1 | 1 | 1 | 1 | 2.1478e-09 | 1.1759e-05 | 2.1474e-09 | 4.2667e-10 | 2.336e-06 | 4.2659e-10 | 1 | 1 | 1 | 1 | 1 | 1
Ru-94 |  | 2.6848e-07 | 1.0921e-06 | 0.00029957 | 2.1534e-07 | 1 | 1 | 1 | 1 | 2.6848e-07 | 6.8686e-06 | 0.00029957 | 2.5815e-07 | 1 | 1 | 1 | 1 | 0.00029957 | 0.00063635 | 0.0005493 | 0.00040054 | 0.0013488 | 1 | 1 | 1 | 1 | 1 | 2.1478e-09 | 1.1759e-05 | 2.1474e-09 | 4.2667e-10 | 2.336e-06 | 4.2659e-10 | 1 | 1 | 1 | 1 | 1 | 1
Ru-95 |  | 2.6848e-07 | 1.0921e-06 | 0.00023211 | 2.153e-07 | 1 | 1 | 1 | 1 | 2.6848e-07 | 6.8686e-06 | 0.00023211 | 2.5809e-07 | 1 | 1 | 1 | 1 | 0.00023211 | 0.00049317 | 0.00041837 | 0.000291 | 0.00093992 | 1 | 1 | 1 | 1 | 1 | 2.1478e-09 | 1.1759e-05 | 2.1474e-09 | 4.2667e-10 | 2.336e-06 | 4.2659e-10 | 1 | 1 | 1 | 1 | 1 | 1
Ru-97 |  | 2.6848e-07 | 1.0921e-06 | 0.00082178 | 2.1544e-07 | 1 | 1 | 1 | 1 | 2.6848e-07 | 6.8686e-06 | 0.00082178 | 2.583e-07 | 1 | 1 | 1 | 1 | 0.00082178 | 0.0012466 | 0.0011115 | 0.00088029 | 0.0029332 | 1 | 1 | 1 | 1 | 1 | 2.1478e-09 | 1.1759e-05 | 2.1474e-09 | 4.2667e-10 | 2.336e-06 | 4.2659e-10 | 1 | 1 | 1 | 1 | 1 | 1
S-35 |  | 2.6848e-07 | 1.0921e-06 | 2.6132e-05 | 2.1374e-07 | 1 | 1 | 1 | 1 | 2.6848e-07 | 6.8686e-06 | 2.6132e-05 | 2.5585e-07 | 1 | 1 | 1 | 1 | 2.6132e-05 | 2.6132e-05 | 2.6132e-05 | 2.6132e-05 | 2.6132e-05 | 1 | 1 | 1 | 1 | 1 | 2.1478e-09 | 1.1759e-05 | 2.1474e-09 | 4.2667e-10 | 2.336e-06 | 4.2659e-10 | 1 | 1 | 1 | 1 | 1 | 1
S-37 |  | 2.6848e-07 | 1.0921e-06 | 0.00011043 | 2.1508e-07 | 1 | 1 | 1 | 1 | 2.6848e-07 | 6.8686e-06 | 0.00011043 | 2.5777e-07 | 1 | 1 | 1 | 1 | 0.00011043 | 0.00025341 | 0.00020564 | 0.00013994 | 0.00046347 | 1 | 1 | 1 | 1 | 1 | 2.1478e-09 | 1.1759e-05 | 2.1474e-09 | 4.2667e-10 | 2.336e-06 | 4.2659e-10 | 1 | 1 | 1 | 1 | 1 | 1
S-38 |  | 2.6848e-07 | 1.0921e-06 | 0.00014708 | 2.1518e-07 | 1 | 1 | 1 | 1 | 2.6848e-07 | 6.8686e-06 | 0.00014708 | 2.5792e-07 | 1 | 1 | 1 | 1 | 0.00014708 | 0.00030066 | 0.00025081 | 0.00017945 | 0.00054993 | 1 | 1 | 1 | 1 | 1 | 2.1478e-09 | 1.1759e-05 | 2.1474e-09 | 4.2667e-10 | 2.336e-06 | 4.2659e-10 | 1 | 1 | 1 | 1 | 1 | 1
Sb-111 |  | 2.6848e-07 | 1.0921e-06 | 0.00030226 | 2.1535e-07 | 1 | 1 | 1 | 1 | 2.6848e-07 | 6.8686e-06 | 0.00030226 | 2.5816e-07 | 1 | 1 | 1 | 1 | 0.00030226 | 0.00062654 | 0.00053614 | 0.00037306 | 0.001113 | 1 | 1 | 1 | 1 | 1 | 2.1478e-09 | 1.1759e-05 | 2.1474e-09 | 4.2667e-10 | 2.336e-06 | 4.2659e-10 | 1 | 1 | 1 | 1 | 1 | 1
Sb-113 |  | 2.6848e-07 | 1.0921e-06 | 0.00031023 | 2.1535e-07 | 1 | 1 | 1 | 1 | 2.6848e-07 | 6.8686e-06 | 0.00031023 | 2.5816e-07 | 1 | 1 | 1 | 1 | 0.00031023 | 0.00061839 | 0.00053439 | 0.00038343 | 0.0011391 | 1 | 1 | 1 | 1 | 1 | 2.1478e-09 | 1.1759e-05 | 2.1474e-09 | 4.2667e-10 | 2.336e-06 | 4.2659e-10 | 1 | 1 | 1 | 1 | 1 | 1
Sb-114 |  | 2.6848e-07 | 1.0921e-06 | 0.0001778 | 2.1524e-07 | 1 | 1 | 1 | 1 | 2.6848e-07 | 6.8686e-06 | 0.0001778 | 2.58e-07 | 1 | 1 | 1 | 1 | 0.0001778 | 0.00038943 | 0.00032576 | 0.0002257 | 0.00068898 | 1 | 1 | 1 | 1 | 1 | 2.1478e-09 | 1.1759e-05 | 2.1474e-09 | 4.2667e-10 | 2.336e-06 | 4.2659e-10 | 1 | 1 | 1 | 1 | 1 | 1
Sb-115 |  | 2.6848e-07 | 1.0921e-06 | 0.00034206 | 2.1536e-07 | 1 | 1 | 1 | 1 | 2.6848e-07 | 6.8686e-06 | 0.00034206 | 2.5818e-07 | 1 | 1 | 1 | 1 | 0.00034206 | 0.00066548 | 0.00057747 | 0.00041911 | 0.0012769 | 1 | 1 | 1 | 1 | 1 | 2.1478e-09 | 1.1759e-05 | 2.1474e-09 | 4.2667e-10 | 2.336e-06 | 4.2659e-10 | 1 | 1 | 1 | 1 | 1 | 1
Sb-116 |  | 2.6848e-07 | 1.0921e-06 | 0.00016907 | 2.1522e-07 | 1 | 1 | 1 | 1 | 2.6848e-07 | 6.8686e-06 | 0.00016907 | 2.5798e-07 | 1 | 1 | 1 | 1 | 0.00016907 | 0.00037159 | 0.00030964 | 0.00021404 | 0.00067174 | 1 | 1 | 1 | 1 | 1 | 2.1478e-09 | 1.1759e-05 | 2.1474e-09 | 4.2667e-10 | 2.336e-06 | 4.2659e-10 | 1 | 1 | 1 | 1 | 1 | 1
Sb-116m |  | 2.6848e-07 | 1.0921e-06 | 0.00020946 | 2.1528e-07 | 1 | 1 | 1 | 1 | 2.6848e-07 | 6.8686e-06 | 0.00020946 | 2.5806e-07 | 1 | 1 | 1 | 1 | 0.00020946 | 0.00045581 | 0.00038445 | 0.00026476 | 0.00082516 | 1 | 1 | 1 | 1 | 1 | 2.1478e-09 | 1.1759e-05 | 2.1474e-09 | 4.2667e-10 | 2.336e-06 | 4.2659e-10 | 1 | 1 | 1 | 1 | 1 | 1
Sb-117 |  | 2.6848e-07 | 1.0921e-06 | 0.001086 | 2.1546e-07 | 1 | 1 | 1 | 1 | 2.6848e-07 | 6.8686e-06 | 0.001086 | 2.5831e-07 | 1 | 1 | 1 | 1 | 0.001086 | 0.0019543 | 0.0017183 | 0.0011667 | 0.0047191 | 1 | 1 | 1 | 1 | 0.99999 | 2.1478e-09 | 1.1759e-05 | 2.1474e-09 | 4.2667e-10 | 2.336e-06 | 4.2659e-10 | 1 | 1 | 1 | 1 | 1 | 1
Sb-118 |  | 2.6848e-07 | 1.0921e-06 | 0.0001903 | 2.1525e-07 | 1 | 1 | 1 | 1 | 2.6848e-07 | 6.8686e-06 | 0.0001903 | 2.5803e-07 | 1 | 1 | 1 | 1 | 0.0001903 | 0.00045545 | 0.00037587 | 0.00024341 | 0.001131 | 1 | 1 | 1 | 1 | 1 | 2.1478e-09 | 1.1759e-05 | 2.1474e-09 | 4.2667e-10 | 2.336e-06 | 4.2659e-10 | 1 | 1 | 1 | 1 | 1 | 1
Sb-118m |  | 2.6848e-07 | 1.0921e-06 | 0.00020948 | 2.1528e-07 | 1 | 1 | 1 | 1 | 2.6848e-07 | 6.8686e-06 | 0.00020948 | 2.5806e-07 | 1 | 1 | 1 | 1 | 0.00020948 | 0.00044863 | 0.00037893 | 0.00026027 | 0.00082567 | 1 | 1 | 1 | 1 | 1 | 2.1478e-09 | 1.1759e-05 | 2.1474e-09 | 4.2667e-10 | 2.336e-06 | 4.2659e-10 | 1 | 1 | 1 | 1 | 1 | 1
Sb-119 |  | 2.6848e-07 | 1.0921e-06 | . | 2.155e-07 | 1 | 1 | . | 1 | 2.6848e-07 | 6.8686e-06 | . | 2.5838e-07 | 1 | 1 | . | 1 | . | . | . | . | . | . | . | . | . | . | 2.1478e-09 | 1.1759e-05 | 2.1474e-09 | 4.2667e-10 | 2.336e-06 | 4.2659e-10 | 1 | 1 | 1 | 1 | 1 | 1
Sb-120 |  | 2.6848e-07 | 1.0921e-06 | 0.00022375 | 2.1529e-07 | 1 | 1 | 1 | 1 | 2.6848e-07 | 6.8686e-06 | 0.00022375 | 2.5808e-07 | 1 | 1 | 1 | 1 | 0.00022375 | 0.0006772 | 0.00052904 | 0.00027422 | 0.0028586 | 1 | 1 | 1 | 1 | 1 | 2.1478e-09 | 1.1759e-05 | 2.1474e-09 | 4.2667e-10 | 2.336e-06 | 4.2659e-10 | 1 | 1 | 1 | 1 | 1 | 1
Sb-120m |  | 2.6848e-07 | 1.0921e-06 | 0.00021606 | 2.1528e-07 | 1 | 1 | 1 | 1 | 2.6848e-07 | 6.8686e-06 | 0.00021606 | 2.5807e-07 | 1 | 1 | 1 | 1 | 0.00021606 | 0.00046013 | 0.0003905 | 0.0002656 | 0.00084003 | 1 | 1 | 1 | 1 | 1 | 2.1478e-09 | 1.1759e-05 | 2.1474e-09 | 4.2667e-10 | 2.336e-06 | 4.2659e-10 | 1 | 1 | 1 | 1 | 1 | 1
Sb-122 |  | 2.6848e-07 | 1.0921e-06 | 0.00032398 | 2.1536e-07 | 1 | 1 | 1 | 1 | 2.6848e-07 | 6.8686e-06 | 0.00032398 | 2.5817e-07 | 1 | 1 | 1 | 1 | 0.00032398 | 0.00061328 | 0.00053817 | 0.00037425 | 0.0010612 | 1 | 1 | 1 | 1 | 1 | 2.1478e-09 | 1.1759e-05 | 2.1474e-09 | 4.2667e-10 | 2.336e-06 | 4.2659e-10 | 1 | 1 | 1 | 1 | 1 | 1
Sb-122m |  | 2.6848e-07 | 1.0921e-06 | 0.019193 | 2.155e-07 | 1 | 1 | 0.94468 | 1 | 2.6848e-07 | 6.8686e-06 | 0.019193 | 2.5837e-07 | 1 | 1 | 0.94468 | 1 | 0.019193 | 0.085899 | 0.077185 | 0.043158 | 0.33554 | 0.94468 | 0.47626 | 0.51313 | 0.72397 | 0.15259 | 2.1478e-09 | 1.1759e-05 | 2.1474e-09 | 4.2667e-10 | 2.336e-06 | 4.2659e-10 | 1 | 1 | 1 | 1 | 1 | 1
Sb-124 |  | 2.6848e-07 | 1.0921e-06 | 0.00020245 | 2.1527e-07 | 1 | 1 | 1 | 1 | 2.6848e-07 | 6.8686e-06 | 0.00020245 | 2.5805e-07 | 1 | 1 | 1 | 1 | 0.00020245 | 0.00041863 | 0.00035224 | 0.00024127 | 0.00073499 | 1 | 1 | 1 | 1 | 1 | 2.1478e-09 | 1.1759e-05 | 2.1474e-09 | 4.2667e-10 | 2.336e-06 | 4.2659e-10 | 1 | 1 | 1 | 1 | 1 | 1
Sb-124m |  | 2.6848e-07 | 1.0921e-06 | 0.00032695 | 2.1536e-07 | 1 | 1 | 1 | 1 | 2.6848e-07 | 6.8686e-06 | 0.00032695 | 2.5817e-07 | 1 | 1 | 1 | 1 | 0.00032695 | 0.00061751 | 0.00054077 | 0.00037243 | 0.0010762 | 1 | 1 | 1 | 1 | 1 | 2.1478e-09 | 1.1759e-05 | 2.1474e-09 | 4.2667e-10 | 2.336e-06 | 4.2659e-10 | 1 | 1 | 1 | 1 | 1 | 1
Sb-124n |  | 2.6848e-07 | 1.0921e-06 | . | 2.155e-07 | 1 | 1 | . | 1 | 2.6848e-07 | 6.8686e-06 | . | 2.5838e-07 | 1 | 1 | . | 1 | . | . | . | . | . | . | . | . | . | . | 2.1478e-09 | 1.1759e-05 | 2.1474e-09 | 4.2667e-10 | 2.336e-06 | 4.2659e-10 | 1 | 1 | 1 | 1 | 1 | 1
Sb-125 |  | 2.6848e-07 | 1.0921e-06 | 0.000346 | 2.1536e-07 | 1 | 1 | 1 | 1 | 2.6848e-07 | 6.8686e-06 | 0.000346 | 2.5818e-07 | 1 | 1 | 1 | 1 | 0.000346 | 0.00069345 | 0.00060625 | 0.00042567 | 0.0013265 | 1 | 1 | 1 | 1 | 1 | 2.1478e-09 | 1.1759e-05 | 2.1474e-09 | 4.2667e-10 | 2.336e-06 | 4.2659e-10 | 1 | 1 | 1 | 1 | 1 | 1
Sb-126 |  | 2.6848e-07 | 1.0921e-06 | 0.00028744 | 2.1534e-07 | 1 | 1 | 1 | 1 | 2.6848e-07 | 6.8686e-06 | 0.00028744 | 2.5814e-07 | 1 | 1 | 1 | 1 | 0.00028744 | 0.00057437 | 0.00050102 | 0.00034294 | 0.00098783 | 1 | 1 | 1 | 1 | 1 | 2.1478e-09 | 1.1759e-05 | 2.1474e-09 | 4.2667e-10 | 2.336e-06 | 4.2659e-10 | 1 | 1 | 1 | 1 | 1 | 1
Sb-126m |  | 2.6848e-07 | 1.0921e-06 | 0.00029755 | 2.1534e-07 | 1 | 1 | 1 | 1 | 2.6848e-07 | 6.8686e-06 | 0.00029755 | 2.5815e-07 | 1 | 1 | 1 | 1 | 0.00029755 | 0.00059802 | 0.00052087 | 0.00036134 | 0.0010277 | 1 | 1 | 1 | 1 | 1 | 2.1478e-09 | 1.1759e-05 | 2.1474e-09 | 4.2667e-10 | 2.336e-06 | 4.2659e-10 | 1 | 1 | 1 | 1 | 1 | 1
Sb-127 |  | 2.6848e-07 | 1.0921e-06 | 0.00030399 | 2.1535e-07 | 1 | 1 | 1 | 1 | 2.6848e-07 | 6.8686e-06 | 0.00030399 | 2.5816e-07 | 1 | 1 | 1 | 1 | 0.00030399 | 0.00060317 | 0.0005236 | 0.00036506 | 0.0010395 | 1 | 1 | 1 | 1 | 1 | 2.1478e-09 | 1.1759e-05 | 2.1474e-09 | 4.2667e-10 | 2.336e-06 | 4.2659e-10 | 1 | 1 | 1 | 1 | 1 | 1
Sb-128 |  | 2.6848e-07 | 1.0921e-06 | 0.00027739 | 2.1533e-07 | 1 | 1 | 1 | 1 | 2.6848e-07 | 6.8686e-06 | 0.00027739 | 2.5814e-07 | 1 | 1 | 1 | 1 | 0.00027739 | 0.00056126 | 0.00048652 | 0.00033183 | 0.00096189 | 1 | 1 | 1 | 1 | 1 | 2.1478e-09 | 1.1759e-05 | 2.1474e-09 | 4.2667e-10 | 2.336e-06 | 4.2659e-10 | 1 | 1 | 1 | 1 | 1 | 1
Sb-128m |  | 2.6848e-07 | 1.0921e-06 | 0.00028161 | 2.1533e-07 | 1 | 1 | 1 | 1 | 2.6848e-07 | 6.8686e-06 | 0.00028161 | 2.5814e-07 | 1 | 1 | 1 | 1 | 0.00028161 | 0.0005719 | 0.0004931 | 0.00033814 | 0.00097487 | 1 | 1 | 1 | 1 | 1 | 2.1478e-09 | 1.1759e-05 | 2.1474e-09 | 4.2667e-10 | 2.336e-06 | 4.2659e-10 | 1 | 1 | 1 | 1 | 1 | 1
Sb-129 |  | 2.6848e-07 | 1.0921e-06 | 0.00022002 | 2.1529e-07 | 1 | 1 | 1 | 1 | 2.6848e-07 | 6.8686e-06 | 0.00022002 | 2.5807e-07 | 1 | 1 | 1 | 1 | 0.00022002 | 0.00045598 | 0.00038728 | 0.00026533 | 0.00080082 | 1 | 1 | 1 | 1 | 1 | 2.1478e-09 | 1.1759e-05 | 2.1474e-09 | 4.2667e-10 | 2.336e-06 | 4.2659e-10 | 1 | 1 | 1 | 1 | 1 | 1
Sb-130 |  | 2.6848e-07 | 1.0921e-06 | 0.00025113 | 2.1531e-07 | 1 | 1 | 1 | 1 | 2.6848e-07 | 6.8686e-06 | 0.00025113 | 2.5811e-07 | 1 | 1 | 1 | 1 | 0.00025113 | 0.00052117 | 0.0004457 | 0.00030761 | 0.00090641 | 1 | 1 | 1 | 1 | 1 | 2.1478e-09 | 1.1759e-05 | 2.1474e-09 | 4.2667e-10 | 2.336e-06 | 4.2659e-10 | 1 | 1 | 1 | 1 | 1 | 1
Sb-130m |  | 2.6848e-07 | 1.0921e-06 | 0.00023773 | 2.153e-07 | 1 | 1 | 1 | 1 | 2.6848e-07 | 6.8686e-06 | 0.00023773 | 2.581e-07 | 1 | 1 | 1 | 1 | 0.00023773 | 0.00049415 | 0.00041958 | 0.00028752 | 0.00085665 | 1 | 1 | 1 | 1 | 1 | 2.1478e-09 | 1.1759e-05 | 2.1474e-09 | 4.2667e-10 | 2.336e-06 | 4.2659e-10 | 1 | 1 | 1 | 1 | 1 | 1
Sb-131 |  | 2.6848e-07 | 1.0921e-06 | 0.00019828 | 2.1526e-07 | 1 | 1 | 1 | 1 | 2.6848e-07 | 6.8686e-06 | 0.00019828 | 2.5804e-07 | 1 | 1 | 1 | 1 | 0.00019828 | 0.000413 | 0.00034975 | 0.00024044 | 0.00073323 | 1 | 1 | 1 | 1 | 1 | 2.1478e-09 | 1.1759e-05 | 2.1474e-09 | 4.2667e-10 | 2.336e-06 | 4.2659e-10 | 1 | 1 | 1 | 1 | 1 | 1
Sb-133 |  | 2.6848e-07 | 1.0921e-06 | 0.000171 | 2.1523e-07 | 1 | 1 | 1 | 1 | 2.6848e-07 | 6.8686e-06 | 0.000171 | 2.5799e-07 | 1 | 1 | 1 | 1 | 0.000171 | 0.00037019 | 0.00030847 | 0.00021294 | 0.00065841 | 1 | 1 | 1 | 1 | 1 | 2.1478e-09 | 1.1759e-05 | 2.1474e-09 | 4.2667e-10 | 2.336e-06 | 4.2659e-10 | 1 | 1 | 1 | 1 | 1 | 1
Sc-42m |  | 2.6848e-07 | 1.0921e-06 | 0.0001859 | 2.1525e-07 | 1 | 1 | 1 | 1 | 2.6848e-07 | 6.8686e-06 | 0.0001859 | 2.5802e-07 | 1 | 1 | 1 | 1 | 0.0001859 | 0.00040307 | 0.00033708 | 0.00023717 | 0.0007098 | 1 | 1 | 1 | 1 | 1 | 2.1478e-09 | 1.1759e-05 | 2.1474e-09 | 4.2667e-10 | 2.336e-06 | 4.2659e-10 | 1 | 1 | 1 | 1 | 1 | 1
Sc-43 |  | 2.6848e-07 | 1.0921e-06 | 0.00036519 | 2.1537e-07 | 1 | 1 | 1 | 1 | 2.6848e-07 | 6.8686e-06 | 0.00036519 | 2.5819e-07 | 1 | 1 | 1 | 1 | 0.00036519 | 0.00078761 | 0.00069041 | 0.00056129 | 0.0014083 | 1 | 1 | 1 | 1 | 1 | 2.1478e-09 | 1.1759e-05 | 2.1474e-09 | 4.2667e-10 | 2.336e-06 | 4.2659e-10 | 1 | 1 | 1 | 1 | 1 | 1
Sc-44 |  | 2.6848e-07 | 1.0921e-06 | 0.00018818 | 2.1525e-07 | 1 | 1 | 1 | 1 | 2.6848e-07 | 6.8686e-06 | 0.00018818 | 2.5802e-07 | 1 | 1 | 1 | 1 | 0.00018818 | 0.00040592 | 0.00034293 | 0.00023752 | 0.00071382 | 1 | 1 | 1 | 1 | 1 | 2.1478e-09 | 1.1759e-05 | 2.1474e-09 | 4.2667e-10 | 2.336e-06 | 4.2659e-10 | 1 | 1 | 1 | 1 | 1 | 1
Sc-44m |  | 2.6848e-07 | 1.0921e-06 | 0.00051109 | 2.1541e-07 | 1 | 1 | 1 | 1 | 2.6848e-07 | 6.8686e-06 | 0.00051109 | 2.5825e-07 | 1 | 1 | 1 | 1 | 0.00051109 | 0.00088732 | 0.00076859 | 0.00058665 | 0.0014248 | 1 | 1 | 1 | 1 | 1 | 2.1478e-09 | 1.1759e-05 | 2.1474e-09 | 4.2667e-10 | 2.336e-06 | 4.2659e-10 | 1 | 1 | 1 | 1 | 1 | 1
Sc-46 |  | 2.6848e-07 | 1.0921e-06 | 0.00021188 | 2.1528e-07 | 1 | 1 | 1 | 1 | 2.6848e-07 | 6.8686e-06 | 0.00021188 | 2.5806e-07 | 1 | 1 | 1 | 1 | 0.00021188 | 0.0004404 | 0.00037602 | 0.00025893 | 0.00077324 | 1 | 1 | 1 | 1 | 1 | 2.1478e-09 | 1.1759e-05 | 2.1474e-09 | 4.2667e-10 | 2.336e-06 | 4.2659e-10 | 1 | 1 | 1 | 1 | 1 | 1
Sc-47 |  | 2.6848e-07 | 1.0921e-06 | 0.0014757 | 2.1547e-07 | 1 | 1 | 1 | 1 | 2.6848e-07 | 6.8686e-06 | 0.0014757 | 2.5833e-07 | 1 | 1 | 1 | 1 | 0.0014757 | 0.002076 | 0.0018942 | 0.0014982 | 0.0030695 | 1 | 1 | 1 | 1 | 1 | 2.1478e-09 | 1.1759e-05 | 2.1474e-09 | 4.2667e-10 | 2.336e-06 | 4.2659e-10 | 1 | 1 | 1 | 1 | 1 | 1
Sc-48 |  | 2.6848e-07 | 1.0921e-06 | 0.00019922 | 2.1527e-07 | 1 | 1 | 1 | 1 | 2.6848e-07 | 6.8686e-06 | 0.00019922 | 2.5804e-07 | 1 | 1 | 1 | 1 | 0.00019922 | 0.00041586 | 0.00035146 | 0.00024407 | 0.00073219 | 1 | 1 | 1 | 1 | 1 | 2.1478e-09 | 1.1759e-05 | 2.1474e-09 | 4.2667e-10 | 2.336e-06 | 4.2659e-10 | 1 | 1 | 1 | 1 | 1 | 1
Sc-49 |  | 2.6848e-07 | 1.0921e-06 | 0.00015955 | 2.1521e-07 | 1 | 1 | 1 | 1 | 2.6848e-07 | 6.8686e-06 | 0.00015955 | 2.5796e-07 | 1 | 1 | 1 | 1 | 0.00015955 | 0.00032642 | 0.00026941 | 0.00019184 | 0.00058665 | 1 | 1 | 1 | 1 | 1 | 2.1478e-09 | 1.1759e-05 | 2.1474e-09 | 4.2667e-10 | 2.336e-06 | 4.2659e-10 | 1 | 1 | 1 | 1 | 1 | 1
Sc-50 |  | 2.6848e-07 | 1.0921e-06 | 0.00019289 | 2.1526e-07 | 1 | 1 | 1 | 1 | 2.6848e-07 | 6.8686e-06 | 0.00019289 | 2.5803e-07 | 1 | 1 | 1 | 1 | 0.00019289 | 0.0004036 | 0.00033711 | 0.00023516 | 0.00071216 | 1 | 1 | 1 | 1 | 1 | 2.1478e-09 | 1.1759e-05 | 2.1474e-09 | 4.2667e-10 | 2.336e-06 | 4.2659e-10 | 1 | 1 | 1 | 1 | 1 | 1
Se-70 |  | 2.6848e-07 | 1.0921e-06 | 0.00039205 | 2.1538e-07 | 1 | 1 | 1 | 1 | 2.6848e-07 | 6.8686e-06 | 0.00039205 | 2.5821e-07 | 1 | 1 | 1 | 1 | 0.00039205 | 0.00085186 | 0.00073375 | 0.00054525 | 0.0025895 | 1 | 1 | 1 | 1 | 1 | 2.1478e-09 | 1.1759e-05 | 2.1474e-09 | 4.2667e-10 | 2.336e-06 | 4.2659e-10 | 1 | 1 | 1 | 1 | 1 | 1
Se-71 |  | 2.6848e-07 | 1.0921e-06 | 0.00021788 | 2.1529e-07 | 1 | 1 | 1 | 1 | 2.6848e-07 | 6.8686e-06 | 0.00021788 | 2.5807e-07 | 1 | 1 | 1 | 1 | 0.00021788 | 0.00047451 | 0.00040151 | 0.00027072 | 0.0008314 | 1 | 1 | 1 | 1 | 1 | 2.1478e-09 | 1.1759e-05 | 2.1474e-09 | 4.2667e-10 | 2.336e-06 | 4.2659e-10 | 1 | 1 | 1 | 1 | 1 | 1
Se-72 |  | 2.6848e-07 | 1.0921e-06 | 2.5605 | 2.155e-07 | 1 | 1 | 0.021463 | 1 | 2.6848e-07 | 6.8686e-06 | 2.5605 | 2.5838e-07 | 1 | 1 | 0.021463 | 1 | 2.5605 | 5.8431 | 5.7379 | 4.6127 | 38.1182 | 0.021463 | 0.0095078 | 0.0096821 | 0.011972 | 0.0014574 | 2.1478e-09 | 1.1759e-05 | 2.1474e-09 | 4.2667e-10 | 2.336e-06 | 4.2659e-10 | 1 | 1 | 1 | 1 | 1 | 1
Se-73 |  | 2.6848e-07 | 1.0921e-06 | 0.00039331 | 2.1538e-07 | 1 | 1 | 1 | 1 | 2.6848e-07 | 6.8686e-06 | 0.00039331 | 2.5821e-07 | 1 | 1 | 1 | 1 | 0.00039331 | 0.00087796 | 0.00076203 | 0.00057939 | 0.0017691 | 1 | 1 | 1 | 1 | 1 | 2.1478e-09 | 1.1759e-05 | 2.1474e-09 | 4.2667e-10 | 2.336e-06 | 4.2659e-10 | 1 | 1 | 1 | 1 | 1 | 1
Se-73m |  | 2.6848e-07 | 1.0921e-06 | 0.00031789 | 2.1535e-07 | 1 | 1 | 1 | 1 | 2.6848e-07 | 6.8686e-06 | 0.00031789 | 2.5817e-07 | 1 | 1 | 1 | 1 | 0.00031789 | 0.00067714 | 0.00058026 | 0.00040549 | 0.0018772 | 1 | 1 | 1 | 1 | 1 | 2.1478e-09 | 1.1759e-05 | 2.1474e-09 | 4.2667e-10 | 2.336e-06 | 4.2659e-10 | 1 | 1 | 1 | 1 | 1 | 1
Se-75 |  | 2.6848e-07 | 1.0921e-06 | 0.00070792 | 2.1543e-07 | 1 | 1 | 1 | 1 | 2.6848e-07 | 6.8686e-06 | 0.00070792 | 2.5828e-07 | 1 | 1 | 1 | 1 | 0.00070792 | 0.0012219 | 0.0010747 | 0.00083518 | 0.0026719 | 1 | 1 | 1 | 1 | 1 | 2.1478e-09 | 1.1759e-05 | 2.1474e-09 | 4.2667e-10 | 2.336e-06 | 4.2659e-10 | 1 | 1 | 1 | 1 | 1 | 1
Se-77m |  | 2.6848e-07 | 1.0921e-06 | 0.0014496 | 2.1547e-07 | 1 | 1 | 1 | 1 | 2.6848e-07 | 6.8686e-06 | 0.0014496 | 2.5833e-07 | 1 | 1 | 1 | 1 | 0.0014496 | 0.0020398 | 0.0018592 | 0.0014682 | 0.0052572 | 1 | 1 | 1 | 1 | 0.99997 | 2.1478e-09 | 1.1759e-05 | 2.1474e-09 | 4.2667e-10 | 2.336e-06 | 4.2659e-10 | 1 | 1 | 1 | 1 | 1 | 1
Se-79 |  | 2.6848e-07 | 1.0921e-06 | 2.6132e-05 | 2.1374e-07 | 1 | 1 | 1 | 1 | 2.6848e-07 | 6.8686e-06 | 2.6132e-05 | 2.5585e-07 | 1 | 1 | 1 | 1 | 2.6132e-05 | 2.6132e-05 | 2.6132e-05 | 2.6132e-05 | 2.6132e-05 | 1 | 1 | 1 | 1 | 1 | 2.1478e-09 | 1.1759e-05 | 2.1474e-09 | 4.2667e-10 | 2.336e-06 | 4.2659e-10 | 1 | 1 | 1 | 1 | 1 | 1
Se-79m |  | 2.6848e-07 | 1.0921e-06 | 0.0072308 | 2.1549e-07 | 1 | 1 | 0.99954 | 1 | 2.6848e-07 | 6.8686e-06 | 0.0072308 | 2.5837e-07 | 1 | 1 | 0.99954 | 1 | 0.0072308 | 0.010043 | 0.0091863 | 0.005833 | 0.15932 | 0.99954 | 0.99604 | 0.99764 | 0.99993 | 0.2944 | 2.1478e-09 | 1.1759e-05 | 2.1474e-09 | 4.2667e-10 | 2.336e-06 | 4.2659e-10 | 1 | 1 | 1 | 1 | 1 | 1
Se-81 |  | 2.6848e-07 | 1.0921e-06 | 0.00037524 | 2.1537e-07 | 1 | 1 | 1 | 1 | 2.6848e-07 | 6.8686e-06 | 0.00037524 | 2.582e-07 | 1 | 1 | 1 | 1 | 0.00037524 | 0.0007041 | 0.00061085 | 0.00043883 | 0.0011766 | 1 | 1 | 1 | 1 | 1 | 2.1478e-09 | 1.1759e-05 | 2.1474e-09 | 4.2667e-10 | 2.336e-06 | 4.2659e-10 | 1 | 1 | 1 | 1 | 1 | 1
Se-81m |  | 2.6848e-07 | 1.0921e-06 | 0.0045692 | 2.1549e-07 | 1 | 1 | 0.99999 | 1 | 2.6848e-07 | 6.8686e-06 | 0.0045692 | 2.5836e-07 | 1 | 1 | 0.99999 | 1 | 0.0045692 | 0.0063747 | 0.0058265 | 0.0038793 | 0.077852 | 0.99999 | 0.99984 | 0.99993 | 1 | 0.51012 | 2.1478e-09 | 1.1759e-05 | 2.1474e-09 | 4.2667e-10 | 2.336e-06 | 4.2659e-10 | 1 | 1 | 1 | 1 | 1 | 1
Se-83 |  | 2.6848e-07 | 1.0921e-06 | 0.00020864 | 2.1528e-07 | 1 | 1 | 1 | 1 | 2.6848e-07 | 6.8686e-06 | 0.00020864 | 2.5806e-07 | 1 | 1 | 1 | 1 | 0.00020864 | 0.00044555 | 0.00037725 | 0.00026214 | 0.00078467 | 1 | 1 | 1 | 1 | 1 | 2.1478e-09 | 1.1759e-05 | 2.1474e-09 | 4.2667e-10 | 2.336e-06 | 4.2659e-10 | 1 | 1 | 1 | 1 | 1 | 1
Se-83m |  | 2.6848e-07 | 1.0921e-06 | 0.00019873 | 2.1527e-07 | 1 | 1 | 1 | 1 | 2.6848e-07 | 6.8686e-06 | 0.00019873 | 2.5804e-07 | 1 | 1 | 1 | 1 | 0.00019873 | 0.00041205 | 0.00034825 | 0.00024222 | 0.00073174 | 1 | 1 | 1 | 1 | 1 | 2.1478e-09 | 1.1759e-05 | 2.1474e-09 | 4.2667e-10 | 2.336e-06 | 4.2659e-10 | 1 | 1 | 1 | 1 | 1 | 1
Se-84 |  | 2.6848e-07 | 1.0921e-06 | 0.00033402 | 2.1536e-07 | 1 | 1 | 1 | 1 | 2.6848e-07 | 6.8686e-06 | 0.00033402 | 2.5818e-07 | 1 | 1 | 1 | 1 | 0.00033402 | 0.00074058 | 0.00064944 | 0.00052909 | 0.0013111 | 1 | 1 | 1 | 1 | 1 | 2.1478e-09 | 1.1759e-05 | 2.1474e-09 | 4.2667e-10 | 2.336e-06 | 4.2659e-10 | 1 | 1 | 1 | 1 | 1 | 1
Si-31 |  | 2.6848e-07 | 1.0921e-06 | 0.00017427 | 2.1523e-07 | 1 | 1 | 1 | 1 | 2.6848e-07 | 6.8686e-06 | 0.00017427 | 2.5799e-07 | 1 | 1 | 1 | 1 | 0.00017427 | 0.00038802 | 0.00032664 | 0.0002275 | 0.00067808 | 1 | 1 | 1 | 1 | 1 | 2.1478e-09 | 1.1759e-05 | 2.1474e-09 | 4.2667e-10 | 2.336e-06 | 4.2659e-10 | 1 | 1 | 1 | 1 | 1 | 1
Si-32 |  | 2.6848e-07 | 1.0921e-06 | 2.6132e-05 | 2.1374e-07 | 1 | 1 | 1 | 1 | 2.6848e-07 | 6.8686e-06 | 2.6132e-05 | 2.5585e-07 | 1 | 1 | 1 | 1 | 2.6132e-05 | 2.6132e-05 | 2.6132e-05 | 2.6132e-05 | 2.6132e-05 | 1 | 1 | 1 | 1 | 1 | 2.1478e-09 | 1.1759e-05 | 2.1474e-09 | 4.2667e-10 | 2.336e-06 | 4.2659e-10 | 1 | 1 | 1 | 1 | 1 | 1
Si-32+D |  | 2.6848e-07 | 1.0921e-06 | 2.6132e-05 | 2.1374e-07 | 1 | 1 | 1 | 1 | 2.6848e-07 | 6.8686e-06 | 2.6132e-05 | 2.5585e-07 | 1 | 1 | 1 | 1 | 2.6132e-05 | 2.6132e-05 | 2.6132e-05 | 2.6132e-05 | 2.6132e-05 | 1 | 1 | 1 | 1 | 1 | 2.1478e-09 | 1.1759e-05 | 2.1474e-09 | 4.2667e-10 | 2.336e-06 | 4.2659e-10 | 1 | 1 | 1 | 1 | 1 | 1
Si-32+E |  | 2.6848e-07 | 1.0921e-06 | 2.6132e-05 | 2.1374e-07 | 1 | 1 | 1 | 1 | 2.6848e-07 | 6.8686e-06 | 2.6132e-05 | 2.5585e-07 | 1 | 1 | 1 | 1 | 2.6132e-05 | 2.6132e-05 | 2.6132e-05 | 2.6132e-05 | 2.6132e-05 | 1 | 1 | 1 | 1 | 1 | 2.1478e-09 | 1.1759e-05 | 2.1474e-09 | 4.2667e-10 | 2.336e-06 | 4.2659e-10 | 1 | 1 | 1 | 1 | 1 | 1
Sm-139 |  | 2.6848e-07 | 1.0921e-06 | 0.00027089 | 2.1533e-07 | 1 | 1 | 1 | 1 | 2.6848e-07 | 6.8686e-06 | 0.00027089 | 2.5813e-07 | 1 | 1 | 1 | 1 | 0.00027089 | 0.00056387 | 0.00047941 | 0.00033183 | 0.00099593 | 1 | 1 | 1 | 1 | 1 | 2.1478e-09 | 1.1759e-05 | 2.1474e-09 | 4.2667e-10 | 2.336e-06 | 4.2659e-10 | 1 | 1 | 1 | 1 | 1 | 1
Sm-140 |  | 2.6848e-07 | 1.0921e-06 | 0.00023019 | 2.153e-07 | 1 | 1 | 1 | 1 | 2.6848e-07 | 6.8686e-06 | 0.00023019 | 2.5809e-07 | 1 | 1 | 1 | 1 | 0.00023019 | 0.00052101 | 0.000434 | 0.00028519 | 0.0010259 | 1 | 1 | 1 | 1 | 1 | 2.1478e-09 | 1.1759e-05 | 2.1474e-09 | 4.2667e-10 | 2.336e-06 | 4.2659e-10 | 1 | 1 | 1 | 1 | 1 | 1
Sm-141 |  | 2.6848e-07 | 1.0921e-06 | 0.00021404 | 2.1528e-07 | 1 | 1 | 1 | 1 | 2.6848e-07 | 6.8686e-06 | 0.00021404 | 2.5806e-07 | 1 | 1 | 1 | 1 | 0.00021404 | 0.0004757 | 0.00040085 | 0.00028627 | 0.00087562 | 1 | 1 | 1 | 1 | 1 | 2.1478e-09 | 1.1759e-05 | 2.1474e-09 | 4.2667e-10 | 2.336e-06 | 4.2659e-10 | 1 | 1 | 1 | 1 | 1 | 1
Sm-141m |  | 2.6848e-07 | 1.0921e-06 | 0.00023564 | 2.153e-07 | 1 | 1 | 1 | 1 | 2.6848e-07 | 6.8686e-06 | 0.00023564 | 2.5809e-07 | 1 | 1 | 1 | 1 | 0.00023564 | 0.0005016 | 0.00042151 | 0.00028961 | 0.00089218 | 1 | 1 | 1 | 1 | 1 | 2.1478e-09 | 1.1759e-05 | 2.1474e-09 | 4.2667e-10 | 2.336e-06 | 4.2659e-10 | 1 | 1 | 1 | 1 | 1 | 1
Sm-142 |  | 2.6848e-07 | 1.0921e-06 | 0.00051944 | 2.1541e-07 | 1 | 1 | 1 | 1 | 2.6848e-07 | 6.8686e-06 | 0.00051944 | 2.5825e-07 | 1 | 1 | 1 | 1 | 0.00051944 | 0.0025345 | 0.0018532 | 0.00059558 | 0.010111 | 1 | 1 | 1 | 1 | 0.99589 | 2.1478e-09 | 1.1759e-05 | 2.1474e-09 | 4.2667e-10 | 2.336e-06 | 4.2659e-10 | 1 | 1 | 1 | 1 | 1 | 1
Sm-143 |  | 2.6848e-07 | 1.0921e-06 | 0.00021581 | 2.1528e-07 | 1 | 1 | 1 | 1 | 2.6848e-07 | 6.8686e-06 | 0.00021581 | 2.5807e-07 | 1 | 1 | 1 | 1 | 0.00021581 | 0.00055199 | 0.00044469 | 0.00025655 | 0.0014004 | 1 | 1 | 1 | 1 | 1 | 2.1478e-09 | 1.1759e-05 | 2.1474e-09 | 4.2667e-10 | 2.336e-06 | 4.2659e-10 | 1 | 1 | 1 | 1 | 1 | 1
Sm-143m |  | 2.6848e-07 | 1.0921e-06 | 0.00026479 | 2.1532e-07 | 1 | 1 | 1 | 1 | 2.6848e-07 | 6.8686e-06 | 0.00026479 | 2.5812e-07 | 1 | 1 | 1 | 1 | 0.00026479 | 0.00054265 | 0.00046886 | 0.00031599 | 0.00093692 | 1 | 1 | 1 | 1 | 1 | 2.1478e-09 | 1.1759e-05 | 2.1474e-09 | 4.2667e-10 | 2.336e-06 | 4.2659e-10 | 1 | 1 | 1 | 1 | 1 | 1
Sm-145 |  | 2.6848e-07 | 1.0921e-06 | 0.34067 | 2.155e-07 | 1 | 1 | 0.15047 | 1 | 2.6848e-07 | 6.8686e-06 | 0.34067 | 2.5838e-07 | 1 | 1 | 0.15047 | 1 | 0.34067 | 0.98806 | 0.82171 | 0.33427 | 3.5939 | 0.15047 | 0.054675 | 0.065374 | 0.15312 | 0.015339 | 2.1478e-09 | 1.1759e-05 | 2.1474e-09 | 4.2667e-10 | 2.336e-06 | 4.2659e-10 | 1 | 1 | 1 | 1 | 1 | 1
Sm-146 |  | 2.6848e-07 | 1.0921e-06 | 2.6132e-05 | 2.1374e-07 | 1 | 1 | 1 | 1 | 2.6848e-07 | 6.8686e-06 | 2.6132e-05 | 2.5585e-07 | 1 | 1 | 1 | 1 | 2.6132e-05 | 2.6132e-05 | 2.6132e-05 | 2.6132e-05 | 2.6132e-05 | 1 | 1 | 1 | 1 | 1 | 2.1478e-09 | 1.1759e-05 | 2.1474e-09 | 4.2667e-10 | 2.336e-06 | 4.2659e-10 | 1 | 1 | 1 | 1 | 1 | 1
Sm-147 |  | 2.6848e-07 | 1.0921e-06 | 2.6132e-05 | 2.1374e-07 | 1 | 1 | 1 | 1 | 2.6848e-07 | 6.8686e-06 | 2.6132e-05 | 2.5585e-07 | 1 | 1 | 1 | 1 | 2.6132e-05 | 2.6132e-05 | 2.6132e-05 | 2.6132e-05 | 2.6132e-05 | 1 | 1 | 1 | 1 | 1 | 2.1478e-09 | 1.1759e-05 | 2.1474e-09 | 4.2667e-10 | 2.336e-06 | 4.2659e-10 | 1 | 1 | 1 | 1 | 1 | 1
Sm-148 |  | 2.6848e-07 | 1.0921e-06 | 2.6132e-05 | 2.1374e-07 | 1 | 1 | 1 | 1 | 2.6848e-07 | 6.8686e-06 | 2.6132e-05 | 2.5585e-07 | 1 | 1 | 1 | 1 | 2.6132e-05 | 2.6132e-05 | 2.6132e-05 | 2.6132e-05 | 2.6132e-05 | 1 | 1 | 1 | 1 | 1 | 2.1478e-09 | 1.1759e-05 | 2.1474e-09 | 4.2667e-10 | 2.336e-06 | 4.2659e-10 | 1 | 1 | 1 | 1 | 1 | 1
Sm-151 |  | 2.6848e-07 | 1.0921e-06 | . | 2.155e-07 | 1 | 1 | . | 1 | 2.6848e-07 | 6.8686e-06 | . | 2.5838e-07 | 1 | 1 | . | 1 | . | . | . | . | . | . | . | . | . | . | 2.1478e-09 | 1.1759e-05 | 2.1474e-09 | 4.2667e-10 | 2.336e-06 | 4.2659e-10 | 1 | 1 | 1 | 1 | 1 | 1
Sm-153 |  | 2.6848e-07 | 1.0921e-06 | 0.0041301 | 2.1549e-07 | 1 | 1 | 1 | 1 | 2.6848e-07 | 6.8686e-06 | 0.0041301 | 2.5836e-07 | 1 | 1 | 1 | 1 | 0.0041301 | 0.0082565 | 0.0071429 | 0.0039688 | 0.022304 | 1 | 0.9988 | 0.99958 | 1 | 0.91716 | 2.1478e-09 | 1.1759e-05 | 2.1474e-09 | 4.2667e-10 | 2.336e-06 | 4.2659e-10 | 1 | 1 | 1 | 1 | 1 | 1
Sm-155 |  | 2.6848e-07 | 1.0921e-06 | 0.0015562 | 2.1547e-07 | 1 | 1 | 1 | 1 | 2.6848e-07 | 6.8686e-06 | 0.0015562 | 2.5833e-07 | 1 | 1 | 1 | 1 | 0.0015562 | 0.003084 | 0.002697 | 0.0017579 | 0.0055737 | 1 | 1 | 1 | 1 | 0.99995 | 2.1478e-09 | 1.1759e-05 | 2.1474e-09 | 4.2667e-10 | 2.336e-06 | 4.2659e-10 | 1 | 1 | 1 | 1 | 1 | 1
Sm-156 |  | 2.6848e-07 | 1.0921e-06 | 0.0011331 | 2.1546e-07 | 1 | 1 | 1 | 1 | 2.6848e-07 | 6.8686e-06 | 0.0011331 | 2.5832e-07 | 1 | 1 | 1 | 1 | 0.0011331 | 0.0017879 | 0.0015964 | 0.0012078 | 0.0036616 | 1 | 1 | 1 | 1 | 1 | 2.1478e-09 | 1.1759e-05 | 2.1474e-09 | 4.2667e-10 | 2.336e-06 | 4.2659e-10 | 1 | 1 | 1 | 1 | 1 | 1
Sm-157 |  | 2.6848e-07 | 1.0921e-06 | 0.0003314 | 2.1536e-07 | 1 | 1 | 1 | 1 | 2.6848e-07 | 6.8686e-06 | 0.0003314 | 2.5818e-07 | 1 | 1 | 1 | 1 | 0.0003314 | 0.00069719 | 0.00058831 | 0.00041288 | 0.0012125 | 1 | 1 | 1 | 1 | 1 | 2.1478e-09 | 1.1759e-05 | 2.1474e-09 | 4.2667e-10 | 2.336e-06 | 4.2659e-10 | 1 | 1 | 1 | 1 | 1 | 1
Sn-106 |  | 2.6848e-07 | 1.0921e-06 | 0.00027125 | 2.1533e-07 | 1 | 1 | 1 | 1 | 2.6848e-07 | 6.8686e-06 | 0.00027125 | 2.5813e-07 | 1 | 1 | 1 | 1 | 0.00027125 | 0.00058119 | 0.00049585 | 0.00034748 | 0.001094 | 1 | 1 | 1 | 1 | 1 | 2.1478e-09 | 1.1759e-05 | 2.1474e-09 | 4.2667e-10 | 2.336e-06 | 4.2659e-10 | 1 | 1 | 1 | 1 | 1 | 1
Sn-108 |  | 2.6848e-07 | 1.0921e-06 | 0.00036985 | 2.1537e-07 | 1 | 1 | 1 | 1 | 2.6848e-07 | 6.8686e-06 | 0.00036985 | 2.582e-07 | 1 | 1 | 1 | 1 | 0.00036985 | 0.00076961 | 0.0006666 | 0.00048677 | 0.0014875 | 1 | 1 | 1 | 1 | 1 | 2.1478e-09 | 1.1759e-05 | 2.1474e-09 | 4.2667e-10 | 2.336e-06 | 4.2659e-10 | 1 | 1 | 1 | 1 | 1 | 1
Sn-109 |  | 2.6848e-07 | 1.0921e-06 | 0.00017484 | 2.1523e-07 | 1 | 1 | 1 | 1 | 2.6848e-07 | 6.8686e-06 | 0.00017484 | 2.58e-07 | 1 | 1 | 1 | 1 | 0.00017484 | 0.00037573 | 0.00031355 | 0.00021698 | 0.0006961 | 1 | 1 | 1 | 1 | 1 | 2.1478e-09 | 1.1759e-05 | 2.1474e-09 | 4.2667e-10 | 2.336e-06 | 4.2659e-10 | 1 | 1 | 1 | 1 | 1 | 1
Sn-110 |  | 2.6848e-07 | 1.0921e-06 | 0.0006555 | 2.1543e-07 | 1 | 1 | 1 | 1 | 2.6848e-07 | 6.8686e-06 | 0.0006555 | 2.5827e-07 | 1 | 1 | 1 | 1 | 0.0006555 | 0.0010925 | 0.00095192 | 0.000728 | 0.0022483 | 1 | 1 | 1 | 1 | 1 | 2.1478e-09 | 1.1759e-05 | 2.1474e-09 | 4.2667e-10 | 2.336e-06 | 4.2659e-10 | 1 | 1 | 1 | 1 | 1 | 1
Sn-111 |  | 2.6848e-07 | 1.0921e-06 | 0.00017709 | 2.1524e-07 | 1 | 1 | 1 | 1 | 2.6848e-07 | 6.8686e-06 | 0.00017709 | 2.58e-07 | 1 | 1 | 1 | 1 | 0.00017709 | 0.00039626 | 0.0003273 | 0.00021675 | 0.00095053 | 1 | 1 | 1 | 1 | 1 | 2.1478e-09 | 1.1759e-05 | 2.1474e-09 | 4.2667e-10 | 2.336e-06 | 4.2659e-10 | 1 | 1 | 1 | 1 | 1 | 1
Sn-113 |  | 2.6848e-07 | 1.0921e-06 | 0.0015613 | 2.1547e-07 | 1 | 1 | 1 | 1 | 2.6848e-07 | 6.8686e-06 | 0.0015613 | 2.5833e-07 | 1 | 1 | 1 | 1 | 0.0015613 | 0.005259 | 0.0039821 | 0.0015009 | 0.03502 | 1 | 0.99997 | 1 | 1 | 0.79534 | 2.1478e-09 | 1.1759e-05 | 2.1474e-09 | 4.2667e-10 | 2.336e-06 | 4.2659e-10 | 1 | 1 | 1 | 1 | 1 | 1
Sn-113m |  | 2.6848e-07 | 1.0921e-06 | 0.11252 | 2.155e-07 | 1 | 1 | 0.38967 | 1 | 2.6848e-07 | 6.8686e-06 | 0.11252 | 2.5838e-07 | 1 | 1 | 0.38967 | 1 | 0.11252 | 0.8439 | 0.67773 | 0.21128 | 6.9192 | 0.38967 | 0.063711 | 0.078703 | 0.23122 | 0.0080291 | 2.1478e-09 | 1.1759e-05 | 2.1474e-09 | 4.2667e-10 | 2.336e-06 | 4.2659e-10 | 1 | 1 | 1 | 1 | 1 | 1
Sn-117m |  | 2.6848e-07 | 1.0921e-06 | 0.0015455 | 2.1547e-07 | 1 | 1 | 1 | 1 | 2.6848e-07 | 6.8686e-06 | 0.0015455 | 2.5833e-07 | 1 | 1 | 1 | 1 | 0.0015455 | 0.0023453 | 0.0021201 | 0.0015633 | 0.0053381 | 1 | 1 | 1 | 1 | 0.99997 | 2.1478e-09 | 1.1759e-05 | 2.1474e-09 | 4.2667e-10 | 2.336e-06 | 4.2659e-10 | 1 | 1 | 1 | 1 | 1 | 1
Sn-119m |  | 2.6848e-07 | 1.0921e-06 | 14.7218 | 2.155e-07 | 1 | 1 | 0.0037737 | 1 | 2.6848e-07 | 6.8686e-06 | 14.7218 | 2.5838e-07 | 1 | 1 | 0.0037737 | 1 | 14.7218 | 88.6499 | 71.6813 | 23.6054 | 774.1737 | 0.0037737 | 0.00062668 | 0.00077503 | 0.0023535 | 7.176e-05 | 2.1478e-09 | 1.1759e-05 | 2.1474e-09 | 4.2667e-10 | 2.336e-06 | 4.2659e-10 | 1 | 1 | 1 | 1 | 1 | 1
Sn-121 |  | 2.6848e-07 | 1.0921e-06 | 2.6132e-05 | 2.1374e-07 | 1 | 1 | 1 | 1 | 2.6848e-07 | 6.8686e-06 | 2.6132e-05 | 2.5585e-07 | 1 | 1 | 1 | 1 | 2.6132e-05 | 2.6132e-05 | 2.6132e-05 | 2.6132e-05 | 2.6132e-05 | 1 | 1 | 1 | 1 | 1 | 2.1478e-09 | 1.1759e-05 | 2.1474e-09 | 4.2667e-10 | 2.336e-06 | 4.2659e-10 | 1 | 1 | 1 | 1 | 1 | 1
Sn-121m |  | 2.6848e-07 | 1.0921e-06 | . | 2.155e-07 | 1 | 1 | . | 1 | 2.6848e-07 | 6.8686e-06 | . | 2.5838e-07 | 1 | 1 | . | 1 | . | 10400.4101 | 11678.8826 | . | 62231.2245 | . | 5.3416e-06 | 4.7569e-06 | . | 8.9272e-07 | 2.1478e-09 | 1.1759e-05 | 2.1474e-09 | 4.2667e-10 | 2.336e-06 | 4.2659e-10 | 1 | 1 | 1 | 1 | 1 | 1
Sn-121m+D |  | 2.6848e-07 | 1.0921e-06 | . | 2.155e-07 | 1 | 1 | . | 1 | 2.6848e-07 | 6.8686e-06 | . | 2.5838e-07 | 1 | 1 | . | 1 | . | 10400.4101 | 11678.8826 | . | 62231.2245 | . | 5.3416e-06 | 4.7569e-06 | . | 8.9272e-07 | 2.1478e-09 | 1.1759e-05 | 2.1474e-09 | 4.2667e-10 | 2.336e-06 | 4.2659e-10 | 1 | 1 | 1 | 1 | 1 | 1
Sn-121m+E |  | 2.6848e-07 | 1.0921e-06 | . | 2.155e-07 | 1 | 1 | . | 1 | 2.6848e-07 | 6.8686e-06 | . | 2.5838e-07 | 1 | 1 | . | 1 | . | 10400.4101 | 11678.8826 | . | 62231.2245 | . | 5.3416e-06 | 4.7569e-06 | . | 8.9272e-07 | 2.1478e-09 | 1.1759e-05 | 2.1474e-09 | 4.2667e-10 | 2.336e-06 | 4.2659e-10 | 1 | 1 | 1 | 1 | 1 | 1
Sn-123 |  | 2.6848e-07 | 1.0921e-06 | 0.00020252 | 2.1527e-07 | 1 | 1 | 1 | 1 | 2.6848e-07 | 6.8686e-06 | 0.00020252 | 2.5805e-07 | 1 | 1 | 1 | 1 | 0.00020252 | 0.00042168 | 0.00035715 | 0.00024762 | 0.00074198 | 1 | 1 | 1 | 1 | 1 | 2.1478e-09 | 1.1759e-05 | 2.1474e-09 | 4.2667e-10 | 2.336e-06 | 4.2659e-10 | 1 | 1 | 1 | 1 | 1 | 1
Sn-123m |  | 2.6848e-07 | 1.0921e-06 | 0.0014611 | 2.1547e-07 | 1 | 1 | 1 | 1 | 2.6848e-07 | 6.8686e-06 | 0.0014611 | 2.5833e-07 | 1 | 1 | 1 | 1 | 0.0014611 | 0.0020884 | 0.0018924 | 0.0014833 | 0.0033612 | 1 | 1 | 1 | 1 | 1 | 2.1478e-09 | 1.1759e-05 | 2.1474e-09 | 4.2667e-10 | 2.336e-06 | 4.2659e-10 | 1 | 1 | 1 | 1 | 1 | 1
Sn-125 |  | 2.6848e-07 | 1.0921e-06 | 0.00020325 | 2.1527e-07 | 1 | 1 | 1 | 1 | 2.6848e-07 | 6.8686e-06 | 0.00020325 | 2.5805e-07 | 1 | 1 | 1 | 1 | 0.00020325 | 0.00042318 | 0.00035775 | 0.00024842 | 0.0007484 | 1 | 1 | 1 | 1 | 1 | 2.1478e-09 | 1.1759e-05 | 2.1474e-09 | 4.2667e-10 | 2.336e-06 | 4.2659e-10 | 1 | 1 | 1 | 1 | 1 | 1
Sn-125m |  | 2.6848e-07 | 1.0921e-06 | 0.00042733 | 2.1539e-07 | 1 | 1 | 1 | 1 | 2.6848e-07 | 6.8686e-06 | 0.00042733 | 2.5822e-07 | 1 | 1 | 1 | 1 | 0.00042733 | 0.00082658 | 0.00071871 | 0.00055929 | 0.0014068 | 1 | 1 | 1 | 1 | 1 | 2.1478e-09 | 1.1759e-05 | 2.1474e-09 | 4.2667e-10 | 2.336e-06 | 4.2659e-10 | 1 | 1 | 1 | 1 | 1 | 1
Sn-126 |  | 2.6848e-07 | 1.0921e-06 | 0.0062531 | 2.1549e-07 | 1 | 1 | 0.99986 | 1 | 2.6848e-07 | 6.8686e-06 | 0.0062531 | 2.5837e-07 | 1 | 1 | 0.99986 | 1 | 0.0062531 | 0.01405 | 0.012786 | 0.0081778 | 0.045993 | 0.99986 | 0.98082 | 0.98703 | 0.99888 | 0.70117 | 2.1478e-09 | 1.1759e-05 | 2.1474e-09 | 4.2667e-10 | 2.336e-06 | 4.2659e-10 | 1 | 1 | 1 | 1 | 1 | 1
Sn-126+D |  | 2.6848e-07 | 1.0921e-06 | 0.0002992 | 2.1534e-07 | 1 | 1 | 1 | 1 | 2.6848e-07 | 6.8686e-06 | 0.0002992 | 2.5815e-07 | 1 | 1 | 1 | 1 | 0.0002992 | 0.00060726 | 0.00052928 | 0.00036359 | 0.0010723 | 1 | 1 | 1 | 1 | 1 | 2.1478e-09 | 1.1759e-05 | 2.1474e-09 | 4.2667e-10 | 2.336e-06 | 4.2659e-10 | 1 | 1 | 1 | 1 | 1 | 1
Sn-126+E |  | 2.6848e-07 | 1.0921e-06 | 0.0002992 | 2.1534e-07 | 1 | 1 | 1 | 1 | 2.6848e-07 | 6.8686e-06 | 0.0002992 | 2.5815e-07 | 1 | 1 | 1 | 1 | 0.0002992 | 0.00060726 | 0.00052928 | 0.00036359 | 0.0010723 | 1 | 1 | 1 | 1 | 1 | 2.1478e-09 | 1.1759e-05 | 2.1474e-09 | 4.2667e-10 | 2.336e-06 | 4.2659e-10 | 1 | 1 | 1 | 1 | 1 | 1
Sn-127 |  | 2.6848e-07 | 1.0921e-06 | 0.00019927 | 2.1527e-07 | 1 | 1 | 1 | 1 | 2.6848e-07 | 6.8686e-06 | 0.00019927 | 2.5804e-07 | 1 | 1 | 1 | 1 | 0.00019927 | 0.00042563 | 0.00035877 | 0.00024686 | 0.00075012 | 1 | 1 | 1 | 1 | 1 | 2.1478e-09 | 1.1759e-05 | 2.1474e-09 | 4.2667e-10 | 2.336e-06 | 4.2659e-10 | 1 | 1 | 1 | 1 | 1 | 1
Sn-127m |  | 2.6848e-07 | 1.0921e-06 | 0.0002904 | 2.1534e-07 | 1 | 1 | 1 | 1 | 2.6848e-07 | 6.8686e-06 | 0.0002904 | 2.5815e-07 | 1 | 1 | 1 | 1 | 0.0002904 | 0.00058384 | 0.00050375 | 0.00036495 | 0.0010278 | 1 | 1 | 1 | 1 | 1 | 2.1478e-09 | 1.1759e-05 | 2.1474e-09 | 4.2667e-10 | 2.336e-06 | 4.2659e-10 | 1 | 1 | 1 | 1 | 1 | 1
Sn-128 |  | 2.6848e-07 | 1.0921e-06 | 0.00036197 | 2.1537e-07 | 1 | 1 | 1 | 1 | 2.6848e-07 | 6.8686e-06 | 0.00036197 | 2.5819e-07 | 1 | 1 | 1 | 1 | 0.00036197 | 0.00075013 | 0.00064587 | 0.00044335 | 0.0016086 | 1 | 1 | 1 | 1 | 1 | 2.1478e-09 | 1.1759e-05 | 2.1474e-09 | 4.2667e-10 | 2.336e-06 | 4.2659e-10 | 1 | 1 | 1 | 1 | 1 | 1
Sn-129 |  | 2.6848e-07 | 1.0921e-06 | 0.00024441 | 2.1531e-07 | 1 | 1 | 1 | 1 | 2.6848e-07 | 6.8686e-06 | 0.00024441 | 2.581e-07 | 1 | 1 | 1 | 1 | 0.00024441 | 0.0004959 | 0.00042681 | 0.00028741 | 0.00085138 | 1 | 1 | 1 | 1 | 1 | 2.1478e-09 | 1.1759e-05 | 2.1474e-09 | 4.2667e-10 | 2.336e-06 | 4.2659e-10 | 1 | 1 | 1 | 1 | 1 | 1
Sn-130 |  | 2.6848e-07 | 1.0921e-06 | 0.00031941 | 2.1535e-07 | 1 | 1 | 1 | 1 | 2.6848e-07 | 6.8686e-06 | 0.00031941 | 2.5817e-07 | 1 | 1 | 1 | 1 | 0.00031941 | 0.00066188 | 0.00056754 | 0.00038731 | 0.0011719 | 1 | 1 | 1 | 1 | 1 | 2.1478e-09 | 1.1759e-05 | 2.1474e-09 | 4.2667e-10 | 2.336e-06 | 4.2659e-10 | 1 | 1 | 1 | 1 | 1 | 1
Sn-130m |  | 2.6848e-07 | 1.0921e-06 | 0.00022436 | 2.1529e-07 | 1 | 1 | 1 | 1 | 2.6848e-07 | 6.8686e-06 | 0.00022436 | 2.5808e-07 | 1 | 1 | 1 | 1 | 0.00022436 | 0.00048043 | 0.00040535 | 0.00027259 | 0.00087143 | 1 | 1 | 1 | 1 | 1 | 2.1478e-09 | 1.1759e-05 | 2.1474e-09 | 4.2667e-10 | 2.336e-06 | 4.2659e-10 | 1 | 1 | 1 | 1 | 1 | 1
Sr-79 |  | 2.6848e-07 | 1.0921e-06 | 0.00051422 | 2.1541e-07 | 1 | 1 | 1 | 1 | 2.6848e-07 | 6.8686e-06 | 0.00051422 | 2.5825e-07 | 1 | 1 | 1 | 1 | 0.00051422 | 0.0010582 | 0.00091579 | 0.00064026 | 0.0024796 | 1 | 1 | 1 | 1 | 1 | 2.1478e-09 | 1.1759e-05 | 2.1474e-09 | 4.2667e-10 | 2.336e-06 | 4.2659e-10 | 1 | 1 | 1 | 1 | 1 | 1
Sr-80 |  | 2.6848e-07 | 1.0921e-06 | 0.00035814 | 2.1537e-07 | 1 | 1 | 1 | 1 | 2.6848e-07 | 6.8686e-06 | 0.00035814 | 2.5819e-07 | 1 | 1 | 1 | 1 | 0.00035814 | 0.00067785 | 0.00059329 | 0.00041292 | 0.0015777 | 1 | 1 | 1 | 1 | 1 | 2.1478e-09 | 1.1759e-05 | 2.1474e-09 | 4.2667e-10 | 2.336e-06 | 4.2659e-10 | 1 | 1 | 1 | 1 | 1 | 1
Sr-81 |  | 2.6848e-07 | 1.0921e-06 | 0.00033789 | 2.1536e-07 | 1 | 1 | 1 | 1 | 2.6848e-07 | 6.8686e-06 | 0.00033789 | 2.5818e-07 | 1 | 1 | 1 | 1 | 0.00033789 | 0.00069726 | 0.0005972 | 0.00041855 | 0.0012384 | 1 | 1 | 1 | 1 | 1 | 2.1478e-09 | 1.1759e-05 | 2.1474e-09 | 4.2667e-10 | 2.336e-06 | 4.2659e-10 | 1 | 1 | 1 | 1 | 1 | 1
Sr-82 |  | 2.6848e-07 | 1.0921e-06 | . | 2.155e-07 | 1 | 1 | . | 1 | 2.6848e-07 | 6.8686e-06 | . | 2.5838e-07 | 1 | 1 | . | 1 | . | . | . | . | . | . | . | . | . | . | 2.1478e-09 | 1.1759e-05 | 2.1474e-09 | 4.2667e-10 | 2.336e-06 | 4.2659e-10 | 1 | 1 | 1 | 1 | 1 | 1
Sr-82+D |  | 2.6848e-07 | 1.0921e-06 | 0.00024529 | 2.1531e-07 | 1 | 1 | 1 | 1 | 2.6848e-07 | 6.8686e-06 | 0.00024529 | 2.581e-07 | 1 | 1 | 1 | 1 | 0.00024529 | 0.00052986 | 0.00045408 | 0.00029771 | 0.0018589 | 1 | 1 | 1 | 1 | 1 | 2.1478e-09 | 1.1759e-05 | 2.1474e-09 | 4.2667e-10 | 2.336e-06 | 4.2659e-10 | 1 | 1 | 1 | 1 | 1 | 1
Sr-82+E |  | 2.6848e-07 | 1.0921e-06 | 0.00024529 | 2.1531e-07 | 1 | 1 | 1 | 1 | 2.6848e-07 | 6.8686e-06 | 0.00024529 | 2.581e-07 | 1 | 1 | 1 | 1 | 0.00024529 | 0.00052986 | 0.00045408 | 0.00029771 | 0.0018589 | 1 | 1 | 1 | 1 | 1 | 2.1478e-09 | 1.1759e-05 | 2.1474e-09 | 4.2667e-10 | 2.336e-06 | 4.2659e-10 | 1 | 1 | 1 | 1 | 1 | 1
Sr-83 |  | 2.6848e-07 | 1.0921e-06 | 0.0002395 | 2.153e-07 | 1 | 1 | 1 | 1 | 2.6848e-07 | 6.8686e-06 | 0.0002395 | 2.581e-07 | 1 | 1 | 1 | 1 | 0.0002395 | 0.00051398 | 0.00043842 | 0.00030187 | 0.0012008 | 1 | 1 | 1 | 1 | 1 | 2.1478e-09 | 1.1759e-05 | 2.1474e-09 | 4.2667e-10 | 2.336e-06 | 4.2659e-10 | 1 | 1 | 1 | 1 | 1 | 1
Sr-85 |  | 2.6848e-07 | 1.0921e-06 | 0.00036384 | 2.1537e-07 | 1 | 1 | 1 | 1 | 2.6848e-07 | 6.8686e-06 | 0.00036384 | 2.5819e-07 | 1 | 1 | 1 | 1 | 0.00036384 | 0.00067945 | 0.00059426 | 0.00043234 | 0.001498 | 1 | 1 | 1 | 1 | 1 | 2.1478e-09 | 1.1759e-05 | 2.1474e-09 | 4.2667e-10 | 2.336e-06 | 4.2659e-10 | 1 | 1 | 1 | 1 | 1 | 1
Sr-85m |  | 2.6848e-07 | 1.0921e-06 | 0.00091135 | 2.1545e-07 | 1 | 1 | 1 | 1 | 2.6848e-07 | 6.8686e-06 | 0.00091135 | 2.583e-07 | 1 | 1 | 1 | 1 | 0.00091135 | 0.0012785 | 0.0011527 | 0.0009449 | 0.0021823 | 1 | 1 | 1 | 1 | 1 | 2.1478e-09 | 1.1759e-05 | 2.1474e-09 | 4.2667e-10 | 2.336e-06 | 4.2659e-10 | 1 | 1 | 1 | 1 | 1 | 1
Sr-87m |  | 2.6848e-07 | 1.0921e-06 | 0.00034193 | 2.1536e-07 | 1 | 1 | 1 | 1 | 2.6848e-07 | 6.8686e-06 | 0.00034193 | 2.5818e-07 | 1 | 1 | 1 | 1 | 0.00034193 | 0.00076982 | 0.00067397 | 0.00055243 | 0.0014513 | 1 | 1 | 1 | 1 | 1 | 2.1478e-09 | 1.1759e-05 | 2.1474e-09 | 4.2667e-10 | 2.336e-06 | 4.2659e-10 | 1 | 1 | 1 | 1 | 1 | 1
Sr-89 |  | 2.6848e-07 | 1.0921e-06 | 0.00023532 | 2.153e-07 | 1 | 1 | 1 | 1 | 2.6848e-07 | 6.8686e-06 | 0.00023532 | 2.5809e-07 | 1 | 1 | 1 | 1 | 0.00023532 | 0.00047296 | 0.0004044 | 0.00027702 | 0.00083308 | 1 | 1 | 1 | 1 | 1 | 2.1478e-09 | 1.1759e-05 | 2.1474e-09 | 4.2667e-10 | 2.336e-06 | 4.2659e-10 | 1 | 1 | 1 | 1 | 1 | 1
Sr-90 |  | 2.6848e-07 | 1.0921e-06 | 2.6132e-05 | 2.1374e-07 | 1 | 1 | 1 | 1 | 2.6848e-07 | 6.8686e-06 | 2.6132e-05 | 2.5585e-07 | 1 | 1 | 1 | 1 | 2.6132e-05 | 2.6132e-05 | 2.6132e-05 | 2.6132e-05 | 2.6132e-05 | 1 | 1 | 1 | 1 | 1 | 2.1478e-09 | 1.1759e-05 | 2.1474e-09 | 4.2667e-10 | 2.336e-06 | 4.2659e-10 | 1 | 1 | 1 | 1 | 1 | 1
Sr-90+D |  | 2.6848e-07 | 1.0921e-06 | 0.0021079 | 2.1548e-07 | 1 | 1 | 1 | 1 | 2.6848e-07 | 6.8686e-06 | 0.0021079 | 2.5834e-07 | 1 | 1 | 1 | 1 | 0.0021079 | 0.014355 | 0.0093215 | 0.0019808 | 0.32637 | 1 | 0.97914 | 0.99742 | 1 | 0.15652 | 2.1478e-09 | 1.1759e-05 | 2.1474e-09 | 4.2667e-10 | 2.336e-06 | 4.2659e-10 | 1 | 1 | 1 | 1 | 1 | 1
Sr-90+E |  | 2.6848e-07 | 1.0921e-06 | 0.0021079 | 2.1548e-07 | 1 | 1 | 1 | 1 | 2.6848e-07 | 6.8686e-06 | 0.0021079 | 2.5834e-07 | 1 | 1 | 1 | 1 | 0.0021079 | 0.014355 | 0.0093215 | 0.0019808 | 0.32637 | 1 | 0.97914 | 0.99742 | 1 | 0.15652 | 2.1478e-09 | 1.1759e-05 | 2.1474e-09 | 4.2667e-10 | 2.336e-06 | 4.2659e-10 | 1 | 1 | 1 | 1 | 1 | 1
Sr-91 |  | 2.6848e-07 | 1.0921e-06 | 0.00023669 | 2.153e-07 | 1 | 1 | 1 | 1 | 2.6848e-07 | 6.8686e-06 | 0.00023669 | 2.5809e-07 | 1 | 1 | 1 | 1 | 0.00023669 | 0.00047775 | 0.00040841 | 0.00027929 | 0.00083147 | 1 | 1 | 1 | 1 | 1 | 2.1478e-09 | 1.1759e-05 | 2.1474e-09 | 4.2667e-10 | 2.336e-06 | 4.2659e-10 | 1 | 1 | 1 | 1 | 1 | 1
Sr-92 |  | 2.6848e-07 | 1.0921e-06 | 0.00017629 | 2.1524e-07 | 1 | 1 | 1 | 1 | 2.6848e-07 | 6.8686e-06 | 0.00017629 | 2.58e-07 | 1 | 1 | 1 | 1 | 0.00017629 | 0.00037984 | 0.00031564 | 0.00022098 | 0.00066627 | 1 | 1 | 1 | 1 | 1 | 2.1478e-09 | 1.1759e-05 | 2.1474e-09 | 4.2667e-10 | 2.336e-06 | 4.2659e-10 | 1 | 1 | 1 | 1 | 1 | 1
Sr-93 |  | 2.6848e-07 | 1.0921e-06 | 0.00020818 | 2.1528e-07 | 1 | 1 | 1 | 1 | 2.6848e-07 | 6.8686e-06 | 0.00020818 | 2.5806e-07 | 1 | 1 | 1 | 1 | 0.00020818 | 0.00043799 | 0.00037156 | 0.00025351 | 0.00077831 | 1 | 1 | 1 | 1 | 1 | 2.1478e-09 | 1.1759e-05 | 2.1474e-09 | 4.2667e-10 | 2.336e-06 | 4.2659e-10 | 1 | 1 | 1 | 1 | 1 | 1
Sr-94 |  | 2.6848e-07 | 1.0921e-06 | 0.00017523 | 2.1523e-07 | 1 | 1 | 1 | 1 | 2.6848e-07 | 6.8686e-06 | 0.00017523 | 2.58e-07 | 1 | 1 | 1 | 1 | 0.00017523 | 0.00037145 | 0.00030886 | 0.00021667 | 0.00065437 | 1 | 1 | 1 | 1 | 1 | 2.1478e-09 | 1.1759e-05 | 2.1474e-09 | 4.2667e-10 | 2.336e-06 | 4.2659e-10 | 1 | 1 | 1 | 1 | 1 | 1
Ta-170 |  | 2.6848e-07 | 1.0921e-06 | 0.00027137 | 2.1533e-07 | 1 | 1 | 1 | 1 | 2.6848e-07 | 6.8686e-06 | 0.00027137 | 2.5813e-07 | 1 | 1 | 1 | 1 | 0.00027137 | 0.00058691 | 0.00049543 | 0.00032626 | 0.0011962 | 1 | 1 | 1 | 1 | 1 | 2.1478e-09 | 1.1759e-05 | 2.1474e-09 | 4.2667e-10 | 2.336e-06 | 4.2659e-10 | 1 | 1 | 1 | 1 | 1 | 1
Ta-172 |  | 2.6848e-07 | 1.0921e-06 | 0.00020986 | 2.1528e-07 | 1 | 1 | 1 | 1 | 2.6848e-07 | 6.8686e-06 | 0.00020986 | 2.5806e-07 | 1 | 1 | 1 | 1 | 0.00020986 | 0.00045945 | 0.00038543 | 0.00026184 | 0.00086175 | 1 | 1 | 1 | 1 | 1 | 2.1478e-09 | 1.1759e-05 | 2.1474e-09 | 4.2667e-10 | 2.336e-06 | 4.2659e-10 | 1 | 1 | 1 | 1 | 1 | 1
Ta-173 |  | 2.6848e-07 | 1.0921e-06 | 0.00022654 | 2.1529e-07 | 1 | 1 | 1 | 1 | 2.6848e-07 | 6.8686e-06 | 0.00022654 | 2.5808e-07 | 1 | 1 | 1 | 1 | 0.00022654 | 0.00054592 | 0.00044937 | 0.00028498 | 0.0012248 | 1 | 1 | 1 | 1 | 1 | 2.1478e-09 | 1.1759e-05 | 2.1474e-09 | 4.2667e-10 | 2.336e-06 | 4.2659e-10 | 1 | 1 | 1 | 1 | 1 | 1
Ta-174 |  | 2.6848e-07 | 1.0921e-06 | 0.00021007 | 2.1528e-07 | 1 | 1 | 1 | 1 | 2.6848e-07 | 6.8686e-06 | 0.00021007 | 2.5806e-07 | 1 | 1 | 1 | 1 | 0.00021007 | 0.00048622 | 0.00040201 | 0.00026722 | 0.00097445 | 1 | 1 | 1 | 1 | 1 | 2.1478e-09 | 1.1759e-05 | 2.1474e-09 | 4.2667e-10 | 2.336e-06 | 4.2659e-10 | 1 | 1 | 1 | 1 | 1 | 1
Ta-175 |  | 2.6848e-07 | 1.0921e-06 | 0.00021062 | 2.1528e-07 | 1 | 1 | 1 | 1 | 2.6848e-07 | 6.8686e-06 | 0.00021062 | 2.5806e-07 | 1 | 1 | 1 | 1 | 0.00021062 | 0.00046991 | 0.00039061 | 0.00026362 | 0.00091261 | 1 | 1 | 1 | 1 | 1 | 2.1478e-09 | 1.1759e-05 | 2.1474e-09 | 4.2667e-10 | 2.336e-06 | 4.2659e-10 | 1 | 1 | 1 | 1 | 1 | 1
Ta-176 |  | 2.6848e-07 | 1.0921e-06 | 0.00016962 | 2.1523e-07 | 1 | 1 | 1 | 1 | 2.6848e-07 | 6.8686e-06 | 0.00016962 | 2.5798e-07 | 1 | 1 | 1 | 1 | 0.00016962 | 0.00037159 | 0.00030826 | 0.00021133 | 0.00069349 | 1 | 1 | 1 | 1 | 1 | 2.1478e-09 | 1.1759e-05 | 2.1474e-09 | 4.2667e-10 | 2.336e-06 | 4.2659e-10 | 1 | 1 | 1 | 1 | 1 | 1
Ta-177 |  | 2.6848e-07 | 1.0921e-06 | 0.0010163 | 2.1545e-07 | 1 | 1 | 1 | 1 | 2.6848e-07 | 6.8686e-06 | 0.0010163 | 2.5831e-07 | 1 | 1 | 1 | 1 | 0.0010163 | 0.0035732 | 0.0028432 | 0.0013407 | 0.012617 | 1 | 1 | 1 | 1 | 0.98776 | 2.1478e-09 | 1.1759e-05 | 2.1474e-09 | 4.2667e-10 | 2.336e-06 | 4.2659e-10 | 1 | 1 | 1 | 1 | 1 | 1
Ta-178 |  | 2.6848e-07 | 1.0921e-06 | 0.00025596 | 2.1532e-07 | 1 | 1 | 1 | 1 | 2.6848e-07 | 6.8686e-06 | 0.00025596 | 2.5812e-07 | 1 | 1 | 1 | 1 | 0.00025596 | 0.0008184 | 0.00064668 | 0.00034447 | 0.0024903 | 1 | 1 | 1 | 1 | 1 | 2.1478e-09 | 1.1759e-05 | 2.1474e-09 | 4.2667e-10 | 2.336e-06 | 4.2659e-10 | 1 | 1 | 1 | 1 | 1 | 1
Ta-178m |  | 2.6848e-07 | 1.0921e-06 | 0.00048716 | 2.154e-07 | 1 | 1 | 1 | 1 | 2.6848e-07 | 6.8686e-06 | 0.00048716 | 2.5824e-07 | 1 | 1 | 1 | 1 | 0.00048716 | 0.00098469 | 0.00086086 | 0.00065221 | 0.0018585 | 1 | 1 | 1 | 1 | 1 | 2.1478e-09 | 1.1759e-05 | 2.1474e-09 | 4.2667e-10 | 2.336e-06 | 4.2659e-10 | 1 | 1 | 1 | 1 | 1 | 1
Ta-179 |  | 2.6848e-07 | 1.0921e-06 | 0.1088 | 2.155e-07 | 1 | 1 | 0.39986 | 1 | 2.6848e-07 | 6.8686e-06 | 0.1088 | 2.5838e-07 | 1 | 1 | 0.39986 | 1 | 0.1088 | 0.23305 | 0.21826 | 0.158 | 1.1281 | 0.39986 | 0.2121 | 0.22472 | 0.29644 | 0.048053 | 2.1478e-09 | 1.1759e-05 | 2.1474e-09 | 4.2667e-10 | 2.336e-06 | 4.2659e-10 | 1 | 1 | 1 | 1 | 1 | 1
Ta-180 |  | 2.6848e-07 | 1.0921e-06 | 0.02916 | 2.155e-07 | 1 | 1 | 0.8512 | 1 | 2.6848e-07 | 6.8686e-06 | 0.02916 | 2.5837e-07 | 1 | 1 | 0.8512 | 1 | 0.02916 | 0.054995 | 0.049632 | 0.030452 | 0.21415 | 0.8512 | 0.63585 | 0.67351 | 0.83867 | 0.2285 | 2.1478e-09 | 1.1759e-05 | 2.1474e-09 | 4.2667e-10 | 2.336e-06 | 4.2659e-10 | 1 | 1 | 1 | 1 | 1 | 1
Ta-182 |  | 2.6848e-07 | 1.0921e-06 | 0.00019799 | 2.1526e-07 | 1 | 1 | 1 | 1 | 2.6848e-07 | 6.8686e-06 | 0.00019799 | 2.5804e-07 | 1 | 1 | 1 | 1 | 0.00019799 | 0.00044519 | 0.0003746 | 0.00025366 | 0.00081972 | 1 | 1 | 1 | 1 | 1 | 2.1478e-09 | 1.1759e-05 | 2.1474e-09 | 4.2667e-10 | 2.336e-06 | 4.2659e-10 | 1 | 1 | 1 | 1 | 1 | 1
Ta-182m |  | 2.6848e-07 | 1.0921e-06 | 0.0012858 | 2.1546e-07 | 1 | 1 | 1 | 1 | 2.6848e-07 | 6.8686e-06 | 0.0012858 | 2.5832e-07 | 1 | 1 | 1 | 1 | 0.0012858 | 0.0021406 | 0.0019049 | 0.0014035 | 0.0055691 | 1 | 1 | 1 | 1 | 0.99995 | 2.1478e-09 | 1.1759e-05 | 2.1474e-09 | 4.2667e-10 | 2.336e-06 | 4.2659e-10 | 1 | 1 | 1 | 1 | 1 | 1
Ta-183 |  | 2.6848e-07 | 1.0921e-06 | 0.00079382 | 2.1544e-07 | 1 | 1 | 1 | 1 | 2.6848e-07 | 6.8686e-06 | 0.00079382 | 2.5829e-07 | 1 | 1 | 1 | 1 | 0.00079382 | 0.0014983 | 0.0013053 | 0.00094331 | 0.0036328 | 1 | 1 | 1 | 1 | 1 | 2.1478e-09 | 1.1759e-05 | 2.1474e-09 | 4.2667e-10 | 2.336e-06 | 4.2659e-10 | 1 | 1 | 1 | 1 | 1 | 1
Ta-184 |  | 2.6848e-07 | 1.0921e-06 | 0.00030012 | 2.1534e-07 | 1 | 1 | 1 | 1 | 2.6848e-07 | 6.8686e-06 | 0.00030012 | 2.5815e-07 | 1 | 1 | 1 | 1 | 0.00030012 | 0.0006218 | 0.00053258 | 0.00038001 | 0.0011231 | 1 | 1 | 1 | 1 | 1 | 2.1478e-09 | 1.1759e-05 | 2.1474e-09 | 4.2667e-10 | 2.336e-06 | 4.2659e-10 | 1 | 1 | 1 | 1 | 1 | 1
Ta-185 |  | 2.6848e-07 | 1.0921e-06 | 0.00083948 | 2.1544e-07 | 1 | 1 | 1 | 1 | 2.6848e-07 | 6.8686e-06 | 0.00083948 | 2.583e-07 | 1 | 1 | 1 | 1 | 0.00083948 | 0.0015667 | 0.0013647 | 0.00095667 | 0.0039944 | 1 | 1 | 1 | 1 | 1 | 2.1478e-09 | 1.1759e-05 | 2.1474e-09 | 4.2667e-10 | 2.336e-06 | 4.2659e-10 | 1 | 1 | 1 | 1 | 1 | 1
Ta-186 |  | 2.6848e-07 | 1.0921e-06 | 0.00033492 | 2.1536e-07 | 1 | 1 | 1 | 1 | 2.6848e-07 | 6.8686e-06 | 0.00033492 | 2.5818e-07 | 1 | 1 | 1 | 1 | 0.00033492 | 0.00066042 | 0.00057424 | 0.00040069 | 0.0011559 | 1 | 1 | 1 | 1 | 1 | 2.1478e-09 | 1.1759e-05 | 2.1474e-09 | 4.2667e-10 | 2.336e-06 | 4.2659e-10 | 1 | 1 | 1 | 1 | 1 | 1
Tb-146 |  | 2.6848e-07 | 1.0921e-06 | 0.0001679 | 2.1522e-07 | 1 | 1 | 1 | 1 | 2.6848e-07 | 6.8686e-06 | 0.0001679 | 2.5798e-07 | 1 | 1 | 1 | 1 | 0.0001679 | 0.00035897 | 0.00029504 | 0.00020577 | 0.00064128 | 1 | 1 | 1 | 1 | 1 | 2.1478e-09 | 1.1759e-05 | 2.1474e-09 | 4.2667e-10 | 2.336e-06 | 4.2659e-10 | 1 | 1 | 1 | 1 | 1 | 1
Tb-147 |  | 2.6848e-07 | 1.0921e-06 | 0.00019627 | 2.1526e-07 | 1 | 1 | 1 | 1 | 2.6848e-07 | 6.8686e-06 | 0.00019627 | 2.5804e-07 | 1 | 1 | 1 | 1 | 0.00019627 | 0.00042832 | 0.0003609 | 0.00024464 | 0.00076442 | 1 | 1 | 1 | 1 | 1 | 2.1478e-09 | 1.1759e-05 | 2.1474e-09 | 4.2667e-10 | 2.336e-06 | 4.2659e-10 | 1 | 1 | 1 | 1 | 1 | 1
Tb-147m |  | 2.6848e-07 | 1.0921e-06 | 0.00016433 | 2.1522e-07 | 1 | 1 | 1 | 1 | 2.6848e-07 | 6.8686e-06 | 0.00016433 | 2.5797e-07 | 1 | 1 | 1 | 1 | 0.00016433 | 0.00035661 | 0.00029473 | 0.00020481 | 0.00065082 | 1 | 1 | 1 | 1 | 1 | 2.1478e-09 | 1.1759e-05 | 2.1474e-09 | 4.2667e-10 | 2.336e-06 | 4.2659e-10 | 1 | 1 | 1 | 1 | 1 | 1
Tb-148 |  | 2.6848e-07 | 1.0921e-06 | 0.00018853 | 2.1525e-07 | 1 | 1 | 1 | 1 | 2.6848e-07 | 6.8686e-06 | 0.00018853 | 2.5802e-07 | 1 | 1 | 1 | 1 | 0.00018853 | 0.00041157 | 0.0003456 | 0.00023323 | 0.00073669 | 1 | 1 | 1 | 1 | 1 | 2.1478e-09 | 1.1759e-05 | 2.1474e-09 | 4.2667e-10 | 2.336e-06 | 4.2659e-10 | 1 | 1 | 1 | 1 | 1 | 1
Tb-148m |  | 2.6848e-07 | 1.0921e-06 | 0.00026501 | 2.1532e-07 | 1 | 1 | 1 | 1 | 2.6848e-07 | 6.8686e-06 | 0.00026501 | 2.5812e-07 | 1 | 1 | 1 | 1 | 0.00026501 | 0.00054777 | 0.00047462 | 0.00032478 | 0.00096122 | 1 | 1 | 1 | 1 | 1 | 2.1478e-09 | 1.1759e-05 | 2.1474e-09 | 4.2667e-10 | 2.336e-06 | 4.2659e-10 | 1 | 1 | 1 | 1 | 1 | 1
Tb-149 |  | 2.6848e-07 | 1.0921e-06 | 0.000213 | 2.1528e-07 | 1 | 1 | 1 | 1 | 2.6848e-07 | 6.8686e-06 | 0.000213 | 2.5806e-07 | 1 | 1 | 1 | 1 | 0.000213 | 0.00047129 | 0.00039652 | 0.0002695 | 0.00085432 | 1 | 1 | 1 | 1 | 1 | 2.1478e-09 | 1.1759e-05 | 2.1474e-09 | 4.2667e-10 | 2.336e-06 | 4.2659e-10 | 1 | 1 | 1 | 1 | 1 | 1
Tb-149m |  | 2.6848e-07 | 1.0921e-06 | 0.00026104 | 2.1532e-07 | 1 | 1 | 1 | 1 | 2.6848e-07 | 6.8686e-06 | 0.00026104 | 2.5812e-07 | 1 | 1 | 1 | 1 | 0.00026104 | 0.00054433 | 0.00046686 | 0.00031122 | 0.00097291 | 1 | 1 | 1 | 1 | 1 | 2.1478e-09 | 1.1759e-05 | 2.1474e-09 | 4.2667e-10 | 2.336e-06 | 4.2659e-10 | 1 | 1 | 1 | 1 | 1 | 1
Tb-150 |  | 2.6848e-07 | 1.0921e-06 | 0.00016724 | 2.1522e-07 | 1 | 1 | 1 | 1 | 2.6848e-07 | 6.8686e-06 | 0.00016724 | 2.5798e-07 | 1 | 1 | 1 | 1 | 0.00016724 | 0.00037035 | 0.00030916 | 0.00020648 | 0.00067566 | 1 | 1 | 1 | 1 | 1 | 2.1478e-09 | 1.1759e-05 | 2.1474e-09 | 4.2667e-10 | 2.336e-06 | 4.2659e-10 | 1 | 1 | 1 | 1 | 1 | 1
Tb-150m |  | 2.6848e-07 | 1.0921e-06 | 0.00031561 | 2.1535e-07 | 1 | 1 | 1 | 1 | 2.6848e-07 | 6.8686e-06 | 0.00031561 | 2.5817e-07 | 1 | 1 | 1 | 1 | 0.00031561 | 0.00061851 | 0.00054238 | 0.0003726 | 0.001084 | 1 | 1 | 1 | 1 | 1 | 2.1478e-09 | 1.1759e-05 | 2.1474e-09 | 4.2667e-10 | 2.336e-06 | 4.2659e-10 | 1 | 1 | 1 | 1 | 1 | 1
Tb-151 |  | 2.6848e-07 | 1.0921e-06 | 0.00032358 | 2.1536e-07 | 1 | 1 | 1 | 1 | 2.6848e-07 | 6.8686e-06 | 0.00032358 | 2.5817e-07 | 1 | 1 | 1 | 1 | 0.00032358 | 0.0006737 | 0.00057799 | 0.00039772 | 0.0012445 | 1 | 1 | 1 | 1 | 1 | 2.1478e-09 | 1.1759e-05 | 2.1474e-09 | 4.2667e-10 | 2.336e-06 | 4.2659e-10 | 1 | 1 | 1 | 1 | 1 | 1
Tb-151m |  | 2.6848e-07 | 1.0921e-06 | 0.00033 | 2.1536e-07 | 1 | 1 | 1 | 1 | 2.6848e-07 | 6.8686e-06 | 0.00033 | 2.5817e-07 | 1 | 1 | 1 | 1 | 0.00033 | 0.00077682 | 0.000656 | 0.00043051 | 0.0027992 | 1 | 1 | 1 | 1 | 1 | 2.1478e-09 | 1.1759e-05 | 2.1474e-09 | 4.2667e-10 | 2.336e-06 | 4.2659e-10 | 1 | 1 | 1 | 1 | 1 | 1
Tb-152 |  | 2.6848e-07 | 1.0921e-06 | 0.00019372 | 2.1526e-07 | 1 | 1 | 1 | 1 | 2.6848e-07 | 6.8686e-06 | 0.00019372 | 2.5803e-07 | 1 | 1 | 1 | 1 | 0.00019372 | 0.00043102 | 0.00036018 | 0.00024647 | 0.00078781 | 1 | 1 | 1 | 1 | 1 | 2.1478e-09 | 1.1759e-05 | 2.1474e-09 | 4.2667e-10 | 2.336e-06 | 4.2659e-10 | 1 | 1 | 1 | 1 | 1 | 1
Tb-152m |  | 2.6848e-07 | 1.0921e-06 | 0.00037872 | 2.1538e-07 | 1 | 1 | 1 | 1 | 2.6848e-07 | 6.8686e-06 | 0.00037872 | 2.582e-07 | 1 | 1 | 1 | 1 | 0.00037872 | 0.00077493 | 0.0006683 | 0.00047627 | 0.0014481 | 1 | 1 | 1 | 1 | 1 | 2.1478e-09 | 1.1759e-05 | 2.1474e-09 | 4.2667e-10 | 2.336e-06 | 4.2659e-10 | 1 | 1 | 1 | 1 | 1 | 1
Tb-153 |  | 2.6848e-07 | 1.0921e-06 | 0.00040754 | 2.1538e-07 | 1 | 1 | 1 | 1 | 2.6848e-07 | 6.8686e-06 | 0.00040754 | 2.5821e-07 | 1 | 1 | 1 | 1 | 0.00040754 | 0.00087927 | 0.00074508 | 0.00048185 | 0.0018491 | 1 | 1 | 1 | 1 | 1 | 2.1478e-09 | 1.1759e-05 | 2.1474e-09 | 4.2667e-10 | 2.336e-06 | 4.2659e-10 | 1 | 1 | 1 | 1 | 1 | 1
Tb-154 |  | 2.6848e-07 | 1.0921e-06 | 0.00015854 | 2.1521e-07 | 1 | 1 | 1 | 1 | 2.6848e-07 | 6.8686e-06 | 0.00015854 | 2.5796e-07 | 1 | 1 | 1 | 1 | 0.00015854 | 0.00034783 | 0.00028874 | 0.00019658 | 0.00064284 | 1 | 1 | 1 | 1 | 1 | 2.1478e-09 | 1.1759e-05 | 2.1474e-09 | 4.2667e-10 | 2.336e-06 | 4.2659e-10 | 1 | 1 | 1 | 1 | 1 | 1
Tb-155 |  | 2.6848e-07 | 1.0921e-06 | 0.0011737 | 2.1546e-07 | 1 | 1 | 1 | 1 | 2.6848e-07 | 6.8686e-06 | 0.0011737 | 2.5832e-07 | 1 | 1 | 1 | 1 | 0.0011737 | 0.0025669 | 0.0021996 | 0.0013664 | 0.0062045 | 1 | 1 | 1 | 1 | 0.99987 | 2.1478e-09 | 1.1759e-05 | 2.1474e-09 | 4.2667e-10 | 2.336e-06 | 4.2659e-10 | 1 | 1 | 1 | 1 | 1 | 1
Tb-156 |  | 2.6848e-07 | 1.0921e-06 | 0.00022179 | 2.1529e-07 | 1 | 1 | 1 | 1 | 2.6848e-07 | 6.8686e-06 | 0.00022179 | 2.5808e-07 | 1 | 1 | 1 | 1 | 0.00022179 | 0.00048207 | 0.00040682 | 0.00027776 | 0.00087707 | 1 | 1 | 1 | 1 | 1 | 2.1478e-09 | 1.1759e-05 | 2.1474e-09 | 4.2667e-10 | 2.336e-06 | 4.2659e-10 | 1 | 1 | 1 | 1 | 1 | 1
Tb-156m |  | 2.6848e-07 | 1.0921e-06 | 1.4168 | 2.155e-07 | 1 | 1 | 0.038452 | 1 | 2.6848e-07 | 6.8686e-06 | 1.4168 | 2.5838e-07 | 1 | 1 | 0.038452 | 1 | 1.4168 | 3.2081 | 3.2039 | 2.9023 | 4.7678 | 0.038452 | 0.017168 | 0.01719 | 0.01896 | 0.011585 | 2.1478e-09 | 1.1759e-05 | 2.1474e-09 | 4.2667e-10 | 2.336e-06 | 4.2659e-10 | 1 | 1 | 1 | 1 | 1 | 1
Tb-156n |  | 2.6848e-07 | 1.0921e-06 | 0.017747 | 2.155e-07 | 1 | 1 | 0.9563 | 1 | 2.6848e-07 | 6.8686e-06 | 0.017747 | 2.5837e-07 | 1 | 1 | 0.9563 | 1 | 0.017747 | 0.041561 | 0.036657 | 0.018385 | 0.57335 | 0.9563 | 0.73729 | 0.78031 | 0.95129 | 0.092349 | 2.1478e-09 | 1.1759e-05 | 2.1474e-09 | 4.2667e-10 | 2.336e-06 | 4.2659e-10 | 1 | 1 | 1 | 1 | 1 | 1
Tb-157 |  | 2.6848e-07 | 1.0921e-06 | 3.485 | 2.155e-07 | 1 | 1 | 0.015815 | 1 | 2.6848e-07 | 6.8686e-06 | 3.485 | 2.5838e-07 | 1 | 1 | 0.015815 | 1 | 3.485 | 7.8528 | 7.6866 | 5.9264 | 49.0233 | 0.015815 | 0.0070746 | 0.0072275 | 0.0093742 | 0.0011332 | 2.1478e-09 | 1.1759e-05 | 2.1474e-09 | 4.2667e-10 | 2.336e-06 | 4.2659e-10 | 1 | 1 | 1 | 1 | 1 | 1
Tb-158 |  | 2.6848e-07 | 1.0921e-06 | 0.0002424 | 2.1531e-07 | 1 | 1 | 1 | 1 | 2.6848e-07 | 6.8686e-06 | 0.0002424 | 2.581e-07 | 1 | 1 | 1 | 1 | 0.0002424 | 0.00050449 | 0.00042713 | 0.00028586 | 0.00096452 | 1 | 1 | 1 | 1 | 1 | 2.1478e-09 | 1.1759e-05 | 2.1474e-09 | 4.2667e-10 | 2.336e-06 | 4.2659e-10 | 1 | 1 | 1 | 1 | 1 | 1
Tb-160 |  | 2.6848e-07 | 1.0921e-06 | 0.00022729 | 2.1529e-07 | 1 | 1 | 1 | 1 | 2.6848e-07 | 6.8686e-06 | 0.00022729 | 2.5808e-07 | 1 | 1 | 1 | 1 | 0.00022729 | 0.00047708 | 0.00040598 | 0.00027837 | 0.00085333 | 1 | 1 | 1 | 1 | 1 | 2.1478e-09 | 1.1759e-05 | 2.1474e-09 | 4.2667e-10 | 2.336e-06 | 4.2659e-10 | 1 | 1 | 1 | 1 | 1 | 1
Tb-161 |  | 2.6848e-07 | 1.0921e-06 | 0.0068258 | 2.1549e-07 | 1 | 1 | 0.99971 | 1 | 2.6848e-07 | 6.8686e-06 | 0.0068258 | 2.5837e-07 | 1 | 1 | 0.99971 | 1 | 0.0068258 | 0.030245 | 0.024137 | 0.0094237 | 0.15995 | 0.99971 | 0.84068 | 0.89991 | 0.99725 | 0.29343 | 2.1478e-09 | 1.1759e-05 | 2.1474e-09 | 4.2667e-10 | 2.336e-06 | 4.2659e-10 | 1 | 1 | 1 | 1 | 1 | 1
Tb-162 |  | 2.6848e-07 | 1.0921e-06 | 0.00028859 | 2.1534e-07 | 1 | 1 | 1 | 1 | 2.6848e-07 | 6.8686e-06 | 0.00028859 | 2.5815e-07 | 1 | 1 | 1 | 1 | 0.00028859 | 0.00058029 | 0.00049518 | 0.0003429 | 0.0010076 | 1 | 1 | 1 | 1 | 1 | 2.1478e-09 | 1.1759e-05 | 2.1474e-09 | 4.2667e-10 | 2.336e-06 | 4.2659e-10 | 1 | 1 | 1 | 1 | 1 | 1
Tb-163 |  | 2.6848e-07 | 1.0921e-06 | 0.00036885 | 2.1537e-07 | 1 | 1 | 1 | 1 | 2.6848e-07 | 6.8686e-06 | 0.00036885 | 2.582e-07 | 1 | 1 | 1 | 1 | 0.00036885 | 0.00073359 | 0.00064156 | 0.00048729 | 0.0012831 | 1 | 1 | 1 | 1 | 1 | 2.1478e-09 | 1.1759e-05 | 2.1474e-09 | 4.2667e-10 | 2.336e-06 | 4.2659e-10 | 1 | 1 | 1 | 1 | 1 | 1
Tb-164 |  | 2.6848e-07 | 1.0921e-06 | 0.00022603 | 2.1529e-07 | 1 | 1 | 1 | 1 | 2.6848e-07 | 6.8686e-06 | 0.00022603 | 2.5808e-07 | 1 | 1 | 1 | 1 | 0.00022603 | 0.0004796 | 0.00041012 | 0.00027704 | 0.00084525 | 1 | 1 | 1 | 1 | 1 | 2.1478e-09 | 1.1759e-05 | 2.1474e-09 | 4.2667e-10 | 2.336e-06 | 4.2659e-10 | 1 | 1 | 1 | 1 | 1 | 1
Tb-165 |  | 2.6848e-07 | 1.0921e-06 | 0.00018714 | 2.1525e-07 | 1 | 1 | 1 | 1 | 2.6848e-07 | 6.8686e-06 | 0.00018714 | 2.5802e-07 | 1 | 1 | 1 | 1 | 0.00018714 | 0.00040247 | 0.00033685 | 0.00023415 | 0.0007218 | 1 | 1 | 1 | 1 | 1 | 2.1478e-09 | 1.1759e-05 | 2.1474e-09 | 4.2667e-10 | 2.336e-06 | 4.2659e-10 | 1 | 1 | 1 | 1 | 1 | 1
Tc-101 |  | 2.6848e-07 | 1.0921e-06 | 0.00050897 | 2.1541e-07 | 1 | 1 | 1 | 1 | 2.6848e-07 | 6.8686e-06 | 0.00050897 | 2.5825e-07 | 1 | 1 | 1 | 1 | 0.00050897 | 0.00089207 | 0.0007834 | 0.00059901 | 0.001483 | 1 | 1 | 1 | 1 | 1 | 2.1478e-09 | 1.1759e-05 | 2.1474e-09 | 4.2667e-10 | 2.336e-06 | 4.2659e-10 | 1 | 1 | 1 | 1 | 1 | 1
Tc-102 |  | 2.6848e-07 | 1.0921e-06 | 0.00023992 | 2.1531e-07 | 1 | 1 | 1 | 1 | 2.6848e-07 | 6.8686e-06 | 0.00023992 | 2.581e-07 | 1 | 1 | 1 | 1 | 0.00023992 | 0.00050415 | 0.00043186 | 0.00030393 | 0.00089121 | 1 | 1 | 1 | 1 | 1 | 2.1478e-09 | 1.1759e-05 | 2.1474e-09 | 4.2667e-10 | 2.336e-06 | 4.2659e-10 | 1 | 1 | 1 | 1 | 1 | 1
Tc-102m |  | 2.6848e-07 | 1.0921e-06 | 0.0001913 | 2.1526e-07 | 1 | 1 | 1 | 1 | 2.6848e-07 | 6.8686e-06 | 0.0001913 | 2.5803e-07 | 1 | 1 | 1 | 1 | 0.0001913 | 0.00040435 | 0.00034174 | 0.00023675 | 0.00072163 | 1 | 1 | 1 | 1 | 1 | 2.1478e-09 | 1.1759e-05 | 2.1474e-09 | 4.2667e-10 | 2.336e-06 | 4.2659e-10 | 1 | 1 | 1 | 1 | 1 | 1
Tc-104 |  | 2.6848e-07 | 1.0921e-06 | 0.00017567 | 2.1523e-07 | 1 | 1 | 1 | 1 | 2.6848e-07 | 6.8686e-06 | 0.00017567 | 2.58e-07 | 1 | 1 | 1 | 1 | 0.00017567 | 0.00038817 | 0.00032447 | 0.00022522 | 0.00069667 | 1 | 1 | 1 | 1 | 1 | 2.1478e-09 | 1.1759e-05 | 2.1474e-09 | 4.2667e-10 | 2.336e-06 | 4.2659e-10 | 1 | 1 | 1 | 1 | 1 | 1
Tc-105 |  | 2.6848e-07 | 1.0921e-06 | 0.00024763 | 2.1531e-07 | 1 | 1 | 1 | 1 | 2.6848e-07 | 6.8686e-06 | 0.00024763 | 2.5811e-07 | 1 | 1 | 1 | 1 | 0.00024763 | 0.00053197 | 0.00044951 | 0.0003073 | 0.0009535 | 1 | 1 | 1 | 1 | 1 | 2.1478e-09 | 1.1759e-05 | 2.1474e-09 | 4.2667e-10 | 2.336e-06 | 4.2659e-10 | 1 | 1 | 1 | 1 | 1 | 1
Tc-91 |  | 2.6848e-07 | 1.0921e-06 | 0.00014753 | 2.1518e-07 | 1 | 1 | 1 | 1 | 2.6848e-07 | 6.8686e-06 | 0.00014753 | 2.5792e-07 | 1 | 1 | 1 | 1 | 0.00014753 | 0.00031708 | 0.00026183 | 0.00018147 | 0.00057689 | 1 | 1 | 1 | 1 | 1 | 2.1478e-09 | 1.1759e-05 | 2.1474e-09 | 4.2667e-10 | 2.336e-06 | 4.2659e-10 | 1 | 1 | 1 | 1 | 1 | 1
Tc-91m |  | 2.6848e-07 | 1.0921e-06 | 0.00025605 | 2.1532e-07 | 1 | 1 | 1 | 1 | 2.6848e-07 | 6.8686e-06 | 0.00025605 | 2.5812e-07 | 1 | 1 | 1 | 1 | 0.00025605 | 0.00052479 | 0.00044834 | 0.00031759 | 0.00093262 | 1 | 1 | 1 | 1 | 1 | 2.1478e-09 | 1.1759e-05 | 2.1474e-09 | 4.2667e-10 | 2.336e-06 | 4.2659e-10 | 1 | 1 | 1 | 1 | 1 | 1
Tc-92 |  | 2.6848e-07 | 1.0921e-06 | 0.00020703 | 2.1527e-07 | 1 | 1 | 1 | 1 | 2.6848e-07 | 6.8686e-06 | 0.00020703 | 2.5805e-07 | 1 | 1 | 1 | 1 | 0.00020703 | 0.000444 | 0.00036939 | 0.00025429 | 0.00078208 | 1 | 1 | 1 | 1 | 1 | 2.1478e-09 | 1.1759e-05 | 2.1474e-09 | 4.2667e-10 | 2.336e-06 | 4.2659e-10 | 1 | 1 | 1 | 1 | 1 | 1
Tc-93 |  | 2.6848e-07 | 1.0921e-06 | 0.00017204 | 2.1523e-07 | 1 | 1 | 1 | 1 | 2.6848e-07 | 6.8686e-06 | 0.00017204 | 2.5799e-07 | 1 | 1 | 1 | 1 | 0.00017204 | 0.00037171 | 0.00030635 | 0.00021379 | 0.00070485 | 1 | 1 | 1 | 1 | 1 | 2.1478e-09 | 1.1759e-05 | 2.1474e-09 | 4.2667e-10 | 2.336e-06 | 4.2659e-10 | 1 | 1 | 1 | 1 | 1 | 1
Tc-93m |  | 2.6848e-07 | 1.0921e-06 | 0.00014824 | 2.1519e-07 | 1 | 1 | 1 | 1 | 2.6848e-07 | 6.8686e-06 | 0.00014824 | 2.5793e-07 | 1 | 1 | 1 | 1 | 0.00014824 | 0.0003463 | 0.00028562 | 0.00019894 | 0.00066258 | 1 | 1 | 1 | 1 | 1 | 2.1478e-09 | 1.1759e-05 | 2.1474e-09 | 4.2667e-10 | 2.336e-06 | 4.2659e-10 | 1 | 1 | 1 | 1 | 1 | 1
Tc-94 |  | 2.6848e-07 | 1.0921e-06 | 0.00025179 | 2.1531e-07 | 1 | 1 | 1 | 1 | 2.6848e-07 | 6.8686e-06 | 0.00025179 | 2.5811e-07 | 1 | 1 | 1 | 1 | 0.00025179 | 0.00051072 | 0.00043692 | 0.0002972 | 0.00091735 | 1 | 1 | 1 | 1 | 1 | 2.1478e-09 | 1.1759e-05 | 2.1474e-09 | 4.2667e-10 | 2.336e-06 | 4.2659e-10 | 1 | 1 | 1 | 1 | 1 | 1
Tc-94m |  | 2.6848e-07 | 1.0921e-06 | 0.0001951 | 2.1526e-07 | 1 | 1 | 1 | 1 | 2.6848e-07 | 6.8686e-06 | 0.0001951 | 2.5803e-07 | 1 | 1 | 1 | 1 | 0.0001951 | 0.00041629 | 0.00035077 | 0.00023868 | 0.00076222 | 1 | 1 | 1 | 1 | 1 | 2.1478e-09 | 1.1759e-05 | 2.1474e-09 | 4.2667e-10 | 2.336e-06 | 4.2659e-10 | 1 | 1 | 1 | 1 | 1 | 1
Tc-95 |  | 2.6848e-07 | 1.0921e-06 | 0.00025767 | 2.1532e-07 | 1 | 1 | 1 | 1 | 2.6848e-07 | 6.8686e-06 | 0.00025767 | 2.5812e-07 | 1 | 1 | 1 | 1 | 0.00025767 | 0.00053545 | 0.00045915 | 0.00030949 | 0.0010559 | 1 | 1 | 1 | 1 | 1 | 2.1478e-09 | 1.1759e-05 | 2.1474e-09 | 4.2667e-10 | 2.336e-06 | 4.2659e-10 | 1 | 1 | 1 | 1 | 1 | 1
Tc-95m |  | 2.6848e-07 | 1.0921e-06 | 0.00031508 | 2.1535e-07 | 1 | 1 | 1 | 1 | 2.6848e-07 | 6.8686e-06 | 0.00031508 | 2.5816e-07 | 1 | 1 | 1 | 1 | 0.00031508 | 0.00062447 | 0.00053825 | 0.00036842 | 0.0012382 | 1 | 1 | 1 | 1 | 1 | 2.1478e-09 | 1.1759e-05 | 2.1474e-09 | 4.2667e-10 | 2.336e-06 | 4.2659e-10 | 1 | 1 | 1 | 1 | 1 | 1
Tc-96 |  | 2.6848e-07 | 1.0921e-06 | 0.00024728 | 2.1531e-07 | 1 | 1 | 1 | 1 | 2.6848e-07 | 6.8686e-06 | 0.00024728 | 2.5811e-07 | 1 | 1 | 1 | 1 | 0.00024728 | 0.00050928 | 0.00043346 | 0.00029727 | 0.00092334 | 1 | 1 | 1 | 1 | 1 | 2.1478e-09 | 1.1759e-05 | 2.1474e-09 | 4.2667e-10 | 2.336e-06 | 4.2659e-10 | 1 | 1 | 1 | 1 | 1 | 1
Tc-96m |  | 2.6848e-07 | 1.0921e-06 | 0.00022871 | 2.153e-07 | 1 | 1 | 1 | 1 | 2.6848e-07 | 6.8686e-06 | 0.00022871 | 2.5808e-07 | 1 | 1 | 1 | 1 | 0.00022871 | 0.00054093 | 0.00044863 | 0.00028192 | 0.0021124 | 1 | 1 | 1 | 1 | 1 | 2.1478e-09 | 1.1759e-05 | 2.1474e-09 | 4.2667e-10 | 2.336e-06 | 4.2659e-10 | 1 | 1 | 1 | 1 | 1 | 1
Tc-97 |  | 2.6848e-07 | 1.0921e-06 | . | 2.155e-07 | 1 | 1 | . | 1 | 2.6848e-07 | 6.8686e-06 | . | 2.5838e-07 | 1 | 1 | . | 1 | . | . | . | . | . | . | . | . | . | . | 2.1478e-09 | 1.1759e-05 | 2.1474e-09 | 4.2667e-10 | 2.336e-06 | 4.2659e-10 | 1 | 1 | 1 | 1 | 1 | 1
Tc-97m |  | 2.6848e-07 | 1.0921e-06 | 0.10727 | 2.155e-07 | 1 | 1 | 0.40422 | 1 | 2.6848e-07 | 6.8686e-06 | 0.10727 | 2.5838e-07 | 1 | 1 | 0.40422 | 1 | 0.10727 | 0.24986 | 0.19737 | 0.068612 | 3.7044 | 0.40422 | 0.19936 | 0.24533 | 0.55501 | 0.014885 | 2.1478e-09 | 1.1759e-05 | 2.1474e-09 | 4.2667e-10 | 2.336e-06 | 4.2659e-10 | 1 | 1 | 1 | 1 | 1 | 1
Tc-98 |  | 2.6848e-07 | 1.0921e-06 | 0.00028407 | 2.1534e-07 | 1 | 1 | 1 | 1 | 2.6848e-07 | 6.8686e-06 | 0.00028407 | 2.5814e-07 | 1 | 1 | 1 | 1 | 0.00028407 | 0.00056003 | 0.00048882 | 0.00032808 | 0.00095451 | 1 | 1 | 1 | 1 | 1 | 2.1478e-09 | 1.1759e-05 | 2.1474e-09 | 4.2667e-10 | 2.336e-06 | 4.2659e-10 | 1 | 1 | 1 | 1 | 1 | 1
Tc-99 |  | 2.6848e-07 | 1.0921e-06 | 0.0058024 | 2.1549e-07 | 1 | 1 | 0.99993 | 1 | 2.6848e-07 | 6.8686e-06 | 0.0058024 | 2.5836e-07 | 1 | 1 | 0.99993 | 1 | 0.0058024 | 0.010897 | 0.0099772 | 0.0066504 | 0.043639 | 0.99993 | 0.99389 | 0.99618 | 0.99976 | 0.72002 | 2.1478e-09 | 1.1759e-05 | 2.1474e-09 | 4.2667e-10 | 2.336e-06 | 4.2659e-10 | 1 | 1 | 1 | 1 | 1 | 1
Tc-99m |  | 2.6848e-07 | 1.0921e-06 | 0.0017292 | 2.1547e-07 | 1 | 1 | 1 | 1 | 2.6848e-07 | 6.8686e-06 | 0.0017292 | 2.5834e-07 | 1 | 1 | 1 | 1 | 0.0017292 | 0.0025369 | 0.0023278 | 0.0018543 | 0.0043203 | 1 | 1 | 1 | 1 | 1 | 2.1478e-09 | 1.1759e-05 | 2.1474e-09 | 4.2667e-10 | 2.336e-06 | 4.2659e-10 | 1 | 1 | 1 | 1 | 1 | 1
Te-113 |  | 2.6848e-07 | 1.0921e-06 | 0.00017665 | 2.1524e-07 | 1 | 1 | 1 | 1 | 2.6848e-07 | 6.8686e-06 | 0.00017665 | 2.58e-07 | 1 | 1 | 1 | 1 | 0.00017665 | 0.0003779 | 0.00031697 | 0.00021859 | 0.00067663 | 1 | 1 | 1 | 1 | 1 | 2.1478e-09 | 1.1759e-05 | 2.1474e-09 | 4.2667e-10 | 2.336e-06 | 4.2659e-10 | 1 | 1 | 1 | 1 | 1 | 1
Te-114 |  | 2.6848e-07 | 1.0921e-06 | 0.00019636 | 2.1526e-07 | 1 | 1 | 1 | 1 | 2.6848e-07 | 6.8686e-06 | 0.00019636 | 2.5804e-07 | 1 | 1 | 1 | 1 | 0.00019636 | 0.00042571 | 0.00035519 | 0.00024192 | 0.00082868 | 1 | 1 | 1 | 1 | 1 | 2.1478e-09 | 1.1759e-05 | 2.1474e-09 | 4.2667e-10 | 2.336e-06 | 4.2659e-10 | 1 | 1 | 1 | 1 | 1 | 1
Te-115 |  | 2.6848e-07 | 1.0921e-06 | 0.00019516 | 2.1526e-07 | 1 | 1 | 1 | 1 | 2.6848e-07 | 6.8686e-06 | 0.00019516 | 2.5803e-07 | 1 | 1 | 1 | 1 | 0.00019516 | 0.00041797 | 0.00035292 | 0.00024255 | 0.00074668 | 1 | 1 | 1 | 1 | 1 | 2.1478e-09 | 1.1759e-05 | 2.1474e-09 | 4.2667e-10 | 2.336e-06 | 4.2659e-10 | 1 | 1 | 1 | 1 | 1 | 1
Te-115m |  | 2.6848e-07 | 1.0921e-06 | 0.00018751 | 2.1525e-07 | 1 | 1 | 1 | 1 | 2.6848e-07 | 6.8686e-06 | 0.00018751 | 2.5802e-07 | 1 | 1 | 1 | 1 | 0.00018751 | 0.0003985 | 0.00033459 | 0.00023044 | 0.00071464 | 1 | 1 | 1 | 1 | 1 | 2.1478e-09 | 1.1759e-05 | 2.1474e-09 | 4.2667e-10 | 2.336e-06 | 4.2659e-10 | 1 | 1 | 1 | 1 | 1 | 1
Te-116 |  | 2.6848e-07 | 1.0921e-06 | 0.00048431 | 2.154e-07 | 1 | 1 | 1 | 1 | 2.6848e-07 | 6.8686e-06 | 0.00048431 | 2.5824e-07 | 1 | 1 | 1 | 1 | 0.00048431 | 0.0014096 | 0.0011244 | 0.00056099 | 0.0050324 | 1 | 1 | 1 | 1 | 0.99998 | 2.1478e-09 | 1.1759e-05 | 2.1474e-09 | 4.2667e-10 | 2.336e-06 | 4.2659e-10 | 1 | 1 | 1 | 1 | 1 | 1
Te-117 |  | 2.6848e-07 | 1.0921e-06 | 0.00019107 | 2.1526e-07 | 1 | 1 | 1 | 1 | 2.6848e-07 | 6.8686e-06 | 0.00019107 | 2.5803e-07 | 1 | 1 | 1 | 1 | 0.00019107 | 0.00040567 | 0.00034098 | 0.00023077 | 0.0007502 | 1 | 1 | 1 | 1 | 1 | 2.1478e-09 | 1.1759e-05 | 2.1474e-09 | 4.2667e-10 | 2.336e-06 | 4.2659e-10 | 1 | 1 | 1 | 1 | 1 | 1
Te-118 |  | 2.6848e-07 | 1.0921e-06 | . | 2.155e-07 | 1 | 1 | . | 1 | 2.6848e-07 | 6.8686e-06 | . | 2.5838e-07 | 1 | 1 | . | 1 | . | . | . | . | . | . | . | . | . | . | 2.1478e-09 | 1.1759e-05 | 2.1474e-09 | 4.2667e-10 | 2.336e-06 | 4.2659e-10 | 1 | 1 | 1 | 1 | 1 | 1
Te-118+D |  | 2.6848e-07 | 1.0921e-06 | 0.0002172 | 2.1529e-07 | 1 | 1 | 1 | 1 | 2.6848e-07 | 6.8686e-06 | 0.0002172 | 2.5807e-07 | 1 | 1 | 1 | 1 | 0.0002172 | 0.00066239 | 0.00051479 | 0.00026849 | 0.002671 | 1 | 1 | 1 | 1 | 1 | 2.1478e-09 | 1.1759e-05 | 2.1474e-09 | 4.2667e-10 | 2.336e-06 | 4.2659e-10 | 1 | 1 | 1 | 1 | 1 | 1
Te-118+E |  | 2.6848e-07 | 1.0921e-06 | 0.0002172 | 2.1529e-07 | 1 | 1 | 1 | 1 | 2.6848e-07 | 6.8686e-06 | 0.0002172 | 2.5807e-07 | 1 | 1 | 1 | 1 | 0.0002172 | 0.00066239 | 0.00051479 | 0.00026849 | 0.002671 | 1 | 1 | 1 | 1 | 1 | 2.1478e-09 | 1.1759e-05 | 2.1474e-09 | 4.2667e-10 | 2.336e-06 | 4.2659e-10 | 1 | 1 | 1 | 1 | 1 | 1
Te-119 |  | 2.6848e-07 | 1.0921e-06 | 0.00027512 | 2.1533e-07 | 1 | 1 | 1 | 1 | 2.6848e-07 | 6.8686e-06 | 0.00027512 | 2.5813e-07 | 1 | 1 | 1 | 1 | 0.00027512 | 0.00055124 | 0.00047721 | 0.00031319 | 0.0010417 | 1 | 1 | 1 | 1 | 1 | 2.1478e-09 | 1.1759e-05 | 2.1474e-09 | 4.2667e-10 | 2.336e-06 | 4.2659e-10 | 1 | 1 | 1 | 1 | 1 | 1
Te-119m |  | 2.6848e-07 | 1.0921e-06 | 0.000204 | 2.1527e-07 | 1 | 1 | 1 | 1 | 2.6848e-07 | 6.8686e-06 | 0.000204 | 2.5805e-07 | 1 | 1 | 1 | 1 | 0.000204 | 0.00044918 | 0.00037751 | 0.00025691 | 0.00082361 | 1 | 1 | 1 | 1 | 1 | 2.1478e-09 | 1.1759e-05 | 2.1474e-09 | 4.2667e-10 | 2.336e-06 | 4.2659e-10 | 1 | 1 | 1 | 1 | 1 | 1
Te-121 |  | 2.6848e-07 | 1.0921e-06 | 0.00034546 | 2.1536e-07 | 1 | 1 | 1 | 1 | 2.6848e-07 | 6.8686e-06 | 0.00034546 | 2.5818e-07 | 1 | 1 | 1 | 1 | 0.00034546 | 0.00066064 | 0.00057606 | 0.00039457 | 0.0012846 | 1 | 1 | 1 | 1 | 1 | 2.1478e-09 | 1.1759e-05 | 2.1474e-09 | 4.2667e-10 | 2.336e-06 | 4.2659e-10 | 1 | 1 | 1 | 1 | 1 | 1
Te-121m |  | 2.6848e-07 | 1.0921e-06 | 0.00064387 | 2.1543e-07 | 1 | 1 | 1 | 1 | 2.6848e-07 | 6.8686e-06 | 0.00064387 | 2.5827e-07 | 1 | 1 | 1 | 1 | 0.00064387 | 0.0011175 | 0.00096884 | 0.00071438 | 0.0022621 | 1 | 1 | 1 | 1 | 1 | 2.1478e-09 | 1.1759e-05 | 2.1474e-09 | 4.2667e-10 | 2.336e-06 | 4.2659e-10 | 1 | 1 | 1 | 1 | 1 | 1
Te-123 |  | 2.6848e-07 | 1.0921e-06 | . | 2.155e-07 | 1 | 1 | . | 1 | 2.6848e-07 | 6.8686e-06 | . | 2.5838e-07 | 1 | 1 | . | 1 | . | . | . | . | . | . | . | . | . | . | 2.1478e-09 | 1.1759e-05 | 2.1474e-09 | 4.2667e-10 | 2.336e-06 | 4.2659e-10 | 1 | 1 | 1 | 1 | 1 | 1
Te-123m |  | 2.6848e-07 | 1.0921e-06 | 0.0015356 | 2.1547e-07 | 1 | 1 | 1 | 1 | 2.6848e-07 | 6.8686e-06 | 0.0015356 | 2.5833e-07 | 1 | 1 | 1 | 1 | 0.0015356 | 0.0022939 | 0.002072 | 0.0015487 | 0.0047817 | 1 | 1 | 1 | 1 | 0.99999 | 2.1478e-09 | 1.1759e-05 | 2.1474e-09 | 4.2667e-10 | 2.336e-06 | 4.2659e-10 | 1 | 1 | 1 | 1 | 1 | 1
Te-125m |  | 2.6848e-07 | 1.0921e-06 | 0.23989 | 2.155e-07 | 1 | 1 | 0.20672 | 1 | 2.6848e-07 | 6.8686e-06 | 0.23989 | 2.5838e-07 | 1 | 1 | 0.20672 | 1 | 0.23989 | 0.64644 | 0.5062 | 0.15663 | 4.266 | 0.20672 | 0.08235 | 0.10394 | 0.2986 | 0.012938 | 2.1478e-09 | 1.1759e-05 | 2.1474e-09 | 4.2667e-10 | 2.336e-06 | 4.2659e-10 | 1 | 1 | 1 | 1 | 1 | 1
Te-127 |  | 2.6848e-07 | 1.0921e-06 | 0.00035559 | 2.1537e-07 | 1 | 1 | 1 | 1 | 2.6848e-07 | 6.8686e-06 | 0.00035559 | 2.5819e-07 | 1 | 1 | 1 | 1 | 0.00035559 | 0.00076606 | 0.0006712 | 0.00053834 | 0.0013706 | 1 | 1 | 1 | 1 | 1 | 2.1478e-09 | 1.1759e-05 | 2.1474e-09 | 4.2667e-10 | 2.336e-06 | 4.2659e-10 | 1 | 1 | 1 | 1 | 1 | 1
Te-127m |  | 2.6848e-07 | 1.0921e-06 | 0.012518 | 2.1549e-07 | 1 | 1 | 0.98818 | 1 | 2.6848e-07 | 6.8686e-06 | 0.012518 | 2.5837e-07 | 1 | 1 | 0.98818 | 1 | 0.012518 | 0.073168 | 0.051142 | 0.011271 | 0.52315 | 0.98818 | 0.532 | 0.66254 | 0.99277 | 0.10075 | 2.1478e-09 | 1.1759e-05 | 2.1474e-09 | 4.2667e-10 | 2.336e-06 | 4.2659e-10 | 1 | 1 | 1 | 1 | 1 | 1
Te-129 |  | 2.6848e-07 | 1.0921e-06 | 0.00033524 | 2.1536e-07 | 1 | 1 | 1 | 1 | 2.6848e-07 | 6.8686e-06 | 0.00033524 | 2.5818e-07 | 1 | 1 | 1 | 1 | 0.00033524 | 0.00070721 | 0.00060573 | 0.00042726 | 0.0016988 | 1 | 1 | 1 | 1 | 1 | 2.1478e-09 | 1.1759e-05 | 2.1474e-09 | 4.2667e-10 | 2.336e-06 | 4.2659e-10 | 1 | 1 | 1 | 1 | 1 | 1
Te-129m |  | 2.6848e-07 | 1.0921e-06 | 0.00030896 | 2.1535e-07 | 1 | 1 | 1 | 1 | 2.6848e-07 | 6.8686e-06 | 0.00030896 | 2.5816e-07 | 1 | 1 | 1 | 1 | 0.00030896 | 0.00072609 | 0.0006016 | 0.00035299 | 0.0021978 | 1 | 1 | 1 | 1 | 1 | 2.1478e-09 | 1.1759e-05 | 2.1474e-09 | 4.2667e-10 | 2.336e-06 | 4.2659e-10 | 1 | 1 | 1 | 1 | 1 | 1
Te-131 |  | 2.6848e-07 | 1.0921e-06 | 0.00031704 | 2.1535e-07 | 1 | 1 | 1 | 1 | 2.6848e-07 | 6.8686e-06 | 0.00031704 | 2.5817e-07 | 1 | 1 | 1 | 1 | 0.00031704 | 0.0006663 | 0.00057053 | 0.00039469 | 0.0011628 | 1 | 1 | 1 | 1 | 1 | 2.1478e-09 | 1.1759e-05 | 2.1474e-09 | 4.2667e-10 | 2.336e-06 | 4.2659e-10 | 1 | 1 | 1 | 1 | 1 | 1
Te-131m |  | 2.6848e-07 | 1.0921e-06 | 0.00023428 | 2.153e-07 | 1 | 1 | 1 | 1 | 2.6848e-07 | 6.8686e-06 | 0.00023428 | 2.5809e-07 | 1 | 1 | 1 | 1 | 0.00023428 | 0.00049875 | 0.00042188 | 0.00028762 | 0.0008722 | 1 | 1 | 1 | 1 | 1 | 2.1478e-09 | 1.1759e-05 | 2.1474e-09 | 4.2667e-10 | 2.336e-06 | 4.2659e-10 | 1 | 1 | 1 | 1 | 1 | 1
Te-132 |  | 2.6848e-07 | 1.0921e-06 | 0.00095273 | 2.1545e-07 | 1 | 1 | 1 | 1 | 2.6848e-07 | 6.8686e-06 | 0.00095273 | 2.5831e-07 | 1 | 1 | 1 | 1 | 0.00095273 | 0.001431 | 0.0012673 | 0.00097559 | 0.0029059 | 1 | 1 | 1 | 1 | 1 | 2.1478e-09 | 1.1759e-05 | 2.1474e-09 | 4.2667e-10 | 2.336e-06 | 4.2659e-10 | 1 | 1 | 1 | 1 | 1 | 1
Te-133 |  | 2.6848e-07 | 1.0921e-06 | 0.0002144 | 2.1528e-07 | 1 | 1 | 1 | 1 | 2.6848e-07 | 6.8686e-06 | 0.0002144 | 2.5807e-07 | 1 | 1 | 1 | 1 | 0.0002144 | 0.00046099 | 0.00038928 | 0.00027252 | 0.00081524 | 1 | 1 | 1 | 1 | 1 | 2.1478e-09 | 1.1759e-05 | 2.1474e-09 | 4.2667e-10 | 2.336e-06 | 4.2659e-10 | 1 | 1 | 1 | 1 | 1 | 1
Te-133m |  | 2.6848e-07 | 1.0921e-06 | 0.00022743 | 2.1529e-07 | 1 | 1 | 1 | 1 | 2.6848e-07 | 6.8686e-06 | 0.00022743 | 2.5808e-07 | 1 | 1 | 1 | 1 | 0.00022743 | 0.00046999 | 0.00039931 | 0.00027444 | 0.00083498 | 1 | 1 | 1 | 1 | 1 | 2.1478e-09 | 1.1759e-05 | 2.1474e-09 | 4.2667e-10 | 2.336e-06 | 4.2659e-10 | 1 | 1 | 1 | 1 | 1 | 1
Te-134 |  | 2.6848e-07 | 1.0921e-06 | 0.00033353 | 2.1536e-07 | 1 | 1 | 1 | 1 | 2.6848e-07 | 6.8686e-06 | 0.00033353 | 2.5818e-07 | 1 | 1 | 1 | 1 | 0.00033353 | 0.00067126 | 0.00057962 | 0.00040528 | 0.0011828 | 1 | 1 | 1 | 1 | 1 | 2.1478e-09 | 1.1759e-05 | 2.1474e-09 | 4.2667e-10 | 2.336e-06 | 4.2659e-10 | 1 | 1 | 1 | 1 | 1 | 1
Th-223 |  | 2.6848e-07 | 1.0921e-06 | 0.0020122 | 2.1548e-07 | 1 | 1 | 1 | 1 | 2.6848e-07 | 6.8686e-06 | 0.0020122 | 2.5834e-07 | 1 | 1 | 1 | 1 | 0.0020122 | 0.0039855 | 0.0035476 | 0.0023629 | 0.015835 | 1 | 1 | 1 | 1 | 0.97006 | 2.1478e-09 | 1.1759e-05 | 2.1474e-09 | 4.2667e-10 | 2.336e-06 | 4.2659e-10 | 1 | 1 | 1 | 1 | 1 | 1
Th-224 |  | 2.6848e-07 | 1.0921e-06 | 0.00087896 | 2.1545e-07 | 1 | 1 | 1 | 1 | 2.6848e-07 | 6.8686e-06 | 0.00087896 | 2.583e-07 | 1 | 1 | 1 | 1 | 0.00087896 | 0.0014657 | 0.001319 | 0.001028 | 0.003202 | 1 | 1 | 1 | 1 | 1 | 2.1478e-09 | 1.1759e-05 | 2.1474e-09 | 4.2667e-10 | 2.336e-06 | 4.2659e-10 | 1 | 1 | 1 | 1 | 1 | 1
Th-226 |  | 2.6848e-07 | 1.0921e-06 | 0.0014831 | 2.1547e-07 | 1 | 1 | 1 | 1 | 2.6848e-07 | 6.8686e-06 | 0.0014831 | 2.5833e-07 | 1 | 1 | 1 | 1 | 0.0014831 | 0.0025381 | 0.00226 | 0.0015908 | 0.014073 | 1 | 1 | 1 | 1 | 0.9807 | 2.1478e-09 | 1.1759e-05 | 2.1474e-09 | 4.2667e-10 | 2.336e-06 | 4.2659e-10 | 1 | 1 | 1 | 1 | 1 | 1
Th-227 |  | 2.6848e-07 | 1.0921e-06 | 0.00074075 | 2.1544e-07 | 1 | 1 | 1 | 1 | 2.6848e-07 | 6.8686e-06 | 0.00074075 | 2.5829e-07 | 1 | 1 | 1 | 1 | 0.00074075 | 0.0012782 | 0.0011232 | 0.00083512 | 0.0045883 | 1 | 1 | 1 | 1 | 0.99999 | 2.1478e-09 | 1.1759e-05 | 2.1474e-09 | 4.2667e-10 | 2.336e-06 | 4.2659e-10 | 1 | 1 | 1 | 1 | 1 | 1
Th-228 |  | 2.6848e-07 | 1.0921e-06 | 0.0020707 | 2.1548e-07 | 1 | 1 | 1 | 1 | 2.6848e-07 | 6.8686e-06 | 0.0020707 | 2.5834e-07 | 1 | 1 | 1 | 1 | 0.0020707 | 0.0046833 | 0.0039751 | 0.0022223 | 0.06826 | 1 | 0.99999 | 1 | 1 | 0.55686 | 2.1478e-09 | 1.1759e-05 | 2.1474e-09 | 4.2667e-10 | 2.336e-06 | 4.2659e-10 | 1 | 1 | 1 | 1 | 1 | 1
Th-229 |  | 2.6848e-07 | 1.0921e-06 | 0.0020835 | 2.1548e-07 | 1 | 1 | 1 | 1 | 2.6848e-07 | 6.8686e-06 | 0.0020835 | 2.5834e-07 | 1 | 1 | 1 | 1 | 0.0020835 | 0.0037731 | 0.003358 | 0.002286 | 0.022642 | 1 | 1 | 1 | 1 | 0.91402 | 2.1478e-09 | 1.1759e-05 | 2.1474e-09 | 4.2667e-10 | 2.336e-06 | 4.2659e-10 | 1 | 1 | 1 | 1 | 1 | 1
Th-229+D |  | 2.6848e-07 | 1.0921e-06 | 0.0022867 | 2.1548e-07 | 1 | 1 | 1 | 1 | 2.6848e-07 | 6.8686e-06 | 0.0022867 | 2.5835e-07 | 1 | 1 | 1 | 1 | 0.0022867 | 0.0043549 | 0.0038356 | 0.0024347 | 0.027089 | 1 | 1 | 1 | 1 | 0.87137 | 2.1478e-09 | 1.1759e-05 | 2.1474e-09 | 4.2667e-10 | 2.336e-06 | 4.2659e-10 | 1 | 1 | 1 | 1 | 1 | 1
Th-229+E |  | 2.6848e-07 | 1.0921e-06 | 0.00041478 | 2.1539e-07 | 1 | 1 | 1 | 1 | 2.6848e-07 | 6.8686e-06 | 0.00041478 | 2.5822e-07 | 1 | 1 | 1 | 1 | 0.00041478 | 0.0009786 | 0.00082849 | 0.00054446 | 0.0035476 | 1 | 1 | 1 | 1 | 1 | 2.1478e-09 | 1.1759e-05 | 2.1474e-09 | 4.2667e-10 | 2.336e-06 | 4.2659e-10 | 1 | 1 | 1 | 1 | 1 | 1
Th-230 |  | 2.6848e-07 | 1.0921e-06 | 0.0065388 | 2.1549e-07 | 1 | 1 | 0.9998 | 1 | 2.6848e-07 | 6.8686e-06 | 0.0065388 | 2.5837e-07 | 1 | 1 | 0.9998 | 1 | 0.0065388 | 0.021365 | 0.016796 | 0.0062549 | 0.53423 | 0.9998 | 0.92575 | 0.96339 | 0.99986 | 0.098766 | 2.1478e-09 | 1.1759e-05 | 2.1474e-09 | 4.2667e-10 | 2.336e-06 | 4.2659e-10 | 1 | 1 | 1 | 1 | 1 | 1
Th-231 |  | 2.6848e-07 | 1.0921e-06 | 0.0068785 | 2.1549e-07 | 1 | 1 | 0.99969 | 1 | 2.6848e-07 | 6.8686e-06 | 0.0068785 | 2.5837e-07 | 1 | 1 | 0.99969 | 1 | 0.0068785 | 0.019181 | 0.016184 | 0.0076652 | 0.29277 | 0.99969 | 0.94478 | 0.9677 | 0.99929 | 0.17284 | 2.1478e-09 | 1.1759e-05 | 2.1474e-09 | 4.2667e-10 | 2.336e-06 | 4.2659e-10 | 1 | 1 | 1 | 1 | 1 | 1
Th-232 |  | 2.6848e-07 | 1.0921e-06 | 0.031289 | 2.155e-07 | 1 | 1 | 0.83061 | 1 | 2.6848e-07 | 6.8686e-06 | 0.031289 | 2.5837e-07 | 1 | 1 | 0.83061 | 1 | 0.031289 | 0.096153 | 0.075748 | 0.026888 | 2.6495 | 0.83061 | 0.43886 | 0.51974 | 0.87333 | 0.02075 | 2.1478e-09 | 1.1759e-05 | 2.1474e-09 | 4.2667e-10 | 2.336e-06 | 4.2659e-10 | 1 | 1 | 1 | 1 | 1 | 1
Th-232+D |  | 2.6848e-07 | 1.0921e-06 | 0.0002345 | 2.153e-07 | 1 | 1 | 1 | 1 | 2.6848e-07 | 6.8686e-06 | 0.0002345 | 2.5809e-07 | 1 | 1 | 1 | 1 | 0.0002345 | 0.00048451 | 0.00040962 | 0.00028202 | 0.001021 | 1 | 1 | 1 | 1 | 1 | 2.1478e-09 | 1.1759e-05 | 2.1474e-09 | 4.2667e-10 | 2.336e-06 | 4.2659e-10 | 1 | 1 | 1 | 1 | 1 | 1
Th-232+E |  | 2.6848e-07 | 1.0921e-06 | 0.00018305 | 2.1525e-07 | 1 | 1 | 1 | 1 | 2.6848e-07 | 6.8686e-06 | 0.00018305 | 2.5801e-07 | 1 | 1 | 1 | 1 | 0.00018305 | 0.00040437 | 0.00033575 | 0.00022706 | 0.00080348 | 1 | 1 | 1 | 1 | 1 | 2.1478e-09 | 1.1759e-05 | 2.1474e-09 | 4.2667e-10 | 2.336e-06 | 4.2659e-10 | 1 | 1 | 1 | 1 | 1 | 1
Th-233 |  | 2.6848e-07 | 1.0921e-06 | 0.00036464 | 2.1537e-07 | 1 | 1 | 1 | 1 | 2.6848e-07 | 6.8686e-06 | 0.00036464 | 2.5819e-07 | 1 | 1 | 1 | 1 | 0.00036464 | 0.00079838 | 0.00068302 | 0.00044943 | 0.0029459 | 1 | 1 | 1 | 1 | 1 | 2.1478e-09 | 1.1759e-05 | 2.1474e-09 | 4.2667e-10 | 2.336e-06 | 4.2659e-10 | 1 | 1 | 1 | 1 | 1 | 1
Th-234 |  | 2.6848e-07 | 1.0921e-06 | 0.0077262 | 2.1549e-07 | 1 | 1 | 0.99925 | 1 | 2.6848e-07 | 6.8686e-06 | 0.0077262 | 2.5837e-07 | 1 | 1 | 0.99925 | 1 | 0.0077262 | 0.013452 | 0.012208 | 0.0079544 | 0.086855 | 0.99925 | 0.98392 | 0.98944 | 0.99907 | 0.47251 | 2.1478e-09 | 1.1759e-05 | 2.1474e-09 | 4.2667e-10 | 2.336e-06 | 4.2659e-10 | 1 | 1 | 1 | 1 | 1 | 1
Th-234+D |  | 2.6848e-07 | 1.0921e-06 | 0.0002868 | 2.1534e-07 | 1 | 1 | 1 | 1 | 2.6848e-07 | 6.8686e-06 | 0.0002868 | 2.5814e-07 | 1 | 1 | 1 | 1 | 0.0002868 | 0.00074505 | 0.00060771 | 0.00035997 | 0.0028458 | 1 | 1 | 1 | 1 | 1 | 2.1478e-09 | 1.1759e-05 | 2.1474e-09 | 4.2667e-10 | 2.336e-06 | 4.2659e-10 | 1 | 1 | 1 | 1 | 1 | 1
Th-234+E |  | 2.6848e-07 | 1.0921e-06 | 0.00028951 | 2.1534e-07 | 1 | 1 | 1 | 1 | 2.6848e-07 | 6.8686e-06 | 0.00028951 | 2.5815e-07 | 1 | 1 | 1 | 1 | 0.00028951 | 0.00074292 | 0.000613 | 0.00036024 | 0.0028512 | 1 | 1 | 1 | 1 | 1 | 2.1478e-09 | 1.1759e-05 | 2.1474e-09 | 4.2667e-10 | 2.336e-06 | 4.2659e-10 | 1 | 1 | 1 | 1 | 1 | 1
Th-235 |  | 2.6848e-07 | 1.0921e-06 | 0.00029529 | 2.1534e-07 | 1 | 1 | 1 | 1 | 2.6848e-07 | 6.8686e-06 | 0.00029529 | 2.5815e-07 | 1 | 1 | 1 | 1 | 0.00029529 | 0.00060533 | 0.00052484 | 0.00036747 | 0.0010844 | 1 | 1 | 1 | 1 | 1 | 2.1478e-09 | 1.1759e-05 | 2.1474e-09 | 4.2667e-10 | 2.336e-06 | 4.2659e-10 | 1 | 1 | 1 | 1 | 1 | 1
Th-236 |  | 2.6848e-07 | 1.0921e-06 | 0.00043129 | 2.1539e-07 | 1 | 1 | 1 | 1 | 2.6848e-07 | 6.8686e-06 | 0.00043129 | 2.5822e-07 | 1 | 1 | 1 | 1 | 0.00043129 | 0.00090796 | 0.0007839 | 0.00052752 | 0.0023885 | 1 | 1 | 1 | 1 | 1 | 2.1478e-09 | 1.1759e-05 | 2.1474e-09 | 4.2667e-10 | 2.336e-06 | 4.2659e-10 | 1 | 1 | 1 | 1 | 1 | 1
Ti-44 |  | 2.6848e-07 | 1.0921e-06 | 0.0057071 | 2.1549e-07 | 1 | 1 | 0.99994 | 1 | 2.6848e-07 | 6.8686e-06 | 0.0057071 | 2.5836e-07 | 1 | 1 | 0.99994 | 1 | 0.0057071 | 0.025412 | 0.023467 | 0.015817 | 0.051015 | 0.99994 | 0.88765 | 0.90627 | 0.97017 | 0.66344 | 2.1478e-09 | 1.1759e-05 | 2.1474e-09 | 4.2667e-10 | 2.336e-06 | 4.2659e-10 | 1 | 1 | 1 | 1 | 1 | 1
Ti-44+D |  | 2.6848e-07 | 1.0921e-06 | 0.00019726 | 2.1526e-07 | 1 | 1 | 1 | 1 | 2.6848e-07 | 6.8686e-06 | 0.00019726 | 2.5804e-07 | 1 | 1 | 1 | 1 | 0.00019726 | 0.00045629 | 0.00038157 | 0.00025385 | 0.00080672 | 1 | 1 | 1 | 1 | 1 | 2.1478e-09 | 1.1759e-05 | 2.1474e-09 | 4.2667e-10 | 2.336e-06 | 4.2659e-10 | 1 | 1 | 1 | 1 | 1 | 1
Ti-44+E |  | 2.6848e-07 | 1.0921e-06 | 0.00019726 | 2.1526e-07 | 1 | 1 | 1 | 1 | 2.6848e-07 | 6.8686e-06 | 0.00019726 | 2.5804e-07 | 1 | 1 | 1 | 1 | 0.00019726 | 0.00045629 | 0.00038157 | 0.00025385 | 0.00080672 | 1 | 1 | 1 | 1 | 1 | 2.1478e-09 | 1.1759e-05 | 2.1474e-09 | 4.2667e-10 | 2.336e-06 | 4.2659e-10 | 1 | 1 | 1 | 1 | 1 | 1
Ti-45 |  | 2.6848e-07 | 1.0921e-06 | 0.00020175 | 2.1527e-07 | 1 | 1 | 1 | 1 | 2.6848e-07 | 6.8686e-06 | 0.00020175 | 2.5805e-07 | 1 | 1 | 1 | 1 | 0.00020175 | 0.00043145 | 0.00036173 | 0.00024587 | 0.0014574 | 1 | 1 | 1 | 1 | 1 | 2.1478e-09 | 1.1759e-05 | 2.1474e-09 | 4.2667e-10 | 2.336e-06 | 4.2659e-10 | 1 | 1 | 1 | 1 | 1 | 1
Ti-51 |  | 2.6848e-07 | 1.0921e-06 | 0.0004209 | 2.1539e-07 | 1 | 1 | 1 | 1 | 2.6848e-07 | 6.8686e-06 | 0.0004209 | 2.5822e-07 | 1 | 1 | 1 | 1 | 0.0004209 | 0.0007884 | 0.00068331 | 0.00051924 | 0.0013279 | 1 | 1 | 1 | 1 | 1 | 2.1478e-09 | 1.1759e-05 | 2.1474e-09 | 4.2667e-10 | 2.336e-06 | 4.2659e-10 | 1 | 1 | 1 | 1 | 1 | 1
Ti-52 |  | 2.6848e-07 | 1.0921e-06 | 0.0023008 | 2.1548e-07 | 1 | 1 | 1 | 1 | 2.6848e-07 | 6.8686e-06 | 0.0023008 | 2.5835e-07 | 1 | 1 | 1 | 1 | 0.0023008 | 0.003363 | 0.0031019 | 0.0025673 | 0.0076039 | 1 | 1 | 1 | 1 | 0.99933 | 2.1478e-09 | 1.1759e-05 | 2.1474e-09 | 4.2667e-10 | 2.336e-06 | 4.2659e-10 | 1 | 1 | 1 | 1 | 1 | 1
Tl-190 |  | 2.6848e-07 | 1.0921e-06 | 0.00028121 | 2.1533e-07 | 1 | 1 | 1 | 1 | 2.6848e-07 | 6.8686e-06 | 0.00028121 | 2.5814e-07 | 1 | 1 | 1 | 1 | 0.00028121 | 0.00060998 | 0.00052777 | 0.0003787 | 0.0011257 | 1 | 1 | 1 | 1 | 1 | 2.1478e-09 | 1.1759e-05 | 2.1474e-09 | 4.2667e-10 | 2.336e-06 | 4.2659e-10 | 1 | 1 | 1 | 1 | 1 | 1
Tl-190m |  | 2.6848e-07 | 1.0921e-06 | 0.00028606 | 2.1534e-07 | 1 | 1 | 1 | 1 | 2.6848e-07 | 6.8686e-06 | 0.00028606 | 2.5814e-07 | 1 | 1 | 1 | 1 | 0.00028606 | 0.00058688 | 0.00050956 | 0.00035456 | 0.001044 | 1 | 1 | 1 | 1 | 1 | 2.1478e-09 | 1.1759e-05 | 2.1474e-09 | 4.2667e-10 | 2.336e-06 | 4.2659e-10 | 1 | 1 | 1 | 1 | 1 | 1
Tl-194 |  | 2.6848e-07 | 1.0921e-06 | 0.00031648 | 2.1535e-07 | 1 | 1 | 1 | 1 | 2.6848e-07 | 6.8686e-06 | 0.00031648 | 2.5817e-07 | 1 | 1 | 1 | 1 | 0.00031648 | 0.00067536 | 0.00058568 | 0.00041829 | 0.0012892 | 1 | 1 | 1 | 1 | 1 | 2.1478e-09 | 1.1759e-05 | 2.1474e-09 | 4.2667e-10 | 2.336e-06 | 4.2659e-10 | 1 | 1 | 1 | 1 | 1 | 1
Tl-194m |  | 2.6848e-07 | 1.0921e-06 | 0.00029668 | 2.1534e-07 | 1 | 1 | 1 | 1 | 2.6848e-07 | 6.8686e-06 | 0.00029668 | 2.5815e-07 | 1 | 1 | 1 | 1 | 0.00029668 | 0.00061143 | 0.0005262 | 0.00036438 | 0.0011032 | 1 | 1 | 1 | 1 | 1 | 2.1478e-09 | 1.1759e-05 | 2.1474e-09 | 4.2667e-10 | 2.336e-06 | 4.2659e-10 | 1 | 1 | 1 | 1 | 1 | 1
Tl-195 |  | 2.6848e-07 | 1.0921e-06 | 0.00018929 | 2.1525e-07 | 1 | 1 | 1 | 1 | 2.6848e-07 | 6.8686e-06 | 0.00018929 | 2.5802e-07 | 1 | 1 | 1 | 1 | 0.00018929 | 0.00041563 | 0.00034731 | 0.0002349 | 0.00083721 | 1 | 1 | 1 | 1 | 1 | 2.1478e-09 | 1.1759e-05 | 2.1474e-09 | 4.2667e-10 | 2.336e-06 | 4.2659e-10 | 1 | 1 | 1 | 1 | 1 | 1
Tl-196 |  | 2.6848e-07 | 1.0921e-06 | 0.00019293 | 2.1526e-07 | 1 | 1 | 1 | 1 | 2.6848e-07 | 6.8686e-06 | 0.00019293 | 2.5803e-07 | 1 | 1 | 1 | 1 | 0.00019293 | 0.00042321 | 0.00035376 | 0.00024646 | 0.00079096 | 1 | 1 | 1 | 1 | 1 | 2.1478e-09 | 1.1759e-05 | 2.1474e-09 | 4.2667e-10 | 2.336e-06 | 4.2659e-10 | 1 | 1 | 1 | 1 | 1 | 1
Tl-197 |  | 2.6848e-07 | 1.0921e-06 | 0.00025704 | 2.1532e-07 | 1 | 1 | 1 | 1 | 2.6848e-07 | 6.8686e-06 | 0.00025704 | 2.5812e-07 | 1 | 1 | 1 | 1 | 0.00025704 | 0.00060492 | 0.00050638 | 0.00033305 | 0.0013027 | 1 | 1 | 1 | 1 | 1 | 2.1478e-09 | 1.1759e-05 | 2.1474e-09 | 4.2667e-10 | 2.336e-06 | 4.2659e-10 | 1 | 1 | 1 | 1 | 1 | 1
Tl-198 |  | 2.6848e-07 | 1.0921e-06 | 0.00018541 | 2.1525e-07 | 1 | 1 | 1 | 1 | 2.6848e-07 | 6.8686e-06 | 0.00018541 | 2.5802e-07 | 1 | 1 | 1 | 1 | 0.00018541 | 0.00041084 | 0.00034381 | 0.00023864 | 0.00076546 | 1 | 1 | 1 | 1 | 1 | 2.1478e-09 | 1.1759e-05 | 2.1474e-09 | 4.2667e-10 | 2.336e-06 | 4.2659e-10 | 1 | 1 | 1 | 1 | 1 | 1
Tl-198m |  | 2.6848e-07 | 1.0921e-06 | 0.00034768 | 2.1537e-07 | 1 | 1 | 1 | 1 | 2.6848e-07 | 6.8686e-06 | 0.00034768 | 2.5818e-07 | 1 | 1 | 1 | 1 | 0.00034768 | 0.00069242 | 0.00060524 | 0.00042354 | 0.0013148 | 1 | 1 | 1 | 1 | 1 | 2.1478e-09 | 1.1759e-05 | 2.1474e-09 | 4.2667e-10 | 2.336e-06 | 4.2659e-10 | 1 | 1 | 1 | 1 | 1 | 1
Tl-199 |  | 2.6848e-07 | 1.0921e-06 | 0.00047501 | 2.154e-07 | 1 | 1 | 1 | 1 | 2.6848e-07 | 6.8686e-06 | 0.00047501 | 2.5824e-07 | 1 | 1 | 1 | 1 | 0.00047501 | 0.0010584 | 0.00090329 | 0.0006121 | 0.0025466 | 1 | 1 | 1 | 1 | 1 | 2.1478e-09 | 1.1759e-05 | 2.1474e-09 | 4.2667e-10 | 2.336e-06 | 4.2659e-10 | 1 | 1 | 1 | 1 | 1 | 1
Tl-200 |  | 2.6848e-07 | 1.0921e-06 | 0.00022666 | 2.1529e-07 | 1 | 1 | 1 | 1 | 2.6848e-07 | 6.8686e-06 | 0.00022666 | 2.5808e-07 | 1 | 1 | 1 | 1 | 0.00022666 | 0.00051015 | 0.00043157 | 0.00029971 | 0.00095686 | 1 | 1 | 1 | 1 | 1 | 2.1478e-09 | 1.1759e-05 | 2.1474e-09 | 4.2667e-10 | 2.336e-06 | 4.2659e-10 | 1 | 1 | 1 | 1 | 1 | 1
Tl-201 |  | 2.6848e-07 | 1.0921e-06 | 0.0028048 | 2.1548e-07 | 1 | 1 | 1 | 1 | 2.6848e-07 | 6.8686e-06 | 0.0028048 | 2.5835e-07 | 1 | 1 | 1 | 1 | 0.0028048 | 0.0067746 | 0.005968 | 0.0038527 | 0.02667 | 1 | 0.99973 | 0.99991 | 1 | 0.87546 | 2.1478e-09 | 1.1759e-05 | 2.1474e-09 | 4.2667e-10 | 2.336e-06 | 4.2659e-10 | 1 | 1 | 1 | 1 | 1 | 1
Tl-202 |  | 2.6848e-07 | 1.0921e-06 | 0.00036895 | 2.1537e-07 | 1 | 1 | 1 | 1 | 2.6848e-07 | 6.8686e-06 | 0.00036895 | 2.582e-07 | 1 | 1 | 1 | 1 | 0.00036895 | 0.00081452 | 0.00070924 | 0.0005288 | 0.0016741 | 1 | 1 | 1 | 1 | 1 | 2.1478e-09 | 1.1759e-05 | 2.1474e-09 | 4.2667e-10 | 2.336e-06 | 4.2659e-10 | 1 | 1 | 1 | 1 | 1 | 1
Tl-204 |  | 2.6848e-07 | 1.0921e-06 | 0.0065822 | 2.1549e-07 | 1 | 1 | 0.99978 | 1 | 2.6848e-07 | 6.8686e-06 | 0.0065822 | 2.5837e-07 | 1 | 1 | 0.99978 | 1 | 0.0065822 | 0.02708 | 0.025114 | 0.016498 | 0.13626 | 0.99978 | 0.87146 | 0.89053 | 0.96552 | 0.33483 | 2.1478e-09 | 1.1759e-05 | 2.1474e-09 | 4.2667e-10 | 2.336e-06 | 4.2659e-10 | 1 | 1 | 1 | 1 | 1 | 1
Tl-206 |  | 2.6848e-07 | 1.0921e-06 | 0.00041422 | 2.1539e-07 | 1 | 1 | 1 | 1 | 2.6848e-07 | 6.8686e-06 | 0.00041422 | 2.5822e-07 | 1 | 1 | 1 | 1 | 0.00041422 | 0.0012631 | 0.0010318 | 0.00057254 | 0.0040093 | 1 | 1 | 1 | 1 | 1 | 2.1478e-09 | 1.1759e-05 | 2.1474e-09 | 4.2667e-10 | 2.336e-06 | 4.2659e-10 | 1 | 1 | 1 | 1 | 1 | 1
Tl-206m |  | 2.6848e-07 | 1.0921e-06 | 0.00030399 | 2.1535e-07 | 1 | 1 | 1 | 1 | 2.6848e-07 | 6.8686e-06 | 0.00030399 | 2.5816e-07 | 1 | 1 | 1 | 1 | 0.00030399 | 0.00059995 | 0.00052265 | 0.00036567 | 0.0010517 | 1 | 1 | 1 | 1 | 1 | 2.1478e-09 | 1.1759e-05 | 2.1474e-09 | 4.2667e-10 | 2.336e-06 | 4.2659e-10 | 1 | 1 | 1 | 1 | 1 | 1
Tl-207 |  | 2.6848e-07 | 1.0921e-06 | 0.00023781 | 2.153e-07 | 1 | 1 | 1 | 1 | 2.6848e-07 | 6.8686e-06 | 0.00023781 | 2.581e-07 | 1 | 1 | 1 | 1 | 0.00023781 | 0.00048127 | 0.00041024 | 0.00028074 | 0.00084234 | 1 | 1 | 1 | 1 | 1 | 2.1478e-09 | 1.1759e-05 | 2.1474e-09 | 4.2667e-10 | 2.336e-06 | 4.2659e-10 | 1 | 1 | 1 | 1 | 1 | 1
Tl-208 |  | 2.6848e-07 | 1.0921e-06 | 0.00014392 | 2.1518e-07 | 1 | 1 | 1 | 1 | 2.6848e-07 | 6.8686e-06 | 0.00014392 | 2.5791e-07 | 1 | 1 | 1 | 1 | 0.00014392 | 0.00031625 | 0.00026197 | 0.00017844 | 0.00057684 | 1 | 1 | 1 | 1 | 1 | 2.1478e-09 | 1.1759e-05 | 2.1474e-09 | 4.2667e-10 | 2.336e-06 | 4.2659e-10 | 1 | 1 | 1 | 1 | 1 | 1
Tl-209 |  | 2.6848e-07 | 1.0921e-06 | 0.0001987 | 2.1527e-07 | 1 | 1 | 1 | 1 | 2.6848e-07 | 6.8686e-06 | 0.0001987 | 2.5804e-07 | 1 | 1 | 1 | 1 | 0.0001987 | 0.00042658 | 0.00035163 | 0.00024568 | 0.00076095 | 1 | 1 | 1 | 1 | 1 | 2.1478e-09 | 1.1759e-05 | 2.1474e-09 | 4.2667e-10 | 2.336e-06 | 4.2659e-10 | 1 | 1 | 1 | 1 | 1 | 1
Tl-210 |  | 2.6848e-07 | 1.0921e-06 | 0.00019489 | 2.1526e-07 | 1 | 1 | 1 | 1 | 2.6848e-07 | 6.8686e-06 | 0.00019489 | 2.5803e-07 | 1 | 1 | 1 | 1 | 0.00019489 | 0.00041855 | 0.00035298 | 0.00024226 | 0.00075501 | 1 | 1 | 1 | 1 | 1 | 2.1478e-09 | 1.1759e-05 | 2.1474e-09 | 4.2667e-10 | 2.336e-06 | 4.2659e-10 | 1 | 1 | 1 | 1 | 1 | 1
Tm-161 |  | 2.6848e-07 | 1.0921e-06 | 0.00019732 | 2.1526e-07 | 1 | 1 | 1 | 1 | 2.6848e-07 | 6.8686e-06 | 0.00019732 | 2.5804e-07 | 1 | 1 | 1 | 1 | 0.00019732 | 0.00045033 | 0.0003696 | 0.00024295 | 0.00090902 | 1 | 1 | 1 | 1 | 1 | 2.1478e-09 | 1.1759e-05 | 2.1474e-09 | 4.2667e-10 | 2.336e-06 | 4.2659e-10 | 1 | 1 | 1 | 1 | 1 | 1
Tm-162 |  | 2.6848e-07 | 1.0921e-06 | 0.00016355 | 2.1522e-07 | 1 | 1 | 1 | 1 | 2.6848e-07 | 6.8686e-06 | 0.00016355 | 2.5797e-07 | 1 | 1 | 1 | 1 | 0.00016355 | 0.00036537 | 0.00030183 | 0.0002043 | 0.00067873 | 1 | 1 | 1 | 1 | 1 | 2.1478e-09 | 1.1759e-05 | 2.1474e-09 | 4.2667e-10 | 2.336e-06 | 4.2659e-10 | 1 | 1 | 1 | 1 | 1 | 1
Tm-163 |  | 2.6848e-07 | 1.0921e-06 | 0.00020327 | 2.1527e-07 | 1 | 1 | 1 | 1 | 2.6848e-07 | 6.8686e-06 | 0.00020327 | 2.5805e-07 | 1 | 1 | 1 | 1 | 0.00020327 | 0.00045757 | 0.00037939 | 0.00025537 | 0.00086461 | 1 | 1 | 1 | 1 | 1 | 2.1478e-09 | 1.1759e-05 | 2.1474e-09 | 4.2667e-10 | 2.336e-06 | 4.2659e-10 | 1 | 1 | 1 | 1 | 1 | 1
Tm-164 |  | 2.6848e-07 | 1.0921e-06 | 0.00017827 | 2.1524e-07 | 1 | 1 | 1 | 1 | 2.6848e-07 | 6.8686e-06 | 0.00017827 | 2.58e-07 | 1 | 1 | 1 | 1 | 0.00017827 | 0.00040653 | 0.00033576 | 0.0002218 | 0.00082128 | 1 | 1 | 1 | 1 | 1 | 2.1478e-09 | 1.1759e-05 | 2.1474e-09 | 4.2667e-10 | 2.336e-06 | 4.2659e-10 | 1 | 1 | 1 | 1 | 1 | 1
Tm-165 |  | 2.6848e-07 | 1.0921e-06 | 0.00035063 | 2.1537e-07 | 1 | 1 | 1 | 1 | 2.6848e-07 | 6.8686e-06 | 0.00035063 | 2.5819e-07 | 1 | 1 | 1 | 1 | 0.00035063 | 0.00074751 | 0.00063673 | 0.00043347 | 0.0014536 | 1 | 1 | 1 | 1 | 1 | 2.1478e-09 | 1.1759e-05 | 2.1474e-09 | 4.2667e-10 | 2.336e-06 | 4.2659e-10 | 1 | 1 | 1 | 1 | 1 | 1
Tm-166 |  | 2.6848e-07 | 1.0921e-06 | 0.00018649 | 2.1525e-07 | 1 | 1 | 1 | 1 | 2.6848e-07 | 6.8686e-06 | 0.00018649 | 2.5802e-07 | 1 | 1 | 1 | 1 | 0.00018649 | 0.00040577 | 0.00034069 | 0.00023141 | 0.00075203 | 1 | 1 | 1 | 1 | 1 | 2.1478e-09 | 1.1759e-05 | 2.1474e-09 | 4.2667e-10 | 2.336e-06 | 4.2659e-10 | 1 | 1 | 1 | 1 | 1 | 1
Tm-167 |  | 2.6848e-07 | 1.0921e-06 | 0.001066 | 2.1546e-07 | 1 | 1 | 1 | 1 | 2.6848e-07 | 6.8686e-06 | 0.001066 | 2.5831e-07 | 1 | 1 | 1 | 1 | 0.001066 | 0.001881 | 0.0016315 | 0.0011383 | 0.0048817 | 1 | 1 | 1 | 1 | 0.99999 | 2.1478e-09 | 1.1759e-05 | 2.1474e-09 | 4.2667e-10 | 2.336e-06 | 4.2659e-10 | 1 | 1 | 1 | 1 | 1 | 1
Tm-168 |  | 2.6848e-07 | 1.0921e-06 | 0.00029381 | 2.1534e-07 | 1 | 1 | 1 | 1 | 2.6848e-07 | 6.8686e-06 | 0.00029381 | 2.5815e-07 | 1 | 1 | 1 | 1 | 0.00029381 | 0.00061208 | 0.00052657 | 0.00035664 | 0.0011267 | 1 | 1 | 1 | 1 | 1 | 2.1478e-09 | 1.1759e-05 | 2.1474e-09 | 4.2667e-10 | 2.336e-06 | 4.2659e-10 | 1 | 1 | 1 | 1 | 1 | 1
Tm-170 |  | 2.6848e-07 | 1.0921e-06 | 0.0080832 | 2.1549e-07 | 1 | 1 | 0.99896 | 1 | 2.6848e-07 | 6.8686e-06 | 0.0080832 | 2.5837e-07 | 1 | 1 | 0.99896 | 1 | 0.0080832 | 0.0227 | 0.020761 | 0.012987 | 0.11073 | 0.99896 | 0.91348 | 0.93115 | 0.98612 | 0.39451 | 2.1478e-09 | 1.1759e-05 | 2.1474e-09 | 4.2667e-10 | 2.336e-06 | 4.2659e-10 | 1 | 1 | 1 | 1 | 1 | 1
Tm-171 |  | 2.6848e-07 | 1.0921e-06 | 0.06146 | 2.155e-07 | 1 | 1 | 0.59502 | 1 | 2.6848e-07 | 6.8686e-06 | 0.06146 | 2.5838e-07 | 1 | 1 | 0.59502 | 1 | 0.06146 | 0.20508 | 0.18925 | 0.12047 | 0.8251 | 0.59502 | 0.2373 | 0.25439 | 0.36945 | 0.065115 | 2.1478e-09 | 1.1759e-05 | 2.1474e-09 | 4.2667e-10 | 2.336e-06 | 4.2659e-10 | 1 | 1 | 1 | 1 | 1 | 1
Tm-172 |  | 2.6848e-07 | 1.0921e-06 | 0.00018197 | 2.1524e-07 | 1 | 1 | 1 | 1 | 2.6848e-07 | 6.8686e-06 | 0.00018197 | 2.5801e-07 | 1 | 1 | 1 | 1 | 0.00018197 | 0.00039015 | 0.000322 | 0.00022504 | 0.00073009 | 1 | 1 | 1 | 1 | 1 | 2.1478e-09 | 1.1759e-05 | 2.1474e-09 | 4.2667e-10 | 2.336e-06 | 4.2659e-10 | 1 | 1 | 1 | 1 | 1 | 1
Tm-173 |  | 2.6848e-07 | 1.0921e-06 | 0.0003325 | 2.1536e-07 | 1 | 1 | 1 | 1 | 2.6848e-07 | 6.8686e-06 | 0.0003325 | 2.5818e-07 | 1 | 1 | 1 | 1 | 0.0003325 | 0.00075887 | 0.0006637 | 0.00053945 | 0.0013719 | 1 | 1 | 1 | 1 | 1 | 2.1478e-09 | 1.1759e-05 | 2.1474e-09 | 4.2667e-10 | 2.336e-06 | 4.2659e-10 | 1 | 1 | 1 | 1 | 1 | 1
Tm-174 |  | 2.6848e-07 | 1.0921e-06 | 0.00029561 | 2.1534e-07 | 1 | 1 | 1 | 1 | 2.6848e-07 | 6.8686e-06 | 0.00029561 | 2.5815e-07 | 1 | 1 | 1 | 1 | 0.00029561 | 0.00059506 | 0.00050954 | 0.00036277 | 0.0010575 | 1 | 1 | 1 | 1 | 1 | 2.1478e-09 | 1.1759e-05 | 2.1474e-09 | 4.2667e-10 | 2.336e-06 | 4.2659e-10 | 1 | 1 | 1 | 1 | 1 | 1
Tm-175 |  | 2.6848e-07 | 1.0921e-06 | 0.00026611 | 2.1532e-07 | 1 | 1 | 1 | 1 | 2.6848e-07 | 6.8686e-06 | 0.00026611 | 2.5813e-07 | 1 | 1 | 1 | 1 | 0.00026611 | 0.00053883 | 0.00046326 | 0.00032272 | 0.00095615 | 1 | 1 | 1 | 1 | 1 | 2.1478e-09 | 1.1759e-05 | 2.1474e-09 | 4.2667e-10 | 2.336e-06 | 4.2659e-10 | 1 | 1 | 1 | 1 | 1 | 1
Tm-176 |  | 2.6848e-07 | 1.0921e-06 | 0.00018842 | 2.1525e-07 | 1 | 1 | 1 | 1 | 2.6848e-07 | 6.8686e-06 | 0.00018842 | 2.5802e-07 | 1 | 1 | 1 | 1 | 0.00018842 | 0.00042005 | 0.00035177 | 0.00024056 | 0.00076135 | 1 | 1 | 1 | 1 | 1 | 2.1478e-09 | 1.1759e-05 | 2.1474e-09 | 4.2667e-10 | 2.336e-06 | 4.2659e-10 | 1 | 1 | 1 | 1 | 1 | 1
U-227 |  | 2.6848e-07 | 1.0921e-06 | 0.00094863 | 2.1545e-07 | 1 | 1 | 1 | 1 | 2.6848e-07 | 6.8686e-06 | 0.00094863 | 2.5831e-07 | 1 | 1 | 1 | 1 | 0.00094863 | 0.001578 | 0.0013985 | 0.001031 | 0.004502 | 1 | 1 | 1 | 1 | 1 | 2.1478e-09 | 1.1759e-05 | 2.1474e-09 | 4.2667e-10 | 2.336e-06 | 4.2659e-10 | 1 | 1 | 1 | 1 | 1 | 1
U-228 |  | 2.6848e-07 | 1.0921e-06 | 0.0016455 | 2.1547e-07 | 1 | 1 | 1 | 1 | 2.6848e-07 | 6.8686e-06 | 0.0016455 | 2.5834e-07 | 1 | 1 | 1 | 1 | 0.0016455 | 0.0032697 | 0.0028161 | 0.0017235 | 0.032086 | 1 | 1 | 1 | 1 | 0.82297 | 2.1478e-09 | 1.1759e-05 | 2.1474e-09 | 4.2667e-10 | 2.336e-06 | 4.2659e-10 | 1 | 1 | 1 | 1 | 1 | 1
U-230 |  | 2.6848e-07 | 1.0921e-06 | 0.0024549 | 2.1548e-07 | 1 | 1 | 1 | 1 | 2.6848e-07 | 6.8686e-06 | 0.0024549 | 2.5835e-07 | 1 | 1 | 1 | 1 | 0.0024549 | 0.0069815 | 0.0056027 | 0.0024876 | 0.13396 | 1 | 0.99965 | 0.99995 | 1 | 0.33948 | 2.1478e-09 | 1.1759e-05 | 2.1474e-09 | 4.2667e-10 | 2.336e-06 | 4.2659e-10 | 1 | 1 | 1 | 1 | 1 | 1
U-231 |  | 2.6848e-07 | 1.0921e-06 | 0.0049665 | 2.1549e-07 | 1 | 1 | 0.99999 | 1 | 2.6848e-07 | 6.8686e-06 | 0.0049665 | 2.5836e-07 | 1 | 1 | 0.99999 | 1 | 0.0049665 | 0.0080557 | 0.0072689 | 0.0046698 | 0.06385 | 0.99999 | 0.99899 | 0.99952 | 0.99999 | 0.58108 | 2.1478e-09 | 1.1759e-05 | 2.1474e-09 | 4.2667e-10 | 2.336e-06 | 4.2659e-10 | 1 | 1 | 1 | 1 | 1 | 1
U-232 |  | 2.6848e-07 | 1.0921e-06 | 0.012511 | 2.1549e-07 | 1 | 1 | 0.98821 | 1 | 2.6848e-07 | 6.8686e-06 | 0.012511 | 2.5837e-07 | 1 | 1 | 0.98821 | 1 | 0.012511 | 0.042099 | 0.032231 | 0.010529 | 1.1023 | 0.98821 | 0.73276 | 0.82158 | 0.99489 | 0.049151 | 2.1478e-09 | 1.1759e-05 | 2.1474e-09 | 4.2667e-10 | 2.336e-06 | 4.2659e-10 | 1 | 1 | 1 | 1 | 1 | 1
U-233 |  | 2.6848e-07 | 1.0921e-06 | 0.0027547 | 2.1548e-07 | 1 | 1 | 1 | 1 | 2.6848e-07 | 6.8686e-06 | 0.0027547 | 2.5835e-07 | 1 | 1 | 1 | 1 | 0.0027547 | 0.0096674 | 0.0073423 | 0.0025679 | 0.23513 | 1 | 0.99681 | 0.99948 | 1 | 0.21044 | 2.1478e-09 | 1.1759e-05 | 2.1474e-09 | 4.2667e-10 | 2.336e-06 | 4.2659e-10 | 1 | 1 | 1 | 1 | 1 | 1
U-234 |  | 2.6848e-07 | 1.0921e-06 | 0.044723 | 2.155e-07 | 1 | 1 | 0.71125 | 1 | 2.6848e-07 | 6.8686e-06 | 0.044723 | 2.5837e-07 | 1 | 1 | 0.71125 | 1 | 0.044723 | 0.12319 | 0.096318 | 0.033079 | 3.4147 | 0.71125 | 0.363 | 0.4383 | 0.81352 | 0.016138 | 2.1478e-09 | 1.1759e-05 | 2.1474e-09 | 4.2667e-10 | 2.336e-06 | 4.2659e-10 | 1 | 1 | 1 | 1 | 1 | 1
U-235 |  | 2.6848e-07 | 1.0921e-06 | 0.0012705 | 2.1546e-07 | 1 | 1 | 1 | 1 | 2.6848e-07 | 6.8686e-06 | 0.0012705 | 2.5832e-07 | 1 | 1 | 1 | 1 | 0.0012705 | 0.0017629 | 0.0015997 | 0.0013065 | 0.0044393 | 1 | 1 | 1 | 1 | 1 | 2.1478e-09 | 1.1759e-05 | 2.1474e-09 | 4.2667e-10 | 2.336e-06 | 4.2659e-10 | 1 | 1 | 1 | 1 | 1 | 1
U-235+D |  | 2.6848e-07 | 1.0921e-06 | 0.0013351 | 2.1546e-07 | 1 | 1 | 1 | 1 | 2.6848e-07 | 6.8686e-06 | 0.0013351 | 2.5833e-07 | 1 | 1 | 1 | 1 | 0.0013351 | 0.0019792 | 0.0017865 | 0.0013787 | 0.0083927 | 1 | 1 | 1 | 1 | 0.99867 | 2.1478e-09 | 1.1759e-05 | 2.1474e-09 | 4.2667e-10 | 2.336e-06 | 4.2659e-10 | 1 | 1 | 1 | 1 | 1 | 1
U-235+E |  | 2.6848e-07 | 1.0921e-06 | 0.0013351 | 2.1546e-07 | 1 | 1 | 1 | 1 | 2.6848e-07 | 6.8686e-06 | 0.0013351 | 2.5833e-07 | 1 | 1 | 1 | 1 | 0.0013351 | 0.0019792 | 0.0017865 | 0.0013787 | 0.0083927 | 1 | 1 | 1 | 1 | 0.99867 | 2.1478e-09 | 1.1759e-05 | 2.1474e-09 | 4.2667e-10 | 2.336e-06 | 4.2659e-10 | 1 | 1 | 1 | 1 | 1 | 1
U-235m |  | 2.6848e-07 | 1.0921e-06 | . | 2.155e-07 | 1 | 1 | . | 1 | 2.6848e-07 | 6.8686e-06 | . | 2.5838e-07 | 1 | 1 | . | 1 | . | . | . | . | . | . | . | . | . | . | 2.1478e-09 | 1.1759e-05 | 2.1474e-09 | 4.2667e-10 | 2.336e-06 | 4.2659e-10 | 1 | 1 | 1 | 1 | 1 | 1
U-236 |  | 2.6848e-07 | 1.0921e-06 | 0.1171 | 2.155e-07 | 1 | 1 | 0.37776 | 1 | 2.6848e-07 | 6.8686e-06 | 0.1171 | 2.5838e-07 | 1 | 1 | 0.37776 | 1 | 0.1171 | 0.29937 | 0.23303 | 0.078725 | 8.4444 | 0.37776 | 0.16937 | 0.21211 | 0.50623 | 0.0065789 | 2.1478e-09 | 1.1759e-05 | 2.1474e-09 | 4.2667e-10 | 2.336e-06 | 4.2659e-10 | 1 | 1 | 1 | 1 | 1 | 1
U-237 |  | 2.6848e-07 | 1.0921e-06 | 0.0015102 | 2.1547e-07 | 1 | 1 | 1 | 1 | 2.6848e-07 | 6.8686e-06 | 0.0015102 | 2.5833e-07 | 1 | 1 | 1 | 1 | 0.0015102 | 0.0026452 | 0.0023449 | 0.0016391 | 0.010099 | 1 | 1 | 1 | 1 | 0.99592 | 2.1478e-09 | 1.1759e-05 | 2.1474e-09 | 4.2667e-10 | 2.336e-06 | 4.2659e-10 | 1 | 1 | 1 | 1 | 1 | 1
U-238 |  | 2.6848e-07 | 1.0921e-06 | 0.0091229 | 2.1549e-07 | 1 | 1 | 0.99773 | 1 | 2.6848e-07 | 6.8686e-06 | 0.0091229 | 2.5837e-07 | 1 | 1 | 0.99773 | 1 | 0.0091229 | 0.06026 | 0.040702 | 0.0090024 | 1.7462 | 0.99773 | 0.60225 | 0.7446 | 0.99791 | 0.031314 | 2.1478e-09 | 1.1759e-05 | 2.1474e-09 | 4.2667e-10 | 2.336e-06 | 4.2659e-10 | 1 | 1 | 1 | 1 | 1 | 1
U-238+D |  | 2.6848e-07 | 1.0921e-06 | 0.00028907 | 2.1534e-07 | 1 | 1 | 1 | 1 | 2.6848e-07 | 6.8686e-06 | 0.00028907 | 2.5815e-07 | 1 | 1 | 1 | 1 | 0.00028907 | 0.00075231 | 0.0006171 | 0.00035821 | 0.0036516 | 1 | 1 | 1 | 1 | 1 | 2.1478e-09 | 1.1759e-05 | 2.1474e-09 | 4.2667e-10 | 2.336e-06 | 4.2659e-10 | 1 | 1 | 1 | 1 | 1 | 1
U-238+E |  | 2.6848e-07 | 1.0921e-06 | 0.00028335 | 2.1533e-07 | 1 | 1 | 1 | 1 | 2.6848e-07 | 6.8686e-06 | 0.00028335 | 2.5814e-07 | 1 | 1 | 1 | 1 | 0.00028335 | 0.00071649 | 0.00059142 | 0.00035043 | 0.0032644 | 1 | 1 | 1 | 1 | 1 | 2.1478e-09 | 1.1759e-05 | 2.1474e-09 | 4.2667e-10 | 2.336e-06 | 4.2659e-10 | 1 | 1 | 1 | 1 | 1 | 1
U-239 |  | 2.6848e-07 | 1.0921e-06 | 0.00067258 | 2.1543e-07 | 1 | 1 | 1 | 1 | 2.6848e-07 | 6.8686e-06 | 0.00067258 | 2.5828e-07 | 1 | 1 | 1 | 1 | 0.00067258 | 0.0024084 | 0.0019382 | 0.00096771 | 0.0073511 | 1 | 1 | 1 | 1 | 0.99948 | 2.1478e-09 | 1.1759e-05 | 2.1474e-09 | 4.2667e-10 | 2.336e-06 | 4.2659e-10 | 1 | 1 | 1 | 1 | 1 | 1
U-240 |  | 2.6848e-07 | 1.0921e-06 | 0.0038114 | 2.1549e-07 | 1 | 1 | 1 | 1 | 2.6848e-07 | 6.8686e-06 | 0.0038114 | 2.5836e-07 | 1 | 1 | 1 | 1 | 0.0038114 | 0.008328 | 0.0069303 | 0.0034974 | 0.12897 | 1 | 0.99873 | 0.99967 | 1 | 0.34999 | 2.1478e-09 | 1.1759e-05 | 2.1474e-09 | 4.2667e-10 | 2.336e-06 | 4.2659e-10 | 1 | 1 | 1 | 1 | 1 | 1
U-242 |  | 2.6848e-07 | 1.0921e-06 | 0.00043517 | 2.1539e-07 | 1 | 1 | 1 | 1 | 2.6848e-07 | 6.8686e-06 | 0.00043517 | 2.5822e-07 | 1 | 1 | 1 | 1 | 0.00043517 | 0.00091874 | 0.0007894 | 0.00051429 | 0.0018414 | 1 | 1 | 1 | 1 | 1 | 2.1478e-09 | 1.1759e-05 | 2.1474e-09 | 4.2667e-10 | 2.336e-06 | 4.2659e-10 | 1 | 1 | 1 | 1 | 1 | 1
V-47 |  | 2.6848e-07 | 1.0921e-06 | 0.00015989 | 2.1521e-07 | 1 | 1 | 1 | 1 | 2.6848e-07 | 6.8686e-06 | 0.00015989 | 2.5796e-07 | 1 | 1 | 1 | 1 | 0.00015989 | 0.0003348 | 0.00027796 | 0.00019522 | 0.00067481 | 1 | 1 | 1 | 1 | 1 | 2.1478e-09 | 1.1759e-05 | 2.1474e-09 | 4.2667e-10 | 2.336e-06 | 4.2659e-10 | 1 | 1 | 1 | 1 | 1 | 1
V-48 |  | 2.6848e-07 | 1.0921e-06 | 0.00019264 | 2.1526e-07 | 1 | 1 | 1 | 1 | 2.6848e-07 | 6.8686e-06 | 0.00019264 | 2.5803e-07 | 1 | 1 | 1 | 1 | 0.00019264 | 0.00040677 | 0.00034346 | 0.00023763 | 0.00071957 | 1 | 1 | 1 | 1 | 1 | 2.1478e-09 | 1.1759e-05 | 2.1474e-09 | 4.2667e-10 | 2.336e-06 | 4.2659e-10 | 1 | 1 | 1 | 1 | 1 | 1
V-49 |  | 2.6848e-07 | 1.0921e-06 | . | 2.155e-07 | 1 | 1 | . | 1 | 2.6848e-07 | 6.8686e-06 | . | 2.5838e-07 | 1 | 1 | . | 1 | . | . | . | . | . | . | . | . | . | . | 2.1478e-09 | 1.1759e-05 | 2.1474e-09 | 4.2667e-10 | 2.336e-06 | 4.2659e-10 | 1 | 1 | 1 | 1 | 1 | 1
V-50 |  | 2.6848e-07 | 1.0921e-06 | 0.00017716 | 2.1524e-07 | 1 | 1 | 1 | 1 | 2.6848e-07 | 6.8686e-06 | 0.00017716 | 2.58e-07 | 1 | 1 | 1 | 1 | 0.00017716 | 0.00036943 | 0.00030221 | 0.00021248 | 0.00066357 | 1 | 1 | 1 | 1 | 1 | 2.1478e-09 | 1.1759e-05 | 2.1474e-09 | 4.2667e-10 | 2.336e-06 | 4.2659e-10 | 1 | 1 | 1 | 1 | 1 | 1
V-52 |  | 2.6848e-07 | 1.0921e-06 | 0.00017258 | 2.1523e-07 | 1 | 1 | 1 | 1 | 2.6848e-07 | 6.8686e-06 | 0.00017258 | 2.5799e-07 | 1 | 1 | 1 | 1 | 0.00017258 | 0.00036598 | 0.00030292 | 0.00021353 | 0.00064318 | 1 | 1 | 1 | 1 | 1 | 2.1478e-09 | 1.1759e-05 | 2.1474e-09 | 4.2667e-10 | 2.336e-06 | 4.2659e-10 | 1 | 1 | 1 | 1 | 1 | 1
V-53 |  | 2.6848e-07 | 1.0921e-06 | 0.00021629 | 2.1528e-07 | 1 | 1 | 1 | 1 | 2.6848e-07 | 6.8686e-06 | 0.00021629 | 2.5807e-07 | 1 | 1 | 1 | 1 | 0.00021629 | 0.00043534 | 0.00037046 | 0.00025671 | 0.00077054 | 1 | 1 | 1 | 1 | 1 | 2.1478e-09 | 1.1759e-05 | 2.1474e-09 | 4.2667e-10 | 2.336e-06 | 4.2659e-10 | 1 | 1 | 1 | 1 | 1 | 1
W-177 |  | 2.6848e-07 | 1.0921e-06 | 0.00029238 | 2.1534e-07 | 1 | 1 | 1 | 1 | 2.6848e-07 | 6.8686e-06 | 0.00029238 | 2.5815e-07 | 1 | 1 | 1 | 1 | 0.00029238 | 0.00065849 | 0.00055813 | 0.00037186 | 0.0013448 | 1 | 1 | 1 | 1 | 1 | 2.1478e-09 | 1.1759e-05 | 2.1474e-09 | 4.2667e-10 | 2.336e-06 | 4.2659e-10 | 1 | 1 | 1 | 1 | 1 | 1
W-178 |  | 2.6848e-07 | 1.0921e-06 | 0.056562 | 2.155e-07 | 1 | 1 | 0.62552 | 1 | 2.6848e-07 | 6.8686e-06 | 0.056562 | 2.5838e-07 | 1 | 1 | 0.62552 | 1 | 0.056562 | 0.16311 | 0.15217 | 0.10263 | 1.1784 | 0.62552 | 0.28865 | 0.30586 | 0.41801 | 0.04605 | 2.1478e-09 | 1.1759e-05 | 2.1474e-09 | 4.2667e-10 | 2.336e-06 | 4.2659e-10 | 1 | 1 | 1 | 1 | 1 | 1
W-178+D |  | 2.6848e-07 | 1.0921e-06 | 0.00027707 | 2.1533e-07 | 1 | 1 | 1 | 1 | 2.6848e-07 | 6.8686e-06 | 0.00027707 | 2.5814e-07 | 1 | 1 | 1 | 1 | 0.00027707 | 0.00094157 | 0.0007371 | 0.0003773 | 0.0034881 | 1 | 1 | 1 | 1 | 1 | 2.1478e-09 | 1.1759e-05 | 2.1474e-09 | 4.2667e-10 | 2.336e-06 | 4.2659e-10 | 1 | 1 | 1 | 1 | 1 | 1
W-178+E |  | 2.6848e-07 | 1.0921e-06 | 0.00027707 | 2.1533e-07 | 1 | 1 | 1 | 1 | 2.6848e-07 | 6.8686e-06 | 0.00027707 | 2.5814e-07 | 1 | 1 | 1 | 1 | 0.00027707 | 0.00094157 | 0.0007371 | 0.0003773 | 0.0034881 | 1 | 1 | 1 | 1 | 1 | 2.1478e-09 | 1.1759e-05 | 2.1474e-09 | 4.2667e-10 | 2.336e-06 | 4.2659e-10 | 1 | 1 | 1 | 1 | 1 | 1
W-179 |  | 2.6848e-07 | 1.0921e-06 | 0.052694 | 2.155e-07 | 1 | 1 | 0.65156 | 1 | 2.6848e-07 | 6.8686e-06 | 0.052694 | 2.5838e-07 | 1 | 1 | 0.65156 | 1 | 0.052694 | 0.15171 | 0.13846 | 0.08644 | 0.78957 | 0.65156 | 0.30663 | 0.33051 | 0.47413 | 0.067943 | 2.1478e-09 | 1.1759e-05 | 2.1474e-09 | 4.2667e-10 | 2.336e-06 | 4.2659e-10 | 1 | 1 | 1 | 1 | 1 | 1
W-179m |  | 2.6848e-07 | 1.0921e-06 | 0.0015302 | 2.1547e-07 | 1 | 1 | 1 | 1 | 2.6848e-07 | 6.8686e-06 | 0.0015302 | 2.5833e-07 | 1 | 1 | 1 | 1 | 0.0015302 | 0.0032019 | 0.0027529 | 0.0017528 | 0.010912 | 1 | 1 | 1 | 1 | 0.99385 | 2.1478e-09 | 1.1759e-05 | 2.1474e-09 | 4.2667e-10 | 2.336e-06 | 4.2659e-10 | 1 | 1 | 1 | 1 | 1 | 1
W-181 |  | 2.6848e-07 | 1.0921e-06 | 0.049597 | 2.155e-07 | 1 | 1 | 0.67377 | 1 | 2.6848e-07 | 6.8686e-06 | 0.049597 | 2.5838e-07 | 1 | 1 | 0.67377 | 1 | 0.049597 | 0.14198 | 0.13128 | 0.088142 | 0.61185 | 0.67377 | 0.32381 | 0.34503 | 0.46756 | 0.086798 | 2.1478e-09 | 1.1759e-05 | 2.1474e-09 | 4.2667e-10 | 2.336e-06 | 4.2659e-10 | 1 | 1 | 1 | 1 | 1 | 1
W-185 |  | 2.6848e-07 | 1.0921e-06 | 0.003612 | 2.1549e-07 | 1 | 1 | 1 | 1 | 2.6848e-07 | 6.8686e-06 | 0.003612 | 2.5836e-07 | 1 | 1 | 1 | 1 | 0.003612 | 0.0066153 | 0.0059456 | 0.0042754 | 0.019719 | 1 | 0.99977 | 0.99991 | 1 | 0.94023 | 2.1478e-09 | 1.1759e-05 | 2.1474e-09 | 4.2667e-10 | 2.336e-06 | 4.2659e-10 | 1 | 1 | 1 | 1 | 1 | 1
W-185m |  | 2.6848e-07 | 1.0921e-06 | 0.0021058 | 2.1548e-07 | 1 | 1 | 1 | 1 | 2.6848e-07 | 6.8686e-06 | 0.0021058 | 2.5834e-07 | 1 | 1 | 1 | 1 | 0.0021058 | 0.0037731 | 0.0033663 | 0.0022728 | 0.036062 | 1 | 1 | 1 | 1 | 0.78573 | 2.1478e-09 | 1.1759e-05 | 2.1474e-09 | 4.2667e-10 | 2.336e-06 | 4.2659e-10 | 1 | 1 | 1 | 1 | 1 | 1
W-187 |  | 2.6848e-07 | 1.0921e-06 | 0.00032126 | 2.1535e-07 | 1 | 1 | 1 | 1 | 2.6848e-07 | 6.8686e-06 | 0.00032126 | 2.5817e-07 | 1 | 1 | 1 | 1 | 0.00032126 | 0.00064935 | 0.00056518 | 0.00038426 | 0.00117 | 1 | 1 | 1 | 1 | 1 | 2.1478e-09 | 1.1759e-05 | 2.1474e-09 | 4.2667e-10 | 2.336e-06 | 4.2659e-10 | 1 | 1 | 1 | 1 | 1 | 1
W-188 |  | 2.6848e-07 | 1.0921e-06 | 0.00071473 | 2.1543e-07 | 1 | 1 | 1 | 1 | 2.6848e-07 | 6.8686e-06 | 0.00071473 | 2.5828e-07 | 1 | 1 | 1 | 1 | 0.00071473 | 0.0011849 | 0.0010404 | 0.00080147 | 0.0023106 | 1 | 1 | 1 | 1 | 1 | 2.1478e-09 | 1.1759e-05 | 2.1474e-09 | 4.2667e-10 | 2.336e-06 | 4.2659e-10 | 1 | 1 | 1 | 1 | 1 | 1
W-190 |  | 2.6848e-07 | 1.0921e-06 | 0.0020221 | 2.1548e-07 | 1 | 1 | 1 | 1 | 2.6848e-07 | 6.8686e-06 | 0.0020221 | 2.5834e-07 | 1 | 1 | 1 | 1 | 0.0020221 | 0.0037315 | 0.0033267 | 0.002264 | 0.01022 | 1 | 1 | 1 | 1 | 0.99564 | 2.1478e-09 | 1.1759e-05 | 2.1474e-09 | 4.2667e-10 | 2.336e-06 | 4.2659e-10 | 1 | 1 | 1 | 1 | 1 | 1
Xe-120 |  | 2.6848e-07 | 1.0921e-06 | 0.00032671 | 2.1536e-07 | 1 | 1 | 1 | 1 | 2.6848e-07 | 6.8686e-06 | 0.00032671 | 2.5817e-07 | 1 | 1 | 1 | 1 | 0.00032671 | 0.00071402 | 0.00060318 | 0.00038997 | 0.0016275 | 1 | 1 | 1 | 1 | 1 | 2.1478e-09 | 1.1759e-05 | 2.1474e-09 | 4.2667e-10 | 2.336e-06 | 4.2659e-10 | 1 | 1 | 1 | 1 | 1 | 1
Xe-121 |  | 2.6848e-07 | 1.0921e-06 | 0.00016498 | 2.1522e-07 | 1 | 1 | 1 | 1 | 2.6848e-07 | 6.8686e-06 | 0.00016498 | 2.5797e-07 | 1 | 1 | 1 | 1 | 0.00016498 | 0.00037034 | 0.00030591 | 0.00020634 | 0.0006956 | 1 | 1 | 1 | 1 | 1 | 2.1478e-09 | 1.1759e-05 | 2.1474e-09 | 4.2667e-10 | 2.336e-06 | 4.2659e-10 | 1 | 1 | 1 | 1 | 1 | 1
Xe-122 |  | 2.6848e-07 | 1.0921e-06 | 0.00055721 | 2.1542e-07 | 1 | 1 | 1 | 1 | 2.6848e-07 | 6.8686e-06 | 0.00055721 | 2.5826e-07 | 1 | 1 | 1 | 1 | 0.00055721 | 0.0014356 | 0.0011849 | 0.00071191 | 0.0048778 | 1 | 1 | 1 | 1 | 0.99999 | 2.1478e-09 | 1.1759e-05 | 2.1474e-09 | 4.2667e-10 | 2.336e-06 | 4.2659e-10 | 1 | 1 | 1 | 1 | 1 | 1
Xe-123 |  | 2.6848e-07 | 1.0921e-06 | 0.00024312 | 2.1531e-07 | 1 | 1 | 1 | 1 | 2.6848e-07 | 6.8686e-06 | 0.00024312 | 2.581e-07 | 1 | 1 | 1 | 1 | 0.00024312 | 0.00055302 | 0.00045924 | 0.00029833 | 0.0011201 | 1 | 1 | 1 | 1 | 1 | 2.1478e-09 | 1.1759e-05 | 2.1474e-09 | 4.2667e-10 | 2.336e-06 | 4.2659e-10 | 1 | 1 | 1 | 1 | 1 | 1
Xe-125 |  | 2.6848e-07 | 1.0921e-06 | 0.00060594 | 2.1542e-07 | 1 | 1 | 1 | 1 | 2.6848e-07 | 6.8686e-06 | 0.00060594 | 2.5827e-07 | 1 | 1 | 1 | 1 | 0.00060594 | 0.0011455 | 0.00098695 | 0.00068817 | 0.0025356 | 1 | 1 | 1 | 1 | 1 | 2.1478e-09 | 1.1759e-05 | 2.1474e-09 | 4.2667e-10 | 2.336e-06 | 4.2659e-10 | 1 | 1 | 1 | 1 | 1 | 1
Xe-127 |  | 2.6848e-07 | 1.0921e-06 | 0.00078084 | 2.1544e-07 | 1 | 1 | 1 | 1 | 2.6848e-07 | 6.8686e-06 | 0.00078084 | 2.5829e-07 | 1 | 1 | 1 | 1 | 0.00078084 | 0.0013593 | 0.0011962 | 0.00092242 | 0.0028417 | 1 | 1 | 1 | 1 | 1 | 2.1478e-09 | 1.1759e-05 | 2.1474e-09 | 4.2667e-10 | 2.336e-06 | 4.2659e-10 | 1 | 1 | 1 | 1 | 1 | 1
Xe-127m |  | 2.6848e-07 | 1.0921e-06 | 0.0017348 | 2.1547e-07 | 1 | 1 | 1 | 1 | 2.6848e-07 | 6.8686e-06 | 0.0017348 | 2.5834e-07 | 1 | 1 | 1 | 1 | 0.0017348 | 0.0026403 | 0.0023887 | 0.0018348 | 0.0055293 | 1 | 1 | 1 | 1 | 0.99996 | 2.1478e-09 | 1.1759e-05 | 2.1474e-09 | 4.2667e-10 | 2.336e-06 | 4.2659e-10 | 1 | 1 | 1 | 1 | 1 | 1
Xe-129m |  | 2.6848e-07 | 1.0921e-06 | 0.0032735 | 2.1548e-07 | 1 | 1 | 1 | 1 | 2.6848e-07 | 6.8686e-06 | 0.0032735 | 2.5836e-07 | 1 | 1 | 1 | 1 | 0.0032735 | 0.0088193 | 0.0069378 | 0.002709 | 0.045769 | 1 | 0.99816 | 0.99967 | 1 | 0.70294 | 2.1478e-09 | 1.1759e-05 | 2.1474e-09 | 4.2667e-10 | 2.336e-06 | 4.2659e-10 | 1 | 1 | 1 | 1 | 1 | 1
Xe-131m |  | 2.6848e-07 | 1.0921e-06 | 0.0046163 | 2.1549e-07 | 1 | 1 | 0.99999 | 1 | 2.6848e-07 | 6.8686e-06 | 0.0046163 | 2.5836e-07 | 1 | 1 | 0.99999 | 1 | 0.0046163 | 0.013294 | 0.010476 | 0.0037689 | 0.072777 | 0.99999 | 0.98468 | 0.99502 | 1 | 0.5339 | 2.1478e-09 | 1.1759e-05 | 2.1474e-09 | 4.2667e-10 | 2.336e-06 | 4.2659e-10 | 1 | 1 | 1 | 1 | 1 | 1
Xe-133 |  | 2.6848e-07 | 1.0921e-06 | 0.0060469 | 2.1549e-07 | 1 | 1 | 0.9999 | 1 | 2.6848e-07 | 6.8686e-06 | 0.0060469 | 2.5837e-07 | 1 | 1 | 0.9999 | 1 | 0.0060469 | 0.023134 | 0.020695 | 0.01161 | 0.076752 | 0.9999 | 0.90941 | 0.93175 | 0.99165 | 0.51511 | 2.1478e-09 | 1.1759e-05 | 2.1474e-09 | 4.2667e-10 | 2.336e-06 | 4.2659e-10 | 1 | 1 | 1 | 1 | 1 | 1
Xe-133m |  | 2.6848e-07 | 1.0921e-06 | 0.001106 | 2.1546e-07 | 1 | 1 | 1 | 1 | 2.6848e-07 | 6.8686e-06 | 0.001106 | 2.5832e-07 | 1 | 1 | 1 | 1 | 0.001106 | 0.0021578 | 0.0018091 | 0.0010737 | 0.0076603 | 1 | 1 | 1 | 1 | 0.99929 | 2.1478e-09 | 1.1759e-05 | 2.1474e-09 | 4.2667e-10 | 2.336e-06 | 4.2659e-10 | 1 | 1 | 1 | 1 | 1 | 1
Xe-135 |  | 2.6848e-07 | 1.0921e-06 | 0.00072079 | 2.1543e-07 | 1 | 1 | 1 | 1 | 2.6848e-07 | 6.8686e-06 | 0.00072079 | 2.5828e-07 | 1 | 1 | 1 | 1 | 0.00072079 | 0.0010803 | 0.00095106 | 0.0007608 | 0.0016756 | 1 | 1 | 1 | 1 | 1 | 2.1478e-09 | 1.1759e-05 | 2.1474e-09 | 4.2667e-10 | 2.336e-06 | 4.2659e-10 | 1 | 1 | 1 | 1 | 1 | 1
Xe-135m |  | 2.6848e-07 | 1.0921e-06 | 0.00035832 | 2.1537e-07 | 1 | 1 | 1 | 1 | 2.6848e-07 | 6.8686e-06 | 0.00035832 | 2.5819e-07 | 1 | 1 | 1 | 1 | 0.00035832 | 0.00066838 | 0.00058433 | 0.00041971 | 0.0011896 | 1 | 1 | 1 | 1 | 1 | 2.1478e-09 | 1.1759e-05 | 2.1474e-09 | 4.2667e-10 | 2.336e-06 | 4.2659e-10 | 1 | 1 | 1 | 1 | 1 | 1
Xe-137 |  | 2.6848e-07 | 1.0921e-06 | 0.00027041 | 2.1533e-07 | 1 | 1 | 1 | 1 | 2.6848e-07 | 6.8686e-06 | 0.00027041 | 2.5813e-07 | 1 | 1 | 1 | 1 | 0.00027041 | 0.00057462 | 0.00049581 | 0.00036348 | 0.0010231 | 1 | 1 | 1 | 1 | 1 | 2.1478e-09 | 1.1759e-05 | 2.1474e-09 | 4.2667e-10 | 2.336e-06 | 4.2659e-10 | 1 | 1 | 1 | 1 | 1 | 1
Xe-138 |  | 2.6848e-07 | 1.0921e-06 | 0.00017547 | 2.1523e-07 | 1 | 1 | 1 | 1 | 2.6848e-07 | 6.8686e-06 | 0.00017547 | 2.58e-07 | 1 | 1 | 1 | 1 | 0.00017547 | 0.00037173 | 0.00030985 | 0.00021958 | 0.00068003 | 1 | 1 | 1 | 1 | 1 | 2.1478e-09 | 1.1759e-05 | 2.1474e-09 | 4.2667e-10 | 2.336e-06 | 4.2659e-10 | 1 | 1 | 1 | 1 | 1 | 1
Y-81 |  | 2.6848e-07 | 1.0921e-06 | 0.0006246 | 2.1542e-07 | 1 | 1 | 1 | 1 | 2.6848e-07 | 6.8686e-06 | 0.0006246 | 2.5827e-07 | 1 | 1 | 1 | 1 | 0.0006246 | 0.0014687 | 0.001277 | 0.00091257 | 0.0037554 | 1 | 1 | 1 | 1 | 1 | 2.1478e-09 | 1.1759e-05 | 2.1474e-09 | 4.2667e-10 | 2.336e-06 | 4.2659e-10 | 1 | 1 | 1 | 1 | 1 | 1
Y-83 |  | 2.6848e-07 | 1.0921e-06 | 0.00021057 | 2.1528e-07 | 1 | 1 | 1 | 1 | 2.6848e-07 | 6.8686e-06 | 0.00021057 | 2.5806e-07 | 1 | 1 | 1 | 1 | 0.00021057 | 0.00045785 | 0.00038675 | 0.00026032 | 0.0010255 | 1 | 1 | 1 | 1 | 1 | 2.1478e-09 | 1.1759e-05 | 2.1474e-09 | 4.2667e-10 | 2.336e-06 | 4.2659e-10 | 1 | 1 | 1 | 1 | 1 | 1
Y-83m |  | 2.6848e-07 | 1.0921e-06 | 0.00050306 | 2.1541e-07 | 1 | 1 | 1 | 1 | 2.6848e-07 | 6.8686e-06 | 0.00050306 | 2.5824e-07 | 1 | 1 | 1 | 1 | 0.00050306 | 0.00089074 | 0.00078126 | 0.00061669 | 0.0017155 | 1 | 1 | 1 | 1 | 1 | 2.1478e-09 | 1.1759e-05 | 2.1474e-09 | 4.2667e-10 | 2.336e-06 | 4.2659e-10 | 1 | 1 | 1 | 1 | 1 | 1
Y-84m |  | 2.6848e-07 | 1.0921e-06 | 0.00022099 | 2.1529e-07 | 1 | 1 | 1 | 1 | 2.6848e-07 | 6.8686e-06 | 0.00022099 | 2.5807e-07 | 1 | 1 | 1 | 1 | 0.00022099 | 0.0004543 | 0.00038562 | 0.00026579 | 0.0007992 | 1 | 1 | 1 | 1 | 1 | 2.1478e-09 | 1.1759e-05 | 2.1474e-09 | 4.2667e-10 | 2.336e-06 | 4.2659e-10 | 1 | 1 | 1 | 1 | 1 | 1
Y-85 |  | 2.6848e-07 | 1.0921e-06 | 0.00032349 | 2.1536e-07 | 1 | 1 | 1 | 1 | 2.6848e-07 | 6.8686e-06 | 0.00032349 | 2.5817e-07 | 1 | 1 | 1 | 1 | 0.00032349 | 0.00061943 | 0.00053924 | 0.00038696 | 0.0012056 | 1 | 1 | 1 | 1 | 1 | 2.1478e-09 | 1.1759e-05 | 2.1474e-09 | 4.2667e-10 | 2.336e-06 | 4.2659e-10 | 1 | 1 | 1 | 1 | 1 | 1
Y-85m |  | 2.6848e-07 | 1.0921e-06 | 0.00018052 | 2.1524e-07 | 1 | 1 | 1 | 1 | 2.6848e-07 | 6.8686e-06 | 0.00018052 | 2.5801e-07 | 1 | 1 | 1 | 1 | 0.00018052 | 0.00038512 | 0.00032234 | 0.00022246 | 0.00074345 | 1 | 1 | 1 | 1 | 1 | 2.1478e-09 | 1.1759e-05 | 2.1474e-09 | 4.2667e-10 | 2.336e-06 | 4.2659e-10 | 1 | 1 | 1 | 1 | 1 | 1
Y-86 |  | 2.6848e-07 | 1.0921e-06 | 0.00019536 | 2.1526e-07 | 1 | 1 | 1 | 1 | 2.6848e-07 | 6.8686e-06 | 0.00019536 | 2.5804e-07 | 1 | 1 | 1 | 1 | 0.00019536 | 0.0004133 | 0.0003484 | 0.00024027 | 0.00075245 | 1 | 1 | 1 | 1 | 1 | 2.1478e-09 | 1.1759e-05 | 2.1474e-09 | 4.2667e-10 | 2.336e-06 | 4.2659e-10 | 1 | 1 | 1 | 1 | 1 | 1
Y-86m |  | 2.6848e-07 | 1.0921e-06 | 0.00076339 | 2.1544e-07 | 1 | 1 | 1 | 1 | 2.6848e-07 | 6.8686e-06 | 0.00076339 | 2.5829e-07 | 1 | 1 | 1 | 1 | 0.00076339 | 0.0011754 | 0.0010335 | 0.00082825 | 0.0019228 | 1 | 1 | 1 | 1 | 1 | 2.1478e-09 | 1.1759e-05 | 2.1474e-09 | 4.2667e-10 | 2.336e-06 | 4.2659e-10 | 1 | 1 | 1 | 1 | 1 | 1
Y-87 |  | 2.6848e-07 | 1.0921e-06 | 0.00036805 | 2.1537e-07 | 1 | 1 | 1 | 1 | 2.6848e-07 | 6.8686e-06 | 0.00036805 | 2.582e-07 | 1 | 1 | 1 | 1 | 0.00036805 | 0.00070072 | 0.00061265 | 0.00046067 | 0.0015884 | 1 | 1 | 1 | 1 | 1 | 2.1478e-09 | 1.1759e-05 | 2.1474e-09 | 4.2667e-10 | 2.336e-06 | 4.2659e-10 | 1 | 1 | 1 | 1 | 1 | 1
Y-87m |  | 2.6848e-07 | 1.0921e-06 | 0.00035428 | 2.1537e-07 | 1 | 1 | 1 | 1 | 2.6848e-07 | 6.8686e-06 | 0.00035428 | 2.5819e-07 | 1 | 1 | 1 | 1 | 0.00035428 | 0.00078231 | 0.00068792 | 0.00056032 | 0.0014889 | 1 | 1 | 1 | 1 | 1 | 2.1478e-09 | 1.1759e-05 | 2.1474e-09 | 4.2667e-10 | 2.336e-06 | 4.2659e-10 | 1 | 1 | 1 | 1 | 1 | 1
Y-88 |  | 2.6848e-07 | 1.0921e-06 | 0.00017271 | 2.1523e-07 | 1 | 1 | 1 | 1 | 2.6848e-07 | 6.8686e-06 | 0.00017271 | 2.5799e-07 | 1 | 1 | 1 | 1 | 0.00017271 | 0.00035781 | 0.00029867 | 0.00020819 | 0.00067602 | 1 | 1 | 1 | 1 | 1 | 2.1478e-09 | 1.1759e-05 | 2.1474e-09 | 4.2667e-10 | 2.336e-06 | 4.2659e-10 | 1 | 1 | 1 | 1 | 1 | 1
Y-89m |  | 2.6848e-07 | 1.0921e-06 | 0.00023545 | 2.153e-07 | 1 | 1 | 1 | 1 | 2.6848e-07 | 6.8686e-06 | 0.00023545 | 2.5809e-07 | 1 | 1 | 1 | 1 | 0.00023545 | 0.00047257 | 0.00040447 | 0.00027762 | 0.00082618 | 1 | 1 | 1 | 1 | 1 | 2.1478e-09 | 1.1759e-05 | 2.1474e-09 | 4.2667e-10 | 2.336e-06 | 4.2659e-10 | 1 | 1 | 1 | 1 | 1 | 1
Y-90 |  | 2.6848e-07 | 1.0921e-06 | 0.0021079 | 2.1548e-07 | 1 | 1 | 1 | 1 | 2.6848e-07 | 6.8686e-06 | 0.0021079 | 2.5834e-07 | 1 | 1 | 1 | 1 | 0.0021079 | 0.014355 | 0.0093215 | 0.0019808 | 0.32637 | 1 | 0.97914 | 0.99742 | 1 | 0.15652 | 2.1478e-09 | 1.1759e-05 | 2.1474e-09 | 4.2667e-10 | 2.336e-06 | 4.2659e-10 | 1 | 1 | 1 | 1 | 1 | 1
Y-90m |  | 2.6848e-07 | 1.0921e-06 | 0.00046074 | 2.154e-07 | 1 | 1 | 1 | 1 | 2.6848e-07 | 6.8686e-06 | 0.00046074 | 2.5823e-07 | 1 | 1 | 1 | 1 | 0.00046074 | 0.00082723 | 0.00072407 | 0.00055819 | 0.0014297 | 1 | 1 | 1 | 1 | 1 | 2.1478e-09 | 1.1759e-05 | 2.1474e-09 | 4.2667e-10 | 2.336e-06 | 4.2659e-10 | 1 | 1 | 1 | 1 | 1 | 1
Y-91 |  | 2.6848e-07 | 1.0921e-06 | 0.00018126 | 2.1524e-07 | 1 | 1 | 1 | 1 | 2.6848e-07 | 6.8686e-06 | 0.00018126 | 2.5801e-07 | 1 | 1 | 1 | 1 | 0.00018126 | 0.00039883 | 0.00033689 | 0.00023291 | 0.00069578 | 1 | 1 | 1 | 1 | 1 | 2.1478e-09 | 1.1759e-05 | 2.1474e-09 | 4.2667e-10 | 2.336e-06 | 4.2659e-10 | 1 | 1 | 1 | 1 | 1 | 1
Y-91m |  | 2.6848e-07 | 1.0921e-06 | 0.00034471 | 2.1536e-07 | 1 | 1 | 1 | 1 | 2.6848e-07 | 6.8686e-06 | 0.00034471 | 2.5818e-07 | 1 | 1 | 1 | 1 | 0.00034471 | 0.00063887 | 0.00056058 | 0.00039583 | 0.0011118 | 1 | 1 | 1 | 1 | 1 | 2.1478e-09 | 1.1759e-05 | 2.1474e-09 | 4.2667e-10 | 2.336e-06 | 4.2659e-10 | 1 | 1 | 1 | 1 | 1 | 1
Y-92 |  | 2.6848e-07 | 1.0921e-06 | 0.00021459 | 2.1528e-07 | 1 | 1 | 1 | 1 | 2.6848e-07 | 6.8686e-06 | 0.00021459 | 2.5807e-07 | 1 | 1 | 1 | 1 | 0.00021459 | 0.0004452 | 0.00037418 | 0.00026081 | 0.00078257 | 1 | 1 | 1 | 1 | 1 | 2.1478e-09 | 1.1759e-05 | 2.1474e-09 | 4.2667e-10 | 2.336e-06 | 4.2659e-10 | 1 | 1 | 1 | 1 | 1 | 1
Y-93 |  | 2.6848e-07 | 1.0921e-06 | 0.00020559 | 2.1527e-07 | 1 | 1 | 1 | 1 | 2.6848e-07 | 6.8686e-06 | 0.00020559 | 2.5805e-07 | 1 | 1 | 1 | 1 | 0.00020559 | 0.0004274 | 0.00035845 | 0.00025072 | 0.00074832 | 1 | 1 | 1 | 1 | 1 | 2.1478e-09 | 1.1759e-05 | 2.1474e-09 | 4.2667e-10 | 2.336e-06 | 4.2659e-10 | 1 | 1 | 1 | 1 | 1 | 1
Y-94 |  | 2.6848e-07 | 1.0921e-06 | 0.00020912 | 2.1528e-07 | 1 | 1 | 1 | 1 | 2.6848e-07 | 6.8686e-06 | 0.00020912 | 2.5806e-07 | 1 | 1 | 1 | 1 | 0.00020912 | 0.00043472 | 0.00036936 | 0.00025276 | 0.00076662 | 1 | 1 | 1 | 1 | 1 | 2.1478e-09 | 1.1759e-05 | 2.1474e-09 | 4.2667e-10 | 2.336e-06 | 4.2659e-10 | 1 | 1 | 1 | 1 | 1 | 1
Y-95 |  | 2.6848e-07 | 1.0921e-06 | 0.00013913 | 2.1517e-07 | 1 | 1 | 1 | 1 | 2.6848e-07 | 6.8686e-06 | 0.00013913 | 2.579e-07 | 1 | 1 | 1 | 1 | 0.00013913 | 0.00030362 | 0.00025046 | 0.00017211 | 0.00055262 | 1 | 1 | 1 | 1 | 1 | 2.1478e-09 | 1.1759e-05 | 2.1474e-09 | 4.2667e-10 | 2.336e-06 | 4.2659e-10 | 1 | 1 | 1 | 1 | 1 | 1
Yb-162 |  | 2.6848e-07 | 1.0921e-06 | 0.00058615 | 2.1542e-07 | 1 | 1 | 1 | 1 | 2.6848e-07 | 6.8686e-06 | 0.00058615 | 2.5826e-07 | 1 | 1 | 1 | 1 | 0.00058615 | 0.0012725 | 0.0010919 | 0.00069081 | 0.0027326 | 1 | 1 | 1 | 1 | 1 | 2.1478e-09 | 1.1759e-05 | 2.1474e-09 | 4.2667e-10 | 2.336e-06 | 4.2659e-10 | 1 | 1 | 1 | 1 | 1 | 1
Yb-163 |  | 2.6848e-07 | 1.0921e-06 | 0.000213 | 2.1528e-07 | 1 | 1 | 1 | 1 | 2.6848e-07 | 6.8686e-06 | 0.000213 | 2.5806e-07 | 1 | 1 | 1 | 1 | 0.000213 | 0.00047559 | 0.00039764 | 0.00026303 | 0.00098206 | 1 | 1 | 1 | 1 | 1 | 2.1478e-09 | 1.1759e-05 | 2.1474e-09 | 4.2667e-10 | 2.336e-06 | 4.2659e-10 | 1 | 1 | 1 | 1 | 1 | 1
Yb-164 |  | 2.6848e-07 | 1.0921e-06 | 0.00080601 | 2.1544e-07 | 1 | 1 | 1 | 1 | 2.6848e-07 | 6.8686e-06 | 0.00080601 | 2.5829e-07 | 1 | 1 | 1 | 1 | 0.00080601 | 0.002929 | 0.0023107 | 0.0010378 | 0.010123 | 1 | 1 | 1 | 1 | 0.99586 | 2.1478e-09 | 1.1759e-05 | 2.1474e-09 | 4.2667e-10 | 2.336e-06 | 4.2659e-10 | 1 | 1 | 1 | 1 | 1 | 1
Yb-165 |  | 2.6848e-07 | 1.0921e-06 | 0.00026351 | 2.1532e-07 | 1 | 1 | 1 | 1 | 2.6848e-07 | 6.8686e-06 | 0.00026351 | 2.5812e-07 | 1 | 1 | 1 | 1 | 0.00026351 | 0.00073976 | 0.00059951 | 0.00034194 | 0.0021164 | 1 | 1 | 1 | 1 | 1 | 2.1478e-09 | 1.1759e-05 | 2.1474e-09 | 4.2667e-10 | 2.336e-06 | 4.2659e-10 | 1 | 1 | 1 | 1 | 1 | 1
Yb-166 |  | 2.6848e-07 | 1.0921e-06 | 0.024389 | 2.155e-07 | 1 | 1 | 0.8975 | 1 | 2.6848e-07 | 6.8686e-06 | 0.024389 | 2.5837e-07 | 1 | 1 | 0.8975 | 1 | 0.024389 | 0.086292 | 0.077201 | 0.04328 | 0.3111 | 0.8975 | 0.47471 | 0.51306 | 0.72296 | 0.16354 | 2.1478e-09 | 1.1759e-05 | 2.1474e-09 | 4.2667e-10 | 2.336e-06 | 4.2659e-10 | 1 | 1 | 1 | 1 | 1 | 1
Yb-167 |  | 2.6848e-07 | 1.0921e-06 | 0.0011123 | 2.1546e-07 | 1 | 1 | 1 | 1 | 2.6848e-07 | 6.8686e-06 | 0.0011123 | 2.5832e-07 | 1 | 1 | 1 | 1 | 0.0011123 | 0.0028849 | 0.0024317 | 0.0013712 | 0.0082426 | 1 | 1 | 1 | 1 | 0.99882 | 2.1478e-09 | 1.1759e-05 | 2.1474e-09 | 4.2667e-10 | 2.336e-06 | 4.2659e-10 | 1 | 1 | 1 | 1 | 1 | 1
Yb-169 |  | 2.6848e-07 | 1.0921e-06 | 0.0013512 | 2.1546e-07 | 1 | 1 | 1 | 1 | 2.6848e-07 | 6.8686e-06 | 0.0013512 | 2.5833e-07 | 1 | 1 | 1 | 1 | 0.0013512 | 0.0026016 | 0.0022519 | 0.0015033 | 0.0064595 | 1 | 1 | 1 | 1 | 0.99982 | 2.1478e-09 | 1.1759e-05 | 2.1474e-09 | 4.2667e-10 | 2.336e-06 | 4.2659e-10 | 1 | 1 | 1 | 1 | 1 | 1
Yb-175 |  | 2.6848e-07 | 1.0921e-06 | 0.00041506 | 2.1539e-07 | 1 | 1 | 1 | 1 | 2.6848e-07 | 6.8686e-06 | 0.00041506 | 2.5822e-07 | 1 | 1 | 1 | 1 | 0.00041506 | 0.00090817 | 0.00079332 | 0.00062203 | 0.0016707 | 1 | 1 | 1 | 1 | 1 | 2.1478e-09 | 1.1759e-05 | 2.1474e-09 | 4.2667e-10 | 2.336e-06 | 4.2659e-10 | 1 | 1 | 1 | 1 | 1 | 1
Yb-177 |  | 2.6848e-07 | 1.0921e-06 | 0.00023512 | 2.153e-07 | 1 | 1 | 1 | 1 | 2.6848e-07 | 6.8686e-06 | 0.00023512 | 2.5809e-07 | 1 | 1 | 1 | 1 | 0.00023512 | 0.00052994 | 0.00044643 | 0.00029638 | 0.0009638 | 1 | 1 | 1 | 1 | 1 | 2.1478e-09 | 1.1759e-05 | 2.1474e-09 | 4.2667e-10 | 2.336e-06 | 4.2659e-10 | 1 | 1 | 1 | 1 | 1 | 1
Yb-178 |  | 2.6848e-07 | 1.0921e-06 | 0.00036778 | 2.1537e-07 | 1 | 1 | 1 | 1 | 2.6848e-07 | 6.8686e-06 | 0.00036778 | 2.582e-07 | 1 | 1 | 1 | 1 | 0.00036778 | 0.00080433 | 0.00070693 | 0.00057146 | 0.0014806 | 1 | 1 | 1 | 1 | 1 | 2.1478e-09 | 1.1759e-05 | 2.1474e-09 | 4.2667e-10 | 2.336e-06 | 4.2659e-10 | 1 | 1 | 1 | 1 | 1 | 1
Yb-179 |  | 2.6848e-07 | 1.0921e-06 | 0.00033151 | 2.1536e-07 | 1 | 1 | 1 | 1 | 2.6848e-07 | 6.8686e-06 | 0.00033151 | 2.5818e-07 | 1 | 1 | 1 | 1 | 0.00033151 | 0.00063256 | 0.00055605 | 0.00038396 | 0.0010945 | 1 | 1 | 1 | 1 | 1 | 2.1478e-09 | 1.1759e-05 | 2.1474e-09 | 4.2667e-10 | 2.336e-06 | 4.2659e-10 | 1 | 1 | 1 | 1 | 1 | 1
Zn-60 |  | 2.6848e-07 | 1.0921e-06 | 0.00031769 | 2.1535e-07 | 1 | 1 | 1 | 1 | 2.6848e-07 | 6.8686e-06 | 0.00031769 | 2.5817e-07 | 1 | 1 | 1 | 1 | 0.00031769 | 0.00062349 | 0.00054367 | 0.00036835 | 0.001074 | 1 | 1 | 1 | 1 | 1 | 2.1478e-09 | 1.1759e-05 | 2.1474e-09 | 4.2667e-10 | 2.336e-06 | 4.2659e-10 | 1 | 1 | 1 | 1 | 1 | 1
Zn-61 |  | 2.6848e-07 | 1.0921e-06 | 0.00016914 | 2.1522e-07 | 1 | 1 | 1 | 1 | 2.6848e-07 | 6.8686e-06 | 0.00016914 | 2.5798e-07 | 1 | 1 | 1 | 1 | 0.00016914 | 0.000364 | 0.00030193 | 0.00021185 | 0.00065688 | 1 | 1 | 1 | 1 | 1 | 2.1478e-09 | 1.1759e-05 | 2.1474e-09 | 4.2667e-10 | 2.336e-06 | 4.2659e-10 | 1 | 1 | 1 | 1 | 1 | 1
Zn-62 |  | 2.6848e-07 | 1.0921e-06 | 0.00035742 | 2.1537e-07 | 1 | 1 | 1 | 1 | 2.6848e-07 | 6.8686e-06 | 0.00035742 | 2.5819e-07 | 1 | 1 | 1 | 1 | 0.00035742 | 0.00067512 | 0.00058855 | 0.00040785 | 0.0014757 | 1 | 1 | 1 | 1 | 1 | 2.1478e-09 | 1.1759e-05 | 2.1474e-09 | 4.2667e-10 | 2.336e-06 | 4.2659e-10 | 1 | 1 | 1 | 1 | 1 | 1
Zn-63 |  | 2.6848e-07 | 1.0921e-06 | 0.00022972 | 2.153e-07 | 1 | 1 | 1 | 1 | 2.6848e-07 | 6.8686e-06 | 0.00022972 | 2.5809e-07 | 1 | 1 | 1 | 1 | 0.00022972 | 0.00046661 | 0.00039917 | 0.00027044 | 0.00084649 | 1 | 1 | 1 | 1 | 1 | 2.1478e-09 | 1.1759e-05 | 2.1474e-09 | 4.2667e-10 | 2.336e-06 | 4.2659e-10 | 1 | 1 | 1 | 1 | 1 | 1
Zn-65 |  | 2.6848e-07 | 1.0921e-06 | 0.00019697 | 2.1526e-07 | 1 | 1 | 1 | 1 | 2.6848e-07 | 6.8686e-06 | 0.00019697 | 2.5804e-07 | 1 | 1 | 1 | 1 | 0.00019697 | 0.00041631 | 0.00035395 | 0.00024367 | 0.00084809 | 1 | 1 | 1 | 1 | 1 | 2.1478e-09 | 1.1759e-05 | 2.1474e-09 | 4.2667e-10 | 2.336e-06 | 4.2659e-10 | 1 | 1 | 1 | 1 | 1 | 1
Zn-69 |  | 2.6848e-07 | 1.0921e-06 | 0.00036495 | 2.1537e-07 | 1 | 1 | 1 | 1 | 2.6848e-07 | 6.8686e-06 | 0.00036495 | 2.5819e-07 | 1 | 1 | 1 | 1 | 0.00036495 | 0.00070484 | 0.00060973 | 0.00044933 | 0.0011966 | 1 | 1 | 1 | 1 | 1 | 2.1478e-09 | 1.1759e-05 | 2.1474e-09 | 4.2667e-10 | 2.336e-06 | 4.2659e-10 | 1 | 1 | 1 | 1 | 1 | 1
Zn-69m |  | 2.6848e-07 | 1.0921e-06 | 0.00034872 | 2.1537e-07 | 1 | 1 | 1 | 1 | 2.6848e-07 | 6.8686e-06 | 0.00034872 | 2.5819e-07 | 1 | 1 | 1 | 1 | 0.00034872 | 0.0007178 | 0.00063294 | 0.0004977 | 0.0012798 | 1 | 1 | 1 | 1 | 1 | 2.1478e-09 | 1.1759e-05 | 2.1474e-09 | 4.2667e-10 | 2.336e-06 | 4.2659e-10 | 1 | 1 | 1 | 1 | 1 | 1
Zn-71 |  | 2.6848e-07 | 1.0921e-06 | 0.00028608 | 2.1534e-07 | 1 | 1 | 1 | 1 | 2.6848e-07 | 6.8686e-06 | 0.00028608 | 2.5814e-07 | 1 | 1 | 1 | 1 | 0.00028608 | 0.00056855 | 0.00049219 | 0.00034911 | 0.0009962 | 1 | 1 | 1 | 1 | 1 | 2.1478e-09 | 1.1759e-05 | 2.1474e-09 | 4.2667e-10 | 2.336e-06 | 4.2659e-10 | 1 | 1 | 1 | 1 | 1 | 1
Zn-71m |  | 2.6848e-07 | 1.0921e-06 | 0.00031602 | 2.1535e-07 | 1 | 1 | 1 | 1 | 2.6848e-07 | 6.8686e-06 | 0.00031602 | 2.5817e-07 | 1 | 1 | 1 | 1 | 0.00031602 | 0.00063193 | 0.00055062 | 0.00039743 | 0.0010926 | 1 | 1 | 1 | 1 | 1 | 2.1478e-09 | 1.1759e-05 | 2.1474e-09 | 4.2667e-10 | 2.336e-06 | 4.2659e-10 | 1 | 1 | 1 | 1 | 1 | 1
Zn-72 |  | 2.6848e-07 | 1.0921e-06 | 0.0016088 | 2.1547e-07 | 1 | 1 | 1 | 1 | 2.6848e-07 | 6.8686e-06 | 0.0016088 | 2.5833e-07 | 1 | 1 | 1 | 1 | 0.0016088 | 0.0023718 | 0.0021529 | 0.0016944 | 0.0068783 | 1 | 1 | 1 | 1 | 0.99969 | 2.1478e-09 | 1.1759e-05 | 2.1474e-09 | 4.2667e-10 | 2.336e-06 | 4.2659e-10 | 1 | 1 | 1 | 1 | 1 | 1
Zr-85 |  | 2.6848e-07 | 1.0921e-06 | 0.00024631 | 2.1531e-07 | 1 | 1 | 1 | 1 | 2.6848e-07 | 6.8686e-06 | 0.00024631 | 2.5811e-07 | 1 | 1 | 1 | 1 | 0.00024631 | 0.00053303 | 0.00045433 | 0.00033029 | 0.00096411 | 1 | 1 | 1 | 1 | 1 | 2.1478e-09 | 1.1759e-05 | 2.1474e-09 | 4.2667e-10 | 2.336e-06 | 4.2659e-10 | 1 | 1 | 1 | 1 | 1 | 1
Zr-86 |  | 2.6848e-07 | 1.0921e-06 | 0.00070488 | 2.1543e-07 | 1 | 1 | 1 | 1 | 2.6848e-07 | 6.8686e-06 | 0.00070488 | 2.5828e-07 | 1 | 1 | 1 | 1 | 0.00070488 | 0.0011227 | 0.00098774 | 0.0007423 | 0.0032747 | 1 | 1 | 1 | 1 | 1 | 2.1478e-09 | 1.1759e-05 | 2.1474e-09 | 4.2667e-10 | 2.336e-06 | 4.2659e-10 | 1 | 1 | 1 | 1 | 1 | 1
Zr-87 |  | 2.6848e-07 | 1.0921e-06 | 0.00017682 | 2.1524e-07 | 1 | 1 | 1 | 1 | 2.6848e-07 | 6.8686e-06 | 0.00017682 | 2.58e-07 | 1 | 1 | 1 | 1 | 0.00017682 | 0.00038934 | 0.00032633 | 0.00022205 | 0.00087961 | 1 | 1 | 1 | 1 | 1 | 2.1478e-09 | 1.1759e-05 | 2.1474e-09 | 4.2667e-10 | 2.336e-06 | 4.2659e-10 | 1 | 1 | 1 | 1 | 1 | 1
Zr-88 |  | 2.6848e-07 | 1.0921e-06 | 0.00033736 | 2.1536e-07 | 1 | 1 | 1 | 1 | 2.6848e-07 | 6.8686e-06 | 0.00033736 | 2.5818e-07 | 1 | 1 | 1 | 1 | 0.00033736 | 0.00077387 | 0.00067987 | 0.00054868 | 0.001808 | 1 | 1 | 1 | 1 | 1 | 2.1478e-09 | 1.1759e-05 | 2.1474e-09 | 4.2667e-10 | 2.336e-06 | 4.2659e-10 | 1 | 1 | 1 | 1 | 1 | 1
Zr-89 |  | 2.6848e-07 | 1.0921e-06 | 0.00023366 | 2.153e-07 | 1 | 1 | 1 | 1 | 2.6848e-07 | 6.8686e-06 | 0.00023366 | 2.5809e-07 | 1 | 1 | 1 | 1 | 0.00023366 | 0.00047228 | 0.00040317 | 0.00027547 | 0.00092354 | 1 | 1 | 1 | 1 | 1 | 2.1478e-09 | 1.1759e-05 | 2.1474e-09 | 4.2667e-10 | 2.336e-06 | 4.2659e-10 | 1 | 1 | 1 | 1 | 1 | 1
Zr-89m |  | 2.6848e-07 | 1.0921e-06 | 0.00029167 | 2.1534e-07 | 1 | 1 | 1 | 1 | 2.6848e-07 | 6.8686e-06 | 0.00029167 | 2.5815e-07 | 1 | 1 | 1 | 1 | 0.00029167 | 0.00056528 | 0.00049061 | 0.00033418 | 0.00098901 | 1 | 1 | 1 | 1 | 1 | 2.1478e-09 | 1.1759e-05 | 2.1474e-09 | 4.2667e-10 | 2.336e-06 | 4.2659e-10 | 1 | 1 | 1 | 1 | 1 | 1
Zr-93 |  | 2.6848e-07 | 1.0921e-06 | 2.6132e-05 | 2.1374e-07 | 1 | 1 | 1 | 1 | 2.6848e-07 | 6.8686e-06 | 2.6132e-05 | 2.5585e-07 | 1 | 1 | 1 | 1 | 2.6132e-05 | 2.6132e-05 | 2.6132e-05 | 2.6132e-05 | 2.6132e-05 | 1 | 1 | 1 | 1 | 1 | 2.1478e-09 | 1.1759e-05 | 2.1474e-09 | 4.2667e-10 | 2.336e-06 | 4.2659e-10 | 1 | 1 | 1 | 1 | 1 | 1
Zr-95 |  | 2.6848e-07 | 1.0921e-06 | 0.00026802 | 2.1533e-07 | 1 | 1 | 1 | 1 | 2.6848e-07 | 6.8686e-06 | 0.00026802 | 2.5813e-07 | 1 | 1 | 1 | 1 | 0.00026802 | 0.00054467 | 0.00047141 | 0.00031714 | 0.00093223 | 1 | 1 | 1 | 1 | 1 | 2.1478e-09 | 1.1759e-05 | 2.1474e-09 | 4.2667e-10 | 2.336e-06 | 4.2659e-10 | 1 | 1 | 1 | 1 | 1 | 1
Zr-97 |  | 2.6848e-07 | 1.0921e-06 | . | 2.155e-07 | 1 | 1 | . | 1 | 2.6848e-07 | 6.8686e-06 | . | 2.5838e-07 | 1 | 1 | . | 1 | . | . | . | . | . | . | . | . | . | . | 2.1478e-09 | 1.1759e-05 | 2.1474e-09 | 4.2667e-10 | 2.336e-06 | 4.2659e-10 | 1 | 1 | 1 | 1 | 1 | 1