Te-121m |  | 3.3065e-07 | 1.345e-06 | 0.00087487 | 2.6532e-07 | 33604.0099 | 8261.0287 | 12.7001 | 1 | 1 | 1 | 1 | 3.3065e-07 | 8.4592e-06 | 0.00087487 | 3.1809e-07 | 33604.0099 | 1313.4851 | 12.7001 | 1 | 1 | 1 | 1 | 0.00087487 | 0.001394 | 0.00099134 | 0.00088267 | 0.0028236 | 12.7001 | 7.9705 | 11.208 | 12.588 | 3.9351 | 1 | 1 | 1 | 1 | 1 | 2.6452e-09 | 1.4482e-05 | 2.6447e-09 | 4.2667e-10 | 2.336e-06 | 4.2659e-10 | 4200501.2348 | 767.2148 | 26041406.25 | 4756.4212 | 1 | 1 | 1 | 1 | 1 | 1
Te-123 |  | 240191980.1264 | 977047046.1517 | . | 192796040.5685 | 4.6259e-11 | 1.1372e-11 | 0 | 2.3129e-10 | 5.686e-11 | 0 | 2.8815e-10 | 240191980.1264 | 6145036507.6063 | . | 231156722.0416 | 4.6259e-11 | 1.8081e-12 | 0 | 2.3129e-10 | 9.0406e-12 | 0 | 2.4033e-10 | . | 6.4111e+23 | 4.1149e+23 | . | 1.9128e+25 | 0 | 1.7331e-26 | 2.7002e-26 | 0 | 5.8088e-28 | 0 | 8.6654e-26 | 1.3501e-25 | 0 | 2.9044e-27 | 1921535.841 | 10520408729.5375 | 1921184.9397 | 4.2667e-10 | 2.336e-06 | 4.2659e-10 | 5.7824e-09 | 1.0561e-12 | 26041406.25 | 4756.4212 | 2.8912e-08 | 5.2807e-12 | 2.8917e-08 | 1 | 1 | 1
Te-123m |  | 3.0299e-07 | 1.2325e-06 | 0.0016985 | 2.4317e-07 | 36670.6408 | 9014.9127 | 6.5416 | 1 | 1 | 1 | 1 | 3.0299e-07 | 7.7518e-06 | 0.0016985 | 2.9155e-07 | 36670.6408 | 1433.3509 | 6.5416 | 1 | 1 | 1 | 1 | 0.0016985 | 0.0024925 | 0.0019955 | 0.0017608 | 0.0054301 | 6.5416 | 4.4578 | 5.5681 | 6.3102 | 2.0462 | 1 | 1 | 1 | 1 | 0.99996 | 2.424e-09 | 1.3271e-05 | 2.4235e-09 | 4.2667e-10 | 2.336e-06 | 4.2659e-10 | 4583830.0959 | 837.2292 | 26041406.25 | 4756.4212 | 1 | 1 | 1 | 1 | 1 | 1
Te-125m |  | 2.6996e-07 | 1.0981e-06 | 0.23904 | 2.1669e-07 | 41158.1189 | 10118.0901 | 0.046482 | 1 | 1 | 0.20738 | 1 | 2.6996e-07 | 6.9066e-06 | 0.23904 | 2.598e-07 | 41158.1189 | 1608.7537 | 0.046482 | 1 | 1 | 0.20738 | 1 | 0.23904 | 0.65447 | 0.22232 | 0.15644 | 4.3205 | 0.046482 | 0.016977 | 0.049977 | 0.071022 | 0.0025717 | 0.20738 | 0.081383 | 0.22111 | 0.2989 | 0.012776 | 2.1597e-09 | 1.1824e-05 | 2.1593e-09 | 4.2667e-10 | 2.336e-06 | 4.2659e-10 | 5144764.8672 | 939.6831 | 26041406.25 | 4756.4212 | 1 | 1 | 1 | 1 | 1 | 1
Te-127 |  | 2.6667e-07 | 1.0847e-06 | 0.00043504 | 2.1394e-07 | 41666.25 | 10243.0063 | 25.5404 | 1 | 1 | 1 | 1 | 2.6667e-07 | 6.8224e-06 | 0.00043504 | 2.5648e-07 | 41666.25 | 1628.6151 | 25.5404 | 1 | 1 | 1 | 1 | 0.00043504 | 0.00075235 | 0.00056351 | 0.00053284 | 0.0013953 | 25.5404 | 14.7683 | 19.7175 | 20.8524 | 7.9633 | 1 | 1 | 1 | 1 | 1 | 2.1333e-09 | 1.168e-05 | 2.1329e-09 | 4.2667e-10 | 2.336e-06 | 4.2659e-10 | 5208281.25 | 951.2842 | 26041406.25 | 4756.4212 | 1 | 1 | 1 | 1 | 1 | 1
Te-127m |  | 2.9571e-07 | 1.2029e-06 | 0.013074 | 2.3735e-07 | 37573.9993 | 9236.9895 | 0.84985 | 1 | 1 | 0.98573 | 1 | 2.9571e-07 | 7.5654e-06 | 0.013074 | 2.8458e-07 | 37573.9993 | 1468.6606 | 0.84985 | 1 | 1 | 0.98573 | 1 | 0.013074 | 0.080223 | 0.022421 | 0.012537 | 0.57822 | 0.84985 | 0.1385 | 0.49557 | 0.88628 | 0.019216 | 0.98573 | 0.49968 | 0.91608 | 0.9881 | 0.091608 | 2.3657e-09 | 1.2952e-05 | 2.3652e-09 | 4.2667e-10 | 2.336e-06 | 4.2659e-10 | 4696749.9093 | 857.8539 | 26041406.25 | 4756.4212 | 1 | 1 | 1 | 1 | 1 | 1
Te-129 |  | 2.6667e-07 | 1.0847e-06 | 0.0003629 | 2.1392e-07 | 41666.25 | 10243.0063 | 30.6171 | 1 | 1 | 1 | 1 | 2.6667e-07 | 6.8224e-06 | 0.0003629 | 2.5645e-07 | 41666.25 | 1628.6151 | 30.6171 | 1 | 1 | 1 | 1 | 0.0003629 | 0.00070471 | 0.00048695 | 0.00042677 | 0.0016914 | 30.6171 | 15.7668 | 22.8174 | 26.0351 | 6.5692 | 1 | 1 | 1 | 1 | 1 | 2.1333e-09 | 1.168e-05 | 2.1329e-09 | 4.2667e-10 | 2.336e-06 | 4.2659e-10 | 5208281.25 | 951.2842 | 26041406.25 | 4756.4212 | 1 | 1 | 1 | 1 | 1 | 1
Te-129m |  | 2.6681e-07 | 1.0853e-06 | 0.00031772 | 2.1402e-07 | 41643.8442 | 10237.4982 | 34.9709 | 1 | 1 | 1 | 1 | 2.6681e-07 | 6.826e-06 | 0.00031772 | 2.5657e-07 | 41643.8442 | 1627.7393 | 34.9709 | 1 | 1 | 1 | 1 | 0.00031772 | 0.00072056 | 0.00043724 | 0.00035239 | 0.0022406 | 34.9709 | 15.42 | 25.4116 | 31.5308 | 4.9589 | 1 | 1 | 1 | 1 | 1 | 2.1345e-09 | 1.1686e-05 | 2.1341e-09 | 4.2667e-10 | 2.336e-06 | 4.2659e-10 | 5205480.5198 | 950.7727 | 26041406.25 | 4756.4212 | 1 | 1 | 1 | 1 | 1 | 1
Te-131 |  | 2.6667e-07 | 1.0847e-06 | 0.00033801 | 2.1391e-07 | 41666.25 | 10243.0063 | 32.8716 | 1 | 1 | 1 | 1 | 2.6667e-07 | 6.8224e-06 | 0.00033801 | 2.5644e-07 | 41666.25 | 1628.6151 | 32.8716 | 1 | 1 | 1 | 1 | 0.00033801 | 0.00066726 | 0.00046902 | 0.00038864 | 0.0011426 | 32.8716 | 16.6516 | 23.6897 | 28.5895 | 9.7242 | 1 | 1 | 1 | 1 | 1 | 2.1333e-09 | 1.168e-05 | 2.1329e-09 | 4.2667e-10 | 2.336e-06 | 4.2659e-10 | 5208281.25 | 951.2842 | 26041406.25 | 4756.4212 | 1 | 1 | 1 | 1 | 1 | 1
Te-131m |  | 2.6667e-07 | 1.0847e-06 | 0.00025013 | 2.1386e-07 | 41666.25 | 10243.0063 | 44.4212 | 1 | 1 | 1 | 1 | 2.6667e-07 | 6.8224e-06 | 0.00025013 | 2.5637e-07 | 41666.25 | 1628.6151 | 44.4212 | 1 | 1 | 1 | 1 | 0.00025013 | 0.00049294 | 0.00034696 | 0.00028681 | 0.00085564 | 44.4212 | 22.5404 | 32.0238 | 38.7395 | 12.9856 | 1 | 1 | 1 | 1 | 1 | 2.1333e-09 | 1.168e-05 | 2.1329e-09 | 4.2667e-10 | 2.336e-06 | 4.2659e-10 | 5208281.25 | 951.2842 | 26041406.25 | 4756.4212 | 1 | 1 | 1 | 1 | 1 | 1
Te-132 |  | 2.6667e-07 | 1.0847e-06 | 0.0011011 | 2.1401e-07 | 41666.25 | 10243.0063 | 10.0912 | 1 | 1 | 1 | 1 | 2.6667e-07 | 6.8224e-06 | 0.0011011 | 2.5658e-07 | 41666.25 | 1628.6151 | 10.0912 | 1 | 1 | 1 | 1 | 0.0011011 | 0.0014245 | 0.0010641 | 0.00097841 | 0.0028856 | 10.0912 | 7.7997 | 10.442 | 11.3561 | 3.8505 | 1 | 1 | 1 | 1 | 1 | 2.1333e-09 | 1.168e-05 | 2.1329e-09 | 4.2667e-10 | 2.336e-06 | 4.2659e-10 | 5208281.25 | 951.2842 | 26041406.25 | 4756.4212 | 1 | 1 | 1 | 1 | 1 | 1
Te-133 |  | 2.6667e-07 | 1.0847e-06 | 0.00022566 | 2.1384e-07 | 41666.25 | 10243.0063 | 49.2375 | 1 | 1 | 1 | 1 | 2.6667e-07 | 6.8224e-06 | 0.00022566 | 2.5634e-07 | 41666.25 | 1628.6151 | 49.2375 | 1 | 1 | 1 | 1 | 0.00022566 | 0.00046136 | 0.00032594 | 0.00027031 | 0.00081318 | 49.2375 | 24.083 | 34.0889 | 41.1047 | 13.6636 | 1 | 1 | 1 | 1 | 1 | 2.1333e-09 | 1.168e-05 | 2.1329e-09 | 4.2667e-10 | 2.336e-06 | 4.2659e-10 | 5208281.25 | 951.2842 | 26041406.25 | 4756.4212 | 1 | 1 | 1 | 1 | 1 | 1
Te-133m |  | 2.6667e-07 | 1.0847e-06 | 0.00022617 | 2.1384e-07 | 41666.25 | 10243.0063 | 49.1259 | 1 | 1 | 1 | 1 | 2.6667e-07 | 6.8224e-06 | 0.00022617 | 2.5634e-07 | 41666.25 | 1628.6151 | 49.1259 | 1 | 1 | 1 | 1 | 0.00022617 | 0.00047058 | 0.00033202 | 0.00027209 | 0.00083536 | 49.1259 | 23.6113 | 33.4644 | 40.8357 | 13.3008 | 1 | 1 | 1 | 1 | 1 | 2.1333e-09 | 1.168e-05 | 2.1329e-09 | 4.2667e-10 | 2.336e-06 | 4.2659e-10 | 5208281.25 | 951.2842 | 26041406.25 | 4756.4212 | 1 | 1 | 1 | 1 | 1 | 1
Te-134 |  | 2.6667e-07 | 1.0847e-06 | 0.00035378 | 2.1392e-07 | 41666.25 | 10243.0063 | 31.4063 | 1 | 1 | 1 | 1 | 2.6667e-07 | 6.8224e-06 | 0.00035378 | 2.5645e-07 | 41666.25 | 1628.6151 | 31.4063 | 1 | 1 | 1 | 1 | 0.00035378 | 0.00066188 | 0.00046737 | 0.00040155 | 0.0011999 | 31.4063 | 16.787 | 23.7733 | 27.6702 | 9.2603 | 1 | 1 | 1 | 1 | 1 | 2.1333e-09 | 1.168e-05 | 2.1329e-09 | 4.2667e-10 | 2.336e-06 | 4.2659e-10 | 5208281.25 | 951.2842 | 26041406.25 | 4756.4212 | 1 | 1 | 1 | 1 | 1 | 1
Th-223 |  | 2.6667e-07 | 1.0847e-06 | 0.0021777 | 2.1403e-07 | 41666.25 | 10243.0063 | 5.1021 | 1 | 1 | 1 | 1 | 2.6667e-07 | 6.8224e-06 | 0.0021777 | 2.5661e-07 | 41666.25 | 1628.6151 | 5.1021 | 1 | 1 | 1 | 1 | 0.0021777 | 0.0039428 | 0.0028939 | 0.0023006 | 0.016196 | 5.1021 | 2.8181 | 3.8394 | 4.8296 | 0.68602 | 1 | 1 | 1 | 1 | 0.96762 | 2.1333e-09 | 1.168e-05 | 2.1329e-09 | 4.2667e-10 | 2.336e-06 | 4.2659e-10 | 5208281.25 | 951.2842 | 26041406.25 | 4756.4212 | 1 | 1 | 1 | 1 | 1 | 1
Th-224 |  | 2.6667e-07 | 1.0847e-06 | 0.00097303 | 2.14e-07 | 41666.25 | 10243.0063 | 11.4189 | 1 | 1 | 1 | 1 | 2.6667e-07 | 6.8224e-06 | 0.00097303 | 2.5657e-07 | 41666.25 | 1628.6151 | 11.4189 | 1 | 1 | 1 | 1 | 0.00097303 | 0.0014521 | 0.0011368 | 0.0010171 | 0.0031858 | 11.4189 | 7.6516 | 9.7741 | 10.9242 | 3.4877 | 1 | 1 | 1 | 1 | 1 | 2.1333e-09 | 1.168e-05 | 2.1329e-09 | 4.2667e-10 | 2.336e-06 | 4.2659e-10 | 5208281.25 | 951.2842 | 26041406.25 | 4756.4212 | 1 | 1 | 1 | 1 | 1 | 1
Th-226 |  | 2.6667e-07 | 1.0847e-06 | 0.00158 | 2.1402e-07 | 41666.25 | 10243.0063 | 7.0323 | 1 | 1 | 1 | 1 | 2.6667e-07 | 6.8224e-06 | 0.00158 | 2.5659e-07 | 41666.25 | 1628.6151 | 7.0323 | 1 | 1 | 1 | 1 | 0.00158 | 0.0025315 | 0.0018223 | 0.0015872 | 0.014085 | 7.0323 | 4.3891 | 6.0972 | 7.0002 | 0.78887 | 1 | 1 | 1 | 1 | 0.98064 | 2.1333e-09 | 1.168e-05 | 2.1329e-09 | 4.2667e-10 | 2.336e-06 | 4.2659e-10 | 5208281.25 | 951.2842 | 26041406.25 | 4756.4212 | 1 | 1 | 1 | 1 | 1 | 1
Th-227 |  | 2.6667e-07 | 1.0847e-06 | 0.00079285 | 2.1399e-07 | 41666.1952 | 10242.9929 | 14.0139 | 1 | 1 | 1 | 1 | 2.6667e-07 | 6.8224e-06 | 0.00079285 | 2.5655e-07 | 41666.1952 | 1628.6129 | 14.0139 | 1 | 1 | 1 | 1 | 0.00079285 | 0.0012653 | 0.00090229 | 0.00082629 | 0.0045199 | 14.0139 | 8.7811 | 12.3143 | 13.4469 | 2.4583 | 1 | 1 | 1 | 1 | 1 | 2.1333e-09 | 1.168e-05 | 2.1329e-09 | 4.2667e-10 | 2.336e-06 | 4.2659e-10 | 5208274.3962 | 951.283 | 26041406.25 | 4756.4212 | 1 | 1 | 1 | 1 | 1 | 1
Th-228 |  | 8.7696e-07 | 3.5673e-06 | 0.0066538 | 7.0384e-07 | 12669.9595 | 3114.7146 | 1.6699 | 1 | 1 | 0.99976 | 1 | 8.7696e-07 | 2.2436e-05 | 0.0066538 | 8.4386e-07 | 12669.9595 | 495.2326 | 1.6699 | 1 | 1 | 0.99976 | 1 | 0.0066538 | 0.015184 | 0.0087406 | 0.0075108 | 0.22595 | 1.6699 | 0.73178 | 1.2712 | 1.4793 | 0.049176 | 0.99976 | 0.97424 | 0.99826 | 0.99939 | 0.21798 | 7.0156e-09 | 3.8411e-05 | 7.0144e-09 | 4.2667e-10 | 2.336e-06 | 4.2659e-10 | 1583744.9372 | 289.2685 | 26041406.25 | 4756.4212 | 1 | 1 | 1 | 1 | 1 | 1
Th-229 | SE | 0.0028246 | 0.01149 | 21.6714 | 0.002267 | 3.9337 | 0.96704 | 0.0005127 | 1 | 0.99205 | 0.0025635 | 1 | 0.0028246 | 0.072263 | 21.6714 | 0.002718 | 3.9337 | 0.15376 | 0.0005127 | 1 | 0.53642 | 0.0025635 | 1 | 21.6714 | 39.5665 | 28.5979 | 24.462 | 230.615 | 0.0005127 | 0.00028082 | 0.00038852 | 0.00045421 | 4.818e-05 | 0.0025635 | 0.0014041 | 0.0019426 | 0.0022711 | 0.0002409 | 2.2597e-05 | 0.12372 | 2.2592e-05 | 4.2667e-10 | 2.336e-06 | 4.2659e-10 | 491.7123 | 0.08981 | 26041406.25 | 4756.4212 | 1 | 0.36177 | 1 | 1 | 1 | 1
Th-230 |  | 0.029006 | 0.11799 | 4457.8236 | 0.023283 | 0.38305 | 0.094168 | 2.4925e-06 | 0.8527 | 0.37552 | 1.2462e-05 | 0.90801 | 0.029006 | 0.7421 | 4457.8236 | 0.027915 | 0.38305 | 0.014972 | 2.4925e-06 | 0.8527 | 0.072129 | 1.2462e-05 | 0.86332 | 4457.8236 | 6062.2963 | 4997.8412 | 4779.0657 | 9772.9209 | 2.4925e-06 | 1.8328e-06 | 2.2232e-06 | 2.3249e-06 | 1.1369e-06 | 1.2462e-05 | 9.164e-06 | 1.1116e-05 | 1.1625e-05 | 5.6846e-06 | 0.00023205 | 1.2705 | 0.00023201 | 4.2667e-10 | 2.336e-06 | 4.2659e-10 | 47.8817 | 0.0087455 | 26041406.25 | 4756.4212 | 1 | 0.042785 | 1 | 1 | 1 | 1
Th-231 |  | 2.6667e-07 | 1.0847e-06 | 0.0073 | 2.1404e-07 | 41666.25 | 10243.0063 | 1.5221 | 1 | 1 | 0.9995 | 1 | 2.6667e-07 | 6.8224e-06 | 0.0073 | 2.5663e-07 | 41666.25 | 1628.6151 | 1.5221 | 1 | 1 | 0.9995 | 1 | 0.0073 | 0.018636 | 0.0094997 | 0.0079802 | 0.292 | 1.5221 | 0.59621 | 1.1696 | 1.3923 | 0.038051 | 0.9995 | 0.94926 | 0.99711 | 0.99905 | 0.17325 | 2.1333e-09 | 1.168e-05 | 2.1329e-09 | 4.2667e-10 | 2.336e-06 | 4.2659e-10 | 5208281.25 | 951.2842 | 26041406.25 | 4756.4212 | 1 | 1 | 1 | 1 | 1 | 1
Th-232 |  | 5406.4416 | 21992.1905 | 3643109.8655 | 4334.4511 | 2.0551e-06 | 5.0522e-07 | 3.0499e-09 | 1.0276e-05 | 2.5261e-06 | 1.5249e-08 | 1.2817e-05 | 5406.4416 | 138317.6111 | 3643109.8655 | 5195.6481 | 2.0551e-06 | 8.033e-08 | 3.0499e-09 | 1.0276e-05 | 4.0165e-07 | 1.5249e-08 | 1.0693e-05 | 3643109.8655 | 7692864.2307 | 5510002.8885 | 4495441.719 | 12463270.5924 | 3.0499e-09 | 1.4443e-09 | 2.0165e-09 | 2.4716e-09 | 8.915e-10 | 1.5249e-08 | 7.2216e-09 | 1.0083e-08 | 1.2358e-08 | 4.4575e-09 | 43.2515 | 236802.1413 | 43.2436 | 4.2667e-10 | 2.336e-06 | 4.2659e-10 | 0.00025689 | 4.6921e-08 | 26041406.25 | 4756.4212 | 0.0012845 | 2.3461e-07 | 0.0012847 | 1 | 1 | 1
Th-233 |  | 2.6667e-07 | 1.0847e-06 | 0.00037999 | 2.1393e-07 | 41666.25 | 10243.0063 | 29.2405 | 1 | 1 | 1 | 1 | 2.6667e-07 | 6.8224e-06 | 0.00037999 | 2.5646e-07 | 41666.25 | 1628.6151 | 29.2405 | 1 | 1 | 1 | 1 | 0.00037999 | 0.00080348 | 0.00053633 | 0.00044968 | 0.0029143 | 29.2405 | 13.8286 | 20.7166 | 24.7085 | 3.8126 | 1 | 1 | 1 | 1 | 1 | 2.1333e-09 | 1.168e-05 | 2.1329e-09 | 4.2667e-10 | 2.336e-06 | 4.2659e-10 | 5208281.25 | 951.2842 | 26041406.25 | 4756.4212 | 1 | 1 | 1 | 1 | 1 | 1
Th-234 |  | 2.6667e-07 | 1.0848e-06 | 0.0073002 | 2.1405e-07 | 41665.0976 | 10242.7231 | 1.522 | 1 | 1 | 0.9995 | 1 | 2.6667e-07 | 6.8225e-06 | 0.0073002 | 2.5663e-07 | 41665.0976 | 1628.57 | 1.522 | 1 | 1 | 0.9995 | 1 | 0.0073002 | 0.013368 | 0.0092288 | 0.0080302 | 0.085165 | 1.522 | 0.83114 | 1.2039 | 1.3836 | 0.13047 | 0.9995 | 0.98432 | 0.99757 | 0.99901 | 0.47917 | 2.1334e-09 | 1.168e-05 | 2.133e-09 | 4.2667e-10 | 2.336e-06 | 4.2659e-10 | 5208137.2062 | 951.2579 | 26041406.25 | 4756.4212 | 1 | 1 | 1 | 1 | 1 | 1
Th-235 |  | 2.6667e-07 | 1.0847e-06 | 0.00031354 | 2.139e-07 | 41666.25 | 10243.0063 | 35.4373 | 1 | 1 | 1 | 1 | 2.6667e-07 | 6.8224e-06 | 0.00031354 | 2.5643e-07 | 41666.25 | 1628.6151 | 35.4373 | 1 | 1 | 1 | 1 | 0.00031354 | 0.00060793 | 0.00042538 | 0.00036401 | 0.0010998 | 35.4373 | 18.2768 | 26.1201 | 30.5243 | 10.1027 | 1 | 1 | 1 | 1 | 1 | 2.1333e-09 | 1.168e-05 | 2.1329e-09 | 4.2667e-10 | 2.336e-06 | 4.2659e-10 | 5208281.25 | 951.2842 | 26041406.25 | 4756.4212 | 1 | 1 | 1 | 1 | 1 | 1
Th-236 |  | 2.6667e-07 | 1.0847e-06 | 0.00045362 | 2.1395e-07 | 41666.25 | 10243.0063 | 24.4941 | 1 | 1 | 1 | 1 | 2.6667e-07 | 6.8224e-06 | 0.00045362 | 2.5649e-07 | 41666.25 | 1628.6151 | 24.4941 | 1 | 1 | 1 | 1 | 0.00045362 | 0.00090091 | 0.00063385 | 0.0005254 | 0.0022864 | 24.4941 | 12.333 | 17.5293 | 21.1478 | 4.8596 | 1 | 1 | 1 | 1 | 1 | 2.1333e-09 | 1.168e-05 | 2.1329e-09 | 4.2667e-10 | 2.336e-06 | 4.2659e-10 | 5208281.25 | 951.2842 | 26041406.25 | 4756.4212 | 1 | 1 | 1 | 1 | 1 | 1
Ti-44 |  | 2.3222e-05 | 9.446e-05 | 1.4875 | 1.8639e-05 | 478.4767 | 117.6261 | 0.0074696 | 1 | 1 | 0.036659 | 1 | 2.3222e-05 | 0.0005941 | 1.4875 | 2.2348e-05 | 478.4767 | 18.7023 | 0.0074696 | 1 | 1 | 0.036659 | 1 | 1.4875 | 2.3075 | 1.9273 | 1.652 | 4.3647 | 0.0074696 | 0.0048152 | 0.005765 | 0.0067258 | 0.0025457 | 0.036659 | 0.023789 | 0.028414 | 0.03307 | 0.012648 | 1.8577e-07 | 0.0010171 | 1.8574e-07 | 4.2667e-10 | 2.336e-06 | 4.2659e-10 | 59809.5832 | 10.9241 | 26041406.25 | 4756.4212 | 1 | 1 | 1 | 1 | 1 | 1
Ti-45 |  | 2.6667e-07 | 1.0847e-06 | 0.00037754 | 2.1393e-07 | 41666.25 | 10243.0063 | 29.4304 | 1 | 1 | 1 | 1 | 2.6667e-07 | 6.8224e-06 | 0.00037754 | 2.5646e-07 | 41666.25 | 1628.6151 | 29.4304 | 1 | 1 | 1 | 1 | 0.00037754 | 0.00067208 | 0.00047711 | 0.0004246 | 0.0011083 | 29.4304 | 16.5322 | 23.2879 | 26.1681 | 10.025 | 1 | 1 | 1 | 1 | 1 | 2.1333e-09 | 1.168e-05 | 2.1329e-09 | 4.2667e-10 | 2.336e-06 | 4.2659e-10 | 5208281.25 | 951.2842 | 26041406.25 | 4756.4212 | 1 | 1 | 1 | 1 | 1 | 1
Ti-51 |  | 2.6667e-07 | 1.0847e-06 | 0.00043282 | 2.1394e-07 | 41666.25 | 10243.0063 | 25.6712 | 1 | 1 | 1 | 1 | 2.6667e-07 | 6.8224e-06 | 0.00043282 | 2.5648e-07 | 41666.25 | 1628.6151 | 25.6712 | 1 | 1 | 1 | 1 | 0.00043282 | 0.00078756 | 0.00056526 | 0.00052004 | 0.0013144 | 25.6712 | 14.1081 | 19.6564 | 21.3655 | 8.4536 | 1 | 1 | 1 | 1 | 1 | 2.1333e-09 | 1.168e-05 | 2.1329e-09 | 4.2667e-10 | 2.336e-06 | 4.2659e-10 | 5208281.25 | 951.2842 | 26041406.25 | 4756.4212 | 1 | 1 | 1 | 1 | 1 | 1
Ti-52 |  | 2.6667e-07 | 1.0847e-06 | 0.0028485 | 2.1403e-07 | 41666.25 | 10243.0063 | 3.9006 | 1 | 1 | 1 | 1 | 2.6667e-07 | 6.8224e-06 | 0.0028485 | 2.5661e-07 | 41666.25 | 1628.6151 | 3.9006 | 1 | 1 | 1 | 1 | 0.0028485 | 0.0033162 | 0.0027165 | 0.002547 | 0.0075556 | 3.9006 | 3.3505 | 4.0903 | 4.3623 | 1.4706 | 1 | 1 | 1 | 1 | 0.99936 | 2.1333e-09 | 1.168e-05 | 2.1329e-09 | 4.2667e-10 | 2.336e-06 | 4.2659e-10 | 5208281.25 | 951.2842 | 26041406.25 | 4756.4212 | 1 | 1 | 1 | 1 | 1 | 1
Tl-190 |  | 2.6667e-07 | 1.0847e-06 | 0.0003382 | 2.1391e-07 | 41666.25 | 10243.0063 | 32.8532 | 1 | 1 | 1 | 1 | 2.6667e-07 | 6.8224e-06 | 0.0003382 | 2.5644e-07 | 41666.25 | 1628.6151 | 32.8532 | 1 | 1 | 1 | 1 | 0.0003382 | 0.00063731 | 0.00045446 | 0.00040083 | 0.0011504 | 32.8532 | 17.4343 | 24.4489 | 27.7201 | 9.6588 | 1 | 1 | 1 | 1 | 1 | 2.1333e-09 | 1.168e-05 | 2.1329e-09 | 4.2667e-10 | 2.336e-06 | 4.2659e-10 | 5208281.25 | 951.2842 | 26041406.25 | 4756.4212 | 1 | 1 | 1 | 1 | 1 | 1
Tl-190m |  | 2.6667e-07 | 1.0847e-06 | 0.00031595 | 2.139e-07 | 41666.25 | 10243.0063 | 35.167 | 1 | 1 | 1 | 1 | 2.6667e-07 | 6.8224e-06 | 0.00031595 | 2.5643e-07 | 41666.25 | 1628.6151 | 35.167 | 1 | 1 | 1 | 1 | 0.00031595 | 0.00059302 | 0.00042595 | 0.00036485 | 0.0010584 | 35.167 | 18.7362 | 26.085 | 30.4534 | 10.4976 | 1 | 1 | 1 | 1 | 1 | 2.1333e-09 | 1.168e-05 | 2.1329e-09 | 4.2667e-10 | 2.336e-06 | 4.2659e-10 | 5208281.25 | 951.2842 | 26041406.25 | 4756.4212 | 1 | 1 | 1 | 1 | 1 | 1
Tl-194 |  | 2.6667e-07 | 1.0847e-06 | 0.00035895 | 2.1392e-07 | 41666.25 | 10243.0063 | 30.9539 | 1 | 1 | 1 | 1 | 2.6667e-07 | 6.8224e-06 | 0.00035895 | 2.5645e-07 | 41666.25 | 1628.6151 | 30.9539 | 1 | 1 | 1 | 1 | 0.00035895 | 0.00067553 | 0.00048313 | 0.00042044 | 0.0012496 | 30.9539 | 16.4478 | 22.9977 | 26.4269 | 8.8916 | 1 | 1 | 1 | 1 | 1 | 2.1333e-09 | 1.168e-05 | 2.1329e-09 | 4.2667e-10 | 2.336e-06 | 4.2659e-10 | 5208281.25 | 951.2842 | 26041406.25 | 4756.4212 | 1 | 1 | 1 | 1 | 1 | 1
Tl-194m |  | 2.6667e-07 | 1.0847e-06 | 0.00031599 | 2.139e-07 | 41666.25 | 10243.0063 | 35.1626 | 1 | 1 | 1 | 1 | 2.6667e-07 | 6.8224e-06 | 0.00031599 | 2.5643e-07 | 41666.25 | 1628.6151 | 35.1626 | 1 | 1 | 1 | 1 | 0.00031599 | 0.00061184 | 0.00043316 | 0.00036344 | 0.0010968 | 35.1626 | 18.16 | 25.6513 | 30.5721 | 10.1302 | 1 | 1 | 1 | 1 | 1 | 2.1333e-09 | 1.168e-05 | 2.1329e-09 | 4.2667e-10 | 2.336e-06 | 4.2659e-10 | 5208281.25 | 951.2842 | 26041406.25 | 4756.4212 | 1 | 1 | 1 | 1 | 1 | 1
Tl-195 |  | 2.6667e-07 | 1.0847e-06 | 0.00019012 | 2.1381e-07 | 41666.25 | 10243.0063 | 58.4408 | 1 | 1 | 1 | 1 | 2.6667e-07 | 6.8224e-06 | 0.00019012 | 2.5629e-07 | 41666.25 | 1628.6151 | 58.4408 | 1 | 1 | 1 | 1 | 0.00019012 | 0.00041563 | 0.00028864 | 0.00022807 | 0.00082546 | 58.4408 | 26.7331 | 38.4946 | 48.7182 | 13.4603 | 1 | 1 | 1 | 1 | 1 | 2.1333e-09 | 1.168e-05 | 2.1329e-09 | 4.2667e-10 | 2.336e-06 | 4.2659e-10 | 5208281.25 | 951.2842 | 26041406.25 | 4756.4212 | 1 | 1 | 1 | 1 | 1 | 1
Tl-196 |  | 2.6667e-07 | 1.0847e-06 | 0.00020407 | 2.1382e-07 | 41666.25 | 10243.0063 | 54.4471 | 1 | 1 | 1 | 1 | 2.6667e-07 | 6.8224e-06 | 0.00020407 | 2.5631e-07 | 41666.25 | 1628.6151 | 54.4471 | 1 | 1 | 1 | 1 | 0.00020407 | 0.00042939 | 0.00030518 | 0.00025359 | 0.00081186 | 54.4471 | 25.8764 | 36.4085 | 43.8148 | 13.6858 | 1 | 1 | 1 | 1 | 1 | 2.1333e-09 | 1.168e-05 | 2.1329e-09 | 4.2667e-10 | 2.336e-06 | 4.2659e-10 | 5208281.25 | 951.2842 | 26041406.25 | 4756.4212 | 1 | 1 | 1 | 1 | 1 | 1
Tl-197 |  | 2.6667e-07 | 1.0847e-06 | 0.00027435 | 2.1388e-07 | 41666.25 | 10243.0063 | 40.4995 | 1 | 1 | 1 | 1 | 2.6667e-07 | 6.8224e-06 | 0.00027435 | 2.564e-07 | 41666.25 | 1628.6151 | 40.4995 | 1 | 1 | 1 | 1 | 0.00027435 | 0.00059984 | 0.00041284 | 0.00033096 | 0.0012987 | 40.4995 | 18.5231 | 26.9136 | 33.5724 | 8.5555 | 1 | 1 | 1 | 1 | 1 | 2.1333e-09 | 1.168e-05 | 2.1329e-09 | 4.2667e-10 | 2.336e-06 | 4.2659e-10 | 5208281.25 | 951.2842 | 26041406.25 | 4756.4212 | 1 | 1 | 1 | 1 | 1 | 1
Tl-198 |  | 2.6667e-07 | 1.0847e-06 | 0.00018806 | 2.138e-07 | 41666.25 | 10243.0063 | 59.0808 | 1 | 1 | 1 | 1 | 2.6667e-07 | 6.8224e-06 | 0.00018806 | 2.5629e-07 | 41666.25 | 1628.6151 | 59.0808 | 1 | 1 | 1 | 1 | 0.00018806 | 0.00040793 | 0.00028745 | 0.0002301 | 0.00076372 | 59.0808 | 27.2378 | 38.6531 | 48.288 | 14.5484 | 1 | 1 | 1 | 1 | 1 | 2.1333e-09 | 1.168e-05 | 2.1329e-09 | 4.2667e-10 | 2.336e-06 | 4.2659e-10 | 5208281.25 | 951.2842 | 26041406.25 | 4756.4212 | 1 | 1 | 1 | 1 | 1 | 1
Tl-198m |  | 2.6667e-07 | 1.0847e-06 | 0.00037553 | 2.1392e-07 | 41666.25 | 10243.0063 | 29.5877 | 1 | 1 | 1 | 1 | 2.6667e-07 | 6.8224e-06 | 0.00037553 | 2.5646e-07 | 41666.25 | 1628.6151 | 29.5877 | 1 | 1 | 1 | 1 | 0.00037553 | 0.00069649 | 0.000496 | 0.00042135 | 0.001304 | 29.5877 | 15.9529 | 22.4011 | 26.3699 | 8.5207 | 1 | 1 | 1 | 1 | 1 | 2.1333e-09 | 1.168e-05 | 2.1329e-09 | 4.2667e-10 | 2.336e-06 | 4.2659e-10 | 5208281.25 | 951.2842 | 26041406.25 | 4756.4212 | 1 | 1 | 1 | 1 | 1 | 1
Tl-199 |  | 2.6667e-07 | 1.0847e-06 | 0.00051683 | 2.1396e-07 | 41666.25 | 10243.0063 | 21.4982 | 1 | 1 | 1 | 1 | 2.6667e-07 | 6.8224e-06 | 0.00051683 | 2.5651e-07 | 41666.25 | 1628.6151 | 21.4982 | 1 | 1 | 1 | 1 | 0.00051683 | 0.0010665 | 0.00073254 | 0.00060957 | 0.0025291 | 21.4982 | 10.4184 | 15.1677 | 18.2276 | 4.3932 | 1 | 1 | 1 | 1 | 1 | 2.1333e-09 | 1.168e-05 | 2.1329e-09 | 4.2667e-10 | 2.336e-06 | 4.2659e-10 | 5208281.25 | 951.2842 | 26041406.25 | 4756.4212 | 1 | 1 | 1 | 1 | 1 | 1
Tl-200 |  | 2.6667e-07 | 1.0847e-06 | 0.00024923 | 2.1386e-07 | 41666.25 | 10243.0063 | 44.5814 | 1 | 1 | 1 | 1 | 2.6667e-07 | 6.8224e-06 | 0.00024923 | 2.5637e-07 | 41666.25 | 1628.6151 | 44.5814 | 1 | 1 | 1 | 1 | 0.00024923 | 0.00051025 | 0.00036092 | 0.00029758 | 0.00095097 | 44.5814 | 21.7755 | 30.7848 | 37.3379 | 11.6839 | 1 | 1 | 1 | 1 | 1 | 2.1333e-09 | 1.168e-05 | 2.1329e-09 | 4.2667e-10 | 2.336e-06 | 4.2659e-10 | 5208281.25 | 951.2842 | 26041406.25 | 4756.4212 | 1 | 1 | 1 | 1 | 1 | 1
Tl-201 |  | 2.6667e-07 | 1.0847e-06 | 0.0034043 | 2.1403e-07 | 41666.25 | 10243.0063 | 3.2639 | 1 | 1 | 1 | 1 | 2.6667e-07 | 6.8224e-06 | 0.0034043 | 2.5662e-07 | 41666.25 | 1628.6151 | 3.2639 | 1 | 1 | 1 | 1 | 0.0034043 | 0.006736 | 0.0048097 | 0.003912 | 0.02648 | 3.2639 | 1.6495 | 2.3101 | 2.8402 | 0.41961 | 1 | 0.99974 | 0.99999 | 1 | 0.8773 | 2.1333e-09 | 1.168e-05 | 2.1329e-09 | 4.2667e-10 | 2.336e-06 | 4.2659e-10 | 5208281.25 | 951.2842 | 26041406.25 | 4756.4212 | 1 | 1 | 1 | 1 | 1 | 1
Tl-202 |  | 2.6667e-07 | 1.0847e-06 | 0.00042561 | 2.1394e-07 | 41666.25 | 10243.0063 | 26.1059 | 1 | 1 | 1 | 1 | 2.6667e-07 | 6.8224e-06 | 0.00042561 | 2.5648e-07 | 41666.25 | 1628.6151 | 26.1059 | 1 | 1 | 1 | 1 | 0.00042561 | 0.00080607 | 0.00058504 | 0.0005231 | 0.0016273 | 26.1059 | 13.7841 | 18.9917 | 21.2405 | 6.8277 | 1 | 1 | 1 | 1 | 1 | 2.1333e-09 | 1.168e-05 | 2.1329e-09 | 4.2667e-10 | 2.336e-06 | 4.2659e-10 | 5208281.2446 | 951.2842 | 26041406.25 | 4756.4212 | 1 | 1 | 1 | 1 | 1 | 1
Tl-204 |  | 1.592e-06 | 6.4757e-06 | 0.10192 | 1.2778e-06 | 6979.488 | 1715.7997 | 0.10901 | 1 | 1 | 0.4202 | 1 | 1.592e-06 | 4.0728e-05 | 0.10192 | 1.532e-06 | 6979.488 | 272.8083 | 0.10901 | 1 | 1 | 0.4202 | 1 | 0.10192 | 0.16023 | 0.1316 | 0.11313 | 0.80267 | 0.10901 | 0.069344 | 0.084431 | 0.098217 | 0.013843 | 0.4202 | 0.293 | 0.34437 | 0.38804 | 0.066872 | 1.2736e-08 | 6.9727e-05 | 1.2733e-08 | 4.2667e-10 | 2.336e-06 | 4.2659e-10 | 872436.0015 | 159.349 | 26041406.25 | 4756.4212 | 1 | 1 | 1 | 1 | 1 | 1
Tl-206 | SE | 5.7116e-08 | 2.3233e-07 | 9.233e-05 | 4.5822e-08 | 1502792.3062 | 369438.3614 | 929.6324 | 1 | 1 | 1 | 1 | 5.7116e-08 | 1.4612e-06 | 9.233e-05 | 5.4934e-08 | 1502792.3062 | 58739.8723 | 929.6324 | 1 | 1 | 1 | 1 | 9.233e-05 | 0.00027387 | 0.0001679 | 0.00012214 | 0.00085665 | 929.6324 | 313.4116 | 511.2124 | 702.7348 | 100.1961 | 1 | 1 | 1 | 1 | 1 | 4.5692e-10 | 2.5017e-06 | 4.5684e-10 | 4.2667e-10 | 2.336e-06 | 4.2659e-10 | 187849038.2732 | 34310.3266 | 26041406.25 | 4756.4212 | 1 | 1 | 1 | 1 | 1 | 1
Tl-206m |  | 2.6667e-07 | 1.0847e-06 | 0.00032516 | 2.1391e-07 | 41666.25 | 10243.0063 | 34.1711 | 1 | 1 | 1 | 1 | 2.6667e-07 | 6.8224e-06 | 0.00032516 | 2.5643e-07 | 41666.25 | 1628.6151 | 34.1711 | 1 | 1 | 1 | 1 | 0.00032516 | 0.00059658 | 0.00042893 | 0.00036278 | 0.0010529 | 34.1711 | 18.6244 | 25.9042 | 30.6272 | 10.5523 | 1 | 1 | 1 | 1 | 1 | 2.1333e-09 | 1.168e-05 | 2.1329e-09 | 4.2667e-10 | 2.336e-06 | 4.2659e-10 | 5208281.25 | 951.2842 | 26041406.25 | 4756.4212 | 1 | 1 | 1 | 1 | 1 | 1
Tl-207 |  | 2.6667e-07 | 1.0847e-06 | 0.0002497 | 2.1386e-07 | 41666.25 | 10243.0063 | 44.4965 | 1 | 1 | 1 | 1 | 2.6667e-07 | 6.8224e-06 | 0.0002497 | 2.5637e-07 | 41666.25 | 1628.6151 | 44.4965 | 1 | 1 | 1 | 1 | 0.0002497 | 0.00048113 | 0.00033734 | 0.00027899 | 0.00083597 | 44.4965 | 23.0936 | 32.9371 | 39.8256 | 13.2912 | 1 | 1 | 1 | 1 | 1 | 2.1333e-09 | 1.168e-05 | 2.1329e-09 | 4.2667e-10 | 2.336e-06 | 4.2659e-10 | 5208281.25 | 951.2842 | 26041406.25 | 4756.4212 | 1 | 1 | 1 | 1 | 1 | 1
Tl-208 |  | 2.6667e-07 | 1.0847e-06 | 0.00014199 | 2.1372e-07 | 41666.25 | 10243.0063 | 78.2508 | 1 | 1 | 1 | 1 | 2.6667e-07 | 6.8224e-06 | 0.00014199 | 2.5617e-07 | 41666.25 | 1628.6151 | 78.2508 | 1 | 1 | 1 | 1 | 0.00014199 | 0.00031382 | 0.00022047 | 0.00017369 | 0.00057785 | 78.2508 | 35.406 | 50.3971 | 63.9702 | 19.2281 | 1 | 1 | 1 | 1 | 1 | 2.1333e-09 | 1.168e-05 | 2.1329e-09 | 4.2667e-10 | 2.336e-06 | 4.2659e-10 | 5208281.25 | 951.2842 | 26041406.25 | 4756.4212 | 1 | 1 | 1 | 1 | 1 | 1
Tl-209 | SE | 2.6667e-07 | 1.0847e-06 | 0.00019076 | 2.1381e-07 | 41666.25 | 10243.0063 | 58.2471 | 1 | 1 | 1 | 1 | 2.6667e-07 | 6.8224e-06 | 0.00019076 | 2.5629e-07 | 41666.25 | 1628.6151 | 58.2471 | 1 | 1 | 1 | 1 | 0.00019076 | 0.00042536 | 0.00029532 | 0.00025569 | 0.00074777 | 58.2471 | 26.1214 | 37.6233 | 43.4548 | 14.8589 | 1 | 1 | 1 | 1 | 1 | 2.1333e-09 | 1.168e-05 | 2.1329e-09 | 4.2667e-10 | 2.336e-06 | 4.2659e-10 | 5208281.25 | 951.2842 | 26041406.25 | 4756.4212 | 1 | 1 | 1 | 1 | 1 | 1
Tl-210 | SE | 5.7116e-08 | 2.3233e-07 | 4.4428e-05 | 4.5798e-08 | 1502792.3062 | 369438.3614 | 1931.9353 | 1 | 1 | 1 | 1 | 5.7116e-08 | 1.4612e-06 | 4.4428e-05 | 5.4899e-08 | 1502792.3062 | 58739.8723 | 1931.9353 | 1 | 1 | 1 | 1 | 4.4428e-05 | 8.8655e-05 | 6.3158e-05 | 5.3574e-05 | 0.0001592 | 1931.9353 | 968.1627 | 1359.0237 | 1602.1345 | 539.1623 | 1 | 1 | 1 | 1 | 1 | 4.5692e-10 | 2.5017e-06 | 4.5684e-10 | 4.2667e-10 | 2.336e-06 | 4.2659e-10 | 187849038.2732 | 34310.3266 | 26041406.25 | 4756.4212 | 1 | 1 | 1 | 1 | 1 | 1
Tm-161 |  | 2.6667e-07 | 1.0847e-06 | 0.00020931 | 2.1383e-07 | 41666.25 | 10243.0063 | 53.0827 | 1 | 1 | 1 | 1 | 2.6667e-07 | 6.8224e-06 | 0.00020931 | 2.5632e-07 | 41666.25 | 1628.6151 | 53.0827 | 1 | 1 | 1 | 1 | 0.00020931 | 0.00046349 | 0.00031957 | 0.00025429 | 0.00093776 | 53.0827 | 23.9724 | 34.7685 | 43.6946 | 11.8484 | 1 | 1 | 1 | 1 | 1 | 2.1333e-09 | 1.168e-05 | 2.1329e-09 | 4.2667e-10 | 2.336e-06 | 4.2659e-10 | 5208281.25 | 951.2842 | 26041406.25 | 4756.4212 | 1 | 1 | 1 | 1 | 1 | 1
Tm-162 |  | 2.6667e-07 | 1.0847e-06 | 0.0001896 | 2.1381e-07 | 41666.25 | 10243.0063 | 58.6015 | 1 | 1 | 1 | 1 | 2.6667e-07 | 6.8224e-06 | 0.0001896 | 2.5629e-07 | 41666.25 | 1628.6151 | 58.6015 | 1 | 1 | 1 | 1 | 0.0001896 | 0.00040238 | 0.00027971 | 0.00022608 | 0.00074973 | 58.6015 | 27.6132 | 39.7229 | 49.1455 | 14.82 | 1 | 1 | 1 | 1 | 1 | 2.1333e-09 | 1.168e-05 | 2.1329e-09 | 4.2667e-10 | 2.336e-06 | 4.2659e-10 | 5208281.25 | 951.2842 | 26041406.25 | 4756.4212 | 1 | 1 | 1 | 1 | 1 | 1
Tm-163 |  | 2.6667e-07 | 1.0847e-06 | 0.00020848 | 2.1383e-07 | 41666.25 | 10243.0063 | 53.2965 | 1 | 1 | 1 | 1 | 2.6667e-07 | 6.8224e-06 | 0.00020848 | 2.5632e-07 | 41666.25 | 1628.6151 | 53.2965 | 1 | 1 | 1 | 1 | 0.00020848 | 0.00045617 | 0.00031133 | 0.00025463 | 0.00085367 | 53.2965 | 24.357 | 35.6887 | 43.6356 | 13.0156 | 1 | 1 | 1 | 1 | 1 | 2.1333e-09 | 1.168e-05 | 2.1329e-09 | 4.2667e-10 | 2.336e-06 | 4.2659e-10 | 5208281.25 | 951.2842 | 26041406.25 | 4756.4212 | 1 | 1 | 1 | 1 | 1 | 1
Tm-164 |  | 2.6667e-07 | 1.0847e-06 | 0.00025508 | 2.1387e-07 | 41666.25 | 10243.0063 | 43.5582 | 1 | 1 | 1 | 1 | 2.6667e-07 | 6.8224e-06 | 0.00025508 | 2.5638e-07 | 41666.25 | 1628.6151 | 43.5582 | 1 | 1 | 1 | 1 | 0.00025508 | 0.00052909 | 0.00036442 | 0.00030649 | 0.00097854 | 43.5582 | 21.0003 | 30.4896 | 36.2522 | 11.3547 | 1 | 1 | 1 | 1 | 1 | 2.1333e-09 | 1.168e-05 | 2.1329e-09 | 4.2667e-10 | 2.336e-06 | 4.2659e-10 | 5208281.25 | 951.2842 | 26041406.25 | 4756.4212 | 1 | 1 | 1 | 1 | 1 | 1
Tm-165 |  | 2.6667e-07 | 1.0847e-06 | 0.00037586 | 2.1392e-07 | 41666.25 | 10243.0063 | 29.5615 | 1 | 1 | 1 | 1 | 2.6667e-07 | 6.8224e-06 | 0.00037586 | 2.5646e-07 | 41666.25 | 1628.6151 | 29.5615 | 1 | 1 | 1 | 1 | 0.00037586 | 0.00074142 | 0.00051602 | 0.00043075 | 0.0014332 | 29.5615 | 14.9861 | 21.5323 | 25.7944 | 7.7528 | 1 | 1 | 1 | 1 | 1 | 2.1333e-09 | 1.168e-05 | 2.1329e-09 | 4.2667e-10 | 2.336e-06 | 4.2659e-10 | 5208281.25 | 951.2842 | 26041406.25 | 4756.4212 | 1 | 1 | 1 | 1 | 1 | 1
Tm-166 |  | 2.6667e-07 | 1.0847e-06 | 0.00019112 | 2.1381e-07 | 41666.25 | 10243.0063 | 58.1369 | 1 | 1 | 1 | 1 | 2.6667e-07 | 6.8224e-06 | 0.00019112 | 2.5629e-07 | 41666.25 | 1628.6151 | 58.1369 | 1 | 1 | 1 | 1 | 0.00019112 | 0.00040171 | 0.00028508 | 0.00022714 | 0.00074019 | 58.1369 | 27.6594 | 38.9745 | 48.9177 | 15.011 | 1 | 1 | 1 | 1 | 1 | 2.1333e-09 | 1.168e-05 | 2.1329e-09 | 4.2667e-10 | 2.336e-06 | 4.2659e-10 | 5208281.25 | 951.2842 | 26041406.25 | 4756.4212 | 1 | 1 | 1 | 1 | 1 | 1
Tm-167 |  | 2.6667e-07 | 1.0847e-06 | 0.0011081 | 2.1401e-07 | 41666.25 | 10243.0063 | 10.0271 | 1 | 1 | 1 | 1 | 2.6667e-07 | 6.8224e-06 | 0.0011081 | 2.5658e-07 | 41666.25 | 1628.6151 | 10.0271 | 1 | 1 | 1 | 1 | 0.0011081 | 0.0018342 | 0.0012907 | 0.0011482 | 0.0048446 | 10.0271 | 6.0575 | 8.6084 | 9.6765 | 2.2935 | 1 | 1 | 1 | 1 | 0.99999 | 2.1333e-09 | 1.168e-05 | 2.1329e-09 | 4.2667e-10 | 2.336e-06 | 4.2659e-10 | 5208281.25 | 951.2842 | 26041406.25 | 4756.4212 | 1 | 1 | 1 | 1 | 1 | 1
Tm-168 |  | 2.8553e-07 | 1.1615e-06 | 0.00033116 | 2.2903e-07 | 38913.0217 | 9566.1675 | 33.5514 | 1 | 1 | 1 | 1 | 2.8553e-07 | 7.3051e-06 | 0.00033116 | 2.7457e-07 | 38913.0217 | 1520.9992 | 33.5514 | 1 | 1 | 1 | 1 | 0.00033116 | 0.00065341 | 0.00045852 | 0.0003786 | 0.0012235 | 33.5514 | 17.0045 | 24.2322 | 29.3476 | 9.0817 | 1 | 1 | 1 | 1 | 1 | 2.2843e-09 | 1.2506e-05 | 2.2839e-09 | 4.2667e-10 | 2.336e-06 | 4.2659e-10 | 4864127.7108 | 888.4252 | 26041406.25 | 4756.4212 | 1 | 1 | 1 | 1 | 1 | 1
Tm-170 |  | 3.1004e-07 | 1.2612e-06 | 0.014876 | 2.4885e-07 | 35837.6401 | 8810.1323 | 0.7469 | 1 | 1 | 0.97612 | 1 | 3.1004e-07 | 7.9319e-06 | 0.014876 | 2.9837e-07 | 35837.6401 | 1400.7913 | 0.7469 | 1 | 1 | 0.97612 | 1 | 0.014876 | 0.026955 | 0.018963 | 0.016872 | 0.12798 | 0.7469 | 0.41221 | 0.58592 | 0.65856 | 0.086817 | 0.97612 | 0.87268 | 0.94658 | 0.96285 | 0.35214 | 2.4803e-09 | 1.358e-05 | 2.4798e-09 | 4.2667e-10 | 2.336e-06 | 4.2659e-10 | 4479705.007 | 818.211 | 26041406.25 | 4756.4212 | 1 | 1 | 1 | 1 | 1 | 1
Tm-171 |  | 8.8015e-07 | 3.5803e-06 | 0.35012 | 7.0648e-07 | 12623.9337 | 3103.3998 | 0.031735 | 1 | 1 | 0.14673 | 1 | 8.8015e-07 | 2.2518e-05 | 0.35012 | 8.4704e-07 | 12623.9337 | 493.4336 | 0.031735 | 1 | 1 | 0.14673 | 1 | 0.35012 | 0.69923 | 0.43283 | 0.4014 | 2.4214 | 0.031735 | 0.01589 | 0.02567 | 0.027681 | 0.0045887 | 0.14673 | 0.076377 | 0.12046 | 0.12925 | 0.022682 | 7.0412e-09 | 3.8551e-05 | 7.0399e-09 | 4.2667e-10 | 2.336e-06 | 4.2659e-10 | 1577991.7146 | 288.2177 | 26041406.25 | 4756.4212 | 1 | 1 | 1 | 1 | 1 | 1
Tm-172 |  | 2.6667e-07 | 1.0847e-06 | 0.00019082 | 2.1381e-07 | 41666.25 | 10243.0063 | 58.2288 | 1 | 1 | 1 | 1 | 2.6667e-07 | 6.8224e-06 | 0.00019082 | 2.5629e-07 | 41666.25 | 1628.6151 | 58.2288 | 1 | 1 | 1 | 1 | 0.00019082 | 0.00038482 | 0.00026802 | 0.00023185 | 0.00072612 | 58.2288 | 28.8734 | 41.456 | 47.9239 | 15.3019 | 1 | 1 | 1 | 1 | 1 | 2.1333e-09 | 1.168e-05 | 2.1329e-09 | 4.2667e-10 | 2.336e-06 | 4.2659e-10 | 5208281.25 | 951.2842 | 26041406.25 | 4756.4212 | 1 | 1 | 1 | 1 | 1 | 1
Tm-173 |  | 2.6667e-07 | 1.0847e-06 | 0.00041714 | 2.1394e-07 | 41666.25 | 10243.0063 | 26.636 | 1 | 1 | 1 | 1 | 2.6667e-07 | 6.8224e-06 | 0.00041714 | 2.5648e-07 | 41666.25 | 1628.6151 | 26.636 | 1 | 1 | 1 | 1 | 0.00041714 | 0.00074979 | 0.00057311 | 0.00053478 | 0.0013304 | 26.636 | 14.8188 | 19.3874 | 20.7769 | 8.3514 | 1 | 1 | 1 | 1 | 1 | 2.1333e-09 | 1.168e-05 | 2.1329e-09 | 4.2667e-10 | 2.336e-06 | 4.2659e-10 | 5208281.25 | 951.2842 | 26041406.25 | 4756.4212 | 1 | 1 | 1 | 1 | 1 | 1
Tm-174 |  | 2.6667e-07 | 1.0847e-06 | 0.00031909 | 2.139e-07 | 41666.25 | 10243.0063 | 34.8208 | 1 | 1 | 1 | 1 | 2.6667e-07 | 6.8224e-06 | 0.00031909 | 2.5643e-07 | 41666.25 | 1628.6151 | 34.8208 | 1 | 1 | 1 | 1 | 0.00031909 | 0.00058441 | 0.00042375 | 0.00035808 | 0.0010524 | 34.8208 | 19.0123 | 26.2205 | 31.0289 | 10.558 | 1 | 1 | 1 | 1 | 1 | 2.1333e-09 | 1.168e-05 | 2.1329e-09 | 4.2667e-10 | 2.336e-06 | 4.2659e-10 | 5208281.25 | 951.2842 | 26041406.25 | 4756.4212 | 1 | 1 | 1 | 1 | 1 | 1
Tm-175 |  | 2.6667e-07 | 1.0847e-06 | 0.00027808 | 2.1388e-07 | 41666.25 | 10243.0063 | 39.9568 | 1 | 1 | 1 | 1 | 2.6667e-07 | 6.8224e-06 | 0.00027808 | 2.564e-07 | 41666.25 | 1628.6151 | 39.9568 | 1 | 1 | 1 | 1 | 0.00027808 | 0.00054151 | 0.00037896 | 0.00032201 | 0.00094741 | 39.9568 | 20.5185 | 29.3199 | 34.5057 | 11.7278 | 1 | 1 | 1 | 1 | 1 | 2.1333e-09 | 1.168e-05 | 2.1329e-09 | 4.2667e-10 | 2.336e-06 | 4.2659e-10 | 5208281.25 | 951.2842 | 26041406.25 | 4756.4212 | 1 | 1 | 1 | 1 | 1 | 1
Tm-176 |  | 2.6667e-07 | 1.0847e-06 | 0.00019027 | 2.1381e-07 | 41666.25 | 10243.0063 | 58.3945 | 1 | 1 | 1 | 1 | 2.6667e-07 | 6.8224e-06 | 0.00019027 | 2.5629e-07 | 41666.25 | 1628.6151 | 58.3945 | 1 | 1 | 1 | 1 | 0.00019027 | 0.00041529 | 0.00029463 | 0.00022898 | 0.00076278 | 58.3945 | 26.7549 | 37.7114 | 48.5232 | 14.5665 | 1 | 1 | 1 | 1 | 1 | 2.1333e-09 | 1.168e-05 | 2.1329e-09 | 4.2667e-10 | 2.336e-06 | 4.2659e-10 | 5208281.25 | 951.2842 | 26041406.25 | 4756.4212 | 1 | 1 | 1 | 1 | 1 | 1
U-227 |  | 2.6667e-07 | 1.0847e-06 | 0.0010261 | 2.14e-07 | 41666.25 | 10243.0063 | 10.8287 | 1 | 1 | 1 | 1 | 2.6667e-07 | 6.8224e-06 | 0.0010261 | 2.5657e-07 | 41666.25 | 1628.6151 | 10.8287 | 1 | 1 | 1 | 1 | 0.0010261 | 0.0016004 | 0.0011598 | 0.0010396 | 0.0044789 | 10.8287 | 6.9427 | 9.5798 | 10.6878 | 2.4807 | 1 | 1 | 1 | 1 | 1 | 2.1333e-09 | 1.168e-05 | 2.1329e-09 | 4.2667e-10 | 2.336e-06 | 4.2659e-10 | 5208281.25 | 951.2842 | 26041406.25 | 4756.4212 | 1 | 1 | 1 | 1 | 1 | 1
U-228 |  | 2.6667e-07 | 1.0847e-06 | 0.001637 | 2.1402e-07 | 41666.25 | 10243.0063 | 6.7874 | 1 | 1 | 1 | 1 | 2.6667e-07 | 6.8224e-06 | 0.001637 | 2.566e-07 | 41666.25 | 1628.6151 | 6.7874 | 1 | 1 | 1 | 1 | 0.001637 | 0.0032498 | 0.0020871 | 0.0016762 | 0.031775 | 6.7874 | 3.419 | 5.3235 | 6.6286 | 0.34967 | 1 | 1 | 1 | 1 | 0.82594 | 2.1333e-09 | 1.168e-05 | 2.1329e-09 | 4.2667e-10 | 2.336e-06 | 4.2659e-10 | 5208281.25 | 951.2842 | 26041406.25 | 4756.4212 | 1 | 1 | 1 | 1 | 1 | 1
U-230 |  | 2.6667e-07 | 1.0847e-06 | 0.0021443 | 2.1403e-07 | 41666.032 | 10242.9528 | 5.1817 | 1 | 1 | 1 | 1 | 2.6667e-07 | 6.8224e-06 | 0.0021443 | 2.5661e-07 | 41666.032 | 1628.6066 | 5.1817 | 1 | 1 | 1 | 1 | 0.0021443 | 0.0068995 | 0.0031082 | 0.0024901 | 0.12978 | 5.1817 | 1.6104 | 3.5748 | 4.462 | 0.085615 | 1 | 0.99968 | 1 | 1 | 0.34824 | 2.1333e-09 | 1.168e-05 | 2.133e-09 | 4.2667e-10 | 2.336e-06 | 4.2659e-10 | 5208254.003 | 951.2793 | 26041406.25 | 4756.4212 | 1 | 1 | 1 | 1 | 1 | 1
U-231 |  | 2.6667e-07 | 1.0847e-06 | 0.0044923 | 2.1404e-07 | 41666.25 | 10243.0063 | 2.4733 | 1 | 1 | 1 | 1 | 2.6667e-07 | 6.8224e-06 | 0.0044923 | 2.5662e-07 | 41666.25 | 1628.6151 | 2.4733 | 1 | 1 | 1 | 1 | 0.0044923 | 0.0079902 | 0.0054841 | 0.0047351 | 0.064106 | 2.4733 | 1.3906 | 2.026 | 2.3465 | 0.17332 | 1 | 0.99904 | 0.99996 | 0.99999 | 0.57962 | 2.1333e-09 | 1.168e-05 | 2.1329e-09 | 4.2667e-10 | 2.336e-06 | 4.2659e-10 | 5208281.25 | 951.2842 | 26041406.25 | 4756.4212 | 1 | 1 | 1 | 1 | 1 | 1
U-232 |  | 2.6646e-05 | 0.00010839 | 0.86452 | 2.1388e-05 | 416.9809 | 102.5083 | 0.012852 | 1 | 1 | 0.06224 | 1 | 2.6646e-05 | 0.00068172 | 0.86452 | 2.5643e-05 | 416.9809 | 16.2986 | 0.012852 | 1 | 1 | 0.06224 | 1 | 0.86452 | 4.1751 | 1.416 | 1.0477 | 111.1532 | 0.012852 | 0.0026612 | 0.0078469 | 0.010605 | 9.9961e-05 | 0.06224 | 0.013218 | 0.038475 | 0.051645 | 0.00049981 | 2.1317e-07 | 0.0011671 | 2.1313e-07 | 4.2667e-10 | 2.336e-06 | 4.2659e-10 | 52122.6146 | 9.5201 | 26041406.25 | 4756.4212 | 1 | 1 | 1 | 1 | 1 | 1
U-233 | SE | 0.06126 | 0.24919 | 447.2006 | 0.049167 | 0.18137 | 0.044588 | 2.4846e-05 | 0.59621 | 0.19984 | 0.00012423 | 0.67694 | 0.06126 | 1.5673 | 447.2006 | 0.058948 | 0.18137 | 0.0070894 | 2.4846e-05 | 0.59621 | 0.034826 | 0.00012423 | 0.61032 | 447.2006 | 2190.8219 | 789.4978 | 587.6626 | 53664.0706 | 2.4846e-05 | 5.0716e-06 | 1.4074e-05 | 1.8907e-05 | 2.0705e-07 | 0.00012423 | 2.5358e-05 | 7.0368e-05 | 9.4536e-05 | 1.0352e-06 | 0.00049008 | 2.6832 | 0.00048999 | 4.2667e-10 | 2.336e-06 | 4.2659e-10 | 22.6717 | 0.0041409 | 26041406.25 | 4756.4212 | 1 | 0.020492 | 1 | 1 | 1 | 1
U-234 |  | 0.094469 | 0.38428 | 258607.8686 | 0.075828 | 0.11762 | 0.028914 | 4.2965e-08 | 0.44461 | 0.13461 | 2.1482e-07 | 0.51937 | 0.094469 | 2.4169 | 258607.8686 | 0.090915 | 0.11762 | 0.0045973 | 4.2965e-08 | 0.44461 | 0.022724 | 2.1482e-07 | 0.45723 | 258607.8686 | 350943.4844 | 274100.5059 | 264184.3186 | 636573.215 | 4.2965e-08 | 3.166e-08 | 4.0536e-08 | 4.2058e-08 | 1.7454e-08 | 2.1482e-07 | 1.583e-07 | 2.0268e-07 | 2.1029e-07 | 8.7272e-08 | 0.00075575 | 4.1377 | 0.00075561 | 4.2667e-10 | 2.336e-06 | 4.2659e-10 | 14.702 | 0.0026853 | 26041406.25 | 4756.4212 | 1 | 0.013337 | 1 | 1 | 1 | 1
U-235 |  | 270.8995 | 1101.9582 | 1422773.79 | 217.4109 | 4.1015e-05 | 1.0083e-05 | 7.8094e-09 | 0.00020508 | 5.0415e-05 | 3.9047e-08 | 0.00025553 | 270.8995 | 6930.6523 | 1422773.79 | 260.6613 | 4.1015e-05 | 1.6032e-06 | 7.8094e-09 | 0.00020508 | 8.0158e-06 | 3.9047e-08 | 0.00021313 | 1422773.79 | 1906938.7253 | 1473578.7793 | 1408565.1104 | 2792430.3396 | 7.8094e-09 | 5.8266e-09 | 7.5401e-09 | 7.8882e-09 | 3.979e-09 | 3.9047e-08 | 2.9133e-08 | 3.7701e-08 | 3.9441e-08 | 1.9895e-08 | 2.1672 | 11865.3965 | 2.1668 | 4.2667e-10 | 2.336e-06 | 4.2659e-10 | 0.0051269 | 9.3642e-07 | 26041406.25 | 4756.4212 | 0.025309 | 4.6821e-06 | 0.025313 | 1 | 1 | 1
U-235m |  | 2.6667e-07 | 1.0847e-06 | . | 2.1405e-07 | 41666.25 | 10243.0063 | 0 | 1 | 1 | 0 | 1 | 2.6667e-07 | 6.8224e-06 | . | 2.5664e-07 | 41666.25 | 1628.6151 | 0 | 1 | 1 | 0 | 1 | . | . | . | . | . | 0 | 0 | 0 | 0 | 0 | 0 | 0 | 0 | 0 | 0 | 2.1333e-09 | 1.168e-05 | 2.1329e-09 | 4.2667e-10 | 2.336e-06 | 4.2659e-10 | 5208281.25 | 951.2842 | 26041406.25 | 4756.4212 | 1 | 1 | 1 | 1 | 1 | 1
U-236 |  | 9.012 | 36.6589 | 2467041.8846 | 7.2337 | 0.0012329 | 0.00030309 | 4.5038e-09 | 0.0061645 | 0.0015155 | 2.2519e-08 | 0.00768 | 9.012 | 230.5623 | 2467041.8846 | 8.673 | 0.0012329 | 4.8191e-05 | 4.5038e-09 | 0.0061645 | 0.00024095 | 2.2519e-08 | 0.0064055 | 2467041.8846 | 10041673.7807 | 3211874.8725 | 2672121.0865 | 281947643.9519 | 4.5038e-09 | 1.1065e-09 | 3.4594e-09 | 4.1581e-09 | 3.9408e-11 | 2.2519e-08 | 5.5324e-09 | 1.7297e-08 | 2.0791e-08 | 1.9704e-10 | 0.072096 | 394.7267 | 0.072083 | 4.2667e-10 | 2.336e-06 | 4.2659e-10 | 0.15411 | 2.8149e-05 | 26041406.25 | 4756.4212 | 0.53725 | 0.00014074 | 0.53731 | 1 | 1 | 1
U-237 |  | 2.6667e-07 | 1.0847e-06 | 0.0014955 | 2.1402e-07 | 41666.25 | 10243.0063 | 7.4296 | 1 | 1 | 1 | 1 | 2.6667e-07 | 6.8224e-06 | 0.0014955 | 2.5659e-07 | 41666.25 | 1628.6151 | 7.4296 | 1 | 1 | 1 | 1 | 0.0014955 | 0.0026257 | 0.0018377 | 0.0016112 | 0.010105 | 7.4296 | 4.2317 | 6.0463 | 6.8962 | 1.0995 | 1 | 1 | 1 | 1 | 0.9959 | 2.1333e-09 | 1.168e-05 | 2.1329e-09 | 4.2667e-10 | 2.336e-06 | 4.2659e-10 | 5208281.25 | 951.2842 | 26041406.25 | 4756.4212 | 1 | 1 | 1 | 1 | 1 | 1
U-238 |  | 1719.2884 | 6993.6791 | 2035265.7081 | 1379.0943 | 6.4626e-06 | 1.5887e-06 | 5.4592e-09 | 3.2313e-05 | 7.9436e-06 | 2.7296e-08 | 4.0284e-05 | 1719.2884 | 43986.0227 | 2035265.7081 | 1653.2702 | 6.4626e-06 | 2.526e-07 | 5.4592e-09 | 3.2313e-05 | 1.263e-06 | 2.7296e-08 | 3.3603e-05 | 2035265.7081 | 4373676.3789 | 3008501.8347 | 2316937.2191 | 7530483.1201 | 5.4592e-09 | 2.5404e-09 | 3.6932e-09 | 4.7956e-09 | 1.4755e-09 | 2.7296e-08 | 1.2702e-08 | 1.8466e-08 | 2.3978e-08 | 7.3773e-09 | 13.7543 | 75304.8312 | 13.7518 | 4.2667e-10 | 2.336e-06 | 4.2659e-10 | 0.00080782 | 1.4755e-07 | 26041406.25 | 4756.4212 | 0.0040391 | 7.3773e-07 | 0.0040398 | 1 | 1 | 1
U-239 |  | 2.6667e-07 | 1.0847e-06 | 0.00072727 | 2.1398e-07 | 41666.25 | 10243.0063 | 15.2776 | 1 | 1 | 1 | 1 | 2.6667e-07 | 6.8224e-06 | 0.00072727 | 2.5654e-07 | 41666.25 | 1628.6151 | 15.2776 | 1 | 1 | 1 | 1 | 0.00072727 | 0.0023336 | 0.001448 | 0.0009655 | 0.0072708 | 15.2776 | 4.7614 | 7.6731 | 11.5081 | 1.5282 | 1 | 1 | 1 | 1 | 0.99952 | 2.1333e-09 | 1.168e-05 | 2.1329e-09 | 4.2667e-10 | 2.336e-06 | 4.2659e-10 | 5208281.25 | 951.2842 | 26041406.25 | 4756.4212 | 1 | 1 | 1 | 1 | 1 | 1
U-240 |  | 2.6667e-07 | 1.0847e-06 | 0.0031237 | 2.1403e-07 | 41666.25 | 10243.0063 | 3.5569 | 1 | 1 | 1 | 1 | 2.6667e-07 | 6.8224e-06 | 0.0031237 | 2.5661e-07 | 41666.25 | 1628.6151 | 3.5569 | 1 | 1 | 1 | 1 | 0.0031237 | 0.0083684 | 0.0041753 | 0.0034562 | 0.12978 | 3.5569 | 1.3277 | 2.6611 | 3.2148 | 0.085616 | 1 | 0.99869 | 1 | 1 | 0.34824 | 2.1333e-09 | 1.168e-05 | 2.1329e-09 | 4.2667e-10 | 2.336e-06 | 4.2659e-10 | 5208281.25 | 951.2842 | 26041406.25 | 4756.4212 | 1 | 1 | 1 | 1 | 1 | 1
U-242 |  | 2.6667e-07 | 1.0847e-06 | 0.00044729 | 2.1394e-07 | 41666.25 | 10243.0063 | 24.8405 | 1 | 1 | 1 | 1 | 2.6667e-07 | 6.8224e-06 | 0.00044729 | 2.5649e-07 | 41666.25 | 1628.6151 | 24.8405 | 1 | 1 | 1 | 1 | 0.00044729 | 0.00090641 | 0.00062617 | 0.00051128 | 0.0018248 | 24.8405 | 12.2582 | 17.7445 | 21.7319 | 6.0888 | 1 | 1 | 1 | 1 | 1 | 2.1333e-09 | 1.168e-05 | 2.1329e-09 | 4.2667e-10 | 2.336e-06 | 4.2659e-10 | 5208281.25 | 951.2842 | 26041406.25 | 4756.4212 | 1 | 1 | 1 | 1 | 1 | 1
V-47 |  | 2.6667e-07 | 1.0847e-06 | 0.00036933 | 2.1392e-07 | 41666.25 | 10243.0063 | 30.0841 | 1 | 1 | 1 | 1 | 2.6667e-07 | 6.8224e-06 | 0.00036933 | 2.5646e-07 | 41666.25 | 1628.6151 | 30.0841 | 1 | 1 | 1 | 1 | 0.00036933 | 0.00067125 | 0.0004723 | 0.00042557 | 0.001169 | 30.0841 | 16.5527 | 23.5252 | 26.1083 | 9.505 | 1 | 1 | 1 | 1 | 1 | 2.1333e-09 | 1.168e-05 | 2.1329e-09 | 4.2667e-10 | 2.336e-06 | 4.2659e-10 | 5208281.25 | 951.2842 | 26041406.25 | 4756.4212 | 1 | 1 | 1 | 1 | 1 | 1
V-48 |  | 2.6667e-07 | 1.0847e-06 | 0.00022438 | 2.1384e-07 | 41666.2445 | 10243.005 | 49.5177 | 1 | 1 | 1 | 1 | 2.6667e-07 | 6.8224e-06 | 0.00022438 | 2.5634e-07 | 41666.2445 | 1628.6149 | 49.5177 | 1 | 1 | 1 | 1 | 0.00022438 | 0.00043698 | 0.00030935 | 0.00025612 | 0.00076796 | 49.5177 | 25.4267 | 35.9176 | 43.3823 | 14.4682 | 1 | 1 | 1 | 1 | 1 | 2.1333e-09 | 1.168e-05 | 2.1329e-09 | 4.2667e-10 | 2.336e-06 | 4.2659e-10 | 5208280.5589 | 951.2841 | 26041406.25 | 4756.4212 | 1 | 1 | 1 | 1 | 1 | 1
V-49 |  | 4.981e-07 | 2.0262e-06 | . | 3.9982e-07 | 22306.5914 | 5483.7322 | 0 | 1 | 1 | 0 | 1 | 4.981e-07 | 1.2743e-05 | . | 4.7937e-07 | 22306.5914 | 871.9011 | 0 | 1 | 1 | 0 | 1 | . | . | . | . | . | 0 | 0 | 0 | 0 | 0 | 0 | 0 | 0 | 0 | 0 | 3.9848e-09 | 2.1817e-05 | 3.9841e-09 | 4.2667e-10 | 2.336e-06 | 4.2659e-10 | 2788323.9221 | 509.2829 | 26041406.25 | 4756.4212 | 1 | 1 | 1 | 1 | 1 | 1
V-50 |  | . | . | . | . | 0 | 0 | 0 | 0 | 0 | 0 | 0 | . | . | . | . | 0 | 0 | 0 | 0 | 0 | 0 | 0 | . | . | . | . | . | 0 | 0 | 0 | 0 | 0 | 0 | 0 | 0 | 0 | 0 | . | . | . | 4.2667e-10 | 2.336e-06 | 4.2659e-10 | 0 | 0 | 26041406.25 | 4756.4212 | 0 | 0 | 0 | 1 | 1 | 1
V-52 |  | 2.6667e-07 | 1.0847e-06 | 0.00017777 | 2.1379e-07 | 41666.25 | 10243.0063 | 62.501 | 1 | 1 | 1 | 1 | 2.6667e-07 | 6.8224e-06 | 0.00017777 | 2.5627e-07 | 41666.25 | 1628.6151 | 62.501 | 1 | 1 | 1 | 1 | 0.00017777 | 0.00036173 | 0.00025386 | 0.00021183 | 0.00064271 | 62.501 | 30.7163 | 43.7675 | 52.4535 | 17.2878 | 1 | 1 | 1 | 1 | 1 | 2.1333e-09 | 1.168e-05 | 2.1329e-09 | 4.2667e-10 | 2.336e-06 | 4.2659e-10 | 5208281.25 | 951.2842 | 26041406.25 | 4756.4212 | 1 | 1 | 1 | 1 | 1 | 1
V-53 |  | 2.6667e-07 | 1.0847e-06 | 0.00022259 | 2.1384e-07 | 41666.25 | 10243.0063 | 49.9176 | 1 | 1 | 1 | 1 | 2.6667e-07 | 6.8224e-06 | 0.00022259 | 2.5634e-07 | 41666.25 | 1628.6151 | 49.9176 | 1 | 1 | 1 | 1 | 0.00022259 | 0.00042906 | 0.00030976 | 0.00025567 | 0.00076723 | 49.9176 | 25.8961 | 35.8701 | 43.4587 | 14.4819 | 1 | 1 | 1 | 1 | 1 | 2.1333e-09 | 1.168e-05 | 2.1329e-09 | 4.2667e-10 | 2.336e-06 | 4.2659e-10 | 5208281.25 | 951.2842 | 26041406.25 | 4756.4212 | 1 | 1 | 1 | 1 | 1 | 1
W-177 |  | 2.6667e-07 | 1.0847e-06 | 0.00031526 | 2.139e-07 | 41666.25 | 10243.0063 | 35.2441 | 1 | 1 | 1 | 1 | 2.6667e-07 | 6.8224e-06 | 0.00031526 | 2.5643e-07 | 41666.25 | 1628.6151 | 35.2441 | 1 | 1 | 1 | 1 | 0.00031526 | 0.00064679 | 0.0004515 | 0.00037136 | 0.0013578 | 35.2441 | 17.1786 | 24.6093 | 29.9196 | 8.1833 | 1 | 1 | 1 | 1 | 1 | 2.1333e-09 | 1.168e-05 | 2.1329e-09 | 4.2667e-10 | 2.336e-06 | 4.2659e-10 | 5208281.25 | 951.2842 | 26041406.25 | 4756.4212 | 1 | 1 | 1 | 1 | 1 | 1
W-178 |  | 2.6667e-07 | 1.0847e-06 | 0.086848 | 2.1405e-07 | 41665.908 | 10242.9223 | 0.12794 | 1 | 1 | 0.47254 | 1 | 2.6667e-07 | 6.8224e-06 | 0.086848 | 2.5664e-07 | 41665.908 | 1628.6017 | 0.12794 | 1 | 1 | 0.47254 | 1 | 0.086848 | 0.16052 | 0.10214 | 0.096942 | 1.0369 | 0.12794 | 0.069217 | 0.10878 | 0.11461 | 0.010715 | 0.47254 | 0.29255 | 0.41952 | 0.43621 | 0.052167 | 2.1334e-09 | 1.168e-05 | 2.133e-09 | 4.2667e-10 | 2.336e-06 | 4.2659e-10 | 5208238.5011 | 951.2764 | 26041406.25 | 4756.4212 | 1 | 1 | 1 | 1 | 1 | 1
W-179 |  | 2.6667e-07 | 1.0847e-06 | 0.076901 | 2.1405e-07 | 41666.25 | 10243.0063 | 0.14448 | 1 | 1 | 0.51442 | 1 | 2.6667e-07 | 6.8224e-06 | 0.076901 | 2.5663e-07 | 41666.25 | 1628.6151 | 0.14448 | 1 | 1 | 0.51442 | 1 | 0.076901 | 0.14939 | 0.090444 | 0.081642 | 0.70647 | 0.14448 | 0.074378 | 0.12285 | 0.13609 | 0.015728 | 0.51442 | 0.31057 | 0.45895 | 0.49362 | 0.075625 | 2.1333e-09 | 1.168e-05 | 2.1329e-09 | 4.2667e-10 | 2.336e-06 | 4.2659e-10 | 5208281.25 | 951.2842 | 26041406.25 | 4756.4212 | 1 | 1 | 1 | 1 | 1 | 1
W-179m |  | 2.6667e-07 | 1.0847e-06 | 0.0016559 | 2.1402e-07 | 41666.25 | 10243.0063 | 6.7098 | 1 | 1 | 1 | 1 | 2.6667e-07 | 6.8224e-06 | 0.0016559 | 2.566e-07 | 41666.25 | 1628.6151 | 6.7098 | 1 | 1 | 1 | 1 | 0.0016559 | 0.0031757 | 0.0021948 | 0.0017994 | 0.010591 | 6.7098 | 3.4988 | 5.0625 | 6.175 | 1.0491 | 1 | 1 | 1 | 1 | 0.99473 | 2.1333e-09 | 1.168e-05 | 2.1329e-09 | 4.2667e-10 | 2.336e-06 | 4.2659e-10 | 5208281.25 | 951.2842 | 26041406.25 | 4756.4212 | 1 | 1 | 1 | 1 | 1 | 1
W-181 |  | 3.0443e-07 | 1.2384e-06 | 0.084731 | 2.4436e-07 | 36497.2125 | 8972.278 | 0.13113 | 1 | 1 | 0.4809 | 1 | 3.0443e-07 | 7.7886e-06 | 0.084731 | 2.9298e-07 | 36497.2125 | 1426.5721 | 0.13113 | 1 | 1 | 0.4809 | 1 | 0.084731 | 0.16352 | 0.1044 | 0.093918 | 0.61479 | 0.13113 | 0.06795 | 0.10643 | 0.1183 | 0.018073 | 0.4809 | 0.28805 | 0.41266 | 0.44652 | 0.086402 | 2.4355e-09 | 1.3334e-05 | 2.435e-09 | 4.2667e-10 | 2.336e-06 | 4.2659e-10 | 4562151.5644 | 833.2697 | 26041406.25 | 4756.4212 | 1 | 1 | 1 | 1 | 1 | 1
W-185 |  | 2.7618e-07 | 1.1234e-06 | 0.0046526 | 2.2167e-07 | 40230.6509 | 9890.0864 | 2.3881 | 1 | 1 | 0.99999 | 1 | 2.7618e-07 | 7.0658e-06 | 0.0046526 | 2.6578e-07 | 40230.6509 | 1572.5016 | 2.3881 | 1 | 1 | 0.99999 | 1 | 0.0046526 | 0.0067921 | 0.0049937 | 0.0044149 | 0.019637 | 2.3881 | 1.6359 | 2.225 | 2.5167 | 0.56583 | 0.99999 | 0.99972 | 0.99999 | 1 | 0.94094 | 2.2095e-09 | 1.2097e-05 | 2.2091e-09 | 4.2667e-10 | 2.336e-06 | 4.2659e-10 | 5028831.3612 | 918.508 | 26041406.25 | 4756.4212 | 1 | 1 | 1 | 1 | 1 | 1
W-185m |  | 2.6667e-07 | 1.0847e-06 | 0.0021924 | 2.1403e-07 | 41666.25 | 10243.0063 | 5.068 | 1 | 1 | 1 | 1 | 2.6667e-07 | 6.8224e-06 | 0.0021924 | 2.5661e-07 | 41666.25 | 1628.6151 | 5.068 | 1 | 1 | 1 | 1 | 0.0021924 | 0.0037349 | 0.0026385 | 0.0022093 | 0.035979 | 5.068 | 2.9749 | 4.2111 | 5.0291 | 0.30882 | 1 | 1 | 1 | 1 | 0.7865 | 2.1333e-09 | 1.168e-05 | 2.1329e-09 | 4.2667e-10 | 2.336e-06 | 4.2659e-10 | 5208281.25 | 951.2842 | 26041406.25 | 4756.4212 | 1 | 1 | 1 | 1 | 1 | 1
W-187 |  | 2.6667e-07 | 1.0847e-06 | 0.00033406 | 2.1391e-07 | 41666.25 | 10243.0063 | 33.2605 | 1 | 1 | 1 | 1 | 2.6667e-07 | 6.8224e-06 | 0.00033406 | 2.5644e-07 | 41666.25 | 1628.6151 | 33.2605 | 1 | 1 | 1 | 1 | 0.00033406 | 0.00064276 | 0.00045377 | 0.000379 | 0.0011409 | 33.2605 | 17.2864 | 24.486 | 29.3169 | 9.7388 | 1 | 1 | 1 | 1 | 1 | 2.1333e-09 | 1.168e-05 | 2.1329e-09 | 4.2667e-10 | 2.336e-06 | 4.2659e-10 | 5208281.25 | 951.2842 | 26041406.25 | 4756.4212 | 1 | 1 | 1 | 1 | 1 | 1
W-188 |  | 2.7397e-07 | 1.1144e-06 | 0.00078126 | 2.1985e-07 | 40555.7627 | 9970.0101 | 14.2218 | 1 | 1 | 1 | 1 | 2.7397e-07 | 7.0092e-06 | 0.00078126 | 2.6357e-07 | 40555.7627 | 1585.2093 | 14.2218 | 1 | 1 | 1 | 1 | 0.00078126 | 0.001208 | 0.00090356 | 0.00080924 | 0.0023738 | 14.2218 | 9.1976 | 12.297 | 13.7301 | 4.6807 | 1 | 1 | 1 | 1 | 1 | 2.1917e-09 | 1.2e-05 | 2.1913e-09 | 4.2667e-10 | 2.336e-06 | 4.2659e-10 | 5069470.3373 | 925.9307 | 26041406.25 | 4756.4212 | 1 | 1 | 1 | 1 | 1 | 1
W-190 |  | 2.6667e-07 | 1.0847e-06 | 0.002059 | 2.1402e-07 | 41666.25 | 10243.0063 | 5.3964 | 1 | 1 | 1 | 1 | 2.6667e-07 | 6.8224e-06 | 0.002059 | 2.566e-07 | 41666.25 | 1628.6151 | 5.3964 | 1 | 1 | 1 | 1 | 0.002059 | 0.0037224 | 0.0027056 | 0.0022485 | 0.010321 | 5.3964 | 2.9849 | 4.1066 | 4.9416 | 1.0765 | 1 | 1 | 1 | 1 | 0.9954 | 2.1333e-09 | 1.168e-05 | 2.1329e-09 | 4.2667e-10 | 2.336e-06 | 4.2659e-10 | 5208281.25 | 951.2842 | 26041406.25 | 4756.4212 | 1 | 1 | 1 | 1 | 1 | 1
Xe-120 |  | 2.6667e-07 | 1.0847e-06 | 0.00034183 | 2.1391e-07 | 41666.25 | 10243.0063 | 32.5048 | 1 | 1 | 1 | 1 | 2.6667e-07 | 6.8224e-06 | 0.00034183 | 2.5644e-07 | 41666.25 | 1628.6151 | 32.5048 | 1 | 1 | 1 | 1 | 0.00034183 | 0.00070972 | 0.00047256 | 0.00038686 | 0.0015821 | 32.5048 | 15.6555 | 23.5123 | 28.7208 | 7.0231 | 1 | 1 | 1 | 1 | 1 | 2.1333e-09 | 1.168e-05 | 2.1329e-09 | 4.2667e-10 | 2.336e-06 | 4.2659e-10 | 5208281.25 | 951.2842 | 26041406.25 | 4756.4212 | 1 | 1 | 1 | 1 | 1 | 1
Xe-121 |  | 2.6667e-07 | 1.0847e-06 | 0.00020496 | 2.1382e-07 | 41666.25 | 10243.0063 | 54.2107 | 1 | 1 | 1 | 1 | 2.6667e-07 | 6.8224e-06 | 0.00020496 | 2.5631e-07 | 41666.25 | 1628.6151 | 54.2107 | 1 | 1 | 1 | 1 | 0.00020496 | 0.00044223 | 0.00030653 | 0.00025064 | 0.00080441 | 54.2107 | 25.1247 | 36.248 | 44.3302 | 13.8126 | 1 | 1 | 1 | 1 | 1 | 2.1333e-09 | 1.168e-05 | 2.1329e-09 | 4.2667e-10 | 2.336e-06 | 4.2659e-10 | 5208281.25 | 951.2842 | 26041406.25 | 4756.4212 | 1 | 1 | 1 | 1 | 1 | 1
Xe-122 |  | 2.6667e-07 | 1.0847e-06 | 0.00063746 | 2.1397e-07 | 41666.25 | 10243.0063 | 17.43 | 1 | 1 | 1 | 1 | 2.6667e-07 | 6.8224e-06 | 0.00063746 | 2.5653e-07 | 41666.25 | 1628.6151 | 17.43 | 1 | 1 | 1 | 1 | 0.00063746 | 0.0014364 | 0.00082333 | 0.0007031 | 0.0048527 | 17.43 | 7.7351 | 13.4952 | 15.803 | 2.2897 | 1 | 1 | 1 | 1 | 0.99999 | 2.1333e-09 | 1.168e-05 | 2.1329e-09 | 4.2667e-10 | 2.336e-06 | 4.2659e-10 | 5208281.25 | 951.2842 | 26041406.25 | 4756.4212 | 1 | 1 | 1 | 1 | 1 | 1
Xe-123 |  | 2.6667e-07 | 1.0847e-06 | 0.00028986 | 2.1389e-07 | 41666.25 | 10243.0063 | 38.3317 | 1 | 1 | 1 | 1 | 2.6667e-07 | 6.8224e-06 | 0.00028986 | 2.5641e-07 | 41666.25 | 1628.6151 | 38.3317 | 1 | 1 | 1 | 1 | 0.00028986 | 0.00058685 | 0.00041193 | 0.00033827 | 0.0011221 | 38.3317 | 18.9333 | 26.973 | 32.8462 | 9.9015 | 1 | 1 | 1 | 1 | 1 | 2.1333e-09 | 1.168e-05 | 2.1329e-09 | 4.2667e-10 | 2.336e-06 | 4.2659e-10 | 5208281.25 | 951.2842 | 26041406.25 | 4756.4212 | 1 | 1 | 1 | 1 | 1 | 1
Xe-125 |  | 2.6667e-07 | 1.0847e-06 | 0.00065377 | 2.1398e-07 | 41666.25 | 10243.0063 | 16.9953 | 1 | 1 | 1 | 1 | 2.6667e-07 | 6.8224e-06 | 0.00065377 | 2.5653e-07 | 41666.25 | 1628.6151 | 16.9953 | 1 | 1 | 1 | 1 | 0.00065377 | 0.001104 | 0.00079489 | 0.00066996 | 0.002484 | 16.9953 | 10.0646 | 13.9781 | 16.5845 | 4.4731 | 1 | 1 | 1 | 1 | 1 | 2.1333e-09 | 1.168e-05 | 2.1329e-09 | 4.2667e-10 | 2.336e-06 | 4.2659e-10 | 5208281.25 | 951.2842 | 26041406.25 | 4756.4212 | 1 | 1 | 1 | 1 | 1 | 1
Xe-127 |  | 2.6692e-07 | 1.0858e-06 | 0.00088432 | 2.142e-07 | 41626.2688 | 10233.1776 | 12.5645 | 1 | 1 | 1 | 1 | 2.6692e-07 | 6.8289e-06 | 0.00088432 | 2.5681e-07 | 41626.2688 | 1627.0523 | 12.5645 | 1 | 1 | 1 | 1 | 0.00088432 | 0.0013518 | 0.00098283 | 0.00091341 | 0.0028149 | 12.5645 | 8.2195 | 11.3051 | 12.1643 | 3.9472 | 1 | 1 | 1 | 1 | 1 | 2.1354e-09 | 1.1691e-05 | 2.135e-09 | 4.2667e-10 | 2.336e-06 | 4.2659e-10 | 5203283.6054 | 950.3714 | 26041406.25 | 4756.4212 | 1 | 1 | 1 | 1 | 1 | 1
Xe-127m |  | 2.6667e-07 | 1.0847e-06 | 0.0019151 | 2.1402e-07 | 41666.25 | 10243.0063 | 5.8017 | 1 | 1 | 1 | 1 | 2.6667e-07 | 6.8224e-06 | 0.0019151 | 2.566e-07 | 41666.25 | 1628.6151 | 5.8017 | 1 | 1 | 1 | 1 | 0.0019151 | 0.0026184 | 0.0019984 | 0.0018461 | 0.0055491 | 5.8017 | 4.2434 | 5.5599 | 6.0187 | 2.0023 | 1 | 1 | 1 | 1 | 0.99996 | 2.1333e-09 | 1.168e-05 | 2.1329e-09 | 4.2667e-10 | 2.336e-06 | 4.2659e-10 | 5208281.25 | 951.2842 | 26041406.25 | 4756.4212 | 1 | 1 | 1 | 1 | 1 | 1
Xe-129m |  | 2.6667e-07 | 1.0847e-06 | 0.0031351 | 2.1403e-07 | 41666.25 | 10243.0063 | 3.544 | 1 | 1 | 1 | 1 | 2.6667e-07 | 6.8224e-06 | 0.0031351 | 2.5661e-07 | 41666.25 | 1628.6151 | 3.544 | 1 | 1 | 1 | 1 | 0.0031351 | 0.0089063 | 0.0036591 | 0.00269 | 0.045519 | 3.544 | 1.2475 | 3.0366 | 4.1305 | 0.24409 | 1 | 0.99805 | 1 | 1 | 0.70491 | 2.1333e-09 | 1.168e-05 | 2.1329e-09 | 4.2667e-10 | 2.336e-06 | 4.2659e-10 | 5208281.25 | 951.2842 | 26041406.25 | 4756.4212 | 1 | 1 | 1 | 1 | 1 | 1
Xe-131m |  | 2.6667e-07 | 1.0847e-06 | 0.0043885 | 2.1404e-07 | 41666.25 | 10243.0063 | 2.5319 | 1 | 1 | 1 | 1 | 2.6667e-07 | 6.8224e-06 | 0.0043885 | 2.5662e-07 | 41666.25 | 1628.6151 | 2.5319 | 1 | 1 | 1 | 1 | 0.0043885 | 0.013349 | 0.0053421 | 0.0037249 | 0.071602 | 2.5319 | 0.83232 | 2.0799 | 2.9829 | 0.15518 | 1 | 0.98442 | 0.99997 | 1 | 0.5397 | 2.1333e-09 | 1.168e-05 | 2.1329e-09 | 4.2667e-10 | 2.336e-06 | 4.2659e-10 | 5208281.2473 | 951.2842 | 26041406.25 | 4756.4212 | 1 | 1 | 1 | 1 | 1 | 1
Xe-133 |  | 2.6667e-07 | 1.0847e-06 | 0.0129 | 2.1404e-07 | 41666.25 | 10243.0063 | 0.86129 | 1 | 1 | 0.98652 | 1 | 2.6667e-07 | 6.8224e-06 | 0.0129 | 2.5663e-07 | 41666.25 | 1628.6151 | 0.86129 | 1 | 1 | 0.98652 | 1 | 0.0129 | 0.022597 | 0.015853 | 0.01343 | 0.076042 | 0.86129 | 0.49171 | 0.70089 | 0.82735 | 0.14612 | 0.98652 | 0.91444 | 0.96994 | 0.98403 | 0.51837 | 2.1333e-09 | 1.168e-05 | 2.1329e-09 | 4.2667e-10 | 2.336e-06 | 4.2659e-10 | 5208281.25 | 951.2842 | 26041406.25 | 4756.4212 | 1 | 1 | 1 | 1 | 1 | 1
Xe-133m |  | 2.6667e-07 | 1.0847e-06 | 0.0012669 | 2.1401e-07 | 41666.25 | 10243.0063 | 8.7699 | 1 | 1 | 1 | 1 | 2.6667e-07 | 6.8224e-06 | 0.0012669 | 2.5658e-07 | 41666.25 | 1628.6151 | 8.7699 | 1 | 1 | 1 | 1 | 0.0012669 | 0.0022306 | 0.0012428 | 0.0010734 | 0.0077255 | 8.7699 | 4.9813 | 8.9406 | 10.3513 | 1.4382 | 1 | 1 | 1 | 1 | 0.99925 | 2.1333e-09 | 1.168e-05 | 2.1329e-09 | 4.2667e-10 | 2.336e-06 | 4.2659e-10 | 5208281.25 | 951.2842 | 26041406.25 | 4756.4212 | 1 | 1 | 1 | 1 | 1 | 1
Xe-135 |  | 2.6667e-07 | 1.0847e-06 | 0.00084655 | 2.1399e-07 | 41666.25 | 10243.0063 | 13.125 | 1 | 1 | 1 | 1 | 2.6667e-07 | 6.8224e-06 | 0.00084655 | 2.5656e-07 | 41666.25 | 1628.6151 | 13.125 | 1 | 1 | 1 | 1 | 0.00084655 | 0.0010821 | 0.00081851 | 0.00075684 | 0.0016984 | 13.125 | 10.2684 | 13.5747 | 14.6807 | 6.542 | 1 | 1 | 1 | 1 | 1 | 2.1333e-09 | 1.168e-05 | 2.1329e-09 | 4.2667e-10 | 2.336e-06 | 4.2659e-10 | 5208281.25 | 951.2842 | 26041406.25 | 4756.4212 | 1 | 1 | 1 | 1 | 1 | 1
Xe-135m |  | 2.6667e-07 | 1.0847e-06 | 0.00036618 | 2.1392e-07 | 41666.25 | 10243.0063 | 30.343 | 1 | 1 | 1 | 1 | 2.6667e-07 | 6.8224e-06 | 0.00036618 | 2.5646e-07 | 41666.25 | 1628.6151 | 30.343 | 1 | 1 | 1 | 1 | 0.00036618 | 0.00067383 | 0.00047466 | 0.00041844 | 0.0011975 | 30.343 | 16.4894 | 23.4084 | 26.5532 | 9.2784 | 1 | 1 | 1 | 1 | 1 | 2.1333e-09 | 1.168e-05 | 2.1329e-09 | 4.2667e-10 | 2.336e-06 | 4.2659e-10 | 5208281.25 | 951.2842 | 26041406.25 | 4756.4212 | 1 | 1 | 1 | 1 | 1 | 1
Xe-137 |  | 2.6667e-07 | 1.0847e-06 | 0.00028895 | 2.1389e-07 | 41666.25 | 10243.0063 | 38.4533 | 1 | 1 | 1 | 1 | 2.6667e-07 | 6.8224e-06 | 0.00028895 | 2.5641e-07 | 41666.25 | 1628.6151 | 38.4533 | 1 | 1 | 1 | 1 | 0.00028895 | 0.00057408 | 0.00041355 | 0.00036227 | 0.0010249 | 38.4533 | 19.3545 | 26.8672 | 30.6706 | 10.8406 | 1 | 1 | 1 | 1 | 1 | 2.1333e-09 | 1.168e-05 | 2.1329e-09 | 4.2667e-10 | 2.336e-06 | 4.2659e-10 | 5208281.25 | 951.2842 | 26041406.25 | 4756.4212 | 1 | 1 | 1 | 1 | 1 | 1
Xe-138 |  | 2.6667e-07 | 1.0847e-06 | 0.00017691 | 2.1379e-07 | 41666.25 | 10243.0063 | 62.8064 | 1 | 1 | 1 | 1 | 2.6667e-07 | 6.8224e-06 | 0.00017691 | 2.5626e-07 | 41666.25 | 1628.6151 | 62.8064 | 1 | 1 | 1 | 1 | 0.00017691 | 0.00036575 | 0.0002638 | 0.00021057 | 0.00067299 | 62.8064 | 30.3785 | 42.1195 | 52.7655 | 16.5099 | 1 | 1 | 1 | 1 | 1 | 2.1333e-09 | 1.168e-05 | 2.1329e-09 | 4.2667e-10 | 2.336e-06 | 4.2659e-10 | 5208281.25 | 951.2842 | 26041406.25 | 4756.4212 | 1 | 1 | 1 | 1 | 1 | 1
Y-81 |  | 2.6667e-07 | 1.0847e-06 | 0.00039489 | 2.1393e-07 | 41666.25 | 10243.0063 | 28.1367 | 1 | 1 | 1 | 1 | 2.6667e-07 | 6.8224e-06 | 0.00039489 | 2.5647e-07 | 41666.25 | 1628.6151 | 28.1367 | 1 | 1 | 1 | 1 | 0.00039489 | 0.00075249 | 0.00053233 | 0.00047115 | 0.001322 | 28.1367 | 14.7656 | 20.8725 | 23.5827 | 8.4046 | 1 | 1 | 1 | 1 | 1 | 2.1333e-09 | 1.168e-05 | 2.1329e-09 | 4.2667e-10 | 2.336e-06 | 4.2659e-10 | 5208281.25 | 951.2842 | 26041406.25 | 4756.4212 | 1 | 1 | 1 | 1 | 1 | 1
Y-83 |  | 2.6667e-07 | 1.0847e-06 | 0.00030632 | 2.139e-07 | 41666.25 | 10243.0063 | 36.2728 | 1 | 1 | 1 | 1 | 2.6667e-07 | 6.8224e-06 | 0.00030632 | 2.5642e-07 | 41666.25 | 1628.6151 | 36.2728 | 1 | 1 | 1 | 1 | 0.00030632 | 0.00058901 | 0.00041367 | 0.00035619 | 0.0010832 | 36.2728 | 18.8637 | 26.8598 | 31.1938 | 10.2579 | 1 | 1 | 1 | 1 | 1 | 2.1333e-09 | 1.168e-05 | 2.1329e-09 | 4.2667e-10 | 2.336e-06 | 4.2659e-10 | 5208281.25 | 951.2842 | 26041406.25 | 4756.4212 | 1 | 1 | 1 | 1 | 1 | 1
Y-83m |  | 2.6667e-07 | 1.0847e-06 | 0.00044398 | 2.1394e-07 | 41666.25 | 10243.0063 | 25.0261 | 1 | 1 | 1 | 1 | 2.6667e-07 | 6.8224e-06 | 0.00044398 | 2.5649e-07 | 41666.25 | 1628.6151 | 25.0261 | 1 | 1 | 1 | 1 | 0.00044398 | 0.00074403 | 0.00052257 | 0.00048956 | 0.0012848 | 25.0261 | 14.9334 | 21.2623 | 22.6957 | 8.648 | 1 | 1 | 1 | 1 | 1 | 2.1333e-09 | 1.168e-05 | 2.1329e-09 | 4.2667e-10 | 2.336e-06 | 4.2659e-10 | 5208281.25 | 951.2842 | 26041406.25 | 4756.4212 | 1 | 1 | 1 | 1 | 1 | 1
Y-84m |  | 2.6667e-07 | 1.0847e-06 | 0.0002526 | 2.1387e-07 | 41666.25 | 10243.0063 | 43.9868 | 1 | 1 | 1 | 1 | 2.6667e-07 | 6.8224e-06 | 0.0002526 | 2.5638e-07 | 41666.25 | 1628.6151 | 43.9868 | 1 | 1 | 1 | 1 | 0.0002526 | 0.00048773 | 0.00034426 | 0.00028984 | 0.0008612 | 43.9868 | 22.7812 | 32.2752 | 38.3355 | 12.9018 | 1 | 1 | 1 | 1 | 1 | 2.1333e-09 | 1.168e-05 | 2.1329e-09 | 4.2667e-10 | 2.336e-06 | 4.2659e-10 | 5208281.25 | 951.2842 | 26041406.25 | 4756.4212 | 1 | 1 | 1 | 1 | 1 | 1
Y-85 |  | 2.6667e-07 | 1.0847e-06 | 0.00035823 | 2.1392e-07 | 41666.25 | 10243.0063 | 31.016 | 1 | 1 | 1 | 1 | 2.6667e-07 | 6.8224e-06 | 0.00035823 | 2.5645e-07 | 41666.25 | 1628.6151 | 31.016 | 1 | 1 | 1 | 1 | 0.00035823 | 0.00065291 | 0.00046366 | 0.00041223 | 0.001191 | 31.016 | 17.0177 | 23.9635 | 26.9534 | 9.3292 | 1 | 1 | 1 | 1 | 1 | 2.1333e-09 | 1.168e-05 | 2.1329e-09 | 4.2667e-10 | 2.336e-06 | 4.2659e-10 | 5208281.25 | 951.2842 | 26041406.25 | 4756.4212 | 1 | 1 | 1 | 1 | 1 | 1
Y-85m |  | 2.6667e-07 | 1.0847e-06 | 0.00024879 | 2.1386e-07 | 41666.25 | 10243.0063 | 44.6606 | 1 | 1 | 1 | 1 | 2.6667e-07 | 6.8224e-06 | 0.00024879 | 2.5637e-07 | 41666.25 | 1628.6151 | 44.6606 | 1 | 1 | 1 | 1 | 0.00024879 | 0.00047833 | 0.00033813 | 0.0002843 | 0.00088795 | 44.6606 | 23.2287 | 32.8598 | 39.0815 | 12.513 | 1 | 1 | 1 | 1 | 1 | 2.1333e-09 | 1.168e-05 | 2.1329e-09 | 4.2667e-10 | 2.336e-06 | 4.2659e-10 | 5208281.25 | 951.2842 | 26041406.25 | 4756.4212 | 1 | 1 | 1 | 1 | 1 | 1
Y-86 |  | 2.6667e-07 | 1.0847e-06 | 0.00020556 | 2.1382e-07 | 41666.25 | 10243.0063 | 54.0531 | 1 | 1 | 1 | 1 | 2.6667e-07 | 6.8224e-06 | 0.00020556 | 2.5632e-07 | 41666.25 | 1628.6151 | 54.0531 | 1 | 1 | 1 | 1 | 0.00020556 | 0.00042961 | 0.00030151 | 0.00024946 | 0.0007648 | 54.0531 | 25.863 | 36.8508 | 44.5406 | 14.5279 | 1 | 1 | 1 | 1 | 1 | 2.1333e-09 | 1.168e-05 | 2.1329e-09 | 4.2667e-10 | 2.336e-06 | 4.2659e-10 | 5208281.25 | 951.2842 | 26041406.25 | 4756.4212 | 1 | 1 | 1 | 1 | 1 | 1
Y-86m |  | 2.6667e-07 | 1.0847e-06 | 0.00081696 | 2.1399e-07 | 41666.25 | 10243.0063 | 13.6004 | 1 | 1 | 1 | 1 | 2.6667e-07 | 6.8224e-06 | 0.00081696 | 2.5655e-07 | 41666.25 | 1628.6151 | 13.6004 | 1 | 1 | 1 | 1 | 0.00081696 | 0.0011481 | 0.00088874 | 0.0008035 | 0.0018215 | 13.6004 | 9.6775 | 12.502 | 13.8282 | 6.1 | 1 | 1 | 1 | 1 | 1 | 2.1333e-09 | 1.168e-05 | 2.1329e-09 | 4.2667e-10 | 2.336e-06 | 4.2659e-10 | 5208281.25 | 951.2842 | 26041406.25 | 4756.4212 | 1 | 1 | 1 | 1 | 1 | 1
Y-87 |  | 2.6667e-07 | 1.0847e-06 | 0.00038854 | 2.1393e-07 | 41666.25 | 10243.0063 | 28.5965 | 1 | 1 | 1 | 1 | 2.6667e-07 | 6.8224e-06 | 0.00038854 | 2.5647e-07 | 41666.25 | 1628.6151 | 28.5965 | 1 | 1 | 1 | 1 | 0.00038854 | 0.0007068 | 0.00049911 | 0.00045886 | 0.0016121 | 28.5965 | 15.7202 | 22.2618 | 24.2145 | 6.8923 | 1 | 1 | 1 | 1 | 1 | 2.1333e-09 | 1.168e-05 | 2.1329e-09 | 4.2667e-10 | 2.336e-06 | 4.2659e-10 | 5208281.25 | 951.2842 | 26041406.25 | 4756.4212 | 1 | 1 | 1 | 1 | 1 | 1
Y-87m |  | 2.6667e-07 | 1.0847e-06 | 0.00043941 | 2.1394e-07 | 41666.25 | 10243.0063 | 25.2865 | 1 | 1 | 1 | 1 | 2.6667e-07 | 6.8224e-06 | 0.00043941 | 2.5649e-07 | 41666.25 | 1628.6151 | 25.2865 | 1 | 1 | 1 | 1 | 0.00043941 | 0.00077331 | 0.00058797 | 0.00054834 | 0.0014631 | 25.2865 | 14.3682 | 18.8971 | 20.2629 | 7.5943 | 1 | 1 | 1 | 1 | 1 | 2.1333e-09 | 1.168e-05 | 2.1329e-09 | 4.2667e-10 | 2.336e-06 | 4.2659e-10 | 5208281.25 | 951.2842 | 26041406.25 | 4756.4212 | 1 | 1 | 1 | 1 | 1 | 1
Y-88 |  | 2.9411e-07 | 1.1964e-06 | 0.00019486 | 2.3579e-07 | 37777.991 | 9287.1377 | 57.0216 | 1 | 1 | 1 | 1 | 2.9411e-07 | 7.5245e-06 | 0.00019486 | 2.8264e-07 | 37777.991 | 1476.6341 | 57.0216 | 1 | 1 | 1 | 1 | 0.00019486 | 0.00039274 | 0.00027737 | 0.00022934 | 0.00073999 | 57.0216 | 28.2913 | 40.058 | 48.4474 | 15.0151 | 1 | 1 | 1 | 1 | 1 | 2.3529e-09 | 1.2882e-05 | 2.3525e-09 | 4.2667e-10 | 2.336e-06 | 4.2659e-10 | 4722248.8793 | 862.5112 | 26041406.25 | 4756.4212 | 1 | 1 | 1 | 1 | 1 | 1
Y-89m |  | 2.6667e-07 | 1.0847e-06 | 0.00024661 | 2.1386e-07 | 41666.25 | 10243.0063 | 45.0548 | 1 | 1 | 1 | 1 | 2.6667e-07 | 6.8224e-06 | 0.00024661 | 2.5637e-07 | 41666.25 | 1628.6151 | 45.0548 | 1 | 1 | 1 | 1 | 0.00024661 | 0.00046932 | 0.00033218 | 0.00027615 | 0.00083077 | 45.0548 | 23.6746 | 33.4489 | 40.2356 | 13.3744 | 1 | 1 | 1 | 1 | 1 | 2.1333e-09 | 1.168e-05 | 2.1329e-09 | 4.2667e-10 | 2.336e-06 | 4.2659e-10 | 5208281.25 | 951.2842 | 26041406.25 | 4756.4212 | 1 | 1 | 1 | 1 | 1 | 1
Y-90 |  | 2.6667e-07 | 1.0847e-06 | 0.001168 | 2.1401e-07 | 41666.25 | 10243.0063 | 9.5128 | 1 | 1 | 1 | 1 | 2.6667e-07 | 6.8224e-06 | 0.001168 | 2.5658e-07 | 41666.25 | 1628.6151 | 9.5128 | 1 | 1 | 1 | 1 | 0.001168 | 0.013968 | 0.0035899 | 0.0019545 | 0.32444 | 9.5128 | 0.79544 | 3.0951 | 5.685 | 0.034246 | 1 | 0.98126 | 1 | 1 | 0.15737 | 2.1333e-09 | 1.168e-05 | 2.1329e-09 | 4.2667e-10 | 2.336e-06 | 4.2659e-10 | 5208281.25 | 951.2842 | 26041406.25 | 4756.4212 | 1 | 1 | 1 | 1 | 1 | 1
Y-90m |  | 2.6667e-07 | 1.0847e-06 | 0.00049599 | 2.1395e-07 | 41666.25 | 10243.0063 | 22.4016 | 1 | 1 | 1 | 1 | 2.6667e-07 | 6.8224e-06 | 0.00049599 | 2.565e-07 | 41666.25 | 1628.6151 | 22.4016 | 1 | 1 | 1 | 1 | 0.00049599 | 0.00081751 | 0.00060175 | 0.00055364 | 0.0014542 | 22.4016 | 13.5912 | 18.4645 | 20.0689 | 7.6405 | 1 | 1 | 1 | 1 | 1 | 2.1333e-09 | 1.168e-05 | 2.1329e-09 | 4.2667e-10 | 2.336e-06 | 4.2659e-10 | 5208281.25 | 951.2842 | 26041406.25 | 4756.4212 | 1 | 1 | 1 | 1 | 1 | 1
Y-91 |  | 2.7025e-07 | 1.0993e-06 | 0.00020872 | 2.167e-07 | 41113.8129 | 10107.1982 | 53.2342 | 1 | 1 | 1 | 1 | 2.7025e-07 | 6.914e-06 | 0.00020872 | 2.5976e-07 | 41113.8129 | 1607.0219 | 53.2342 | 1 | 1 | 1 | 1 | 0.00020872 | 0.00040199 | 0.00028545 | 0.000232 | 0.00069995 | 53.2342 | 27.6398 | 38.9245 | 47.8925 | 15.8739 | 1 | 1 | 1 | 1 | 1 | 2.162e-09 | 1.1837e-05 | 2.1616e-09 | 4.2667e-10 | 2.336e-06 | 4.2659e-10 | 5139226.6135 | 938.6715 | 26041406.25 | 4756.4212 | 1 | 1 | 1 | 1 | 1 | 1
Y-91m |  | 2.6667e-07 | 1.0847e-06 | 0.0003551 | 2.1392e-07 | 41666.25 | 10243.0063 | 31.2895 | 1 | 1 | 1 | 1 | 2.6667e-07 | 6.8224e-06 | 0.0003551 | 2.5645e-07 | 41666.25 | 1628.6151 | 31.2895 | 1 | 1 | 1 | 1 | 0.0003551 | 0.00063961 | 0.00045835 | 0.0003897 | 0.0010993 | 31.2895 | 17.3716 | 24.2412 | 28.5117 | 10.1074 | 1 | 1 | 1 | 1 | 1 | 2.1333e-09 | 1.168e-05 | 2.1329e-09 | 4.2667e-10 | 2.336e-06 | 4.2659e-10 | 5208281.25 | 951.2842 | 26041406.25 | 4756.4212 | 1 | 1 | 1 | 1 | 1 | 1
Y-92 |  | 2.6667e-07 | 1.0847e-06 | 0.00022384 | 2.1384e-07 | 41666.25 | 10243.0063 | 49.6375 | 1 | 1 | 1 | 1 | 2.6667e-07 | 6.8224e-06 | 0.00022384 | 2.5634e-07 | 41666.25 | 1628.6151 | 49.6375 | 1 | 1 | 1 | 1 | 0.00022384 | 0.00044542 | 0.00031212 | 0.00025849 | 0.00076611 | 49.6375 | 24.9448 | 35.5981 | 42.985 | 14.5031 | 1 | 1 | 1 | 1 | 1 | 2.1333e-09 | 1.168e-05 | 2.1329e-09 | 4.2667e-10 | 2.336e-06 | 4.2659e-10 | 5208281.25 | 951.2842 | 26041406.25 | 4756.4212 | 1 | 1 | 1 | 1 | 1 | 1
Y-93 |  | 2.6667e-07 | 1.0847e-06 | 0.00021104 | 2.1383e-07 | 41666.25 | 10243.0063 | 52.6487 | 1 | 1 | 1 | 1 | 2.6667e-07 | 6.8224e-06 | 0.00021104 | 2.5632e-07 | 41666.25 | 1628.6151 | 52.6487 | 1 | 1 | 1 | 1 | 0.00021104 | 0.00042434 | 0.00030184 | 0.00025333 | 0.00073942 | 52.6487 | 26.184 | 36.8105 | 43.8604 | 15.0267 | 1 | 1 | 1 | 1 | 1 | 2.1333e-09 | 1.168e-05 | 2.1329e-09 | 4.2667e-10 | 2.336e-06 | 4.2659e-10 | 5208281.25 | 951.2842 | 26041406.25 | 4756.4212 | 1 | 1 | 1 | 1 | 1 | 1
Y-94 |  | 2.6667e-07 | 1.0847e-06 | 0.00022361 | 2.1384e-07 | 41666.25 | 10243.0063 | 49.69 | 1 | 1 | 1 | 1 | 2.6667e-07 | 6.8224e-06 | 0.00022361 | 2.5634e-07 | 41666.25 | 1628.6151 | 49.69 | 1 | 1 | 1 | 1 | 0.00022361 | 0.00042882 | 0.00030686 | 0.00025135 | 0.00076545 | 49.69 | 25.9109 | 36.2088 | 44.2056 | 14.5156 | 1 | 1 | 1 | 1 | 1 | 2.1333e-09 | 1.168e-05 | 2.1329e-09 | 4.2667e-10 | 2.336e-06 | 4.2659e-10 | 5208281.25 | 951.2842 | 26041406.25 | 4756.4212 | 1 | 1 | 1 | 1 | 1 | 1
Y-95 |  | 2.6667e-07 | 1.0847e-06 | 0.00014323 | 2.1373e-07 | 41666.25 | 10243.0063 | 77.5747 | 1 | 1 | 1 | 1 | 2.6667e-07 | 6.8224e-06 | 0.00014323 | 2.5618e-07 | 41666.25 | 1628.6151 | 77.5747 | 1 | 1 | 1 | 1 | 0.00014323 | 0.00030122 | 0.00022086 | 0.000175 | 0.00054582 | 77.5747 | 36.8871 | 50.3083 | 63.4927 | 20.3566 | 1 | 1 | 1 | 1 | 1 | 2.1333e-09 | 1.168e-05 | 2.1329e-09 | 4.2667e-10 | 2.336e-06 | 4.2659e-10 | 5208281.25 | 951.2842 | 26041406.25 | 4756.4212 | 1 | 1 | 1 | 1 | 1 | 1
Yb-162 |  | 2.6667e-07 | 1.0847e-06 | 0.00059857 | 2.1397e-07 | 41666.25 | 10243.0063 | 18.5625 | 1 | 1 | 1 | 1 | 2.6667e-07 | 6.8224e-06 | 0.00059857 | 2.5653e-07 | 41666.25 | 1628.6151 | 18.5625 | 1 | 1 | 1 | 1 | 0.00059857 | 0.0012816 | 0.00086588 | 0.00067669 | 0.0026916 | 18.5625 | 8.6699 | 12.8321 | 16.4195 | 4.128 | 1 | 1 | 1 | 1 | 1 | 2.1333e-09 | 1.168e-05 | 2.1329e-09 | 4.2667e-10 | 2.336e-06 | 4.2659e-10 | 5208281.25 | 951.2842 | 26041406.25 | 4756.4212 | 1 | 1 | 1 | 1 | 1 | 1
Yb-163 |  | 2.6667e-07 | 1.0847e-06 | 0.00025396 | 2.1387e-07 | 41666.25 | 10243.0063 | 43.7507 | 1 | 1 | 1 | 1 | 2.6667e-07 | 6.8224e-06 | 0.00025396 | 2.5638e-07 | 41666.25 | 1628.6151 | 43.7507 | 1 | 1 | 1 | 1 | 0.00025396 | 0.00053243 | 0.00036363 | 0.00030186 | 0.0010084 | 43.7507 | 20.8686 | 30.5559 | 36.808 | 11.0183 | 1 | 1 | 1 | 1 | 1 | 2.1333e-09 | 1.168e-05 | 2.1329e-09 | 4.2667e-10 | 2.336e-06 | 4.2659e-10 | 5208281.25 | 951.2842 | 26041406.25 | 4756.4212 | 1 | 1 | 1 | 1 | 1 | 1
Yb-164 |  | 2.6667e-07 | 1.0847e-06 | 0.00080364 | 2.1399e-07 | 41666.25 | 10243.0063 | 13.8258 | 1 | 1 | 1 | 1 | 2.6667e-07 | 6.8224e-06 | 0.00080364 | 2.5655e-07 | 41666.25 | 1628.6151 | 13.8258 | 1 | 1 | 1 | 1 | 0.00080364 | 0.0029118 | 0.0015199 | 0.0010146 | 0.010204 | 13.8258 | 3.8158 | 7.3106 | 10.9512 | 1.0889 | 1 | 1 | 1 | 1 | 0.99568 | 2.1333e-09 | 1.168e-05 | 2.1329e-09 | 4.2667e-10 | 2.336e-06 | 4.2659e-10 | 5208281.25 | 951.2842 | 26041406.25 | 4756.4212 | 1 | 1 | 1 | 1 | 1 | 1
Yb-165 |  | 2.6667e-07 | 1.0847e-06 | 0.00029502 | 2.1389e-07 | 41666.25 | 10243.0063 | 37.6615 | 1 | 1 | 1 | 1 | 2.6667e-07 | 6.8224e-06 | 0.00029502 | 2.5641e-07 | 41666.25 | 1628.6151 | 37.6615 | 1 | 1 | 1 | 1 | 0.00029502 | 0.00072049 | 0.00047133 | 0.00036241 | 0.0017966 | 37.6615 | 15.4215 | 23.5736 | 30.6589 | 6.1843 | 1 | 1 | 1 | 1 | 1 | 2.1333e-09 | 1.168e-05 | 2.1329e-09 | 4.2667e-10 | 2.336e-06 | 4.2659e-10 | 5208281.25 | 951.2842 | 26041406.25 | 4756.4212 | 1 | 1 | 1 | 1 | 1 | 1
Yb-166 |  | 2.6667e-07 | 1.0847e-06 | 0.043291 | 2.1405e-07 | 41666.25 | 10243.0063 | 0.25666 | 1 | 1 | 0.72287 | 1 | 2.6667e-07 | 6.8224e-06 | 0.043291 | 2.5663e-07 | 41666.25 | 1628.6151 | 0.25666 | 1 | 1 | 0.72287 | 1 | 0.043291 | 0.084416 | 0.056486 | 0.047276 | 0.30445 | 0.25666 | 0.13162 | 0.1967 | 0.23502 | 0.036495 | 0.72287 | 0.48217 | 0.626 | 0.69122 | 0.16679 | 2.1333e-09 | 1.168e-05 | 2.1329e-09 | 4.2667e-10 | 2.336e-06 | 4.2659e-10 | 5208281.25 | 951.2842 | 26041406.25 | 4756.4212 | 1 | 1 | 1 | 1 | 1 | 1
Yb-167 |  | 2.6667e-07 | 1.0847e-06 | 0.0010618 | 2.14e-07 | 41666.25 | 10243.0063 | 10.4641 | 1 | 1 | 1 | 1 | 2.6667e-07 | 6.8224e-06 | 0.0010618 | 2.5657e-07 | 41666.25 | 1628.6151 | 10.4641 | 1 | 1 | 1 | 1 | 0.0010618 | 0.0026954 | 0.0017399 | 0.0012965 | 0.0077232 | 10.4641 | 4.1222 | 6.3859 | 8.5702 | 1.4387 | 1 | 1 | 1 | 1 | 0.99925 | 2.1333e-09 | 1.168e-05 | 2.1329e-09 | 4.2667e-10 | 2.336e-06 | 4.2659e-10 | 5208281.25 | 951.2842 | 26041406.25 | 4756.4212 | 1 | 1 | 1 | 1 | 1 | 1
Yb-169 |  | 2.6677e-07 | 1.0851e-06 | 0.0013305 | 2.1409e-07 | 41650.7733 | 10239.2016 | 8.3511 | 1 | 1 | 1 | 1 | 2.6677e-07 | 6.8249e-06 | 0.0013305 | 2.5668e-07 | 41650.7733 | 1628.0101 | 8.3511 | 1 | 1 | 1 | 1 | 0.0013305 | 0.0025786 | 0.001731 | 0.0014758 | 0.0063519 | 8.3511 | 4.3089 | 6.4188 | 7.5289 | 1.7492 | 1 | 1 | 1 | 1 | 0.99984 | 2.1341e-09 | 1.1684e-05 | 2.1337e-09 | 4.2667e-10 | 2.336e-06 | 4.2659e-10 | 5206346.6682 | 950.9309 | 26041406.25 | 4756.4212 | 1 | 1 | 1 | 1 | 1 | 1
Yb-175 |  | 2.6667e-07 | 1.0847e-06 | 0.00051305 | 2.1396e-07 | 41666.25 | 10243.0063 | 21.6567 | 1 | 1 | 1 | 1 | 2.6667e-07 | 6.8224e-06 | 0.00051305 | 2.5651e-07 | 41666.25 | 1628.6151 | 21.6567 | 1 | 1 | 1 | 1 | 0.00051305 | 0.00089579 | 0.00067524 | 0.00062213 | 0.0016337 | 21.6567 | 12.4036 | 16.4548 | 17.8595 | 6.801 | 1 | 1 | 1 | 1 | 1 | 2.1333e-09 | 1.168e-05 | 2.1329e-09 | 4.2667e-10 | 2.336e-06 | 4.2659e-10 | 5208281.25 | 951.2842 | 26041406.25 | 4756.4212 | 1 | 1 | 1 | 1 | 1 | 1
Yb-177 |  | 2.6667e-07 | 1.0847e-06 | 0.00025435 | 2.1387e-07 | 41666.25 | 10243.0063 | 43.6839 | 1 | 1 | 1 | 1 | 2.6667e-07 | 6.8224e-06 | 0.00025435 | 2.5638e-07 | 41666.25 | 1628.6151 | 43.6839 | 1 | 1 | 1 | 1 | 0.00025435 | 0.00052751 | 0.00037103 | 0.00029265 | 0.00094396 | 43.6839 | 21.0633 | 29.9466 | 37.9663 | 11.7707 | 1 | 1 | 1 | 1 | 1 | 2.1333e-09 | 1.168e-05 | 2.1329e-09 | 4.2667e-10 | 2.336e-06 | 4.2659e-10 | 5208281.25 | 951.2842 | 26041406.25 | 4756.4212 | 1 | 1 | 1 | 1 | 1 | 1
Yb-178 |  | 2.6667e-07 | 1.0847e-06 | 0.00045164 | 2.1395e-07 | 41666.25 | 10243.0063 | 24.6016 | 1 | 1 | 1 | 1 | 2.6667e-07 | 6.8224e-06 | 0.00045164 | 2.5649e-07 | 41666.25 | 1628.6151 | 24.6016 | 1 | 1 | 1 | 1 | 0.00045164 | 0.00080143 | 0.00060477 | 0.00057328 | 0.0014661 | 24.6016 | 13.8639 | 18.3723 | 19.3813 | 7.5788 | 1 | 1 | 1 | 1 | 1 | 2.1333e-09 | 1.168e-05 | 2.1329e-09 | 4.2667e-10 | 2.336e-06 | 4.2659e-10 | 5208281.25 | 951.2842 | 26041406.25 | 4756.4212 | 1 | 1 | 1 | 1 | 1 | 1
Yb-179 |  | 2.6667e-07 | 1.0847e-06 | 0.00034673 | 2.1391e-07 | 41666.25 | 10243.0063 | 32.0451 | 1 | 1 | 1 | 1 | 2.6667e-07 | 6.8224e-06 | 0.00034673 | 2.5645e-07 | 41666.25 | 1628.6151 | 32.0451 | 1 | 1 | 1 | 1 | 0.00034673 | 0.00062458 | 0.00045206 | 0.00038285 | 0.0010972 | 32.0451 | 17.7896 | 24.5785 | 29.0215 | 10.1266 | 1 | 1 | 1 | 1 | 1 | 2.1333e-09 | 1.168e-05 | 2.1329e-09 | 4.2667e-10 | 2.336e-06 | 4.2659e-10 | 5208281.25 | 951.2842 | 26041406.25 | 4756.4212 | 1 | 1 | 1 | 1 | 1 | 1
Zn-60 |  | 2.6667e-07 | 1.0847e-06 | 0.00036496 | 2.1392e-07 | 41666.25 | 10243.0063 | 30.4448 | 1 | 1 | 1 | 1 | 2.6667e-07 | 6.8224e-06 | 0.00036496 | 2.5646e-07 | 41666.25 | 1628.6151 | 30.4448 | 1 | 1 | 1 | 1 | 0.00036496 | 0.00066005 | 0.00046967 | 0.00040171 | 0.0011426 | 30.4448 | 16.8336 | 23.6569 | 27.6594 | 9.7242 | 1 | 1 | 1 | 1 | 1 | 2.1333e-09 | 1.168e-05 | 2.1329e-09 | 4.2667e-10 | 2.336e-06 | 4.2659e-10 | 5208281.25 | 951.2842 | 26041406.25 | 4756.4212 | 1 | 1 | 1 | 1 | 1 | 1
Zn-61 |  | 2.6667e-07 | 1.0847e-06 | 0.00026131 | 2.1387e-07 | 41666.25 | 10243.0063 | 42.5205 | 1 | 1 | 1 | 1 | 2.6667e-07 | 6.8224e-06 | 0.00026131 | 2.5638e-07 | 41666.25 | 1628.6151 | 42.5205 | 1 | 1 | 1 | 1 | 0.00026131 | 0.0005271 | 0.00037048 | 0.00031787 | 0.00096818 | 42.5205 | 21.0795 | 29.9909 | 34.9542 | 11.4761 | 1 | 1 | 1 | 1 | 1 | 2.1333e-09 | 1.168e-05 | 2.1329e-09 | 4.2667e-10 | 2.336e-06 | 4.2659e-10 | 5208281.25 | 951.2842 | 26041406.25 | 4756.4212 | 1 | 1 | 1 | 1 | 1 | 1
Zn-62 |  | 2.6667e-07 | 1.0847e-06 | 0.00037496 | 2.1392e-07 | 41666.25 | 10243.0063 | 29.6322 | 1 | 1 | 1 | 1 | 2.6667e-07 | 6.8224e-06 | 0.00037496 | 2.5646e-07 | 41666.25 | 1628.6151 | 29.6322 | 1 | 1 | 1 | 1 | 0.00037496 | 0.00067419 | 0.00047548 | 0.00040899 | 0.0014374 | 29.6322 | 16.4804 | 23.3679 | 27.1667 | 7.7299 | 1 | 1 | 1 | 1 | 1 | 2.1333e-09 | 1.168e-05 | 2.1329e-09 | 4.2667e-10 | 2.336e-06 | 4.2659e-10 | 5208281.25 | 951.2842 | 26041406.25 | 4756.4212 | 1 | 1 | 1 | 1 | 1 | 1
Zn-63 |  | 2.6667e-07 | 1.0847e-06 | 0.00034594 | 2.1391e-07 | 41666.25 | 10243.0063 | 32.1182 | 1 | 1 | 1 | 1 | 2.6667e-07 | 6.8224e-06 | 0.00034594 | 2.5645e-07 | 41666.25 | 1628.6151 | 32.1182 | 1 | 1 | 1 | 1 | 0.00034594 | 0.00063853 | 0.00045397 | 0.00039248 | 0.0011027 | 32.1182 | 17.4009 | 24.475 | 28.3095 | 10.0762 | 1 | 1 | 1 | 1 | 1 | 2.1333e-09 | 1.168e-05 | 2.1329e-09 | 4.2667e-10 | 2.336e-06 | 4.2659e-10 | 5208281.25 | 951.2842 | 26041406.25 | 4756.4212 | 1 | 1 | 1 | 1 | 1 | 1
Zn-65 |  | 4.1326e-07 | 1.6811e-06 | 0.00034761 | 3.314e-07 | 26886.0793 | 6609.5288 | 31.9639 | 1 | 1 | 1 | 1 | 4.1326e-07 | 1.0573e-05 | 0.00034761 | 3.9726e-07 | 26886.0793 | 1050.9003 | 31.9639 | 1 | 1 | 1 | 1 | 0.00034761 | 0.00064278 | 0.00046354 | 0.00038903 | 0.0013269 | 31.9639 | 17.2859 | 23.9699 | 28.5605 | 8.3738 | 1 | 1 | 1 | 1 | 1 | 3.3061e-09 | 1.8101e-05 | 3.3055e-09 | 4.2667e-10 | 2.336e-06 | 4.2659e-10 | 3360759.91 | 613.8374 | 26041406.25 | 4756.4212 | 1 | 1 | 1 | 1 | 1 | 1
Zn-69 |  | 2.6667e-07 | 1.0847e-06 | 0.00038059 | 2.1393e-07 | 41666.25 | 10243.0063 | 29.1938 | 1 | 1 | 1 | 1 | 2.6667e-07 | 6.8224e-06 | 0.00038059 | 2.5646e-07 | 41666.25 | 1628.6151 | 29.1938 | 1 | 1 | 1 | 1 | 0.00038059 | 0.00069803 | 0.00050991 | 0.00044409 | 0.0011973 | 29.1938 | 15.9178 | 21.7899 | 25.0199 | 9.2798 | 1 | 1 | 1 | 1 | 1 | 2.1333e-09 | 1.168e-05 | 2.1329e-09 | 4.2667e-10 | 2.336e-06 | 4.2659e-10 | 5208281.25 | 951.2842 | 26041406.25 | 4756.4212 | 1 | 1 | 1 | 1 | 1 | 1
Zn-69m |  | 2.6667e-07 | 1.0847e-06 | 0.00040039 | 2.1393e-07 | 41666.25 | 10243.0063 | 27.7502 | 1 | 1 | 1 | 1 | 2.6667e-07 | 6.8224e-06 | 0.00040039 | 2.5647e-07 | 41666.25 | 1628.6151 | 27.7502 | 1 | 1 | 1 | 1 | 0.00040039 | 0.00070706 | 0.00053067 | 0.00049638 | 0.0012643 | 27.7502 | 15.7144 | 20.9375 | 22.3839 | 8.7884 | 1 | 1 | 1 | 1 | 1 | 2.1333e-09 | 1.168e-05 | 2.1329e-09 | 4.2667e-10 | 2.336e-06 | 4.2659e-10 | 5208281.25 | 951.2842 | 26041406.25 | 4756.4212 | 1 | 1 | 1 | 1 | 1 | 1
Zn-71 |  | 2.6667e-07 | 1.0847e-06 | 0.000298 | 2.1389e-07 | 41666.25 | 10243.0063 | 37.2851 | 1 | 1 | 1 | 1 | 2.6667e-07 | 6.8224e-06 | 0.000298 | 2.5641e-07 | 41666.25 | 1628.6151 | 37.2851 | 1 | 1 | 1 | 1 | 0.000298 | 0.00056509 | 0.00040369 | 0.0003456 | 0.00098408 | 37.2851 | 19.6624 | 27.5238 | 32.1499 | 11.2907 | 1 | 1 | 1 | 1 | 1 | 2.1333e-09 | 1.168e-05 | 2.1329e-09 | 4.2667e-10 | 2.336e-06 | 4.2659e-10 | 5208281.25 | 951.2842 | 26041406.25 | 4756.4212 | 1 | 1 | 1 | 1 | 1 | 1
Zn-71m |  | 2.6667e-07 | 1.0847e-06 | 0.00033863 | 2.1391e-07 | 41666.25 | 10243.0063 | 32.8119 | 1 | 1 | 1 | 1 | 2.6667e-07 | 6.8224e-06 | 0.00033863 | 2.5644e-07 | 41666.25 | 1628.6151 | 32.8119 | 1 | 1 | 1 | 1 | 0.00033863 | 0.00062393 | 0.00045597 | 0.00039698 | 0.0011027 | 32.8119 | 17.808 | 24.368 | 27.9885 | 10.0758 | 1 | 1 | 1 | 1 | 1 | 2.1333e-09 | 1.168e-05 | 2.1329e-09 | 4.2667e-10 | 2.336e-06 | 4.2659e-10 | 5208281.25 | 951.2842 | 26041406.25 | 4756.4212 | 1 | 1 | 1 | 1 | 1 | 1
Zn-72 |  | 2.6667e-07 | 1.0847e-06 | 0.0017063 | 2.1402e-07 | 41666.25 | 10243.0063 | 6.5118 | 1 | 1 | 1 | 1 | 2.6667e-07 | 6.8224e-06 | 0.0017063 | 2.566e-07 | 41666.25 | 1628.6151 | 6.5118 | 1 | 1 | 1 | 1 | 0.0017063 | 0.002422 | 0.0018844 | 0.0016311 | 0.0068882 | 6.5118 | 4.5875 | 5.8963 | 6.8121 | 1.613 | 1 | 1 | 1 | 1 | 0.99969 | 2.1333e-09 | 1.168e-05 | 2.1329e-09 | 4.2667e-10 | 2.336e-06 | 4.2659e-10 | 5208281.25 | 951.2842 | 26041406.25 | 4756.4212 | 1 | 1 | 1 | 1 | 1 | 1
Zr-85 |  | 2.6667e-07 | 1.0847e-06 | 0.00032495 | 2.1391e-07 | 41666.25 | 10243.0063 | 34.1929 | 1 | 1 | 1 | 1 | 2.6667e-07 | 6.8224e-06 | 0.00032495 | 2.5643e-07 | 41666.25 | 1628.6151 | 34.1929 | 1 | 1 | 1 | 1 | 0.00032495 | 0.00060619 | 0.00043414 | 0.00038961 | 0.0010672 | 34.1929 | 18.3294 | 25.5934 | 28.5184 | 10.4114 | 1 | 1 | 1 | 1 | 1 | 2.1333e-09 | 1.168e-05 | 2.1329e-09 | 4.2667e-10 | 2.336e-06 | 4.2659e-10 | 5208281.25 | 951.2842 | 26041406.25 | 4756.4212 | 1 | 1 | 1 | 1 | 1 | 1
Zr-86 |  | 2.6667e-07 | 1.0847e-06 | 0.0007847 | 2.1399e-07 | 41666.25 | 10243.0063 | 14.1595 | 1 | 1 | 1 | 1 | 2.6667e-07 | 6.8224e-06 | 0.0007847 | 2.5655e-07 | 41666.25 | 1628.6151 | 14.1595 | 1 | 1 | 1 | 1 | 0.0007847 | 0.0011069 | 0.00081768 | 0.00072757 | 0.0032565 | 14.1595 | 10.0375 | 13.5884 | 15.2714 | 3.412 | 1 | 1 | 1 | 1 | 1 | 2.1333e-09 | 1.168e-05 | 2.1329e-09 | 4.2667e-10 | 2.336e-06 | 4.2659e-10 | 5208281.25 | 951.2842 | 26041406.25 | 4756.4212 | 1 | 1 | 1 | 1 | 1 | 1
Zr-87 |  | 2.6667e-07 | 1.0847e-06 | 0.00033676 | 2.1391e-07 | 41666.25 | 10243.0063 | 32.994 | 1 | 1 | 1 | 1 | 2.6667e-07 | 6.8224e-06 | 0.00033676 | 2.5644e-07 | 41666.25 | 1628.6151 | 32.994 | 1 | 1 | 1 | 1 | 0.00033676 | 0.00062067 | 0.00044026 | 0.00038922 | 0.0010873 | 32.994 | 17.9017 | 25.2376 | 28.547 | 10.2186 | 1 | 1 | 1 | 1 | 1 | 2.1333e-09 | 1.168e-05 | 2.1329e-09 | 4.2667e-10 | 2.336e-06 | 4.2659e-10 | 5208281.25 | 951.2842 | 26041406.25 | 4756.4212 | 1 | 1 | 1 | 1 | 1 | 1
Zr-88 |  | 2.8016e-07 | 1.1396e-06 | 0.00044622 | 2.2477e-07 | 39658.9756 | 9749.5488 | 24.9 | 1 | 1 | 1 | 1 | 2.8016e-07 | 7.1677e-06 | 0.00044622 | 2.6946e-07 | 39658.9756 | 1550.1564 | 24.9 | 1 | 1 | 1 | 1 | 0.00044622 | 0.00080707 | 0.00060177 | 0.00057271 | 0.001938 | 24.9 | 13.7672 | 18.4638 | 19.4006 | 5.7331 | 1 | 1 | 1 | 1 | 1 | 2.2413e-09 | 1.2271e-05 | 2.2409e-09 | 4.2667e-10 | 2.336e-06 | 4.2659e-10 | 4957371.9506 | 905.4561 | 26041406.25 | 4756.4212 | 1 | 1 | 1 | 1 | 1 | 1
Zr-89 |  | 2.6667e-07 | 1.0847e-06 | 0.00026201 | 2.1387e-07 | 41666.25 | 10243.0063 | 42.4068 | 1 | 1 | 1 | 1 | 2.6667e-07 | 6.8224e-06 | 0.00026201 | 2.5638e-07 | 41666.25 | 1628.6151 | 42.4068 | 1 | 1 | 1 | 1 | 0.00026201 | 0.00049674 | 0.0003553 | 0.00029548 | 0.00094344 | 42.4068 | 22.3677 | 31.2724 | 37.6037 | 11.7771 | 1 | 1 | 1 | 1 | 1 | 2.1333e-09 | 1.168e-05 | 2.1329e-09 | 4.2667e-10 | 2.336e-06 | 4.2659e-10 | 5208281.25 | 951.2842 | 26041406.25 | 4756.4212 | 1 | 1 | 1 | 1 | 1 | 1
Zr-89m |  | 2.6667e-07 | 1.0847e-06 | 0.00029841 | 2.1389e-07 | 41666.25 | 10243.0063 | 37.2341 | 1 | 1 | 1 | 1 | 2.6667e-07 | 6.8224e-06 | 0.00029841 | 2.5641e-07 | 41666.25 | 1628.6151 | 37.2341 | 1 | 1 | 1 | 1 | 0.00029841 | 0.00056808 | 0.00040035 | 0.00033412 | 0.00097953 | 37.2341 | 19.5587 | 27.7532 | 33.2541 | 11.3432 | 1 | 1 | 1 | 1 | 1 | 2.1333e-09 | 1.168e-05 | 2.1329e-09 | 4.2667e-10 | 2.336e-06 | 4.2659e-10 | 5208281.25 | 951.2842 | 26041406.25 | 4756.4212 | 1 | 1 | 1 | 1 | 1 | 1
Zr-93 |  | 0.58874 | 2.3949 | . | 0.47257 | 0.018872 | 0.0046395 | 0 | 0.090047 | 0.02293 | 0 | 0.11091 | 0.58874 | 15.0624 | . | 0.5666 | 0.018872 | 0.00073767 | 0 | 0.090047 | 0.0036883 | 0 | 0.093397 | . | . | . | . | . | 0 | 0 | 0 | 0 | 0 | 0 | 0 | 0 | 0 | 0 | 0.00471 | 25.787 | 0.0047091 | 4.2667e-10 | 2.336e-06 | 4.2659e-10 | 2.359 | 0.00043088 | 26041406.25 | 4756.4212 | 0.99999 | 0.0021544 | 0.99999 | 1 | 1 | 1
Zr-95 |  | 2.719e-07 | 1.106e-06 | 0.00028539 | 2.1808e-07 | 40864.2118 | 10045.8376 | 38.9326 | 1 | 1 | 1 | 1 | 2.719e-07 | 6.9563e-06 | 0.00028539 | 2.6143e-07 | 40864.2118 | 1597.2657 | 38.9326 | 1 | 1 | 1 | 1 | 0.00028539 | 0.0005536 | 0.00038994 | 0.00032047 | 0.00093257 | 38.9326 | 20.0703 | 28.4944 | 34.6714 | 11.9144 | 1 | 1 | 1 | 1 | 1 | 2.1752e-09 | 1.1909e-05 | 2.1748e-09 | 4.2667e-10 | 2.336e-06 | 4.2659e-10 | 5108026.474 | 932.9729 | 26041406.25 | 4756.4212 | 1 | 1 | 1 | 1 | 1 | 1
Zr-97 |  | 2.6667e-07 | 1.0847e-06 | 0.00027185 | 2.1388e-07 | 41666.25 | 10243.0063 | 40.8711 | 1 | 1 | 1 | 1 | 2.6667e-07 | 6.8224e-06 | 0.00027185 | 2.5639e-07 | 41666.25 | 1628.6151 | 40.8711 | 1 | 1 | 1 | 1 | 0.00027185 | 0.00052708 | 0.00037532 | 0.00030351 | 0.00092538 | 40.8711 | 21.0802 | 29.6042 | 36.608 | 12.007 | 1 | 1 | 1 | 1 | 1 | 2.1333e-09 | 1.168e-05 | 2.1329e-09 | 4.2667e-10 | 2.336e-06 | 4.2659e-10 | 5208281.25 | 951.2842 | 26041406.25 | 4756.4212 | 1 | 1 | 1 | 1 | 1 | 1
[24 empty] | 2.9615e-05 | 4.1525e-05 | 3.1482e-05 | 3.2452e-05 | 6.4382e-08