W-177 |  | 9193020447.2577 | 2.0774e+13 | 320490.7506 | 320479.573 | 55.3657 | 0.022308 | 0.046832 | 6.0432e-12 | 2.6743e-15 | 1.7334e-07 | 1.7335e-07 | 320490.7506 | 3043744.4644 | 777240.4801 | 422881.1675 | 6415762.6088 | 0.046832 | 0.022827 | 0.032701 | 0.039757 | 0.010874 | 1.7334e-07 | 1.8252e-08 | 7.1477e-08 | 1.3137e-07 | 8.6591e-09 | 66961506.9615 | 11836498.9931 | 10058500.8482 | 1213.3345 | 214.476 | 182.2588 | 6920.7187 | 1.2641 | 381940625 | 69760.8447 | 8.2966e-10 | 4.6935e-09 | 5.5232e-09 | 4.5787e-05 | 0.00025903 | 0.00030481
W-178 |  | 6975156.9752 | 3412667060.3405 | 77125591.089 | 6384683.2964 | 13046.184 | 5.2566 | 0.040059 | 7.9647e-09 | 1.6279e-11 | 7.2032e-10 | 8.7013e-09 | 77125591.089 | 287049063.7304 | 97344847.762 | 86090437.8778 | 1458954090.0846 | 0.040059 | 0.021673 | 0.034061 | 0.035887 | 0.0033551 | 7.2032e-10 | 1.9354e-10 | 5.707e-10 | 6.4531e-10 | 3.8079e-11 | 11000.2476 | 4976259.7446 | 10975.9846 | 46.9678 | 21247.1507 | 46.8642 | 1630772.9941 | 297.8581 | 381940625 | 69760.8447 | 5.0503e-06 | 1.1164e-08 | 5.0615e-06 | 0.0011828 | 2.6147e-06 | 0.0011854
W-179 |  | 680420855365.2587 | 2.9863e+15 | 17483806935.7014 | 17045707828.8958 | 15.5402 | 0.0062614 | 5.3888e-05 | 8.1648e-14 | 1.8603e-17 | 3.1775e-12 | 3.2592e-12 | 17483806935.7014 | 67419680244.6536 | 22000432664.0882 | 18561609260.0501 | 238564812761.6885 | 5.3888e-05 | 2.774e-05 | 4.5819e-05 | 5.0759e-05 | 5.8659e-06 | 3.1775e-12 | 8.2402e-13 | 2.5252e-12 | 2.993e-12 | 2.3287e-13 | 9625879099.5633 | 1253292170.8122 | 1108911571.7406 | 48956.4624 | 6374.1452 | 5639.8369 | 1942.5199 | 0.3548 | 381940625 | 69760.8447 | 5.7714e-12 | 4.4327e-11 | 5.0099e-11 | 1.1348e-06 | 8.7157e-06 | 9.8505e-06
W-179m |  | . | . | 1058303732.5209 | 1058303732.5209 | 2.6844 | 0.0010816 | 0.00043229 | 0 | 0 | 5.2494e-11 | 5.2494e-11 | 1058303732.5209 | 6193554700.7071 | 1841898012.7444 | 1172512017.2127 | 18524089671.4026 | 0.00043229 | 0.00022541 | 0.00032616 | 0.00039783 | 6.7592e-05 | 5.2494e-11 | 8.9698e-12 | 3.0162e-11 | 4.7381e-11 | 2.9991e-12 | . | 5210244145.7209 | 5210244145.7209 | . | 4577.4063 | 4577.4063 | 335.55 | 0.061288 | 381940625 | 69760.8447 | 0 | 1.0663e-11 | 1.0663e-11 | 0 | 1.2137e-05 | 1.2137e-05
W-181 |  | 3669249.5822 | 1663600657.8363 | 4412141.7919 | 2000865.6122 | 73203.5877 | 29.4952 | 0.26302 | 1.5141e-08 | 3.3394e-11 | 1.2591e-08 | 2.7765e-08 | 4412141.7919 | 17180385.3559 | 5828586.7091 | 4890554.864 | 50874034.6901 | 0.26302 | 0.13629 | 0.21347 | 0.23729 | 0.036249 | 1.2591e-08 | 3.2336e-09 | 9.5315e-09 | 1.136e-08 | 1.092e-09 | 5362.3804 | 332571.8146 | 5277.2895 | 128.4707 | 7967.6815 | 126.4321 | 9150448.4671 | 1671.3148 | 381940625 | 69760.8447 | 1.036e-05 | 1.6705e-07 | 1.0527e-05 | 0.00043243 | 6.9725e-06 | 0.00043941
W-185 |  | 1009201.5305 | 222641862.5836 | 73321526.3254 | 991068.0551 | 45359.6488 | 18.2763 | 2.6926 | 5.5048e-08 | 2.4953e-10 | 7.5769e-10 | 5.6056e-08 | 73321526.3254 | 291020029.9137 | 97161395.4458 | 69865067.5114 | 648518065.5701 | 2.6926 | 1.8444 | 2.5087 | 2.8376 | 0.63797 | 7.5769e-10 | 1.909e-10 | 5.7178e-10 | 7.9518e-10 | 8.5665e-11 | 717.6544 | 58675949.4195 | 717.6456 | 10.6537 | 871051.7704 | 10.6535 | 5669956.1046 | 1035.6084 | 381940625 | 69760.8447 | 7.7412e-05 | 9.4681e-10 | 7.7413e-05 | 0.0052146 | 6.3779e-08 | 0.0052147
W-185m |  | . | . | 11273510013.8853 | 11273510013.8853 | 0.66984 | 0.00026989 | 8.1476e-05 | 0 | 0 | 4.9279e-12 | 4.9279e-12 | 11273510013.8853 | 62294651887.3474 | 17928674450.0069 | 11538995916.1797 | 567072382945.9882 | 8.1476e-05 | 4.7826e-05 | 6.7699e-05 | 8.085e-05 | 4.9647e-06 | 4.9279e-12 | 8.9181e-13 | 3.0987e-12 | 4.8145e-12 | 9.7968e-14 | . | 44067123176.7732 | 44067123176.7732 | . | 9660.5317 | 9660.5317 | 83.7302 | 0.015293 | 381940625 | 69760.8447 | 0 | 1.2607e-12 | 1.2607e-12 | 0 | 5.7507e-06 | 5.7507e-06
W-187 |  | 61800761.86 | 118907810777.7559 | 60883.0362 | 60823.0852 | 596.9434 | 0.24052 | 0.47652 | 8.9894e-10 | 4.6721e-13 | 9.1249e-07 | 9.1339e-07 | 60883.0362 | 553329.7386 | 140112.2138 | 76540.2107 | 991295.8673 | 0.47652 | 0.24766 | 0.35081 | 0.42002 | 0.13953 | 9.1249e-07 | 1.004e-07 | 3.965e-07 | 7.2583e-07 | 5.6043e-08 | 383282.4393 | 2195640.6227 | 326318.5731 | 74.8801 | 428.9519 | 63.7513 | 74617.931 | 13.6288 | 381940625 | 69760.8447 | 1.4495e-07 | 2.5302e-08 | 1.7025e-07 | 0.00074192 | 0.00012951 | 0.00087143
W-188 |  | 228368.4571 | 58555166.1108 | 535647.6358 | 159671.3249 | 42146.422 | 16.9816 | 14.7796 | 2.4327e-07 | 9.4876e-10 | 1.0372e-07 | 3.4793e-07 | 535647.6358 | 3444831.653 | 942094.88 | 582959.7512 | 6745731.6882 | 14.7796 | 9.5583 | 12.7793 | 14.2686 | 4.8643 | 1.0372e-07 | 1.6127e-08 | 5.897e-08 | 9.5298e-08 | 8.2356e-09 | 188.7443 | 7347097.3654 | 188.7394 | 2.6034 | 101342.2788 | 2.6034 | 5268302.756 | 962.2471 | 381940625 | 69760.8447 | 0.00029434 | 7.5615e-09 | 0.00029435 | 0.021113 | 5.4819e-07 | 0.021113
W-190 |  | 37523712391.6369 | 7.6328e+13 | 94482783.225 | 94245361.5762 | 12.5831 | 0.00507 | 0.0016297 | 1.4805e-12 | 7.2785e-16 | 5.8799e-10 | 5.8947e-10 | 94482783.225 | 540799177.3018 | 162011919.8811 | 104875679.1143 | 1367724051.8799 | 0.0016297 | 0.00090143 | 0.0012402 | 0.0014923 | 0.00032511 | 5.8799e-10 | 1.0273e-10 | 3.4291e-10 | 5.2972e-10 | 4.0619e-11 | 246031763.7225 | 385154171.8883 | 150130341.74 | 1013.1969 | 1586.1245 | 618.26 | 1572.8906 | 0.28729 | 381940625 | 69760.8447 | 2.258e-10 | 1.4424e-10 | 3.7005e-10 | 5.4831e-05 | 3.5026e-05 | 8.9857e-05
Xe-120 |  | . | . | 2712827.5549 | 2712827.5549 | 16.7775 | 0.00676 | 0.013089 | 0 | 0 | 2.0479e-08 | 2.0479e-08 | 2712827.5549 | 26353235.4787 | 6345339.6664 | 3400110.1553 | 57421724.3263 | 0.013089 | 0.0063039 | 0.0094675 | 0.011565 | 0.002828 | 2.0479e-08 | 2.1081e-09 | 8.7552e-09 | 1.6339e-08 | 9.6749e-10 | . | 94100166.9954 | 94100166.9954 | . | 516.6921 | 516.6921 | 2097.1875 | 0.38305 | 381940625 | 69760.8447 | 0 | 5.9038e-10 | 5.9038e-10 | 0 | 0.00010752 | 0.00010752
Xe-121 |  | . | . | 362976.1521 | 362976.1521 | 16.8194 | 0.0067769 | 0.021883 | 0 | 0 | 1.5305e-07 | 1.5305e-07 | 362976.1521 | 4211183.7676 | 1021252.8736 | 525459.9391 | 7828649.1441 | 0.021883 | 0.010142 | 0.014632 | 0.017895 | 0.0055758 | 1.5305e-07 | 1.3192e-08 | 5.4399e-08 | 1.0573e-07 | 7.0964e-09 | . | 22165020.4425 | 22165020.4425 | . | 122.0096 | 122.0096 | 2102.4305 | 0.38401 | 381940625 | 69760.8447 | 0 | 2.5064e-09 | 2.5064e-09 | 0 | 0.00045533 | 0.00045533
Xe-122 |  | . | . | 1432157.2788 | 1432157.2788 | 505.8416 | 0.20381 | 0.21161 | 0 | 0 | 3.8791e-08 | 3.8791e-08 | 1432157.2788 | 13249624.7209 | 2881022.8428 | 1675664.1129 | 37952442.6543 | 0.21161 | 0.093907 | 0.16384 | 0.19185 | 0.027797 | 3.8791e-08 | 4.1929e-09 | 1.9283e-08 | 3.3154e-08 | 1.4638e-09 | . | 24092446.2355 | 24092446.2355 | . | 3988.5002 | 3988.5002 | 63230.2029 | 11.5489 | 381940625 | 69760.8447 | 0 | 2.3059e-09 | 2.3059e-09 | 0 | 1.3929e-05 | 1.3929e-05
Xe-123 |  | . | . | 418648.3699 | 418648.3699 | 52.3458 | 0.021091 | 0.048157 | 0 | 0 | 1.327e-07 | 1.327e-07 | 418648.3699 | 4167283.7083 | 1038519.2437 | 551681.2516 | 8035445.7916 | 0.048157 | 0.023786 | 0.033886 | 0.041265 | 0.012439 | 1.327e-07 | 1.3331e-08 | 5.3494e-08 | 1.007e-07 | 6.9137e-09 | . | 17461232.0673 | 17461232.0673 | . | 299.1375 | 299.1375 | 6543.225 | 1.1951 | 381940625 | 69760.8447 | 0 | 3.1816e-09 | 3.1816e-09 | 0 | 0.00018572 | 0.00018572
Xe-125 |  | . | . | 341973.6515 | 341973.6515 | 425.3096 | 0.17137 | 0.17348 | 0 | 0 | 1.6245e-07 | 1.6245e-07 | 341973.6515 | 2453006.5284 | 645249.1488 | 372755.0907 | 5343887.8423 | 0.17348 | 0.10273 | 0.14268 | 0.16929 | 0.045659 | 1.6245e-07 | 2.2648e-08 | 8.6099e-08 | 1.4904e-07 | 1.0396e-08 | . | 5737576.5251 | 5737576.5251 | . | 798.6341 | 798.6341 | 53163.7029 | 9.7103 | 381940625 | 69760.8447 | 0 | 9.6827e-09 | 9.6827e-09 | 0 | 6.9563e-05 | 6.9563e-05
Xe-127 |  | . | . | 8797.3537 | 8797.3537 | 21985.2359 | 8.8583 | 6.636 | 0 | 0 | 6.315e-06 | 6.315e-06 | 8797.3537 | 55241.5244 | 14691.3195 | 9482.3625 | 112982.7871 | 6.636 | 4.3412 | 5.9709 | 6.4247 | 2.0847 | 6.315e-06 | 1.0057e-06 | 3.7815e-06 | 5.8588e-06 | 4.9171e-07 | . | 106744.9837 | 106744.9837 | . | 768.0558 | 768.0558 | 2748154.4901 | 501.946 | 381940625 | 69760.8447 | 0 | 5.2045e-07 | 5.2045e-07 | 0 | 7.2332e-05 | 7.2332e-05
Xe-127m |  | . | . | 1710302450.76 | 1710302450.76 | 0.48375 | 0.00019491 | 6.7359e-05 | 0 | 0 | 3.2483e-11 | 3.2483e-11 | 1710302450.76 | 8463994607.4979 | 2450401494.2052 | 1672948258.1366 | 17344773908.6139 | 6.7359e-05 | 4.9267e-05 | 6.4551e-05 | 6.9878e-05 | 2.3247e-05 | 3.2483e-11 | 6.5637e-12 | 2.2672e-11 | 3.3208e-11 | 3.203e-12 | . | 8430407594.8092 | 8430407594.8092 | . | 1334.7036 | 1334.7036 | 60.4689 | 0.011045 | 381940625 | 69760.8447 | 0 | 6.5898e-12 | 6.5898e-12 | 0 | 4.1623e-05 | 4.1623e-05
Xe-129m |  | . | . | 2865247.8775 | 2865247.8775 | 5363.4312 | 2.161 | 0.4562 | 0 | 0 | 1.9389e-08 | 1.9389e-08 | 2865247.8775 | 20806269.9213 | 4448993.5948 | 2520724.529 | 54080976.2452 | 0.4562 | 0.16059 | 0.39088 | 0.5317 | 0.031421 | 1.9389e-08 | 2.6701e-09 | 1.2487e-08 | 2.2039e-08 | 1.0273e-09 | . | 6277087.8933 | 6277087.8933 | . | 11018.3124 | 11018.3124 | 670428.8976 | 122.4528 | 381940625 | 69760.8447 | 0 | 8.8504e-09 | 8.8504e-09 | 0 | 5.0421e-06 | 5.0421e-06
Xe-131m |  | . | . | 8829938.3715 | 8829938.3715 | 7151.2416 | 2.8814 | 0.43455 | 0 | 0 | 6.2917e-09 | 6.2917e-09 | 8829938.3715 | 63854760.0451 | 13814630.8742 | 7617581.9996 | 165413520.2958 | 0.43455 | 0.14285 | 0.35698 | 0.51197 | 0.026633 | 6.2917e-09 | 8.7002e-10 | 4.0215e-09 | 7.293e-09 | 3.3586e-10 | . | 12781307.2565 | 12781307.2565 | . | 29913.7516 | 29913.7516 | 893905.1968 | 163.2704 | 381940625 | 69760.8447 | 0 | 4.3466e-09 | 4.3466e-09 | 0 | 1.8572e-06 | 1.8572e-06
Xe-133 |  | . | . | 12596970.5477 | 12596970.5477 | 3166.7196 | 1.2759 | 0.06546 | 0 | 0 | 4.4102e-09 | 4.4102e-09 | 12596970.5477 | 54878019.5946 | 18066198.8983 | 13091081.1571 | 142813576.8533 | 0.06546 | 0.037371 | 0.053269 | 0.06288 | 0.011105 | 4.4102e-09 | 1.0123e-09 | 3.0751e-09 | 4.2437e-09 | 3.89e-10 | . | 6580849.6214 | 6580849.6214 | . | 6820.3354 | 6820.3354 | 395839.9448 | 72.2995 | 381940625 | 69760.8447 | 0 | 8.4419e-09 | 8.4419e-09 | 0 | 8.1455e-06 | 8.1455e-06
Xe-133m |  | . | . | 2155055.5248 | 2155055.5248 | 1322.7381 | 0.53296 | 0.27841 | 0 | 0 | 2.5779e-08 | 2.5779e-08 | 2155055.5248 | 14465204.4571 | 3146263.7138 | 1902611.1457 | 39926236.3689 | 0.27841 | 0.15814 | 0.28383 | 0.32861 | 0.045658 | 2.5779e-08 | 3.8406e-09 | 1.7657e-08 | 2.9199e-08 | 1.3914e-09 | . | 16868281.2497 | 16868281.2497 | . | 7302.2863 | 7302.2863 | 165342.2619 | 30.1995 | 381940625 | 69760.8447 | 0 | 3.2935e-09 | 3.2935e-09 | 0 | 7.6079e-06 | 7.6079e-06
Xe-135 |  | . | . | 791153.8039 | 791153.8039 | 230.0195 | 0.092679 | 0.072457 | 0 | 0 | 7.022e-08 | 7.022e-08 | 791153.8039 | 4371523.654 | 1184521.4746 | 745014.3952 | 7007614.4377 | 0.072457 | 0.056687 | 0.074939 | 0.081045 | 0.036115 | 7.022e-08 | 1.2708e-08 | 4.6901e-08 | 7.4569e-08 | 7.9278e-09 | . | 10486079.0679 | 10486079.0679 | . | 789.3907 | 789.3907 | 28752.4405 | 5.2516 | 381940625 | 69760.8447 | 0 | 5.298e-09 | 5.298e-09 | 0 | 7.0377e-05 | 7.0377e-05
Xe-135m |  | . | . | 6447794.2292 | 6447794.2292 | 6.4132 | 0.002584 | 0.0046703 | 0 | 0 | 8.6161e-09 | 8.6161e-09 | 6447794.2292 | 56329962.1671 | 14132624.2043 | 8140922.1512 | 101883596.1629 | 0.0046703 | 0.002538 | 0.003603 | 0.004087 | 0.0014281 | 8.6161e-09 | 9.8624e-10 | 3.931e-09 | 6.8242e-09 | 5.4528e-10 | . | 215198819.1806 | 215198819.1806 | . | 451.6778 | 451.6778 | 801.6499 | 0.14642 | 381940625 | 69760.8447 | 0 | 2.5816e-10 | 2.5816e-10 | 0 | 0.000123 | 0.000123
Xe-137 |  | . | . | 40750951.4739 | 40750951.4739 | 1.6014 | 0.00064524 | 0.0014779 | 0 | 0 | 1.3633e-09 | 1.3633e-09 | 40750951.4739 | 388114511.417 | 100690873.0722 | 57332963.2081 | 663922268.2396 | 0.0014779 | 0.00074388 | 0.0010326 | 0.0011788 | 0.00041665 | 1.3633e-09 | 1.4314e-10 | 5.5174e-10 | 9.6899e-10 | 8.3677e-11 | . | 1725905635.2359 | 1725905635.2359 | . | 904.5538 | 904.5538 | 200.1765 | 0.036562 | 381940625 | 69760.8447 | 0 | 3.2189e-11 | 3.2189e-11 | 0 | 6.1417e-05 | 6.1417e-05
Xe-138 |  | . | . | 1113491.649 | 1113491.649 | 5.9057 | 0.0023795 | 0.008902 | 0 | 0 | 4.9893e-08 | 4.9893e-08 | 1113491.649 | 13030769.978 | 3255643.8842 | 1602476.1603 | 24795557.9409 | 0.008902 | 0.0043058 | 0.0059699 | 0.0074789 | 0.0023401 | 4.9893e-08 | 4.2634e-09 | 1.7064e-08 | 3.4668e-08 | 2.2405e-09 | . | 80017148.8056 | 80017148.8056 | . | 154.6561 | 154.6561 | 738.21 | 0.13483 | 381940625 | 69760.8447 | 0 | 6.9429e-10 | 6.9429e-10 | 0 | 0.00035922 | 0.00035922
Y-81 |  | . | . | 33450009.0237 | 33450009.0237 | 0.49214 | 0.00019829 | 0.00033234 | 0 | 0 | 1.6608e-09 | 1.6608e-09 | 33450009.0237 | 293977810.9011 | 74456772.6571 | 43686110.5218 | 518148948.7199 | 0.00033234 | 0.0001744 | 0.00024653 | 0.00027855 | 9.9271e-05 | 1.6608e-09 | 1.8898e-10 | 7.4614e-10 | 1.2717e-09 | 1.0722e-10 | . | 1010622318.5668 | 1010622318.5668 | . | 162.7765 | 162.7765 | 61.5175 | 0.011236 | 381940625 | 69760.8447 | 0 | 5.4971e-11 | 5.4971e-11 | 0 | 0.0003413 | 0.0003413
Y-83 |  | . | . | 3566735.6042 | 3566735.6042 | 2.9696 | 0.0011965 | 0.0025852 | 0 | 0 | 1.5576e-08 | 1.5576e-08 | 3566735.6042 | 33512785.6719 | 8351525.589 | 4652379.0813 | 62576228.3544 | 0.0025852 | 0.0013444 | 0.0019143 | 0.0022232 | 0.0007311 | 1.5576e-08 | 1.6577e-09 | 6.6521e-09 | 1.1941e-08 | 8.878e-10 | . | 143510011.7084 | 143510011.7084 | . | 139.4752 | 139.4752 | 371.2022 | 0.067799 | 381940625 | 69760.8447 | 0 | 3.8712e-10 | 3.8712e-10 | 0 | 0.00039831 | 0.00039831
Y-83m |  | . | . | 21585311.851 | 21585311.851 | 1.1954 | 0.00048165 | 0.00071799 | 0 | 0 | 2.5737e-09 | 2.5737e-09 | 21585311.851 | 168466072.0578 | 42024418.0478 | 26004028.2835 | 293669578.9525 | 0.00071799 | 0.00042844 | 0.00061001 | 0.00065113 | 0.00024811 | 2.5737e-09 | 3.2977e-10 | 1.322e-09 | 2.1364e-09 | 1.8918e-10 | . | 585009868.9932 | 585009868.9932 | . | 228.8703 | 228.8703 | 149.4246 | 0.027292 | 381940625 | 69760.8447 | 0 | 9.4964e-11 | 9.4964e-11 | 0 | 0.00024274 | 0.00024274
Y-84m |  | 16040157554.216 | 6.5961e+13 | 170017.9222 | 170016.1197 | 16.5678 | 0.0066755 | 0.017491 | 3.4635e-12 | 8.4225e-16 | 3.2676e-07 | 3.2676e-07 | 170017.9222 | 1683474.4576 | 419008.768 | 224554.2044 | 3050801.0435 | 0.017491 | 0.0090585 | 0.012834 | 0.015243 | 0.0051301 | 3.2676e-07 | 3.3e-08 | 1.3259e-07 | 2.474e-07 | 1.821e-08 | 212614405.1175 | 8498954.5285 | 8172279.4321 | 1152.8457 | 46.0833 | 44.312 | 2070.9726 | 0.37826 | 381940625 | 69760.8447 | 2.6129e-10 | 6.5367e-09 | 6.798e-09 | 4.8189e-05 | 0.0012055 | 0.0012537
Y-85 |  | 2237407286.5335 | 6.4098e+12 | 233995.2789 | 233970.8009 | 67.4455 | 0.027175 | 0.050206 | 2.483e-11 | 8.6672e-15 | 2.3742e-07 | 2.3744e-07 | 233995.2789 | 2032975.2998 | 511077.0996 | 297145.9135 | 3768742.5482 | 0.050206 | 0.027547 | 0.03879 | 0.04363 | 0.015101 | 2.3742e-07 | 2.7327e-08 | 1.087e-07 | 1.8696e-07 | 1.4741e-08 | 20660976.7991 | 7984124.6246 | 5758744.268 | 456.0561 | 176.2361 | 127.1145 | 8430.6937 | 1.5399 | 381940625 | 69760.8447 | 2.6889e-09 | 6.9582e-09 | 9.6471e-09 | 0.00012182 | 0.00031523 | 0.00043705
Y-85m |  | 548048048.048 | 1.6207e+12 | 68219.9003 | 68211.4067 | 122.308 | 0.04928 | 0.1311 | 1.0137e-10 | 3.4279e-14 | 8.1435e-07 | 8.1445e-07 | 68219.9003 | 682765.1546 | 169391.0927 | 90357.3125 | 1299238.4977 | 0.1311 | 0.068186 | 0.096457 | 0.11472 | 0.036731 | 8.1435e-07 | 8.1368e-08 | 3.2797e-07 | 6.1484e-07 | 4.276e-08 | 5223947.3516 | 3435224.4688 | 2072418.9493 | 209.1066 | 137.5068 | 82.9557 | 15288.4968 | 2.7924 | 381940625 | 69760.8447 | 1.0635e-08 | 1.6172e-08 | 2.6807e-08 | 0.00026568 | 0.00040402 | 0.00066969
Y-86 |  | 74956910.7778 | 240331449691.8509 | 6680.4163 | 6679.8208 | 370.9505 | 0.14946 | 0.48123 | 7.4116e-10 | 2.3116e-13 | 8.3161e-06 | 8.3168e-06 | 6680.4163 | 75085.8115 | 18385.3651 | 9522.6883 | 137775.4141 | 0.48123 | 0.23026 | 0.32808 | 0.39654 | 0.12934 | 8.3161e-06 | 7.3989e-07 | 3.0217e-06 | 5.834e-06 | 4.0323e-07 | 774674.2932 | 413082.3836 | 269419.0736 | 94.0479 | 50.1495 | 32.7083 | 46368.8155 | 8.4692 | 381940625 | 69760.8447 | 7.1714e-08 | 1.3449e-07 | 2.062e-07 | 0.00059071 | 0.0011078 | 0.0016985
Y-86m |  | 23675675675.6757 | 7.4937e+13 | 10140135.2443 | 10135792.7798 | 20.133 | 0.008112 | 0.0065717 | 2.3465e-12 | 7.4135e-16 | 5.4787e-09 | 5.4811e-09 | 10140135.2443 | 60564964.8049 | 16800608.083 | 10487151.1249 | 99031709.5594 | 0.0065717 | 0.0046761 | 0.0060409 | 0.0066817 | 0.0029475 | 5.4787e-09 | 9.1728e-10 | 3.3067e-09 | 5.2974e-09 | 5.6098e-10 | 241549403.6547 | 136197610.125 | 87091228.5334 | 1591.5805 | 897.4125 | 573.8483 | 2516.625 | 0.45966 | 381940625 | 69760.8447 | 2.2999e-10 | 4.079e-10 | 6.3789e-10 | 3.4906e-05 | 6.1906e-05 | 9.6811e-05
Y-87 |  | 22934138.5299 | 46389691967.9008 | 21308.5051 | 21288.7156 | 2008.2667 | 0.80917 | 1.3783 | 2.4224e-09 | 1.1976e-12 | 2.6072e-06 | 2.6096e-06 | 21308.5051 | 182542.9379 | 45732.8022 | 27545.0214 | 423738.6903 | 1.3783 | 0.75769 | 1.073 | 1.1671 | 0.3322 | 2.6072e-06 | 3.0434e-07 | 1.2148e-06 | 2.0169e-06 | 1.3111e-07 | 149530.5832 | 665189.793 | 122086.3263 | 98.2801 | 437.201 | 80.2422 | 251033.3428 | 45.8508 | 381940625 | 69760.8447 | 3.7153e-07 | 8.3518e-08 | 4.5505e-07 | 0.00056527 | 0.00012707 | 0.00069234
Y-87m |  | 328119927.7504 | 728633905254.9858 | 213765.3874 | 213626.1504 | 336.4728 | 0.13557 | 0.2042 | 1.6931e-10 | 7.6245e-14 | 2.5989e-07 | 2.6006e-07 | 213765.3874 | 1720059.3448 | 462864.5983 | 287891.3977 | 3315509.3474 | 0.2042 | 0.11603 | 0.1526 | 0.16363 | 0.061327 | 2.5989e-07 | 3.2298e-08 | 1.2002e-07 | 1.9297e-07 | 1.6756e-08 | 2348647.9039 | 5734795.0744 | 1666247.225 | 258.6318 | 631.5125 | 183.4862 | 42059.0952 | 7.682 | 381940625 | 69760.8447 | 2.3654e-08 | 9.6874e-09 | 3.3341e-08 | 0.0002148 | 8.7971e-05 | 0.00030277
Y-88 |  | 359158.4797 | 104993078.8028 | 41.8255 | 41.8206 | 64415.5333 | 25.9543 | 97.2279 | 1.5468e-07 | 5.2913e-10 | 0.0013283 | 0.0013284 | 41.8255 | 481.5965 | 117.667 | 59.9338 | 948.1567 | 97.2279 | 48.2397 | 68.3032 | 82.6081 | 25.6024 | 0.0013283 | 0.00011536 | 0.00047214 | 0.00092694 | 5.8593e-05 | 338.4303 | 3052.0743 | 304.6492 | 7.1347 | 64.3428 | 6.4225 | 8051941.6585 | 1470.6743 | 381940625 | 69760.8447 | 0.00016415 | 1.8202e-05 | 0.00018236 | 0.0077866 | 0.00086342 | 0.00865
Y-89m |  | . | . | 110399775.5642 | 110399775.5642 | 0.10949 | 4.4117e-05 | 0.0001184 | 0 | 0 | 5.0322e-10 | 5.0322e-10 | 110399775.5642 | 1081400529.9343 | 270644155.6798 | 142400931.0839 | 1970522701.237 | 0.0001184 | 6.2214e-05 | 8.79e-05 | 0.00010573 | 3.5146e-05 | 5.0322e-10 | 5.1373e-11 | 2.0527e-10 | 3.9013e-10 | 2.8193e-11 | . | 5664496877.7185 | 5664496877.7185 | . | 202.9862 | 202.9862 | 13.6868 | 0.0024999 | 381940625 | 69760.8447 | 0 | 9.8076e-12 | 9.8076e-12 | 0 | 0.00027369 | 0.00027369
Y-90 |  | 4724748.1887 | 10176547984.7388 | 7925513.9071 | 2959240.5475 | 1613.1566 | 0.64997 | 0.3683 | 1.1758e-08 | 5.4591e-12 | 7.0096e-09 | 1.8773e-08 | 7925513.9071 | 296195372.6843 | 35356862.1791 | 14037080.1075 | 2509438164.0717 | 0.3683 | 0.030797 | 0.11983 | 0.2201 | 0.0013259 | 7.0096e-09 | 1.8756e-10 | 1.5713e-09 | 3.9577e-09 | 2.2138e-11 | 32802.657 | 65911161.5747 | 32786.3399 | 17.3181 | 34797.6294 | 17.3095 | 201644.5774 | 36.8301 | 381940625 | 69760.8447 | 1.6936e-06 | 8.4288e-10 | 1.6945e-06 | 0.0032079 | 1.5965e-06 | 0.0032095
Y-90m |  | 1558586799.9661 | 3.5707e+12 | 494320.1814 | 494163.3845 | 80.2803 | 0.032347 | 0.043162 | 3.5644e-11 | 1.5559e-14 | 1.1239e-07 | 1.1242e-07 | 494320.1814 | 3686923.6327 | 964920.4264 | 594428.6817 | 6691495.444 | 0.043162 | 0.026187 | 0.035576 | 0.038668 | 0.014721 | 1.1239e-07 | 1.5068e-08 | 5.7575e-08 | 9.3459e-08 | 8.3023e-09 | 11509564.0613 | 11640657.7387 | 5787369.8627 | 302.4003 | 305.8446 | 152.0564 | 10035.0422 | 1.8329 | 381940625 | 69760.8447 | 4.8269e-09 | 4.7725e-09 | 9.5994e-09 | 0.00018371 | 0.00018164 | 0.00036536
Y-91 |  | 242785.941 | 116133411.2797 | 53323.6211 | 43704.6118 | 35339.4548 | 14.239 | 45.7576 | 2.2882e-07 | 4.7837e-10 | 1.0418e-06 | 1.2711e-06 | 53323.6211 | 437647.5817 | 123982.1424 | 67196.9298 | 319915.6631 | 45.7576 | 23.7578 | 33.4576 | 41.1661 | 13.6444 | 1.0418e-06 | 1.2694e-07 | 4.4809e-07 | 8.2675e-07 | 1.7366e-07 | 374.3396 | 2781607.6082 | 374.2892 | 4.3295 | 32171.3932 | 4.3289 | 4417431.8466 | 806.8369 | 381940625 | 69760.8447 | 0.00014841 | 1.9972e-08 | 0.00014843 | 0.01275 | 1.7268e-06 | 0.012751
Y-91m |  | 123521300460.7568 | 2.1876e+14 | 1519366.0992 | 1519347.4 | 20.8502 | 0.008401 | 0.015658 | 4.4976e-13 | 2.5395e-16 | 3.6565e-08 | 3.6565e-08 | 1519366.0992 | 13157048.316 | 3343785.1905 | 1852655.9414 | 23113047.1688 | 0.015658 | 0.0086929 | 0.012131 | 0.014268 | 0.0050578 | 3.6565e-08 | 4.2225e-09 | 1.6614e-08 | 2.9987e-08 | 2.4036e-09 | 705144853.5483 | 52604991.2372 | 48953014.1076 | 4811.7551 | 358.965 | 334.0447 | 2606.2798 | 0.47603 | 381940625 | 69760.8447 | 7.8785e-11 | 1.0561e-09 | 1.1349e-09 | 1.1546e-05 | 0.00015476 | 0.00016631
Y-92 |  | 567470397.9789 | 1.6599e+12 | 415093.7958 | 414790.2809 | 89.0885 | 0.035896 | 0.10613 | 9.7899e-11 | 3.3469e-14 | 1.3384e-07 | 1.3394e-07 | 415093.7958 | 4288811.6684 | 1064554.1507 | 558448.2682 | 7203458.2729 | 0.10613 | 0.053336 | 0.076114 | 0.091908 | 0.03101 | 1.3384e-07 | 1.2953e-08 | 5.2186e-08 | 9.9481e-08 | 7.7123e-09 | 5350435.1809 | 23557031.1264 | 4360131.9727 | 156.0002 | 686.8414 | 127.1263 | 11136.0656 | 2.034 | 381940625 | 69760.8447 | 1.0383e-08 | 2.3583e-09 | 1.2742e-08 | 0.00035612 | 8.0885e-05 | 0.00043701
Y-93 |  | 72624241.5976 | 202587268664.7852 | 346642.9667 | 344995.6766 | 256.1924 | 0.10322 | 0.32372 | 7.6496e-10 | 2.7423e-13 | 1.6027e-07 | 1.6103e-07 | 346642.9667 | 3621670.4174 | 918773.0344 | 488714.6865 | 5786033.7421 | 0.32372 | 0.161 | 0.22634 | 0.26968 | 0.092395 | 1.6027e-07 | 1.534e-08 | 6.0467e-08 | 1.1368e-07 | 9.6016e-09 | 653011.2866 | 20438179.8373 | 632793.1899 | 54.7521 | 1713.6521 | 53.0569 | 32024.053 | 5.8491 | 381940625 | 69760.8447 | 8.5075e-08 | 2.7182e-09 | 8.7793e-08 | 0.0010147 | 3.2419e-05 | 0.0010471
Y-94 |  | 65334857224.036 | 3.1464e+14 | 1560294.3296 | 1560257.0606 | 7.8435 | 0.0031603 | 0.0093539 | 8.5031e-13 | 1.7657e-16 | 3.5605e-08 | 3.5606e-08 | 1560294.3296 | 15753569.849 | 3966126.8691 | 2049328.3889 | 28498239.0969 | 0.0093539 | 0.0048776 | 0.0068161 | 0.0083215 | 0.0027325 | 3.5605e-08 | 3.5265e-09 | 1.4007e-08 | 2.7109e-08 | 1.9494e-09 | 1014204671.0804 | 88861066.6099 | 81702572.8871 | 2603.4463 | 228.1049 | 209.7291 | 980.4352 | 0.17907 | 381940625 | 69760.8447 | 5.4777e-11 | 6.2519e-10 | 6.7997e-10 | 2.1339e-05 | 0.00024355 | 0.00026489
Y-95 |  | 238047756494.3583 | 1.1704e+15 | 1169032.3142 | 1169026.5721 | 4.3202 | 0.0017407 | 0.0080434 | 2.3338e-13 | 4.7467e-17 | 4.7522e-08 | 4.7522e-08 | 1169032.3142 | 14980829.8858 | 3775381.2258 | 1806814.884 | 28248087.2622 | 0.0080434 | 0.0038247 | 0.0052163 | 0.0065833 | 0.0021107 | 4.7522e-08 | 3.7084e-09 | 1.4715e-08 | 3.0747e-08 | 1.9667e-09 | 3772588596.817 | 105322610.2802 | 102462087.7866 | 5334.0623 | 148.9156 | 144.8711 | 540.0258 | 0.098635 | 381940625 | 69760.8447 | 1.4726e-11 | 5.2747e-10 | 5.422e-10 | 1.0415e-05 | 0.00037306 | 0.00038348
Yb-162 |  | 147059323160.1843 | 4.5272e+14 | 19527621.8718 | 19525028.3523 | 7.9148 | 0.003189 | 0.0035261 | 3.7777e-13 | 1.2271e-16 | 2.8449e-09 | 2.8453e-09 | 19527621.8718 | 164147526.7762 | 42507353.3636 | 23432643.0767 | 333390120.5395 | 0.0035261 | 0.0016469 | 0.0024375 | 0.003119 | 0.00078414 | 2.8449e-09 | 3.3845e-10 | 1.307e-09 | 2.3708e-09 | 1.6664e-10 | 1459280975.9741 | 334562826.1959 | 272164815.5459 | 3780.0038 | 866.6246 | 704.9938 | 989.3482 | 0.1807 | 381940625 | 69760.8447 | 3.807e-11 | 1.6605e-10 | 2.0412e-10 | 1.4697e-05 | 6.4105e-05 | 7.8802e-05
Yb-163 |  | 484245705031.7779 | 1.7947e+15 | 3529451.8642 | 3529426.1328 | 4.6348 | 0.0018674 | 0.0048667 | 1.1472e-13 | 3.0955e-17 | 1.574e-08 | 1.5741e-08 | 3529451.8642 | 37131200.5722 | 9037030.7402 | 4821848.5439 | 70969273.4746 | 0.0048667 | 0.0023213 | 0.0033989 | 0.0040944 | 0.0012256 | 1.574e-08 | 1.4962e-09 | 6.1475e-09 | 1.1522e-08 | 7.828e-10 | 5785006726.1832 | 170964637.6601 | 166057141.377 | 8775.0088 | 259.3283 | 251.8844 | 579.348 | 0.10582 | 381940625 | 69760.8447 | 9.6033e-12 | 3.2495e-10 | 3.3455e-10 | 6.331e-06 | 0.00021423 | 0.00022056
Yb-164 |  | 11298185107.3783 | 3.3974e+13 | 58343772.7481 | 58043934.4747 | 31.7934 | 0.01281 | 0.01055 | 4.9172e-12 | 1.6352e-15 | 9.522e-10 | 9.5712e-10 | 58343772.7481 | 573768080.0434 | 146050235.9079 | 77784207.4453 | 1586310979.7697 | 0.01055 | 0.0029117 | 0.0055783 | 0.0083563 | 0.00083085 | 9.522e-10 | 9.6825e-11 | 3.8038e-10 | 7.1422e-10 | 3.5022e-11 | 109510524.635 | 541713602.2765 | 91095121.2274 | 1139.4794 | 5636.6408 | 947.8634 | 3974.1703 | 0.72588 | 381940625 | 69760.8447 | 5.073e-10 | 1.0255e-10 | 6.0986e-10 | 4.8755e-05 | 9.856e-06 | 5.8611e-05
Yb-165 |  | . | . | 12307351.3019 | 12307351.3019 | 4.1524 | 0.0016731 | 0.0037533 | 0 | 0 | 4.514e-09 | 4.514e-09 | 12307351.3019 | 132525679.5947 | 32877039.4811 | 16981380.4689 | 316385017.0442 | 0.0037533 | 0.0015369 | 0.0023493 | 0.0030554 | 0.00061633 | 4.514e-09 | 4.192e-10 | 1.6898e-09 | 3.2715e-09 | 1.7559e-10 | . | 460428951.6597 | 460428951.6597 | . | 625.7188 | 625.7188 | 519.0539 | 0.094804 | 381940625 | 69760.8447 | 0 | 1.2066e-10 | 1.2066e-10 | 0 | 8.8786e-05 | 8.8786e-05
Yb-166 |  | 18993722.9648 | 33960570144.5887 | 66418960.0092 | 14763555.6683 | 1426.9264 | 0.57494 | 0.0087896 | 2.9249e-09 | 1.6359e-12 | 8.3643e-10 | 3.763e-09 | 66418960.0092 | 252762399.7245 | 93130758.5876 | 72532396.9481 | 678589882.7285 | 0.0087896 | 0.0045076 | 0.0067364 | 0.0080487 | 0.0012498 | 8.3643e-10 | 2.1979e-10 | 5.9653e-10 | 7.6593e-10 | 8.1868e-11 | 109467.0744 | 8345492.2606 | 108049.7949 | 51.121 | 3897.3345 | 50.4591 | 178365.7962 | 32.5782 | 381940625 | 69760.8447 | 5.075e-07 | 6.6569e-09 | 5.1416e-07 | 0.0010867 | 1.4255e-05 | 0.001101
Yb-167 |  | 702947896349.9581 | 1.0733e+15 | 48333954.155 | 48330628.8156 | 7.3402 | 0.0029575 | 0.0018434 | 7.9031e-14 | 5.1759e-17 | 1.1494e-09 | 1.1495e-09 | 48333954.155 | 393741189.0342 | 106586046.4554 | 60955520.137 | 1014771651.4667 | 0.0018434 | 0.0007262 | 0.001125 | 0.0015098 | 0.00025344 | 1.1494e-09 | 1.411e-10 | 5.2122e-10 | 9.114e-10 | 5.4746e-11 | 3459752014.1706 | 386277070.3486 | 347481218.3678 | 8311.2134 | 927.9368 | 834.7392 | 917.5195 | 0.16758 | 381940625 | 69760.8447 | 1.6058e-11 | 1.4382e-10 | 1.5988e-10 | 6.6843e-06 | 5.9869e-05 | 6.6554e-05
Yb-169 |  | 1424270.5015 | 573364966.0888 | 17805.0802 | 17584.7044 | 19343.3837 | 7.7938 | 3.8784 | 3.9006e-08 | 9.6893e-11 | 3.1202e-06 | 3.1593e-06 | 17805.0802 | 114308.3001 | 31568.0886 | 20279.2695 | 254642.8563 | 3.8784 | 2.0011 | 2.981 | 3.4966 | 0.81238 | 3.1202e-06 | 4.8601e-07 | 1.7598e-06 | 2.7395e-06 | 2.1817e-07 | 1848.1605 | 117872.618 | 1819.63 | 11.7 | 746.2074 | 11.5194 | 2417922.9588 | 441.6298 | 381940625 | 69760.8447 | 3.006e-05 | 4.7131e-07 | 3.0531e-05 | 0.0047483 | 7.445e-05 | 0.0048227
Yb-175 |  | 18679665.6669 | 18405395381.6117 | 278574.7368 | 274477.2318 | 2527.6981 | 1.0185 | 1.3138 | 2.9741e-09 | 3.0184e-12 | 1.9943e-07 | 2.024e-07 | 278574.7368 | 2124690.1901 | 579562.0252 | 362929.0233 | 3909161.704 | 1.3138 | 0.75247 | 0.99824 | 1.0835 | 0.41258 | 1.9943e-07 | 2.6147e-08 | 9.5857e-08 | 1.5307e-07 | 1.4211e-08 | 59327.1778 | 6152640.8397 | 58760.5758 | 49.0787 | 5089.8025 | 48.61 | 315962.2676 | 57.71 | 381940625 | 69760.8447 | 9.3642e-07 | 9.0295e-09 | 9.4545e-07 | 0.001132 | 1.0915e-05 | 0.0011429
Yb-177 |  | 6685368569.7369 | 1.1995e+13 | 1283847.6259 | 1283600.9878 | 48.0927 | 0.019377 | 0.050422 | 8.3099e-12 | 4.6316e-15 | 4.3272e-08 | 4.3281e-08 | 1283847.6259 | 13134408.816 | 3321667.2962 | 1693815.078 | 23346969.9134 | 0.050422 | 0.024312 | 0.034565 | 0.043822 | 0.013586 | 4.3272e-08 | 4.2297e-09 | 1.6725e-08 | 3.2799e-08 | 2.3795e-09 | 38663369.9327 | 60689584.9593 | 23617454.3263 | 608.5455 | 955.229 | 371.729 | 6011.5879 | 1.098 | 381940625 | 69760.8447 | 1.4369e-09 | 9.154e-10 | 2.3523e-09 | 9.1291e-05 | 5.8159e-05 | 0.00014945
Yb-178 |  | 9503961562.5821 | 1.8937e+13 | 19374700.5168 | 19335264.0192 | 31.0384 | 0.012506 | 0.018326 | 5.8455e-12 | 2.9337e-15 | 2.8674e-09 | 2.8732e-09 | 19374700.5168 | 154804614.9792 | 41704373.3544 | 26363885.1541 | 285679971.5107 | 0.018326 | 0.010328 | 0.013686 | 0.014438 | 0.0056457 | 2.8674e-09 | 3.5887e-10 | 1.3321e-09 | 2.1072e-09 | 1.9447e-10 | 61041216.8499 | 497346227.9639 | 54368376.7115 | 620.0637 | 5052.1003 | 552.2802 | 3879.7969 | 0.70864 | 381940625 | 69760.8447 | 9.1012e-10 | 1.117e-10 | 1.0218e-09 | 8.9596e-05 | 1.0996e-05 | 0.00010059
Yb-179 |  | . | . | 5023625.2064 | 5023625.2064 | 3.3555 | 0.001352 | 0.0025807 | 0 | 0 | 1.1059e-08 | 1.1059e-08 | 5023625.2064 | 43333366.9788 | 11128478.5045 | 6150315.5432 | 76968474.3235 | 0.0025807 | 0.0014326 | 0.0019794 | 0.0023372 | 0.00081552 | 1.1059e-08 | 1.282e-09 | 4.9921e-09 | 9.0329e-09 | 7.2179e-10 | . | 177446029.1914 | 177446029.1914 | . | 194.8667 | 194.8667 | 419.4375 | 0.07661 | 381940625 | 69760.8447 | 0 | 3.1308e-10 | 3.1308e-10 | 0 | 0.00028509 | 0.00028509
Zn-60 |  | . | . | 11383870.7016 | 11383870.7016 | 0.99826 | 0.00040222 | 0.00072941 | 0 | 0 | 4.8802e-09 | 4.8802e-09 | 11383870.7016 | 97821310.9287 | 24748182.1685 | 13833988.2289 | 171614935.0644 | 0.00072941 | 0.00040331 | 0.00056678 | 0.00066268 | 0.00023298 | 4.8802e-09 | 5.6792e-10 | 2.2448e-09 | 4.0158e-09 | 3.2372e-10 | . | 380255071.6627 | 380255071.6627 | . | 124.232 | 124.232 | 124.7827 | 0.022791 | 381940625 | 69760.8447 | 0 | 1.461e-10 | 1.461e-10 | 0 | 0.00044719 | 0.00044719
Zn-61 |  | . | . | 12271010.6611 | 12271010.6611 | 0.62286 | 0.00025096 | 0.00063563 | 0 | 0 | 4.5273e-09 | 4.5273e-09 | 12271010.6611 | 124991767.7666 | 30994484.1124 | 17019839.0822 | 233058904.4855 | 0.00063563 | 0.00031512 | 0.00044833 | 0.00052253 | 0.00017156 | 4.5273e-09 | 4.4447e-10 | 1.7924e-09 | 3.2641e-09 | 2.3837e-10 | . | 582889149.0233 | 582889149.0233 | . | 118.8212 | 118.8212 | 77.8581 | 0.014221 | 381940625 | 69760.8447 | 0 | 9.531e-11 | 9.531e-11 | 0 | 0.00046755 | 0.00046755
Zn-62 |  | 107710779.6938 | 204565180242.1961 | 178639.5985 | 178343.6577 | 231.1772 | 0.093146 | 0.16441 | 5.1578e-10 | 2.7158e-13 | 3.1099e-07 | 3.1151e-07 | 178639.5985 | 1526822.2061 | 382904.0891 | 214734.8421 | 3291964.7534 | 0.16441 | 0.091439 | 0.12965 | 0.15073 | 0.042888 | 3.1099e-07 | 3.6386e-08 | 1.4509e-07 | 2.5871e-07 | 1.6876e-08 | 659386.8036 | 5815873.17 | 592240.3171 | 49.8884 | 440.0216 | 44.8082 | 28897.1465 | 5.278 | 381940625 | 69760.8447 | 8.4253e-08 | 9.5523e-09 | 9.3805e-08 | 0.0011136 | 0.00012626 | 0.0012398
Zn-63 |  | 30212124831.3086 | 1.0546e+14 | 919533.7981 | 919505.804 | 16.1358 | 0.0065014 | 0.012438 | 1.8388e-12 | 5.2681e-16 | 6.0416e-08 | 6.0418e-08 | 919533.7981 | 8141807.4639 | 2050585.4363 | 1157309.3368 | 14227742.8244 | 0.012438 | 0.0067387 | 0.0094783 | 0.010963 | 0.0039021 | 6.0416e-08 | 6.8234e-09 | 2.7092e-08 | 4.8004e-08 | 3.9047e-09 | 339920893.0792 | 32614216.0975 | 29758949.398 | 1795.0703 | 172.2307 | 157.1525 | 2016.9701 | 0.3684 | 381940625 | 69760.8447 | 1.6344e-10 | 1.7034e-09 | 1.8668e-09 | 3.0949e-05 | 0.00032256 | 0.00035351
Zn-65 |  | 42264.7235 | 123921412.7246 | 113.1222 | 112.8201 | 147409.7987 | 59.3943 | 175.2502 | 1.3145e-06 | 4.4831e-10 | 0.00049111 | 0.00049242 | 113.1222 | 1112.6477 | 281.7408 | 148.2174 | 2376.8878 | 175.2502 | 94.7743 | 131.4209 | 156.5902 | 45.9116 | 0.00049111 | 4.993e-05 | 0.00019718 | 0.00037482 | 2.3373e-05 | 399.4431 | 6455.3695 | 376.1668 | 19.2706 | 311.4308 | 18.1477 | 18426224.8403 | 3365.5205 | 381940625 | 69760.8447 | 0.00013908 | 8.606e-06 | 0.00014769 | 0.0028829 | 0.00017839 | 0.0030613
Zn-69 |  | 52455339109.1109 | 8.9504e+13 | 1993437644.8093 | 1920414200.2003 | 23.6563 | 0.0095316 | 0.016575 | 1.0591e-12 | 6.207e-16 | 2.7869e-11 | 2.8929e-11 | 1993437644.8093 | 10788316409.3762 | 3577592475.8562 | 2392442637.4803 | 3597862102.8545 | 0.016575 | 0.0090374 | 0.012371 | 0.014205 | 0.0052686 | 2.7869e-11 | 5.1496e-12 | 1.5529e-11 | 2.3221e-11 | 1.5441e-11 | 288504365.1001 | 27105776417.673 | 285465965.6129 | 2233.6386 | 209856.4727 | 2210.1149 | 2957.0344 | 0.5401 | 381940625 | 69760.8447 | 1.9256e-10 | 2.0496e-12 | 1.9461e-10 | 2.4872e-05 | 2.6473e-07 | 2.5137e-05
Zn-69m |  | 192708988.0578 | 278790925039.0473 | 136622.5344 | 136525.6766 | 346.2876 | 0.13953 | 0.23063 | 2.8828e-10 | 1.9927e-13 | 4.0663e-07 | 4.0692e-07 | 136622.5344 | 1116133.526 | 297201.8956 | 183998.6865 | 2035661.9893 | 0.23063 | 0.1306 | 0.17401 | 0.18603 | 0.07304 | 4.0663e-07 | 4.9775e-08 | 1.8693e-07 | 3.0193e-07 | 2.7291e-08 | 898642.9495 | 4093900.6366 | 736889.8998 | 101.8447 | 463.9684 | 83.5129 | 43285.9498 | 7.9061 | 381940625 | 69760.8447 | 6.1821e-08 | 1.357e-08 | 7.5391e-08 | 0.00054549 | 0.00011974 | 0.00066523
Zn-71 |  | . | . | 41726507.3363 | 41726507.3363 | 1.0276 | 0.00041405 | 0.00091957 | 0 | 0 | 1.3314e-09 | 1.3314e-09 | 41726507.3363 | 388109471.6884 | 98441850.3403 | 54550211.4291 | 664836471.3047 | 0.00091957 | 0.00048494 | 0.00067882 | 0.00079292 | 0.00027846 | 1.3314e-09 | 1.4314e-10 | 5.6434e-10 | 1.0184e-09 | 8.3562e-11 | . | 1733294546.4362 | 1733294546.4362 | . | 582.9346 | 582.9346 | 128.4527 | 0.023462 | 381940625 | 69760.8447 | 0 | 3.2052e-11 | 3.2052e-11 | 0 | 9.5302e-05 | 9.5302e-05
Zn-71m |  | 1124353661.6671 | 2.3666e+12 | 102929.8059 | 102920.3795 | 99.6583 | 0.040154 | 0.07848 | 4.9411e-11 | 2.3474e-14 | 5.3974e-07 | 5.3979e-07 | 102929.8059 | 910389.9887 | 236207.5716 | 133848.6842 | 1645225.2133 | 0.07848 | 0.042594 | 0.058284 | 0.066944 | 0.0241 | 5.3974e-07 | 6.1023e-08 | 2.352e-07 | 4.1506e-07 | 3.3767e-08 | 7628526.1095 | 3714235.9185 | 2497993.4879 | 248.8104 | 121.1427 | 81.474 | 12457.2937 | 2.2753 | 381940625 | 69760.8447 | 7.2825e-09 | 1.4957e-08 | 2.224e-08 | 0.00022328 | 0.00045859 | 0.00068187
Zn-72 |  | 14084180.8488 | 19183300526.1743 | 650386.568 | 621658.2367 | 1170.2306 | 0.47151 | 0.18289 | 3.9445e-09 | 2.896e-12 | 8.5418e-08 | 8.9366e-08 | 650386.568 | 3425566.3132 | 992089.0466 | 631177.7735 | 9907805.6088 | 0.18289 | 0.12884 | 0.1656 | 0.19132 | 0.045304 | 8.5418e-08 | 1.6218e-08 | 5.5998e-08 | 8.8018e-08 | 5.6072e-09 | 61834.6446 | 3686998.6846 | 60814.7211 | 23.682 | 1412.0777 | 23.2913 | 146278.8276 | 26.7176 | 381940625 | 69760.8447 | 8.9844e-07 | 1.5068e-08 | 9.1351e-07 | 0.0023459 | 3.9343e-05 | 0.0023852
Zr-85 |  | . | . | 3129242.7163 | 3129242.7163 | 3.2968 | 0.0013283 | 0.0027055 | 0 | 0 | 1.7753e-08 | 1.7753e-08 | 3129242.7163 | 28208810.1584 | 7163265.903 | 4175371.1561 | 50223100.3321 | 0.0027055 | 0.0014503 | 0.002025 | 0.0022565 | 0.00082379 | 1.7753e-08 | 1.9694e-09 | 7.7555e-09 | 1.3305e-08 | 1.1062e-09 | . | 118153880.2254 | 118153880.2254 | . | 127.4829 | 127.4829 | 412.0973 | 0.075269 | 381940625 | 69760.8447 | 0 | 4.7019e-10 | 4.7019e-10 | 0 | 0.00043578 | 0.00043578
Zr-86 |  | 72754957.262 | 204892620397.8682 | 368091.7056 | 366238.1263 | 415.2431 | 0.16731 | 0.14111 | 7.6359e-10 | 2.7114e-13 | 1.5093e-07 | 1.5169e-07 | 368091.7056 | 2252055.533 | 595091.0152 | 360579.7181 | 6663088.1026 | 0.14111 | 0.10003 | 0.13542 | 0.15219 | 0.034003 | 1.5093e-07 | 2.4669e-08 | 9.3355e-08 | 1.5407e-07 | 8.3377e-09 | 660442.2604 | 5277261.3807 | 586982.215 | 89.7535 | 717.1751 | 79.7704 | 51905.3904 | 9.4804 | 381940625 | 69760.8447 | 8.4118e-08 | 1.0527e-08 | 9.4645e-08 | 0.00061897 | 7.7464e-05 | 0.00069644
Zr-87 |  | 3826887232.0596 | 1.0828e+13 | 404885.1813 | 404842.3338 | 42.2793 | 0.017035 | 0.033479 | 1.4517e-11 | 5.1307e-15 | 1.3721e-07 | 1.3723e-07 | 404885.1813 | 3582151.0533 | 900154.0538 | 518148.9314 | 6337860.5412 | 0.033479 | 0.018165 | 0.025609 | 0.028967 | 0.010369 | 1.3721e-07 | 1.5509e-08 | 6.1717e-08 | 1.0722e-07 | 8.7656e-09 | 34902715.9838 | 14713601.0938 | 10350317.6036 | 482.9489 | 203.5921 | 143.2173 | 5284.9125 | 0.96528 | 381940625 | 69760.8447 | 1.5917e-09 | 3.7758e-09 | 5.3675e-09 | 0.00011503 | 0.00027287 | 0.00038791
Zr-88 |  | 1197088.5682 | 203798251.7038 | 1098.1016 | 1097.0893 | 50372.7658 | 20.2962 | 31.6267 | 4.6408e-08 | 2.726e-10 | 5.0592e-05 | 5.0639e-05 | 1098.1016 | 9094.0418 | 2406.0831 | 1520.35 | 22224.0611 | 31.6267 | 17.4863 | 23.4518 | 24.6417 | 7.2819 | 5.0592e-05 | 6.1089e-06 | 2.3089e-05 | 3.6541e-05 | 2.4998e-06 | 656.9147 | 30645.1679 | 643.1285 | 10.8298 | 505.21 | 10.6025 | 6296595.7273 | 1150.0631 | 381940625 | 69760.8447 | 8.457e-05 | 1.8128e-06 | 8.6382e-05 | 0.0051298 | 0.00010996 | 0.0052398
Zr-89 |  | 16398853.5897 | 34149770255.6067 | 5161.3573 | 5159.7325 | 1973.2857 | 0.79508 | 2.0084 | 3.3877e-09 | 1.6268e-12 | 1.0764e-05 | 1.0767e-05 | 5161.3573 | 49684.687 | 12549.0636 | 6662.4949 | 97047.934 | 2.0084 | 1.0593 | 1.481 | 1.7809 | 0.55775 | 1.0764e-05 | 1.1182e-06 | 4.427e-06 | 8.3385e-06 | 5.7245e-07 | 110076.934 | 248492.155 | 76284.4746 | 71.0887 | 160.4785 | 49.2652 | 246660.7069 | 45.0522 | 381940625 | 69760.8447 | 5.0469e-07 | 2.2357e-07 | 7.2826e-07 | 0.00078149 | 0.00034618 | 0.0011277
Zr-89m |  | . | . | 12401115.6799 | 12401115.6799 | 1.7453 | 0.00070321 | 0.0015596 | 0 | 0 | 4.4798e-09 | 4.4798e-09 | 12401115.6799 | 116712187.086 | 29027131.2372 | 15597236.075 | 206470666.6055 | 0.0015596 | 0.00081926 | 0.0011625 | 0.0013929 | 0.00047514 | 4.4798e-09 | 4.76e-10 | 1.9139e-09 | 3.5618e-09 | 2.6907e-10 | . | 516909627.4684 | 516909627.4684 | . | 295.2526 | 295.2526 | 218.1599 | 0.039847 | 381940625 | 69760.8447 | 0 | 1.0748e-10 | 1.0748e-10 | 0 | 0.00018816 | 0.00018816
Zr-93 |  | 19195.4186 | 3087606.2152 | . | 19076.8195 | 3055511.1603 | 1231.1258 | 0 | 2.8942e-06 | 1.7993e-08 | 0 | 2.9122e-06 | . | . | . | . | . | 0 | 0 | 0 | 0 | 0 | . | . | . | . | . | 9.9525 | 105906308301.4994 | 9.9525 | 9.9524 | 105905828609.1587 | 9.9524 | 381938895.037 | 69760.5288 | 381940625 | 69760.8447 | 0.005582 | 5.2457e-13 | 0.005582 | 0.0055821 | 5.2457e-13 | 0.0055821
Zr-95 |  | 658025.3162 | 167866552.126 | 448.3607 | 448.0542 | 38674.6875 | 15.5828 | 36.8466 | 8.4427e-08 | 3.3095e-10 | 0.00012391 | 0.00012399 | 448.3607 | 4336.6261 | 1081.0694 | 568.6198 | 7494.6907 | 36.8466 | 18.995 | 26.9677 | 32.8137 | 11.276 | 0.00012391 | 1.2811e-05 | 5.1389e-05 | 9.7701e-05 | 7.4126e-06 | 541.094 | 20106.1984 | 526.9138 | 6.8488 | 254.4901 | 6.6693 | 4834335.9426 | 882.9837 | 381940625 | 69760.8447 | 0.00010267 | 2.7631e-06 | 0.00010543 | 0.0081117 | 0.0002183 | 0.00833
Zr-97 |  | 25093160.4269 | 64083477344.0538 | 32982.3907 | 32939.0787 | 421.3837 | 0.16978 | 0.41334 | 2.2139e-09 | 8.6692e-13 | 1.6844e-06 | 1.6866e-06 | 32982.3907 | 322137.7063 | 80750.691 | 41861.0501 | 573680.3908 | 0.41334 | 0.21319 | 0.2994 | 0.37023 | 0.12143 | 1.6844e-06 | 1.7246e-07 | 6.8798e-07 | 1.3271e-06 | 9.684e-08 | 206563.9873 | 1521705.0784 | 181875.3079 | 28.487 | 209.8565 | 25.0822 | 52672.9611 | 9.6206 | 381940625 | 69760.8447 | 2.6895e-07 | 3.6508e-08 | 3.0546e-07 | 0.0019502 | 0.00026473 | 0.0022149

## ss_com
Radionuclide | Test Rad | prg_soil_ing | prg_soil_inh | prg_soil_ext | prg_soil_tot | cdi_soil_ing | cdi_soil_inh | cdi_soil_ext | risk_soil_ing | risk_soil_inh | risk_soil_ext | risk_soil_tot | prg_soil_sv | prg_soil_1cm | prg_soil_5cm | prg_soil_15cm | prg_soil_gp | cdi_soil_sv | cdi_soil_1cm | cdi_soil_5cm | cdi_soil_15cm | cdi_soil_gp | risk_soil_sv | risk_soil_1cm | risk_soil_5cm | risk_soil_15cm | risk_soil_gp | prg_air_inh | prg_air_sub | prg_air_tot | prg_air_inh_nd | prg_air_sub_nd | prg_air_tot_nd | cdi_air_inh | cdi_air_sub | cdi_air_inh_nd | cdi_air_sub_nd | risk_air_inh | risk_air_sub | risk_air_tot | risk_air_inh_nd | risk_air_sub_nd | risk_air_tot_nd
Ac-223 |  | . | . | 2561774837.5608 | 2561774837.5608 | 0.88082 | 0.0003549 | 0.00035444 | 0 | 0 | 2.1686e-11 | 2.1686e-11 | 2561774837.5608 | 19937756088.9224 | 5079634927.5904 | 3114989248.8277 | 101062026930.4673 | 0.00035444 | 0.00018644 | 0.00026978 | 0.00030795 | 3.6781e-05 | 2.1686e-11 | 2.7864e-12 | 1.0937e-11 | 1.7835e-11 | 5.4971e-13 | . | 41218589823.7884 | 41218589823.7884 | . | 11882.1174 | 11882.1174 | 110.1023 | 0.02011 | 381940625 | 69760.8447 | 0 | 1.3478e-12 | 1.3478e-12 | 0 | 4.6755e-06 | 4.6755e-06
Ac-224 |  | 300579885.8528 | 5121606833.2021 | 5860422.7287 | 5741902.341 | 69.9622 | 0.028189 | 0.013397 | 1.8483e-10 | 1.0847e-11 | 9.4797e-09 | 9.6754e-09 | 5860422.7287 | 31215669.0742 | 9003656.9759 | 5874875.9261 | 84317960.573 | 0.013397 | 0.0093395 | 0.012187 | 0.01368 | 0.0034619 | 9.4797e-09 | 1.7797e-09 | 6.1703e-09 | 9.4564e-09 | 6.5888e-10 | 16508.7722 | 40804250.9885 | 16502.0957 | 0.378 | 934.2925 | 0.37785 | 8745.2718 | 1.5973 | 381940625 | 69760.8447 | 3.3652e-06 | 1.3615e-09 | 3.3665e-06 | 0.13668 | 5.9462e-05 | 0.13673
Ac-225 | SE | 101883.0306 | 799200.6518 | 1037696.0771 | 83124.8234 | 6039.9 | 2.4336 | 1.2989 | 5.4528e-07 | 6.9513e-08 | 5.3537e-08 | 6.6833e-07 | 1037696.0771 | 7490380.0956 | 1965000.5666 | 1215516.1136 | 56902817.613 | 1.2989 | 0.6424 | 0.94583 | 1.1379 | 0.08118 | 5.3537e-08 | 7.4168e-09 | 2.8272e-08 | 4.5705e-08 | 9.7631e-10 | 2.5761 | 7823898.9943 | 2.5761 | 0.0050922 | 15465.6131 | 0.0050922 | 754987.4973 | 137.8973 | 381940625 | 69760.8447 | 0.021335 | 7.1007e-09 | 0.021335 | 0.99998 | 3.5922e-06 | 0.99998
Ac-226 |  | 2617804.7723 | 42367561.0114 | 693817.967 | 541447.0527 | 739.1328 | 0.29781 | 0.17584 | 2.1222e-08 | 1.3113e-09 | 8.0071e-08 | 1.026e-07 | 693817.967 | 3824054.7407 | 1067516.0844 | 676495.3231 | 8535842.0029 | 0.17584 | 0.1279 | 0.16781 | 0.18656 | 0.057111 | 8.0071e-08 | 1.4528e-08 | 5.2041e-08 | 8.2122e-08 | 6.5084e-09 | 136.5658 | 6437170.4544 | 136.5629 | 0.033035 | 1557.1542 | 0.033035 | 92391.595 | 16.8752 | 381940625 | 69760.8447 | 0.0004068 | 8.6303e-09 | 0.00040681 | 0.81394 | 3.5677e-05 | 0.81395
Ac-227 |  | 122.1134 | 408.096 | 3615698.2766 | 93.9868 | 2260264.2117 | 910.7051 | 77.4063 | 0.00045495 | 0.00013613 | 1.5365e-08 | 0.00059109 | 3615698.2766 | 54046538.3517 | 8015912.4853 | 4549816.7045 | 817378599.7721 | 77.4063 | 14.9514 | 45.3445 | 62.6191 | 0.41283 | 1.5365e-08 | 1.0279e-09 | 6.9306e-09 | 1.221e-08 | 6.7967e-11 | 0.0013154 | 3414826.1502 | 0.0013154 | 0.00097307 | 2526050.1342 | 0.00097307 | 282533026.4633 | 51604.2057 | 381940625 | 69760.8447 | 1 | 1.6269e-08 | 1 | 1 | 2.1993e-08 | 1
Ac-228 |  | 418157434.1372 | 18103294426.4979 | 82554.1083 | 82537.437 | 154.7724 | 0.062361 | 0.16657 | 1.3286e-10 | 3.0688e-12 | 6.7295e-07 | 6.7309e-07 | 82554.1083 | 825127.638 | 203838.3101 | 107411.0261 | 1649660.7789 | 0.16657 | 0.086013 | 0.12259 | 0.14765 | 0.044033 | 6.7295e-07 | 6.7329e-08 | 2.7254e-07 | 5.1722e-07 | 3.3677e-08 | 58353.3983 | 4181596.0691 | 57550.2946 | 2.9558 | 211.8117 | 2.9151 | 19346.5546 | 3.5336 | 381940625 | 69760.8447 | 9.5204e-07 | 1.3286e-08 | 9.6533e-07 | 0.01862 | 0.00026228 | 0.018877
Ac-230 |  | . | . | 17087546.0874 | 17087546.0874 | 0.85286 | 0.00034363 | 0.0012054 | 0 | 0 | 3.2512e-09 | 3.2512e-09 | 17087546.0874 | 191625614.4235 | 47785176.4376 | 24663741.577 | 386978854.7931 | 0.0012054 | 0.00059457 | 0.00082836 | 0.00099954 | 0.00029842 | 3.2512e-09 | 2.8991e-10 | 1.1626e-09 | 2.2525e-09 | 1.4356e-10 | . | 1152603344.5777 | 1152603344.5777 | . | 321.7139 | 321.7139 | 106.607 | 0.019472 | 381940625 | 69760.8447 | 0 | 4.82e-11 | 4.82e-11 | 0 | 0.00017268 | 0.00017268
Ac-231 |  | . | . | 28501647.1765 | 28501647.1765 | 3.1458 | 0.0012675 | 0.0012366 | 0 | 0 | 1.9492e-09 | 1.9492e-09 | 28501647.1765 | 197918055.7009 | 52642080.2946 | 33517583.2917 | 380210563.6358 | 0.0012366 | 0.00075502 | 0.0010252 | 0.001109 | 0.00039352 | 1.9492e-09 | 2.807e-10 | 1.0553e-09 | 1.6575e-09 | 1.4612e-10 | . | 463262360.593 | 463262360.593 | . | 476.9465 | 476.9465 | 393.2227 | 0.071821 | 381940625 | 69760.8447 | 0 | 1.1992e-10 | 1.1992e-10 | 0 | 0.00011648 | 0.00011648
Ac-232 |  | . | . | 7548587.6028 | 7548587.6028 | 0.83188 | 0.00033518 | 0.0012581 | 0 | 0 | 7.3597e-09 | 7.3597e-09 | 7548587.6028 | 86740568.6552 | 21169786.8289 | 10786549.2885 | 169527726.3947 | 0.0012581 | 0.0006256 | 0.00088345 | 0.0010706 | 0.0003298 | 7.3597e-09 | 6.4047e-10 | 2.6243e-09 | 5.1504e-09 | 3.277e-10 | . | 551788637.0295 | 551788637.0295 | . | 150.2277 | 150.2277 | 103.9855 | 0.018993 | 381940625 | 69760.8447 | 0 | 1.0068e-10 | 1.0068e-10 | 0 | 0.00036981 | 0.00036981
Ac-233 |  | . | . | 34268245.7071 | 34268245.7071 | 1.0136 | 0.00040842 | 0.00073853 | 0 | 0 | 1.6212e-09 | 1.6212e-09 | 34268245.7071 | 290733814.7167 | 75097771.6773 | 42573109.3808 | 508780232.4551 | 0.00073853 | 0.00041243 | 0.00056822 | 0.00065356 | 0.00023556 | 1.6212e-09 | 1.9109e-10 | 7.3977e-10 | 1.3049e-09 | 1.0919e-10 | . | 1142181337.324 | 1142181337.324 | . | 378.9075 | 378.9075 | 126.7051 | 0.023142 | 381940625 | 69760.8447 | 0 | 4.8639e-11 | 4.8639e-11 | 0 | 0.00014662 | 0.00014662
Ag-100m |  | . | . | 4125667.2217 | 4125667.2217 | 0.93954 | 0.00037856 | 0.0010028 | 0 | 0 | 1.3466e-08 | 1.3466e-08 | 4125667.2217 | 41353710.0924 | 10268463.8321 | 5393567.9413 | 73598200.6706 | 0.0010028 | 0.00052108 | 0.00073501 | 0.00088926 | 0.00029929 | 1.3466e-08 | 1.3434e-09 | 5.4103e-09 | 1.03e-08 | 7.5484e-10 | . | 209252392.9144 | 209252392.9144 | . | 64.3428 | 64.3428 | 117.4425 | 0.021451 | 381940625 | 69760.8447 | 0 | 2.6549e-10 | 2.6549e-10 | 0 | 0.00086342 | 0.00086342
Ag-101 |  | 264345160401.8729 | 1.2585e+15 | 1919953.0111 | 1919939.0636 | 4.6558 | 0.0018759 | 0.0040961 | 2.1016e-13 | 4.4144e-17 | 2.8936e-08 | 2.8936e-08 | 1919953.0111 | 17810390.0028 | 4518810.9923 | 2465459.4511 | 32518791.8284 | 0.0040961 | 0.002179 | 0.0030326 | 0.0035937 | 0.0012193 | 2.8936e-08 | 3.1192e-09 | 1.2294e-08 | 2.2533e-08 | 1.7084e-09 | 4056617555.8526 | 77981115.8828 | 76510343.2838 | 6181.1383 | 118.8212 | 116.5801 | 581.9695 | 0.1063 | 381940625 | 69760.8447 | 1.3695e-11 | 7.1242e-10 | 7.2611e-10 | 8.9878e-06 | 0.00046755 | 0.00047654
Ag-102 |  | 173438089252.043 | 9.3704e+14 | 533940.5937 | 533938.9496 | 5.4107 | 0.0021801 | 0.0064108 | 3.2032e-13 | 5.9288e-17 | 1.0405e-07 | 1.0405e-07 | 533940.5937 | 5687502.5382 | 1396082.8346 | 732638.4089 | 10470366.6816 | 0.0064108 | 0.0031881 | 0.004532 | 0.0054573 | 0.0017751 | 1.0405e-07 | 9.7679e-09 | 3.9793e-08 | 7.5829e-08 | 5.3059e-09 | 3020418425.0696 | 29856912.5495 | 29564665.0871 | 5348.5768 | 52.8708 | 52.3533 | 676.343 | 0.12353 | 381940625 | 69760.8447 | 1.8393e-11 | 1.8607e-09 | 1.8791e-09 | 1.0387e-05 | 0.0010508 | 0.0010612
Ag-102m |  | . | . | 1047058.3548 | 1047058.3548 | 3.2297 | 0.0013013 | 0.0052838 | 0 | 0 | 5.3058e-08 | 5.3058e-08 | 1047058.3548 | 13390980.8041 | 3240122.1326 | 1610621.8589 | 25325528.5438 | 0.0052838 | 0.0023703 | 0.0033866 | 0.0041962 | 0.0013047 | 5.3058e-08 | 4.1487e-09 | 1.7146e-08 | 3.4493e-08 | 2.1936e-09 | . | 81989617.2768 | 81989617.2768 | . | 86.6625 | 86.6625 | 403.7086 | 0.073737 | 381940625 | 69760.8447 | 0 | 6.7759e-10 | 6.7759e-10 | 0 | 0.00064105 | 0.00064105
Ag-103 |  | 31314072693.383 | 8.5588e+13 | 611759.3105 | 611747.3549 | 27.557 | 0.011103 | 0.024612 | 1.7741e-12 | 6.491e-16 | 9.0812e-08 | 9.0814e-08 | 611759.3105 | 5886335.1163 | 1456843.2709 | 794845.5698 | 11071605.7507 | 0.024612 | 0.012536 | 0.017905 | 0.021378 | 0.006789 | 9.0812e-08 | 9.438e-09 | 3.8134e-08 | 6.9894e-08 | 5.0178e-09 | 275880944.2354 | 24958375.7421 | 22887767.0207 | 2488.1038 | 225.0936 | 206.4193 | 3444.6305 | 0.62916 | 381940625 | 69760.8447 | 2.0137e-10 | 2.2259e-09 | 2.4273e-09 | 2.2328e-05 | 0.00024681 | 0.00026914
Ag-104 |  | 17359284256.1303 | 7.2129e+13 | 142543.837 | 142542.6663 | 29.0251 | 0.011695 | 0.030906 | 3.2003e-12 | 7.7022e-16 | 3.8974e-07 | 3.8974e-07 | 142543.837 | 1438252.5962 | 349456.2413 | 186793.8051 | 2649079.5637 | 0.030906 | 0.015783 | 0.022753 | 0.027069 | 0.0087613 | 3.8974e-07 | 3.8627e-08 | 1.5898e-07 | 2.9741e-07 | 2.0971e-08 | 232497380.1495 | 7179897.1349 | 6964812.4033 | 2208.5415 | 68.2034 | 66.1602 | 3628.1344 | 0.66267 | 381940625 | 69760.8447 | 2.3895e-10 | 7.7376e-09 | 7.9765e-09 | 2.5155e-05 | 0.00081455 | 0.0008397
Ag-104m |  | 40785714505.6642 | 1.6576e+14 | 391270.5056 | 391266.7511 | 14.0512 | 0.0056615 | 0.016704 | 1.3621e-12 | 3.3516e-16 | 1.4199e-07 | 1.4199e-07 | 391270.5056 | 4357405.3814 | 1070352.5856 | 564286.6509 | 8058010.6998 | 0.016704 | 0.0078612 | 0.011203 | 0.013491 | 0.0043416 | 1.4199e-07 | 1.275e-08 | 5.1903e-08 | 9.8452e-08 | 6.8944e-09 | 534292860.0242 | 21842871.7269 | 20984967.7692 | 2457.0025 | 100.4468 | 96.5016 | 1756.3945 | 0.3208 | 381940625 | 69760.8447 | 1.0398e-10 | 2.5434e-09 | 2.6474e-09 | 2.2611e-05 | 0.00055308 | 0.00057569
Ag-105 |  | 2306780.6033 | 1757961344.2169 | 1633.0802 | 1631.9234 | 24938.747 | 10.0483 | 16.1859 | 2.4083e-08 | 3.1602e-11 | 3.4019e-05 | 3.4043e-05 | 1633.0802 | 13998.6442 | 3497.8774 | 2043.0485 | 28131.7383 | 16.1859 | 8.778 | 12.5021 | 14.1142 | 4.4159 | 3.4019e-05 | 3.9686e-06 | 1.5882e-05 | 2.7192e-05 | 1.9748e-06 | 5666.5387 | 47211.0517 | 5059.2935 | 46.2495 | 385.3297 | 41.2932 | 3117343.3763 | 569.3778 | 381940625 | 69760.8447 | 9.804e-06 | 1.1767e-06 | 1.0981e-05 | 0.0012012 | 0.00014418 | 0.0013454
Ag-105m |  | . | . | 7088709636.0738 | 7088709636.0738 | 3.0325 | 0.0012219 | 0.0018749 | 0 | 0 | 7.8371e-12 | 7.8371e-12 | 7088709636.0738 | 66666740349.4499 | 15591993260.5751 | 8932802270.7552 | 702924713229.8057 | 0.0018749 | 0.00092351 | 0.0014024 | 0.001619 | 8.8135e-05 | 7.8371e-12 | 8.3332e-13 | 3.563e-12 | 6.2192e-12 | 7.9034e-14 | . | 194675506814.1263 | 194675506814.1263 | . | 193210.6335 | 193210.6335 | 379.0666 | 0.069236 | 381940625 | 69760.8447 | 0 | 2.8537e-13 | 2.8537e-13 | 0 | 2.8754e-07 | 2.8754e-07
Ag-106 |  | 126615056243.5331 | 4.8919e+14 | 2563328.8152 | 2563276.9081 | 10.0497 | 0.0040492 | 0.007139 | 4.3877e-13 | 1.1356e-16 | 2.1673e-08 | 2.1673e-08 | 2563328.8152 | 21587067.0873 | 5538621.19 | 3213998.0571 | 39440912.8 | 0.007139 | 0.0040161 | 0.005571 | 0.0062728 | 0.0022175 | 2.1673e-08 | 2.5735e-09 | 1.003e-08 | 1.7285e-08 | 1.4086e-09 | 1576841861.397 | 83279508.9768 | 79101816.4664 | 5186.2849 | 273.9091 | 260.1685 | 1256.2153 | 0.22945 | 381940625 | 69760.8447 | 3.5232e-11 | 6.6709e-10 | 7.0232e-10 | 1.0712e-05 | 0.00020282 | 0.00021353
Ag-106m |  | 3971362.667 | 7810780228.3429 | 800.9249 | 800.7633 | 5001.0372 | 2.015 | 5.3041 | 1.3989e-08 | 7.1126e-12 | 6.9364e-05 | 6.9378e-05 | 800.9249 | 8183.1939 | 2019.0095 | 1070.6775 | 14902.6048 | 5.3041 | 2.672 | 3.8058 | 4.5672 | 1.506 | 6.9364e-05 | 6.7889e-06 | 2.7516e-05 | 5.1888e-05 | 3.7279e-06 | 25176.9407 | 40068.0446 | 15461.5834 | 41.2076 | 65.5801 | 25.3063 | 625129.6477 | 114.1789 | 381940625 | 69760.8447 | 2.2066e-06 | 1.3865e-06 | 3.5931e-06 | 0.0013482 | 0.00084713 | 0.0021953
Ag-108 |  | . | . | 814249422.5727 | 814249422.5727 | 0.99407 | 0.00040053 | 0.00077293 | 0 | 0 | 6.8228e-11 | 6.8228e-11 | 814249422.5727 | 6767533209.504 | 1770522224.7016 | 978267901.6924 | 9701303608.5985 | 0.00077293 | 0.00042661 | 0.00059771 | 0.00071106 | 0.00021511 | 6.8228e-11 | 8.209e-12 | 3.1378e-11 | 5.6789e-11 | 5.7265e-12 | . | 27952117115.9463 | 27952117115.9463 | . | 9093.7805 | 9093.7805 | 124.2584 | 0.022696 | 381940625 | 69760.8447 | 0 | 1.9875e-12 | 1.9875e-12 | 0 | 6.1091e-06 | 6.1091e-06
Ag-108m |  | 3673.4736 | 436595.1886 | 3.1486 | 3.1458 | 3005422.8986 | 1210.9442 | 2465.1652 | 1.5123e-05 | 1.2725e-07 | 0.01749 | 0.017505 | 3.1486 | 28.4864 | 7.2302 | 3.9455 | 52.486 | 2465.1652 | 1321.3963 | 1844.3512 | 2192.566 | 731.0592 | 0.01749 | 0.0019502 | 0.0076838 | 0.013982 | 0.0010585 | 1.4073 | 119.5523 | 1.3909 | 1.3842 | 117.592 | 1.3681 | 375677862.3306 | 68616.9612 | 381940625 | 69760.8447 | 0.038707 | 0.00046469 | 0.039154 | 0.03934 | 0.00047244 | 0.039793
Ag-109m |  | . | . | 1.4775e+12 | 1.4775e+12 | 0.27683 | 0.00011154 | 4.9389e-06 | 0 | 0 | 3.76e-14 | 3.76e-14 | 1.4775e+12 | 9.4223e+12 | 2.0538e+12 | 1.3649e+12 | 4.2322e+13 | 4.9389e-06 | 1.9603e-06 | 4.2337e-06 | 5.3385e-06 | 2.3668e-07 | 3.76e-14 | 5.8961e-15 | 2.705e-14 | 4.0704e-14 | 1.3127e-15 | . | 654609857359.6119 | 654609857359.6119 | . | 59307.264 | 59307.264 | 34.6036 | 0.0063203 | 381940625 | 69760.8447 | 0 | 8.4867e-14 | 8.4867e-14 | 0 | 9.3673e-07 | 9.3673e-07
Ag-110 |  | . | . | 2180498884.0166 | 2180498884.0166 | 0.17197 | 6.929e-05 | 0.00014945 | 0 | 0 | 2.5478e-11 | 2.5478e-11 | 2180498884.0166 | 18239016086.6371 | 4939036197.5961 | 2642742688.0036 | 23961505288.3263 | 0.00014945 | 8.0713e-05 | 0.00011191 | 0.00013743 | 4.7053e-05 | 2.5478e-11 | 3.0459e-12 | 1.1248e-11 | 2.1022e-11 | 2.3185e-12 | . | 85945144738.963 | 85945144738.963 | . | 4837.1173 | 4837.1173 | 21.4962 | 0.0039262 | 381940625 | 69760.8447 | 0 | 6.464e-13 | 6.464e-13 | 0 | 1.1485e-05 | 1.1485e-05
Ag-110m |  | 61063.4295 | 20083765.1026 | 26.5038 | 26.4923 | 150852.5416 | 60.7815 | 160.2841 | 9.0979e-07 | 2.7662e-09 | 0.0020961 | 0.002097 | 26.5038 | 263.4681 | 64.494 | 33.6576 | 468.2535 | 160.2841 | 83.6057 | 120.0734 | 146.0356 | 48.3857 | 0.0020961 | 0.00021086 | 0.0008614 | 0.0016506 | 0.00011864 | 64.7372 | 1341.2252 | 61.7564 | 3.1961 | 66.2168 | 3.0489 | 18856567.702 | 3444.122 | 381940625 | 69760.8447 | 0.00085816 | 4.1421e-05 | 0.00089958 | 0.017232 | 0.00083899 | 0.018056
Ag-111 |  | 3674934.1365 | 4140824853.5106 | 222903.4854 | 210145.7616 | 4499.7255 | 1.813 | 2.2684 | 1.5117e-08 | 1.3416e-11 | 2.4923e-07 | 2.6436e-07 | 222903.4854 | 1618670.4535 | 437129.6897 | 280178.5528 | 2465888.5936 | 2.2684 | 1.3813 | 1.8336 | 1.9254 | 0.82457 | 2.4923e-07 | 3.4321e-08 | 1.2709e-07 | 1.9828e-07 | 2.2529e-08 | 13347.3608 | 4794335.5378 | 13310.3051 | 19.656 | 7060.3886 | 19.6014 | 562465.6855 | 102.7335 | 381940625 | 69760.8447 | 4.1622e-06 | 1.1588e-08 | 4.1738e-06 | 0.0028264 | 7.8685e-06 | 0.0028342
Ag-111m |  | . | . | 23281642756.4077 | 23281642756.4077 | 0.45299 | 0.00018252 | 0.00017467 | 0 | 0 | 2.3862e-12 | 2.3862e-12 | 23281642756.4077 | 303737348464.5004 | 49914723806.4284 | 26813215420.1805 | 1.552e+12 | 0.00017467 | 5.4695e-05 | 0.0001284 | 0.0001628 | 7.7025e-06 | 2.3862e-12 | 1.829e-13 | 1.113e-12 | 2.0719e-12 | 3.5795e-14 | . | 353880969897.397 | 353880969897.397 | . | 52464.1182 | 52464.1182 | 56.6241 | 0.010342 | 381940625 | 69760.8447 | 0 | 1.5699e-13 | 1.5699e-13 | 0 | 1.0589e-06 | 1.0589e-06
Ag-112 |  | 784426599.1231 | 2.2745e+12 | 161992.2609 | 161958.8032 | 78.7704 | 0.031738 | 0.10093 | 7.0822e-11 | 2.4426e-14 | 3.4295e-07 | 3.4302e-07 | 161992.2609 | 1760890.5597 | 439558.147 | 227283.1142 | 3148925.6215 | 0.10093 | 0.049816 | 0.069834 | 0.084753 | 0.028242 | 3.4295e-07 | 3.1549e-08 | 1.2639e-07 | 2.4443e-07 | 1.7643e-08 | 7331371.6764 | 9871745.1428 | 4206995.3659 | 189.0002 | 254.4901 | 108.4549 | 9846.2953 | 1.7984 | 381940625 | 69760.8447 | 7.5777e-09 | 5.6277e-09 | 1.3205e-08 | 0.00029394 | 0.0002183 | 0.00051224
Ag-113 |  | 437416257.5896 | 1.1348e+12 | 1894324.2189 | 1886152.6845 | 135.1428 | 0.054452 | 0.091667 | 1.2701e-10 | 4.8958e-14 | 2.9327e-08 | 2.9454e-08 | 1894324.2189 | 15572745.9848 | 4060118.7698 | 2325851.2926 | 23865588.7848 | 0.091667 | 0.051332 | 0.070425 | 0.081827 | 0.030207 | 2.9327e-08 | 3.5675e-09 | 1.3683e-08 | 2.3886e-08 | 2.3278e-09 | 3657735.9482 | 56902256.5957 | 3436813.988 | 161.7779 | 2516.7289 | 152.0068 | 16892.8453 | 3.0855 | 381940625 | 69760.8447 | 1.5188e-08 | 9.7632e-10 | 1.6165e-08 | 0.0003434 | 2.2074e-05 | 0.00036548
Ag-113m |  | . | . | 205248966.1873 | 205248966.1873 | 0.48026 | 0.0001935 | 0.00030263 | 0 | 0 | 2.7067e-10 | 2.7067e-10 | 205248966.1873 | 1695394953.0434 | 443324966.9754 | 258896929.7312 | 3095251223.466 | 0.00030263 | 0.00016865 | 0.00022972 | 0.00026068 | 9.3162e-05 | 2.7067e-10 | 3.2768e-11 | 1.2531e-10 | 2.1458e-10 | 1.7948e-11 | . | 5755028572.3413 | 5755028572.3413 | . | 904.5538 | 904.5538 | 60.032 | 0.010965 | 381940625 | 69760.8447 | 0 | 9.6533e-12 | 9.6533e-12 | 0 | 6.1417e-05 | 6.1417e-05
Ag-114 |  | . | . | 1087687114.2274 | 1087687114.2274 | 0.032157 | 1.2957e-05 | 3.771e-05 | 0 | 0 | 5.1076e-11 | 5.1076e-11 | 1087687114.2274 | 11021492496.3608 | 2775244708.8272 | 1433439067.6547 | 19089300601.8571 | 3.771e-05 | 1.9272e-05 | 2.7265e-05 | 3.3494e-05 | 1.0884e-05 | 5.1076e-11 | 5.0406e-12 | 2.0018e-11 | 3.8756e-11 | 2.9103e-12 | . | 60566706428.5996 | 60566706428.5996 | . | 637.4145 | 637.4145 | 4.0196 | 0.00073418 | 381940625 | 69760.8447 | 0 | 9.1725e-13 | 9.1725e-13 | 0 | 8.7157e-05 | 8.7157e-05
Ag-115 |  | 73056370656.3707 | 2.2323e+14 | 2024141.203 | 2024085.1042 | 8.3887 | 0.00338 | 0.011579 | 7.6044e-13 | 2.4887e-16 | 2.7446e-08 | 2.7447e-08 | 2024141.203 | 23289838.0445 | 5778221.0441 | 2853664.2121 | 41588782.7096 | 0.011579 | 0.0054565 | 0.0076812 | 0.0097503 | 0.003092 | 2.7446e-08 | 2.3854e-09 | 9.6146e-09 | 1.9468e-08 | 1.3358e-09 | 719550183.3492 | 131441503.1047 | 111139461.3652 | 1975.4794 | 360.8643 | 305.1263 | 1048.5937 | 0.19152 | 381940625 | 69760.8447 | 7.7208e-11 | 4.2266e-10 | 4.9987e-10 | 2.8122e-05 | 0.00015395 | 0.00018207
Ag-116 |  | . | . | 2754301.9732 | 2754301.9732 | 1.1241 | 0.00045292 | 0.0018416 | 0 | 0 | 2.017e-08 | 2.017e-08 | 2754301.9732 | 34808391.3345 | 8414823.063 | 4271516.8431 | 64711717.5464 | 0.0018416 | 0.00083756 | 0.0011979 | 0.0014541 | 0.00046535 | 2.017e-08 | 1.596e-09 | 6.602e-09 | 1.3006e-08 | 8.585e-10 | . | 216325990.4108 | 216325990.4108 | . | 79.5838 | 79.5838 | 140.5116 | 0.025664 | 381940625 | 69760.8447 | 0 | 2.5681e-10 | 2.5681e-10 | 0 | 0.00069807 | 0.00069807
Ag-117 |  | . | . | 9950810.2462 | 9950810.2462 | 0.51451 | 0.00020731 | 0.00083885 | 0 | 0 | 5.583e-09 | 5.583e-09 | 9950810.2462 | 121823350.0215 | 29811300.4857 | 14374267.5023 | 225507975.5028 | 0.00083885 | 0.0003982 | 0.0005604 | 0.00071491 | 0.00022233 | 5.583e-09 | 4.5603e-10 | 1.8636e-09 | 3.8649e-09 | 2.4635e-10 | . | 775938408.5082 | 775938408.5082 | . | 130.6578 | 130.6578 | 64.3137 | 0.011747 | 381940625 | 69760.8447 | 0 | 7.1597e-11 | 7.1597e-11 | 0 | 0.00042519 | 0.00042519
Ag-99 |  | . | . | 5617588.6681 | 5617588.6681 | 0.86684 | 0.00034927 | 0.00091763 | 0 | 0 | 9.8895e-09 | 9.8895e-09 | 5617588.6681 | 57457475.2392 | 14303119.599 | 7603711.0014 | 105034599.7289 | 0.00091763 | 0.0004621 | 0.00065174 | 0.00078119 | 0.00025885 | 9.8895e-09 | 9.6689e-10 | 3.8841e-09 | 7.3063e-09 | 5.2892e-10 | . | 277931501.9966 | 277931501.9966 | . | 78.8478 | 78.8478 | 108.3547 | 0.019791 | 381940625 | 69760.8447 | 0 | 1.9989e-10 | 1.9989e-10 | 0 | 0.00070459 | 0.00070459
Al-26 |  | 2223.5531 | 155364.4228 | 0.96976 | 0.96933 | 3055495.4677 | 1231.1195 | 4303.759 | 2.4985e-05 | 3.5758e-07 | 0.055677 | 0.055701 | 0.96976 | 11.1166 | 2.7215 | 1.4038 | 20.732 | 4303.759 | 2106.3071 | 2969.1788 | 3575.2087 | 1164.9577 | 0.055677 | 0.0049975 | 0.020206 | 0.038802 | 0.0026797 | 0.5008 | 65.5808 | 0.497 | 0.50079 | 65.5801 | 0.497 | 381936933.4646 | 69760.1705 | 381940625 | 69760.8447 | 0.105 | 0.00084712 | 0.10576 | 0.105 | 0.00084713 | 0.10576
Al-28 |  | . | . | 3664676.025 | 3664676.025 | 0.94013 | 0.0003788 | 0.001627 | 0 | 0 | 1.516e-08 | 1.516e-08 | 3664676.025 | 45284335.5903 | 10749498.5792 | 5686816.9091 | 84652643.4031 | 0.001627 | 0.00078175 | 0.0011291 | 0.0012971 | 0.00043235 | 1.516e-08 | 1.2268e-09 | 5.1681e-09 | 9.7691e-09 | 6.5627e-10 | . | 309161775.9671 | 309161775.9671 | . | 95.1232 | 95.1232 | 117.5159 | 0.021464 | 381940625 | 69760.8447 | 0 | 1.797e-10 | 1.797e-10 | 0 | 0.00058403 | 0.00058403
Al-29 |  | . | . | 2067146.4731 | 2067146.4731 | 2.7515 | 0.0011086 | 0.0038684 | 0 | 0 | 2.6875e-08 | 2.6875e-08 | 2067146.4731 | 22363493.1256 | 5494675.3276 | 2743210.5653 | 40402837.2993 | 0.0038684 | 0.0020033 | 0.0028335 | 0.0035039 | 0.0011433 | 2.6875e-08 | 2.4842e-09 | 1.0111e-08 | 2.0252e-08 | 1.375e-09 | . | 140257701.4837 | 140257701.4837 | . | 126.3025 | 126.3025 | 343.9387 | 0.06282 | 381940625 | 69760.8447 | 0 | 3.9609e-10 | 3.9609e-10 | 0 | 0.00043986 | 0.00043986
Am-237 |  | 56495204882.3016 | 7.0759e+13 | 2757014.204 | 2756879.5585 | 30.6189 | 0.012337 | 0.014877 | 9.8336e-13 | 7.8513e-16 | 2.015e-08 | 2.0151e-08 | 2757014.204 | 21632447.2176 | 5767238.6877 | 3369835.0358 | 54327498.9214 | 0.014877 | 0.0080862 | 0.011018 | 0.012953 | 0.0032436 | 2.015e-08 | 2.5681e-09 | 9.6329e-09 | 1.6486e-08 | 1.0226e-09 | 228082966.6876 | 55334545.2429 | 44531007.1115 | 2285.5837 | 554.4988 | 446.2382 | 3827.3672 | 0.69906 | 381940625 | 69760.8447 | 2.4357e-10 | 1.004e-09 | 1.2476e-09 | 2.4307e-05 | 0.00010019 | 0.0001245
Am-238 |  | 22688313868.4381 | 2.9531e+13 | 310042.7561 | 310038.5161 | 41.1049 | 0.016562 | 0.044098 | 2.4486e-12 | 1.8813e-15 | 1.7918e-07 | 1.7919e-07 | 310042.7561 | 3149379.2754 | 787843.3703 | 406445.541 | 6755418.9482 | 0.044098 | 0.021959 | 0.031194 | 0.038634 | 0.010481 | 1.7918e-07 | 1.764e-08 | 7.0515e-08 | 1.3668e-07 | 8.2238e-09 | 95187453.6239 | 15409989.5086 | 13262853.2826 | 1280.5225 | 207.305 | 178.4204 | 5138.1094 | 0.93847 | 381940625 | 69760.8447 | 5.8364e-10 | 3.6051e-09 | 4.1888e-09 | 4.3385e-05 | 0.00026799 | 0.00031137
Am-239 |  | 300219909.9416 | 493783836072.8936 | 1316922.9331 | 1311167.9617 | 299.4784 | 0.12067 | 0.060316 | 1.8505e-10 | 1.1251e-13 | 4.2185e-08 | 4.2371e-08 | 1316922.9331 | 7761027.1052 | 2201727.3748 | 1433436.4627 | 27561263.5117 | 0.060316 | 0.037565 | 0.050209 | 0.056739 | 0.010462 | 4.2185e-08 | 7.1582e-09 | 2.5232e-08 | 3.8757e-08 | 2.0157e-09 | 1591642.0622 | 9532421.6595 | 1363908.3385 | 156.0002 | 934.2925 | 133.6795 | 37434.7967 | 6.8374 | 381940625 | 69760.8447 | 3.4904e-08 | 5.828e-09 | 4.0732e-08 | 0.00035612 | 5.9462e-05 | 0.00041558
Am-240 |  | 33556075.7608 | 70238068855.6777 | 8638.3527 | 8636.1285 | 1278.4455 | 0.51511 | 1.3667 | 1.6556e-09 | 7.9095e-13 | 6.4312e-06 | 6.4329e-06 | 8638.3527 | 85934.1944 | 21251.9514 | 11133.1699 | 188075.0397 | 1.3667 | 0.69767 | 0.99947 | 1.221 | 0.32685 | 6.4312e-06 | 6.4648e-07 | 2.6141e-06 | 4.99e-06 | 2.9539e-07 | 226402.4389 | 431238.5272 | 148460.1163 | 94.7278 | 180.4322 | 62.1164 | 159805.6869 | 29.1883 | 381940625 | 69760.8447 | 2.4538e-07 | 1.2883e-07 | 3.7421e-07 | 0.00058647 | 0.0003079 | 0.00089437
Am-241 | Y | 202.9764 | 1214.9596 | 407294.8642 | 173.8462 | 3007051.5073 | 1211.6004 | 4.929 | 0.0002737 | 4.5726e-05 | 1.364e-07 | 0.00031956 | 407294.8642 | 1148975.0811 | 464737.6464 | 446313.7294 | 1311566.2326 | 4.929 | 3.5153 | 4.6367 | 4.4981 | 2.2673 | 1.364e-07 | 4.8352e-08 | 1.1954e-07 | 1.2448e-07 | 4.2358e-08 | 0.0039162 | 13944.2229 | 0.0039162 | 0.0038541 | 13723.0088 | 0.0038541 | 375881438.4182 | 68654.144 | 381940625 | 69760.8447 | 1 | 3.9841e-06 | 1 | 1 | 4.0483e-06 | 1
Am-242 |  | 181671394.6064 | 5106734563.8925 | 60862449.9577 | 45185985.0199 | 403.1633 | 0.16244 | 0.026233 | 3.058e-10 | 1.0879e-11 | 9.128e-10 | 1.2295e-09 | 60862449.9577 | 333382115.2554 | 87470899.2706 | 61953584.9542 | 2462424254.4433 | 0.026233 | 0.0153 | 0.023285 | 0.025858 | 0.0018228 | 9.128e-10 | 1.6664e-10 | 6.3513e-10 | 8.9672e-10 | 2.2561e-11 | 16460.8335 | 122780234.5583 | 16458.627 | 2.1719 | 16200.3215 | 2.1716 | 50395.4154 | 9.2046 | 381940625 | 69760.8447 | 3.375e-06 | 4.5248e-10 | 3.3754e-06 | 0.025254 | 3.4293e-06 | 0.025258
Am-242m |  | 260.5798 | 1382.854 | 2006174.1085 | 219.2388 | 2910151.2672 | 1172.5574 | 36.543 | 0.0002132 | 4.0174e-05 | 2.7692e-08 | 0.0002534 | 2006174.1085 | 20303327.4923 | 3536096.3347 | 2301957.4498 | 113217999.6902 | 36.543 | 8.1369 | 25.33 | 32.0948 | 0.36543 | 2.7692e-08 | 2.7363e-09 | 1.5711e-08 | 2.4134e-08 | 4.9069e-10 | 0.0044574 | 518915.8319 | 0.0044574 | 0.0042454 | 494227.2002 | 0.0042454 | 363768908.4011 | 66441.8098 | 381940625 | 69760.8447 | 1 | 1.0706e-07 | 1 | 1 | 1.1241e-07 | 1
Am-243 |  | 201.5831 | 1220.7461 | 10390.9188 | 170.1797 | 3052653.6946 | 1229.9745 | 54.6411 | 0.00027559 | 4.5509e-05 | 5.3465e-06 | 0.00032645 | 10390.9188 | 40722.6827 | 14999.9261 | 11399.9489 | 120303.7365 | 54.6411 | 34.773 | 43.3803 | 49.8047 | 10.3262 | 5.3465e-06 | 1.3642e-06 | 3.7037e-06 | 4.8733e-06 | 4.6179e-07 | 0.0039349 | 4675.8565 | 0.0039349 | 0.0039312 | 4671.4626 | 0.0039312 | 381581711.826 | 69695.2898 | 381940625 | 69760.8447 | 1 | 1.1881e-05 | 1 | 1 | 1.1892e-05 | 1
Am-244 |  | 198228130.4495 | 142339610460.0013 | 63830.9367 | 63810.3606 | 254.1791 | 0.10241 | 0.24359 | 2.8026e-10 | 3.903e-13 | 8.7035e-07 | 8.7063e-07 | 63830.9367 | 631107.9067 | 154992.4456 | 81146.8991 | 1422060.7181 | 0.24359 | 0.12239 | 0.17765 | 0.21716 | 0.055394 | 8.7035e-07 | 8.8028e-08 | 3.5844e-07 | 6.8462e-07 | 3.9067e-08 | 458811.5175 | 2846814.7331 | 395129.7844 | 38.167 | 236.8172 | 32.8696 | 31772.3905 | 5.8032 | 381940625 | 69760.8447 | 1.2108e-07 | 1.9515e-08 | 1.406e-07 | 0.0014556 | 0.00023459 | 0.0016902
Am-244m |  | 131126819126.8187 | 9.5451e+13 | 63927355.2102 | 63896161.5606 | 10.9054 | 0.004394 | 0.011966 | 4.2367e-13 | 5.8203e-16 | 8.6903e-10 | 8.6946e-10 | 63927355.2102 | 698713537.2139 | 162977047.7016 | 83740797.9498 | 2534426044.358 | 0.011966 | 0.0053325 | 0.0083698 | 0.010502 | 0.001043 | 8.6903e-10 | 7.951e-11 | 3.4088e-10 | 6.6342e-10 | 2.192e-11 | 307671866.1076 | 3127589586.6546 | 280115891.5491 | 1098.1017 | 11162.5783 | 999.7525 | 1363.1719 | 0.24898 | 381940625 | 69760.8447 | 1.8057e-10 | 1.7763e-11 | 1.9833e-10 | 5.0592e-05 | 4.9769e-06 | 5.5569e-05
Am-245 |  | 9832350478.3623 | 1.591e+13 | 46820644.0526 | 46598609.1265 | 51.5908 | 0.020787 | 0.011418 | 5.6502e-12 | 3.4918e-15 | 1.1865e-09 | 1.1922e-09 | 46820644.0526 | 256489778.1763 | 70944302.4947 | 44985884.4048 | 675052748.818 | 0.011418 | 0.0080513 | 0.010831 | 0.012255 | 0.0029125 | 1.1865e-09 | 2.166e-10 | 7.8308e-10 | 1.2349e-09 | 8.2297e-11 | 51284154.0369 | 388405942.5703 | 45302521.8019 | 865.9039 | 6558.0148 | 764.9075 | 6448.8515 | 1.1779 | 381940625 | 69760.8447 | 1.0833e-09 | 1.4303e-10 | 1.2263e-09 | 6.4158e-05 | 8.4713e-06 | 7.263e-05
Am-246 |  | 36424116424.1164 | 5.45e+13 | 1371717.7467 | 1371666.0558 | 16.3581 | 0.006591 | 0.012894 | 1.5252e-12 | 1.0194e-15 | 4.05e-08 | 4.0502e-08 | 1371717.7467 | 12765433.8653 | 3175918.5542 | 1689599.1631 | 30986658.6955 | 0.012894 | 0.0065991 | 0.0094698 | 0.011636 | 0.0027468 | 4.05e-08 | 4.352e-09 | 1.7493e-08 | 3.2881e-08 | 1.7929e-09 | 175672293.567 | 48998903.5243 | 38312653.6726 | 940.4794 | 262.3206 | 205.1107 | 2044.7578 | 0.37347 | 381940625 | 69760.8447 | 3.1624e-10 | 1.1338e-09 | 1.45e-09 | 5.9071e-05 | 0.00021178 | 0.00027085
Am-246m |  | 107662019914.6515 | 3.145e+14 | 958278.3224 | 958269.7901 | 10.4859 | 0.004225 | 0.012444 | 5.1601e-13 | 1.7665e-16 | 5.7974e-08 | 5.7974e-08 | 958278.3224 | 10120802.5921 | 2516113.3093 | 1289302.4556 | 19649691.0901 | 0.012444 | 0.0061727 | 0.0087545 | 0.010759 | 0.0032545 | 5.7974e-08 | 5.4892e-09 | 2.208e-08 | 4.3089e-08 | 2.8273e-09 | 1013737957.4265 | 54152466.6742 | 51406408.108 | 3478.9415 | 185.8402 | 176.4163 | 1310.7422 | 0.2394 | 381940625 | 69760.8447 | 5.4802e-11 | 1.0259e-09 | 1.0807e-09 | 1.5969e-05 | 0.00029894 | 0.00031491
Am-247 |  | 142790672603.1973 | 2.9264e+14 | 42824827.8976 | 42811981.7479 | 9.6471 | 0.003887 | 0.0028635 | 3.8907e-13 | 1.8984e-16 | 1.2973e-09 | 1.2977e-09 | 42824827.8976 | 284617823.8583 | 76958695.6407 | 47708474.7579 | 684750332.2345 | 0.0028635 | 0.00171 | 0.0023277 | 0.0026737 | 0.00068122 | 1.2973e-09 | 1.9519e-10 | 7.2188e-10 | 1.1645e-09 | 8.1132e-11 | 943283837.1969 | 490957393.0197 | 322896988.199 | 2978.1848 | 1550.0762 | 1019.4672 | 1205.8828 | 0.22025 | 381940625 | 69760.8447 | 5.8895e-11 | 1.1316e-10 | 1.7205e-10 | 1.8654e-05 | 3.584e-05 | 5.4494e-05
Ar-37 |  | . | . | . | . | 21163.8095 | 8.5273 | 0 | 0 | 0 | 0 | 0 | . | . | . | . | . | 0 | 0 | 0 | 0 | 0 | . | . | . | . | . | . | . | . | . | . | . | 2645476.1905 | 483.192 | 381940625 | 69760.8447 | 0 | 0 | 0 | 0 | 0 | 0
Ar-39 |  | . | . | . | . | 2978143.0157 | 1199.9526 | 0 | 0 | 0 | 0 | 0 | . | . | . | . | . | 0 | 0 | 0 | 0 | 0 | . | . | . | . | . | . | 421539.1677 | 421539.1677 | . | 410863.576 | 410863.576 | 372267876.9672 | 67994.1328 | 381940625 | 69760.8447 | 0 | 1.3179e-07 | 1.3179e-07 | 0 | 1.3522e-07 | 1.3522e-07
Ar-41 |  | . | . | 135331.2609 | 135331.2609 | 45.9745 | 0.018524 | 0.064274 | 0 | 0 | 4.1051e-07 | 4.1051e-07 | 135331.2609 | 1505260.524 | 370223.9856 | 194720.6835 | 2659085.3528 | 0.064274 | 0.031915 | 0.045125 | 0.053234 | 0.018639 | 4.1051e-07 | 3.6907e-08 | 1.5006e-07 | 2.8531e-07 | 2.0893e-08 | . | 9138869.2192 | 9138869.2192 | . | 137.5068 | 137.5068 | 5746.818 | 1.0496 | 381940625 | 69760.8447 | 0 | 6.079e-09 | 6.079e-09 | 0 | 0.00040402 | 0.00040402
Ar-42 |  | . | . | . | . | 2493524.0036 | 1004.6901 | 0 | 0 | 0 | 0 | 0 | . | . | . | . | . | 0 | 0 | 0 | 0 | 0 | . | . | . | . | . | . | 451758.4552 | 451758.4552 | . | 368666.7763 | 368666.7763 | 311690500.446 | 56929.7718 | 381940625 | 69760.8447 | 0 | 1.2298e-07 | 1.2298e-07 | 0 | 1.5069e-07 | 1.5069e-07
Ar-43 |  | . | . | 2083707.1967 | 2083707.1967 | 2.2524 | 0.00090753 | 0.0034285 | 0 | 0 | 2.6662e-08 | 2.6662e-08 | 2083707.1967 | 24438857.1343 | 5991814.3297 | 2985892.5781 | 45639083.4976 | 0.0034285 | 0.0016513 | 0.002341 | 0.0028972 | 0.00091448 | 2.6662e-08 | 2.2732e-09 | 9.2718e-09 | 1.8606e-08 | 1.2173e-09 | . | 152678332.0537 | 152678332.0537 | . | 112.5468 | 112.5468 | 281.5474 | 0.051424 | 381940625 | 69760.8447 | 0 | 3.6387e-10 | 3.6387e-10 | 0 | 0.00049362 | 0.00049362
Ar-44 |  | . | . | 757477.117 | 757477.117 | 4.9787 | 0.002006 | 0.0074688 | 0 | 0 | 7.3342e-08 | 7.3342e-08 | 757477.117 | 8640942.1069 | 2101606.2123 | 1091843.2331 | 16004183.593 | 0.0074688 | 0.0037662 | 0.0053395 | 0.0063155 | 0.0021085 | 7.3342e-08 | 6.4293e-09 | 2.6435e-08 | 5.0882e-08 | 3.4713e-09 | . | 54715725.5602 | 54715725.5602 | . | 89.1547 | 89.1547 | 622.3404 | 0.11367 | 381940625 | 69760.8447 | 0 | 1.0153e-09 | 1.0153e-09 | 0 | 0.00062313 | 0.00062313
As-68 |  | . | . | 2474262.8201 | 2474262.8201 | 1.0598 | 0.00042701 | 0.0012568 | 0 | 0 | 2.2453e-08 | 2.2453e-08 | 2474262.8201 | 25984201.0752 | 6365258.4644 | 3330456.354 | 47473047.5976 | 0.0012568 | 0.00063579 | 0.00090714 | 0.0010905 | 0.00035667 | 2.2453e-08 | 2.138e-09 | 8.7278e-09 | 1.6681e-08 | 1.1702e-09 | . | 139462438.0329 | 139462438.0329 | . | 48.3712 | 48.3712 | 132.4723 | 0.024196 | 381940625 | 69760.8447 | 0 | 3.9835e-10 | 3.9835e-10 | 0 | 0.0011485 | 0.0011485
As-69 |  | 117523380241.6992 | 5.1172e+14 | 2168813.7203 | 2168773.6879 | 6.388 | 0.0025739 | 0.0050432 | 4.7271e-13 | 1.0857e-16 | 2.5615e-08 | 2.5616e-08 | 2168813.7203 | 19366830.6263 | 4876834.9093 | 2789160.3249 | 34453028.4429 | 0.0050432 | 0.0027224 | 0.003835 | 0.0043628 | 0.0015447 | 2.5615e-08 | 2.8686e-09 | 1.1392e-08 | 1.9918e-08 | 1.6125e-09 | 1649450950.7607 | 78609732.1767 | 75033764.0096 | 3448.4245 | 164.3454 | 156.8693 | 798.5041 | 0.14585 | 381940625 | 69760.8447 | 3.3681e-11 | 7.0672e-10 | 7.404e-10 | 1.611e-05 | 0.00033804 | 0.00035415
As-70 |  | 11342719145.0005 | 4.2761e+13 | 104146.6004 | 104145.6439 | 22.0624 | 0.0088894 | 0.026106 | 4.8979e-12 | 1.2992e-15 | 5.3343e-07 | 5.3344e-07 | 104146.6004 | 1090849.3188 | 270179.9485 | 139736.5736 | 1996548.043 | 0.026106 | 0.013233 | 0.018687 | 0.022852 | 0.0074471 | 5.3343e-07 | 5.0928e-08 | 2.0562e-07 | 3.9757e-07 | 2.7826e-08 | 137835574.4203 | 5866954.1806 | 5627423.5913 | 995.2415 | 42.3623 | 40.6328 | 2757.8016 | 0.50371 | 381940625 | 69760.8447 | 4.0305e-10 | 9.4691e-09 | 9.8722e-09 | 5.5821e-05 | 0.0013114 | 0.0013672
As-71 |  | 31299682.035 | 52629222667.282 | 21700.077 | 21685.0339 | 1642.8528 | 0.66194 | 1.0644 | 1.7749e-09 | 1.0556e-12 | 2.5601e-06 | 2.5619e-06 | 21700.077 | 180560.3936 | 46694.1281 | 26282.6947 | 355643.8269 | 1.0644 | 0.59242 | 0.81778 | 0.96292 | 0.30755 | 2.5601e-06 | 3.0768e-07 | 1.1898e-06 | 2.1137e-06 | 1.5621e-07 | 169642.8242 | 621817.2319 | 133281.3078 | 91.2112 | 334.3302 | 71.6609 | 205356.5993 | 37.5081 | 381940625 | 69760.8447 | 3.2748e-07 | 8.9343e-08 | 4.1683e-07 | 0.00060908 | 0.00016617 | 0.00077525
As-72 |  | 18505801.0864 | 46682186873.1208 | 11011.7694 | 11005.2183 | 654.3225 | 0.26364 | 0.61902 | 3.002e-09 | 1.1901e-12 | 5.0451e-06 | 5.0481e-06 | 11011.7694 | 107511.2078 | 26803.647 | 14413.1794 | 195113.9563 | 0.61902 | 0.31543 | 0.44735 | 0.53502 | 0.17671 | 5.0451e-06 | 5.1674e-07 | 2.0727e-06 | 3.8545e-06 | 2.8473e-07 | 150473.399 | 485507.4282 | 114871.3135 | 32.223 | 103.9685 | 24.599 | 81790.3122 | 14.9389 | 381940625 | 69760.8447 | 3.692e-07 | 1.1443e-07 | 4.8363e-07 | 0.0017241 | 0.00053434 | 0.0022584
As-73 |  | 1664421.0193 | 569146167.7719 | 293499877.3856 | 1650236.6407 | 48500.3968 | 19.5418 | 0.033016 | 3.3378e-08 | 9.7611e-11 | 1.8928e-10 | 3.3665e-08 | 293499877.3856 | 1409079583.2771 | 349640917.1581 | 339569640.6635 | 26922376430.644 | 0.033016 | 0.012341 | 0.028831 | 0.028537 | 0.00046507 | 1.8928e-10 | 3.9426e-11 | 1.5889e-10 | 1.636e-10 | 2.0635e-12 | 1834.5618 | 3802487.8569 | 1833.6772 | 29.12 | 60356.9501 | 29.106 | 6062549.6032 | 1107.315 | 381940625 | 69760.8447 | 3.0282e-05 | 1.461e-08 | 3.0297e-05 | 0.0019078 | 9.2044e-07 | 0.0019087
As-74 |  | 1640042.9521 | 1335403019.7244 | 2049.2581 | 2046.6976 | 10732.9023 | 4.3245 | 8.0898 | 3.3874e-08 | 4.1602e-11 | 2.711e-05 | 2.7144e-05 | 2049.2581 | 17398.9427 | 4486.6197 | 2426.0129 | 32333.8787 | 8.0898 | 4.5821 | 6.3123 | 7.5722 | 2.5111 | 2.711e-05 | 3.193e-06 | 1.2382e-05 | 2.29e-05 | 1.7182e-06 | 4304.482 | 71384.7582 | 4059.6841 | 15.12 | 250.7476 | 14.2601 | 1341612.7827 | 245.0434 | 381940625 | 69760.8447 | 1.2906e-05 | 7.7825e-07 | 1.3685e-05 | 0.0036743 | 0.00022156 | 0.0038958
As-76 |  | 20779281.3351 | 49777961804.084 | 45933.1467 | 45831.7921 | 650.9804 | 0.26229 | 0.624 | 2.6736e-09 | 1.1161e-12 | 1.2095e-06 | 1.2121e-06 | 45933.1467 | 437698.2872 | 111147.3183 | 59319.8467 | 751826.4218 | 0.624 | 0.32663 | 0.45579 | 0.54937 | 0.18948 | 1.2095e-06 | 1.2693e-07 | 4.9983e-07 | 9.3653e-07 | 7.3893e-08 | 160452.1898 | 2052102.4883 | 148816.362 | 34.1844 | 437.201 | 31.7054 | 81372.5525 | 14.8626 | 381940625 | 69760.8447 | 3.4624e-07 | 2.7072e-08 | 3.7331e-07 | 0.0016252 | 0.00012707 | 0.0017522
As-77 |  | 54486187.932 | 75513674361.9888 | 4020070.2806 | 3743658.4132 | 977.2055 | 0.39374 | 0.40812 | 1.0196e-09 | 7.3569e-13 | 1.3819e-08 | 1.484e-08 | 4020070.2806 | 26218891.9883 | 7006116.157 | 4282057.3739 | 39529866.9424 | 0.40812 | 0.2733 | 0.36908 | 0.4085 | 0.17121 | 1.3819e-08 | 2.1189e-09 | 7.9295e-09 | 1.2974e-08 | 1.4054e-09 | 243407.6039 | 69239665.204 | 242554.9176 | 77.8456 | 22143.946 | 77.5729 | 122150.6855 | 22.3106 | 381940625 | 69760.8447 | 2.2824e-07 | 8.0236e-10 | 2.2904e-07 | 0.00071366 | 2.5088e-06 | 0.00071616
As-78 |  | 4351506124.9235 | 1.3548e+13 | 179194.9456 | 179187.5643 | 38.043 | 0.015328 | 0.048719 | 1.2767e-11 | 4.1005e-15 | 3.1003e-07 | 3.1004e-07 | 179194.9456 | 1976621.8046 | 489573.6323 | 250543.1859 | 3505616.1412 | 0.048719 | 0.023622 | 0.033374 | 0.040928 | 0.01364 | 3.1003e-07 | 2.8106e-08 | 1.1348e-07 | 2.2174e-07 | 1.5847e-08 | 43671546.9467 | 10934005.8964 | 8744622.6063 | 543.735 | 136.1344 | 108.8754 | 4755.3726 | 0.86856 | 381940625 | 69760.8447 | 1.2721e-09 | 5.0809e-09 | 6.353e-09 | 0.00010217 | 0.00040809 | 0.00051026
As-79 |  | . | . | 104348245.0307 | 104348245.0307 | 3.7791 | 0.0015227 | 0.003211 | 0 | 0 | 5.324e-10 | 5.324e-10 | 104348245.0307 | 899689747.852 | 239893813.999 | 136880622.9472 | 1230637318.6572 | 0.003211 | 0.0017037 | 0.0023477 | 0.0027156 | 0.00098377 | 5.324e-10 | 6.1749e-11 | 2.3158e-10 | 4.0586e-10 | 4.5143e-11 | . | 3967205756.4812 | 3967205756.4812 | . | 4906.7161 | 4906.7161 | 472.3915 | 0.086282 | 381940625 | 69760.8447 | 0 | 1.4004e-11 | 1.4004e-11 | 0 | 1.1322e-05 | 1.1322e-05
At-204 |  | . | . | 1760361.3868 | 1760361.3868 | 3.8588 | 0.0015548 | 0.003096 | 0 | 0 | 3.1559e-08 | 3.1559e-08 | 1760361.3868 | 15847966.0611 | 3980864.9994 | 2230813.3089 | 28324687.5378 | 0.003096 | 0.001646 | 0.0023344 | 0.0027135 | 0.00093842 | 3.1559e-08 | 3.5055e-09 | 1.3956e-08 | 2.4903e-08 | 1.9614e-09 | . | 64754572.2208 | 64754572.2208 | . | 81.7786 | 81.7786 | 482.3531 | 0.088101 | 381940625 | 69760.8447 | 0 | 8.5793e-10 | 8.5793e-10 | 0 | 0.00067933 | 0.00067933
At-205 |  | 48109909716.1885 | 5.2493e+12 | 945875.4613 | 945856.6947 | 10.9893 | 0.0044278 | 0.011406 | 1.1548e-12 | 1.0583e-14 | 5.8734e-08 | 5.8735e-08 | 945875.4613 | 9839506.7483 | 2418849.5051 | 1262094.761 | 19038158.128 | 0.011406 | 0.0054949 | 0.0079315 | 0.0097665 | 0.0028992 | 5.8734e-08 | 5.6461e-09 | 2.2968e-08 | 4.4018e-08 | 2.9181e-09 | 16920389.2996 | 45367698.0291 | 12324011.624 | 60.8546 | 163.1659 | 44.3236 | 1373.6578 | 0.2509 | 381940625 | 69760.8447 | 3.2833e-09 | 1.2245e-09 | 4.5079e-09 | 0.00091291 | 0.00034048 | 0.0012534
At-206 |  | 35775440848.2958 | 1.3442e+13 | 422977.2089 | 422972.1947 | 12.8348 | 0.0051714 | 0.011816 | 1.5529e-12 | 4.133e-15 | 1.3134e-07 | 1.3134e-07 | 422977.2089 | 4082881.0427 | 1025871.9634 | 552126.7171 | 7493013.3241 | 0.011816 | 0.0060193 | 0.0085006 | 0.01021 | 0.0033597 | 1.3134e-07 | 1.3607e-08 | 5.4154e-08 | 1.0062e-07 | 7.4142e-09 | 43328033.9163 | 18000988.4257 | 12717428.1808 | 182.0002 | 75.6135 | 53.4198 | 1604.3484 | 0.29303 | 381940625 | 69760.8447 | 1.2822e-09 | 3.0862e-09 | 4.3684e-09 | 0.00030525 | 0.00073472 | 0.00104
At-207 |  | 2716880815.2415 | 413388879847.9603 | 110163.8823 | 110159.3862 | 45.2992 | 0.018252 | 0.053519 | 2.0448e-11 | 1.3439e-13 | 5.0429e-07 | 5.0431e-07 | 110163.8823 | 1175008.5485 | 291329.1475 | 149858.2654 | 2249359.056 | 0.053519 | 0.02626 | 0.037253 | 0.045947 | 0.014102 | 5.0429e-07 | 4.7281e-08 | 1.9069e-07 | 3.7072e-07 | 2.4698e-08 | 1332500.3395 | 6109498.8163 | 1093914.2933 | 19.7548 | 90.5755 | 16.2177 | 5662.4062 | 1.0342 | 381940625 | 69760.8447 | 4.1692e-08 | 9.0932e-09 | 5.0786e-08 | 0.0028122 | 0.00061336 | 0.0034256
At-208 |  | 7593959563.0047 | 1.7012e+12 | 91134.3349 | 91133.2364 | 41.021 | 0.016528 | 0.043507 | 7.3157e-12 | 3.2656e-14 | 6.0959e-07 | 6.096e-07 | 91134.3349 | 923711.5773 | 231415.0568 | 119045.6432 | 1732393.059 | 0.043507 | 0.0219 | 0.03089 | 0.03843 | 0.011993 | 6.0959e-07 | 6.0143e-08 | 2.4007e-07 | 4.6667e-07 | 3.2068e-08 | 5483578.2912 | 4495800.3668 | 2470401.629 | 73.6181 | 60.357 | 33.1656 | 5127.6234 | 0.93655 | 381940625 | 69760.8447 | 1.0131e-08 | 1.2357e-08 | 2.2488e-08 | 0.00075464 | 0.00092044 | 0.0016751
At-209 |  | 525153619.4235 | 109046915304.7986 | 42101.3226 | 42097.9314 | 136.1494 | 0.054857 | 0.12945 | 1.0579e-10 | 5.0946e-13 | 1.3196e-06 | 1.3197e-06 | 42101.3226 | 410243.9564 | 102723.9657 | 54954.5365 | 797999.7815 | 0.12945 | 0.065303 | 0.093082 | 0.11229 | 0.034464 | 1.3196e-06 | 1.3542e-07 | 5.4082e-07 | 1.0109e-06 | 6.9618e-08 | 351497.2433 | 1848610.7083 | 295340.7661 | 15.6622 | 82.3712 | 13.1599 | 17018.6765 | 3.1084 | 381940625 | 69760.8447 | 1.5805e-07 | 3.0052e-08 | 1.881e-07 | 0.0035471 | 0.00067445 | 0.0042215
At-210 |  | 149104570.1572 | 18654056029.4204 | 14910.0638 | 14908.5611 | 203.8466 | 0.082134 | 0.25944 | 3.7259e-10 | 2.9782e-12 | 3.726e-06 | 3.7264e-06 | 14910.0638 | 159500.8714 | 39056.8157 | 19617.8193 | 304985.189 | 0.25944 | 0.13223 | 0.18799 | 0.23547 | 0.071235 | 3.726e-06 | 3.4831e-07 | 1.4224e-06 | 2.8319e-06 | 1.8216e-07 | 60128.7001 | 904710.4442 | 56381.4842 | 4.0114 | 60.357 | 3.7614 | 25480.828 | 4.654 | 381940625 | 69760.8447 | 9.2393e-07 | 6.1406e-08 | 9.8534e-07 | 0.013754 | 0.00092044 | 0.014661
At-211 |  | 13738214.5235 | 1918335023.0411 | 32970879.248 | 9648715.1065 | 181.5493 | 0.07315 | 0.022797 | 4.0438e-09 | 2.896e-11 | 1.685e-09 | 5.7578e-09 | 32970879.248 | 283519972.3866 | 78702939.447 | 46351326.719 | 1131376376.2374 | 0.022797 | 0.0075457 | 0.011698 | 0.016398 | 0.0017523 | 1.685e-09 | 1.9595e-10 | 7.0588e-10 | 1.1986e-09 | 4.9104e-11 | 6183.4805 | 117731401.1303 | 6183.1557 | 0.3674 | 6995.2158 | 0.36738 | 22693.6659 | 4.145 | 381940625 | 69760.8447 | 8.9844e-06 | 4.7188e-10 | 8.9849e-06 | 0.14033 | 7.9419e-06 | 0.14034
At-215 |  | . | . | 1.7913e+17 | 1.7913e+17 | 6.9906e-07 | 2.8167e-10 | 4.383e-10 | 0 | 0 | 3.1014e-19 | 3.1014e-19 | 1.7913e+17 | 1.4801e+18 | 3.9196e+17 | 2.4802e+17 | 2.7258e+18 | 4.383e-10 | 2.4098e-10 | 3.2422e-10 | 3.4195e-10 | 1.3324e-10 | 3.1014e-19 | 3.7535e-20 | 1.4174e-19 | 2.2399e-19 | 2.0381e-20 | . | 4.9602e+18 | 4.9602e+18 | . | 1134831.1751 | 1134831.1751 | 8.7383e-05 | 1.596e-08 | 381940625 | 69760.8447 | 0 | 1.12e-20 | 1.12e-20 | 0 | 4.8954e-08 | 4.8954e-08
At-216 |  | . | . | 19939561721189472 | 19939561721189472 | 2.0972e-06 | 8.45e-10 | 4.3072e-10 | 0 | 0 | 2.7862e-18 | 2.7862e-18 | 19939561721189472 | 1.3756e+17 | 38208604444244592 | 24091082760609116 | 3.9228e+17 | 4.3072e-10 | 2.0785e-10 | 3.0049e-10 | 3.6506e-10 | 7.0109e-11 | 2.7862e-18 | 4.0385e-19 | 1.454e-18 | 2.306e-18 | 1.4162e-19 | . | 1.3501e+17 | 1.3501e+17 | . | 92667.6 | 92667.6 | 0.00026215 | 4.7881e-08 | 381940625 | 69760.8447 | 0 | 4.1148e-19 | 4.1148e-19 | 0 | 5.9951e-07 | 5.9951e-07
At-217 | SE | . | . | 5.9671e+14 | 5.9671e+14 | 0.0002258 | 9.0978e-08 | 9.9421e-08 | 0 | 0 | 9.3102e-17 | 9.3102e-17 | 5.9671e+14 | 4207696490052587 | 1097244173641183 | 6.5031e+14 | 7924316947096410 | 9.9421e-08 | 6.0925e-08 | 8.4692e-08 | 9.7292e-08 | 3.299e-08 | 9.3102e-17 | 1.3203e-17 | 5.0631e-17 | 8.5428e-17 | 7.0107e-18 | . | 11039941377989212 | 11039941377989212 | . | 815829.5888 | 815829.5888 | 0.028225 | 5.1552e-06 | 381940625 | 69760.8447 | 0 | 5.0322e-18 | 5.0322e-18 | 0 | 6.8096e-08 | 6.8096e-08
At-218 | SE | . | . | . | . | 0.010486 | 4.225e-06 | 0 | 0 | 0 | 0 | 0 | . | . | . | . | . | 0 | 0 | 0 | 0 | 0 | . | . | . | . | . | . | 7528013359635536 | 7528013359635536 | . | 25834603.6456 | 25834603.6456 | 1.3107 | 0.0002394 | 381940625 | 69760.8447 | 0 | 7.3798e-18 | 7.3798e-18 | 0 | 2.1504e-09 | 2.1504e-09
At-219 |  | . | . | . | . | 0.39147 | 0.00015773 | 0 | 0 | 0 | 0 | 0 | . | . | . | . | . | 0 | 0 | 0 | 0 | 0 | . | . | . | . | . | . | . | . | . | . | . | 48.9344 | 0.0089378 | 381940625 | 69760.8447 | 0 | 0 | 0 | 0 | 0 | 0
At-220 |  | . | . | 39264809.1018 | 39264809.1018 | 1.5561 | 0.00062699 | 0.00076211 | 0 | 0 | 1.4149e-09 | 1.4149e-09 | 39264809.1018 | 282319115.6074 | 74529284.0929 | 44843373.3679 | 487697676.6018 | 0.00076211 | 0.00047234 | 0.00064045 | 0.0007169 | 0.00027251 | 1.4149e-09 | 1.9678e-10 | 7.4541e-10 | 1.2389e-09 | 1.1391e-10 | . | 837009571.6576 | 837009571.6576 | . | 426.271 | 426.271 | 194.5141 | 0.035528 | 381940625 | 69760.8447 | 0 | 6.6373e-11 | 6.6373e-11 | 0 | 0.00013033 | 0.00013033
Au-186 |  | 187953489560.1259 | 7.5485e+14 | 2084860.4358 | 2084837.3041 | 4.488 | 0.0018083 | 0.0040037 | 2.9558e-13 | 7.3598e-17 | 2.6647e-08 | 2.6647e-08 | 2084860.4358 | 20018123.56 | 5070947.027 | 2749555.0466 | 36226815.0601 | 0.0040037 | 0.0020384 | 0.0028606 | 0.0034198 | 0.0011421 | 2.6647e-08 | 2.7752e-09 | 1.0956e-08 | 2.0205e-08 | 1.5335e-09 | 2433143355.7602 | 84889350.8749 | 82027512.7928 | 3573.8218 | 124.6862 | 120.4827 | 560.9977 | 0.10247 | 381940625 | 69760.8447 | 2.2833e-11 | 6.5444e-10 | 6.7727e-10 | 1.5545e-05 | 0.00044556 | 0.0004611
Au-187 |  | . | . | 2447319.6339 | 2447319.6339 | 3.5233 | 0.0014196 | 0.004553 | 0 | 0 | 2.27e-08 | 2.27e-08 | 2447319.6339 | 27703334.7604 | 6793478.7305 | 3545304.6556 | 55173044.7267 | 0.004553 | 0.0021383 | 0.003061 | 0.0037175 | 0.0011014 | 2.27e-08 | 2.0054e-09 | 8.1777e-09 | 1.567e-08 | 1.0069e-09 | . | 147871690.9928 | 147871690.9928 | . | 170.5084 | 170.5084 | 440.4094 | 0.08044 | 381940625 | 69760.8447 | 0 | 3.757e-10 | 3.757e-10 | 0 | 0.00032582 | 0.00032582
Au-190 |  | 43562136903.2584 | 1.8051e+14 | 161234.0148 | 161233.4179 | 17.9519 | 0.0072332 | 0.029217 | 1.2753e-12 | 3.0777e-16 | 3.4456e-07 | 3.4456e-07 | 161234.0148 | 2041791.4825 | 496976.2813 | 249516.5689 | 3923161.5908 | 0.029217 | 0.013121 | 0.018757 | 0.023058 | 0.007134 | 3.4456e-07 | 2.7209e-08 | 1.1179e-07 | 2.2265e-07 | 1.4161e-08 | 581838628.5513 | 12402370.4403 | 12143521.265 | 3418.4382 | 72.8668 | 71.346 | 2243.9906 | 0.40986 | 381940625 | 69760.8447 | 9.5482e-11 | 4.4794e-09 | 4.5749e-09 | 1.6252e-05 | 0.00076242 | 0.00077867
Au-191 |  | 4576062486.785 | 8.6391e+12 | 454866.8617 | 454821.6279 | 80.0287 | 0.032245 | 0.0523 | 1.214e-11 | 6.4306e-15 | 1.2213e-07 | 1.2215e-07 | 454866.8617 | 3935591.8806 | 1000471.3412 | 573006.8827 | 8084157.8196 | 0.0523 | 0.026985 | 0.038696 | 0.045374 | 0.013226 | 1.2213e-07 | 1.4116e-08 | 5.5529e-08 | 9.6953e-08 | 6.8721e-09 | 27846910.8658 | 12827732.899 | 8782197.0049 | 729.3514 | 335.9771 | 230.0186 | 10003.5843 | 1.8271 | 381940625 | 69760.8447 | 1.995e-09 | 4.3309e-09 | 6.3259e-09 | 7.617e-05 | 0.00016535 | 0.00024152
Au-192 |  | 1293091025.9886 | 4.4605e+12 | 31146.0889 | 31145.3385 | 124.3213 | 0.050091 | 0.1879 | 4.2963e-11 | 1.2455e-14 | 1.7837e-06 | 1.7837e-06 | 31146.0889 | 377512.5513 | 93002.4918 | 48834.2461 | 743226.6116 | 0.1879 | 0.08674 | 0.12251 | 0.14477 | 0.045727 | 1.7837e-06 | 1.4716e-07 | 5.9735e-07 | 1.1376e-06 | 7.4748e-08 | 14377940.6937 | 2229093.4554 | 1929891.4674 | 585.0006 | 90.6959 | 78.5222 | 15540.1593 | 2.8384 | 381940625 | 69760.8447 | 3.8639e-09 | 2.4923e-08 | 2.8787e-08 | 9.4966e-05 | 0.00061254 | 0.00070751
Au-193 |  | 409240084.6614 | 769685249689.6301 | 893631.173 | 891683.027 | 444.1843 | 0.17897 | 0.13311 | 1.3575e-10 | 7.2179e-14 | 6.2168e-08 | 6.2304e-08 | 893631.173 | 6642017.6134 | 1763290.5406 | 1071936.9694 | 16904950.0192 | 0.13311 | 0.063674 | 0.09528 | 0.11559 | 0.023852 | 6.2168e-08 | 8.3642e-09 | 3.1506e-08 | 5.1827e-08 | 3.2863e-09 | 2480971.0821 | 9421043.6029 | 1963813.4686 | 360.6609 | 1369.5453 | 285.4813 | 55523.0389 | 10.1412 | 381940625 | 69760.8447 | 2.2392e-08 | 5.8969e-09 | 2.8289e-08 | 0.00015404 | 4.0565e-05 | 0.0001946
Au-193m |  | . | . | 9729465903.7269 | 9729465903.7269 | 0.027263 | 1.0985e-05 | 7.9258e-06 | 0 | 0 | 5.71e-12 | 5.71e-12 | 9729465903.7269 | 55031715582.1477 | 14671770351.3053 | 9235447815.5784 | 125514432672.9685 | 7.9258e-06 | 5.8935e-06 | 7.9796e-06 | 8.7319e-06 | 2.6143e-06 | 5.71e-12 | 1.0095e-12 | 3.7865e-12 | 6.0154e-12 | 4.4262e-13 | . | 115640377455.1253 | 115640377455.1253 | . | 1031.8208 | 1031.8208 | 3.4079 | 0.00062245 | 381940625 | 69760.8447 | 0 | 4.8041e-13 | 4.8041e-13 | 0 | 5.3842e-05 | 5.3842e-05
Au-194 |  | 69129744.7236 | 189984599583.7102 | 10282.4348 | 10280.905 | 956.8208 | 0.38552 | 1.1286 | 8.0363e-10 | 2.9242e-13 | 5.4029e-06 | 5.4037e-06 | 10282.4348 | 110424.0266 | 27055.6902 | 14214.8222 | 216733.7337 | 1.1286 | 0.54959 | 0.79072 | 0.95361 | 0.28772 | 5.4029e-06 | 5.0311e-07 | 2.0534e-06 | 3.9082e-06 | 2.5633e-07 | 612388.3728 | 561344.1851 | 292878.1772 | 191.766 | 175.7818 | 91.7132 | 119602.6027 | 21.8452 | 381940625 | 69760.8447 | 9.0719e-08 | 9.8968e-08 | 1.8969e-07 | 0.0002897 | 0.00031605 | 0.00060575
Au-195 |  | 742125.6978 | 185215954.03 | 171726.1291 | 139351.3538 | 112401.3306 | 45.2887 | 2.3681 | 7.4859e-08 | 2.9995e-10 | 3.2351e-07 | 3.9867e-07 | 171726.1291 | 729279.3688 | 258050.4471 | 190741.8406 | 3092901.0592 | 2.3681 | 1.3822 | 1.8094 | 2.132 | 0.28594 | 3.2351e-07 | 7.6178e-08 | 2.1529e-07 | 2.9126e-07 | 1.7962e-08 | 597.0173 | 90884.527 | 593.1211 | 21.962 | 3343.3016 | 21.8187 | 14050166.3269 | 2566.2404 | 381940625 | 69760.8447 | 9.3054e-05 | 6.1127e-07 | 9.3666e-05 | 0.0025296 | 1.6617e-05 | 0.0025462
Au-195m |  | . | . | 1163690311.1642 | 1163690311.1642 | 0.21321 | 8.5908e-05 | 6.5002e-05 | 0 | 0 | 4.774e-11 | 4.774e-11 | 1163690311.1642 | 6574564532.3503 | 1840451325.891 | 1163005627.727 | 15636184058.2491 | 6.5002e-05 | 4.8375e-05 | 6.2384e-05 | 6.8184e-05 | 2.07e-05 | 4.774e-11 | 8.45e-12 | 3.0186e-11 | 4.7768e-11 | 3.553e-12 | . | 14523144668.6755 | 14523144668.6755 | . | 1013.4228 | 1013.4228 | 26.6518 | 0.0048679 | 381940625 | 69760.8447 | 0 | 3.8253e-12 | 3.8253e-12 | 0 | 5.4819e-05 | 5.4819e-05
Au-196 |  | 19612753.6632 | 28757055026.9182 | 15422.305 | 15410.1791 | 3734.4702 | 1.5047 | 1.9904 | 2.8326e-09 | 1.9319e-12 | 3.6023e-06 | 3.6051e-06 | 15422.305 | 124160.0165 | 32853.6433 | 19992.3498 | 249760.3288 | 1.9904 | 1.0692 | 1.467 | 1.6413 | 0.53662 | 3.6023e-06 | 4.4745e-07 | 1.691e-06 | 2.7788e-06 | 2.2243e-07 | 92694.2824 | 346606.4993 | 73135.4054 | 113.2912 | 423.6233 | 89.3863 | 466808.7696 | 85.2619 | 381940625 | 69760.8447 | 5.9934e-07 | 1.6028e-07 | 7.5962e-07 | 0.00049037 | 0.00013114 | 0.00062152
Au-196m |  | 239033264.0333 | 319349328764.5345 | 1627710.5586 | 1616693.3533 | 241.596 | 0.097344 | 0.047919 | 2.3242e-10 | 1.7396e-13 | 3.4131e-08 | 3.4363e-08 | 1627710.5586 | 9611854.585 | 2761862.3979 | 1828195.6234 | 31076029.9389 | 0.047919 | 0.029465 | 0.039296 | 0.04374 | 0.0089015 | 3.4131e-08 | 5.7798e-09 | 2.0115e-08 | 3.0388e-08 | 1.7877e-09 | 1029377.2033 | 11470543.4059 | 944607.2708 | 81.3914 | 906.9595 | 74.6887 | 30199.4999 | 5.5159 | 381940625 | 69760.8447 | 5.397e-08 | 4.8433e-09 | 5.8813e-08 | 0.00068257 | 6.1254e-05 | 0.00074382
Au-198 |  | 12846389.1294 | 21196453874.9319 | 31343.1271 | 31266.7949 | 1627.8557 | 0.6559 | 1.0469 | 4.3246e-09 | 2.621e-12 | 1.7725e-06 | 1.7768e-06 | 31343.1271 | 252696.878 | 67360.5632 | 42839.1036 | 468047.2591 | 1.0469 | 0.59735 | 0.79399 | 0.82884 | 0.32582 | 1.7725e-06 | 2.1985e-07 | 8.2474e-07 | 1.2968e-06 | 1.187e-07 | 68323.7585 | 895240.2983 | 63479.1029 | 36.4 | 476.9465 | 33.819 | 203481.9653 | 37.1657 | 381940625 | 69760.8447 | 8.1311e-07 | 6.2056e-08 | 8.7517e-07 | 0.0015262 | 0.00011648 | 0.0016427
Au-198m |  | 13274307.5474 | 13589931787.9533 | 94093.587 | 93430.6663 | 1371.0573 | 0.55243 | 0.33711 | 4.1852e-09 | 4.088e-12 | 5.9042e-07 | 5.9461e-07 | 94093.587 | 549438.9097 | 154744.1498 | 99089.0144 | 1166301.797 | 0.33711 | 0.22365 | 0.2965 | 0.33115 | 0.10596 | 5.9042e-07 | 1.0111e-07 | 3.5901e-07 | 5.6066e-07 | 4.7633e-08 | 43805.2149 | 878597.2999 | 41724.8901 | 19.656 | 394.239 | 18.7225 | 171382.1619 | 31.3027 | 381940625 | 69760.8447 | 1.2682e-06 | 6.3231e-08 | 1.3315e-06 | 0.0028264 | 0.00014092 | 0.0029673
Au-199 |  | 24904237.2781 | 22696762960.9863 | 538156.3185 | 526761.0355 | 1895.9246 | 0.76391 | 0.34268 | 2.2307e-09 | 2.4477e-12 | 1.0323e-07 | 1.0547e-07 | 538156.3185 | 2802540.1711 | 847374.4601 | 550643.932 | 6352160.6895 | 0.34268 | 0.24619 | 0.30516 | 0.34288 | 0.10903 | 1.0323e-07 | 1.9823e-08 | 6.5561e-08 | 1.0089e-07 | 8.7458e-09 | 73159.7917 | 3557230.6812 | 71685.4723 | 45.395 | 2207.2283 | 44.4802 | 236990.5754 | 43.2859 | 381940625 | 69760.8447 | 7.5937e-07 | 1.5617e-08 | 7.7498e-07 | 0.0012238 | 2.517e-05 | 0.001249
Au-200 |  | 27910199299.5646 | 8.0159e+13 | 1749796.4937 | 1749686.761 | 20.3008 | 0.0081796 | 0.024278 | 1.9905e-12 | 6.9306e-16 | 3.1749e-08 | 3.1751e-08 | 1749796.4937 | 18535552.9559 | 4632509.0845 | 2481178.6685 | 32064321.7315 | 0.024278 | 0.011884 | 0.01676 | 0.019851 | 0.0068698 | 3.1749e-08 | 2.9972e-09 | 1.1992e-08 | 2.2391e-08 | 1.7326e-09 | 258382631.0702 | 98706468.8763 | 71422054.4277 | 1716.6829 | 655.8015 | 474.525 | 2537.5969 | 0.46349 | 381940625 | 69760.8447 | 2.1501e-10 | 5.6283e-10 | 7.7784e-10 | 3.2362e-05 | 8.4713e-05 | 0.00011707
Au-200m |  | 50643156.5255 | 113121387900.3356 | 19474.881 | 19467.3914 | 470.6089 | 0.18962 | 0.33513 | 1.097e-09 | 4.9111e-13 | 2.8526e-06 | 2.8537e-06 | 19474.881 | 166973.6425 | 43040.1325 | 24242.6585 | 299135.3164 | 0.33513 | 0.18396 | 0.25401 | 0.29602 | 0.10464 | 2.8526e-06 | 3.3272e-07 | 1.2908e-06 | 2.2916e-06 | 1.8572e-07 | 364630.727 | 625458.0724 | 230344.2194 | 56.1601 | 96.3324 | 35.4774 | 58826.1092 | 10.7445 | 381940625 | 69760.8447 | 1.5236e-07 | 8.8823e-08 | 2.4118e-07 | 0.00098923 | 0.0005767 | 0.0015659
Au-201 |  | 161980188333.1291 | 390976668090668 | 48277213.2454 | 48262822.8442 | 10.9054 | 0.004394 | 0.0077602 | 3.4297e-13 | 1.4209e-16 | 1.1507e-09 | 1.1511e-09 | 48277213.2454 | 413019200.6237 | 106219376.8321 | 59160995.9431 | 853806426.4297 | 0.0077602 | 0.004186 | 0.0058692 | 0.006933 | 0.0018034 | 1.1507e-09 | 1.3451e-10 | 5.2302e-10 | 9.3905e-10 | 6.5067e-11 | 1260257758.1983 | 1516632728.1317 | 688305200.1419 | 4497.945 | 5412.9646 | 2456.6077 | 1363.1719 | 0.24898 | 381940625 | 69760.8447 | 4.4082e-11 | 3.663e-11 | 8.0713e-11 | 1.2351e-05 | 1.0263e-05 | 2.2615e-05
Au-202 |  | . | . | 304715372.2257 | 304715372.2257 | 0.20133 | 8.112e-05 | 0.0002193 | 0 | 0 | 1.8232e-10 | 1.8232e-10 | 304715372.2257 | 3030117282.4634 | 769179710.0907 | 413511734.4675 | 5064772603.1733 | 0.0002193 | 0.00011136 | 0.00015589 | 0.00018558 | 6.3906e-05 | 1.8232e-10 | 1.8334e-11 | 7.2226e-11 | 1.3435e-10 | 1.0969e-11 | . | 15542069623.8722 | 15542069623.8722 | . | 1024.0744 | 1024.0744 | 25.1662 | 0.0045966 | 381940625 | 69760.8447 | 0 | 3.5745e-12 | 3.5745e-12 | 0 | 5.4249e-05 | 5.4249e-05
Ba-124 |  | 133374149111.854 | 7.41e+14 | 6029598.9154 | 6029326.2917 | 4.6138 | 0.001859 | 0.0037937 | 4.1653e-13 | 7.4973e-17 | 9.2137e-09 | 9.2141e-09 | 6029598.9154 | 55986773.5314 | 13762882.198 | 7546049.6813 | 105057978.8296 | 0.0037937 | 0.0019672 | 0.00285 | 0.0033899 | 0.0010508 | 9.2137e-09 | 9.9229e-10 | 4.0366e-09 | 7.3621e-09 | 5.288e-10 | 2388498523.5444 | 224716816.7055 | 205392864.7401 | 3606.6091 | 339.3202 | 310.1412 | 576.7266 | 0.10534 | 381940625 | 69760.8447 | 2.3259e-11 | 2.4722e-10 | 2.7048e-10 | 1.5404e-05 | 0.00016372 | 0.00017913
Ba-126 |  | 2818710363.9072 | 9.1783e+12 | 597905.1405 | 597778.3008 | 41.9437 | 0.0169 | 0.037012 | 1.9709e-11 | 6.0529e-15 | 9.2916e-08 | 9.2936e-08 | 597905.1405 | 5664306.7391 | 1398671.6384 | 746722.8434 | 11089668.4533 | 0.037012 | 0.01923 | 0.027679 | 0.033535 | 0.0099086 | 9.2916e-08 | 9.8079e-09 | 3.972e-08 | 7.4398e-08 | 5.0096e-09 | 29584811.2575 | 24236530.8164 | 13322469.5281 | 406.1161 | 332.6993 | 182.88 | 5242.9687 | 0.95762 | 381940625 | 69760.8447 | 1.8778e-09 | 2.2922e-09 | 4.17e-09 | 0.0001368 | 0.00016698 | 0.00030378
Ba-127 |  | 299862804670.9802 | 1.265e+15 | 4005144.6527 | 4005091.1457 | 5.3269 | 0.0021463 | 0.0043836 | 1.8527e-13 | 4.3915e-17 | 1.3871e-08 | 1.3871e-08 | 4005144.6527 | 37249609.9657 | 9258555.0569 | 5187993.6086 | 66813279.7697 | 0.0043836 | 0.0022744 | 0.0032546 | 0.0037741 | 0.0012739 | 1.3871e-08 | 1.4914e-09 | 6.0004e-09 | 1.0708e-08 | 8.315e-10 | 4077700345.6162 | 150469073.8146 | 145114287.871 | 7108.8679 | 262.3206 | 252.9853 | 665.857 | 0.12162 | 381940625 | 69760.8447 | 1.3624e-11 | 3.6921e-10 | 3.8284e-10 | 7.8149e-06 | 0.00021178 | 0.0002196
Ba-128 |  | 5328244.9116 | 11920301844.5697 | 705699.7018 | 623132.0513 | 1467.6957 | 0.59136 | 0.45865 | 1.0427e-08 | 4.6605e-12 | 7.8723e-08 | 8.9154e-08 | 705699.7018 | 5380483.4955 | 1251700.4356 | 726191.1346 | 14531652.5385 | 0.45865 | 0.23926 | 0.39464 | 0.46799 | 0.074413 | 7.8723e-08 | 1.0325e-08 | 4.4384e-08 | 7.6502e-08 | 3.823e-09 | 38423.3999 | 8657882.8076 | 38253.6316 | 18.4564 | 4158.7411 | 18.3748 | 183461.9618 | 33.509 | 381940625 | 69760.8447 | 1.4459e-06 | 6.4167e-09 | 1.4523e-06 | 0.0030101 | 1.3359e-05 | 0.0030234
Ba-129 |  | 10290221231.9253 | 2.7783e+13 | 890024.2152 | 889947.2131 | 56.1207 | 0.022612 | 0.044923 | 5.3988e-12 | 1.9996e-15 | 6.242e-08 | 6.2425e-08 | 890024.2152 | 8472646.3698 | 2052644.6386 | 1118662.2254 | 16145086.1681 | 0.044923 | 0.022791 | 0.033613 | 0.040125 | 0.011883 | 6.242e-08 | 6.557e-09 | 2.7065e-08 | 4.9662e-08 | 3.441e-09 | 89555063.441 | 32290172.3361 | 23732962.6689 | 1644.8552 | 593.0726 | 435.9026 | 7015.0922 | 1.2813 | 381940625 | 69760.8447 | 6.2034e-10 | 1.7205e-09 | 2.3408e-09 | 3.3775e-05 | 9.3673e-05 | 0.00012745
Ba-129m |  | 7405260488.3704 | 2.4838e+13 | 136123.4352 | 136120.9323 | 54.3591 | 0.021902 | 0.056742 | 7.5021e-12 | 2.2367e-15 | 4.0812e-07 | 4.0813e-07 | 136123.4352 | 1380489.9169 | 339978.5879 | 182644.2993 | 2603583.1948 | 0.056742 | 0.02846 | 0.040682 | 0.048511 | 0.015357 | 4.0812e-07 | 4.0243e-08 | 1.6341e-07 | 3.0417e-07 | 2.1338e-08 | 80062671.367 | 6621261.6705 | 6115503.5147 | 1424.3493 | 117.7951 | 108.7974 | 6794.8875 | 1.2411 | 381940625 | 69760.8447 | 6.9389e-10 | 8.3904e-09 | 9.0843e-09 | 3.9004e-05 | 0.00047162 | 0.00051063
Ba-131 |  | 7720329.0247 | 6089748834.5564 | 7220.8559 | 7214.1 | 6945.885 | 2.7986 | 4.1703 | 7.1959e-09 | 9.1227e-12 | 7.6937e-06 | 7.7009e-06 | 7220.8559 | 60593.4083 | 15091.3424 | 8864.6916 | 116127.9717 | 4.1703 | 2.2307 | 3.2356 | 3.6762 | 1.1541 | 7.6937e-06 | 9.1685e-07 | 3.6812e-06 | 6.267e-06 | 4.7839e-07 | 19629.4404 | 188697.81 | 17779.8748 | 44.6221 | 428.9519 | 40.4176 | 868235.6219 | 158.5818 | 381940625 | 69760.8447 | 2.8302e-06 | 2.9441e-07 | 3.1246e-06 | 0.001245 | 0.00012951 | 0.0013745
Ba-131m |  | 1.2973e+12 | 1.2343e+15 | 824225475.982 | 823701595.0005 | 6.1238 | 0.0024674 | 0.00040368 | 4.2824e-14 | 4.5008e-17 | 6.7403e-11 | 6.7446e-11 | 824225475.982 | 3777858290.8549 | 1113615818.2757 | 763563336.9967 | 9271231249.4027 | 0.00040368 | 0.00027331 | 0.00038045 | 0.00043575 | 9.9649e-05 | 6.7403e-11 | 1.4705e-11 | 4.9887e-11 | 7.2758e-11 | 5.9922e-12 | 3978729236.3357 | 1676391395.2896 | 1179445654.7364 | 7974.0445 | 3359.7711 | 2363.808 | 765.4734 | 0.13981 | 381940625 | 69760.8447 | 1.3963e-11 | 3.314e-11 | 4.7103e-11 | 6.967e-06 | 1.6535e-05 | 2.3502e-05
Ba-133 |  | 7430.3669 | 2468521.4654 | 46.3895 | 46.1009 | 1698103.6967 | 684.1995 | 833.8584 | 7.4768e-06 | 2.2505e-08 | 0.0011976 | 0.0012051 | 46.3895 | 380.2486 | 94.9549 | 59.2016 | 754.1334 | 833.8584 | 436.8948 | 637.8207 | 698.8535 | 213.8687 | 0.0011976 | 0.0001461 | 0.00058507 | 0.0009384 | 7.3667e-05 | 7.9569 | 958.7765 | 7.8914 | 4.4221 | 532.8387 | 4.3857 | 212262962.0867 | 38769.4908 | 381940625 | 69760.8447 | 0.006982 | 5.7944e-05 | 0.0070399 | 0.012485 | 0.00010426 | 0.012588
Ba-133m |  | 39026604.854 | 61996389624.084 | 861651.9672 | 843027.4036 | 978.9671 | 0.39445 | 0.32292 | 1.4235e-09 | 8.961e-13 | 6.4475e-08 | 6.5899e-08 | 861651.9672 | 6347165.6087 | 1501311.3801 | 886886.2254 | 17968213.7828 | 0.32292 | 0.17951 | 0.28372 | 0.33116 | 0.056702 | 6.4475e-08 | 8.7527e-09 | 3.7004e-08 | 6.2641e-08 | 3.0918e-09 | 199836.5565 | 11323107.1154 | 196370.8926 | 64.0261 | 3627.838 | 62.9158 | 122370.8902 | 22.3508 | 381940625 | 69760.8447 | 2.78e-07 | 4.9063e-09 | 2.8291e-07 | 0.00086769 | 1.5314e-05 | 0.00088301
Ba-135m |  | 67276369.4312 | 109542227421.4838 | 1525095.0629 | 1491268.5772 | 722.2714 | 0.29102 | 0.21516 | 8.2577e-10 | 5.0716e-13 | 3.6427e-08 | 3.7254e-08 | 1525095.0629 | 10591706.6622 | 2478056.6383 | 1504544.4914 | 25743503.27 | 0.21516 | 0.12478 | 0.20134 | 0.22916 | 0.044968 | 3.6427e-08 | 5.2451e-09 | 2.2419e-08 | 3.6925e-08 | 2.158e-09 | 353093.8115 | 17810501.7757 | 346229.7939 | 83.4651 | 4210.0836 | 81.8425 | 90283.9215 | 16.4902 | 381940625 | 69760.8447 | 1.5734e-07 | 3.1192e-09 | 1.6046e-07 | 0.00066561 | 1.3196e-05 | 0.0006788
Ba-137m | SE | . | . | 22558936.6855 | 22558936.6855 | 1.0704 | 0.00043129 | 0.000917 | 0 | 0 | 2.4627e-09 | 2.4627e-09 | 22558936.6855 | 206616273.9949 | 51776444.649 | 27611860.9817 | 354474715.0451 | 0.000917 | 0.00049121 | 0.00069511 | 0.00084056 | 0.00029243 | 2.4627e-09 | 2.6888e-10 | 1.073e-09 | 2.012e-09 | 1.5672e-10 | . | 901342595.7418 | 901342595.7418 | . | 315.7563 | 315.7563 | 133.8006 | 0.024438 | 381940625 | 69760.8447 | 0 | 6.1636e-11 | 6.1636e-11 | 0 | 0.00017594 | 0.00017594
Ba-139 |  | 7655152585.3727 | 2.1181e+13 | 26865616.4071 | 26771627.9179 | 34.8385 | 0.014037 | 0.011886 | 7.2572e-12 | 2.6228e-15 | 2.0679e-09 | 2.0751e-09 | 26865616.4071 | 187523133.6773 | 53250506.5948 | 31404517.6688 | 253633690.549 | 0.011886 | 0.0066629 | 0.0088378 | 0.010595 | 0.0040083 | 2.0679e-09 | 2.9626e-10 | 1.0433e-09 | 1.769e-09 | 2.1904e-10 | 68274865.8307 | 351870994.5581 | 57180011.0584 | 778.4562 | 4011.962 | 651.9549 | 4354.8098 | 0.7954 | 381940625 | 69760.8447 | 8.137e-10 | 1.5788e-10 | 9.7158e-10 | 7.1366e-05 | 1.3847e-05 | 8.5213e-05
Ba-140 |  | 1053759.8537 | 776616796.2991 | 14239.1708 | 14049.0719 | 7702.0805 | 3.1033 | 5.1407 | 5.2721e-08 | 7.1535e-11 | 3.9016e-06 | 3.9544e-06 | 14239.1708 | 121854.8191 | 30357.8594 | 17656.496 | 251501.0286 | 5.1407 | 2.799 | 3.9982 | 4.5366 | 1.3513 | 3.9016e-06 | 4.5591e-07 | 1.83e-06 | 3.1464e-06 | 2.2089e-07 | 2503.3139 | 426770.3732 | 2488.7158 | 6.3101 | 1075.7627 | 6.2733 | 962760.0565 | 175.8466 | 381940625 | 69760.8447 | 2.2193e-05 | 1.3018e-07 | 2.2323e-05 | 0.0088041 | 5.1642e-05 | 0.0088558
Ba-141 |  | 56303628241.797 | 1.7063e+14 | 1792596.9834 | 1792539.8936 | 7.6631 | 0.0030876 | 0.0073728 | 9.867e-13 | 3.2559e-16 | 3.0991e-08 | 3.0992e-08 | 1792596.9834 | 17722970.5853 | 4445267.6883 | 2382975.9381 | 31000269.5357 | 0.0073728 | 0.0037286 | 0.0052262 | 0.0063185 | 0.0021647 | 3.0991e-08 | 3.1346e-09 | 1.2498e-08 | 2.3313e-08 | 1.7921e-09 | 549997547.4567 | 79285112.9615 | 69295755.9798 | 1379.3698 | 198.8436 | 173.7907 | 957.8904 | 0.17496 | 381940625 | 69760.8447 | 1.0101e-10 | 7.007e-10 | 8.0171e-10 | 4.0276e-05 | 0.00027939 | 0.00031967
Ba-142 |  | 220727719950.8054 | 6.7594e+14 | 2420970.1681 | 2420943.6062 | 4.446 | 0.0017914 | 0.0047357 | 2.5169e-13 | 8.2189e-17 | 2.2947e-08 | 2.2948e-08 | 2420970.1681 | 23806962.347 | 5939581.8758 | 3160918.8385 | 43686003.2586 | 0.0047357 | 0.0024637 | 0.0034768 | 0.0041696 | 0.0013751 | 2.2947e-08 | 2.3336e-09 | 9.3534e-09 | 1.7576e-08 | 1.2717e-09 | 2178796203.3854 | 120805505.1877 | 114459201.813 | 3170.3258 | 175.7818 | 166.5475 | 555.7547 | 0.10151 | 381940625 | 69760.8447 | 2.5498e-11 | 4.5987e-10 | 4.8537e-10 | 1.7523e-05 | 0.00031605 | 0.00033357
Be-10 |  | 6150.2221 | 480159.2631 | . | 6072.4419 | 3055510.977 | 1231.1257 | 0 | 9.033e-06 | 1.157e-07 | 0 | 9.1487e-06 | . | . | . | . | . | 0 | 0 | 0 | 0 | 0 | . | . | . | . | . | 1.5477 | 335978.6534 | 1.5477 | 1.5477 | 335977.1114 | 1.5477 | 381938872.1238 | 69760.5246 | 381940625 | 69760.8447 | 0.035258 | 1.6535e-07 | 0.035258 | 0.035258 | 1.6535e-07 | 0.035258
Be-7 |  | 33848367.2634 | 19919355149.4439 | 11658.212 | 11654.1912 | 32144.3477 | 12.9516 | 22.1803 | 1.6413e-09 | 2.789e-12 | 4.7653e-06 | 4.767e-06 | 11658.212 | 97684.6109 | 25130.925 | 15105.3292 | 174512.9209 | 22.1803 | 12.4253 | 17.149 | 18.749 | 7.1 | 4.7653e-06 | 5.6872e-07 | 2.2106e-06 | 3.6778e-06 | 3.1834e-07 | 64207.2121 | 366280.4069 | 54630.7089 | 675.4646 | 3853.2968 | 574.7191 | 4018043.4605 | 733.8892 | 381940625 | 69760.8447 | 8.6525e-07 | 1.5167e-07 | 1.0169e-06 | 8.2247e-05 | 1.4418e-05 | 9.6665e-05
Bi-197 |  | . | . | 1516954.5485 | 1516954.5485 | 3.9008 | 0.0015717 | 0.0046261 | 0 | 0 | 3.6623e-08 | 3.6623e-08 | 1516954.5485 | 16399474.5244 | 4043858.194 | 2109013.3618 | 31775826.3367 | 0.0046261 | 0.0022164 | 0.0031697 | 0.003863 | 0.0011698 | 3.6623e-08 | 3.3876e-09 | 1.3738e-08 | 2.6342e-08 | 1.7483e-09 | . | 84532612.2458 | 84532612.2458 | . | 107.9167 | 107.9167 | 487.5961 | 0.089059 | 381940625 | 69760.8447 | 0 | 6.572e-10 | 6.572e-10 | 0 | 0.0005148 | 0.0005148
Bi-200 |  | 36424116424.1165 | 1.0896e+14 | 381043.3385 | 381039.351 | 15.2675 | 0.0061516 | 0.013543 | 1.5252e-12 | 5.0984e-16 | 1.458e-07 | 1.458e-07 | 381043.3385 | 3516845.1115 | 897045.2234 | 498454.7187 | 6677425.4477 | 0.013543 | 0.0071658 | 0.0099549 | 0.011626 | 0.0038516 | 1.458e-07 | 1.5797e-08 | 6.1931e-08 | 1.1145e-07 | 8.3198e-09 | 351232551.2326 | 15493410.3895 | 14838845.9719 | 1755.0018 | 77.4158 | 74.1452 | 1908.4406 | 0.34857 | 381940625 | 69760.8447 | 1.5817e-10 | 3.5857e-09 | 3.7439e-09 | 3.1655e-05 | 0.00071762 | 0.00074927
Bi-201 |  | 5372114415.8745 | 1.5234e+13 | 114497.662 | 114495.2208 | 45.2992 | 0.018252 | 0.058693 | 1.0341e-11 | 3.6467e-15 | 4.8521e-07 | 4.8522e-07 | 114497.662 | 1260844.0507 | 309875.6483 | 165067.4447 | 2412791.3835 | 0.058693 | 0.028588 | 0.040836 | 0.04812 | 0.015406 | 4.8521e-07 | 4.4062e-08 | 1.7928e-07 | 3.3656e-07 | 2.3025e-08 | 49105105.1051 | 7023591.769 | 6144703.712 | 728.0007 | 104.1273 | 91.0974 | 5662.4062 | 1.0342 | 381940625 | 69760.8447 | 1.1313e-09 | 7.9098e-09 | 9.0411e-09 | 7.6312e-05 | 0.00053353 | 0.00060984
Bi-202 |  | 6923676217.6464 | 2.4668e+13 | 97633.504 | 97632.1269 | 43.2859 | 0.017441 | 0.045123 | 8.0239e-12 | 2.2521e-15 | 5.6902e-07 | 5.6902e-07 | 97633.504 | 977647.9132 | 242990.3037 | 129046.8815 | 1816474.1597 | 0.045123 | 0.022699 | 0.032376 | 0.039057 | 0.012593 | 5.6902e-07 | 5.6825e-08 | 2.2863e-07 | 4.305e-07 | 3.0584e-08 | 79513164.127 | 4720026.6163 | 4455538.8169 | 1126.4195 | 66.866 | 63.1192 | 5410.7437 | 0.98826 | 381940625 | 69760.8447 | 6.9869e-10 | 1.177e-08 | 1.2469e-08 | 4.932e-05 | 0.00083084 | 0.00088016
Bi-203 |  | 185837328.6945 | 540407202569.0471 | 11544.4805 | 11543.7632 | 295.9551 | 0.11925 | 0.41546 | 2.9894e-10 | 1.028e-13 | 4.8123e-06 | 4.8126e-06 | 11544.4805 | 134060.1883 | 32720.5377 | 16473.1704 | 253758.0876 | 0.41546 | 0.1963 | 0.27964 | 0.34673 | 0.10653 | 4.8123e-06 | 4.144e-07 | 1.6979e-06 | 3.3725e-06 | 2.1893e-07 | 1741925.8621 | 772095.2955 | 534972.7305 | 168.7212 | 74.7844 | 51.8169 | 36994.3874 | 6.757 | 381940625 | 69760.8447 | 3.1893e-08 | 7.1954e-08 | 1.0385e-07 | 0.00032927 | 0.00074287 | 0.0010721
Bi-204 |  | 172088395.9605 | 556856339875.0703 | 13321.3134 | 13320.2819 | 282.3653 | 0.11377 | 0.3079 | 3.2283e-10 | 9.9765e-14 | 4.1704e-06 | 4.1707e-06 | 13321.3134 | 131720.6354 | 33030.8148 | 17274.3123 | 247484.0813 | 0.3079 | 0.16011 | 0.22563 | 0.27271 | 0.087786 | 4.1704e-06 | 4.2176e-07 | 1.6819e-06 | 3.216e-06 | 2.2448e-07 | 1794947.3199 | 683370.8569 | 494938.3415 | 165.8736 | 63.1513 | 45.7379 | 35295.6655 | 6.4467 | 381940625 | 69760.8447 | 3.0951e-08 | 8.1296e-08 | 1.1225e-07 | 0.00033492 | 0.00087971 | 0.0012146
Bi-205 |  | 3313755.11 | 4029934050.7713 | 523.7294 | 523.6466 | 9247.0869 | 3.7258 | 12.9412 | 1.6765e-08 | 1.3786e-11 | 0.00010608 | 0.00010609 | 523.7294 | 6047.6341 | 1478.3277 | 746.7537 | 11895.0064 | 12.9412 | 6.1225 | 8.7458 | 10.8174 | 3.2258 | 0.00010608 | 9.1862e-06 | 3.758e-05 | 7.4395e-05 | 4.6704e-06 | 12989.92 | 34886.2361 | 9465.4512 | 39.312 | 105.5779 | 28.6458 | 1155885.8583 | 211.1207 | 381940625 | 69760.8447 | 4.2768e-06 | 1.5925e-06 | 5.8692e-06 | 0.0014132 | 0.0005262 | 0.0019394
Bi-206 |  | 3687012.3367 | 5712598370.7355 | 903.7799 | 903.5583 | 3770.7096 | 1.5193 | 4.0496 | 1.5068e-08 | 9.725e-12 | 6.147e-05 | 6.1485e-05 | 903.7799 | 9154.6085 | 2240.3551 | 1179.6719 | 16956.8843 | 4.0496 | 2.0559 | 2.9562 | 3.5693 | 1.136 | 6.147e-05 | 6.0685e-06 | 2.4797e-05 | 4.7094e-05 | 3.2763e-06 | 18413.7495 | 45301.0907 | 13092.1294 | 22.7237 | 55.9044 | 16.1565 | 471338.6946 | 86.0893 | 381940625 | 69760.8447 | 3.017e-06 | 1.2264e-06 | 4.2434e-06 | 0.0024448 | 0.00099375 | 0.0034386
Bi-207 |  | 7965.0055 | 503191.0105 | 2.9917 | 2.9906 | 2493524.0036 | 1004.6901 | 2628.6982 | 6.9749e-06 | 1.1041e-07 | 0.018398 | 0.018405 | 2.9917 | 29.5338 | 7.4021 | 3.8702 | 56.4503 | 2628.6982 | 1354.9286 | 1913.0298 | 2341.6827 | 726.5959 | 0.018398 | 0.0018811 | 0.0075053 | 0.014252 | 0.00098414 | 1.622 | 147.6596 | 1.6043 | 1.3236 | 120.5006 | 1.3093 | 311690500.446 | 56929.7718 | 381940625 | 69760.8447 | 0.033672 | 0.00037624 | 0.034035 | 0.041103 | 0.00046103 | 0.041545
Bi-208 |  | 8203.8355 | 453391.0401 | 0.60331 | 0.60327 | 3055467.4605 | 1231.1082 | 6464.1926 | 6.7718e-06 | 1.2253e-07 | 0.087971 | 0.087977 | 0.60331 | 8.1738 | 1.9194 | 0.93799 | 16.748 | 6464.1926 | 3057.2221 | 4426.6221 | 5384.7825 | 1578.2749 | 0.087971 | 0.0067967 | 0.02853 | 0.057508 | 0.0033171 | 1.4614 | 62.0042 | 1.4278 | 1.4614 | 62.003 | 1.4278 | 381933432.5671 | 69759.5311 | 381940625 | 69760.8447 | 0.0373 | 0.00089599 | 0.038163 | 0.037301 | 0.000896 | 0.038163
Bi-210 | SE | 4909899.5008 | 100062261.4005 | 16746432.3003 | 3657936.8741 | 3027.8019 | 1.22 | 1.1988 | 1.1315e-08 | 5.552e-10 | 3.3174e-09 | 1.5188e-08 | 16746432.3003 | 77226495.1771 | 26283201.5937 | 18501408.9135 | 26162922.0928 | 1.1988 | 0.75355 | 1.0286 | 1.1181 | 0.44033 | 3.3174e-09 | 7.1938e-10 | 2.1137e-09 | 3.0027e-09 | 2.1234e-09 | 322.5365 | 151937829.48 | 322.5358 | 0.31961 | 150559.2795 | 0.31961 | 378475.2324 | 69.1279 | 381940625 | 69760.8447 | 0.00017224 | 3.6564e-10 | 0.00017224 | 0.15955 | 3.6899e-07 | 0.15955
Bi-210m |  | 622.0274 | 1545.7563 | 42.0999 | 38.4503 | 3055518.0346 | 1231.1286 | 1287.1888 | 8.9313e-05 | 3.594e-05 | 0.0013196 | 0.0014449 | 42.0999 | 288.6851 | 75.3 | 46.7671 | 510.3664 | 1287.1888 | 824.068 | 1128.3262 | 1230.1884 | 475.641 | 0.0013196 | 0.00019244 | 0.00073778 | 0.0011879 | 0.00010885 | 0.0049825 | 753.6299 | 0.0049825 | 0.0049825 | 753.6282 | 0.0049825 | 381939754.3242 | 69760.6857 | 381940625 | 69760.8447 | 0.99999 | 7.3717e-05 | 0.99999 | 0.99999 | 7.3717e-05 | 0.99999
Bi-211 |  | . | . | 603594583.8984 | 603594583.8984 | 0.8976 | 0.00036166 | 0.0004836 | 0 | 0 | 9.204e-11 | 9.204e-11 | 603594583.8984 | 4698491450.2155 | 1276442976.8976 | 776669406.7004 | 8552780432.5765 | 0.0004836 | 0.00027759 | 0.00036472 | 0.00040303 | 0.00015496 | 9.204e-11 | 1.1824e-11 | 4.3523e-11 | 7.153e-11 | 6.4955e-12 | . | 14156852112.3759 | 14156852112.3759 | . | 4158.7411 | 4158.7411 | 112.1995 | 0.020493 | 381940625 | 69760.8447 | 0 | 3.9242e-12 | 3.9242e-12 | 0 | 1.3359e-05 | 1.3359e-05
Bi-212 |  | 4926730198.4065 | 48044619134.4266 | 3766141.3593 | 3762969.8583 | 25.3969 | 0.010233 | 0.029726 | 1.1276e-11 | 1.1563e-12 | 1.4751e-08 | 1.4764e-08 | 3766141.3593 | 40293511.486 | 9823852.3902 | 5151934.3947 | 83487193.7023 | 0.029726 | 0.014386 | 0.020876 | 0.025233 | 0.0067126 | 1.4751e-08 | 1.3788e-09 | 5.6551e-09 | 1.0783e-08 | 6.6543e-10 | 154865.0059 | 207736625.9649 | 154749.642 | 1.2872 | 1726.6672 | 1.2862 | 3174.6176 | 0.57984 | 381940625 | 69760.8447 | 3.5873e-07 | 2.6743e-10 | 3.59e-07 | 0.042241 | 3.2175e-05 | 0.042272
Bi-212n |  | . | . | . | . | 2.9361 | 0.001183 | 0 | 0 | 0 | 0 | 0 | . | . | . | . | . | 0 | 0 | 0 | 0 | 0 | . | . | . | . | . | . | 92782237485.7041 | 92782237485.7041 | . | 89154.7106 | 89154.7106 | 367.0078 | 0.067033 | 381940625 | 69760.8447 | 0 | 5.9877e-13 | 5.9877e-13 | 0 | 6.2313e-07 | 6.2313e-07
Bi-213 | SE | 9162284207.2476 | 97439721492.5681 | 7769166.8265 | 7761966.1753 | 19.1222 | 0.0077047 | 0.01317 | 6.0634e-12 | 5.7015e-13 | 7.1507e-09 | 7.1573e-09 | 7769166.8265 | 65791309.0763 | 17189525.9866 | 10417932.0962 | 119300019.0699 | 0.01317 | 0.0071744 | 0.0098293 | 0.010721 | 0.003872 | 7.1507e-09 | 8.4441e-10 | 3.2319e-09 | 5.3326e-09 | 4.6567e-10 | 314083.1026 | 238995586.9708 | 313670.8828 | 1.9656 | 1495.6876 | 1.963 | 2390.2694 | 0.43658 | 381940625 | 69760.8447 | 1.7688e-07 | 2.3245e-10 | 1.7711e-07 | 0.027868 | 3.7143e-05 | 0.027904
Bi-214 | SE | 45197875838.5162 | 267298052406.5448 | 648020.8214 | 648009.9596 | 8.3468 | 0.0033631 | 0.011673 | 1.2292e-12 | 2.0784e-13 | 8.573e-08 | 8.5732e-08 | 648020.8214 | 7348973.9556 | 1799669.6749 | 920558.7921 | 13443100.5622 | 0.011673 | 0.0056992 | 0.0080998 | 0.0098261 | 0.0032176 | 8.573e-08 | 7.5596e-09 | 3.087e-08 | 6.0349e-08 | 4.1326e-09 | 861597.3069 | 43572915.339 | 844890.7004 | 2.3536 | 119.0285 | 2.308 | 1043.3508 | 0.19057 | 381940625 | 69760.8447 | 6.4479e-08 | 1.275e-09 | 6.5754e-08 | 0.023328 | 0.00046674 | 0.023783
Bi-215 |  | . | . | 20647540.7707 | 20647540.7707 | 3.1877 | 0.0012844 | 0.0024831 | 0 | 0 | 2.6906e-09 | 2.6906e-09 | 20647540.7707 | 188639349.2036 | 47800566.5239 | 26613093.705 | 334326795.9106 | 0.0024831 | 0.0012816 | 0.0018032 | 0.002136 | 0.00071514 | 2.6906e-09 | 2.945e-10 | 1.1622e-09 | 2.0875e-09 | 1.6617e-10 | . | 715260972.21 | 715260972.21 | . | 746.2074 | 746.2074 | 398.4656 | 0.072779 | 381940625 | 69760.8447 | 0 | 7.7671e-11 | 7.7671e-11 | 0 | 7.445e-05 | 7.445e-05
Bi-216 |  | . | . | 26063498.1231 | 26063498.1231 | 0.91018 | 0.00036673 | 0.00065666 | 0 | 0 | 2.1315e-09 | 2.1315e-09 | 26063498.1231 | 217596014.8274 | 57005221.4429 | 32775334.7439 | 383016254.9893 | 0.00065666 | 0.00037036 | 0.00050159 | 0.00057379 | 0.0002109 | 2.1315e-09 | 2.5531e-10 | 9.7456e-10 | 1.695e-09 | 1.4505e-10 | . | 857537896.2977 | 857537896.2977 | . | 255.4433 | 255.4433 | 113.7724 | 0.02078 | 381940625 | 69760.8447 | 0 | 6.4784e-11 | 6.4784e-11 | 0 | 0.00021748 | 0.00021748
Bk-245 |  | 12739947.4501 | 5702982855.2038 | 125319.166 | 124095.7452 | 2983.7106 | 1.2022 | 0.62548 | 4.3607e-09 | 9.7414e-12 | 4.4331e-07 | 4.4768e-07 | 125319.166 | 727371.8345 | 208092.4441 | 129322.564 | 2100494.9565 | 0.62548 | 0.40478 | 0.52927 | 0.62252 | 0.13897 | 4.4331e-07 | 7.6378e-08 | 2.6697e-07 | 4.2958e-07 | 2.6449e-08 | 18382.7552 | 962051.3536 | 18038.0858 | 17.9507 | 939.4401 | 17.6141 | 372963.8237 | 68.1212 | 381940625 | 69760.8447 | 3.0221e-06 | 5.7746e-08 | 3.0799e-06 | 0.0030949 | 5.9136e-05 | 0.003154
Bk-246 |  | 53530274.4605 | 133372871416.576 | 13293.1144 | 13289.8128 | 1087.182 | 0.43805 | 1.1013 | 1.0378e-09 | 4.1654e-13 | 4.1792e-06 | 4.1803e-06 | 13293.1144 | 136438.8586 | 32897.9735 | 17346.2895 | 302188.4832 | 1.1013 | 0.53419 | 0.78601 | 0.96242 | 0.2464 | 4.1792e-06 | 4.0718e-07 | 1.6887e-06 | 3.2027e-06 | 1.8384e-07 | 429908.5077 | 624382.8188 | 254604.6611 | 152.9651 | 222.1608 | 90.5905 | 135897.7495 | 24.8215 | 381940625 | 69760.8447 | 1.2923e-07 | 8.8976e-08 | 2.182e-07 | 0.00036319 | 0.00025007 | 0.00061325
Bk-247 |  | 162.458 | 942.8721 | 153.9914 | 72.94 | 3040232.191 | 1224.9696 | 776.315 | 0.00034197 | 5.8921e-05 | 0.00036077 | 0.00076165 | 153.9914 | 963.5209 | 269.488 | 165.2916 | 1975.7896 | 776.315 | 471.1889 | 634.1744 | 747.6631 | 229.344 | 0.00036077 | 5.7658e-05 | 0.00020615 | 0.0003361 | 2.8118e-05 | 0.0030392 | 1464.6672 | 0.0030392 | 0.003024 | 1457.3366 | 0.003024 | 380029023.8787 | 69411.6939 | 381940625 | 69760.8447 | 1 | 3.793e-05 | 1 | 1 | 3.8121e-05 | 1
Bk-248m |  | 91210638.2662 | 4399949389.7171 | 979250.1326 | 968635.1516 | 596.4401 | 0.24032 | 0.30558 | 6.0908e-10 | 1.2626e-11 | 5.6732e-08 | 5.7354e-08 | 979250.1326 | 8857157.5466 | 2146537.7381 | 1217426.7037 | 29700554.2066 | 0.30558 | 0.13989 | 0.21375 | 0.26229 | 0.04025 | 5.6732e-08 | 6.2723e-09 | 2.5881e-08 | 4.5633e-08 | 1.8705e-09 | 14182.6119 | 20080543.9051 | 14172.602 | 2.7685 | 3919.733 | 2.7665 | 74555.0154 | 13.6174 | 381940625 | 69760.8447 | 3.9171e-06 | 2.7666e-09 | 3.9199e-06 | 0.019867 | 1.4173e-05 | 0.019881
Bk-249 |  | 465010.5673 | 5824441.0352 | 130473329.1039 | 429213.3858 | 199316.6554 | 80.3086 | 90.9392 | 1.1947e-07 | 9.5383e-09 | 4.258e-10 | 1.2943e-07 | 130473329.1039 | 545156664.2981 | 220629409.5625 | 159988621.7713 | 527531882.7637 | 90.9392 | 50.5071 | 67.73 | 76.4502 | 24.8463 | 4.258e-10 | 1.0191e-10 | 2.518e-10 | 3.4724e-10 | 1.0531e-10 | 18.7743 | 1079006853.4572 | 18.7743 | 1.2247 | 70385297.8579 | 1.2247 | 24914581.9311 | 4550.6086 | 381940625 | 69760.8447 | 0.0029591 | 5.1487e-11 | 0.0029591 | 0.04435 | 7.893e-10 | 0.04435
Bk-250 |  | 2466791311.4128 | 1.263e+12 | 147672.7185 | 147663.8614 | 80.834 | 0.03257 | 0.088031 | 2.2521e-11 | 4.3985e-14 | 3.762e-07 | 3.7623e-07 | 147672.7185 | 1400046.5401 | 349373.2285 | 180523.8609 | 2702558.9087 | 0.088031 | 0.048604 | 0.068641 | 0.08367 | 0.02589 | 3.762e-07 | 3.9681e-08 | 1.5901e-07 | 3.0774e-07 | 2.0556e-08 | 4071219.4137 | 7672877.2827 | 2659886.7295 | 107.7042 | 202.9862 | 70.3674 | 10104.2493 | 1.8455 | 381940625 | 69760.8447 | 1.3646e-08 | 7.2404e-09 | 2.0886e-08 | 0.00051581 | 0.00027369 | 0.0007895
Bk-251 |  | 42081184019.3982 | 6.3918e+13 | 84489649.443 | 84320241.7101 | 23.3207 | 0.0093964 | 0.0027337 | 1.3202e-12 | 8.6917e-16 | 6.5754e-10 | 6.5886e-10 | 84489649.443 | 436091647.0241 | 127650515.5755 | 86310954.2334 | 1653065392.5516 | 0.0027337 | 0.001843 | 0.0024141 | 0.0027022 | 0.00046274 | 6.5754e-10 | 1.2739e-10 | 4.3521e-10 | 6.4366e-10 | 3.3607e-11 | 206029476.959 | 335944773.1757 | 127708144.5978 | 1572.4816 | 2564.0359 | 974.7086 | 2915.0906 | 0.53244 | 381940625 | 69760.8447 | 2.6965e-10 | 1.6537e-10 | 4.3502e-10 | 3.533e-05 | 2.1667e-05 | 5.6997e-05
Br-72 |  | . | . | 6612397.2673 | 6612397.2673 | 0.54946 | 0.00022139 | 0.00059467 | 0 | 0 | 8.4016e-09 | 8.4016e-09 | 6612397.2673 | 66640473.4263 | 16547892.037 | 8684289.9062 | 119589722.1364 | 0.00059467 | 0.00030564 | 0.00043198 | 0.00052179 | 0.0001745 | 8.4016e-09 | 8.3365e-10 | 3.3572e-09 | 6.3972e-09 | 4.6455e-10 | . | 338637460.2889 | 338637460.2889 | . | 60.8959 | 60.8959 | 68.6829 | 0.012545 | 381940625 | 69760.8447 | 0 | 1.6405e-10 | 1.6405e-10 | 0 | 0.0009123 | 0.0009123
Br-73 |  | . | . | 8045459.2217 | 8045459.2217 | 1.4261 | 0.0005746 | 0.0010992 | 0 | 0 | 6.9051e-09 | 6.9051e-09 | 8045459.2217 | 71117239.3564 | 18082811.1004 | 10235309.0398 | 127996601.8923 | 0.0010992 | 0.00059153 | 0.00083055 | 0.00095649 | 0.0003319 | 6.9051e-09 | 7.8117e-10 | 3.0723e-09 | 5.4278e-09 | 4.3403e-10 | . | 283201596.9767 | 283201596.9767 | . | 132.177 | 132.177 | 178.2609 | 0.032559 | 381940625 | 69760.8447 | 0 | 1.9617e-10 | 1.9617e-10 | 0 | 0.00042031 | 0.00042031
Br-74 |  | 43768794470.6091 | 1.9541e+14 | 126979.7699 | 126979.4014 | 10.6537 | 0.0042926 | 0.018458 | 1.2693e-12 | 2.843e-16 | 4.3751e-07 | 4.3751e-07 | 126979.7699 | 1672597.0486 | 413398.2664 | 192602.2379 | 3197029.4601 | 0.018458 | 0.0083469 | 0.011659 | 0.015249 | 0.0045651 | 4.3751e-07 | 3.3215e-08 | 1.3439e-07 | 2.8844e-07 | 1.7377e-08 | 629879410.929 | 10516655.6967 | 10343950.0028 | 2196.2033 | 36.6685 | 36.0663 | 1331.7141 | 0.24324 | 381940625 | 69760.8447 | 8.8199e-11 | 5.2826e-09 | 5.3708e-09 | 2.5296e-05 | 0.0015151 | 0.0015404
Br-74m |  | 14491790794.9241 | 5.6807e+13 | 100889.0467 | 100888.3442 | 19.2941 | 0.007774 | 0.026949 | 3.8335e-12 | 9.7797e-16 | 5.5065e-07 | 5.5066e-07 | 100889.0467 | 1179090.9499 | 288946.8931 | 140999.9197 | 2217986.2205 | 0.026949 | 0.012802 | 0.018183 | 0.023112 | 0.0070564 | 5.5065e-07 | 4.7117e-08 | 1.9227e-07 | 3.9401e-07 | 2.5047e-08 | 183108038.9853 | 6708734.563 | 6471626.3318 | 1156.2365 | 42.3623 | 40.8651 | 2411.7656 | 0.44051 | 381940625 | 69760.8447 | 3.034e-10 | 8.281e-09 | 8.5844e-09 | 4.8048e-05 | 0.0013114 | 0.0013595
Br-75 |  | 11320873732.7596 | 2.8357e+13 | 415644.843 | 415629.5771 | 40.5596 | 0.016342 | 0.026016 | 4.9073e-12 | 1.9591e-15 | 1.3366e-07 | 1.3366e-07 | 415644.843 | 3391946.9797 | 850625.1226 | 513530.5449 | 5886767.5229 | 0.026016 | 0.014935 | 0.02106 | 0.023048 | 0.0087377 | 1.3366e-07 | 1.6378e-08 | 6.5311e-08 | 1.0818e-07 | 9.4373e-09 | 91405573.1015 | 12032890.5821 | 10633116.7397 | 1213.3345 | 159.7268 | 141.146 | 5069.9508 | 0.92602 | 381940625 | 69760.8447 | 6.0779e-10 | 4.6169e-09 | 5.2247e-09 | 4.5787e-05 | 0.00034781 | 0.0003936
Br-76 |  | 136910144.3451 | 296769073195.3248 | 7015.1843 | 7014.8247 | 407.6932 | 0.16427 | 0.57477 | 4.0578e-10 | 1.872e-13 | 7.9193e-06 | 7.9197e-06 | 7015.1843 | 82295.7586 | 20003.2969 | 10011.5014 | 155517.8949 | 0.57477 | 0.27169 | 0.38916 | 0.48445 | 0.14924 | 7.9193e-06 | 6.7507e-07 | 2.7773e-06 | 5.5491e-06 | 3.5723e-07 | 956592.9566 | 473297.5935 | 316634.8251 | 127.6365 | 63.1513 | 42.248 | 50961.6561 | 9.3081 | 381940625 | 69760.8447 | 5.8076e-08 | 1.1738e-07 | 1.7545e-07 | 0.00043526 | 0.00087971 | 0.001315
Br-76m |  | . | . | 370449174891.8589 | 370449174891.8589 | 0.0091577 | 3.6898e-06 | 2.8478e-06 | 0 | 0 | 1.4997e-13 | 1.4997e-13 | 370449174891.8589 | 4.1686e+12 | 911193166239.3384 | 487111609233.1216 | 2.9308e+13 | 2.8478e-06 | 6.7297e-07 | 1.5541e-06 | 2.3037e-06 | 6.9082e-08 | 1.4997e-13 | 1.3327e-14 | 6.097e-14 | 1.1405e-13 | 1.8956e-15 | . | 3.1606e+12 | 3.1606e+12 | . | 9472.688 | 9472.688 | 1.1447 | 0.00020908 | 381940625 | 69760.8447 | 0 | 1.7577e-14 | 1.7577e-14 | 0 | 5.8648e-06 | 5.8648e-06
Br-77 |  | 172616075.4435 | 434871533608.2064 | 45250.352 | 45238.4883 | 1435.3822 | 0.57834 | 0.91432 | 3.2184e-10 | 1.2775e-13 | 1.2277e-06 | 1.228e-06 | 45250.352 | 373817.4085 | 94035.0086 | 55010.8027 | 878882.1888 | 0.91432 | 0.51656 | 0.73033 | 0.82372 | 0.22463 | 1.2277e-06 | 1.4862e-07 | 5.9079e-07 | 1.0099e-06 | 6.3211e-08 | 1401746.6227 | 1296301.3798 | 673481.7466 | 658.4931 | 608.9585 | 316.3789 | 179422.7787 | 32.7713 | 381940625 | 69760.8447 | 3.9633e-08 | 4.2857e-08 | 8.2489e-08 | 8.4367e-05 | 9.123e-05 | 0.0001756
Br-77m |  | . | . | 11888595147.8808 | 11888595147.8808 | 1.7952 | 0.00072332 | 0.00012091 | 0 | 0 | 4.673e-12 | 4.673e-12 | 11888595147.8808 | 61585588315.5781 | 16958098334.4147 | 11886483346.8385 | 670300488923.8668 | 0.00012091 | 7.5299e-05 | 0.00010824 | 0.00012093 | 6.6964e-06 | 4.673e-12 | 9.0208e-13 | 3.276e-12 | 4.6738e-12 | 8.2881e-14 | . | 25401791536.4294 | 25401791536.4294 | . | 14924.1474 | 14924.1474 | 224.3991 | 0.040986 | 381940625 | 69760.8447 | 0 | 2.1871e-12 | 2.1871e-12 | 0 | 3.7225e-06 | 3.7225e-06
Br-78 |  | . | . | 6441320.3413 | 6441320.3413 | 2.7096 | 0.0010917 | 0.0018989 | 0 | 0 | 8.6248e-09 | 8.6248e-09 | 6441320.3413 | 52847387.4321 | 13675720.4104 | 7588342.0109 | 91664247.0537 | 0.0018989 | 0.001099 | 0.00151 | 0.0017762 | 0.00063845 | 8.6248e-09 | 1.0512e-09 | 4.0623e-09 | 7.3211e-09 | 6.0607e-10 | . | 206751590.3226 | 206751590.3226 | . | 183.3423 | 183.3423 | 338.6958 | 0.061862 | 381940625 | 69760.8447 | 0 | 2.687e-10 | 2.687e-10 | 0 | 0.00030301 | 0.00030301
Br-80 |  | 192833557539.4398 | 714822207161000 | 27341866.6492 | 27337989.3505 | 7.4157 | 0.0029879 | 0.0058199 | 2.881e-13 | 7.7719e-17 | 2.0319e-09 | 2.0322e-09 | 27341866.6492 | 233194371.8001 | 59877085.8993 | 32581284.8106 | 394004709.2145 | 0.0058199 | 0.0032448 | 0.0045149 | 0.0054287 | 0.0017451 | 2.0319e-09 | 2.3823e-10 | 9.2782e-10 | 1.7051e-09 | 1.41e-10 | 2304127856.8013 | 982598332.7056 | 688841132.4502 | 5592.0397 | 2384.7326 | 1671.7939 | 926.9569 | 0.16931 | 381940625 | 69760.8447 | 2.4111e-11 | 5.6539e-11 | 8.065e-11 | 9.9347e-06 | 2.3296e-05 | 3.3231e-05
Br-80m |  | 2536996661.2622 | 3.556e+12 | 8.1623e+13 | 2535109215.3749 | 111.2474 | 0.044824 | 1.1407e-07 | 2.1898e-11 | 1.5623e-14 | 6.8063e-16 | 2.1914e-11 | 8.1623e+13 | 1.5968e+14 | 6.9281e+13 | 69318861477943 | 9.3776e+14 | 1.1407e-07 | 7.509e-08 | 1.3455e-07 | 1.3432e-07 | 5.5878e-09 | 6.8063e-16 | 3.4791e-16 | 8.0188e-16 | 8.0144e-16 | 5.9242e-17 | 11462269.4165 | 1149248821.2822 | 11349077.0629 | 417.3253 | 41842.5482 | 413.2041 | 13905.926 | 2.5399 | 381940625 | 69760.8447 | 4.8468e-09 | 4.834e-11 | 4.8951e-09 | 0.00013312 | 1.3277e-06 | 0.00013445
Br-82 |  | 50004779.5755 | 87028726365.3212 | 4772.5044 | 4772.0487 | 888.3686 | 0.35794 | 0.94051 | 1.111e-09 | 6.3835e-13 | 1.1641e-05 | 1.1642e-05 | 4772.5044 | 47872.1267 | 11901.5099 | 6213.3745 | 85935.3949 | 0.94051 | 0.48153 | 0.68268 | 0.83054 | 0.27545 | 1.1641e-05 | 1.1605e-06 | 4.6679e-06 | 8.9412e-06 | 6.4647e-07 | 280524.7385 | 239371.414 | 129159.6466 | 81.5602 | 69.5953 | 37.5521 | 111046.0777 | 20.2824 | 381940625 | 69760.8447 | 1.9804e-07 | 2.3209e-07 | 4.3013e-07 | 0.00068115 | 0.00079826 | 0.0014794
Br-82m |  | . | . | 1846948098.4829 | 1846948098.4829 | 2.5712 | 0.001036 | 0.0021831 | 0 | 0 | 3.0079e-11 | 3.0079e-11 | 1846948098.4829 | 38110107302.5091 | 5737825201.7816 | 2714757494.0907 | 848268130392.9353 | 0.0021831 | 0.00051675 | 0.0012458 | 0.0017016 | 1.9078e-05 | 3.0079e-11 | 1.4577e-12 | 9.6822e-12 | 2.0464e-11 | 6.5492e-14 | . | 72367874874.1473 | 72367874874.1473 | . | 60895.8515 | 60895.8515 | 321.394 | 0.058702 | 381940625 | 69760.8447 | 0 | 7.6767e-13 | 7.6767e-13 | 0 | 9.123e-07 | 9.123e-07
Br-83 |  | 14369629745.3523 | 1.7234e+13 | 39117277.4389 | 39010992.4334 | 60.399 | 0.024336 | 0.044554 | 3.8661e-12 | 3.2235e-15 | 1.4202e-09 | 1.4241e-09 | 39117277.4389 | 326846839.8997 | 84306967.7362 | 49043013.2166 | 427323445.2945 | 0.044554 | 0.02459 | 0.034581 | 0.039119 | 0.014005 | 1.4202e-09 | 1.6997e-10 | 6.5896e-10 | 1.1328e-09 | 1.3001e-10 | 55551864.7139 | 1236680808.7812 | 53163742.407 | 1098.1017 | 24445.6465 | 1050.8953 | 7549.875 | 1.379 | 381940625 | 69760.8447 | 1.0001e-09 | 4.4923e-11 | 1.045e-09 | 5.0592e-05 | 2.2726e-06 | 5.2864e-05
Br-84 |  | 34959980489.1028 | 1.3696e+14 | 244247.0588 | 244245.3519 | 13.3381 | 0.0053742 | 0.024721 | 1.5891e-12 | 4.0564e-16 | 2.2745e-07 | 2.2746e-07 | 244247.0588 | 3284991.7149 | 779807.6791 | 372514.1365 | 6179241.9956 | 0.024721 | 0.011023 | 0.016023 | 0.020338 | 0.006111 | 2.2745e-07 | 1.6912e-08 | 7.1242e-08 | 1.4914e-07 | 8.9906e-09 | 441455439.9016 | 21791044.1715 | 20765996.7671 | 1927.0608 | 95.1232 | 90.6486 | 1667.2641 | 0.30452 | 381940625 | 69760.8447 | 1.2585e-10 | 2.5494e-09 | 2.6753e-09 | 2.8829e-05 | 0.00058403 | 0.00061286
Br-84m |  | . | . | 1270185.3622 | 1270185.3622 | 2.5166 | 0.001014 | 0.0032858 | 0 | 0 | 4.3738e-08 | 4.3738e-08 | 1270185.3622 | 14215436.4686 | 3525289.9409 | 1840747.2495 | 26073518.7614 | 0.0032858 | 0.0015611 | 0.0021967 | 0.0026456 | 0.00087312 | 4.3738e-08 | 3.9081e-09 | 1.5759e-08 | 3.0181e-08 | 2.1307e-09 | . | 78864901.8628 | 78864901.8628 | . | 64.9556 | 64.9556 | 314.5781 | 0.057457 | 381940625 | 69760.8447 | 0 | 7.0443e-10 | 7.0443e-10 | 0 | 0.00085528 | 0.00085528
Br-85 |  | . | . | 114082321.445 | 114082321.445 | 1.2164 | 0.0004901 | 0.0014381 | 0 | 0 | 4.8697e-10 | 4.8697e-10 | 114082321.445 | 1150214670.6301 | 292996367.79 | 154363394.2814 | 1745050362.5496 | 0.0014381 | 0.00071616 | 0.0010149 | 0.001228 | 0.00041248 | 4.8697e-10 | 4.83e-11 | 1.8961e-10 | 3.599e-10 | 3.1836e-11 | . | 6298794139.6545 | 6298794139.6545 | . | 2507.4762 | 2507.4762 | 152.0461 | 0.027771 | 381940625 | 69760.8447 | 0 | 8.8199e-12 | 8.8199e-12 | 0 | 2.2156e-05 | 2.2156e-05
C-10 |  | . | . | 67123688.9448 | 67123688.9448 | 0.1346 | 5.4235e-05 | 0.00010643 | 0 | 0 | 8.2765e-10 | 8.2765e-10 | 67123688.9448 | 585287874.7819 | 148468359.7071 | 82377046.9482 | 1040651056.279 | 0.00010643 | 5.8993e-05 | 8.2425e-05 | 9.6585e-05 | 3.3867e-05 | 8.2765e-10 | 9.4919e-11 | 3.7419e-10 | 6.744e-10 | 5.3385e-11 | . | 2457488502.6076 | 2457488502.6076 | . | 108.2593 | 108.2593 | 16.8256 | 0.0030732 | 381940625 | 69760.8447 | 0 | 2.2606e-11 | 2.2606e-11 | 0 | 0.00051317 | 0.00051317
C-11 |  | 195288763557.9046 | 5.4947e+14 | 2153404.7462 | 2153380.9929 | 8.5523 | 0.0034459 | 0.0057992 | 2.8448e-13 | 1.0111e-16 | 2.5799e-08 | 2.5799e-08 | 2153404.7462 | 18220871.8326 | 4583348.7733 | 2652567.6373 | 29801604.7039 | 0.0057992 | 0.0032511 | 0.0045691 | 0.0051841 | 0.0020209 | 2.5799e-08 | 3.049e-09 | 1.2121e-08 | 2.0944e-08 | 1.8642e-09 | 1771143489.9224 | 66759676.9483 | 64334709.9823 | 4957.382 | 186.8585 | 180.0711 | 1069.0413 | 0.19526 | 381940625 | 69760.8447 | 3.1367e-11 | 8.3216e-10 | 8.6353e-10 | 1.1207e-05 | 0.00029731 | 0.00030852
C-14 |  | 13225.7573 | 2666118.5751 | . | 13160.4725 | 3051813.134 | 1229.6358 | 0 | 4.2005e-06 | 2.0837e-08 | 0 | 4.2214e-06 | . | . | . | . | . | 0 | 0 | 0 | 0 | 0 | . | . | . | . | . | 8.5939 | 18606623.4737 | 8.5939 | 8.5834 | 18584020.0611 | 8.5834 | 381476641.7554 | 69676.099 | 381940625 | 69760.8447 | 0.0064645 | 2.9858e-09 | 0.0064645 | 0.0064724 | 2.9894e-09 | 0.0064724
Ca-41 |  | 47712.027 | 76230112.1126 | . | 47682.183 | 3055317.4134 | 1231.0477 | 0 | 1.1644e-06 | 7.2878e-10 | 0 | 1.1651e-06 | . | . | . | . | . | 0 | 0 | 0 | 0 | 0 | . | . | . | . | . | 245.7169 | . | 245.7169 | 245.7002 | . | 245.7002 | 381914676.68 | 69756.1053 | 381940625 | 69760.8447 | 0.00022609 | 0 | 0.00022609 | 0.00022611 | 0 | 0.00022611
Ca-45 |  | 372735.1568 | 109304033.4613 | . | 371468.4209 | 98251.0529 | 39.5873 | 0 | 1.4905e-07 | 5.0826e-10 | 0 | 1.4956e-07 | . | . | . | . | . | 0 | 0 | 0 | 0 | 0 | . | . | . | . | . | 352.326 | 108217696.7925 | 352.3249 | 11.3291 | 3479762.94 | 11.3291 | 12281381.6183 | 2243.1747 | 381940625 | 69760.8447 | 0.00015768 | 5.1336e-10 | 0.00015768 | 0.0049037 | 1.5965e-08 | 0.0049038
Ca-47 |  | 5219505.2195 | 5620626386.2751 | 2793.762 | 2792.266 | 2739.6986 | 1.1039 | 3.8271 | 1.0644e-08 | 9.8841e-12 | 1.9885e-05 | 1.9896e-05 | 2793.762 | 31238.3031 | 7751.7507 | 3990.331 | 57340.4729 | 3.8271 | 1.8739 | 2.6275 | 3.1796 | 1.0543 | 1.9885e-05 | 1.7784e-06 | 7.1668e-06 | 1.3922e-05 | 9.6886e-07 | 18117.2908 | 187816.5054 | 16523.3989 | 16.2446 | 168.4033 | 14.8155 | 342462.3288 | 62.5502 | 381940625 | 69760.8447 | 3.0664e-06 | 2.9579e-07 | 3.3622e-06 | 0.0034199 | 0.00032989 | 0.0037498
Ca-49 |  | . | . | 359893.281 | 359893.281 | 3.6567 | 0.0014733 | 0.0088136 | 0 | 0 | 1.5437e-07 | 1.5437e-07 | 359893.281 | 5457860.2875 | 1262027.7542 | 609242.0917 | 10528075.8554 | 0.0088136 | 0.0038918 | 0.0056915 | 0.0069111 | 0.0021418 | 1.5437e-07 | 1.0179e-08 | 4.402e-08 | 9.1187e-08 | 5.2768e-09 | . | 41905260.3923 | 41905260.3923 | . | 50.1495 | 50.1495 | 457.082 | 0.083485 | 381940625 | 69760.8447 | 0 | 1.3257e-09 | 1.3257e-09 | 0 | 0.0011078 | 0.0011078
Cd-101 |  | . | . | 6302845.304 | 6302845.304 | 0.57043 | 0.00022984 | 0.00074008 | 0 | 0 | 8.8143e-09 | 8.8143e-09 | 6302845.304 | 73293878.5171 | 17672478.1639 | 9236564.9058 | 136966323.7095 | 0.00074008 | 0.00034094 | 0.00049345 | 0.00059551 | 0.00018676 | 8.8143e-09 | 7.5798e-10 | 3.1436e-09 | 6.0147e-09 | 4.0561e-10 | . | 387823842.9936 | 387823842.9936 | . | 72.4027 | 72.4027 | 71.3044 | 0.013024 | 381940625 | 69760.8447 | 0 | 1.4325e-10 | 1.4325e-10 | 0 | 0.00076731 | 0.00076731
Cd-102 |  | . | . | 7570915.2125 | 7570915.2125 | 2.3069 | 0.0009295 | 0.0020014 | 0 | 0 | 7.338e-09 | 7.338e-09 | 7570915.2125 | 71233857.0135 | 17942828.4525 | 9876134.3432 | 138687928.8353 | 0.0020014 | 0.0010384 | 0.0014538 | 0.0017206 | 0.00054197 | 7.338e-09 | 7.799e-10 | 3.0962e-09 | 5.6252e-09 | 4.0058e-10 | . | 302127626.4737 | 302127626.4737 | . | 228.1049 | 228.1049 | 288.3633 | 0.052669 | 381940625 | 69760.8447 | 0 | 1.8388e-10 | 1.8388e-10 | 0 | 0.00024355 | 0.00024355
Cd-103 |  | . | . | 1152923.0859 | 1152923.0859 | 3.0619 | 0.0012337 | 0.0046578 | 0 | 0 | 4.8186e-08 | 4.8186e-08 | 1152923.0859 | 14072077.5212 | 3413862.3374 | 1794470.9339 | 27073991.919 | 0.0046578 | 0.0021427 | 0.0030671 | 0.0036074 | 0.0011562 | 4.8186e-08 | 3.9479e-09 | 1.6273e-08 | 3.0959e-08 | 2.052e-09 | . | 84026531.6651 | 84026531.6651 | . | 84.2017 | 84.2017 | 382.7367 | 0.069906 | 381940625 | 69760.8447 | 0 | 6.6116e-10 | 6.6116e-10 | 0 | 0.00065979 | 0.00065979
Cd-104 |  | 13817580999.0318 | 4.0628e+13 | 3157578.5013 | 3156856.8545 | 24.2015 | 0.0097513 | 0.018765 | 4.0206e-12 | 1.3674e-15 | 1.7594e-08 | 1.7598e-08 | 3157578.5013 | 31505097.6627 | 7431419.7191 | 4005432.0847 | 78712945.0961 | 0.018765 | 0.0085807 | 0.013294 | 0.01643 | 0.0033581 | 1.7594e-08 | 1.7634e-09 | 7.4757e-09 | 1.387e-08 | 7.0579e-10 | 130957126.5133 | 106834977.2151 | 58836275.0816 | 1037.257 | 846.1955 | 466.0177 | 3025.193 | 0.55255 | 381940625 | 69760.8447 | 4.2422e-10 | 5.2001e-10 | 9.4423e-10 | 5.356e-05 | 6.5653e-05 | 0.00011921
Cd-105 |  | 34127100073.046 | 1.1858e+14 | 291722.1798 | 291719.6855 | 23.2788 | 0.0093795 | 0.030203 | 1.6279e-12 | 4.6851e-16 | 1.9044e-07 | 1.9044e-07 | 291722.1798 | 3209856.9721 | 783028.5908 | 383138.8729 | 6297405.8855 | 0.030203 | 0.015039 | 0.021456 | 0.027353 | 0.0078866 | 1.9044e-07 | 1.7308e-08 | 7.0949e-08 | 1.45e-07 | 8.8219e-09 | 382223520.8181 | 18048855.0471 | 17235006.3077 | 2912.0029 | 137.5068 | 131.3064 | 2909.8476 | 0.53148 | 381940625 | 69760.8447 | 1.4535e-10 | 3.078e-09 | 3.2234e-09 | 1.9078e-05 | 0.00040402 | 0.00042309
Cd-107 |  | 2266389466.3895 | 2.6928e+12 | 34960681.3428 | 34429140.1898 | 163.5806 | 0.06591 | 0.048779 | 2.4513e-11 | 2.0631e-14 | 1.5891e-09 | 1.6136e-09 | 34960681.3428 | 595840733.5258 | 87618697.0005 | 43213897.2961 | 2684871425.9866 | 0.048779 | 0.0099815 | 0.028762 | 0.042347 | 0.0012138 | 1.5891e-09 | 9.3238e-11 | 6.3405e-10 | 1.2856e-09 | 2.0692e-11 | 8679789.4457 | 348079642.522 | 8468614.2446 | 464.6813 | 18634.7961 | 453.3758 | 20447.5781 | 3.7347 | 381940625 | 69760.8447 | 6.4005e-09 | 1.596e-10 | 6.5601e-09 | 0.00011956 | 2.9813e-06 | 0.00012254
Cd-109 |  | 59403.8129 | 22588185.7505 | 2709983.3367 | 57980.3816 | 278676.1611 | 112.2841 | 2.3598 | 9.3521e-07 | 2.4595e-09 | 2.05e-08 | 9.5817e-07 | 2709983.3367 | 17022846.7535 | 3563462.9236 | 2475786.4755 | 56697436.0446 | 2.3598 | 0.80502 | 2.0915 | 2.583 | 0.085893 | 2.05e-08 | 3.2636e-09 | 1.559e-08 | 2.2439e-08 | 9.7985e-10 | 72.8098 | 473297.9954 | 72.7986 | 6.6405 | 43166.6795 | 6.6395 | 34834520.1365 | 6362.4694 | 381940625 | 69760.8447 | 0.00076302 | 1.1738e-07 | 0.00076313 | 0.008366 | 1.287e-06 | 0.0083673
Cd-111m |  | 127038776448.7877 | 1.5394e+14 | 10190384.3876 | 10189566.3595 | 20.3427 | 0.0081965 | 0.0052698 | 4.3731e-13 | 3.6089e-16 | 5.4517e-09 | 5.4521e-09 | 10190384.3876 | 53941172.8689 | 14702816.5643 | 9452126.5604 | 96043856.4741 | 0.0052698 | 0.0041764 | 0.005511 | 0.005929 | 0.0023817 | 5.4517e-09 | 1.0299e-09 | 3.7785e-09 | 5.8775e-09 | 5.7843e-10 | 496198515.0706 | 107834808.8412 | 88583642.4941 | 3303.5327 | 717.93 | 589.7619 | 2542.8398 | 0.46445 | 381940625 | 69760.8447 | 1.1196e-10 | 5.1519e-10 | 6.2715e-10 | 1.6817e-05 | 7.7382e-05 | 9.4199e-05
Cd-113 |  | 849.7287 | 410575.3124 | . | 847.9737 | 3015390.4065 | 1214.9603 | 0 | 6.538e-05 | 1.3531e-07 | 0 | 6.5515e-05 | . | . | . | . | . | 0 | 0 | 0 | 0 | 0 | . | . | . | . | . | 1.3234 | 2133059.7081 | 1.3234 | 1.306 | 2105041.7785 | 1.306 | 376923800.8131 | 68844.5298 | 381940625 | 69760.8447 | 0.041109 | 2.6045e-08 | 0.041109 | 0.041645 | 2.6391e-08 | 0.041645
Cd-113m |  | 1075.0189 | 538111.1575 | 137113.3723 | 1064.5458 | 1945274.4445 | 783.7895 | 596.2312 | 5.1678e-05 | 1.0324e-07 | 4.0518e-07 | 5.2187e-05 | 137113.3723 | 675697.4129 | 191783.5508 | 129593.9932 | 980811.9839 | 596.2312 | 392.9409 | 580.7308 | 648.6586 | 132.9042 | 4.0518e-07 | 8.2219e-08 | 2.8968e-07 | 4.2868e-07 | 5.6642e-08 | 1.7345 | 714199.3175 | 1.7345 | 1.1043 | 454689.0242 | 1.1043 | 243159305.5611 | 44412.6585 | 381940625 | 69760.8447 | 0.031521 | 7.7786e-08 | 0.031522 | 0.049065 | 1.2218e-07 | 0.049065
Cd-115 |  | 11160251.1603 | 19505948472.9322 | 70080.5991 | 69643.0268 | 1345.3877 | 0.54208 | 0.94821 | 4.9779e-09 | 2.8481e-12 | 7.9273e-07 | 7.9771e-07 | 70080.5991 | 591429.4006 | 150773.2043 | 87336.4762 | 1054926.5301 | 0.94821 | 0.53206 | 0.74147 | 0.83684 | 0.29869 | 7.9273e-07 | 9.3933e-08 | 3.6847e-07 | 6.361e-07 | 5.2662e-08 | 62874.6544 | 2251415.6138 | 61166.4754 | 27.6845 | 991.3278 | 26.9324 | 168173.465 | 30.7166 | 381940625 | 69760.8447 | 8.8358e-07 | 2.4676e-08 | 9.0826e-07 | 0.0020067 | 5.6041e-05 | 0.0020628
Cd-115m |  | 267974.5112 | 175554535.2863 | 10451.999 | 10059.0595 | 26937.9539 | 10.8538 | 32.0575 | 2.0731e-07 | 3.1645e-10 | 5.3153e-06 | 5.5229e-06 | 10451.999 | 103805.8534 | 26525.4943 | 13881.9664 | 152110.2124 | 32.0575 | 16.4637 | 23.1149 | 28.0936 | 9.3651 | 5.3153e-06 | 5.3518e-07 | 2.0944e-06 | 4.002e-06 | 3.6523e-07 | 565.8751 | 581668.2047 | 565.3251 | 4.9888 | 5128.0717 | 4.984 | 3367244.2379 | 615.0218 | 381940625 | 69760.8447 | 9.8175e-05 | 9.551e-08 | 9.8271e-05 | 0.011074 | 1.0834e-05 | 0.011085
Cd-117 |  | 1426245522.6311 | 3.3789e+12 | 133172.4087 | 133159.9699 | 62.664 | 0.025249 | 0.080287 | 3.8952e-11 | 1.6442e-14 | 4.1717e-07 | 4.172e-07 | 133172.4087 | 1477434.8478 | 364744.4611 | 191448.9839 | 2700363.564 | 0.080287 | 0.038707 | 0.054717 | 0.065573 | 0.021806 | 4.1717e-07 | 3.7602e-08 | 1.5231e-07 | 2.9018e-07 | 2.0573e-08 | 10891329.4455 | 8091553.2647 | 4642486.2692 | 223.3639 | 165.9449 | 95.21 | 7832.9953 | 1.4307 | 381940625 | 69760.8447 | 5.1008e-09 | 6.8658e-09 | 1.1967e-08 | 0.00024872 | 0.00033478 | 0.0005835
Cd-117m |  | 1089371580.1691 | 2.4898e+12 | 41900.5268 | 41898.9145 | 84.5586 | 0.03407 | 0.12874 | 5.0997e-11 | 2.2313e-14 | 1.3259e-06 | 1.3259e-06 | 41900.5268 | 490966.3197 | 120102.2036 | 60143.8226 | 911354.059 | 0.12874 | 0.062442 | 0.088113 | 0.10867 | 0.035038 | 1.3259e-06 | 1.1315e-07 | 4.6256e-07 | 9.237e-07 | 6.0959e-08 | 8025652.7714 | 3072977.7846 | 2222134.7534 | 222.1019 | 85.0416 | 61.4954 | 10569.825 | 1.9306 | 381940625 | 69760.8447 | 6.9222e-09 | 1.8079e-08 | 2.5001e-08 | 0.00025013 | 0.00065327 | 0.0009034
Cd-118 |  | 9857096099.751 | 3.0454e+13 | . | 9853906635.12 | 21.0977 | 0.0085007 | 0 | 5.636e-12 | 1.8242e-15 | 0 | 5.6379e-12 | . | . | . | . | . | 0 | 0 | 0 | 0 | 0 | . | . | . | . | . | 98163081.1589 | 97799122440.79 | 98064651.5605 | 677.7938 | 675280.729 | 677.1141 | 2637.2133 | 0.48168 | 381940625 | 69760.8447 | 5.6595e-10 | 5.6805e-13 | 5.6651e-10 | 8.1964e-05 | 8.2269e-08 | 8.2047e-05
Cd-119 |  | . | . | 3981009.3616 | 3981009.3616 | 1.1283 | 0.00045461 | 0.0017025 | 0 | 0 | 1.3955e-08 | 1.3955e-08 | 3981009.3616 | 47129124.2169 | 11609964.6477 | 5721143.5199 | 86141938.5293 | 0.0017025 | 0.00081088 | 0.0011384 | 0.0014314 | 0.00045648 | 1.3955e-08 | 1.1788e-09 | 4.7851e-09 | 9.7105e-09 | 6.4492e-10 | . | 287698109.8426 | 287698109.8426 | . | 106.2358 | 106.2358 | 141.0359 | 0.02576 | 381940625 | 69760.8447 | 0 | 1.931e-10 | 1.931e-10 | 0 | 0.00052294 | 0.00052294
Cd-119m |  | . | . | 3418629.2738 | 3418629.2738 | 0.92276 | 0.0003718 | 0.0014058 | 0 | 0 | 1.6251e-08 | 1.6251e-08 | 3418629.2738 | 40207421.6742 | 9872174.2522 | 4901455.5773 | 75100243.4798 | 0.0014058 | 0.00067235 | 0.00095022 | 0.0011838 | 0.00037488 | 1.6251e-08 | 1.3817e-09 | 5.6274e-09 | 1.1334e-08 | 7.3974e-10 | . | 250933778.6545 | 250933778.6545 | . | 75.7815 | 75.7815 | 115.3453 | 0.021068 | 381940625 | 69760.8447 | 0 | 2.2139e-10 | 2.2139e-10 | 0 | 0.00073309 | 0.00073309
Ce-130 |  | 56029208529.5606 | 2.0102e+14 | 3761606.727 | 3761354.1324 | 9.6051 | 0.0038701 | 0.0073969 | 9.9154e-13 | 2.7636e-16 | 1.4769e-08 | 1.477e-08 | 3761606.727 | 35327756.9227 | 8675556.6955 | 4718581.0637 | 68030730.3743 | 0.0073969 | 0.0036757 | 0.0053873 | 0.0065476 | 0.0018953 | 1.4769e-08 | 1.5726e-09 | 6.4036e-09 | 1.1774e-08 | 8.1662e-10 | 647964732.8393 | 127626221.869 | 106624877.7846 | 2036.8932 | 401.1962 | 335.178 | 1200.6398 | 0.21929 | 381940625 | 69760.8447 | 8.5738e-11 | 4.3529e-10 | 5.2103e-10 | 2.7274e-05 | 0.00013847 | 0.00016575
Ce-131 |  | 324960254372.0192 | 1282819862787312 | 1777437.4997 | 1777427.7753 | 4.2783 | 0.0017238 | 0.004249 | 1.7096e-13 | 4.3307e-17 | 3.1256e-08 | 3.1256e-08 | 1777437.4997 | 18043069.6591 | 4422662.2536 | 2397130.8846 | 33089816.9461 | 0.004249 | 0.0021029 | 0.0030287 | 0.0035892 | 0.001169 | 3.1256e-08 | 3.079e-09 | 1.2561e-08 | 2.3176e-08 | 1.6789e-09 | 4134987625.588 | 81866680.1344 | 80277307.3863 | 5789.6965 | 114.6275 | 112.4021 | 534.7828 | 0.097677 | 381940625 | 69760.8447 | 1.3435e-11 | 6.786e-10 | 6.9204e-10 | 9.5955e-06 | 0.00048466 | 0.00049425
Ce-132 |  | 790600976.6475 | 2.397e+12 | 2329507.8876 | 2322661.9008 | 88.3335 | 0.035591 | 0.026286 | 7.0269e-11 | 2.3177e-14 | 2.3848e-08 | 2.3919e-08 | 2329507.8876 | 15012431.6478 | 4003178.3925 | 2456937.9998 | 28603561.2277 | 0.026286 | 0.016507 | 0.022856 | 0.025994 | 0.0084437 | 2.3848e-08 | 3.7006e-09 | 1.3878e-08 | 2.2611e-08 | 1.9422e-09 | 7726327.7263 | 27464568.8706 | 6029975.9448 | 223.3639 | 793.9855 | 174.3233 | 11041.6921 | 2.0167 | 381940625 | 69760.8447 | 7.1903e-09 | 2.0228e-09 | 9.2131e-09 | 0.00024872 | 6.997e-05 | 0.00031869
Ce-133 |  | 8311883909.5434 | 2.0722e+13 | 995703.9711 | 995584.6594 | 40.6854 | 0.016393 | 0.026695 | 6.6838e-12 | 2.6809e-15 | 5.5795e-08 | 5.5801e-08 | 995703.9711 | 8747979.8451 | 2183850.6819 | 1228399.0502 | 16534928.5436 | 0.026695 | 0.013652 | 0.019933 | 0.023618 | 0.0070183 | 5.5795e-08 | 6.3506e-09 | 2.5439e-08 | 4.5226e-08 | 3.3599e-09 | 66795953.9518 | 28456407.8887 | 19955126.3007 | 889.4127 | 378.9075 | 265.7098 | 5085.6797 | 0.92889 | 381940625 | 69760.8447 | 8.3171e-10 | 1.9523e-09 | 2.784e-09 | 6.2463e-05 | 0.00014662 | 0.00020908
Ce-133m |  | 1040689040.689 | 3.267e+12 | 47582.7877 | 47580.6115 | 123.3146 | 0.049686 | 0.14576 | 5.3383e-11 | 1.7005e-14 | 1.1675e-06 | 1.1676e-06 | 47582.7877 | 524977.2385 | 128185.8751 | 67200.4633 | 992029.2557 | 0.14576 | 0.068764 | 0.099138 | 0.12 | 0.037179 | 1.1675e-06 | 1.0582e-07 | 4.3339e-07 | 8.2671e-07 | 5.6001e-08 | 10530648.0225 | 2636446.463 | 2108550.9611 | 424.995 | 106.4015 | 85.0967 | 15414.3281 | 2.8154 | 381940625 | 69760.8447 | 5.2756e-09 | 2.1072e-08 | 2.6347e-08 | 0.00013072 | 0.00052213 | 0.00065285
Ce-134 |  | 4184530.6119 | 9123726830.3129 | 58365984.7302 | 3902921.8326 | 1908.6084 | 0.76902 | 0.069674 | 1.3276e-08 | 6.0891e-12 | 9.5184e-10 | 1.4234e-08 | 58365984.7302 | 379503215.9422 | 97655337.4454 | 52282456.5707 | 848514197.6721 | 0.069674 | 0.017972 | 0.047673 | 0.078452 | 0.0036411 | 9.5184e-10 | 1.4639e-10 | 5.6889e-10 | 1.0626e-09 | 6.5473e-11 | 29409.0376 | 37781300.1675 | 29386.1633 | 18.3701 | 23599.7763 | 18.3558 | 238576.0491 | 43.5755 | 381940625 | 69760.8447 | 1.889e-06 | 1.4704e-09 | 1.8905e-06 | 0.0030242 | 2.354e-06 | 0.0030266
Ce-135 |  | 235718473.0066 | 721195678752.8713 | 48116.6191 | 48106.796 | 445.4426 | 0.17948 | 0.33182 | 2.3568e-10 | 7.7032e-14 | 1.1546e-06 | 1.1548e-06 | 48116.6191 | 432536.4769 | 105965.1554 | 58856.8012 | 795935.0077 | 0.33182 | 0.17538 | 0.25512 | 0.30052 | 0.096106 | 1.1546e-06 | 1.2844e-07 | 5.2428e-07 | 9.439e-07 | 6.9798e-08 | 2324671.8372 | 1624453.6048 | 956242.49 | 338.8969 | 236.8172 | 139.4036 | 55680.3279 | 10.1699 | 381940625 | 69760.8447 | 2.3898e-08 | 3.4199e-08 | 5.8097e-08 | 0.00016393 | 0.00023459 | 0.00039852
Ce-137 |  | 4092092092.0921 | 1.3711e+13 | 12366537.082 | 12329266.2116 | 226.4962 | 0.09126 | 0.080659 | 1.3576e-11 | 4.0519e-15 | 4.4924e-09 | 4.5059e-09 | 12366537.082 | 136425781.9838 | 26769022.0038 | 13504032.7842 | 429866853.2125 | 0.080659 | 0.024036 | 0.056677 | 0.079894 | 0.0048123 | 4.4924e-09 | 4.0722e-10 | 2.0753e-09 | 4.114e-09 | 1.2924e-10 | 44194594.5946 | 145353952.8804 | 33890309.9277 | 3276.0033 | 10774.6214 | 2512.1798 | 28312.0311 | 5.1711 | 381940625 | 69760.8447 | 1.2571e-09 | 3.822e-10 | 1.6393e-09 | 1.6958e-05 | 5.1561e-06 | 2.2114e-05
Ce-137m |  | 44244410.5235 | 74472869941.2262 | 1218735.6342 | 1186045.9629 | 865.719 | 0.34882 | 0.3074 | 1.2556e-09 | 7.4598e-13 | 4.5584e-08 | 4.6841e-08 | 1218735.6342 | 9274425.1153 | 2214187.0716 | 1256210.6063 | 23245879.8643 | 0.3074 | 0.15952 | 0.25977 | 0.31563 | 0.054148 | 4.5584e-08 | 5.9901e-09 | 2.509e-08 | 4.4224e-08 | 2.3899e-09 | 240052.7187 | 16716760.9327 | 236654.3616 | 68.0139 | 4736.344 | 67.0511 | 108214.8746 | 19.7653 | 381940625 | 69760.8447 | 2.3143e-07 | 3.3233e-09 | 2.3475e-07 | 0.00081682 | 1.173e-05 | 0.00082855
Ce-139 |  | 1094611.2762 | 239708648.859 | 8271.5168 | 8209.2001 | 83133.7873 | 33.4962 | 14.8252 | 5.0753e-08 | 2.3176e-10 | 6.7164e-06 | 6.7674e-06 | 8271.5168 | 48255.6321 | 12679.9924 | 8197.4799 | 99612.7616 | 14.8252 | 9.4624 | 13.6348 | 15.274 | 4.3031 | 6.7164e-06 | 1.1513e-06 | 4.3813e-06 | 6.7771e-06 | 5.5771e-07 | 772.6668 | 53908.9723 | 761.7488 | 21.0225 | 1466.7388 | 20.7254 | 10391723.4113 | 1898.0317 | 381940625 | 69760.8447 | 7.19e-05 | 1.0305e-06 | 7.2931e-05 | 0.0026426 | 3.7877e-05 | 0.0026805
Ce-141 |  | 1487778.612 | 518563318.9015 | 85409.1633 | 80759.6771 | 19634.5068 | 7.9111 | 2.8568 | 3.7341e-08 | 1.0713e-10 | 6.5046e-07 | 6.8791e-07 | 85409.1633 | 445846.3788 | 129915.6079 | 82241.5603 | 767241.9692 | 2.8568 | 1.991 | 2.59 | 3.0132 | 1.1337 | 6.5046e-07 | 1.2461e-07 | 4.2762e-07 | 6.7551e-07 | 7.2409e-08 | 1671.5152 | 442242.3527 | 1665.2213 | 10.741 | 2841.8064 | 10.7006 | 2454313.3562 | 448.2764 | 381940625 | 69760.8447 | 3.3236e-05 | 1.2562e-07 | 3.3362e-05 | 0.0051722 | 1.9549e-05 | 0.0051918
Ce-143 |  | 22601082.9704 | 40744105935.8331 | 101754.7597 | 101298.4402 | 831.4677 | 0.33501 | 0.50714 | 2.4581e-09 | 1.3635e-12 | 5.4597e-07 | 5.4843e-07 | 101754.7597 | 874154.4734 | 218025.4692 | 123049.4382 | 1618188.8754 | 0.50714 | 0.26577 | 0.38638 | 0.45598 | 0.13869 | 5.4597e-07 | 6.3553e-08 | 2.5481e-07 | 4.5149e-07 | 3.4332e-08 | 131332.8385 | 2692132.8745 | 125223.9226 | 35.7382 | 732.5817 | 34.0759 | 103933.4663 | 18.9833 | 381940625 | 69760.8447 | 4.2301e-07 | 2.0636e-08 | 4.4365e-07 | 0.0015545 | 7.5835e-05 | 0.0016303
Ce-144 |  | 22663.3062 | 4446686.2165 | 59064.5509 | 16318.6166 | 172082.7869 | 69.3356 | 19.1341 | 2.4513e-06 | 1.2494e-08 | 9.4058e-07 | 3.4044e-06 | 59064.5509 | 295494.4366 | 87457.3878 | 57955.1732 | 603108.7915 | 19.1341 | 12.9019 | 17.2598 | 19.7348 | 5.8873 | 9.4058e-07 | 1.8801e-07 | 6.3522e-07 | 9.5859e-07 | 9.2114e-08 | 14.3333 | 217810.7692 | 14.3323 | 0.80723 | 12266.7902 | 0.80718 | 21510348.367 | 3928.8308 | 381940625 | 69760.8447 | 0.0038759 | 2.5506e-07 | 0.0038762 | 0.066507 | 4.5289e-06 | 0.066511
Ce-145 |  | . | . | 13270146.7673 | 13270146.7673 | 1.2625 | 0.00050869 | 0.0011756 | 0 | 0 | 4.1865e-09 | 4.1865e-09 | 13270146.7673 | 128320815.016 | 31803756.055 | 16979922.7122 | 237803357.5157 | 0.0011756 | 0.00059573 | 0.00085781 | 0.0010378 | 0.00032064 | 4.1865e-09 | 4.3294e-10 | 1.7468e-09 | 3.2718e-09 | 2.3362e-10 | . | 571162884.6589 | 571162884.6589 | . | 235.9978 | 235.9978 | 157.8134 | 0.028824 | 381940625 | 69760.8447 | 0 | 9.7266e-11 | 9.7266e-11 | 0 | 0.0002354 | 0.0002354
Cf-244 |  | 75624517537.6493 | 523989348987.4954 | 1.3159e+20 | 66086599901.0108 | 8.1371 | 0.0032786 | 6.9667e-12 | 7.3462e-13 | 1.0602e-13 | 4.2218e-22 | 8.4064e-13 | 1.3159e+20 | 1.9557e+20 | 1.0901e+20 | 1.2711e+20 | 3.842e+20 | 6.9667e-12 | 4.7369e-12 | 8.4192e-12 | 7.2121e-12 | 3.0653e-13 | 4.2218e-22 | 2.8407e-22 | 5.0961e-22 | 4.3705e-22 | 1.446e-22 | 1689005.2429 | 948546929621.8906 | 1689002.2355 | 4.4979 | 2526050.1342 | 4.4979 | 1017.1359 | 0.18578 | 381940625 | 69760.8447 | 3.2892e-08 | 5.8569e-14 | 3.2892e-08 | 0.012275 | 2.1993e-08 | 0.012275
Cf-246 |  | 7203552.4368 | 92172982.7336 | 2606242626.0029 | 6664300.5746 | 898.4351 | 0.362 | 0.10256 | 7.7122e-09 | 6.0273e-10 | 2.1316e-11 | 8.3362e-09 | 2606242626.0029 | 73929282677.6616 | 10672906669.292 | 4441655606.7028 | 332552822529.4045 | 0.10256 | 0.0096459 | 0.03715 | 0.066534 | 0.00046152 | 2.1316e-11 | 7.5146e-13 | 5.2052e-12 | 1.2508e-11 | 1.6706e-13 | 297.1065 | 6862591530.0077 | 297.1065 | 0.08736 | 2017850.6989 | 0.08736 | 112304.3902 | 20.5122 | 381940625 | 69760.8447 | 0.00018699 | 8.0953e-12 | 0.00018699 | 0.47056 | 2.7532e-08 | 0.47056
Cf-247 |  | 15986790649.1701 | 1.6765e+13 | 19686477.8185 | 19662242.2221 | 78.267 | 0.031535 | 0.011241 | 3.4751e-12 | 3.3137e-15 | 2.822e-09 | 2.8255e-09 | 19686477.8185 | 124293905.2323 | 32562729.6846 | 20563222.0457 | 643970073.1331 | 0.011241 | 0.0061503 | 0.0090418 | 0.010863 | 0.0011315 | 2.822e-09 | 4.4696e-10 | 1.7061e-09 | 2.7017e-09 | 8.627e-11 | 54039855.7155 | 95778466.9504 | 34547540.2644 | 1384.2267 | 2453.358 | 884.9326 | 9783.3797 | 1.7869 | 381940625 | 69760.8447 | 1.028e-09 | 5.8004e-10 | 1.6081e-09 | 4.0134e-05 | 2.2644e-05 | 6.2779e-05
Cf-248 |  | 11380.6635 | 26694.4319 | 219211.8914 | 7698.755 | 201732.606 | 81.2821 | 149.6874 | 4.8815e-06 | 2.0811e-06 | 2.5343e-07 | 7.2161e-06 | 219211.8914 | 7936223.6614 | 942426.6523 | 384943.0946 | 75401338.5197 | 149.6874 | 20.0374 | 65.1935 | 102.1493 | 1.0824 | 2.5343e-07 | 7.0002e-09 | 5.8949e-08 | 1.4432e-07 | 7.3679e-10 | 0.086046 | 6664748.6348 | 0.086046 | 0.0056809 | 440021.6363 | 0.0056809 | 25216575.746 | 4605.7673 | 381940625 | 69760.8447 | 0.47568 | 8.3356e-09 | 0.47568 | 0.99994 | 1.2626e-07 | 0.99994
Cf-249 |  | 162.1898 | 949.4936 | 24.1432 | 20.5599 | 2995984.2389 | 1207.1412 | 1728.6916 | 0.00034253 | 5.851e-05 | 0.0023011 | 0.0027021 | 24.1432 | 188.9929 | 50.5548 | 32.0214 | 392.2783 | 1728.6916 | 995.8521 | 1324.8063 | 1401.752 | 489.0705 | 0.0023011 | 0.00029395 | 0.0010989 | 0.0017349 | 0.00014162 | 0.0030606 | 610.1649 | 0.0030605 | 0.0030009 | 598.275 | 0.0030009 | 374498029.8604 | 68401.4666 | 381940625 | 69760.8447 | 1 | 9.1049e-05 | 1 | 1 | 9.2859e-05 | 1
Cf-250 |  | 402.4718 | 1958.2165 | 395.3616 | 181.0071 | 1884173.1131 | 759.1706 | 2872.1624 | 0.00013803 | 2.837e-05 | 0.00014052 | 0.00030692 | 395.3616 | 5550.9226 | 1244.6085 | 617.8201 | 24013.8755 | 2872.1624 | 1147.1374 | 1783.0352 | 2225.7651 | 265.9493 | 0.00014052 | 1.0008e-05 | 4.4637e-05 | 8.9921e-05 | 2.3135e-06 | 0.006312 | 28506.1813 | 0.006312 | 0.0038923 | 17578.1839 | 0.0038923 | 235521639.1334 | 43017.651 | 381940625 | 69760.8447 | 0.99985 | 1.9489e-06 | 0.99985 | 1 | 3.1605e-06 | 1
Cf-251 |  | 157.2044 | 924.0706 | 289.4751 | 91.7613 | 3032117.7687 | 1221.7001 | 530.206 | 0.00035339 | 6.012e-05 | 0.00019192 | 0.00060543 | 289.4751 | 1633.7487 | 453.7175 | 292.6855 | 5308.3594 | 530.206 | 348.0251 | 471.5168 | 536.5049 | 105.9465 | 0.00019192 | 3.4005e-05 | 0.00012244 | 0.00018981 | 1.0466e-05 | 0.0029786 | 1827.922 | 0.0029786 | 0.0029558 | 1813.919 | 0.0029558 | 379014721.083 | 69226.4331 | 381940625 | 69760.8447 | 1 | 3.0392e-05 | 1 | 1 | 3.0627e-05 | 1
Cf-252 |  | 1198.4701 | 5354.0345 | 27.8857 | 27.1136 | 580016.6602 | 233.7002 | 874.9878 | 4.6355e-05 | 1.0376e-05 | 0.0019922 | 0.002049 | 27.8857 | 340.8612 | 81.924 | 39.9217 | 649.2486 | 874.9878 | 403.8929 | 584.5137 | 744.8844 | 219.4118 | 0.0019922 | 0.00016298 | 0.00067813 | 0.0013916 | 8.5568e-05 | 0.017258 | 2007.2343 | 0.017258 | 0.003276 | 381.0243 | 0.003276 | 72502082.5304 | 13242.3895 | 381940625 | 69760.8447 | 0.96001 | 2.7677e-05 | 0.96001 | 1 | 0.0001458 | 1
Cf-253 |  | 2453101.3717 | 2372773.8887 | 1.9882e+12 | 1206133.8174 | 10757.0619 | 4.3342 | 7.1223e-05 | 2.2647e-08 | 2.3414e-08 | 2.7942e-14 | 4.606e-08 | 1.9882e+12 | 5.5632e+12 | 2.077e+12 | 2.0994e+12 | 1.9153e+13 | 7.1223e-05 | 3.2396e-05 | 6.9501e-05 | 6.7449e-05 | 2.0876e-06 | 2.7942e-14 | 9.9862e-15 | 2.6748e-14 | 2.6462e-14 | 2.9006e-15 | 7.6483 | 145661998.476 | 7.6483 | 0.026926 | 512807.1701 | 0.026926 | 1344632.7327 | 245.595 | 381940625 | 69760.8447 | 0.0072637 | 3.814e-10 | 0.0072637 | 0.87296 | 1.0834e-07 | 0.87296
Cf-254 |  | 1505.1288 | 24752.5838 | 11.9526 | 11.8528 | 36541.3949 | 14.7232 | 55.2868 | 3.691e-05 | 2.2444e-06 | 0.0046479 | 0.0046871 | 11.9526 | 145.3136 | 35.1739 | 17.1029 | 268.7467 | 55.2868 | 25.6804 | 36.7578 | 46.913 | 14.3936 | 0.0046479 | 0.00038231 | 0.0015794 | 0.0032483 | 0.00020672 | 0.079786 | 860.1871 | 0.079779 | 0.00095418 | 10.2871 | 0.00095409 | 4567674.3586 | 834.2784 | 381940625 | 69760.8447 | 0.50157 | 6.4585e-05 | 0.5016 | 1 | 0.0054005 | 1
Cf-255 |  | 23140026904.7328 | 171070642258.4453 | . | 20382913469.8274 | 35.6522 | 0.014365 | 0 | 2.4008e-12 | 3.2475e-13 | 0 | 2.7256e-12 | . | . | . | . | . | 0 | 0 | 0 | 0 | 0 | . | . | . | . | . | 551421.9177 | 33593568744.8239 | 551412.8666 | 6.434 | 391973.2967 | 6.4339 | 4456.5234 | 0.81398 | 381940625 | 69760.8447 | 1.0075e-07 | 1.6537e-12 | 1.0075e-07 | 0.0086345 | 1.4173e-07 | 0.0086347
Cl-34 |  | . | . | 1640260344.0844 | 1640260344.0844 | 0.01067 | 4.2994e-06 | 7.4568e-06 | 0 | 0 | 3.387e-11 | 3.387e-11 | 1640260344.0844 | 12786915552.7689 | 3308002724.6288 | 1958627800.269 | 20660344164.4739 | 7.4568e-06 | 4.5069e-06 | 6.1996e-06 | 6.8622e-06 | 2.8016e-06 | 3.387e-11 | 4.3447e-12 | 1.6794e-11 | 2.8364e-11 | 2.689e-12 | . | 52359848092.9682 | 52359848092.9682 | . | 182.8508 | 182.8508 | 1.3338 | 0.00024362 | 381940625 | 69760.8447 | 0 | 1.061e-12 | 1.061e-12 | 0 | 0.00030383 | 0.00030383
Cl-34m |  | 28981235121.1315 | 1.1765e+14 | 237642.1642 | 237640.2151 | 13.422 | 0.005408 | 0.022002 | 1.9169e-12 | 4.7223e-16 | 2.3378e-07 | 2.3378e-07 | 237642.1642 | 3006524.6987 | 728989.5583 | 367055.9468 | 5693753.9116 | 0.022002 | 0.010022 | 0.014263 | 0.01747 | 0.0054976 | 2.3378e-07 | 1.8478e-08 | 7.6208e-08 | 1.5135e-07 | 9.7572e-09 | 379212093.4494 | 18572401.3807 | 17705263.2757 | 1665.7644 | 81.583 | 77.7739 | 1677.75 | 0.30644 | 381940625 | 69760.8447 | 1.465e-10 | 2.9913e-09 | 3.1378e-09 | 3.3351e-05 | 0.00068096 | 0.00071431
Cl-36 |  | 7951.6473 | 446749.8206 | 15377.3629 | 5180.5647 | 3055454.6529 | 1231.103 | 2133.8682 | 6.9866e-06 | 1.2435e-07 | 3.6128e-06 | 1.0724e-05 | 15377.3629 | 90207.1468 | 26340.8487 | 17817.3782 | 69490.4981 | 2133.8682 | 1253.432 | 1781.352 | 1935.0606 | 453.4351 | 3.6128e-06 | 6.1586e-07 | 2.1091e-06 | 3.118e-06 | 7.9946e-07 | 1.44 | 230422.0402 | 1.44 | 1.44 | 230416.7352 | 1.44 | 381931831.6182 | 69759.2387 | 381940625 | 69760.8447 | 0.037844 | 2.411e-07 | 0.037844 | 0.037845 | 2.4111e-07 | 0.037845
Cl-38 |  | 22832969951.3598 | 8.8361e+13 | 264839.8303 | 264836.7577 | 15.6199 | 0.0062935 | 0.027261 | 2.4331e-12 | 6.2873e-16 | 2.0977e-07 | 2.0977e-07 | 264839.8303 | 3157711.1409 | 793101.7016 | 386131.5256 | 5950352.8167 | 0.027261 | 0.013824 | 0.018842 | 0.023426 | 0.0076153 | 2.0977e-07 | 1.7593e-08 | 7.0048e-08 | 1.4388e-07 | 9.3364e-09 | 284820158.5044 | 22536835.6522 | 20884330.6796 | 1456.0015 | 115.2084 | 106.7608 | 1952.4816 | 0.35662 | 381940625 | 69760.8447 | 1.9505e-10 | 2.4651e-09 | 2.6601e-09 | 3.8156e-05 | 0.00048221 | 0.00052037
Cl-39 |  | 19689361330.1771 | 5.9403e+13 | 241657.7813 | 241654.8144 | 23.3207 | 0.0093964 | 0.032119 | 2.8216e-12 | 9.3522e-16 | 2.2989e-07 | 2.2989e-07 | 241657.7813 | 2730654.8059 | 669212.9779 | 343071.9345 | 4869669.5508 | 0.032119 | 0.015585 | 0.022107 | 0.026877 | 0.0089638 | 2.2989e-07 | 2.0345e-08 | 8.3015e-08 | 1.6193e-07 | 1.1408e-08 | 191477209.0697 | 15928932.2041 | 14705579.4161 | 1461.4141 | 121.5746 | 112.2376 | 2915.0906 | 0.53244 | 381940625 | 69760.8447 | 2.9014e-10 | 3.4877e-09 | 3.7778e-09 | 3.8015e-05 | 0.00045696 | 0.00049498
Cl-40 |  | . | . | 2161766.2988 | 2161766.2988 | 0.56624 | 0.00022815 | 0.001177 | 0 | 0 | 2.5699e-08 | 2.5699e-08 | 2161766.2988 | 30528052.752 | 7356163.3526 | 3526667.8688 | 58576101.9914 | 0.001177 | 0.0005237 | 0.00074174 | 0.00092406 | 0.00028601 | 2.5699e-08 | 1.8198e-09 | 7.5522e-09 | 1.5753e-08 | 9.4842e-10 | . | 216491887.4666 | 216491887.4666 | . | 40.1196 | 40.1196 | 70.7801 | 0.012928 | 381940625 | 69760.8447 | 0 | 2.5661e-10 | 2.5661e-10 | 0 | 0.0013847 | 0.0013847
Cm-238 |  | 7082467082.4671 | 358710990216.9074 | 58824945.2698 | 58330899.8315 | 60.399 | 0.024336 | 0.0046484 | 7.844e-12 | 1.5487e-13 | 9.4441e-10 | 9.5241e-10 | 58824945.2698 | 272171102.4695 | 83418681.2144 | 58813738.1597 | 1013135223.2459 | 0.0046484 | 0.0032909 | 0.0042281 | 0.0046762 | 0.00086012 | 9.4441e-10 | 2.0412e-10 | 6.6598e-10 | 9.4459e-10 | 5.4835e-11 | 1156253.9283 | 146200824.428 | 1147181.2515 | 22.8558 | 2889.9726 | 22.6765 | 7549.875 | 1.379 | 381940625 | 69760.8447 | 4.8047e-08 | 3.7999e-10 | 4.8427e-08 | 0.0024307 | 1.9223e-05 | 0.0024499
Cm-239 |  | 3768012043.8741 | 7.0819e+12 | 5293390.5101 | 5285960.7192 | 72.9821 | 0.029406 | 0.013122 | 1.4744e-11 | 7.8446e-15 | 1.0495e-08 | 1.051e-08 | 5293390.5101 | 29189116.7451 | 8640321.1792 | 5543737.3124 | 71034562.204 | 0.013122 | 0.0089366 | 0.011247 | 0.012791 | 0.0036802 | 1.0495e-08 | 1.9033e-09 | 6.4297e-09 | 1.0021e-08 | 7.8208e-10 | 22827568.1105 | 34780186.8856 | 13781948.0221 | 545.2433 | 830.7351 | 329.1859 | 9122.7656 | 1.6663 | 381940625 | 69760.8447 | 2.4337e-09 | 1.5973e-09 | 4.031e-09 | 0.00010189 | 6.6875e-05 | 0.00016876
Cm-240 |  | 221327.0963 | 727745.8164 | 8682884337.7426 | 169709.5324 | 16307.7299 | 6.5707 | 0.065156 | 2.5101e-07 | 7.6338e-08 | 6.3982e-12 | 3.2735e-07 | 8682884337.7426 | 80405750502.2133 | 18318465811.6534 | 11253999613.3147 | 267567735009.8967 | 0.065156 | 0.010418 | 0.034613 | 0.050753 | 0.00044679 | 6.3982e-12 | 6.9093e-13 | 3.0327e-12 | 4.9365e-12 | 2.0763e-13 | 2.3458 | 431724156.2187 | 2.3458 | 0.01252 | 2304167.3522 | 0.01252 | 2038466.2427 | 372.3226 | 381940625 | 69760.8447 | 0.023405 | 1.2868e-10 | 0.023405 | 0.98817 | 2.4111e-08 | 0.98817
Cm-241 |  | 1278095.0242 | 56829167.266 | 2446.6539 | 2441.8743 | 19810.8719 | 7.9822 | 11.7149 | 4.3467e-08 | 9.7758e-10 | 2.2707e-05 | 2.2751e-05 | 2446.6539 | 20705.3324 | 5204.3148 | 3114.837 | 51342.7382 | 11.7149 | 6.1376 | 8.8331 | 9.9837 | 2.4978 | 2.2707e-05 | 2.6831e-06 | 1.0675e-05 | 1.7836e-05 | 1.082e-06 | 183.1807 | 62244.5421 | 182.6432 | 1.1877 | 403.5701 | 1.1842 | 2476358.9911 | 452.303 | 381940625 | 69760.8447 | 0.00030328 | 8.9253e-07 | 0.00030417 | 0.045699 | 0.00013766 | 0.04583
Cm-242 |  | 30177.7436 | 69922.9017 | 968967027.3303 | 21079.4794 | 98329.5716 | 39.6189 | 0.72961 | 1.8409e-06 | 7.9452e-07 | 5.7334e-11 | 2.6355e-06 | 968967027.3303 | 12198380702.1575 | 2570944521.3951 | 1434846057.6449 | 37524311801.1348 | 0.72961 | 0.081531 | 0.30927 | 0.50242 | 0.0035919 | 5.7334e-11 | 4.5543e-12 | 2.1609e-11 | 3.8718e-11 | 1.4805e-12 | 0.22539 | 84102108.3543 | 0.22539 | 0.0072531 | 2706482.2867 | 0.0072531 | 12291196.4558 | 2244.9674 | 381940625 | 69760.8447 | 0.21846 | 6.6057e-10 | 0.21846 | 0.99953 | 2.0527e-08 | 0.99953
Cm-243 |  | 289.9903 | 1542.262 | 211.8617 | 113.4192 | 2430851.0278 | 979.4379 | 623.8246 | 0.00019158 | 3.6022e-05 | 0.00026222 | 0.00048982 | 211.8617 | 1338.7144 | 373.8063 | 225.2349 | 4470.1119 | 623.8246 | 382.3256 | 509.9485 | 605.28 | 114.0821 | 0.00026222 | 4.1499e-05 | 0.00014862 | 0.00024665 | 1.2428e-05 | 0.0049713 | 2055.8772 | 0.0049713 | 0.0039549 | 1635.572 | 0.0039549 | 303856378.4781 | 55498.8819 | 381940625 | 69760.8447 | 0.99999 | 2.7023e-05 | 0.99999 | 1 | 3.3967e-05 | 1
Cm-244 |  | 378.1316 | 1816.4103 | 2503003.3666 | 312.9383 | 2134840.9784 | 860.1696 | 158.4072 | 0.00014692 | 3.0585e-05 | 2.2195e-08 | 0.00017753 | 2503003.3666 | 68215165.3855 | 10619604.079 | 4566722.9483 | 260729517.351 | 158.4072 | 13.6228 | 55.0138 | 97.3709 | 0.58489 | 2.2195e-08 | 8.1441e-10 | 5.2314e-09 | 1.2165e-08 | 2.1308e-10 | 0.0058549 | 3615449.3073 | 0.0058549 | 0.0040907 | 2526050.1342 | 0.0040907 | 266855122.2972 | 48740.6616 | 381940625 | 69760.8447 | 0.99992 | 1.5366e-08 | 0.99992 | 1 | 2.1993e-08 | 1
Cm-245 |  | 198.307 | 1185.0423 | 618.9019 | 133.2924 | 3053035.2019 | 1230.1282 | 327.1356 | 0.00028015 | 4.688e-05 | 8.9764e-05 | 0.00041679 | 618.9019 | 3252.2858 | 960.3946 | 652.804 | 12413.2828 | 327.1356 | 210.1936 | 276.4584 | 312.8086 | 53.6825 | 8.9764e-05 | 1.7082e-05 | 5.7846e-05 | 8.5102e-05 | 4.4754e-06 | 0.0038198 | 2201.9024 | 0.0038198 | 0.0038167 | 2200.1082 | 0.0038167 | 381629400.2379 | 69704 | 381940625 | 69760.8447 | 1 | 2.523e-05 | 1 | 1 | 2.5251e-05 | 1
Cm-246 |  | 200.0473 | 1185.8013 | 706.2267 | 137.777 | 3051080.8296 | 1229.3407 | 4374.7437 | 0.00027771 | 4.685e-05 | 7.8665e-05 | 0.00040322 | 706.2267 | 11120.0475 | 2253.907 | 1040.0749 | 91183.7369 | 4374.7437 | 1545.7695 | 2670.758 | 3602.0448 | 181.1789 | 7.8665e-05 | 4.9959e-06 | 2.4648e-05 | 5.3414e-05 | 6.0926e-07 | 0.0038223 | 47432.4291 | 0.0038223 | 0.0038167 | 47363.44 | 0.0038167 | 381385103.6974 | 69659.3797 | 381940625 | 69760.8447 | 1 | 1.1712e-06 | 1 | 1 | 1.173e-06 | 1
Cm-247 |  | 211.8107 | 1293.3186 | 22.7236 | 20.2014 | 3055523.6426 | 1231.1308 | 1869.4857 | 0.00026229 | 4.2955e-05 | 0.0024448 | 0.0027501 | 22.7236 | 184.8351 | 48.5048 | 30.6653 | 324.107 | 1869.4857 | 1051.5298 | 1422.4455 | 1491.8927 | 611.6709 | 0.0024448 | 0.00030057 | 0.0011454 | 0.0018117 | 0.00017141 | 0.0041688 | 620.0308 | 0.0041688 | 0.0041688 | 620.0305 | 0.0041688 | 381940455.3246 | 69760.8138 | 381940625 | 69760.8447 | 1 | 8.96e-05 | 1 | 1 | 8.96e-05 | 1
Cm-248 |  | 48.1775 | 313.5278 | 1.8387 | 1.7612 | 3055464.1537 | 1231.1068 | 4620.7118 | 0.0011531 | 0.00017719 | 0.029762 | 0.031052 | 1.8387 | 22.1641 | 5.399 | 2.6148 | 42.0168 | 4620.7118 | 2160.5113 | 3077.0228 | 3938.5929 | 1179.569 | 0.029762 | 0.0025065 | 0.010237 | 0.021022 | 0.0013222 | 0.0010106 | 132.1797 | 0.0010106 | 0.0010106 | 132.177 | 0.0010106 | 381933019.2143 | 69759.4556 | 381940625 | 69760.8447 | 1 | 0.0004203 | 1 | 1 | 0.00042031 | 1
Cm-249 |  | 41957139483.4963 | 6.5638e+13 | 32091583.6848 | 32067041.0217 | 26.9069 | 0.010841 | 0.020365 | 1.3241e-12 | 8.4638e-16 | 1.7311e-09 | 1.7325e-09 | 32091583.6848 | 282292706.8186 | 70926569.9691 | 38865170.3602 | 1003718469.204 | 0.020365 | 0.010973 | 0.015586 | 0.018633 | 0.0028729 | 1.7311e-09 | 1.968e-10 | 7.8327e-10 | 1.4294e-09 | 5.5349e-11 | 211575338.4381 | 1089326465.9371 | 177165267.144 | 1863.1298 | 9592.5954 | 1560.1152 | 3363.3644 | 0.61431 | 381940625 | 69760.8447 | 2.6258e-10 | 5.0999e-11 | 3.1358e-10 | 2.9818e-05 | 5.7914e-06 | 3.561e-05
Cm-250 |  | 6.8307 | 45.716 | 0.18065 | 0.17532 | 3052975.2402 | 1230.104 | 4620.7362 | 0.0081331 | 0.0012152 | 0.26474 | 0.27158 | 0.18065 | 2.1807 | 0.53201 | 0.25838 | 4.0568 | 4620.7362 | 2160.2608 | 3071.1808 | 3926.3684 | 1200.4342 | 0.26474 | 0.025154 | 0.099157 | 0.19347 | 0.013601 | 0.00014736 | 13.0268 | 0.00014736 | 0.00014724 | 13.0159 | 0.00014723 | 381621905.0193 | 69702.6311 | 381940625 | 69760.8447 | 1 | 0.0042647 | 1 | 1 | 0.0042682 | 1
Cm-251 |  | 191964937910.8838 | 3.8046e+14 | 22673895.1539 | 22671215.9973 | 7.0465 | 0.0028392 | 0.0051558 | 2.894e-13 | 1.4602e-16 | 2.4502e-09 | 2.4505e-09 | 22673895.1539 | 196177079.5207 | 50340775.9838 | 28280685.3803 | 369300991.7889 | 0.0051558 | 0.0027864 | 0.0038863 | 0.004547 | 0.0014427 | 2.4502e-09 | 2.8319e-10 | 1.1036e-09 | 1.9644e-09 | 1.5043e-10 | 1226365934.2796 | 744945546.5634 | 463435560.5782 | 2828.2043 | 1717.9686 | 1068.7597 | 880.8187 | 0.16088 | 381940625 | 69760.8447 | 4.5301e-11 | 7.4576e-11 | 1.1988e-10 | 1.9643e-05 | 3.2338e-05 | 5.1981e-05
Co-54m |  | . | . | 4023497.4275 | 4023497.4275 | 0.62077 | 0.00025012 | 0.00073908 | 0 | 0 | 1.3808e-08 | 1.3808e-08 | 4023497.4275 | 43279278.0368 | 10791182.3986 | 5762122.3625 | 78442795.9125 | 0.00073908 | 0.00035786 | 0.00050286 | 0.00059835 | 0.00020286 | 1.3808e-08 | 1.2836e-09 | 5.1482e-09 | 9.6414e-09 | 7.0822e-10 | . | 226830205.3214 | 226830205.3214 | . | 46.0833 | 46.0833 | 77.5959 | 0.014173 | 381940625 | 69760.8447 | 0 | 2.4492e-10 | 2.4492e-10 | 0 | 0.0012055 | 0.0012055
Co-55 |  | 52766864.9559 | 136022532122.5628 | 13561.6757 | 13558.1898 | 441.1644 | 0.17775 | 0.44353 | 1.0528e-09 | 4.0842e-13 | 4.0965e-06 | 4.0975e-06 | 13561.6757 | 131751.7511 | 33329.973 | 17882.3836 | 246906.2248 | 0.44353 | 0.2312 | 0.32209 | 0.38394 | 0.12678 | 4.0965e-06 | 4.2166e-07 | 1.6668e-06 | 3.1067e-06 | 2.25e-07 | 438449.3127 | 640949.2775 | 260352.1746 | 63.3044 | 92.5419 | 37.5903 | 55145.5451 | 10.0722 | 381940625 | 69760.8447 | 1.2671e-07 | 8.6676e-08 | 2.1338e-07 | 0.00087758 | 0.00060032 | 0.0014779
Co-56 |  | 225096.9492 | 117483853.2674 | 42.7772 | 42.7691 | 46646.1475 | 18.7947 | 70.8444 | 2.468e-07 | 4.7287e-10 | 0.0012987 | 0.001299 | 42.7772 | 507.182 | 122.9409 | 61.1595 | 953.8654 | 70.8444 | 34.0883 | 48.6682 | 60.3064 | 18.8228 | 0.0012987 | 0.00010954 | 0.00045188 | 0.00090836 | 5.8242e-05 | 378.6925 | 3124.2066 | 337.7527 | 5.7812 | 47.6947 | 5.1562 | 5830768.4415 | 1064.9805 | 381940625 | 69760.8447 | 0.0001467 | 1.7782e-05 | 0.00016448 | 0.0096096 | 0.0011648 | 0.010717
Co-57 |  | 693049.385 | 224800973.9379 | 9056.5208 | 8939.3445 | 164128.2407 | 66.1305 | 17.2815 | 8.016e-08 | 2.4713e-10 | 6.1343e-06 | 6.2147e-06 | 9056.5208 | 39725.2038 | 12478.0638 | 8337.7195 | 129722.8684 | 17.2815 | 13.7604 | 16.7827 | 18.9585 | 4.25 | 6.1343e-06 | 1.3985e-06 | 4.4522e-06 | 6.6631e-06 | 4.2826e-07 | 724.614 | 32640.6393 | 708.8771 | 38.9228 | 1753.2996 | 38.0775 | 20516030.0825 | 3747.2201 | 381940625 | 69760.8447 | 7.6668e-05 | 1.702e-06 | 7.837e-05 | 0.0014273 | 3.1686e-05 | 0.001459
Co-58 |  | 831338.8612 | 406872379.1108 | 294.0871 | 293.9829 | 42798.7312 | 17.2445 | 42.1318 | 6.6826e-08 | 1.3654e-10 | 0.00018891 | 0.00018897 | 294.0871 | 2884.7117 | 723.5274 | 383.4353 | 5502.7113 | 42.1318 | 21.5209 | 30.4445 | 36.6038 | 11.5905 | 0.00018891 | 1.9258e-05 | 7.6784e-05 | 0.00014489 | 1.0096e-05 | 1311.4953 | 13639.3119 | 1196.45 | 18.3701 | 191.0458 | 16.7587 | 5349841.4057 | 977.14 | 381940625 | 69760.8447 | 4.236e-05 | 4.0732e-06 | 4.6433e-05 | 0.0030242 | 0.00029079 | 0.003315
Co-58m |  | 4124910308.5386 | 7.3453e+12 | . | 4122595185.2509 | 227.5029 | 0.091665 | 0 | 1.3468e-11 | 7.5633e-15 | 0 | 1.3476e-11 | . | . | . | . | . | 0 | 0 | 0 | 0 | 0 | . | . | . | . | . | 23676615.2239 | 2.4106e+12 | 23676382.6752 | 1762.8717 | 179482509.5376 | 1762.8544 | 28437.8624 | 5.1941 | 381940625 | 69760.8447 | 2.3464e-09 | 2.3046e-14 | 2.3464e-09 | 3.1514e-05 | 3.0953e-10 | 3.1514e-05
Co-60 |  | 7032.7822 | 1270588.4447 | 2.9567 | 2.9554 | 1078273.8453 | 434.4578 | 1518.1177 | 7.8994e-06 | 4.3724e-08 | 0.018614 | 0.018622 | 2.9567 | 33.3858 | 8.182 | 4.2581 | 59.7907 | 1518.1177 | 736.1223 | 1047.3893 | 1252.6627 | 425.5419 | 0.018614 | 0.001664 | 0.0067899 | 0.012962 | 0.00092916 | 4.0956 | 200.6948 | 4.0137 | 1.4453 | 70.8238 | 1.4164 | 134784230.6608 | 24618.1243 | 381940625 | 69760.8447 | 0.013473 | 0.00027681 | 0.013746 | 0.037709 | 0.00078441 | 0.038464
Co-60m |  | 6.0963e+12 | 7317376620192500 | 603501806.2135 | 603442019.2209 | 4.3903 | 0.0017689 | 0.0051528 | 9.1128e-15 | 7.5922e-18 | 9.2054e-11 | 9.2064e-11 | 603501806.2135 | 9222314329.9492 | 1881915666.273 | 913491893.7397 | 172643776392.7302 | 0.0051528 | 0.0016285 | 0.002987 | 0.0040065 | 8.4279e-05 | 9.2054e-11 | 6.024e-12 | 2.952e-11 | 6.0816e-11 | 3.2179e-13 | 23586524229.9257 | 30823458869.2443 | 13361854168.2774 | 33889.6891 | 44287.892 | 19198.6356 | 548.7815 | 0.10023 | 381940625 | 69760.8447 | 2.3554e-12 | 1.8024e-12 | 4.1577e-12 | 1.6393e-06 | 1.2544e-06 | 2.8937e-06
Co-61 |  | 10044226044.226 | 2.1521e+13 | 7073781.4013 | 7068800.7797 | 41.5243 | 0.016731 | 0.028026 | 5.531e-12 | 2.5814e-15 | 7.8536e-09 | 7.8592e-09 | 7073781.4013 | 73754363.679 | 19060031.8022 | 9945726.9936 | 120890912.8717 | 0.028026 | 0.00981 | 0.015631 | 0.021844 | 0.0052476 | 7.8536e-09 | 7.5324e-10 | 2.9147e-09 | 5.5858e-09 | 4.5955e-10 | 69370194.2623 | 168978975.5249 | 49180386.7782 | 942.7348 | 2296.4092 | 668.3571 | 5190.539 | 0.94804 | 381940625 | 69760.8447 | 8.0085e-10 | 3.2877e-10 | 1.1296e-09 | 5.893e-05 | 2.4192e-05 | 8.3122e-05
Co-62 |  | . | . | 7092329.6585 | 7092329.6585 | 0.62916 | 0.0002535 | 0.00095974 | 0 | 0 | 7.8331e-09 | 7.8331e-09 | 7092329.6585 | 81558248.75 | 20200463.65 | 10217643.0292 | 148070381.6371 | 0.00095974 | 0.00047161 | 0.00066311 | 0.00080703 | 0.00026777 | 7.8331e-09 | 6.8117e-10 | 2.7502e-09 | 5.4372e-09 | 3.7519e-10 | . | 521626122.5574 | 521626122.5574 | . | 107.4069 | 107.4069 | 78.6445 | 0.014364 | 381940625 | 69760.8447 | 0 | 1.065e-10 | 1.065e-10 | 0 | 0.00051724 | 0.00051724
Co-62m |  | 141402033565.9444 | 7.0266e+14 | 501590.641 | 501588.8614 | 5.8344 | 0.0023508 | 0.0081773 | 3.9289e-13 | 7.9064e-17 | 1.1076e-07 | 1.1076e-07 | 501590.641 | 5465976.7346 | 1360329.7443 | 663599.9024 | 10073144.7723 | 0.0081773 | 0.0041849 | 0.0058764 | 0.0074531 | 0.0023617 | 1.1076e-07 | 1.0164e-08 | 4.0839e-08 | 8.3718e-08 | 5.5152e-09 | 2264921461.7383 | 34017930.3506 | 33514559.279 | 4324.7568 | 64.9556 | 63.9944 | 729.297 | 0.1332 | 381940625 | 69760.8447 | 2.4528e-11 | 1.6331e-09 | 1.6576e-09 | 1.2846e-05 | 0.00085528 | 0.00086812
Cr-48 |  | 258624931.5221 | 354024962132.8624 | 152582.3092 | 152492.2768 | 542.5843 | 0.21862 | 0.22434 | 2.1481e-10 | 1.5692e-13 | 3.641e-07 | 3.6431e-07 | 152582.3092 | 1151559.2511 | 302691.8414 | 186660.9303 | 2014893.8804 | 0.22434 | 0.12475 | 0.17205 | 0.1931 | 0.072658 | 3.641e-07 | 4.8243e-08 | 1.8354e-07 | 2.9763e-07 | 2.7572e-08 | 1141149.1824 | 2577733.6528 | 790984.492 | 202.6394 | 457.7406 | 140.4589 | 67823.0435 | 12.3878 | 381940625 | 69760.8447 | 4.8683e-08 | 2.1552e-08 | 7.0235e-08 | 0.00027416 | 0.00012137 | 0.00039552
Cr-49 |  | 34262326759.5272 | 1.0502e+14 | 1060761.5551 | 1060728.7042 | 17.7422 | 0.0071487 | 0.011835 | 1.6215e-12 | 5.29e-16 | 5.2373e-08 | 5.2374e-08 | 1060761.5551 | 9512855.5767 | 2360661.481 | 1369122.4828 | 15001510.3913 | 0.011835 | 0.0060935 | 0.008809 | 0.010044 | 0.0038964 | 5.2373e-08 | 5.84e-09 | 2.3534e-08 | 4.0577e-08 | 3.7033e-09 | 338511788.3841 | 31574829.1604 | 28880946.7306 | 1965.602 | 183.3423 | 167.7001 | 2217.7758 | 0.40507 | 381940625 | 69760.8447 | 1.6412e-10 | 1.7595e-09 | 1.9236e-09 | 2.8264e-05 | 0.00030301 | 0.00033128
Cr-51 |  | 37390517.4916 | 49273763124.2412 | 51762.1495 | 51690.5366 | 16732.0329 | 6.7417 | 8.281 | 1.4858e-09 | 1.1275e-12 | 1.0733e-06 | 1.0748e-06 | 51762.1495 | 399302.8809 | 105757.8986 | 65358.2465 | 1325304.0819 | 8.281 | 4.8047 | 6.4491 | 6.9998 | 1.4897 | 1.0733e-06 | 1.3913e-07 | 5.253e-07 | 8.5001e-07 | 4.1919e-08 | 158826.977 | 1122069.8221 | 139132.9558 | 869.7354 | 6144.4463 | 761.8911 | 2091504.1143 | 382.0099 | 381940625 | 69760.8447 | 3.4978e-07 | 4.9511e-08 | 3.9929e-07 | 6.3876e-05 | 9.0415e-06 | 7.2917e-05
Cr-55 |  | . | . | 799348765.4259 | 799348765.4259 | 1.4668 | 0.00059099 | 0.002362 | 0 | 0 | 6.95e-11 | 6.95e-11 | 799348765.4259 | 5678497015.2807 | 1813330814.9049 | 1012184463.4493 | 4229870363.0235 | 0.002362 | 0.0011286 | 0.0015921 | 0.0020174 | 0.00063193 | 6.95e-11 | 9.7834e-12 | 3.0637e-11 | 5.4886e-11 | 1.3134e-11 | . | 50561781143.9745 | 50561781143.9745 | . | 24271.6561 | 24271.6561 | 183.3466 | 0.033488 | 381940625 | 69760.8447 | 0 | 1.0988e-12 | 1.0988e-12 | 0 | 2.2889e-06 | 2.2889e-06
Cr-56 |  | . | . | 4513898040.9022 | 4513898040.9022 | 2.4915 | 0.0010039 | 7.0742e-05 | 0 | 0 | 1.2308e-11 | 1.2308e-11 | 4513898040.9022 | 19712620872.1812 | 6435309075.2297 | 4905814779.0467 | 47451392308.6857 | 7.0742e-05 | 4.4109e-05 | 5.9338e-05 | 6.5091e-05 | 1.4681e-05 | 1.2308e-11 | 2.8182e-12 | 8.6328e-12 | 1.1324e-11 | 1.1708e-12 | . | 3485191370.2016 | 3485191370.2016 | . | 2841.8064 | 2841.8064 | 311.4323 | 0.056883 | 381940625 | 69760.8447 | 0 | 1.594e-11 | 1.594e-11 | 0 | 1.9549e-05 | 1.9549e-05
Cs-121 |  | . | . | 13851269.9451 | 13851269.9451 | 1.0835 | 0.00043658 | 0.00077715 | 0 | 0 | 4.0108e-09 | 4.0108e-09 | 13851269.9451 | 117086283.5606 | 29768426.404 | 17258298.008 | 202280055.693 | 0.00077715 | 0.00043489 | 0.00060911 | 0.0006875 | 0.00025401 | 4.0108e-09 | 4.7448e-10 | 1.8662e-09 | 3.219e-09 | 2.7464e-10 | . | 452537880.898 | 452537880.898 | . | 160.4785 | 160.4785 | 135.4434 | 0.024739 | 381940625 | 69760.8447 | 0 | 1.2276e-10 | 1.2276e-10 | 0 | 0.00034618 | 0.00034618
Cs-121m |  | . | . | 18471188.7389 | 18471188.7389 | 0.85286 | 0.00034363 | 0.00058676 | 0 | 0 | 3.0077e-09 | 3.0077e-09 | 18471188.7389 | 153556217.8503 | 38653042.2883 | 22492865.7887 | 268081844.9197 | 0.00058676 | 0.00033274 | 0.0004691 | 0.00053015 | 0.00019229 | 3.0077e-09 | 3.6179e-10 | 1.4373e-09 | 2.4699e-09 | 2.0723e-10 | . | 574945668.354 | 574945668.354 | . | 160.4785 | 160.4785 | 106.607 | 0.019472 | 381940625 | 69760.8447 | 0 | 9.6627e-11 | 9.6627e-11 | 0 | 0.00034618 | 0.00034618
Cs-123 |  | . | . | 6211763.6327 | 6211763.6327 | 2.4663 | 0.00099372 | 0.0018959 | 0 | 0 | 8.9435e-09 | 8.9435e-09 | 6211763.6327 | 54435877.9699 | 13886005.6892 | 7776483.1558 | 97017203.2481 | 0.0018959 | 0.0010307 | 0.0014373 | 0.0016809 | 0.00058176 | 8.9435e-09 | 1.0206e-09 | 4.0008e-09 | 7.144e-09 | 5.7263e-10 | . | 217778631.8009 | 217778631.8009 | . | 175.7818 | 175.7818 | 308.2866 | 0.056308 | 381940625 | 69760.8447 | 0 | 2.551e-10 | 2.551e-10 | 0 | 0.00031605 | 0.00031605
Cs-124 |  | . | . | 61664013.776 | 61664013.776 | 0.21531 | 8.6753e-05 | 0.00017261 | 0 | 0 | 9.0093e-10 | 9.0093e-10 | 61664013.776 | 554770719.8833 | 139232694.9771 | 82791976.415 | 995093956.839 | 0.00017261 | 9.21e-05 | 0.00013023 | 0.00014296 | 5.1859e-05 | 9.0093e-10 | 1.0014e-10 | 3.9901e-10 | 6.7102e-10 | 5.5829e-11 | . | 2272036225.2421 | 2272036225.2421 | . | 160.1018 | 160.1018 | 26.9139 | 0.0049158 | 381940625 | 69760.8447 | 0 | 2.4452e-11 | 2.4452e-11 | 0 | 0.000347 | 0.000347
Cs-125 |  | 59365873336.0226 | 1.6453e+14 | 1084303.5854 | 1084283.774 | 18.8747 | 0.007605 | 0.01556 | 9.3581e-13 | 3.3766e-16 | 5.1236e-08 | 5.1237e-08 | 1084303.5854 | 10022550.5107 | 2512383.0994 | 1401281.157 | 18519898.6544 | 0.01556 | 0.0081511 | 0.011491 | 0.013421 | 0.0044448 | 5.1236e-08 | 5.543e-09 | 2.2112e-08 | 3.9646e-08 | 2.9997e-09 | 530335135.1351 | 41044930.3375 | 38096479.0208 | 3276.0033 | 253.5441 | 235.3308 | 2359.3359 | 0.43093 | 381940625 | 69760.8447 | 1.0475e-10 | 1.3535e-09 | 1.4583e-09 | 1.6958e-05 | 0.00021911 | 0.00023607
Cs-126 |  | . | . | 19945112.8295 | 19945112.8295 | 0.68788 | 0.00027716 | 0.00054588 | 0 | 0 | 2.7854e-09 | 2.7854e-09 | 19945112.8295 | 180382376.5278 | 45093742.3962 | 27057346.9662 | 316765810.1155 | 0.00054588 | 0.00028871 | 0.0004096 | 0.00044518 | 0.00016597 | 2.7854e-09 | 3.0798e-10 | 1.232e-09 | 2.0532e-09 | 1.7538e-10 | . | 724776639.246 | 724776639.246 | . | 163.1659 | 163.1659 | 85.9847 | 0.015705 | 381940625 | 69760.8447 | 0 | 7.6651e-11 | 7.6651e-11 | 0 | 0.00034048 | 0.00034048
Cs-127 |  | 6917414806.1105 | 7.8711e+12 | 296908.2346 | 296895.4801 | 157.2891 | 0.063375 | 0.10755 | 8.0312e-12 | 7.0581e-15 | 1.8711e-07 | 1.8712e-07 | 296908.2346 | 2621320.0009 | 662250.4265 | 393874.4508 | 5307830.5908 | 0.10755 | 0.05616 | 0.079474 | 0.088174 | 0.027581 | 1.8711e-07 | 2.1194e-08 | 8.3888e-08 | 1.4105e-07 | 1.0467e-08 | 25371514.7706 | 9013131.6415 | 6650549.7782 | 1306.0478 | 463.9684 | 342.3499 | 19661.1327 | 3.5911 | 381940625 | 69760.8447 | 2.1897e-09 | 6.1638e-09 | 8.3534e-09 | 4.2537e-05 | 0.00011974 | 0.00016228
Cs-128 |  | . | . | 12315322.73 | 12315322.73 | 1.5268 | 0.00061516 | 0.0011567 | 0 | 0 | 4.511e-09 | 4.511e-09 | 12315322.73 | 107697347.2794 | 27771022.4815 | 16329727.5021 | 190667972.5198 | 0.0011567 | 0.00062897 | 0.00087056 | 0.00096479 | 0.00035802 | 4.511e-09 | 5.1584e-10 | 2.0005e-09 | 3.4021e-09 | 2.9137e-10 | . | 426552954.787 | 426552954.787 | . | 213.1355 | 213.1355 | 190.8441 | 0.034857 | 381940625 | 69760.8447 | 0 | 1.3024e-10 | 1.3024e-10 | 0 | 0.00026066 | 0.00026066
Cs-129 |  | 500260790.4425 | 657936138088.3926 | 111752.0898 | 111727.1124 | 806.83 | 0.32509 | 0.47731 | 1.1105e-10 | 8.4438e-14 | 4.9713e-07 | 4.9724e-07 | 111752.0898 | 975184.107 | 241813.296 | 146733.2133 | 2109178.9418 | 0.47731 | 0.24592 | 0.35749 | 0.39304 | 0.11004 | 4.9713e-07 | 5.6969e-08 | 2.2974e-07 | 3.7861e-07 | 2.634e-08 | 2120763.6928 | 2889162.9005 | 1223018.2754 | 560.0006 | 762.901 | 322.9454 | 100853.7465 | 18.4208 | 381940625 | 69760.8447 | 2.6196e-08 | 1.9229e-08 | 4.5425e-08 | 9.9205e-05 | 7.2821e-05 | 0.00017203
Cs-130 |  | 124672049356.7702 | 4.2245e+14 | 2869204.589 | 2869138.5391 | 12.2518 | 0.0049365 | 0.0089636 | 4.4561e-13 | 1.3151e-16 | 1.9363e-08 | 1.9363e-08 | 2869204.589 | 24691314.4906 | 6229664.537 | 3572990.3444 | 44223861.5652 | 0.0089636 | 0.0049562 | 0.0069877 | 0.0079739 | 0.0027657 | 1.9363e-08 | 2.25e-09 | 8.9178e-09 | 1.5549e-08 | 1.2562e-09 | 1361695827.9745 | 96099138.2751 | 89764197.7718 | 5460.0055 | 385.3297 | 359.9284 | 1531.4712 | 0.27972 | 381940625 | 69760.8447 | 4.0798e-11 | 5.781e-10 | 6.189e-10 | 1.0175e-05 | 0.00014418 | 0.00015435
Cs-130m |  | . | . | 3250936262.0459 | 3250936262.0459 | 1.4513 | 0.00058474 | 0.00015277 | 0 | 0 | 1.7089e-11 | 1.7089e-11 | 3250936262.0459 | 24315615623.259 | 5906234491.9496 | 3407967631.9767 | 67615648075.6591 | 0.00015277 | 5.6358e-05 | 0.00010555 | 0.00014805 | 1.5297e-05 | 1.7089e-11 | 2.2847e-12 | 9.4062e-12 | 1.6302e-11 | 8.2163e-13 | . | 9509797529.6854 | 9509797529.6854 | . | 4516.7784 | 4516.7784 | 181.4067 | 0.033134 | 381940625 | 69760.8447 | 0 | 5.8419e-12 | 5.8419e-12 | 0 | 1.23e-05 | 1.23e-05
Cs-131 |  | 69344337.1543 | 126346622657.7267 | 1.3723e+14 | 69306263.9418 | 5852.0591 | 2.3579 | 8.2355e-08 | 8.0115e-10 | 4.397e-13 | 4.0483e-16 | 8.0159e-10 | 1.3723e+14 | 1.4749e+14 | 8.8267e+13 | 8.9461e+13 | 2.1723e+14 | 8.2355e-08 | 8.5073e-08 | 1.281e-07 | 1.2633e-07 | 1.9213e-08 | 4.0483e-16 | 3.7668e-16 | 6.294e-16 | 6.2099e-16 | 2.5575e-16 | 407260.3928 | 22827495.736 | 400121.9048 | 780.0008 | 43720.0985 | 766.3289 | 731507.3861 | 133.6087 | 381940625 | 69760.8447 | 1.3641e-07 | 2.4337e-09 | 1.3885e-07 | 7.1224e-05 | 1.2707e-06 | 7.2495e-05
Cs-132 |  | 11842371.7745 | 34378377862.446 | 5267.5209 | 5265.1781 | 3913.2512 | 1.5767 | 3.3578 | 4.6912e-09 | 1.616e-12 | 1.0547e-05 | 1.0551e-05 | 5267.5209 | 49261.4001 | 12034.8855 | 6350.9444 | 90839.8574 | 3.3578 | 1.7599 | 2.5572 | 3.1215 | 0.96281 | 1.0547e-05 | 1.1278e-06 | 4.6162e-06 | 8.7475e-06 | 6.1157e-07 | 110813.8182 | 210490.8992 | 72595.5735 | 141.9207 | 269.5785 | 92.9741 | 489156.3995 | 89.3436 | 381940625 | 69760.8447 | 5.0134e-07 | 2.6393e-07 | 7.6527e-07 | 0.00039145 | 0.00020608 | 0.00059753
Cs-134 |  | 2729.3781 | 4336793.2733 | 18.6899 | 18.5627 | 454644.9292 | 183.1854 | 418.7036 | 2.0354e-05 | 1.281e-08 | 0.0029725 | 0.0029928 | 18.6899 | 178.119 | 44.0034 | 23.5968 | 310.9502 | 418.7036 | 218.2357 | 312.8656 | 374.0888 | 128.5818 | 0.0029725 | 0.0003119 | 0.0012625 | 0.0023543 | 0.00017866 | 13.979 | 806.9951 | 13.741 | 2.08 | 120.0763 | 2.0446 | 56830616.1478 | 10380.0212 | 381940625 | 69760.8447 | 0.0039742 | 6.8842e-05 | 0.004043 | 0.026356 | 0.00046266 | 0.026806
Cs-134m |  | 23014652835.3696 | 1.0605e+13 | 196819661.8025 | 195147155.3973 | 73.0576 | 0.029436 | 0.0055829 | 2.4139e-12 | 5.2388e-15 | 2.8226e-10 | 2.8468e-10 | 196819661.8025 | 953928824.2172 | 247224566.6376 | 166887046.9577 | 3891839961.8119 | 0.0055829 | 0.0036946 | 0.0058675 | 0.0066457 | 0.00073206 | 2.8226e-10 | 5.8238e-11 | 2.2471e-10 | 3.3289e-10 | 1.4275e-11 | 34182261.9243 | 476210764.3868 | 31892992.7336 | 817.2981 | 11386.2026 | 762.5617 | 9132.2029 | 1.668 | 381940625 | 69760.8447 | 1.6253e-09 | 1.1666e-10 | 1.7419e-09 | 6.7974e-05 | 4.8792e-06 | 7.2853e-05
Cs-135 |  | 2890.5998 | 1341697.0359 | . | 2884.3856 | 3055515.7936 | 1231.1276 | 0 | 1.9219e-05 | 4.1407e-08 | 0 | 1.9261e-05 | . | . | . | . | . | 0 | 0 | 0 | 0 | 0 | . | . | . | . | . | 4.3248 | 2444572.0116 | 4.3248 | 4.3248 | 2444564.646 | 4.3247 | 381939474.2011 | 69760.6346 | 381940625 | 69760.8447 | 0.012764 | 2.2726e-08 | 0.012764 | 0.012764 | 2.2726e-08 | 0.012764
Cs-135m |  | 68087381355.7928 | 2.4401e+14 | 327756.2214 | 327754.6433 | 22.2302 | 0.008957 | 0.022825 | 8.1594e-13 | 2.2768e-16 | 1.695e-07 | 1.695e-07 | 327756.2214 | 3256540.0171 | 809080.1257 | 428311.1983 | 5811697.176 | 0.022825 | 0.011632 | 0.016556 | 0.019944 | 0.0067105 | 1.695e-07 | 1.706e-08 | 6.8664e-08 | 1.2971e-07 | 9.5592e-09 | 786523229.1697 | 15915971.4814 | 15600286.3205 | 5722.2765 | 115.7952 | 113.4984 | 2778.7734 | 0.50754 | 381940625 | 69760.8447 | 7.0634e-11 | 3.4905e-09 | 3.5612e-09 | 9.7085e-06 | 0.00047977 | 0.00048948
Cs-136 |  | 973719.9362 | 1686446019.0382 | 656.6606 | 656.2178 | 7948.5084 | 3.2026 | 8.5243 | 5.7054e-08 | 3.2942e-11 | 8.4602e-05 | 8.4659e-05 | 656.6606 | 6495.7856 | 1629.3755 | 866.3304 | 11631.9365 | 8.5243 | 4.4018 | 6.2077 | 7.4217 | 2.5406 | 8.4602e-05 | 8.5525e-06 | 3.4096e-05 | 6.4127e-05 | 4.7761e-06 | 5436.0192 | 33229.8922 | 4671.7723 | 14.141 | 86.4428 | 12.1529 | 993563.5464 | 181.4728 | 381940625 | 69760.8447 | 1.022e-05 | 1.6718e-06 | 1.1892e-05 | 0.0039286 | 0.00064268 | 0.0045713
Cs-137 | Y | 713.5029 | 500376.3182 | 56180.0899 | 703.5642 | 2449810.8038 | 987.0771 | 1790.4982 | 7.7862e-05 | 1.1103e-07 | 9.8887e-07 | 7.8962e-05 | 56180.0899 | 251262.5954 | 81417.3569 | 58288.6581 | 146857.457 | 1790.4982 | 1149.0328 | 1608.9947 | 1759.2008 | 683.5072 | 9.8887e-07 | 2.211e-07 | 6.8235e-07 | 9.531e-07 | 3.7829e-07 | 1.6129 | 611989.8586 | 1.6129 | 1.2932 | 490671.6088 | 1.2932 | 306226350.4801 | 55931.7535 | 381940625 | 69760.8447 | 0.033858 | 9.0778e-08 | 0.033858 | 0.042051 | 1.1322e-07 | 0.042051
Cs-138 |  | 29680450991.7673 | 1.0553e+14 | 218199.1304 | 218197.5258 | 14.0134 | 0.0056463 | 0.021378 | 1.8718e-12 | 5.2646e-16 | 2.5461e-07 | 2.5461e-07 | 218199.1304 | 2611688.7999 | 636390.5854 | 316631.2441 | 4801795.0871 | 0.021378 | 0.010076 | 0.014378 | 0.017846 | 0.0056621 | 2.5461e-07 | 2.1272e-08 | 8.7297e-08 | 1.7546e-07 | 1.157e-08 | 340147390.731 | 16042354.4209 | 15319826.2211 | 1560.0016 | 73.5743 | 70.2606 | 1751.6759 | 0.31994 | 381940625 | 69760.8447 | 1.6333e-10 | 3.463e-09 | 3.6263e-09 | 3.5612e-05 | 0.00075509 | 0.0007907
Cs-138m |  | . | . | 20288406.8445 | 20288406.8445 | 1.2206 | 0.00049179 | 0.00143 | 0 | 0 | 2.7383e-09 | 2.7383e-09 | 20288406.8445 | 220494194.7457 | 52864209.8123 | 27797579.2807 | 429717319.1913 | 0.00143 | 0.00069162 | 0.0010117 | 0.0012226 | 0.00035832 | 2.7383e-09 | 2.5196e-10 | 1.0509e-09 | 1.9986e-09 | 1.2928e-10 | . | 1115937564.261 | 1115937564.261 | . | 445.7736 | 445.7736 | 152.5704 | 0.027867 | 381940625 | 69760.8447 | 0 | 4.9783e-11 | 4.9783e-11 | 0 | 0.00012463 | 0.00012463
Cs-139 |  | . | . | 5407830.7978 | 5407830.7978 | 3.8882 | 0.0015666 | 0.0063296 | 0 | 0 | 1.0273e-08 | 1.0273e-08 | 5407830.7978 | 63534265.1972 | 16091313.9864 | 7697064.3776 | 112957262.4653 | 0.0063296 | 0.0030793 | 0.0042289 | 0.0054223 | 0.0017192 | 1.0273e-08 | 8.7441e-10 | 3.4525e-09 | 7.2177e-09 | 4.9182e-10 | . | 425377032.7014 | 425377032.7014 | . | 541.2965 | 541.2965 | 486.0232 | 0.088771 | 381940625 | 69760.8447 | 0 | 1.306e-10 | 1.306e-10 | 0 | 0.00010263 | 0.00010263
Cs-140 |  | . | . | 8384864.9639 | 8384864.9639 | 0.4453 | 0.00017942 | 0.0007247 | 0 | 0 | 6.6256e-09 | 6.6256e-09 | 8384864.9639 | 102206939.629 | 25195658.9666 | 11918224.9914 | 187756034.4259 | 0.0007247 | 0.00034483 | 0.00048371 | 0.00062671 | 0.00019344 | 6.6256e-09 | 5.4355e-10 | 2.2049e-09 | 4.6613e-09 | 2.9589e-10 | . | 657288662.2722 | 657288662.2722 | . | 95.7912 | 95.7912 | 55.6629 | 0.010167 | 381940625 | 69760.8447 | 0 | 8.4521e-11 | 8.4521e-11 | 0 | 0.00057996 | 0.00057996
Cu-57 |  | . | . | 9504827714.0881 | 9504827714.0881 | 0.0013723 | 5.5291e-07 | 1.0882e-06 | 0 | 0 | 5.8449e-12 | 5.8449e-12 | 9504827714.0881 | 84220708409.6758 | 21352525254.5442 | 12267898448.355 | 153708655182.3958 | 1.0882e-06 | 5.8847e-07 | 8.2897e-07 | 9.3907e-07 | 3.2583e-07 | 5.8449e-12 | 6.5964e-13 | 2.6018e-12 | 4.5285e-12 | 3.6143e-13 | . | 349112991540.7058 | 349112991540.7058 | . | 156.7893 | 156.7893 | 0.17153 | 3.133e-05 | 381940625 | 69760.8447 | 0 | 1.5913e-13 | 1.5913e-13 | 0 | 0.00035433 | 0.00035433
Cu-59 |  | . | . | 17042254.2132 | 17042254.2132 | 0.56974 | 0.00022956 | 0.00049854 | 0 | 0 | 3.2598e-09 | 3.2598e-09 | 17042254.2132 | 158544193.5438 | 39931955.5172 | 22390547.0835 | 285928240.441 | 0.00049854 | 0.00026187 | 0.00036866 | 0.00042499 | 0.00014726 | 3.2598e-09 | 3.5041e-10 | 1.3912e-09 | 2.4812e-09 | 1.943e-10 | . | 690147769.514 | 690147769.514 | . | 128.6856 | 128.6856 | 71.217 | 0.013008 | 381940625 | 69760.8447 | 0 | 8.0497e-11 | 8.0497e-11 | 0 | 0.00043171 | 0.00043171
Cu-60 |  | 52628856086.7135 | 2.3284e+14 | 204595.1786 | 204594.383 | 9.9407 | 0.0040053 | 0.014009 | 1.0556e-12 | 2.386e-16 | 2.7154e-07 | 2.7154e-07 | 204595.1786 | 2362655.3814 | 581412.129 | 295496.014 | 4442388.9941 | 0.014009 | 0.0067306 | 0.0095067 | 0.011668 | 0.003706 | 2.7154e-07 | 2.3514e-08 | 9.5552e-08 | 1.8801e-07 | 1.2506e-08 | 750533252.0192 | 13792163.0506 | 13543285.0755 | 2441.7416 | 44.8706 | 44.0609 | 1242.5836 | 0.22696 | 381940625 | 69760.8447 | 7.4021e-11 | 4.028e-09 | 4.102e-09 | 2.2752e-05 | 0.0012381 | 0.0012609
Cu-61 |  | 2850414151.4169 | 7.0296e+12 | 247201.7665 | 247180.3212 | 83.8791 | 0.033797 | 0.062288 | 1.949e-11 | 7.903e-15 | 2.2474e-07 | 2.2475e-07 | 247201.7665 | 2121636.6042 | 542845.5794 | 303988.8748 | 3812241.7885 | 0.062288 | 0.034693 | 0.048053 | 0.055899 | 0.019624 | 2.2474e-07 | 2.6185e-08 | 1.0234e-07 | 1.8275e-07 | 1.4573e-08 | 22658988.4442 | 8393556.9526 | 6124763.9304 | 622.0259 | 230.4167 | 168.1347 | 10484.8889 | 1.915 | 381940625 | 69760.8447 | 2.4518e-09 | 6.6188e-09 | 9.0706e-09 | 8.9313e-05 | 0.00024111 | 0.00033042
Cu-62 |  | . | . | 4260484.9396 | 4260484.9396 | 4.0572 | 0.0016347 | 0.0029466 | 0 | 0 | 1.304e-08 | 1.304e-08 | 4260484.9396 | 36801255.1211 | 9254790.2403 | 5407359.4664 | 63569848.8458 | 0.0029466 | 0.0016129 | 0.0022788 | 0.0025504 | 0.00094027 | 1.304e-08 | 1.5096e-09 | 6.0028e-09 | 1.0274e-08 | 8.7392e-10 | . | 141500020.8572 | 141500020.8572 | . | 187.888 | 187.888 | 507.1524 | 0.092631 | 381940625 | 69760.8447 | 0 | 3.9261e-10 | 3.9261e-10 | 0 | 0.00029568 | 0.00029568
Cu-64 |  | 588703083.5228 | 979791548743.0634 | 295050.1662 | 294902.2763 | 319.6114 | 0.12878 | 0.23337 | 9.4368e-11 | 5.6701e-14 | 1.8829e-07 | 1.8838e-07 | 295050.1662 | 2483545.6949 | 631149.4403 | 369191.1094 | 4738325.3941 | 0.23337 | 0.13203 | 0.18405 | 0.20554 | 0.070714 | 1.8829e-07 | 2.2369e-08 | 8.8022e-08 | 1.5048e-07 | 1.1725e-08 | 3158218.8951 | 9864336.6596 | 2392290.3838 | 330.3533 | 1031.8208 | 250.2363 | 39951.4217 | 7.2971 | 381940625 | 69760.8447 | 1.7591e-08 | 5.6319e-09 | 2.3223e-08 | 0.00016817 | 5.3842e-05 | 0.00022201
Cu-66 |  | . | . | 43741713.2123 | 43741713.2123 | 2.1475 | 0.00086528 | 0.0025654 | 0 | 0 | 1.2701e-09 | 1.2701e-09 | 43741713.2123 | 429171042.1246 | 109702881.7186 | 57382629.2512 | 696890550.7908 | 0.0025654 | 0.0013351 | 0.0018694 | 0.0022717 | 0.00075357 | 1.2701e-09 | 1.2945e-10 | 5.0641e-10 | 9.6815e-10 | 7.9718e-11 | . | 2469231481.2736 | 2469231481.2736 | . | 1735.4543 | 1735.4543 | 268.44 | 0.04903 | 381940625 | 69760.8447 | 0 | 2.2499e-11 | 2.2499e-11 | 0 | 3.2012e-05 | 3.2012e-05
Cu-67 |  | 41414054.9456 | 38441212562.4679 | 458376.7529 | 453353.5643 | 1556.0292 | 0.62695 | 0.31646 | 1.3415e-09 | 1.4452e-12 | 1.212e-07 | 1.2254e-07 | 458376.7529 | 2372271.1692 | 722206.2822 | 472502.121 | 4325206.6353 | 0.31646 | 0.23607 | 0.28594 | 0.31566 | 0.13096 | 1.212e-07 | 2.3418e-08 | 7.6924e-08 | 1.1758e-07 | 1.2844e-08 | 123909.7888 | 3505988.2551 | 119680.0183 | 63.1012 | 1785.4281 | 60.9472 | 194503.654 | 35.5258 | 381940625 | 69760.8447 | 4.4835e-07 | 1.5846e-08 | 4.642e-07 | 0.00088041 | 3.1116e-05 | 0.00091153
Cu-69 |  | . | . | 16967889.1368 | 16967889.1368 | 1.1954 | 0.00048165 | 0.0012922 | 0 | 0 | 3.2741e-09 | 3.2741e-09 | 16967889.1368 | 161898490.8813 | 40771485.3503 | 21241010.7933 | 283476590.7532 | 0.0012922 | 0.00070374 | 0.00098562 | 0.0011978 | 0.00040542 | 3.2741e-09 | 3.4315e-10 | 1.3626e-09 | 2.6155e-09 | 1.9598e-10 | . | 871664704.7999 | 871664704.7999 | . | 341.0168 | 341.0168 | 149.4246 | 0.027292 | 381940625 | 69760.8447 | 0 | 6.3734e-11 | 6.3734e-11 | 0 | 0.00016291 | 0.00016291
Dy-148 |  | . | . | 15955427.2142 | 15955427.2142 | 1.3841 | 0.0005577 | 0.0011253 | 0 | 0 | 3.4819e-09 | 3.4819e-09 | 15955427.2142 | 146081335.8696 | 36668287.0892 | 19270234.2467 | 267976236.3525 | 0.0011253 | 0.00059176 | 0.00084367 | 0.0010418 | 0.00032518 | 3.4819e-09 | 3.803e-10 | 1.5151e-09 | 2.8829e-09 | 2.0731e-10 | . | 597461377.7489 | 597461377.7489 | . | 270.6482 | 270.6482 | 173.018 | 0.031601 | 381940625 | 69760.8447 | 0 | 9.2985e-11 | 9.2985e-11 | 0 | 0.00020527 | 0.00020527
Dy-149 |  | . | . | 3214510.2839 | 3214510.2839 | 1.7616 | 0.0007098 | 0.0022632 | 0 | 0 | 1.7283e-08 | 1.7283e-08 | 3214510.2839 | 35922905.8438 | 8798484.4312 | 4567465.3589 | 67910206.2907 | 0.0022632 | 0.0010777 | 0.0015504 | 0.0018769 | 0.00058385 | 1.7283e-08 | 1.5465e-09 | 6.3142e-09 | 1.2163e-08 | 8.1807e-10 | . | 194888554.8505 | 194888554.8505 | . | 112.3614 | 112.3614 | 220.2047 | 0.04022 | 381940625 | 69760.8447 | 0 | 2.8506e-10 | 2.8506e-10 | 0 | 0.00049443 | 0.00049443
Dy-150 |  | . | . | 28598116.9717 | 28598116.9717 | 3.0074 | 0.0012117 | 0.0017889 | 0 | 0 | 1.9426e-09 | 1.9426e-09 | 28598116.9717 | 233539706.6412 | 62162874.0498 | 38321957.5489 | 463027171.1683 | 0.0017889 | 0.00097948 | 0.0013288 | 0.0014403 | 0.00048932 | 1.9426e-09 | 2.3788e-10 | 8.937e-10 | 1.4497e-09 | 1.1998e-10 | . | 739546643.1725 | 739546643.1725 | . | 727.8906 | 727.8906 | 375.9209 | 0.068661 | 381940625 | 69760.8447 | 0 | 7.512e-11 | 7.512e-11 | 0 | 7.6323e-05 | 7.6323e-05
Dy-151 |  | 215039476311.7773 | 3.9392e+13 | 991405.276 | 991400.6803 | 7.5079 | 0.0030251 | 0.0088546 | 2.5835e-13 | 1.4103e-15 | 5.6037e-08 | 5.6037e-08 | 991405.276 | 10914400.3101 | 2702801.0722 | 1397789.6246 | 20303639.3431 | 0.0088546 | 0.0041596 | 0.0059472 | 0.0072733 | 0.0022751 | 5.6037e-08 | 5.0901e-09 | 2.0555e-08 | 3.9745e-08 | 2.7362e-09 | 126975690.7746 | 54855574.6391 | 38306528.1253 | 312.0003 | 134.7892 | 94.1255 | 938.4914 | 0.17141 | 381940625 | 69760.8447 | 4.3752e-10 | 1.0128e-09 | 1.4503e-09 | 0.00017806 | 0.00041216 | 0.00059022
Dy-152 |  | 3741546638.825 | 9.2447e+12 | 3204383.5965 | 3201640.4965 | 59.8957 | 0.024133 | 0.017306 | 1.4848e-11 | 6.0094e-15 | 1.7337e-08 | 1.7352e-08 | 3204383.5965 | 18323973.6496 | 4772058.5329 | 3114738.1059 | 32453286.3076 | 0.017306 | 0.012483 | 0.017653 | 0.018651 | 0.0069814 | 1.7337e-08 | 3.0318e-09 | 1.1642e-08 | 1.7836e-08 | 1.7118e-09 | 29798944.9987 | 37492822.2598 | 16603019.8624 | 584.1313 | 734.9499 | 325.4593 | 7486.9593 | 1.3675 | 381940625 | 69760.8447 | 1.8643e-09 | 1.4818e-09 | 3.3461e-09 | 9.5107e-05 | 7.559e-05 | 0.0001707
Dy-153 |  | 905077407.5046 | 1.9946e+12 | 95044.5431 | 95034.5587 | 161.064 | 0.064896 | 0.15892 | 6.1381e-11 | 2.7853e-14 | 5.8452e-07 | 5.8458e-07 | 95044.5431 | 979109.5861 | 241508.0636 | 126683.9403 | 1945629.7005 | 0.15892 | 0.075551 | 0.10994 | 0.13657 | 0.037914 | 5.8452e-07 | 5.674e-08 | 2.3003e-07 | 4.3853e-07 | 2.8554e-08 | 6429170.5499 | 4228357.1771 | 2550763.1914 | 338.8969 | 222.8868 | 134.4568 | 20132.9999 | 3.6773 | 381940625 | 69760.8447 | 8.6411e-09 | 1.3139e-08 | 2.178e-08 | 0.00016393 | 0.00024925 | 0.00041318
Dy-154 |  | 758.3358 | 3454.9625 | . | 621.8458 | 3055517.9417 | 1231.1285 | 0 | 7.3259e-05 | 1.608e-05 | 0 | 8.9339e-05 | . | . | . | . | . | 0 | 0 | 0 | 0 | 0 | . | . | . | . | . | 0.011137 | . | 0.011137 | 0.011137 | . | 0.011137 | 381939742.7147 | 69760.6836 | 381940625 | 69760.8447 | 0.99318 | 0 | 0.99318 | 0.99318 | 0 | 0.99318
Dy-155 |  | 754259778.0395 | 1.9102e+12 | 85624.2579 | 85614.5351 | 249.1459 | 0.10039 | 0.22774 | 7.3655e-11 | 2.9083e-14 | 6.4882e-07 | 6.489e-07 | 85624.2579 | 841434.6739 | 208348.6729 | 110524.0392 | 1566976.723 | 0.22774 | 0.11327 | 0.1637 | 0.20023 | 0.061217 | 6.4882e-07 | 6.6024e-08 | 2.6664e-07 | 5.0265e-07 | 3.5454e-08 | 6157379.9505 | 3529307.7167 | 2243417.9072 | 502.0695 | 287.7779 | 182.9271 | 31143.2343 | 5.6883 | 381940625 | 69760.8447 | 9.0225e-09 | 1.5741e-08 | 2.4764e-08 | 0.00011065 | 0.00019305 | 0.0003037
Dy-157 |  | 2241458824.6475 | 7.6756e+12 | 436601.7197 | 436516.6681 | 204.8533 | 0.082539 | 0.099978 | 2.4785e-11 | 7.2379e-15 | 1.2724e-07 | 1.2727e-07 | 436601.7197 | 3427557.6235 | 891782.8583 | 549438.3354 | 6680646.9046 | 0.099978 | 0.054565 | 0.076481 | 0.084074 | 0.027604 | 1.2724e-07 | 1.6208e-08 | 6.2297e-08 | 1.0111e-07 | 8.3158e-09 | 24741165.7607 | 8923676.3391 | 6558241.2312 | 1658.7358 | 598.275 | 439.6878 | 25606.6593 | 4.677 | 381940625 | 69760.8447 | 2.2454e-09 | 6.2256e-09 | 8.471e-09 | 3.3492e-05 | 9.2859e-05 | 0.00012635
Dy-159 |  | 2624343.315 | 911030871.3256 | 61760217.3212 | 2510437.0382 | 87216.1557 | 35.1411 | 0.027913 | 2.1169e-08 | 6.098e-11 | 8.9953e-10 | 2.213e-08 | 61760217.3212 | 235713995.0899 | 83083775.6239 | 63855012.3447 | 458053325.9632 | 0.027913 | 0.011469 | 0.021178 | 0.027095 | 0.0036704 | 8.9953e-10 | 2.3569e-10 | 6.6866e-10 | 8.7002e-10 | 1.2129e-10 | 2936.5786 | 332327.0871 | 2910.8571 | 83.821 | 9485.8628 | 83.0868 | 10902019.4608 | 1991.2364 | 381940625 | 69760.8447 | 1.8918e-05 | 1.6717e-07 | 1.9085e-05 | 0.00066278 | 5.8566e-06 | 0.00066864
Dy-165 |  | 4859776840.1887 | 1.0486e+13 | 14240075.7399 | 14198452.2779 | 58.738 | 0.023667 | 0.039824 | 1.1432e-11 | 5.2978e-15 | 3.9013e-09 | 3.9128e-09 | 14240075.7399 | 130742758.1974 | 33353775.5824 | 18191823.4893 | 222549906.6619 | 0.039824 | 0.018196 | 0.027265 | 0.034099 | 0.008586 | 3.9013e-09 | 4.2492e-10 | 1.6656e-09 | 3.0538e-09 | 2.4963e-10 | 33801555.2785 | 389879878.6971 | 31104847.2153 | 649.7858 | 7494.874 | 597.9455 | 7342.2534 | 1.3411 | 381940625 | 69760.8447 | 1.6436e-09 | 1.4249e-10 | 1.7861e-09 | 8.5497e-05 | 7.4124e-06 | 9.291e-05
Dy-165m |  | . | . | 3824534280.8743 | 3824534280.8743 | 0.52723 | 0.00021243 | 0.00025864 | 0 | 0 | 1.4526e-11 | 1.4526e-11 | 3824534280.8743 | 34213063555.0071 | 8255938195.829 | 4687905910.9326 | 147221603443.8788 | 0.00025864 | 0.00011362 | 0.00018284 | 0.00022604 | 2.467e-05 | 1.4526e-11 | 1.6238e-12 | 6.7291e-12 | 1.1851e-11 | 3.7736e-13 | . | 72525801454.7446 | 72525801454.7446 | . | 12514.3768 | 12514.3768 | 65.9041 | 0.012037 | 381940625 | 69760.8447 | 0 | 7.66e-13 | 7.66e-13 | 0 | 4.4393e-06 | 4.4393e-06
Dy-166 |  | 5944394.897 | 7201014276.063 | 2825056.499 | 1914462.6069 | 2053.566 | 0.82742 | 0.30346 | 9.3458e-09 | 7.7149e-12 | 1.9665e-08 | 2.9019e-08 | 2825056.499 | 23193764.1573 | 6284002.3215 | 3457969.1619 | 68091834.7733 | 0.30346 | 0.092238 | 0.16663 | 0.25339 | 0.024604 | 1.9665e-08 | 2.3953e-09 | 8.8407e-09 | 1.6066e-08 | 8.1588e-10 | 23211.4467 | 10659723.9758 | 23161.0139 | 15.6 | 7164.2178 | 15.5661 | 256695.7491 | 46.8851 | 381940625 | 69760.8447 | 2.3934e-06 | 5.2117e-09 | 2.3986e-06 | 0.0035612 | 7.7545e-06 | 0.003569
Dy-167 |  | . | . | 14561066.9717 | 14561066.9717 | 2.6005 | 0.0010478 | 0.0017019 | 0 | 0 | 3.8153e-09 | 3.8153e-09 | 14561066.9717 | 119170111.3553 | 30542495.1059 | 17506437.4305 | 205827596.4684 | 0.0017019 | 0.00096345 | 0.0013453 | 0.001553 | 0.00055836 | 3.8153e-09 | 4.6618e-10 | 1.8189e-09 | 3.1734e-09 | 2.6991e-10 | . | 426260193.665 | 426260193.665 | . | 362.7838 | 362.7838 | 325.0641 | 0.059372 | 381940625 | 69760.8447 | 0 | 1.3033e-10 | 1.3033e-10 | 0 | 0.00015314 | 0.00015314
Dy-168 |  | . | . | 15780584.1203 | 15780584.1203 | 3.6491 | 0.0014703 | 0.0022169 | 0 | 0 | 3.5205e-09 | 3.5205e-09 | 15780584.1203 | 127788547.2277 | 32903943.6846 | 19327449.4711 | 234525920.4353 | 0.0022169 | 0.0012378 | 0.0017346 | 0.0019694 | 0.00067177 | 3.5205e-09 | 4.3474e-10 | 1.6884e-09 | 2.8744e-09 | 2.3688e-10 | . | 419919609.3103 | 419919609.3103 | . | 501.4952 | 501.4952 | 456.1383 | 0.083313 | 381940625 | 69760.8447 | 0 | 1.323e-10 | 1.323e-10 | 0 | 0.00011078 | 0.00011078
Er-154 |  | . | . | 534727270.6978 | 534727270.6978 | 1.5645 | 0.00063037 | 0.00066901 | 0 | 0 | 1.0389e-10 | 1.0389e-10 | 534727270.6978 | 5082197745.1552 | 1195949645.0091 | 643032192.8758 | 16132229646.372 | 0.00066901 | 0.00023883 | 0.00044481 | 0.00060156 | 5.9343e-05 | 1.0389e-10 | 1.0931e-11 | 4.6453e-11 | 8.6395e-11 | 3.4437e-12 | . | 7789675646.1117 | 7789675646.1117 | . | 3988.5002 | 3988.5002 | 195.5627 | 0.035719 | 381940625 | 69760.8447 | 0 | 7.1319e-12 | 7.1319e-12 | 0 | 1.3929e-05 | 1.3929e-05
Er-156 |  | 117677914600.9916 | 3.1422e+14 | 470093635.5159 | 468222504.026 | 8.179 | 0.0032955 | 0.0013248 | 4.7209e-13 | 1.768e-16 | 1.1818e-10 | 1.1865e-10 | 470093635.5159 | 3630614532.846 | 920254735.6404 | 506863251.531 | 13763865820.1636 | 0.0013248 | 0.00043567 | 0.0008617 | 0.0012668 | 8.2699e-05 | 1.1818e-10 | 1.5302e-11 | 6.0369e-11 | 1.0961e-10 | 4.0363e-12 | 1012841637.3934 | 2006254317.5286 | 673055092.7606 | 2711.1751 | 5370.3428 | 1801.6343 | 1022.3789 | 0.18674 | 381940625 | 69760.8447 | 5.4851e-11 | 2.7691e-11 | 8.2542e-11 | 2.0491e-05 | 1.0345e-05 | 3.0836e-05
Er-159 |  | 93809280979.0923 | 2.668e+14 | 823885.4381 | 823878.1998 | 15.0997 | 0.006084 | 0.015566 | 5.9221e-13 | 2.0822e-16 | 6.743e-08 | 6.7431e-08 | 823885.4381 | 8403775.6812 | 2086163.9259 | 1073006.7587 | 15394098.1516 | 0.015566 | 0.0077261 | 0.01105 | 0.013728 | 0.0042808 | 6.743e-08 | 6.6107e-09 | 2.663e-08 | 5.1775e-08 | 3.6089e-09 | 860002921.8408 | 39432450.9314 | 37703679.4893 | 4249.9502 | 194.8667 | 186.3235 | 1887.4687 | 0.34474 | 381940625 | 69760.8447 | 6.4599e-11 | 1.4089e-09 | 1.4735e-09 | 1.3072e-05 | 0.00028509 | 0.00029816
Er-161 |  | 4023054490.3442 | 1.159e+13 | 146893.614 | 146888.2488 | 80.7837 | 0.032549 | 0.085014 | 1.3809e-11 | 4.7932e-15 | 3.782e-07 | 3.7821e-07 | 146893.614 | 1487187.0323 | 365486.6063 | 193447.9617 | 2782506.8869 | 0.085014 | 0.042274 | 0.061175 | 0.074082 | 0.022952 | 3.782e-07 | 3.7356e-08 | 1.52e-07 | 2.8718e-07 | 1.9966e-08 | 37359822.6038 | 7185774.517 | 6026617.1873 | 987.7397 | 189.9815 | 159.335 | 10097.9578 | 1.8444 | 381940625 | 69760.8447 | 1.487e-09 | 7.7312e-09 | 9.2183e-09 | 5.6245e-05 | 0.00029242 | 0.00034867
Er-163 |  | 394464150100.5138 | 1.4679e+15 | 680721201.2312 | 679548199.3915 | 31.4578 | 0.012675 | 0.0022402 | 1.4084e-13 | 3.7846e-17 | 8.1612e-11 | 8.1753e-11 | 680721201.2312 | 6749653953.6238 | 1739123846.9543 | 905854514.7809 | 17381427524.2036 | 0.0022402 | 0.00040794 | 0.00094994 | 0.0017053 | 0.00010735 | 8.1612e-11 | 8.2308e-12 | 3.1944e-11 | 6.1329e-11 | 3.1962e-12 | 4731614588.5663 | 927822374.857 | 775712833.7757 | 48713.8034 | 9552.2904 | 7986.2638 | 3932.2265 | 0.71821 | 381940625 | 69760.8447 | 1.1741e-11 | 5.9877e-11 | 7.1618e-11 | 1.1404e-06 | 5.8159e-06 | 6.9563e-06
Er-165 |  | 5051708892.3917 | 1.5881e+13 | 17685727133.5134 | 3928369274.7802 | 260.7223 | 0.10505 | 0.00010268 | 1.0997e-11 | 3.4982e-15 | 3.1412e-12 | 1.4142e-11 | 17685727133.5134 | 55987264777.9088 | 20770921096.4835 | 18532456926.7782 | 111461555201.1541 | 0.00010268 | 5.3482e-05 | 8.9479e-05 | 9.799e-05 | 1.7936e-05 | 3.1412e-12 | 9.9228e-13 | 2.6747e-12 | 2.9977e-12 | 4.9842e-13 | 51190650.1096 | 122593011.9324 | 36111656.907 | 4368.0044 | 10460.6371 | 3081.3415 | 32590.2936 | 5.9526 | 381940625 | 69760.8447 | 1.0853e-09 | 4.5317e-10 | 1.5384e-09 | 1.2719e-05 | 5.3109e-06 | 1.8029e-05
Er-167m |  | . | . | 46023449172.2385 | 46023449172.2385 | 0.015862 | 6.391e-06 | 3.6922e-06 | 0 | 0 | 1.2071e-12 | 1.2071e-12 | 46023449172.2385 | 247107013238.5158 | 69566947373.1348 | 46077005859.9292 | 484886685332.222 | 3.6922e-06 | 2.7475e-06 | 3.5921e-06 | 3.8103e-06 | 1.3978e-06 | 1.2071e-12 | 2.2482e-13 | 7.9858e-13 | 1.2057e-12 | 1.1457e-13 | . | 418419024966.1978 | 418419024966.1978 | . | 2172.0813 | 2172.0813 | 1.9827 | 0.00036214 | 381940625 | 69760.8447 | 0 | 1.3277e-13 | 1.3277e-13 | 0 | 2.5577e-05 | 2.5577e-05
Er-169 |  | 9616812.17 | 5562413479.7429 | 12913813906.5211 | 9593082.875 | 5677.506 | 2.2876 | 0.045041 | 5.7769e-09 | 9.9876e-12 | 4.302e-12 | 5.7912e-09 | 12913813906.5211 | 110816405489.1659 | 19008074631.5044 | 14145048370.7755 | 4.8035e+12 | 0.045041 | 0.012901 | 0.036552 | 0.041323 | 0.00020092 | 4.302e-12 | 5.0132e-13 | 2.9227e-12 | 3.9275e-12 | 1.1566e-14 | 17929.6498 | 933988267.1484 | 17929.3056 | 33.3153 | 1735454.2907 | 33.3146 | 709688.2474 | 129.6234 | 381940625 | 69760.8447 | 3.0985e-06 | 5.9481e-11 | 3.0986e-06 | 0.0016676 | 3.2012e-08 | 0.0016676
Er-171 |  | 339234719.2241 | 729682340693.1354 | 462288.6052 | 461659.1915 | 189.1495 | 0.076212 | 0.086488 | 1.6377e-10 | 7.6136e-14 | 1.2017e-07 | 1.2034e-07 | 462288.6052 | 3565133.2252 | 938391.421 | 569153.1766 | 6156251.4317 | 0.086488 | 0.047663 | 0.065746 | 0.073979 | 0.027406 | 1.2017e-07 | 1.5583e-08 | 5.9202e-08 | 9.761e-08 | 9.0242e-09 | 2352027.3866 | 8744112.7664 | 1853472.6864 | 145.6001 | 541.2965 | 114.7376 | 23643.6918 | 4.3185 | 381940625 | 69760.8447 | 2.362e-08 | 6.3534e-09 | 2.9973e-08 | 0.00038156 | 0.00010263 | 0.00048419
Er-172 |  | 17021052.1714 | 21151886518.5184 | 29746.3714 | 29694.435 | 1240.6961 | 0.4999 | 0.87884 | 3.2639e-09 | 2.6265e-12 | 1.8676e-06 | 1.8709e-06 | 29746.3714 | 259875.4756 | 66651.6435 | 37693.3883 | 478038.7965 | 0.87884 | 0.46515 | 0.65431 | 0.76501 | 0.25326 | 1.8676e-06 | 2.1378e-07 | 8.3351e-07 | 1.4739e-06 | 1.1621e-07 | 68180.1019 | 943639.5715 | 63585.8779 | 27.6845 | 383.1649 | 25.819 | 155087.0151 | 28.3264 | 381940625 | 69760.8447 | 8.1483e-07 | 5.8873e-08 | 8.737e-07 | 0.0020067 | 0.00014499 | 0.0021517
Er-173 |  | . | . | 32708731.6875 | 32708731.6875 | 0.60147 | 0.00024235 | 0.0004865 | 0 | 0 | 1.6985e-09 | 1.6985e-09 | 32708731.6875 | 303853780.4499 | 76462232.2472 | 40732767.8771 | 535243157.184 | 0.0004865 | 0.00024651 | 0.00035356 | 0.00043748 | 0.00014065 | 1.6985e-09 | 1.8283e-10 | 7.2657e-10 | 1.3639e-09 | 1.0379e-10 | . | 1174500346.8689 | 1174500346.8689 | . | 231.1978 | 231.1978 | 75.1842 | 0.013732 | 381940625 | 69760.8447 | 0 | 4.7301e-11 | 4.7301e-11 | 0 | 0.00024029 | 0.00024029
Es-249 |  | 33679833679.8337 | 4.6738e+12 | 1181859.8523 | 1181818.0823 | 42.8665 | 0.017272 | 0.029172 | 1.6495e-12 | 1.1886e-14 | 4.7006e-08 | 4.7008e-08 | 1181859.8523 | 10622387.7785 | 2716472.5205 | 1556767.6084 | 24988526.4768 | 0.029172 | 0.014581 | 0.020538 | 0.024065 | 0.0062633 | 4.7006e-08 | 5.23e-09 | 2.0451e-08 | 3.5686e-08 | 2.2232e-09 | 15065387.9686 | 34478971.9599 | 10484323.3434 | 211.3551 | 483.7117 | 147.0865 | 5358.314 | 0.97869 | 381940625 | 69760.8447 | 3.6876e-09 | 1.6113e-09 | 5.2989e-09 | 0.00026285 | 0.00011485 | 0.0003777
Es-250 |  | 246011474.1164 | 159427106763.0699 | 62379.1592 | 62363.3219 | 216.4297 | 0.087204 | 0.17863 | 2.2582e-10 | 3.4847e-13 | 8.906e-07 | 8.9083e-07 | 62379.1592 | 613092.737 | 149045.8826 | 82005.0156 | 1549922.1532 | 0.17863 | 0.085544 | 0.12628 | 0.15149 | 0.034223 | 8.906e-07 | 9.0614e-08 | 3.7274e-07 | 6.7746e-07 | 3.5844e-08 | 513890.6348 | 2298055.9182 | 419975.7685 | 36.4 | 162.7765 | 29.7478 | 27053.7187 | 4.9413 | 381940625 | 69760.8447 | 1.0811e-07 | 2.4175e-08 | 1.3228e-07 | 0.0015262 | 0.0003413 | 0.0018675
Es-250m |  | 18663257852.447 | 3.2537e+12 | 378353.9201 | 378346.206 | 55.8691 | 0.022511 | 0.059883 | 2.9767e-12 | 1.7074e-14 | 1.4683e-07 | 1.4684e-07 | 378353.9201 | 3905601.8117 | 971862.2572 | 497316.3423 | 8813296.8695 | 0.059883 | 0.029172 | 0.041736 | 0.052567 | 0.013232 | 1.4683e-07 | 1.4224e-08 | 5.7163e-08 | 1.1171e-07 | 6.3035e-09 | 10487840.5103 | 18650483.5486 | 6712922.0096 | 191.766 | 341.0168 | 122.7431 | 6983.6343 | 1.2755 | 381940625 | 69760.8447 | 5.2971e-09 | 2.9787e-09 | 8.2758e-09 | 0.0002897 | 0.00016291 | 0.00045261
Es-251 |  | 149418238.6744 | 23249473506.2866 | 2754067.4612 | 2703908.8873 | 830.4862 | 0.33462 | 0.081108 | 3.7181e-10 | 2.3895e-12 | 2.0172e-08 | 2.0546e-08 | 2754067.4612 | 13533020.5829 | 3914471.6692 | 2693227.8961 | 61577404.6021 | 0.081108 | 0.056488 | 0.075215 | 0.083726 | 0.011961 | 2.0172e-08 | 4.1051e-09 | 1.4192e-08 | 2.0628e-08 | 9.022e-10 | 74941.3757 | 9026394.9156 | 74324.3004 | 20.3689 | 2453.358 | 20.2012 | 103810.7809 | 18.9609 | 381940625 | 69760.8447 | 7.4131e-07 | 6.1547e-09 | 7.4747e-07 | 0.0027274 | 2.2644e-05 | 0.0027501
Es-253 |  | 313807.1781 | 1057573.1763 | 9001650.679 | 235664.4137 | 12363.6753 | 4.9816 | 4.9398 | 1.7704e-07 | 5.2531e-08 | 6.1716e-09 | 2.3574e-07 | 9001650.679 | 133982255.351 | 22242383.3636 | 12113508.5707 | 1366346409.6814 | 4.9398 | 1.3786 | 3.1384 | 3.9436 | 0.10006 | 6.1716e-09 | 4.1464e-10 | 2.4977e-09 | 4.5862e-09 | 4.066e-11 | 3.4089 | 144064879.4567 | 3.4089 | 0.013794 | 582934.6464 | 0.013794 | 1545459.4069 | 282.2757 | 381940625 | 69760.8447 | 0.016165 | 3.8562e-10 | 0.016165 | 0.98218 | 9.5302e-08 | 0.98218
Es-254 |  | 11786.7341 | 31969.6829 | 357566.6608 | 8409.1941 | 166520.0406 | 67.0942 | 19.0091 | 4.7133e-06 | 1.7377e-06 | 1.5537e-07 | 6.6065e-06 | 357566.6608 | 5934646.839 | 911358.6546 | 484482.8456 | 54229587.8176 | 19.0091 | 3.3405 | 10.1333 | 14.5923 | 0.16158 | 1.5537e-07 | 9.3611e-09 | 6.0958e-08 | 1.1467e-07 | 1.0244e-09 | 0.10305 | 1158780.8452 | 0.10305 | 0.005616 | 63151.2534 | 0.005616 | 20815005.0765 | 3801.8274 | 381940625 | 69760.8447 | 0.41673 | 4.7943e-08 | 0.41673 | 0.99995 | 8.7971e-07 | 0.99995
Es-254m |  | 4865817.0796 | 80509284.6836 | 30651.2367 | 30447.8446 | 989.0336 | 0.3985 | 0.85761 | 1.1417e-08 | 6.9004e-10 | 1.8125e-06 | 1.8246e-06 | 30651.2367 | 283273.3806 | 70717.242 | 37431.3671 | 560738.7179 | 0.85761 | 0.45444 | 0.64569 | 0.78463 | 0.23375 | 1.8125e-06 | 1.9612e-07 | 7.8559e-07 | 1.4842e-06 | 9.9075e-08 | 259.5102 | 1239457.371 | 259.4559 | 0.084 | 401.1962 | 0.083983 | 123629.2027 | 22.5807 | 381940625 | 69760.8447 | 0.00021408 | 4.4822e-08 | 0.00021412 | 0.48386 | 0.00013847 | 0.48393
Es-255 |  | 192187.549 | 376264.1503 | 443447.7305 | 98853.1525 | 24038.8019 | 9.6857 | 36.3708 | 2.8907e-07 | 1.4765e-07 | 1.2528e-07 | 5.62e-07 | 443447.7305 | 5274426.9376 | 1297844.7627 | 636254.4866 | 9555738.9964 | 36.3708 | 16.9818 | 24.2141 | 30.7737 | 9.5022 | 1.2528e-07 | 1.0533e-08 | 4.2806e-08 | 8.7316e-08 | 5.8138e-09 | 1.2128 | 29997213.1983 | 1.2128 | 0.0095418 | 235997.7634 | 0.0095418 | 3004850.2392 | 548.8311 | 381940625 | 69760.8447 | 0.044773 | 1.852e-09 | 0.044773 | 0.99704 | 2.354e-07 | 0.99704
Es-256 |  | 629176420.515 | 90150923428.1637 | 8.2605e+14 | 624815267.8883 | 10.6537 | 0.0042926 | 9.7294e-09 | 8.8298e-11 | 6.1624e-13 | 6.7253e-17 | 8.8914e-11 | 8.2605e+14 | 5013951096945097 | 1128936720020962 | 8.5517e+14 | 16809297581768004 | 9.7294e-09 | 4.5274e-09 | 9.8286e-09 | 9.7953e-09 | 3.2837e-10 | 6.7253e-17 | 1.108e-17 | 4.921e-17 | 6.4964e-17 | 3.305e-18 | 290588.6973 | 21147004968.5442 | 290584.7043 | 1.0132 | 73733.3553 | 1.0132 | 1331.7141 | 0.24324 | 381940625 | 69760.8447 | 1.9118e-07 | 2.6271e-12 | 1.9118e-07 | 0.053355 | 7.5346e-07 | 0.053356
Eu-142 |  | . | . | 695427101.3379 | 695427101.3379 | 0.016358 | 6.591e-06 | 1.4343e-05 | 0 | 0 | 7.9886e-11 | 7.9886e-11 | 695427101.3379 | 6572726308.0113 | 1632974107.5362 | 911371184.9016 | 11666405601.0131 | 1.4343e-05 | 7.4048e-06 | 1.0587e-05 | 1.2284e-05 | 4.2219e-06 | 7.9886e-11 | 8.4524e-12 | 3.4021e-11 | 6.0958e-11 | 4.762e-12 | . | 28247704914.2046 | 28247704914.2046 | . | 151.2269 | 151.2269 | 2.0448 | 0.00037347 | 381940625 | 69760.8447 | 0 | 1.9667e-12 | 1.9667e-12 | 0 | 0.00036736 | 0.00036736
Eu-142m |  | . | . | 7181363.0488 | 7181363.0488 | 0.51297 | 0.00020669 | 0.00049077 | 0 | 0 | 7.736e-09 | 7.736e-09 | 7181363.0488 | 68377260.8483 | 17200273.4166 | 9190665.5758 | 124975655.0521 | 0.00049077 | 0.00025734 | 0.00036093 | 0.00043503 | 0.00014366 | 7.736e-09 | 8.1248e-10 | 3.2299e-09 | 6.0447e-09 | 4.4453e-10 | . | 319885193.7188 | 319885193.7188 | . | 53.7034 | 53.7034 | 64.1215 | 0.011712 | 381940625 | 69760.8447 | 0 | 1.7367e-10 | 1.7367e-10 | 0 | 0.0010345 | 0.0010345
Eu-143 |  | . | . | 10045938.7415 | 10045938.7415 | 1.0863 | 0.00043771 | 0.0010691 | 0 | 0 | 5.5301e-09 | 5.5301e-09 | 10045938.7415 | 100102176.7565 | 24523712.0846 | 13567396.2702 | 180259396.9534 | 0.0010691 | 0.00053816 | 0.0007773 | 0.00090151 | 0.00030235 | 5.5301e-09 | 5.5498e-10 | 2.2654e-09 | 4.0947e-09 | 3.0819e-10 | . | 460032482.1866 | 460032482.1866 | . | 163.5572 | 163.5572 | 135.7929 | 0.024802 | 381940625 | 69760.8447 | 0 | 1.2076e-10 | 1.2076e-10 | 0 | 0.00033967 | 0.00033967
Eu-144 |  | . | . | 175986746.0851 | 175986746.0851 | 0.071304 | 2.873e-05 | 6.2874e-05 | 0 | 0 | 3.1568e-10 | 3.1568e-10 | 175986746.0851 | 1642933330.3203 | 412565704.0713 | 232169571.2319 | 2987493762.8328 | 6.2874e-05 | 3.3029e-05 | 4.6502e-05 | 5.3647e-05 | 1.8348e-05 | 3.1568e-10 | 3.3815e-11 | 1.3466e-10 | 2.3929e-10 | 1.8596e-11 | . | 7198621873.8908 | 7198621873.8908 | . | 167.9886 | 167.9886 | 8.913 | 0.001628 | 381940625 | 69760.8447 | 0 | 7.7174e-12 | 7.7174e-12 | 0 | 0.00033071 | 0.00033071
Eu-145 |  | 12011895.9298 | 22375125683.9863 | 1974.8968 | 1974.572 | 3581.6607 | 1.4431 | 4.6153 | 4.625e-09 | 2.4829e-12 | 2.8131e-05 | 2.8135e-05 | 1974.8968 | 21932.2795 | 5374.6948 | 2800.0823 | 40940.3859 | 4.6153 | 2.23 | 3.1981 | 3.8444 | 1.2233 | 2.8131e-05 | 2.533e-06 | 1.0336e-05 | 1.984e-05 | 1.357e-06 | 72123.0396 | 120965.6476 | 45183.4353 | 84.542 | 141.7949 | 52.9636 | 447707.5859 | 81.7731 | 381940625 | 69760.8447 | 7.7028e-07 | 4.5926e-07 | 1.2295e-06 | 0.00065713 | 0.0003918 | 0.0010489
Eu-146 |  | 8573143.8393 | 19452873656.0145 | 1524.4349 | 1524.1638 | 2784.3939 | 1.1219 | 3.2444 | 6.4801e-09 | 2.8559e-12 | 3.6443e-05 | 3.6449e-05 | 1524.4349 | 16513.5039 | 4088.8979 | 2090.4014 | 30320.5947 | 3.2444 | 1.5524 | 2.2105 | 2.739 | 0.86696 | 3.6443e-05 | 3.3642e-06 | 1.3587e-05 | 2.6576e-05 | 1.8323e-06 | 62703.5753 | 83906.5848 | 35885.9362 | 57.1396 | 76.4612 | 32.7016 | 348049.2362 | 63.5706 | 381940625 | 69760.8447 | 8.8599e-07 | 6.6211e-07 | 1.5481e-06 | 0.00097227 | 0.00072658 | 0.0016988
Eu-147 |  | 3982675.0604 | 2169572062.6383 | 2269.4487 | 2268.1539 | 14556.1589 | 5.865 | 12.7061 | 1.3949e-08 | 2.5606e-11 | 2.448e-05 | 2.4493e-05 | 2269.4487 | 22028.1237 | 5373.1384 | 2813.7753 | 43190.2109 | 12.7061 | 6.221 | 9.2548 | 11.503 | 3.1475 | 2.448e-05 | 2.522e-06 | 1.0339e-05 | 1.9744e-05 | 1.2863e-06 | 6993.3074 | 88375.0693 | 6480.4922 | 33.3153 | 421.0084 | 30.8723 | 1819519.8684 | 332.3324 | 381940625 | 69760.8447 | 7.944e-06 | 6.2863e-07 | 8.5727e-06 | 0.0016676 | 0.00013196 | 0.0017995
Eu-148 |  | 693217.1289 | 327190381.9129 | 176.9088 | 176.8636 | 32917.4549 | 13.2631 | 31.1282 | 8.0141e-08 | 1.6979e-10 | 0.00031403 | 0.00031411 | 176.9088 | 1698.4741 | 427.8596 | 226.5891 | 3148.644 | 31.1282 | 16.2112 | 22.713 | 27.5565 | 8.9414 | 0.00031403 | 3.2709e-05 | 0.00012984 | 0.00024518 | 1.7644e-05 | 1054.6517 | 7815.9236 | 929.2607 | 11.3619 | 84.2017 | 10.011 | 4114681.8602 | 751.5401 | 381940625 | 69760.8447 | 5.2676e-05 | 7.1079e-06 | 5.9784e-05 | 0.0048896 | 0.00065979 | 0.0055494
Eu-149 |  | 2567489.4096 | 1419078983.417 | 18462.187 | 18330.141 | 56231.4688 | 22.6568 | 20.1337 | 2.1638e-08 | 3.9149e-11 | 3.0091e-06 | 3.0308e-06 | 18462.187 | 153887.2707 | 36795.4054 | 21077.3141 | 441875.0342 | 20.1337 | 8.6654 | 15.106 | 18.8114 | 2.4416 | 3.0091e-06 | 3.6101e-07 | 1.5098e-06 | 2.6358e-06 | 1.2573e-07 | 4574.1995 | 237567.7832 | 4487.7903 | 84.18 | 4372.0098 | 82.5897 | 7028933.5997 | 1283.8235 | 381940625 | 69760.8447 | 1.2145e-05 | 2.3385e-07 | 1.2379e-05 | 0.00065996 | 1.2707e-05 | 0.00067266
Eu-150 |  | 9341.5484 | 199312.0774 | 3.9101 | 3.9083 | 2547259.5597 | 1026.3412 | 2101.6274 | 5.9471e-06 | 2.7873e-07 | 0.014108 | 0.014114 | 3.9101 | 36.2894 | 9.2085 | 5.1356 | 65.2848 | 2101.6274 | 1089.864 | 1523.2588 | 1781.6506 | 617.6232 | 0.014108 | 0.0015309 | 0.006033 | 0.010759 | 0.00085096 | 0.64245 | 147.4095 | 0.63967 | 0.53559 | 122.8889 | 0.53326 | 318407444.9641 | 58156.611 | 381940625 | 69760.8447 | 0.08284 | 0.00037688 | 0.083185 | 0.098529 | 0.00045207 | 0.098936
Eu-150m |  | 173923457.0391 | 385614314483.1755 | 1043791.2668 | 1037561.5942 | 322.128 | 0.12979 | 0.25899 | 3.1942e-10 | 1.4407e-13 | 5.3224e-08 | 5.3544e-08 | 1043791.2668 | 9617057.8915 | 2440778.6574 | 1395015.9528 | 17303666.1527 | 0.25899 | 0.13214 | 0.18744 | 0.21451 | 0.069087 | 5.3224e-08 | 5.7767e-09 | 2.2761e-08 | 3.9824e-08 | 3.2106e-09 | 1242972.973 | 37180382.0743 | 1202763.5272 | 131.0401 | 3919.733 | 126.8011 | 40265.9999 | 7.3545 | 381940625 | 69760.8447 | 4.4695e-08 | 1.4942e-09 | 4.6189e-08 | 0.00042395 | 1.4173e-05 | 0.00043813
Eu-152 |  | 10131.0844 | 376919.4444 | 4.5614 | 4.5593 | 1912334.1961 | 770.5172 | 2252.8869 | 5.4836e-06 | 1.4739e-07 | 0.012106 | 0.012111 | 4.5614 | 49.837 | 12.1535 | 6.3752 | 90.7947 | 2252.8869 | 1063.6101 | 1538.8571 | 1870.463 | 596.8464 | 0.012106 | 0.0011147 | 0.0045711 | 0.0087142 | 0.00061188 | 1.2149 | 251.6749 | 1.2091 | 0.76039 | 157.5135 | 0.75673 | 239041774.5154 | 43660.5981 | 381940625 | 69760.8447 | 0.044697 | 0.00022074 | 0.044907 | 0.070456 | 0.0003527 | 0.070784
Eu-152m |  | 190129151.6376 | 495398887989.8419 | 167529.2207 | 167381.6785 | 234.3381 | 0.094419 | 0.24696 | 2.922e-10 | 1.1214e-13 | 3.3161e-07 | 3.3191e-07 | 167529.2207 | 1693162.9015 | 418105.2386 | 218311.5324 | 3116304.4207 | 0.24696 | 0.12282 | 0.17781 | 0.21794 | 0.066382 | 3.3161e-07 | 3.2811e-08 | 1.3287e-07 | 2.5448e-07 | 1.7827e-08 | 1596847.9527 | 8234268.0253 | 1337475.2233 | 122.4674 | 631.5125 | 102.5753 | 29292.2566 | 5.3502 | 381940625 | 69760.8447 | 3.479e-08 | 6.7468e-09 | 4.1537e-08 | 0.00045363 | 8.7971e-05 | 0.0005416
Eu-152n |  | 59662702702.7027 | 1.154e+14 | 217523257.7379 | 216732667.1581 | 40.266 | 0.016224 | 0.0016956 | 9.3115e-13 | 4.8143e-16 | 2.554e-10 | 2.5633e-10 | 217523257.7379 | 1021725232.5145 | 333401520.9774 | 239523738.7365 | 2812989634.0187 | 0.0016956 | 0.0010141 | 0.0013375 | 0.0015399 | 0.00033493 | 2.554e-10 | 5.4374e-11 | 1.6663e-10 | 2.3194e-10 | 1.9749e-11 | 371961986.9246 | 257488019.1418 | 152157843.0157 | 4901.7505 | 3393.2017 | 2005.1506 | 5033.25 | 0.91932 | 381940625 | 69760.8447 | 1.4936e-10 | 2.1576e-10 | 3.6511e-10 | 1.1334e-05 | 1.6372e-05 | 2.7706e-05
Eu-154 |  | 8113.8075 | 441073.3164 | 5.3136 | 5.31 | 1516829.9533 | 611.1607 | 1787.2824 | 6.847e-06 | 1.2595e-07 | 0.010401 | 0.010408 | 5.3136 | 56.5216 | 14.1201 | 7.2814 | 101.528 | 1787.2824 | 872.5013 | 1231.5848 | 1516.0963 | 498.5444 | 0.010401 | 0.0009829 | 0.0039345 | 0.0076297 | 0.00054719 | 1.4217 | 294.828 | 1.4149 | 0.70578 | 146.3591 | 0.70239 | 189603744.1661 | 34630.8209 | 381940625 | 69760.8447 | 0.038322 | 0.00018843 | 0.038503 | 0.075696 | 0.00037958 | 0.076047
Eu-154m |  | 243952716516.4344 | 6.4167e+14 | 812875312.1603 | 810174701.1526 | 19.2941 | 0.007774 | 0.00061034 | 2.2773e-13 | 8.6579e-17 | 6.8344e-11 | 6.8572e-11 | 812875312.1603 | 3866650287.2764 | 1169153871.8506 | 851221741.6268 | 12379560327.5254 | 0.00061034 | 0.00032726 | 0.00050068 | 0.00058346 | 8.4656e-05 | 6.8344e-11 | 1.4368e-11 | 4.7517e-11 | 6.5265e-11 | 4.4876e-12 | 2068330008.4716 | 666732262.1255 | 504201443.6729 | 13060.4782 | 4210.0836 | 3183.782 | 2411.7656 | 0.44051 | 381940625 | 69760.8447 | 2.686e-11 | 8.3324e-11 | 1.1018e-10 | 4.2537e-06 | 1.3196e-05 | 1.7449e-05
Eu-155 |  | 67537.2708 | 7248417.7316 | 9085.5975 | 7999.4299 | 992498.5994 | 399.8973 | 48.9418 | 8.2258e-07 | 7.6644e-09 | 6.1146e-06 | 6.9449e-06 | 9085.5975 | 41731.5924 | 13438.5336 | 9355.8811 | 82632.3001 | 48.9418 | 30.194 | 40.233 | 47.5279 | 13.775 | 6.1146e-06 | 1.3312e-06 | 4.134e-06 | 5.938e-06 | 6.7232e-07 | 23.3642 | 12725.5841 | 23.3214 | 7.5892 | 4133.5366 | 7.5753 | 124062324.9304 | 22659.7854 | 381940625 | 69760.8447 | 0.0023778 | 4.3656e-06 | 0.0023821 | 0.0073203 | 1.344e-05 | 0.0073337
Eu-156 |  | 1062706.1318 | 951234253.9744 | 700.9169 | 700.4544 | 9174.6081 | 3.6966 | 12.9298 | 5.2277e-08 | 5.8403e-11 | 7.926e-05 | 7.9313e-05 | 700.9169 | 7773.592 | 1905.9035 | 1007.845 | 14321.1167 | 12.9298 | 6.5058 | 9.2323 | 10.8029 | 3.6389 | 7.926e-05 | 7.1466e-06 | 2.9149e-05 | 5.5123e-05 | 3.8792e-06 | 3066.1685 | 47420.763 | 2879.9542 | 9.2066 | 142.387 | 8.6474 | 1146826.0084 | 209.4659 | 381940625 | 69760.8447 | 1.8119e-05 | 1.1715e-06 | 1.929e-05 | 0.0060343 | 0.00039017 | 0.0064244
Eu-157 |  | 93136239.8496 | 213918210655.6691 | 206857.4671 | 206398.8515 | 382.0237 | 0.15392 | 0.24365 | 5.9649e-10 | 2.597e-13 | 2.6857e-07 | 2.6916e-07 | 206857.4671 | 1804358.3534 | 459537.7699 | 264629.2998 | 3616933.7206 | 0.24365 | 0.12299 | 0.17827 | 0.20738 | 0.059255 | 2.6857e-07 | 3.0789e-08 | 1.2089e-07 | 2.0994e-07 | 1.536e-08 | 689534.9687 | 5647082.9655 | 614501.4922 | 86.2106 | 706.0389 | 76.8294 | 47752.9592 | 8.722 | 381940625 | 69760.8447 | 8.0569e-08 | 9.8378e-09 | 9.0407e-08 | 0.00064441 | 7.8685e-05 | 0.0007231
Eu-158 |  | 21193060067.7404 | 6.305e+13 | 387842.6295 | 387835.5296 | 19.2522 | 0.0077571 | 0.02293 | 2.6214e-12 | 8.8113e-16 | 1.4324e-07 | 1.4324e-07 | 387842.6295 | 3954058.2133 | 968477.5197 | 506602.8733 | 7191376.2523 | 0.02293 | 0.011973 | 0.017154 | 0.020641 | 0.0067306 | 1.4324e-07 | 1.405e-08 | 5.7363e-08 | 1.0966e-07 | 7.7252e-09 | 203232471.7897 | 22001208.0759 | 19852092.7345 | 1280.5225 | 138.6247 | 125.0836 | 2406.5226 | 0.43955 | 381940625 | 69760.8447 | 2.7336e-10 | 2.5251e-09 | 2.7984e-09 | 4.3385e-05 | 0.00040076 | 0.00044414
Eu-159 |  | 99385384440.4944 | 2.957e+14 | 7130324.7332 | 7129813.0385 | 7.5918 | 0.0030589 | 0.0067198 | 5.5899e-13 | 1.8788e-16 | 7.7914e-09 | 7.7919e-09 | 7130324.7332 | 72377722.2411 | 17941229.2399 | 9171744.0611 | 142641673.571 | 0.0067198 | 0.002999 | 0.004541 | 0.005895 | 0.0014194 | 7.7914e-09 | 7.6757e-10 | 3.0965e-09 | 6.0572e-09 | 3.8947e-10 | 953141759.2125 | 271784301.5896 | 211481309.4709 | 2368.1951 | 675.2807 | 525.4507 | 948.9773 | 0.17333 | 381940625 | 69760.8447 | 5.8286e-11 | 2.0441e-10 | 2.6269e-10 | 2.3459e-05 | 8.2269e-05 | 0.00010573
F-17 |  | . | . | 38644091.5398 | 38644091.5398 | 0.45083 | 0.00018165 | 0.00032231 | 0 | 0 | 1.4376e-09 | 1.4376e-09 | 38644091.5398 | 331677633.571 | 83712611.6592 | 47976129.077 | 574521567.8673 | 0.00032231 | 0.00017789 | 0.00025016 | 0.0002858 | 0.00010378 | 1.4376e-09 | 1.675e-10 | 6.6364e-10 | 1.158e-09 | 9.6698e-11 | . | 1262996376.9601 | 1262996376.9601 | . | 186.348 | 186.348 | 56.3532 | 0.010293 | 381940625 | 69760.8447 | 0 | 4.3987e-11 | 4.3987e-11 | 0 | 0.00029813 | 0.00029813
F-18 |  | 15830815545.3113 | 2.5532e+13 | 413007.4037 | 412996.6224 | 46.0417 | 0.018551 | 0.03122 | 3.5093e-12 | 2.1759e-15 | 1.3451e-07 | 1.3452e-07 | 413007.4037 | 3488811.2233 | 882438.0886 | 507384.0955 | 5731598.5579 | 0.03122 | 0.017502 | 0.024598 | 0.027909 | 0.01088 | 1.3451e-07 | 1.5924e-08 | 6.2956e-08 | 1.0949e-07 | 9.6928e-09 | 82300265.0431 | 12822300.3942 | 11093884.1488 | 1240.1274 | 193.2106 | 167.1663 | 5755.2068 | 1.0512 | 381940625 | 69760.8447 | 6.7503e-10 | 4.3327e-09 | 5.0077e-09 | 4.4798e-05 | 0.00028754 | 0.00033233
Fe-52 |  | 81102297.9113 | 221464952830.5156 | 160671.7181 | 160353.9246 | 208.2507 | 0.083908 | 0.1126 | 6.85e-10 | 2.5085e-13 | 3.4577e-07 | 3.4645e-07 | 160671.7181 | 1245760.6335 | 312282.9069 | 184275.1805 | 2036330.6986 | 0.1126 | 0.066307 | 0.094282 | 0.10669 | 0.041354 | 3.4577e-07 | 4.4595e-08 | 1.779e-07 | 3.0148e-07 | 2.7282e-08 | 713860.8202 | 3834109.8937 | 601811.4464 | 48.6535 | 261.3155 | 41.0167 | 26031.3398 | 4.7546 | 381940625 | 69760.8447 | 7.7823e-08 | 1.449e-08 | 9.2313e-08 | 0.0011418 | 0.0002126 | 0.0013544
Fe-53 |  | . | . | 4042328.3055 | 4042328.3055 | 3.5694 | 0.0014382 | 0.002663 | 0 | 0 | 1.3743e-08 | 1.3743e-08 | 4042328.3055 | 36023126.728 | 9024125.7381 | 5612457.3298 | 62785189.8159 | 0.002663 | 0.0014159 | 0.0020093 | 0.0021141 | 0.00082103 | 1.3743e-08 | 1.5422e-09 | 6.1563e-09 | 9.8985e-09 | 8.8484e-10 | . | 137698401.9178 | 137698401.9178 | . | 160.857 | 160.857 | 446.1766 | 0.081493 | 381940625 | 69760.8447 | 0 | 4.0345e-10 | 4.0345e-10 | 0 | 0.00034537 | 0.00034537
Fe-53m |  | . | . | 2712888.9674 | 2712888.9674 | 1.0595 | 0.00042689 | 0.0013702 | 0 | 0 | 2.0478e-08 | 2.0478e-08 | 2712888.9674 | 29524875.877 | 7262272.6081 | 3884639.6465 | 53711489.1711 | 0.0013702 | 0.00068053 | 0.00096802 | 0.0011341 | 0.00038852 | 2.0478e-08 | 1.8816e-09 | 7.6498e-09 | 1.4301e-08 | 1.0343e-09 | . | 168114475.0106 | 168114475.0106 | . | 58.2935 | 58.2935 | 132.4374 | 0.024189 | 381940625 | 69760.8447 | 0 | 3.3046e-10 | 3.3046e-10 | 0 | 0.00095302 | 0.00095302
Fe-55 |  | 180161.8943 | 155381459.6783 | 4.3535e+18 | 179953.2418 | 599575.2375 | 241.5807 | 2.6656e-05 | 3.0836e-07 | 3.5754e-10 | 1.2761e-20 | 3.0872e-07 | 4.3535e+18 | 5.9414e+19 | 6.9913e+18 | 4.7087e+18 | 3.9951e+21 | 2.6656e-05 | 6.8445e-06 | 2.2153e-05 | 2.4827e-05 | 1.0267e-07 | 1.2761e-20 | 9.3504e-22 | 7.9463e-21 | 1.1798e-20 | 1.3906e-23 | 500.8501 | 6.6458e+12 | 500.8501 | 98.2801 | 1.3041e+12 | 98.2801 | 74946904.6849 | 13688.9324 | 381940625 | 69760.8447 | 0.00011092 | 8.3594e-15 | 0.00011092 | 0.00056527 | 4.2601e-14 | 0.00056527
Fe-59 |  | 507911.1945 | 349278145.0117 | 274.3492 | 274.2009 | 26874.535 | 10.8283 | 34.8245 | 1.0938e-07 | 1.5906e-10 | 0.0002025 | 0.00020261 | 274.3492 | 2904.6335 | 715.9159 | 360.5387 | 5291.209 | 34.8245 | 17.8048 | 25.174 | 31.2718 | 10.1035 | 0.0002025 | 1.9126e-05 | 7.76e-05 | 0.00015409 | 1.0499e-05 | 1125.8485 | 17080.2711 | 1056.2271 | 9.9023 | 150.2277 | 9.2899 | 3359316.8692 | 613.5739 | 381940625 | 69760.8447 | 4.9345e-05 | 3.2526e-06 | 5.2598e-05 | 0.0056103 | 0.00036981 | 0.0059801
Fe-60 |  | 136.1226 | 117269.6698 | . | 135.9648 | 3055510.8835 | 1231.1257 | 0 | 0.00040812 | 4.7374e-07 | 0 | 0.0004086 | . | . | . | . | . | 0 | 0 | 0 | 0 | 0 | . | . | . | . | . | 0.378 | 7478472.4479 | 0.378 | 0.378 | 7478437.8974 | 0.378 | 381938860.4376 | 69760.5225 | 381940625 | 69760.8447 | 0.13668 | 7.4287e-09 | 0.13668 | 0.13668 | 7.4287e-09 | 0.13668
Fe-61 |  | . | . | 2509949.0631 | 2509949.0631 | 2.5082 | 0.0010106 | 0.0032459 | 0 | 0 | 2.2134e-08 | 2.2134e-08 | 2509949.0631 | 26477682.0564 | 6622073.4687 | 3292478.9776 | 47726470.4572 | 0.0032459 | 0.0016638 | 0.0023267 | 0.0029253 | 0.00094944 | 2.2134e-08 | 2.0982e-09 | 8.3894e-09 | 1.6873e-08 | 1.164e-09 | . | 155299247.2528 | 155299247.2528 | . | 127.4829 | 127.4829 | 313.5295 | 0.057266 | 381940625 | 69760.8447 | 0 | 3.5773e-10 | 3.5773e-10 | 0 | 0.00043578 | 0.00043578
Fe-62 |  | . | . | 74921323.5437 | 74921323.5437 | 0.47536 | 0.00019153 | 0.00033424 | 0 | 0 | 7.4151e-10 | 7.4151e-10 | 74921323.5437 | 626946035.6243 | 160055426.2798 | 94950644.898 | 1072509874.826 | 0.00033424 | 0.00018897 | 0.00026284 | 0.00028965 | 0.00011008 | 7.4151e-10 | 8.8612e-11 | 3.471e-10 | 5.8509e-10 | 5.1799e-11 | . | 2408769627.0327 | 2408769627.0327 | . | 374.7437 | 374.7437 | 59.4203 | 0.010853 | 381940625 | 69760.8447 | 0 | 2.3064e-11 | 2.3064e-11 | 0 | 0.00014825 | 0.00014825
Fm-251 |  | 2431342055.6136 | 156959822727.9412 | 1525140.0023 | 1524169.1066 | 133.3811 | 0.053742 | 0.069172 | 2.285e-11 | 3.5394e-13 | 3.6426e-08 | 3.6449e-08 | 1525140.0023 | 13963202.079 | 3578428.6962 | 1953465.8855 | 43826852.9235 | 0.069172 | 0.030921 | 0.044678 | 0.05758 | 0.0097803 | 3.6426e-08 | 3.9787e-09 | 1.5525e-08 | 2.8439e-08 | 1.2676e-09 | 505937.6952 | 31123861.8943 | 497844.917 | 22.0854 | 1358.6325 | 21.7321 | 16672.6406 | 3.0452 | 381940625 | 69760.8447 | 1.0981e-07 | 1.785e-09 | 1.1159e-07 | 0.0025155 | 4.089e-05 | 0.0025564
Fm-252 |  | 11749252.2061 | 168556526.011 | 104033406.7099 | 9934746.1524 | 638.9711 | 0.25745 | 0.40118 | 4.7284e-09 | 3.2959e-10 | 5.3401e-10 | 5.592e-09 | 104033406.7099 | 3641000525.6795 | 443314534.856 | 176227314.4528 | 28444508114.0251 | 0.40118 | 0.051366 | 0.17068 | 0.28065 | 0.0030636 | 5.3401e-10 | 1.5258e-11 | 1.2532e-10 | 3.1525e-10 | 1.9531e-12 | 543.318 | 2508805615.657 | 543.3179 | 0.11362 | 524641.1817 | 0.11362 | 79871.3856 | 14.5884 | 381940625 | 69760.8447 | 0.00010225 | 2.2144e-11 | 0.00010225 | 0.38674 | 1.0589e-07 | 0.38674
Fm-253 |  | 10761670.7617 | 49676562.2523 | 1316889.7231 | 1146240.0329 | 1811.97 | 0.73008 | 0.25266 | 5.1623e-09 | 1.1183e-09 | 4.2187e-08 | 4.8467e-08 | 1316889.7231 | 8034747.5179 | 2157191.9143 | 1357747.3947 | 45428754.901 | 0.25266 | 0.14687 | 0.20986 | 0.25031 | 0.024357 | 4.2187e-08 | 6.9143e-09 | 2.5753e-08 | 4.0917e-08 | 1.2229e-09 | 160.1253 | 6389517.512 | 160.1213 | 0.094957 | 3789.0752 | 0.094954 | 226496.2492 | 41.3692 | 381940625 | 69760.8447 | 0.00034695 | 8.6947e-09 | 0.00034696 | 0.44293 | 1.4662e-05 | 0.44293
Fm-254 |  | 684550721.7254 | 7746175808.8271 | 13687609.0747 | 13396082.9753 | 81.5386 | 0.032854 | 0.11587 | 8.1155e-11 | 7.1719e-12 | 4.0588e-09 | 4.1471e-09 | 13687609.0747 | 194739978.3226 | 41587045.9015 | 19959445.5667 | 1026309177.7133 | 0.11587 | 0.045447 | 0.074582 | 0.09651 | 0.0084444 | 4.0588e-09 | 2.8528e-10 | 1.3359e-09 | 2.7834e-09 | 5.4131e-11 | 24968.6975 | 916059858.3565 | 24968.017 | 0.66631 | 24445.6465 | 0.66629 | 10192.3312 | 1.8616 | 381940625 | 69760.8447 | 2.225e-06 | 6.0646e-11 | 2.225e-06 | 0.079996 | 2.2726e-06 | 0.079998
Fm-255 |  | 16333684.4951 | 278414035.3321 | 1360358214.6955 | 15255519.2007 | 505.0866 | 0.20351 | 0.010378 | 3.4013e-09 | 1.9954e-10 | 4.0839e-11 | 3.6416e-09 | 1360358214.6955 | 15901767132.4437 | 2722506834.0778 | 1719691515.3714 | 109152551988.6626 | 0.010378 | 0.0020285 | 0.006171 | 0.0082836 | 0.00010378 | 4.0839e-11 | 3.4936e-12 | 2.0406e-11 | 3.2305e-11 | 5.0897e-13 | 897.4281 | 611254291.1365 | 897.4268 | 0.14835 | 101042.0054 | 0.14835 | 63135.8295 | 11.5317 | 381940625 | 69760.8447 | 6.1905e-05 | 9.0887e-11 | 6.1905e-05 | 0.31236 | 5.4982e-07 | 0.31236
Fm-256 |  | 16459584.7227 | 2329507122.7746 | 8975.6432 | 8970.7168 | 66.1033 | 0.026634 | 0.10002 | 3.3752e-09 | 2.3848e-11 | 6.1895e-06 | 6.1929e-06 | 8975.6432 | 109872.041 | 26745.4191 | 12819.6139 | 198825.0938 | 0.10002 | 0.046029 | 0.06579 | 0.08493 | 0.026355 | 6.1895e-06 | 5.0563e-07 | 2.0772e-06 | 4.3336e-06 | 2.7942e-07 | 7508.8353 | 644702.3369 | 7422.387 | 0.16245 | 13.9475 | 0.16058 | 8262.9187 | 1.5092 | 381940625 | 69760.8447 | 7.3986e-06 | 8.6172e-08 | 7.4848e-06 | 0.28964 | 0.0039831 | 0.29247
Fm-257 |  | 40220.7814 | 80566.0547 | 3601.3216 | 3175.0993 | 60700.9948 | 24.4576 | 31.4562 | 1.3813e-06 | 6.8956e-07 | 1.5426e-05 | 1.7497e-05 | 3601.3216 | 35004.2551 | 8774.2871 | 4662.1082 | 122285.8545 | 31.4562 | 13.339 | 19.7041 | 26.1011 | 3.7775 | 1.5426e-05 | 1.5871e-06 | 6.3316e-06 | 1.1916e-05 | 4.543e-07 | 0.25969 | 72582.9511 | 0.25969 | 0.0051591 | 1441.9314 | 0.005159 | 7587624.3477 | 1385.8675 | 381940625 | 69760.8447 | 0.19259 | 7.654e-07 | 0.19259 | 0.99998 | 3.8528e-05 | 0.99998
Fr-212 |  | 5279885194.9294 | 780716503136.4115 | 1076771.9733 | 1076550.9383 | 8.3887 | 0.00338 | 0.0098193 | 1.0522e-11 | 7.1159e-14 | 5.1594e-08 | 5.1605e-08 | 1076771.9733 | 11575434.4667 | 2871239.551 | 1477989.3114 | 22687738.2482 | 0.0098193 | 0.0047137 | 0.0067252 | 0.0082969 | 0.002473 | 5.1594e-08 | 4.7994e-09 | 1.9349e-08 | 3.7588e-08 | 2.4487e-09 | 2516528.7607 | 58729182.2383 | 2413126.9568 | 6.909 | 161.2372 | 6.6251 | 1048.5937 | 0.19152 | 381940625 | 69760.8447 | 2.2076e-08 | 9.4595e-10 | 2.3022e-08 | 0.008041 | 0.00034455 | 0.0083856
Fr-219 |  | . | . | 4.7449e+13 | 4.7449e+13 | 0.00013981 | 5.6333e-08 | 8.0866e-08 | 0 | 0 | 1.1708e-15 | 1.1708e-15 | 4.7449e+13 | 3.7241e+14 | 9.8242e+13 | 5.9955e+13 | 7.2285e+14 | 8.0866e-08 | 4.6156e-08 | 6.254e-08 | 6.8412e-08 | 2.4199e-08 | 1.1708e-15 | 1.4918e-16 | 5.6549e-16 | 9.2661e-16 | 7.6856e-17 | . | 1.1924e+15 | 1.1924e+15 | . | 54562.6829 | 54562.6829 | 0.017477 | 3.1921e-06 | 381940625 | 69760.8447 | 0 | 4.6589e-17 | 4.6589e-17 | 0 | 1.0182e-06 | 1.0182e-06
Fr-220 |  | . | . | 97237787559.5388 | 97237787559.5388 | 0.19154 | 7.7177e-05 | 2.5093e-05 | 0 | 0 | 5.7133e-13 | 5.7133e-13 | 97237787559.5388 | 639798562778.7516 | 181273636753.3868 | 112936051068.3672 | 3.8044e+12 | 2.5093e-05 | 1.2135e-05 | 1.7417e-05 | 2.1942e-05 | 1.9182e-06 | 5.7133e-13 | 8.6832e-14 | 3.0647e-13 | 4.9192e-13 | 1.4603e-14 | . | 401472417703.514 | 401472417703.514 | . | 25167.2892 | 25167.2892 | 23.9429 | 0.0043731 | 381940625 | 69760.8447 | 0 | 1.3838e-13 | 1.3838e-13 | 0 | 2.2074e-06 | 2.2074e-06
Fr-221 | SE | . | . | 1054701183.6014 | 1054701183.6014 | 2.0552 | 0.0008281 | 0.00050236 | 0 | 0 | 5.2674e-11 | 5.2674e-11 | 1054701183.6014 | 5467253356.3308 | 1537842428.2278 | 1024229404.953 | 10328744208.0762 | 0.00050236 | 0.00039702 | 0.00051156 | 0.00053704 | 0.00021326 | 5.2674e-11 | 1.0161e-11 | 3.6125e-11 | 5.4241e-11 | 5.3787e-12 | . | 10273326339.0597 | 10273326339.0597 | . | 6910.1675 | 6910.1675 | 256.9055 | 0.046923 | 381940625 | 69760.8447 | 0 | 5.4077e-12 | 5.4077e-12 | 0 | 8.0396e-06 | 8.0396e-06
Fr-222 |  | 8845471119.7484 | 398517709055.9059 | 28488997.3317 | 28395512.7351 | 5.956 | 0.0023998 | 0.0028696 | 6.2806e-12 | 1.394e-13 | 1.9501e-09 | 1.9565e-09 | 28488997.3317 | 219811576.2786 | 57125687.6852 | 33299786.2738 | 540191735.1996 | 0.0028696 | 0.001601 | 0.0022341 | 0.0026265 | 0.00063366 | 1.9501e-09 | 2.5274e-10 | 9.725e-10 | 1.6683e-09 | 1.0284e-10 | 1284565.2327 | 564344481.7537 | 1281647.9358 | 2.504 | 1100.0541 | 2.4983 | 744.5016 | 0.13598 | 381940625 | 69760.8447 | 4.3248e-08 | 9.8442e-11 | 4.3347e-08 | 0.021943 | 5.0502e-05 | 0.021992
Fr-223 |  | 1232700469.0641 | 367130322549.2711 | 121738243.9851 | 110762867.3124 | 9.2276 | 0.003718 | 0.0033692 | 4.5068e-11 | 1.5132e-13 | 4.5635e-10 | 5.0157e-10 | 121738243.9851 | 1087664096.581 | 273681021.8681 | 155284276.8188 | 4044455116.2966 | 0.0033692 | 0.0012776 | 0.0021139 | 0.0027604 | 0.00028416 | 4.5635e-10 | 5.1077e-11 | 2.0299e-10 | 3.5776e-10 | 1.3736e-11 | 1183392.4503 | 1485792110.4544 | 1182450.661 | 3.5738 | 4487.0627 | 3.571 | 1153.4531 | 0.21068 | 381940625 | 69760.8447 | 4.6946e-08 | 3.7391e-11 | 4.6983e-08 | 0.015425 | 1.2381e-05 | 0.015437
Fr-224 |  | . | . | 13466586.579 | 13466586.579 | 1.3967 | 0.00056277 | 0.0016133 | 0 | 0 | 4.1254e-09 | 4.1254e-09 | 13466586.579 | 145471669.2021 | 36196374.405 | 18807190.8239 | 275730753.0774 | 0.0016133 | 0.00076849 | 0.0010863 | 0.0013385 | 0.00040987 | 4.1254e-09 | 3.819e-10 | 1.5348e-09 | 2.9539e-09 | 2.0148e-10 | . | 720791634.7303 | 720791634.7303 | . | 329.4848 | 329.4848 | 174.5909 | 0.031889 | 381940625 | 69760.8447 | 0 | 7.7075e-11 | 7.7075e-11 | 0 | 0.00016861 | 0.00016861
Fr-227 |  | . | . | 40806023.712 | 40806023.712 | 1.036 | 0.00041743 | 0.00075713 | 0 | 0 | 1.3614e-09 | 1.3614e-09 | 40806023.712 | 374661404.5026 | 96594169.9209 | 52584615.0478 | 756270577.2686 | 0.00075713 | 0.00037263 | 0.00052535 | 0.00064629 | 0.00018183 | 1.3614e-09 | 1.4828e-10 | 5.7514e-10 | 1.0565e-09 | 7.3459e-11 | . | 1289444829.5857 | 1289444829.5857 | . | 437.201 | 437.201 | 129.5013 | 0.023653 | 381940625 | 69760.8447 | 0 | 4.3084e-11 | 4.3084e-11 | 0 | 0.00012707 | 0.00012707
Ga-64 |  | . | . | 1964811.2011 | 1964811.2011 | 1.1019 | 0.00044396 | 0.0016816 | 0 | 0 | 2.8275e-08 | 2.8275e-08 | 1964811.2011 | 24481899.9519 | 5956834.9012 | 3041516.9792 | 45532830.5237 | 0.0016816 | 0.00075916 | 0.0010829 | 0.0013146 | 0.00042135 | 2.8275e-08 | 2.2692e-09 | 9.3263e-09 | 1.8266e-08 | 1.2201e-09 | . | 143281563.754 | 143281563.754 | . | 51.6692 | 51.6692 | 137.7328 | 0.025157 | 381940625 | 69760.8447 | 0 | 3.8773e-10 | 3.8773e-10 | 0 | 0.0010752 | 0.0010752
Ga-65 |  | 178417173154.0153 | 7.2973e+14 | 2372130.4873 | 2372098.9415 | 6.3754 | 0.0025688 | 0.0046754 | 3.1138e-13 | 7.6131e-17 | 2.342e-08 | 2.342e-08 | 2372130.4873 | 21144308.9465 | 5312396.1415 | 2966766.7126 | 36514630.9054 | 0.0046754 | 0.0024717 | 0.0035205 | 0.0041334 | 0.0014462 | 2.342e-08 | 2.6274e-09 | 1.0458e-08 | 1.8726e-08 | 1.5214e-09 | 2352166477.5361 | 78575544.3029 | 76035531.3739 | 4907.8701 | 163.9504 | 158.6506 | 796.9312 | 0.14556 | 381940625 | 69760.8447 | 2.3619e-11 | 7.0703e-10 | 7.3065e-10 | 1.132e-05 | 0.00033885 | 0.00035017
Ga-66 |  | 82397146.6173 | 250455234218.9031 | 10399.1074 | 10397.7947 | 238.8277 | 0.096228 | 0.41975 | 6.7423e-10 | 2.2182e-13 | 5.3423e-06 | 5.343e-06 | 10399.1074 | 138544.2071 | 33771.62 | 15884.6392 | 267908.3553 | 0.41975 | 0.18503 | 0.26285 | 0.34076 | 0.099773 | 5.3423e-06 | 4.0099e-07 | 1.645e-06 | 3.4974e-06 | 2.0737e-07 | 807306.8747 | 872583.2134 | 419338.4031 | 63.1012 | 68.2034 | 32.7766 | 29853.464 | 5.4527 | 381940625 | 69760.8447 | 6.8815e-08 | 6.3667e-08 | 1.3248e-07 | 0.00088041 | 0.00081455 | 0.001695
Ga-67 |  | 60498374.0026 | 65463293827.8903 | 148239.4101 | 147876.7323 | 1969.7322 | 0.79364 | 0.69322 | 9.1829e-10 | 8.4864e-13 | 3.7477e-07 | 3.7568e-07 | 148239.4101 | 1054622.0989 | 294756.1152 | 178113.9545 | 3258568.1099 | 0.69322 | 0.39061 | 0.51473 | 0.603 | 0.12808 | 3.7477e-07 | 5.2678e-08 | 1.8848e-07 | 3.1191e-07 | 1.7049e-08 | 211011.6297 | 2042465.0379 | 191252.8683 | 136.0278 | 1316.6671 | 123.2904 | 246216.5226 | 44.9711 | 381940625 | 69760.8447 | 2.6328e-07 | 2.72e-08 | 2.9048e-07 | 0.00040841 | 4.2194e-05 | 0.0004506
Ga-68 |  | 11854043067.3486 | 3.6147e+13 | 635629.6451 | 635595.5525 | 28.4001 | 0.011443 | 0.020967 | 4.6866e-12 | 1.5369e-15 | 8.7402e-08 | 8.7406e-08 | 635629.6451 | 5486864.2136 | 1388666.7644 | 800318.1412 | 9672088.2134 | 0.020967 | 0.011581 | 0.016223 | 0.018406 | 0.0066297 | 8.7402e-08 | 1.0125e-08 | 4.0006e-08 | 6.9416e-08 | 5.7438e-09 | 116515773.1799 | 21518754.1545 | 18164109.5644 | 1082.9763 | 200.0098 | 168.8295 | 3550.0141 | 0.6484 | 381940625 | 69760.8447 | 4.768e-10 | 2.5817e-09 | 3.0585e-09 | 5.1298e-05 | 0.00027776 | 0.00032906
Ga-70 |  | 158257905116.8514 | 5.0574e+14 | 136851866.9911 | 136733591.0498 | 8.8669 | 0.0035727 | 0.0095514 | 3.5104e-13 | 1.0985e-16 | 4.0595e-10 | 4.063e-10 | 136851866.9911 | 1137789431.7552 | 312495632.9046 | 167420564.3844 | 1166028521.9641 | 0.0095514 | 0.005196 | 0.0072091 | 0.0088533 | 0.0027571 | 4.0595e-10 | 4.8827e-11 | 1.7778e-10 | 3.3183e-10 | 4.7645e-11 | 1630189732.6116 | 6284167198.7608 | 1294405209.9579 | 4730.6907 | 18236.1908 | 3756.2687 | 1108.3636 | 0.20244 | 381940625 | 69760.8447 | 3.4079e-11 | 8.8405e-12 | 4.2919e-11 | 1.1744e-05 | 3.0464e-06 | 1.479e-05
Ga-72 |  | 60883415.177 | 167493407492.0984 | 7594.2908 | 7593.3433 | 354.8441 | 0.14297 | 0.5401 | 9.1248e-10 | 3.3168e-13 | 7.3154e-06 | 7.3163e-06 | 7594.2908 | 89656.2458 | 22198.6982 | 10753.088 | 166817.6705 | 0.5401 | 0.25711 | 0.36107 | 0.46043 | 0.14405 | 7.3154e-06 | 6.1964e-07 | 2.5026e-06 | 5.1664e-06 | 3.3303e-07 | 539891.2095 | 554048.889 | 273439.2178 | 62.6986 | 64.3428 | 31.755 | 44355.5155 | 8.1015 | 381940625 | 69760.8447 | 1.029e-07 | 1.0027e-07 | 2.0317e-07 | 0.00088606 | 0.00086342 | 0.0017495
Ga-73 |  | 739534715.4383 | 1.7214e+12 | 581500.6684 | 581043.594 | 122.308 | 0.04928 | 0.067067 | 7.5122e-11 | 3.2274e-14 | 9.5537e-08 | 9.5612e-08 | 581500.6684 | 4583206.0819 | 1209093.5704 | 724882.1987 | 10688241.4587 | 0.067067 | 0.038621 | 0.051997 | 0.058086 | 0.01661 | 9.5537e-08 | 1.2121e-08 | 4.5948e-08 | 7.664e-08 | 5.1978e-09 | 5548599.4469 | 13966158.4963 | 3970975.1734 | 222.1019 | 559.0439 | 158.952 | 15288.4968 | 2.7924 | 381940625 | 69760.8447 | 1.0012e-08 | 3.9778e-09 | 1.399e-08 | 0.00025013 | 9.9375e-05 | 0.00034951
Ga-74 |  | . | . | 620750.7268 | 620750.7268 | 3.4058 | 0.0013723 | 0.0055542 | 0 | 0 | 8.9496e-08 | 8.9496e-08 | 620750.7268 | 7669342.3828 | 1877547.5333 | 958396.8417 | 14376412.7231 | 0.0055542 | 0.0026199 | 0.0036833 | 0.0044326 | 0.0014452 | 8.9496e-08 | 7.2438e-09 | 2.9589e-08 | 5.7967e-08 | 3.8643e-09 | . | 48950628.7425 | 48950628.7425 | . | 54.5627 | 54.5627 | 425.7291 | 0.077759 | 381940625 | 69760.8447 | 0 | 1.1349e-09 | 1.1349e-09 | 0 | 0.0010182 | 0.0010182
Gd-142 |  | . | . | 26253149.529 | 26253149.529 | 0.49074 | 0.00019773 | 0.00045083 | 0 | 0 | 2.1161e-09 | 2.1161e-09 | 26253149.529 | 249101531.7075 | 62920419.6224 | 34271792.2191 | 462566524.6601 | 0.00045083 | 0.00023546 | 0.0003305 | 0.00039107 | 0.00012857 | 2.1161e-09 | 2.2302e-10 | 8.8294e-10 | 1.621e-09 | 1.201e-10 | . | 1114585731.9603 | 1114585731.9603 | . | 179.0114 | 179.0114 | 61.3427 | 0.011204 | 381940625 | 69760.8447 | 0 | 4.9844e-11 | 4.9844e-11 | 0 | 0.00031034 | 0.00031034
Gd-143m |  | . | . | 7772654.898 | 7772654.898 | 0.76897 | 0.00030983 | 0.00074198 | 0 | 0 | 7.1475e-09 | 7.1475e-09 | 7772654.898 | 76405419.5305 | 18814153.976 | 10247364.0385 | 135424578.9564 | 0.00074198 | 0.00037786 | 0.00054315 | 0.00064042 | 0.00021687 | 7.1475e-09 | 7.2711e-10 | 2.9528e-09 | 5.4214e-09 | 4.1023e-10 | . | 347446770.4447 | 347446770.4447 | . | 87.4402 | 87.4402 | 96.1211 | 0.017556 | 381940625 | 69760.8447 | 0 | 1.5989e-10 | 1.5989e-10 | 0 | 0.00063535 | 0.00063535
Gd-144 |  | . | . | 5820397.3488 | 5820397.3488 | 1.8749 | 0.00075543 | 0.0022519 | 0 | 0 | 9.5449e-09 | 9.5449e-09 | 5820397.3488 | 64976414.6463 | 15932071.7252 | 8317036.1968 | 124103495.3055 | 0.0022519 | 0.0010569 | 0.0015175 | 0.0018395 | 0.00056215 | 9.5449e-09 | 8.55e-10 | 3.487e-09 | 6.6797e-09 | 4.4765e-10 | . | 326917279.7315 | 326917279.7315 | . | 200.5981 | 200.5981 | 234.3607 | 0.042806 | 381940625 | 69760.8447 | 0 | 1.6994e-10 | 1.6994e-10 | 0 | 0.00027695 | 0.00027695
Gd-145 |  | 108084606345.4757 | 4.6879e+14 | 288086.9511 | 288086.183 | 9.6471 | 0.003887 | 0.015729 | 5.14e-13 | 1.1851e-16 | 1.9284e-07 | 1.9284e-07 | 288086.9511 | 3566590.4922 | 860039.5448 | 446984.1375 | 6821144.7322 | 0.015729 | 0.0073785 | 0.010542 | 0.012421 | 0.0039859 | 1.9284e-07 | 1.5577e-08 | 6.4596e-08 | 1.2429e-07 | 8.1445e-09 | 1511085758.6164 | 22596365.3691 | 22263443.8856 | 4770.8786 | 71.3424 | 70.2913 | 1205.8828 | 0.22025 | 381940625 | 69760.8447 | 3.6765e-11 | 2.4586e-09 | 2.4953e-09 | 1.1645e-05 | 0.00077871 | 0.00079035
Gd-145m |  | . | . | 33991792.6642 | 33991792.6642 | 0.5942 | 0.00023942 | 0.00053222 | 0 | 0 | 1.6344e-09 | 1.6344e-09 | 33991792.6642 | 318406452.9766 | 79864333.3218 | 42815246.041 | 579259676.0997 | 0.00053222 | 0.00027962 | 0.00039532 | 0.0004749 | 0.00015645 | 1.6344e-09 | 1.7448e-10 | 6.9562e-10 | 1.2976e-09 | 9.5907e-11 | . | 1419906306.4614 | 1419906306.4614 | . | 276.1269 | 276.1269 | 74.2754 | 0.013566 | 381940625 | 69760.8447 | 0 | 3.9126e-11 | 3.9126e-11 | 0 | 0.00020119 | 0.00020119
Gd-146 |  | 859780.4385 | 184177409.6037 | 30238.9992 | 29206.9768 | 29154.5972 | 11.747 | 3.2576 | 6.4615e-08 | 3.0164e-10 | 1.8372e-06 | 1.9021e-06 | 30238.9992 | 166214.8903 | 47922.5932 | 32502.7021 | 352866.3701 | 3.2576 | 1.8795 | 2.6979 | 3.0625 | 0.78393 | 1.8372e-06 | 3.3424e-07 | 1.1593e-06 | 1.7092e-06 | 1.5744e-07 | 593.6697 | 106686.5627 | 590.3845 | 5.6646 | 1017.9605 | 5.6332 | 3644324.6494 | 665.6301 | 381940625 | 69760.8447 | 9.3579e-05 | 5.2073e-07 | 9.41e-05 | 0.0098075 | 5.4575e-05 | 0.009862
Gd-147 |  | 44361195.5289 | 97406177360.4215 | 10441.2748 | 10438.8167 | 958.8341 | 0.38633 | 0.86141 | 1.2523e-09 | 5.7034e-13 | 5.3207e-06 | 5.322e-06 | 10441.2748 | 97787.2617 | 24704.9741 | 13435.6023 | 177689.5095 | 0.86141 | 0.45177 | 0.63352 | 0.75507 | 0.25261 | 5.3207e-06 | 5.6812e-07 | 2.2487e-06 | 4.1349e-06 | 3.1265e-07 | 313974.9779 | 431238.5272 | 181690.356 | 98.5264 | 135.3241 | 57.0151 | 119854.2652 | 21.8912 | 381940625 | 69760.8447 | 1.7694e-07 | 1.2883e-07 | 3.0577e-07 | 0.00056386 | 0.00041053 | 0.00097439
Gd-148 |  | 598.2912 | 3251.5822 | . | 505.3135 | 2788472.1573 | 1123.5305 | 0 | 9.2856e-05 | 1.7086e-05 | 0 | 0.00010994 | . | . | . | . | . | 0 | 0 | 0 | 0 | 0 | . | . | . | . | . | 0.010481 | . | 0.010481 | 0.009565 | . | 0.009565 | 348559019.6636 | 63663.7479 | 381940625 | 69760.8447 | 0.99501 | 0 | 0.99501 | 0.997 | 0 | 0.997
Gd-149 |  | 8117639.5832 | 6840043892.4928 | 7611.6601 | 7604.5211 | 5605.0272 | 2.2584 | 3.5719 | 6.8437e-09 | 8.122e-12 | 7.2987e-06 | 7.3055e-06 | 7611.6601 | 66104.1823 | 16642.6256 | 9519.3879 | 122662.4486 | 3.5719 | 1.8437 | 2.6594 | 3.1238 | 0.98449 | 7.2987e-06 | 8.4042e-07 | 3.3381e-06 | 5.836e-06 | 4.5291e-07 | 22047.91 | 208878.551 | 19942.8661 | 40.4445 | 383.1649 | 36.583 | 700628.3975 | 127.9687 | 381940625 | 69760.8447 | 2.5197e-06 | 2.6597e-07 | 2.7857e-06 | 0.0013736 | 0.00014499 | 0.0015186
Gd-150 |  | 594.9182 | 3684.6032 | . | 512.2155 | 3055513.1706 | 1231.1266 | 0 | 9.3383e-05 | 1.5078e-05 | 0 | 0.00010846 | . | . | . | . | . | 0 | 0 | 0 | 0 | 0 | . | . | . | . | . | 0.011877 | . | 0.011877 | 0.011877 | . | 0.011877 | 381939146.3197 | 69760.5747 | 381940625 | 69760.8447 | 0.9907 | 0 | 0.9907 | 0.9907 | 0 | 0.9907
Gd-151 |  | 1327678.8859 | 421666828.3031 | 27260.3139 | 26710.1657 | 74894.7597 | 30.1766 | 14.4245 | 4.1844e-08 | 1.3175e-10 | 2.0379e-06 | 2.0799e-06 | 27260.3139 | 181583.8907 | 45865.4509 | 27371.145 | 498543.59 | 14.4245 | 6.9687 | 11.8529 | 14.7313 | 2.0524 | 2.0379e-06 | 3.0595e-07 | 1.2113e-06 | 2.0297e-06 | 1.1143e-07 | 1359.1831 | 169666.5744 | 1348.3814 | 33.3153 | 4158.7411 | 33.0505 | 9361844.9663 | 1709.926 | 381940625 | 69760.8447 | 4.0874e-05 | 3.2744e-07 | 4.1201e-05 | 0.0016676 | 1.3359e-05 | 0.0016809
Gd-152 |  | 758.2842 | 4957.3929 | . | 657.6846 | 3055726.1483 | 1231.2124 | 0 | 7.3264e-05 | 1.1206e-05 | 0 | 8.4471e-05 | . | . | . | . | . | 0 | 0 | 0 | 0 | 0 | . | . | . | . | . | 0.015979 | . | 0.015979 | 0.015981 | . | 0.015981 | 381965768.5382 | 69765.4372 | 381940625 | 69760.8447 | 0.96909 | 0 | 0.96909 | 0.96908 | 0 | 0.96908
Gd-153 |  | 574492.9626 | 110624337.2434 | 63459.8095 | 57117.6926 | 145199.1954 | 58.5036 | 5.433 | 9.6703e-08 | 5.022e-10 | 8.7544e-07 | 9.7264e-07 | 63459.8095 | 291493.0025 | 89533.7305 | 61378.5045 | 680956.2022 | 5.433 | 3.0093 | 4.6129 | 5.6172 | 1.0112 | 8.7544e-07 | 1.9059e-07 | 6.2049e-07 | 9.0512e-07 | 8.1584e-08 | 356.5818 | 61598.6849 | 354.5295 | 16.9448 | 2927.1826 | 16.8473 | 18149899.4215 | 3315.0501 | 381940625 | 69760.8447 | 0.0001558 | 9.0189e-07 | 0.0001567 | 0.0032786 | 1.8979e-05 | 0.0032976
Gd-159 |  | 89935262.9639 | 188103253307.8904 | 1190131.6821 | 1174580.7833 | 465.0471 | 0.18738 | 0.24526 | 6.1772e-10 | 2.9534e-13 | 4.668e-08 | 4.7298e-08 | 1190131.6821 | 9814587.9108 | 2564730.8736 | 1561408.6615 | 19477765.286 | 0.24526 | 0.1252 | 0.17872 | 0.20047 | 0.058022 | 4.668e-08 | 5.6605e-09 | 2.1661e-08 | 3.558e-08 | 2.8522e-09 | 606324.1203 | 25754039.2095 | 592377.8429 | 92.2818 | 3919.733 | 90.1592 | 58130.8915 | 10.6175 | 381940625 | 69760.8447 | 9.1626e-08 | 2.1571e-09 | 9.3783e-08 | 0.00060201 | 1.4173e-05 | 0.00061619
Gd-162 |  | . | . | 13827861.2267 | 13827861.2267 | 3.5233 | 0.0014196 | 0.0022939 | 0 | 0 | 4.0176e-09 | 4.0176e-09 | 13827861.2267 | 112848312.4603 | 30394578.6931 | 18591118.5155 | 208586083.1789 | 0.0022939 | 0.0012917 | 0.0017045 | 0.0018412 | 0.0007084 | 4.0176e-09 | 4.923e-10 | 1.8278e-09 | 2.9883e-09 | 2.6634e-10 | . | 402371948.2798 | 402371948.2798 | . | 463.9684 | 463.9684 | 440.4094 | 0.08044 | 381940625 | 69760.8447 | 0 | 1.3807e-10 | 1.3807e-10 | 0 | 0.00011974 | 0.00011974
Ge-66 |  | 3837125868.408 | 9.3467e+12 | 500563.7786 | 500498.4604 | 56.8757 | 0.022916 | 0.039277 | 1.4478e-11 | 5.9438e-15 | 1.1098e-07 | 1.11e-07 | 500563.7786 | 4331558.8037 | 1104200.8667 | 649313.7159 | 8789986.0798 | 0.039277 | 0.021189 | 0.029635 | 0.033307 | 0.010572 | 1.1098e-07 | 1.2826e-08 | 5.0312e-08 | 8.556e-08 | 6.3203e-09 | 30127732.924 | 15460241.7677 | 10217212.7204 | 560.7994 | 287.7779 | 190.1838 | 7109.4656 | 1.2985 | 381940625 | 69760.8447 | 1.844e-09 | 3.5934e-09 | 5.4374e-09 | 9.9064e-05 | 0.00019305 | 0.00029211
Ge-67 |  | 88095537397.863 | 3.791e+14 | 1358704.6722 | 1358683.7122 | 7.9274 | 0.0031941 | 0.0064728 | 6.3062e-13 | 1.4655e-16 | 4.0888e-08 | 4.0889e-08 | 1358704.6722 | 12558817.2365 | 3171451.5901 | 1740123.3787 | 21646865.1244 | 0.0064728 | 0.0033917 | 0.0047596 | 0.0056493 | 0.0019982 | 4.0888e-08 | 4.4236e-09 | 1.7517e-08 | 3.1926e-08 | 2.5664e-09 | 1221970357.4542 | 50651831.6396 | 48635830.2918 | 3170.3258 | 131.413 | 126.1826 | 990.9211 | 0.18099 | 381940625 | 69760.8447 | 4.5463e-11 | 1.0968e-09 | 1.1423e-09 | 1.7523e-05 | 0.00042275 | 0.00044027
Ge-68 |  | 97813.7008 | 8132535.1011 | . | 96651.2324 | 163651.0886 | 65.9383 | 0 | 5.6797e-07 | 6.8312e-09 | 0 | 5.748e-07 | . | . | . | . | . | 0 | 0 | 0 | 0 | 0 | . | . | . | . | . | 26.2141 | 2982255152.517 | 26.2141 | 1.404 | 159726823.4761 | 1.404 | 20456386.0796 | 3736.3262 | 381940625 | 69760.8447 | 0.0021193 | 1.8629e-11 | 0.0021193 | 0.038796 | 3.4781e-10 | 0.038796
Ge-69 |  | 112342213.4193 | 192485095590.7614 | 11842.7341 | 11841.4851 | 982.7421 | 0.39597 | 1.0573 | 4.9452e-10 | 2.8862e-13 | 4.6911e-06 | 4.6916e-06 | 11842.7341 | 117823.7329 | 29462.2544 | 15594.2046 | 230829.4486 | 1.0573 | 0.54629 | 0.77048 | 0.92178 | 0.28628 | 4.6911e-06 | 4.7151e-07 | 1.8856e-06 | 3.5625e-06 | 2.4068e-07 | 620448.3665 | 600727.2361 | 305214.28 | 199.5535 | 193.2106 | 98.1654 | 122842.7574 | 22.437 | 381940625 | 69760.8447 | 8.954e-08 | 9.248e-08 | 1.8202e-07 | 0.0002784 | 0.00028754 | 0.00056593
Ge-71 |  | 250568068.7037 | 362276890070.9189 | . | 250394883.5955 | 6903.6057 | 2.7816 | 0 | 2.2172e-10 | 1.5335e-13 | 0 | 2.2187e-10 | . | . | . | . | . | 0 | 0 | 0 | 0 | 0 | . | . | . | . | . | 1167748.1001 | 69715235351.6357 | 1167728.5403 | 2638.3919 | 157513518.7628 | 2638.3477 | 862950.7094 | 157.6166 | 381940625 | 69760.8447 | 4.7574e-08 | 7.9688e-13 | 4.7575e-08 | 2.1056e-05 | 3.527e-10 | 2.1057e-05
Ge-75 |  | 23002280860.8447 | 4.3987e+13 | 32277801.589 | 32232547.8226 | 34.721 | 0.01399 | 0.012182 | 2.4152e-12 | 1.263e-15 | 1.7212e-09 | 1.7236e-09 | 32277801.589 | 188528919.0922 | 51826704.1627 | 33053404.6987 | 264453019.7072 | 0.012182 | 0.008962 | 0.011686 | 0.012517 | 0.0057665 | 1.7212e-09 | 2.9468e-10 | 1.0719e-09 | 1.6808e-09 | 2.1008e-10 | 141784550.88 | 468909384.9435 | 108866492.1127 | 1611.1492 | 5328.387 | 1237.0893 | 4340.1295 | 0.79272 | 381940625 | 69760.8447 | 3.9183e-10 | 1.1848e-10 | 5.103e-10 | 3.4482e-05 | 1.0426e-05 | 4.4908e-05
Ge-77 |  | 246723607.2397 | 392337175458.4797 | 47827.5128 | 47818.2374 | 284.3786 | 0.11458 | 0.24205 | 2.2517e-10 | 1.416e-13 | 1.1616e-06 | 1.1618e-06 | 47827.5128 | 438373.431 | 111813.4277 | 61762.0814 | 773507.8789 | 0.24205 | 0.12921 | 0.17849 | 0.21048 | 0.07474 | 1.1616e-06 | 1.2673e-07 | 4.9685e-07 | 8.995e-07 | 7.1822e-08 | 1264643.1605 | 1855229.0121 | 752018.8493 | 117.7007 | 172.6667 | 69.9906 | 35547.328 | 6.4927 | 381940625 | 69760.8447 | 4.3929e-08 | 2.9945e-08 | 7.3874e-08 | 0.000472 | 0.00032175 | 0.00079375
Ge-78 |  | 6498261258.6446 | 1.4548e+13 | 3632209.3684 | 3630179.3698 | 36.9105 | 0.014872 | 0.013862 | 8.5492e-12 | 3.8188e-15 | 1.5295e-08 | 1.5304e-08 | 3632209.3684 | 23002263.0433 | 6298779.538 | 3899000.2511 | 37116815.4175 | 0.013862 | 0.0095762 | 0.012424 | 0.013619 | 0.0061042 | 1.5295e-08 | 2.4152e-09 | 8.82e-09 | 1.4249e-08 | 1.4968e-09 | 46892352.1373 | 58146344.1784 | 25958231.9883 | 566.4559 | 702.4032 | 313.5734 | 4613.8125 | 0.84271 | 381940625 | 69760.8447 | 1.1847e-09 | 9.5543e-10 | 2.1402e-09 | 9.8075e-05 | 7.9093e-05 | 0.00017717
H-3 |  | 670966.6907 | 4.8614 | . | 4.8614 | 1834258.9064 | 739.0591 | 0 | 8.2798e-08 | 6.262e-10 | 0 | 8.3425e-08 | . | . | . | . | . | 0 | 0 | 0 | 0 | 0 | . | . | . | . | . | 285.9666 | . | 285.9666 | 171.6683 | . | 171.6683 | 229282363.2972 | 41878.0572 | 381940625 | 69760.8447 | 0.00019427 | 0 | 0.00019427 | 0.00032362 | 0 | 0.00032362
Hf-167 |  | . | . | 42966353.1907 | 42966353.1907 | 0.85985 | 0.00034645 | 0.0005103 | 0 | 0 | 1.293e-09 | 1.293e-09 | 42966353.1907 | 343582962.6113 | 87499111.7312 | 53462935.6244 | 620827670.4969 | 0.0005103 | 0.00028946 | 0.00040885 | 0.00044497 | 0.00016067 | 1.293e-09 | 1.6169e-10 | 6.3492e-10 | 1.0391e-09 | 8.9485e-11 | . | 1122061611.8698 | 1122061611.8698 | . | 315.7563 | 315.7563 | 107.4809 | 0.019631 | 381940625 | 69760.8447 | 0 | 4.9512e-11 | 4.9512e-11 | 0 | 0.00017594 | 0.00017594
Hf-169 |  | . | . | 23218723.4626 | 23218723.4626 | 1.359 | 0.00054756 | 0.00091481 | 0 | 0 | 2.3927e-09 | 2.3927e-09 | 23218723.4626 | 196401251.5604 | 50807106.3661 | 29985898.4799 | 367659750.2482 | 0.00091481 | 0.00049319 | 0.00068959 | 0.00077401 | 0.0002641 | 2.3927e-09 | 2.8286e-10 | 1.0934e-09 | 1.8527e-09 | 1.511e-10 | . | 693884254.7008 | 693884254.7008 | . | 308.6125 | 308.6125 | 169.8722 | 0.031027 | 381940625 | 69760.8447 | 0 | 8.0064e-11 | 8.0064e-11 | 0 | 0.00018002 | 0.00018002
Hf-170 |  | 158578289.3742 | 325667709357.5748 | 139092.386 | 138970.4327 | 402.9117 | 0.16234 | 0.24609 | 3.5033e-10 | 1.7059e-13 | 3.9941e-07 | 3.9976e-07 | 139092.386 | 1207217.0023 | 312594.5816 | 172612.9569 | 2480097.2403 | 0.24609 | 0.12255 | 0.17584 | 0.21534 | 0.058848 | 3.9941e-07 | 4.6019e-08 | 1.7772e-07 | 3.2185e-07 | 2.24e-08 | 1049743.6057 | 3567087.2496 | 811060.0428 | 138.4227 | 470.368 | 106.9491 | 50363.9576 | 9.1989 | 381940625 | 69760.8447 | 5.2922e-08 | 1.5574e-08 | 6.8497e-08 | 0.00040134 | 0.00011811 | 0.00051945
Hf-172 |  | 55723.9508 | 3915517.0284 | 27488.9714 | 18321.9899 | 412004.3292 | 166.0047 | 13.4174 | 9.9697e-07 | 1.4188e-08 | 2.021e-06 | 3.0321e-06 | 27488.9714 | 119289.2223 | 36313.8622 | 26232.2379 | 443573.2554 | 13.4174 | 7.3535 | 11.7614 | 14.0602 | 1.5914 | 2.021e-06 | 4.6572e-07 | 1.5299e-06 | 2.1178e-06 | 1.2524e-07 | 12.6211 | 21802.2747 | 12.6138 | 1.7018 | 2939.7997 | 1.7008 | 51500541.1541 | 9406.4915 | 381940625 | 69760.8447 | 0.0044018 | 2.5481e-06 | 0.0044043 | 0.032117 | 1.8898e-05 | 0.032136
Hf-173 |  | 190081249.8493 | 360597839376.4345 | 185302.3626 | 185121.7999 | 593.9235 | 0.2393 | 0.23132 | 2.9227e-10 | 1.5406e-13 | 2.9981e-07 | 3.001e-07 | 185302.3626 | 1434226.0253 | 382344.6052 | 224454.5035 | 2789836.3656 | 0.23132 | 0.11714 | 0.16619 | 0.19998 | 0.059217 | 2.9981e-07 | 3.8735e-08 | 1.453e-07 | 2.4751e-07 | 1.9913e-08 | 1162335.9186 | 2762850.2254 | 818142.1051 | 225.9313 | 537.0343 | 159.0279 | 74240.4372 | 13.5599 | 381940625 | 69760.8447 | 4.7796e-08 | 2.0108e-08 | 6.7904e-08 | 0.00024589 | 0.00010345 | 0.00034934
Hf-174 |  | 303.5144 | 4497.6505 | . | 284.3272 | 3034970.8637 | 1222.8497 | 0 | 0.00018304 | 1.2352e-05 | 0 | 0.00019539 | . | . | . | . | . | 0 | 0 | 0 | 0 | 0 | . | . | . | . | . | 0.014498 | . | 0.014498 | 0.0144 | . | 0.0144 | 379371357.9612 | 69291.5722 | 381940625 | 69760.8447 | 0.97833 | 0 | 0.97833 | 0.97889 | 0 | 0.97889
Hf-175 |  | 1461461.4615 | 620707146.0494 | 2045.697 | 2042.8308 | 42279.2998 | 17.0352 | 21.1438 | 3.8013e-08 | 8.9503e-11 | 2.7157e-05 | 2.7195e-05 | 2045.697 | 16298.637 | 4290.022 | 2628.4095 | 31789.0389 | 21.1438 | 11.1933 | 15.7181 | 17.5747 | 5.6909 | 2.7157e-05 | 3.4086e-06 | 1.295e-05 | 2.1136e-05 | 1.7476e-06 | 2000.7613 | 42491.8652 | 1910.7903 | 27.6845 | 587.9599 | 26.4396 | 5284912.481 | 965.2808 | 381940625 | 69760.8447 | 2.7767e-05 | 1.3074e-06 | 2.9074e-05 | 0.0020067 | 9.4488e-05 | 0.0021012
Hf-177m |  | 19080870754.0225 | 3.2613e+13 | 669484.982 | 669461.4791 | 21.5591 | 0.0086866 | 0.0095138 | 2.9116e-12 | 1.7034e-15 | 8.2982e-08 | 8.2985e-08 | 669484.982 | 4711694.7604 | 1294283.1307 | 778533.5653 | 8911842.3523 | 0.0095138 | 0.0058438 | 0.0076586 | 0.0086933 | 0.0031222 | 8.2982e-08 | 1.1791e-08 | 4.2923e-08 | 7.1359e-08 | 6.2338e-09 | 105124797.3618 | 12408627.2867 | 11098582.6624 | 741.7366 | 87.5524 | 78.3091 | 2694.8859 | 0.49222 | 381940625 | 69760.8447 | 5.2847e-10 | 4.4771e-09 | 5.0056e-09 | 7.4899e-05 | 0.00063453 | 0.00070943
Hf-178m |  | 3241.5472 | 172658.3301 | 4.3195 | 4.3136 | 2463832.809 | 992.7269 | 1415.8065 | 1.7138e-05 | 3.2176e-07 | 0.012779 | 0.012796 | 4.3195 | 33.9525 | 8.8757 | 5.3154 | 61.7497 | 1415.8065 | 810.9648 | 1113.0905 | 1243.23 | 453.2458 | 0.012779 | 0.0016363 | 0.0062593 | 0.010397 | 0.00089968 | 0.55654 | 108.5783 | 0.5537 | 0.44877 | 87.5524 | 0.44648 | 307979101.1298 | 56251.8906 | 381940625 | 69760.8447 | 0.095002 | 0.00051166 | 0.095465 | 0.11644 | 0.00063453 | 0.117
Hf-179m |  | 1229731.8354 | 561049111.9566 | 2126.9898 | 2123.3092 | 15129.9494 | 6.0962 | 7.4814 | 4.5177e-08 | 9.902e-11 | 2.6119e-05 | 2.6164e-05 | 2126.9898 | 15994.4199 | 4348.5427 | 2658.2109 | 31487.6813 | 7.4814 | 4.2938 | 5.7465 | 6.3925 | 2.1931 | 2.6119e-05 | 3.4734e-06 | 1.2776e-05 | 2.0899e-05 | 1.7643e-06 | 1808.4621 | 44288.7788 | 1737.5135 | 8.9549 | 219.3034 | 8.6036 | 1891243.6807 | 345.4326 | 381940625 | 69760.8447 | 3.0719e-05 | 1.2544e-06 | 3.1974e-05 | 0.0062039 | 0.00025332 | 0.0064572
Hf-180m |  | 1118326198.7386 | 2.2068e+12 | 200724.4578 | 200688.4187 | 138.4144 | 0.05577 | 0.071182 | 4.9677e-11 | 2.5175e-14 | 2.7677e-07 | 2.7682e-07 | 200724.4578 | 1539794.1877 | 407208.2817 | 249248.3848 | 2817118.4936 | 0.071182 | 0.040916 | 0.055745 | 0.061578 | 0.02264 | 2.7677e-07 | 3.6079e-08 | 1.3643e-07 | 2.2289e-07 | 1.9721e-08 | 7113287.9526 | 4441305.8169 | 2734175.4969 | 322.2298 | 201.1898 | 123.8573 | 17301.7968 | 3.1601 | 381940625 | 69760.8447 | 7.81e-09 | 1.2509e-08 | 2.0319e-08 | 0.00017241 | 0.00027613 | 0.00044854
Hf-181 |  | 787176.267 | 253128979.6294 | 1687.7893 | 1684.167 | 25603.136 | 10.316 | 15.4045 | 7.0575e-08 | 2.1947e-10 | 3.2916e-05 | 3.2987e-05 | 1687.7893 | 13811.5137 | 3606.6153 | 2129.3026 | 26563.3889 | 15.4045 | 8.4104 | 11.6333 | 13.2219 | 4.4336 | 3.2916e-05 | 4.0224e-06 | 1.5404e-05 | 2.6091e-05 | 2.0914e-06 | 815.9253 | 44236.4824 | 801.1484 | 6.8369 | 370.6704 | 6.7131 | 3200392.001 | 584.5465 | 381940625 | 69760.8447 | 6.8088e-05 | 1.2559e-06 | 6.9344e-05 | 0.0081258 | 0.00014988 | 0.0082757
Hf-182 |  | 5312.4418 | 137342.3277 | 59.9416 | 59.2473 | 3055522.6473 | 1231.1304 | 1018.947 | 1.0458e-05 | 4.045e-07 | 0.00092682 | 0.00093768 | 59.9416 | 360.4921 | 97.2735 | 61.8516 | 597.798 | 1018.947 | 723.5972 | 961.3377 | 1038.1215 | 444.6415 | 0.00092682 | 0.00015411 | 0.00057112 | 0.0008982 | 9.2933e-05 | 0.4427 | 829.7251 | 0.44247 | 0.4427 | 829.7245 | 0.44247 | 381940330.9177 | 69760.791 | 381940625 | 69760.8447 | 0.11794 | 6.6956e-05 | 0.11799 | 0.11794 | 6.6956e-05 | 0.11799
Hf-182m |  | 28533095505.8358 | 4.2868e+13 | 820270.4443 | 820246.8481 | 25.7954 | 0.010393 | 0.01824 | 1.947e-12 | 1.296e-15 | 6.7728e-08 | 6.773e-08 | 820270.4443 | 7174002.7851 | 1855160.5876 | 1039604.2865 | 13696805.5437 | 0.01824 | 0.0095509 | 0.013358 | 0.015782 | 0.0050491 | 6.7728e-08 | 7.7439e-09 | 2.9946e-08 | 5.3439e-08 | 4.0561e-09 | 138178076.7523 | 25405168.5706 | 21459638.6429 | 1166.5294 | 214.476 | 181.1669 | 3224.4258 | 0.58894 | 381940625 | 69760.8447 | 4.0205e-10 | 2.1868e-09 | 2.5888e-09 | 4.7624e-05 | 0.00025903 | 0.00030665
Hf-183 |  | 15706828633.9687 | 2.838e+13 | 641803.4653 | 641777.2269 | 26.8524 | 0.010819 | 0.025388 | 3.537e-12 | 1.9575e-15 | 8.6561e-08 | 8.6564e-08 | 641803.4653 | 6440701.7524 | 1579978.6896 | 857321.286 | 11363224.7595 | 0.025388 | 0.012312 | 0.017925 | 0.021428 | 0.007049 | 8.6561e-08 | 8.6256e-09 | 3.5162e-08 | 6.4801e-08 | 4.889e-09 | 91478625.6637 | 27816625.5021 | 21330494.2709 | 803.9272 | 244.4565 | 187.4554 | 3356.5486 | 0.61307 | 381940625 | 69760.8447 | 6.073e-10 | 1.9972e-09 | 2.6045e-09 | 6.9105e-05 | 0.00022726 | 0.00029636
Hf-184 |  | 427175177.5833 | 907594738412.8896 | 1746234.4548 | 1739121.8135 | 103.6849 | 0.041777 | 0.039374 | 1.3005e-10 | 6.1211e-14 | 3.1814e-08 | 3.1944e-08 | 1746234.4548 | 12802027.2523 | 3527743.1815 | 2161836.0517 | 36956286.5779 | 0.039374 | 0.021709 | 0.029168 | 0.033347 | 0.0073991 | 3.1814e-08 | 4.3395e-09 | 1.5748e-08 | 2.5698e-08 | 1.5033e-09 | 2925502.7313 | 26204778.0901 | 2631699.6512 | 99.2728 | 889.2223 | 89.303 | 12960.6187 | 2.3672 | 381940625 | 69760.8447 | 1.899e-08 | 2.12e-09 | 2.111e-08 | 0.00055962 | 6.2476e-05 | 0.0006221
Hg-190 |  | 179346801711.5312 | 6.3552e+13 | 81373477.0733 | 81336468.8337 | 8.3887 | 0.00338 | 0.0012879 | 3.0976e-13 | 8.7417e-16 | 6.8272e-10 | 6.8303e-10 | 81373477.0733 | 474804227.5856 | 138166037.3357 | 89693920.1375 | 1297613649.8539 | 0.0012879 | 0.00074009 | 0.0010105 | 0.0011894 | 0.00026191 | 6.8272e-10 | 1.1701e-10 | 4.0209e-10 | 6.1938e-10 | 4.2813e-11 | 204850481.3827 | 414040734.78 | 137045803.2311 | 562.404 | 1136.7226 | 376.2506 | 1048.5937 | 0.19152 | 381940625 | 69760.8447 | 2.712e-10 | 1.3418e-10 | 4.0538e-10 | 9.8781e-05 | 4.8873e-05 | 0.00014765
Hg-191m |  | 25907264374.1472 | 6.0308e+12 | 420732.0315 | 420725.1696 | 21.3074 | 0.0085852 | 0.020122 | 2.1444e-12 | 9.2119e-15 | 1.3204e-07 | 1.3205e-07 | 420732.0315 | 4137410.133 | 1036974.8997 | 553725.0499 | 7903426.0994 | 0.020122 | 0.010096 | 0.014267 | 0.017359 | 0.0054235 | 1.3204e-07 | 1.3427e-08 | 5.3574e-08 | 1.0033e-07 | 7.0292e-09 | 19439381.82 | 18112018.1444 | 9376120.1067 | 135.5588 | 126.3025 | 65.3835 | 2663.4281 | 0.48647 | 381940625 | 69760.8447 | 2.8579e-09 | 3.0673e-09 | 5.9252e-09 | 0.00040982 | 0.00043986 | 0.00084968
Hg-192 |  | 953611487.2965 | 336987999275.2529 | 1686618.9218 | 1683632.7136 | 122.0563 | 0.049179 | 0.037714 | 5.8257e-11 | 1.6486e-13 | 3.2939e-08 | 3.2997e-08 | 1686618.9218 | 11498337.0365 | 3065014.062 | 1943563.0526 | 28058179.1687 | 0.037714 | 0.021374 | 0.030319 | 0.034143 | 0.0086078 | 3.2939e-08 | 4.8316e-09 | 1.8126e-08 | 2.8584e-08 | 1.98e-09 | 1086232.9524 | 19738548.8245 | 1029574.3982 | 43.3908 | 788.4781 | 41.1275 | 15257.039 | 2.7867 | 381940625 | 69760.8447 | 5.1145e-08 | 2.8145e-09 | 5.3959e-08 | 0.0012803 | 7.0459e-05 | 0.0013508
Hg-193 |  | 2552961176.8379 | 495137754168.1907 | 131636.1814 | 131629.3593 | 95.6317 | 0.038532 | 0.1126 | 2.1761e-11 | 1.122e-13 | 4.2203e-07 | 4.2206e-07 | 131636.1814 | 1458846.1809 | 360243.8871 | 187671.7824 | 3039051.4207 | 0.1126 | 0.051736 | 0.074367 | 0.091525 | 0.025333 | 4.2203e-07 | 3.8081e-08 | 1.5421e-07 | 2.9602e-07 | 1.828e-08 | 1596006.2249 | 7121443.6667 | 1303806.5677 | 49.9518 | 222.8868 | 40.8065 | 11953.9687 | 2.1834 | 381940625 | 69760.8447 | 3.4809e-08 | 7.8011e-09 | 4.261e-08 | 0.0011122 | 0.00024925 | 0.0013614
Hg-193m |  | 195218580.9263 | 46135311802.5733 | 37428.2623 | 37421.0574 | 296.9617 | 0.11965 | 0.3202 | 2.8458e-10 | 1.2042e-12 | 1.4843e-06 | 1.4846e-06 | 37428.2623 | 384332.9279 | 97091.5524 | 51150.6806 | 769710.4477 | 0.3202 | 0.15823 | 0.22194 | 0.26962 | 0.080803 | 1.4843e-06 | 1.4455e-07 | 5.7219e-07 | 1.0861e-06 | 7.2176e-08 | 148710.6249 | 1871370.5527 | 137763.1193 | 14.453 | 181.8756 | 13.389 | 37120.2186 | 6.7799 | 381940625 | 69760.8447 | 3.7358e-07 | 2.9687e-08 | 4.0326e-07 | 0.0038439 | 0.00030546 | 0.0041493
Hg-194 |  | 9226.9997 | 616372.3672 | . | 9090.9101 | 3007901.8343 | 1211.943 | 0 | 6.0209e-06 | 9.0132e-08 | 0 | 6.111e-06 | . | . | . | . | . | 0 | 0 | 0 | 0 | 0 | . | . | . | . | . | 1.9868 | 25660442.9316 | 1.9868 | 1.9558 | 25260501.3423 | 1.9558 | 375987729.2924 | 68673.5579 | 381940625 | 69760.8447 | 0.027575 | 2.165e-09 | 0.027575 | 0.028005 | 2.1993e-09 | 0.028005
Hg-195 |  | 874378652.1564 | 104165099195.6241 | 353488.9413 | 353344.8939 | 265.0006 | 0.10677 | 0.2185 | 6.3537e-11 | 5.3334e-13 | 1.5716e-07 | 1.5723e-07 | 353488.9413 | 3663021.2397 | 902801.9004 | 480181.9934 | 10679268.7943 | 0.2185 | 0.091601 | 0.14076 | 0.1795 | 0.03094 | 1.5716e-07 | 1.5166e-08 | 6.1536e-08 | 1.157e-07 | 5.2021e-09 | 335761.4024 | 12061382.7504 | 326667.7178 | 29.12 | 1046.0637 | 28.3313 | 33125.0764 | 6.0502 | 381940625 | 69760.8447 | 1.6546e-07 | 4.606e-09 | 1.7007e-07 | 0.0019078 | 5.3109e-05 | 0.0019609
Hg-195m |  | 37841677.6834 | 4856093791.3717 | 143514.9759 | 142968.541 | 1046.916 | 0.42182 | 0.53129 | 1.4681e-09 | 1.144e-11 | 3.871e-07 | 3.8858e-07 | 143514.9759 | 1142790.0118 | 295412.8407 | 170445.0653 | 3692598.1447 | 0.53129 | 0.284 | 0.4059 | 0.48129 | 0.087653 | 3.871e-07 | 4.8613e-08 | 1.8806e-07 | 3.2594e-07 | 1.5045e-08 | 15652.9286 | 3006919.1173 | 15571.8671 | 5.3632 | 1030.2621 | 5.3354 | 130864.4995 | 23.9022 | 381940625 | 69760.8447 | 3.5492e-06 | 1.8476e-08 | 3.5677e-06 | 0.010305 | 5.3923e-05 | 0.010359
Hg-197 |  | 53106115.474 | 5416141366.4336 | 12630105.2857 | 10184257.6571 | 1634.2963 | 0.65849 | 0.036222 | 1.0461e-09 | 1.0257e-11 | 4.3986e-09 | 5.455e-09 | 12630105.2857 | 56434545.0634 | 19991549.6265 | 14750127.8407 | 241090389.2097 | 0.036222 | 0.020112 | 0.026327 | 0.031016 | 0.0041635 | 4.3986e-09 | 9.8441e-10 | 2.7789e-09 | 3.7664e-09 | 2.3043e-10 | 17458.1624 | 7045019.6234 | 17415.0065 | 9.3378 | 3768.1411 | 9.3147 | 204287.0336 | 37.3127 | 381940625 | 69760.8447 | 3.1822e-06 | 7.8857e-09 | 3.1901e-06 | 0.0059495 | 1.4743e-05 | 0.0059642
Hg-197m |  | 73730477.8827 | 11739011951.9216 | 2028546.5757 | 1973897.6346 | 598.9567 | 0.24133 | 0.10518 | 7.5349e-10 | 4.7325e-12 | 2.7387e-08 | 2.8145e-08 | 2028546.5757 | 12496801.9541 | 3639965.3091 | 2239320.4083 | 45564875.6641 | 0.10518 | 0.058755 | 0.079316 | 0.097464 | 0.015726 | 2.7387e-08 | 4.4455e-09 | 1.5263e-08 | 2.4809e-08 | 1.2193e-09 | 37839.0377 | 12081020.506 | 37720.8919 | 7.4174 | 2368.172 | 7.3942 | 74869.5935 | 13.6748 | 381940625 | 69760.8447 | 1.4682e-06 | 4.5985e-09 | 1.4728e-06 | 0.0074899 | 2.3459e-05 | 0.0075133
Hg-199m |  | 70515787567.1651 | 1.3098e+13 | 18307977.8902 | 18303200.2568 | 17.8932 | 0.0072095 | 0.0053364 | 7.8784e-13 | 4.2414e-15 | 3.0345e-09 | 3.0353e-09 | 18307977.8902 | 134125886.4955 | 36203860.9888 | 21783405.2762 | 329592336.7177 | 0.0053364 | 0.0027414 | 0.0038562 | 0.0046571 | 0.001102 | 3.0345e-09 | 4.142e-10 | 1.5345e-09 | 2.5503e-09 | 1.6856e-10 | 42220773.4364 | 201152253.2811 | 34896240.6663 | 247.2455 | 1177.9508 | 204.3529 | 2236.6505 | 0.40852 | 381940625 | 69760.8447 | 1.3158e-09 | 2.7618e-10 | 1.592e-09 | 0.0002247 | 4.7162e-05 | 0.00027186
Hg-203 |  | 1461171.1171 | 199948155.6599 | 5783.6245 | 5760.656 | 28153.1818 | 11.3435 | 10.4398 | 3.8021e-08 | 2.7785e-10 | 9.6056e-06 | 9.6439e-06 | 5783.6245 | 37349.318 | 9792.6625 | 6287.1487 | 65265.294 | 10.4398 | 6.9841 | 9.5193 | 10.1172 | 4.0956 | 9.6056e-06 | 1.4874e-06 | 5.6731e-06 | 8.8363e-06 | 8.5122e-07 | 644.5045 | 90161.4588 | 639.93 | 5.9384 | 830.7351 | 5.8962 | 3519147.7223 | 642.7667 | 381940625 | 69760.8447 | 8.6198e-05 | 6.1617e-07 | 8.6814e-05 | 0.0093553 | 6.6875e-05 | 0.0094221
Hg-205 |  | . | . | 3638840372.5909 | 3638840372.5909 | 2.1811 | 0.0008788 | 0.00061969 | 0 | 0 | 1.5267e-11 | 1.5267e-11 | 3638840372.5909 | 20047041146.183 | 5885754177.0877 | 3835896444.4483 | 18676102344.7299 | 0.00061969 | 0.00041903 | 0.00056021 | 0.00061404 | 0.00022951 | 1.5267e-11 | 2.7712e-12 | 9.4389e-12 | 1.4483e-11 | 2.9747e-12 | . | 37323383543.8661 | 37323383543.8661 | . | 26641.935 | 26641.935 | 272.6344 | 0.049796 | 381940625 | 69760.8447 | 0 | 1.4885e-12 | 1.4885e-12 | 0 | 2.0852e-06 | 2.0852e-06
Hg-206 | SE | . | . | 65902999.5687 | 65902999.5687 | 3.4184 | 0.0013773 | 0.0017439 | 0 | 0 | 8.4298e-10 | 8.4298e-10 | 65902999.5687 | 520290838.8946 | 135260240.8361 | 80993901.177 | 882947848.8899 | 0.0017439 | 0.00097202 | 0.0013406 | 0.0015179 | 0.00056308 | 8.4298e-10 | 1.0678e-10 | 4.1073e-10 | 6.8592e-10 | 6.292e-11 | . | 1434424775.8526 | 1434424775.8526 | . | 1604.7848 | 1604.7848 | 427.302 | 0.078046 | 381940625 | 69760.8447 | 0 | 3.873e-11 | 3.873e-11 | 0 | 3.4618e-05 | 3.4618e-05
Hg-207 |  | . | . | 2451174.3114 | 2451174.3114 | 1.2164 | 0.0004901 | 0.0017178 | 0 | 0 | 2.2665e-08 | 2.2665e-08 | 2451174.3114 | 27672473.3452 | 6780772.2569 | 3584867.5898 | 51655632.8662 | 0.0017178 | 0.00084615 | 0.0011982 | 0.0014104 | 0.00046994 | 2.2665e-08 | 2.0076e-09 | 8.193e-09 | 1.5497e-08 | 1.0755e-09 | . | 166337087.9598 | 166337087.9598 | . | 66.2168 | 66.2168 | 152.0461 | 0.027771 | 381940625 | 69760.8447 | 0 | 3.3399e-10 | 3.3399e-10 | 0 | 0.00083899 | 0.00083899
Ho-150 |  | . | . | 13996378.586 | 13996378.586 | 0.53688 | 0.00021632 | 0.00046313 | 0 | 0 | 3.9692e-09 | 3.9692e-09 | 13996378.586 | 128111336.9578 | 32274959.2456 | 17843589.2537 | 230063530.6165 | 0.00046313 | 0.00024661 | 0.00034768 | 0.00040709 | 0.00013974 | 3.9692e-09 | 4.3365e-10 | 1.7213e-09 | 3.1134e-09 | 2.4148e-10 | . | 560929463.665 | 560929463.665 | . | 98.5598 | 98.5598 | 67.11 | 0.012258 | 381940625 | 69760.8447 | 0 | 9.9041e-11 | 9.9041e-11 | 0 | 0.00056367 | 0.00056367
Ho-153 |  | . | . | 19299415.375 | 19299415.375 | 0.84307 | 0.00033969 | 0.00064877 | 0 | 0 | 2.8786e-09 | 2.8786e-09 | 19299415.375 | 171090890.8202 | 43014909.6726 | 24314838.0469 | 305414488.295 | 0.00064877 | 0.00034901 | 0.0004938 | 0.00057216 | 0.0001977 | 2.8786e-09 | 3.2471e-10 | 1.2915e-09 | 2.2848e-09 | 1.819e-10 | . | 673538142.7141 | 673538142.7141 | . | 185.8402 | 185.8402 | 105.3837 | 0.019248 | 381940625 | 69760.8447 | 0 | 8.2482e-11 | 8.2482e-11 | 0 | 0.00029894 | 0.00029894
Ho-153m |  | . | . | 4474075.1798 | 4474075.1798 | 3.9008 | 0.0015717 | 0.0027766 | 0 | 0 | 1.2417e-08 | 1.2417e-08 | 4474075.1798 | 38853548.3882 | 9885214.5723 | 5589107.6905 | 69389533.1554 | 0.0027766 | 0.001489 | 0.0021037 | 0.0024462 | 0.00083927 | 1.2417e-08 | 1.4299e-09 | 5.62e-09 | 9.9399e-09 | 8.0063e-10 | . | 142846553.3138 | 142846553.3138 | . | 182.3619 | 182.3619 | 487.5961 | 0.089059 | 381940625 | 69760.8447 | 0 | 3.8891e-10 | 3.8891e-10 | 0 | 0.00030464 | 0.00030464
Ho-154 |  | 207075880545.268 | 1.1061e+15 | 1461243.8061 | 1461233.4929 | 4.9326 | 0.0019874 | 0.004485 | 2.6828e-13 | 5.0224e-17 | 3.8019e-08 | 3.8019e-08 | 1461243.8061 | 13951446.8805 | 3551013.9373 | 1966822.5313 | 25469649.4872 | 0.004485 | 0.00232 | 0.0032209 | 0.0037564 | 0.0012883 | 3.8019e-08 | 3.982e-09 | 1.5645e-08 | 2.8246e-08 | 2.1812e-09 | 3565464648.92 | 61408509.5485 | 60368769.5631 | 5755.7891 | 99.1328 | 97.4543 | 616.5731 | 0.11262 | 381940625 | 69760.8447 | 1.5581e-11 | 9.0468e-10 | 9.2026e-10 | 9.652e-06 | 0.00056041 | 0.00057006
Ho-154m |  | . | . | 5086625.1585 | 5086625.1585 | 1.3003 | 0.0005239 | 0.0010279 | 0 | 0 | 1.0922e-08 | 1.0922e-08 | 5086625.1585 | 46007908.8355 | 11812264.3894 | 6740131.4953 | 80904242.5848 | 0.0010279 | 0.00054315 | 0.00075148 | 0.00085982 | 0.00031449 | 1.0922e-08 | 1.2075e-09 | 4.7032e-09 | 8.2424e-09 | 6.8668e-10 | . | 183379671.4165 | 183379671.4165 | . | 78.0359 | 78.0359 | 162.532 | 0.029686 | 381940625 | 69760.8447 | 0 | 3.0295e-10 | 3.0295e-10 | 0 | 0.00071192 | 0.00071192
Ho-155 |  | 40977130977.131 | 1.115e+14 | 1240220.5329 | 1240182.9835 | 20.133 | 0.008112 | 0.017438 | 1.3558e-12 | 4.9824e-16 | 4.4794e-08 | 4.4796e-08 | 1240220.5329 | 12095394.1175 | 2990805.3456 | 1634934.1296 | 22682096.527 | 0.017438 | 0.0085663 | 0.012429 | 0.014848 | 0.0045701 | 4.4794e-08 | 4.5931e-09 | 1.8575e-08 | 3.398e-08 | 2.4493e-09 | 359413871.703 | 47921381.3403 | 42283620.3746 | 2368.1951 | 315.7563 | 278.6088 | 2516.625 | 0.45966 | 381940625 | 69760.8447 | 1.5457e-10 | 1.1593e-09 | 1.3139e-09 | 2.3459e-05 | 0.00017594 | 0.0001994
Ho-156 |  | 15147944152.6835 | 4.7218e+13 | 208449.8694 | 208447 | 23.4885 | 0.009464 | 0.027401 | 3.6675e-12 | 1.1766e-15 | 2.6651e-07 | 2.6652e-07 | 208449.8694 | 2318672.6333 | 565470.1124 | 296204.7645 | 4247110.5267 | 0.027401 | 0.012698 | 0.018387 | 0.022372 | 0.0070903 | 2.6651e-07 | 2.396e-08 | 9.8246e-08 | 1.8756e-07 | 1.3081e-08 | 152200772.2008 | 11302294.853 | 10521013.6743 | 1170.0012 | 86.8833 | 80.8774 | 2936.0625 | 0.53627 | 381940625 | 69760.8447 | 3.6501e-10 | 4.9154e-09 | 5.2804e-09 | 4.7483e-05 | 0.00063942 | 0.0006869
Ho-157 |  | 893421723610.4028 | 3.0791e+15 | 6542781.3388 | 6542733.4106 | 5.2849 | 0.0021294 | 0.0037679 | 6.2182e-14 | 1.8042e-17 | 8.491e-09 | 8.4911e-09 | 6542781.3388 | 60363814.0113 | 14937367.7266 | 8307558.2049 | 118079707.3001 | 0.0037679 | 0.001852 | 0.0027412 | 0.0032727 | 0.00093274 | 8.491e-09 | 9.2034e-10 | 3.7192e-09 | 6.6873e-09 | 4.7049e-10 | 9925174082.3793 | 202217697.0842 | 198179935.1506 | 17166.8294 | 349.7608 | 342.777 | 660.6141 | 0.12066 | 381940625 | 69760.8447 | 5.5974e-12 | 2.7473e-10 | 2.8033e-10 | 3.2362e-06 | 0.00015884 | 0.00016207
Ho-159 |  | 292739269915.5376 | 7.426e+14 | 6567979.8 | 6567832.3842 | 13.8624 | 0.0055854 | 0.0067702 | 1.8978e-13 | 7.4811e-17 | 8.4585e-09 | 8.4587e-09 | 6567979.8 | 55831518.7796 | 14266171.1136 | 7937204.8957 | 116859273.8546 | 0.0067702 | 0.0032086 | 0.0047808 | 0.0060125 | 0.0014646 | 8.4585e-09 | 9.9505e-10 | 3.8942e-09 | 6.9993e-09 | 4.754e-10 | 2393669168.3701 | 125277075.5764 | 119046555.2933 | 10859.6794 | 568.3613 | 540.0944 | 1732.8012 | 0.31649 | 381940625 | 69760.8447 | 2.3209e-11 | 4.4346e-10 | 4.6667e-10 | 5.1157e-06 | 9.7746e-05 | 0.00010286
Ho-160 |  | 175892401835.7981 | 5.6987e+14 | 683045.6061 | 683042.9528 | 10.7376 | 0.0043264 | 0.010635 | 3.1585e-13 | 9.7487e-17 | 8.1334e-08 | 8.1335e-08 | 683045.6061 | 6619065.6181 | 1666522.4215 | 865671.8613 | 12167982.4476 | 0.010635 | 0.0054914 | 0.0077582 | 0.0095753 | 0.0030312 | 8.1334e-08 | 8.3932e-09 | 3.3336e-08 | 6.4176e-08 | 4.5657e-09 | 1836905871.3886 | 31557982.8338 | 31024974.7811 | 6455.1789 | 110.8998 | 109.0267 | 1342.2 | 0.24515 | 381940625 | 69760.8447 | 3.0244e-11 | 1.7604e-09 | 1.7907e-09 | 8.6063e-06 | 0.00050095 | 0.00050955
Ho-161 |  | 36506132643.9759 | 9.3586e+13 | 444806073.9478 | 439449547.1807 | 62.4123 | 0.025147 | 0.0023103 | 1.5218e-12 | 5.9362e-16 | 1.249e-10 | 1.2642e-10 | 444806073.9478 | 3019615390.45 | 832766367.4086 | 499326362.2412 | 9277098569.8476 | 0.0023103 | 0.00067917 | 0.0013841 | 0.0020715 | 0.00014653 | 1.249e-10 | 1.8398e-11 | 6.6711e-11 | 1.1126e-10 | 5.9884e-12 | 301661961.2838 | 343522446.8837 | 160617110.0233 | 6161.7616 | 7016.8059 | 3280.7728 | 7801.5375 | 1.4249 | 381940625 | 69760.8447 | 1.8416e-10 | 1.6172e-10 | 3.4588e-10 | 9.0161e-06 | 7.9174e-06 | 1.6934e-05
Ho-162 |  | 1.9403e+12 | 3.8213e+15 | 15193781.0229 | 15193661.9835 | 6.2916 | 0.002535 | 0.006238 | 2.8633e-14 | 1.4538e-17 | 3.6564e-09 | 3.6565e-09 | 15193781.0229 | 173868295.4138 | 41012685.1806 | 20924815.456 | 404564400.6738 | 0.006238 | 0.00249 | 0.0040059 | 0.0051914 | 0.0010052 | 3.6564e-09 | 3.1952e-10 | 1.3546e-09 | 2.655e-09 | 1.3732e-10 | 12317461203.1386 | 640681988.0541 | 609005118.6322 | 25362.606 | 1319.2138 | 1253.9887 | 786.4453 | 0.14364 | 381940625 | 69760.8447 | 4.5103e-12 | 8.6712e-11 | 9.1223e-11 | 2.1904e-06 | 4.2112e-05 | 4.4303e-05
Ho-162m |  | 45279055934.2545 | 9.4046e+13 | 781930.8301 | 781917.3205 | 28.1023 | 0.011323 | 0.029538 | 1.2269e-12 | 5.9072e-16 | 7.1048e-08 | 7.105e-08 | 781930.8301 | 8178923.3606 | 1992891.3498 | 1044083.3568 | 16621592.2742 | 0.029538 | 0.014038 | 0.020671 | 0.025458 | 0.0069142 | 7.1048e-08 | 6.7925e-09 | 2.7877e-08 | 5.3209e-08 | 3.3423e-09 | 303144885.1201 | 37264597.7451 | 33185245.3328 | 2788.0879 | 342.7304 | 305.2117 | 3512.789 | 0.64161 | 381940625 | 69760.8447 | 1.8326e-10 | 1.4908e-09 | 1.6741e-09 | 1.9926e-05 | 0.0001621 | 0.00018202
Ho-163 |  | 2289051.3179 | 37815767.1659 | . | 2158399.7869 | 3050896.2477 | 1229.2663 | 0 | 2.427e-08 | 1.4691e-09 | 0 | 2.5739e-08 | . | . | . | . | . | 0 | 0 | 0 | 0 | 0 | . | . | . | . | . | 121.8938 | . | 121.8938 | 121.7091 | . | 121.7091 | 381362030.9625 | 69655.1655 | 381940625 | 69760.8447 | 0.00045577 | 0 | 0.00045577 | 0.00045646 | 0 | 0.00045646
Ho-164 |  | 364130013443.4099 | 6.4634e+14 | 24302021885.1904 | 22780777217.4785 | 12.1637 | 0.004901 | 8.2609e-05 | 1.5257e-13 | 8.5954e-17 | 2.286e-12 | 2.4387e-12 | 24302021885.1904 | 103242948872.4097 | 35001523777.7397 | 25347286109.7263 | 268227947312.3929 | 8.2609e-05 | 3.5559e-05 | 6.1122e-05 | 7.9202e-05 | 9.0042e-06 | 2.286e-12 | 5.381e-13 | 1.5872e-12 | 2.1918e-12 | 2.0712e-13 | 2083376785.7775 | 3161018461.2288 | 1255739159.8769 | 8293.6792 | 12583.6446 | 4998.9506 | 1520.4609 | 0.27771 | 381940625 | 69760.8447 | 2.6666e-11 | 1.7575e-11 | 4.4241e-11 | 6.6985e-06 | 4.4149e-06 | 1.1113e-05
Ho-164m |  | 137927185102.9577 | 2.2922e+14 | 135700299368.7757 | 68381934182.3 | 15.9386 | 0.006422 | 1.1347e-05 | 4.0278e-13 | 2.4237e-16 | 4.0939e-13 | 8.1242e-13 | 135700299368.7757 | 494439755901.8027 | 166693172870.9763 | 141228405881.5924 | 1.5319e+12 | 1.1347e-05 | 5.1847e-06 | 9.489e-06 | 1.0903e-05 | 1.1014e-06 | 4.0939e-13 | 1.1236e-13 | 3.3328e-13 | 3.9337e-13 | 3.6265e-14 | 738856999.4143 | 1709146479.9998 | 515855002.0012 | 3854.1215 | 8915.4711 | 2690.8696 | 1992.3281 | 0.3639 | 381940625 | 69760.8447 | 7.519e-11 | 3.2505e-11 | 1.0769e-10 | 1.4414e-05 | 6.2313e-06 | 2.0646e-05
Ho-166 |  | 22041784.6545 | 50690092003.8132 | 583189.6475 | 568150.7689 | 674.4555 | 0.27175 | 0.79208 | 2.5204e-09 | 1.096e-12 | 9.5261e-08 | 9.7782e-08 | 583189.6475 | 6751071.7343 | 1667535.5934 | 824783.9801 | 15558630.4726 | 0.79208 | 0.30803 | 0.48328 | 0.65183 | 0.099611 | 9.5261e-08 | 8.2291e-09 | 3.3316e-08 | 6.7357e-08 | 3.5707e-09 | 163392.3119 | 28347304.8596 | 162455.9249 | 36.0661 | 6257.1884 | 35.8594 | 84306.9372 | 15.3985 | 381940625 | 69760.8447 | 3.4001e-07 | 1.9598e-09 | 3.4197e-07 | 0.0015404 | 8.8786e-06 | 0.0015492
Ho-166m |  | 4188.5067 | 59258.7282 | 3.0199 | 3.0176 | 3037947.0832 | 1224.0489 | 2574.3611 | 1.3264e-05 | 9.375e-07 | 0.018228 | 0.018242 | 3.0199 | 27.7653 | 7.0764 | 3.8505 | 49.8806 | 2574.3611 | 1355.7119 | 1892.9076 | 2259.0011 | 769.2447 | 0.018228 | 0.0020009 | 0.0078507 | 0.014325 | 0.0011138 | 0.19101 | 117.2615 | 0.1907 | 0.18991 | 116.5869 | 0.1896 | 379743385.399 | 69359.5224 | 381940625 | 69760.8447 | 0.25237 | 0.00047377 | 0.25272 | 0.25363 | 0.00047651 | 0.25398
Ho-167 |  | 3911795351.6065 | 7.0348e+12 | 952078.7498 | 951846.9542 | 78.0154 | 0.031434 | 0.040302 | 1.4202e-11 | 7.8971e-15 | 5.8351e-08 | 5.8365e-08 | 952078.7498 | 7293229.7088 | 1917641.1218 | 1202468.7696 | 13430402.1124 | 0.040302 | 0.023167 | 0.031647 | 0.03411 | 0.012743 | 5.8351e-08 | 7.6173e-09 | 2.897e-08 | 4.6201e-08 | 4.1365e-09 | 22675738.5919 | 21200242.4362 | 10956590.4694 | 578.9697 | 541.2965 | 279.7498 | 9751.9218 | 1.7812 | 381940625 | 69760.8447 | 2.45e-09 | 2.6205e-09 | 5.0705e-09 | 9.5955e-05 | 0.00010263 | 0.00019859
Ho-168 |  | . | . | 10769940.1462 | 10769940.1462 | 1.2541 | 0.00050531 | 0.0012805 | 0 | 0 | 5.1583e-09 | 5.1583e-09 | 10769940.1462 | 107816308.3268 | 26752741.4233 | 14013892.7748 | 191753031.8318 | 0.0012805 | 0.00064292 | 0.00091864 | 0.0011205 | 0.00036597 | 5.1583e-09 | 5.1527e-10 | 2.0766e-09 | 3.9643e-09 | 2.8972e-10 | . | 514458806.6889 | 514458806.6889 | . | 211.1559 | 211.1559 | 156.7648 | 0.028633 | 381940625 | 69760.8447 | 0 | 1.0799e-10 | 1.0799e-10 | 0 | 0.0002631 | 0.0002631
Ho-168m |  | . | . | 3.1318e+13 | 3.1318e+13 | 0.92276 | 0.0003718 | 3.4685e-07 | 0 | 0 | 1.7739e-15 | 1.7739e-15 | 3.1318e+13 | 1.0562e+14 | 3.6031e+13 | 3.2827e+13 | 5.2602e+14 | 3.4685e-07 | 1.7063e-07 | 3.0911e-07 | 3.3092e-07 | 2.2784e-08 | 1.7739e-15 | 5.2597e-16 | 1.5419e-15 | 1.6924e-15 | 1.0561e-16 | . | 207193028246.8496 | 207193028246.8496 | . | 62571.8841 | 62571.8841 | 115.3453 | 0.021068 | 381940625 | 69760.8447 | 0 | 2.6813e-13 | 2.6813e-13 | 0 | 8.8786e-07 | 8.8786e-07
Ho-170 |  | . | . | 6038803.9103 | 6038803.9103 | 1.1576 | 0.00046644 | 0.001183 | 0 | 0 | 9.1997e-09 | 9.1997e-09 | 6038803.9103 | 59613915.9475 | 14772834.6605 | 7731850.7877 | 108405532.3321 | 0.001183 | 0.00060372 | 0.00086393 | 0.0010573 | 0.00033762 | 9.1997e-09 | 9.3191e-10 | 3.7606e-09 | 7.1852e-09 | 5.1247e-10 | . | 287109586.5612 | 287109586.5612 | . | 108.7773 | 108.7773 | 144.7059 | 0.02643 | 381940625 | 69760.8447 | 0 | 1.935e-10 | 1.935e-10 | 0 | 0.00051072 | 0.00051072
I-118 |  | 32418921611.2927 | 4.1306e+13 | 1156821.1079 | 1156779.7975 | 5.7463 | 0.0023153 | 0.0051931 | 1.7137e-12 | 1.345e-15 | 4.8024e-08 | 4.8026e-08 | 1156821.1079 | 10771963.0533 | 2731195.1858 | 1480877.1016 | 19512316.3988 | 0.0051931 | 0.002764 | 0.0038473 | 0.0045768 | 0.0015531 | 4.8024e-08 | 5.1574e-09 | 2.0341e-08 | 3.7515e-08 | 2.8472e-09 | 133144717.5475 | 48679653.3323 | 35646699.4049 | 250.3952 | 91.5481 | 67.038 | 718.2867 | 0.13119 | 381940625 | 69760.8447 | 4.1725e-10 | 1.1412e-09 | 1.5585e-09 | 0.00022187 | 0.00060684 | 0.00082871
I-118m |  | . | . | 985525.6137 | 985525.6137 | 3.5652 | 0.0014365 | 0.0032842 | 0 | 0 | 5.6371e-08 | 5.6371e-08 | 985525.6137 | 9234834.684 | 2323533.8693 | 1238864.9413 | 16469948.2087 | 0.0032842 | 0.0017501 | 0.0024565 | 0.0029543 | 0.0010031 | 5.6371e-08 | 6.0158e-09 | 2.391e-08 | 4.4843e-08 | 3.3731e-09 | . | 42357108.4174 | 42357108.4174 | . | 49.4227 | 49.4227 | 445.6523 | 0.081398 | 381940625 | 69760.8447 | 0 | 1.3116e-09 | 1.3116e-09 | 0 | 0.0011241 | 0.0011241
I-119 |  | 108966338797.095 | 1.062e+14 | 2915721.5302 | 2915643.4333 | 8.0113 | 0.0032279 | 0.00493 | 5.0984e-13 | 5.2311e-16 | 1.9054e-08 | 1.9054e-08 | 2915721.5302 | 22858973.3734 | 5782182.5436 | 3436446.8674 | 38780462.2537 | 0.00493 | 0.0029432 | 0.0041475 | 0.0045846 | 0.0017527 | 1.9054e-08 | 2.4303e-09 | 9.608e-09 | 1.6166e-08 | 1.4326e-09 | 342323475.3078 | 80785808.8738 | 65361077.8188 | 897.5351 | 211.8117 | 171.3697 | 1001.407 | 0.18291 | 381940625 | 69760.8447 | 1.6229e-10 | 6.8768e-10 | 8.4997e-10 | 6.1897e-05 | 0.00026228 | 0.00032418
I-120 |  | 3348827048.872 | 4.2698e+12 | 88945.1657 | 88942.8016 | 34.2261 | 0.01379 | 0.048192 | 1.6589e-11 | 1.3011e-14 | 6.246e-07 | 6.2461e-07 | 88945.1657 | 1060767.1365 | 259055.2389 | 125511.7149 | 1981268.4938 | 0.048192 | 0.022074 | 0.031536 | 0.04063 | 0.01219 | 6.246e-07 | 5.2372e-08 | 2.1445e-07 | 4.4263e-07 | 2.804e-08 | 13763022.5381 | 5911489.6456 | 4135297.7124 | 154.1649 | 66.2168 | 46.321 | 4278.2625 | 0.78142 | 381940625 | 69760.8447 | 4.0365e-09 | 9.3978e-09 | 1.3434e-08 | 0.00036036 | 0.00083899 | 0.0011993
I-120m |  | 9874661155.6939 | 1.3304e+13 | 142701.3724 | 142699.3087 | 22.2302 | 0.008957 | 0.023647 | 5.626e-12 | 4.1757e-15 | 3.8931e-07 | 3.8932e-07 | 142701.3724 | 1459627.2179 | 369308.6168 | 191701.7327 | 2670490.4018 | 0.023647 | 0.011914 | 0.016534 | 0.020344 | 0.0066729 | 3.8931e-07 | 3.8061e-08 | 1.5043e-07 | 2.898e-07 | 2.0803e-08 | 42884242.7333 | 7156112.3684 | 6132739.4502 | 312.0003 | 52.0636 | 44.6182 | 2778.7734 | 0.50754 | 381940625 | 69760.8447 | 1.2955e-09 | 7.7633e-09 | 9.0588e-09 | 0.00017806 | 0.0010671 | 0.0012451
I-121 |  | 7927544871.4726 | 9.6341e+12 | 1325240.696 | 1325019.0115 | 53.3524 | 0.021497 | 0.026994 | 7.0078e-12 | 5.7665e-15 | 4.1921e-08 | 4.1928e-08 | 1325240.696 | 9947338.4438 | 2516232.8064 | 1503704.4656 | 18935738.6676 | 0.026994 | 0.016159 | 0.022903 | 0.025725 | 0.0084887 | 4.1921e-08 | 5.5849e-09 | 2.2079e-08 | 3.6945e-08 | 2.9339e-09 | 31054106.8069 | 28933664.2054 | 14978204.4471 | 542.235 | 505.21 | 261.5341 | 6669.0562 | 1.2181 | 381940625 | 69760.8447 | 1.789e-09 | 1.9201e-09 | 3.7091e-09 | 0.00010246 | 0.00010996 | 0.00021242
I-122 |  | . | . | 11379605.1912 | 11379605.1912 | 1.5226 | 0.00061347 | 0.0011487 | 0 | 0 | 4.882e-09 | 4.882e-09 | 11379605.1912 | 97923084.2027 | 25367523.2534 | 14213548.6999 | 176613583.8399 | 0.0011487 | 0.00063798 | 0.00087481 | 0.0010175 | 0.00035635 | 4.882e-09 | 5.6733e-10 | 2.19e-09 | 3.9086e-09 | 3.1456e-10 | . | 394446599.9285 | 394446599.9285 | . | 196.5515 | 196.5515 | 190.3198 | 0.034762 | 381940625 | 69760.8447 | 0 | 1.4084e-10 | 1.4084e-10 | 0 | 0.00028265 | 0.00028265
I-123 |  | 432313363.7376 | 495942047262.9636 | 1411673.2189 | 1407074.5617 | 333.9561 | 0.13456 | 0.0766 | 1.2851e-10 | 1.1202e-13 | 3.9354e-08 | 3.9483e-08 | 1411673.2189 | 9294548.4671 | 2397915.4649 | 1487614.3642 | 20689244.2031 | 0.0766 | 0.044865 | 0.064928 | 0.074903 | 0.019164 | 3.9354e-08 | 5.9772e-09 | 2.3168e-08 | 3.7345e-08 | 2.6852e-09 | 1598598.7495 | 12187992.6167 | 1413236.1828 | 174.7202 | 1332.0968 | 154.4608 | 41744.517 | 7.6246 | 381940625 | 69760.8447 | 3.4752e-08 | 4.5582e-09 | 3.931e-08 | 0.00031797 | 4.1705e-05 | 0.00035967
I-124 |  | 1007264.9229 | 1201178439.6573 | 4020.2094 | 4004.2143 | 2522.2622 | 1.0163 | 2.6776 | 5.5154e-08 | 4.625e-11 | 1.3819e-05 | 1.3874e-05 | 4020.2094 | 40471.7712 | 9942.9289 | 5204.9366 | 76816.983 | 2.6776 | 1.3785 | 1.9676 | 2.3867 | 0.74001 | 1.3819e-05 | 1.3727e-06 | 5.5874e-06 | 1.0674e-05 | 7.2321e-07 | 3871.8281 | 200541.4351 | 3798.4911 | 3.1961 | 165.5421 | 3.1356 | 315282.7789 | 57.5859 | 381940625 | 69760.8447 | 1.4349e-05 | 2.7703e-07 | 1.4626e-05 | 0.017232 | 0.00033559 | 0.017562
I-125 |  | 90782.9541 | 138123903.7478 | 2.855e+13 | 90723.3253 | 35877.0059 | 14.4556 | 2.675e-07 | 6.1195e-07 | 4.0221e-10 | 1.9459e-15 | 6.1236e-07 | 2.855e+13 | 3.0877e+13 | 1.7599e+13 | 1.8101e+13 | 4.2508e+13 | 2.675e-07 | 2.6678e-07 | 4.3438e-07 | 4.2191e-07 | 5.7107e-08 | 1.9459e-15 | 1.7992e-15 | 3.1568e-15 | 3.0691e-15 | 1.3069e-15 | 445.2228 | 2390391.8863 | 445.1399 | 5.2277 | 28067.2237 | 5.2267 | 4484625.7339 | 819.1097 | 381940625 | 69760.8447 | 0.00012478 | 2.3241e-08 | 0.0001248 | 0.010571 | 1.9794e-06 | 0.010573
I-126 |  | 145652.9299 | 182824375.0383 | 4774.9194 | 4623.2357 | 7809.5907 | 3.1466 | 6.1891 | 3.8142e-07 | 3.0387e-10 | 1.1635e-05 | 1.2016e-05 | 4774.9194 | 43250.6077 | 11009.6837 | 6143.3309 | 81837.1607 | 6.1891 | 3.2741 | 4.5779 | 5.3413 | 1.7512 | 1.1635e-05 | 1.2845e-06 | 5.046e-06 | 9.0431e-06 | 6.7885e-07 | 589.3084 | 174410.1955 | 587.3239 | 1.5062 | 445.7736 | 1.5011 | 976198.834 | 178.3012 | 381940625 | 69760.8447 | 9.4272e-05 | 3.1853e-07 | 9.459e-05 | 0.036212 | 0.00012463 | 0.036332
I-128 |  | 86816839758.0159 | 6.3148e+13 | 25715107.4134 | 25707482.4005 | 10.4817 | 0.0042233 | 0.0072844 | 6.3991e-13 | 8.7976e-16 | 2.1604e-09 | 2.161e-09 | 25715107.4134 | 215691409.2998 | 55994005.0651 | 33921608.1474 | 355643421.462 | 0.0072844 | 0.0039617 | 0.0055141 | 0.0060198 | 0.0021303 | 2.1604e-09 | 2.5757e-10 | 9.9216e-10 | 1.6377e-09 | 1.5621e-10 | 203549251.2977 | 795276321.306 | 162068237.1544 | 698.26 | 2728.1341 | 555.9626 | 1310.2179 | 0.23931 | 381940625 | 69760.8447 | 2.7293e-10 | 6.9856e-11 | 3.4279e-10 | 7.9562e-05 | 2.0364e-05 | 9.9926e-05
I-129 |  | 155.5066 | 275927.4817 | 68533630155.6126 | 155.419 | 3055523.6515 | 1231.1308 | 0.00013124 | 0.00035725 | 2.0134e-07 | 8.1062e-13 | 0.00035745 | 68533630155.6126 | 76258656660.0952 | 44162955200.3294 | 43903814771.7004 | 113971671800.0952 | 0.00013124 | 0.00013682 | 0.00020466 | 0.00020486 | 3.2871e-05 | 8.1062e-13 | 7.2851e-13 | 1.258e-12 | 1.2654e-12 | 4.8745e-13 | 0.88941 | 36278.3956 | 0.88939 | 0.88941 | 36278.3796 | 0.88939 | 381940456.4336 | 69760.814 | 381940625 | 69760.8447 | 0.060552 | 1.5314e-06 | 0.060553 | 0.060552 | 1.5314e-06 | 0.060553
I-130 |  | 55103647.3367 | 64065510946.792 | 20977.1093 | 20969.1198 | 311.0548 | 0.12533 | 0.27426 | 1.0082e-09 | 8.6716e-13 | 2.6484e-06 | 2.6494e-06 | 20977.1093 | 193888.5892 | 49102.694 | 26450.3278 | 344165.1818 | 0.27426 | 0.14607 | 0.20391 | 0.24407 | 0.084296 | 2.6484e-06 | 2.8653e-07 | 1.1314e-06 | 2.1004e-06 | 1.6142e-07 | 206506.0752 | 861142.4505 | 166563.3805 | 21.0225 | 87.665 | 16.9563 | 38881.8561 | 7.1017 | 381940625 | 69760.8447 | 2.6902e-07 | 6.4513e-08 | 3.3354e-07 | 0.0026426 | 0.00063372 | 0.0032764
I-130m |  | . | . | 37669547.5421 | 37669547.5421 | 3.7078 | 0.001494 | 0.0031187 | 0 | 0 | 1.4748e-09 | 1.4748e-09 | 37669547.5421 | 358056810.4058 | 87488718.9869 | 48268739.6546 | 737540056.7415 | 0.0031187 | 0.0015971 | 0.0023281 | 0.0027305 | 0.00076344 | 1.4748e-09 | 1.5516e-10 | 6.35e-10 | 1.151e-09 | 7.5325e-11 | . | 1459860380.0198 | 1459860380.0198 | . | 1771.5157 | 1771.5157 | 463.4784 | 0.084654 | 381940625 | 69760.8447 | 0 | 3.8055e-11 | 3.8055e-11 | 0 | 3.136e-05 | 3.136e-05
I-131 |  | 473192.7789 | 565616341.9552 | 12989.4589 | 12642.1335 | 4844.4226 | 1.9519 | 2.6737 | 1.174e-07 | 9.822e-11 | 4.2769e-06 | 4.3944e-06 | 12989.4589 | 93024.9382 | 25425.2601 | 15684.351 | 166128.4021 | 2.6737 | 1.7095 | 2.2278 | 2.3886 | 0.97748 | 4.2769e-06 | 5.9721e-07 | 2.185e-06 | 3.5421e-06 | 3.3441e-07 | 1823.1839 | 318651.3652 | 1812.8118 | 2.8906 | 505.21 | 2.8741 | 605552.8219 | 110.6033 | 381940625 | 69760.8447 | 3.0471e-05 | 1.7434e-07 | 3.0646e-05 | 0.019036 | 0.00010996 | 0.019144
I-132 |  | 1911530908.0707 | 2.0813e+12 | 89411.1173 | 89406.9315 | 57.7565 | 0.023271 | 0.058996 | 2.9063e-11 | 2.6692e-14 | 6.2134e-07 | 6.2137e-07 | 89411.1173 | 884861.9722 | 220852.2961 | 116339.8732 | 1581628.2723 | 0.058996 | 0.030276 | 0.042745 | 0.051834 | 0.017389 | 6.2134e-07 | 6.2784e-08 | 2.5155e-07 | 4.7752e-07 | 3.5125e-08 | 6708856.8645 | 4305725.6855 | 2622568.5078 | 126.813 | 81.3883 | 49.5727 | 7219.5679 | 1.3186 | 381940625 | 69760.8447 | 8.2808e-09 | 1.2903e-08 | 2.1183e-08 | 0.00043809 | 0.00068259 | 0.0011207
I-132m |  | 12117083725.6827 | 9.7945e+12 | 1287953.0142 | 1287815.9599 | 34.9056 | 0.014064 | 0.029088 | 4.5848e-12 | 5.6721e-15 | 4.3134e-08 | 4.3139e-08 | 1287953.0142 | 11958652.8766 | 2991928.6663 | 1591061.1056 | 23336414.9015 | 0.029088 | 0.015256 | 0.021701 | 0.026464 | 0.0079025 | 4.3134e-08 | 4.6456e-09 | 1.8568e-08 | 3.4917e-08 | 2.3806e-09 | 31571117.2302 | 49752551.6438 | 19314716.8862 | 360.6609 | 568.3613 | 220.6467 | 4363.1986 | 0.79693 | 381940625 | 69760.8447 | 1.7597e-09 | 1.1166e-09 | 2.8763e-09 | 0.00015404 | 9.7746e-05 | 0.00025178
I-133 |  | 14486864.4869 | 16106410629.3007 | 47036.5584 | 46884.1959 | 523.458 | 0.21091 | 0.43228 | 3.8349e-09 | 3.4492e-12 | 1.1811e-06 | 1.1849e-06 | 47036.5584 | 419541.9428 | 106808.9939 | 59793.7149 | 733572.9392 | 0.43228 | 0.23548 | 0.32754 | 0.37892 | 0.13683 | 1.1811e-06 | 1.3242e-07 | 5.2013e-07 | 9.2911e-07 | 7.5732e-08 | 51916.727 | 1793315.7258 | 50456.0186 | 8.8941 | 307.2223 | 8.6439 | 65432.2498 | 11.9511 | 381940625 | 69760.8447 | 1.0701e-06 | 3.0979e-08 | 1.1011e-06 | 0.0062463 | 0.00018083 | 0.0064271
I-134 |  | 15152432432.4324 | 1.4716e+13 | 191331.391 | 191328.9726 | 22.0205 | 0.0088725 | 0.023683 | 3.6664e-12 | 3.7752e-15 | 2.9036e-07 | 2.9036e-07 | 191331.391 | 1871500.4397 | 469433.9397 | 243901.4339 | 3321251.7423 | 0.023683 | 0.012511 | 0.017596 | 0.021437 | 0.0072719 | 2.9036e-07 | 2.9685e-08 | 1.1834e-07 | 2.2778e-07 | 1.6727e-08 | 47433701.5276 | 9766551.3143 | 8098979.5845 | 341.8438 | 70.3853 | 58.3675 | 2752.5586 | 0.50275 | 381940625 | 69760.8447 | 1.1712e-09 | 5.6883e-09 | 6.8595e-09 | 0.00016252 | 0.0007893 | 0.00095181
I-134m |  | . | . | 77104625.2972 | 77104625.2972 | 1.51 | 0.0006084 | 0.00067662 | 0 | 0 | 7.2051e-10 | 7.2051e-10 | 77104625.2972 | 574027852.3336 | 142423685.8015 | 86549576.5688 | 1173046589.7783 | 0.00067662 | 0.00039849 | 0.00057998 | 0.00064372 | 0.00019223 | 7.2051e-10 | 9.6781e-11 | 3.9007e-10 | 6.4189e-10 | 4.736e-11 | . | 1468229555.9573 | 1468229555.9573 | . | 725.5676 | 725.5676 | 188.7469 | 0.034474 | 381940625 | 69760.8447 | 0 | 3.7838e-11 | 3.7838e-11 | 0 | 7.6568e-05 | 7.6568e-05
I-135 |  | 217250743.5665 | 241826054117.6556 | 30499.9722 | 30495.6871 | 165.3423 | 0.06662 | 0.23179 | 2.5572e-10 | 2.2973e-13 | 1.8215e-06 | 1.8217e-06 | 30499.9722 | 340350.7584 | 83521.2522 | 43929.1321 | 614879.699 | 0.23179 | 0.11515 | 0.16258 | 0.19238 | 0.065576 | 1.8215e-06 | 1.6323e-07 | 6.6516e-07 | 1.2647e-06 | 9.0351e-08 | 779491.9383 | 2059473.8153 | 565467.6299 | 42.1803 | 111.4434 | 30.5989 | 20667.7827 | 3.7749 | 381940625 | 69760.8447 | 7.1271e-08 | 2.6975e-08 | 9.8246e-08 | 0.0013171 | 0.0004985 | 0.0018156
In-103 |  | . | . | 8589605.5797 | 8589605.5797 | 0.41944 | 0.000169 | 0.00049457 | 0 | 0 | 6.4677e-09 | 6.4677e-09 | 8589605.5797 | 92751060.6586 | 22540045.0431 | 11715358.8547 | 167659021.8473 | 0.00049457 | 0.00024106 | 0.0003481 | 0.00042349 | 0.00013709 | 6.4677e-09 | 5.9897e-10 | 2.4647e-09 | 4.7421e-09 | 3.3136e-10 | . | 473189411.1771 | 473189411.1771 | . | 64.9556 | 64.9556 | 52.4297 | 0.0095762 | 381940625 | 69760.8447 | 0 | 1.1741e-10 | 1.1741e-10 | 0 | 0.00085528 | 0.00085528
In-105 |  | . | . | 2783680.6493 | 2783680.6493 | 2.1265 | 0.00085683 | 0.0022431 | 0 | 0 | 1.9957e-08 | 1.9957e-08 | 2783680.6493 | 28612541.8304 | 7113759.4273 | 3798500.9738 | 52794564.9453 | 0.0022431 | 0.0011116 | 0.0015715 | 0.0018864 | 0.00061727 | 1.9957e-08 | 1.9416e-09 | 7.8095e-09 | 1.4626e-08 | 1.0523e-09 | . | 136487196.4464 | 136487196.4464 | . | 94.9907 | 94.9907 | 265.8185 | 0.048551 | 381940625 | 69760.8447 | 0 | 4.0703e-10 | 4.0703e-10 | 0 | 0.00058485 | 0.00058485
In-106 |  | . | . | 1372060.6341 | 1372060.6341 | 2.6005 | 0.0010478 | 0.0024769 | 0 | 0 | 4.049e-08 | 4.049e-08 | 1372060.6341 | 13035667.0855 | 3302784.3646 | 1750050.8865 | 22998584.8764 | 0.0024769 | 0.0013035 | 0.0018226 | 0.0022104 | 0.0007578 | 4.049e-08 | 4.2618e-09 | 1.6821e-08 | 3.1745e-08 | 2.4156e-09 | . | 61173218.6328 | 61173218.6328 | . | 52.0636 | 52.0636 | 325.0641 | 0.059372 | 381940625 | 69760.8447 | 0 | 9.0816e-10 | 9.0816e-10 | 0 | 0.0010671 | 0.0010671
In-106m |  | . | . | 1446047.997 | 1446047.997 | 2.1811 | 0.0008788 | 0.0028122 | 0 | 0 | 3.8419e-08 | 3.8419e-08 | 1446047.997 | 16385189.755 | 4005424.0115 | 2044519.92 | 29946611.4059 | 0.0028122 | 0.0013345 | 0.0019085 | 0.0023483 | 0.00075299 | 3.8419e-08 | 3.3906e-09 | 1.387e-08 | 2.7173e-08 | 1.8551e-09 | . | 88470242.4743 | 88470242.4743 | . | 63.1513 | 63.1513 | 272.6344 | 0.049796 | 381940625 | 69760.8447 | 0 | 6.2795e-10 | 6.2795e-10 | 0 | 0.00087971 | 0.00087971
In-107 |  | 61042257727.3406 | 1.7032e+14 | 439371.444 | 439368.2804 | 13.5898 | 0.0054756 | 0.017438 | 9.1011e-13 | 3.2618e-16 | 1.2644e-07 | 1.2644e-07 | 439371.444 | 5018694.0539 | 1248870.0412 | 643674.9074 | 9683228.9729 | 0.017438 | 0.0081377 | 0.011448 | 0.013973 | 0.0043483 | 1.2644e-07 | 1.107e-08 | 4.4484e-08 | 8.6309e-08 | 5.7372e-09 | 549001175.0881 | 26530868.5621 | 25307848.9328 | 2441.7416 | 117.9989 | 112.5594 | 1698.7219 | 0.31027 | 381940625 | 69760.8447 | 1.0119e-10 | 2.094e-09 | 2.1952e-09 | 2.2752e-05 | 0.00047081 | 0.00049356
In-108 |  | 16546926884.3587 | 6.9946e+13 | 115843.5353 | 115842.7241 | 24.3274 | 0.009802 | 0.025995 | 3.3574e-12 | 7.9425e-16 | 4.7957e-07 | 4.7957e-07 | 115843.5353 | 1136406.2291 | 282278.2558 | 146783.7823 | 2069465.1404 | 0.025995 | 0.013772 | 0.019473 | 0.02366 | 0.0077936 | 4.7957e-07 | 4.8887e-08 | 1.9681e-07 | 3.7848e-07 | 2.6845e-08 | 225461323.3924 | 5867369.8835 | 5718551.2097 | 1795.0703 | 46.7146 | 45.5298 | 3040.9219 | 0.55542 | 381940625 | 69760.8447 | 2.4641e-10 | 9.4685e-09 | 9.7149e-09 | 3.0949e-05 | 0.0011892 | 0.0012202
In-108m |  | 26904176904.1769 | 1.1052e+14 | 148127.9773 | 148127.1616 | 16.6097 | 0.0066924 | 0.026992 | 2.0649e-12 | 5.0267e-16 | 3.7505e-07 | 3.7505e-07 | 148127.9773 | 1931224.9498 | 463813.319 | 225748.0776 | 3645997.3676 | 0.026992 | 0.011936 | 0.017143 | 0.021751 | 0.0065576 | 3.7505e-07 | 2.8767e-08 | 1.1978e-07 | 2.4609e-07 | 1.5237e-08 | 356248411.4208 | 11510723.7915 | 11150442.4293 | 1936.5537 | 62.5719 | 60.6134 | 2076.2156 | 0.37922 | 381940625 | 69760.8447 | 1.5594e-10 | 4.8264e-09 | 4.9823e-09 | 2.8688e-05 | 0.00088786 | 0.00091655
In-109 |  | 4553014553.0146 | 1.3304e+13 | 212749.7978 | 212739.8537 | 105.6982 | 0.042588 | 0.093573 | 1.2202e-11 | 4.1757e-15 | 2.6113e-07 | 2.6114e-07 | 212749.7978 | 2042083.3723 | 505823.4531 | 271518.3199 | 3978390.1142 | 0.093573 | 0.04806 | 0.068509 | 0.083049 | 0.025125 | 2.6113e-07 | 2.7205e-08 | 1.0983e-07 | 2.0461e-07 | 1.3964e-08 | 42884242.7333 | 8572271.9416 | 7144195.3083 | 1483.4732 | 296.5363 | 247.1356 | 13212.2812 | 2.4132 | 381940625 | 69760.8447 | 1.2955e-09 | 6.4808e-09 | 7.7762e-09 | 3.7449e-05 | 0.00018735 | 0.0002248
In-109m |  | . | . | 43180292.5717 | 43180292.5717 | 0.56205 | 0.00022646 | 0.00046888 | 0 | 0 | 1.2866e-09 | 1.2866e-09 | 43180292.5717 | 385952113.9578 | 97605476.5143 | 50956194.2643 | 686406148.8952 | 0.00046888 | 0.00025769 | 0.00035975 | 0.00044463 | 0.0001478 | 1.2866e-09 | 1.4394e-10 | 5.6918e-10 | 1.0903e-09 | 8.0936e-11 | . | 1685376125.2915 | 1685376125.2915 | . | 310.0152 | 310.0152 | 70.2558 | 0.012832 | 381940625 | 69760.8447 | 0 | 3.2963e-11 | 3.2963e-11 | 0 | 0.0001792 | 0.0001792
In-110 |  | 981940465.8114 | 4.0186e+12 | 31398.453 | 31397.4488 | 123.3146 | 0.049686 | 0.1232 | 5.6577e-11 | 1.3825e-14 | 1.7694e-06 | 1.7694e-06 | 31398.453 | 304288.4014 | 75693.596 | 39781.9782 | 560471.5432 | 0.1232 | 0.064719 | 0.09179 | 0.11178 | 0.035971 | 1.7694e-06 | 1.8257e-07 | 7.3395e-07 | 1.3965e-06 | 9.9122e-08 | 12953257.2086 | 1482422.9673 | 1330190.594 | 522.7665 | 59.8275 | 53.6837 | 15414.3281 | 2.8154 | 381940625 | 69760.8447 | 4.2889e-09 | 3.7476e-08 | 4.1765e-08 | 0.00010627 | 0.00092859 | 0.0010349
In-110m |  | 11336002312.1983 | 3.8381e+13 | 265394.1397 | 265387.9247 | 28.9831 | 0.011678 | 0.028869 | 4.9008e-12 | 1.4475e-15 | 2.0933e-07 | 2.0934e-07 | 265394.1397 | 2655708.7247 | 659199.7987 | 346308.4892 | 4830815.6562 | 0.028869 | 0.014601 | 0.020693 | 0.025255 | 0.0082076 | 2.0933e-07 | 2.0919e-08 | 8.4276e-08 | 1.6042e-07 | 1.15e-08 | 123714699.8609 | 12354446.2614 | 11232719.9422 | 1173.4937 | 117.1879 | 106.5478 | 3622.8914 | 0.66172 | 381940625 | 69760.8447 | 4.4906e-10 | 4.4968e-09 | 4.9458e-09 | 4.7342e-05 | 0.00047407 | 0.00052141
In-111 |  | 52138237.4113 | 94412781851.4754 | 95256.6735 | 95082.861 | 1694.0107 | 0.68255 | 0.40941 | 1.0655e-09 | 5.8843e-13 | 5.8321e-07 | 5.8428e-07 | 95256.6735 | 514140.1513 | 137911.9503 | 87929.8031 | 971207.721 | 0.40941 | 0.31264 | 0.42114 | 0.45856 | 0.16663 | 5.8321e-07 | 1.0805e-07 | 4.0283e-07 | 6.3181e-07 | 5.7202e-08 | 304326.1926 | 924961.7402 | 228986.2913 | 168.7212 | 512.8072 | 126.9521 | 211751.3434 | 38.676 | 381940625 | 69760.8447 | 1.8255e-07 | 6.0062e-08 | 2.4261e-07 | 0.00032927 | 0.00010834 | 0.00043761
In-111m |  | . | . | 11363293.1392 | 11363293.1392 | 3.2297 | 0.0013013 | 0.002379 | 0 | 0 | 4.889e-09 | 4.889e-09 | 11363293.1392 | 98028499.1299 | 24796250.3824 | 14001469.8216 | 174645602.0187 | 0.002379 | 0.0013132 | 0.001845 | 0.0021239 | 0.0007505 | 4.889e-09 | 5.6672e-10 | 2.2405e-09 | 3.9678e-09 | 3.181e-10 | . | 384082314.2671 | 384082314.2671 | . | 405.9723 | 405.9723 | 403.7086 | 0.073737 | 381940625 | 69760.8447 | 0 | 1.4464e-10 | 1.4464e-10 | 0 | 0.00013684 | 0.00013684
In-112 |  | 639382537296.0123 | 1814955866001601 | 10580575.6581 | 10580400.5107 | 6.279 | 0.0025299 | 0.0045653 | 8.6889e-14 | 3.061e-17 | 5.2507e-09 | 5.2507e-09 | 10580575.6581 | 91658068.4646 | 23151969.1461 | 12804309.7975 | 171228011.2505 | 0.0045653 | 0.002515 | 0.0035286 | 0.0041658 | 0.0013489 | 5.2507e-09 | 6.0611e-10 | 2.3996e-09 | 4.3388e-09 | 3.2445e-10 | 5850252451.3446 | 352331614.2093 | 332317767.5513 | 12022.0304 | 724.0271 | 682.8995 | 784.8724 | 0.14336 | 381940625 | 69760.8447 | 9.4962e-12 | 1.5768e-10 | 1.6717e-10 | 4.6211e-06 | 7.6731e-05 | 8.1352e-05
In-112m |  | 275931768035.5864 | 4.1551e+14 | 629317751.0639 | 627884782.8793 | 8.6236 | 0.0034746 | 0.0012771 | 2.0134e-13 | 1.337e-16 | 8.8278e-11 | 8.848e-11 | 629317751.0639 | 4588817018.0427 | 1030187974.1041 | 655707110.4402 | 17361658977.2862 | 0.0012771 | 0.00062916 | 0.0010893 | 0.0012489 | 0.00013567 | 8.8278e-11 | 1.2107e-11 | 5.3927e-11 | 8.4725e-11 | 3.1999e-12 | 1339330351.0035 | 3274498867.3243 | 950541407.1056 | 3780.0038 | 9241.6468 | 2682.7213 | 1077.9544 | 0.19689 | 381940625 | 69760.8447 | 4.148e-11 | 1.6966e-11 | 5.8446e-11 | 1.4697e-05 | 6.0114e-06 | 2.0708e-05
In-113m |  | 25704937702.0425 | 5.876e+13 | 2026190.1187 | 2026030.3471 | 41.7231 | 0.016811 | 0.02572 | 2.1613e-12 | 9.4545e-16 | 2.7418e-08 | 2.7421e-08 | 2026190.1187 | 16479808.2323 | 4474226.3523 | 2764714.5139 | 33556920.9871 | 0.02572 | 0.014436 | 0.018935 | 0.020342 | 0.0071973 | 2.7418e-08 | 3.3711e-09 | 1.2417e-08 | 2.0094e-08 | 1.6555e-09 | 189404804.1203 | 55497347.3511 | 42921077.4224 | 2586.3184 | 757.815 | 586.0864 | 5215.3907 | 0.95258 | 381940625 | 69760.8447 | 2.9331e-10 | 1.001e-09 | 1.2944e-09 | 2.148e-05 | 7.3309e-05 | 9.479e-05
In-114 |  | . | . | 3642183082.4222 | 3642183082.4222 | 0.50263 | 0.00020252 | 0.00064992 | 0 | 0 | 1.5253e-11 | 1.5253e-11 | 3642183082.4222 | 29265266077.9042 | 8465393210.751 | 4945539551.9946 | 23809821308.663 | 0.00064992 | 0.00030792 | 0.00044928 | 0.00053153 | 0.00014913 | 1.5253e-11 | 1.8983e-12 | 6.5626e-12 | 1.1233e-11 | 2.3333e-12 | . | 183458668653.3456 | 183458668653.3456 | . | 30178.4751 | 30178.4751 | 62.8282 | 0.011475 | 381940625 | 69760.8447 | 0 | 3.0282e-13 | 3.0282e-13 | 0 | 1.8409e-06 | 1.8409e-06
In-114m |  | 171368.5549 | 91630761.3395 | 11010.7332 | 10344.8173 | 29903.5448 | 12.0487 | 17.1475 | 3.2418e-07 | 6.0629e-10 | 5.0455e-06 | 5.3703e-06 | 11010.7332 | 95870.4345 | 22621.1691 | 13026.6772 | 234670.6901 | 17.1475 | 8.8877 | 13.5261 | 15.7433 | 3.5384 | 5.0455e-06 | 5.7948e-07 | 2.4559e-06 | 4.2647e-06 | 2.3674e-07 | 295.3587 | 272225.5807 | 295.0386 | 2.8906 | 2664.1935 | 2.8875 | 3737943.099 | 682.7293 | 381940625 | 69760.8447 | 0.00018809 | 2.0408e-07 | 0.0001883 | 0.019036 | 2.0852e-05 | 0.019056
In-115 |  | 567.6043 | 110905.3062 | . | 564.7141 | 3054624.7476 | 1230.7686 | 0 | 9.7876e-05 | 5.0092e-07 | 0 | 9.8377e-05 | . | . | . | . | . | 0 | 0 | 0 | 0 | 0 | . | . | . | . | . | 0.35749 | 749708.2898 | 0.35749 | 0.35738 | 749487.4025 | 0.35738 | 381828093.4487 | 69740.291 | 381940625 | 69760.8447 | 0.14393 | 7.4102e-08 | 0.14393 | 0.14397 | 7.4124e-08 | 0.14397
In-115m |  | 2472073493.5248 | 5.2478e+12 | 1499643.3283 | 1498733.7174 | 112.8958 | 0.045488 | 0.058537 | 2.2473e-11 | 1.0586e-14 | 3.7045e-08 | 3.7068e-08 | 1499643.3283 | 12006722.9151 | 3120348.8661 | 1939520.1554 | 25639612.7214 | 0.058537 | 0.032723 | 0.044953 | 0.048385 | 0.015336 | 3.7045e-08 | 4.627e-09 | 1.7804e-08 | 2.8644e-08 | 2.1668e-09 | 16915428.1655 | 33808130.3641 | 11274425.8716 | 624.9927 | 1249.1457 | 416.5684 | 14111.9746 | 2.5775 | 381940625 | 69760.8447 | 3.2843e-09 | 1.6432e-09 | 4.9275e-09 | 8.8889e-05 | 4.4474e-05 | 0.00013336
In-116m |  | 22531629221.5759 | 6.4797e+13 | 141160.8541 | 141159.9694 | 22.8216 | 0.0091953 | 0.032101 | 2.4656e-12 | 8.5737e-16 | 3.9356e-07 | 3.9356e-07 | 141160.8541 | 1596880.5002 | 389982.6142 | 204181.8625 | 2956756.951 | 0.032101 | 0.015649 | 0.022361 | 0.026571 | 0.0087933 | 3.9356e-07 | 3.479e-08 | 1.4246e-07 | 2.7209e-07 | 1.8789e-08 | 208864626.4349 | 9602074.5579 | 9180043.0291 | 1560.0016 | 71.7175 | 68.5654 | 2852.6993 | 0.52104 | 381940625 | 69760.8447 | 2.6599e-10 | 5.7857e-09 | 6.0517e-09 | 3.5612e-05 | 0.00077464 | 0.00081025
In-117 |  | 65765765765.7658 | 1.2935e+14 | 1618540.2699 | 1618500.4173 | 18.1197 | 0.0073008 | 0.011806 | 8.4474e-13 | 4.2951e-16 | 3.4324e-08 | 3.4325e-08 | 1618540.2699 | 13620471.0999 | 3473942.241 | 1982752.6201 | 23251571.8554 | 0.011806 | 0.0064785 | 0.0090702 | 0.010525 | 0.0038682 | 3.4324e-08 | 4.0788e-09 | 1.5992e-08 | 2.8019e-08 | 2.3893e-09 | 416930137.6849 | 46943393.966 | 42192783.9685 | 2472.4553 | 278.381 | 250.2092 | 2264.9625 | 0.41369 | 381940625 | 69760.8447 | 1.3325e-10 | 1.1834e-09 | 1.3167e-09 | 2.247e-05 | 0.00019956 | 0.00022203
In-117m |  | 5266137314.3301 | 1.1378e+13 | 8501954.9131 | 8488244.66 | 48.7386 | 0.019638 | 0.019499 | 1.0549e-11 | 4.8827e-15 | 6.5344e-09 | 6.5449e-09 | 8501954.9131 | 62641556.8778 | 16533409.9883 | 10177524.9821 | 117754191.4229 | 0.019499 | 0.011223 | 0.015373 | 0.017124 | 0.005659 | 6.5344e-09 | 8.8687e-10 | 3.3602e-09 | 5.4586e-09 | 4.7179e-10 | 36674884.8677 | 140190424.0106 | 29069961.1628 | 585.0006 | 2236.1755 | 463.6946 | 6092.3297 | 1.1128 | 381940625 | 69760.8447 | 1.5148e-09 | 3.9628e-10 | 1.9111e-09 | 9.4966e-05 | 2.4844e-05 | 0.00011981
In-118 |  | . | . | 2628677223.1379 | 2628677223.1379 | 0.034953 | 1.4083e-05 | 4.525e-05 | 0 | 0 | 2.1134e-11 | 2.1134e-11 | 2628677223.1379 | 25355914704.7875 | 6591269615.7895 | 3413512130.6849 | 39509860252.0208 | 4.525e-05 | 2.355e-05 | 3.3173e-05 | 4.0756e-05 | 1.3485e-05 | 2.1134e-11 | 2.191e-12 | 8.4286e-12 | 1.6275e-11 | 1.4061e-12 | . | 162015939696.504 | 162015939696.504 | . | 1853.352 | 1853.352 | 4.3691 | 0.00079802 | 381940625 | 69760.8447 | 0 | 3.429e-13 | 3.429e-13 | 0 | 2.9975e-05 | 2.9975e-05
In-118m |  | . | . | 1918061.6698 | 1918061.6698 | 1.8304 | 0.00073751 | 0.002157 | 0 | 0 | 2.8964e-08 | 2.8964e-08 | 1918061.6698 | 19064807.4414 | 4775325.8506 | 2484398.7727 | 34653619.6254 | 0.002157 | 0.0011554 | 0.0016175 | 0.0019502 | 0.00065381 | 2.8964e-08 | 2.914e-09 | 1.1634e-08 | 2.2362e-08 | 1.6032e-09 | . | 108430204.2111 | 108430204.2111 | . | 64.9556 | 64.9556 | 228.8032 | 0.041791 | 381940625 | 69760.8447 | 0 | 5.1236e-10 | 5.1236e-10 | 0 | 0.00085528 | 0.00085528
In-119 |  | . | . | 16005712.4253 | 16005712.4253 | 1.0066 | 0.0004056 | 0.00098107 | 0 | 0 | 3.4709e-09 | 3.4709e-09 | 16005712.4253 | 158326922.4045 | 38962934.1774 | 20662416.5553 | 279593332.4463 | 0.00098107 | 0.00049557 | 0.00071328 | 0.00086243 | 0.00028457 | 3.4709e-09 | 3.5089e-10 | 1.4258e-09 | 2.6887e-09 | 1.987e-10 | . | 734114777.9786 | 734114777.9786 | . | 241.8559 | 241.8559 | 125.8312 | 0.022983 | 381940625 | 69760.8447 | 0 | 7.5676e-11 | 7.5676e-11 | 0 | 0.0002297 | 0.0002297
In-119m |  | 127484407484.4074 | 5.1956e+14 | 18899728.276 | 18896926.0949 | 7.5499 | 0.003042 | 0.0088956 | 4.3578e-13 | 1.0693e-16 | 2.9395e-09 | 2.9399e-09 | 18899728.276 | 190407002.5051 | 48130699.748 | 25256287.674 | 341529027.5906 | 0.0088956 | 0.0044495 | 0.006349 | 0.0077207 | 0.0021599 | 2.9395e-09 | 2.9177e-10 | 1.1543e-09 | 2.1997e-09 | 1.6267e-10 | 1674742532.0057 | 1041611911.3961 | 642195930.688 | 4138.1094 | 2573.7115 | 1586.7974 | 943.7344 | 0.17237 | 381940625 | 69760.8447 | 3.3172e-11 | 5.3336e-11 | 8.6508e-11 | 1.3425e-05 | 2.1586e-05 | 3.5011e-05
In-121 |  | . | . | 73803737.769 | 73803737.769 | 0.16148 | 6.5065e-05 | 0.00017191 | 0 | 0 | 7.5274e-10 | 7.5274e-10 | 73803737.769 | 722018865.5658 | 180756770.1943 | 94888744.3533 | 1281113205.0127 | 0.00017191 | 8.9926e-05 | 0.00012753 | 0.00015381 | 5.151e-05 | 7.5274e-10 | 7.6944e-11 | 3.0735e-10 | 5.8548e-10 | 4.3365e-11 | . | 3719067942.1831 | 3719067942.1831 | . | 196.5515 | 196.5515 | 20.1854 | 0.0036868 | 381940625 | 69760.8447 | 0 | 1.4938e-11 | 1.4938e-11 | 0 | 0.00028265 | 0.00028265
In-121m |  | . | . | 104479360.2084 | 104479360.2084 | 1.6274 | 0.00065572 | 0.0019296 | 0 | 0 | 5.3173e-10 | 5.3173e-10 | 104479360.2084 | 1297324986.6845 | 296637595.2318 | 146956131.6405 | 3103741388.5446 | 0.0019296 | 0.00070097 | 0.0011979 | 0.0015949 | 0.0002288 | 5.3173e-10 | 4.2823e-11 | 1.8728e-10 | 3.7804e-10 | 1.7899e-11 | . | 5357901066.9019 | 5357901066.9019 | . | 2853.6968 | 2853.6968 | 203.4272 | 0.037156 | 381940625 | 69760.8447 | 0 | 1.0369e-11 | 1.0369e-11 | 0 | 1.9468e-05 | 1.9468e-05
Ir-180 |  | . | . | 16338722.0449 | 16338722.0449 | 0.62916 | 0.0002535 | 0.0004886 | 0 | 0 | 3.4002e-09 | 3.4002e-09 | 16338722.0449 | 146506055.8075 | 36530381.5997 | 20592698.0606 | 262676956.5481 | 0.0004886 | 0.0002596 | 0.00037171 | 0.00043026 | 0.00014726 | 3.4002e-09 | 3.792e-10 | 1.5208e-09 | 2.6978e-09 | 2.115e-10 | . | 577060257.533 | 577060257.533 | . | 118.8212 | 118.8212 | 78.6445 | 0.014364 | 381940625 | 69760.8447 | 0 | 9.6272e-11 | 9.6272e-11 | 0 | 0.00046755 | 0.00046755
Ir-182 |  | 116985691573.9269 | 4.1132e+14 | 1755798.1209 | 1755771.7616 | 6.2916 | 0.002535 | 0.005142 | 4.7489e-13 | 1.3506e-16 | 3.1641e-08 | 3.1641e-08 | 1755798.1209 | 15904664.643 | 4051700.0791 | 2224201.0835 | 29869605.3432 | 0.005142 | 0.002722 | 0.0038028 | 0.0045321 | 0.0014749 | 3.1641e-08 | 3.493e-09 | 1.3712e-08 | 2.4978e-08 | 1.8599e-09 | 1325837837.8378 | 64947566.24 | 61914613.5299 | 2730.0027 | 133.7321 | 127.487 | 786.4453 | 0.14364 | 381940625 | 69760.8447 | 4.1902e-11 | 8.5538e-10 | 8.9728e-10 | 2.035e-05 | 0.00041542 | 0.00043577
Ir-183 |  | 23378801999.4917 | 5.6111e+13 | 356375.48 | 356370.0454 | 24.3274 | 0.009802 | 0.02865 | 2.3763e-12 | 9.901e-16 | 1.5589e-07 | 1.5589e-07 | 356375.48 | 3815911.3605 | 939323.7074 | 489150.3985 | 7669582.7841 | 0.02865 | 0.013966 | 0.020037 | 0.024501 | 0.0071061 | 1.5589e-07 | 1.4559e-08 | 5.9144e-08 | 1.1357e-07 | 7.2435e-09 | 180864578.106 | 19424852.6756 | 17540954.4589 | 1440.0014 | 154.6561 | 139.657 | 3040.9219 | 0.55542 | 381940625 | 69760.8447 | 3.0716e-10 | 2.86e-09 | 3.1672e-09 | 3.858e-05 | 0.00035922 | 0.0003978
Ir-184 |  | 1892972355.5652 | 4.8651e+12 | 75177.6056 | 75174.619 | 77.7637 | 0.031333 | 0.082839 | 2.9348e-11 | 1.1419e-14 | 7.3898e-07 | 7.3901e-07 | 75177.6056 | 769438.2328 | 192392.7279 | 102346.9136 | 1470850.0549 | 0.082839 | 0.041169 | 0.058107 | 0.070118 | 0.022006 | 7.3898e-07 | 7.2202e-08 | 2.8876e-07 | 5.4281e-07 | 3.7771e-08 | 15681882.6613 | 3701485.2293 | 2994642.4876 | 399.107 | 94.2035 | 76.2142 | 9720.464 | 1.7754 | 381940625 | 69760.8447 | 3.5426e-09 | 1.5009e-08 | 1.8551e-08 | 0.0001392 | 0.00058973 | 0.00072893
Ir-185 |  | 209254709.2547 | 439446512231.5389 | 30556.5233 | 30552.0598 | 362.394 | 0.14602 | 0.46342 | 2.6549e-10 | 1.2642e-13 | 1.8181e-06 | 1.8184e-06 | 30556.5233 | 344028.8001 | 82740.7816 | 40498.9505 | 767805.6917 | 0.46342 | 0.21883 | 0.32089 | 0.41661 | 0.10011 | 1.8181e-06 | 1.6148e-07 | 6.7143e-07 | 1.3718e-06 | 7.2356e-08 | 1416493.4165 | 1808354.0128 | 794307.827 | 168.0002 | 214.476 | 94.2072 | 45299.2498 | 8.2738 | 381940625 | 69760.8447 | 3.922e-08 | 3.0721e-08 | 6.9941e-08 | 0.00033068 | 0.00025903 | 0.00058971
Ir-186 |  | 109648286.2538 | 268035899779.7788 | 16536.6544 | 16534.1598 | 418.7664 | 0.16873 | 0.44677 | 5.0667e-10 | 2.0727e-13 | 3.3595e-06 | 3.36e-06 | 16536.6544 | 171372.3456 | 42441.0895 | 22567.2726 | 324554.0264 | 0.44677 | 0.21913 | 0.3128 | 0.37784 | 0.11822 | 3.3595e-06 | 3.2418e-07 | 1.309e-06 | 2.4618e-06 | 1.7117e-07 | 863975.6531 | 811819.1092 | 418542.8674 | 118.4098 | 111.2616 | 57.3622 | 52345.7998 | 9.5609 | 381940625 | 69760.8447 | 6.4302e-08 | 6.8433e-08 | 1.3273e-07 | 0.00046918 | 0.00049932 | 0.00096849
Ir-186m |  | 8113400606.8732 | 2.1972e+13 | 166786.5139 | 166783.0841 | 48.3192 | 0.019469 | 0.057054 | 6.8473e-12 | 2.5284e-15 | 3.3309e-07 | 3.331e-07 | 166786.5139 | 1792900.5766 | 437904.3539 | 224505.5148 | 3402536.2188 | 0.057054 | 0.027829 | 0.040182 | 0.049632 | 0.015052 | 3.3309e-07 | 3.0986e-08 | 1.2687e-07 | 2.4745e-07 | 1.6328e-08 | 70824670.8247 | 9215650.2577 | 8154582.4294 | 1120.0011 | 145.7337 | 128.9542 | 6039.9 | 1.1032 | 381940625 | 69760.8447 | 7.844e-10 | 6.0283e-09 | 6.8127e-09 | 4.9603e-05 | 0.00038121 | 0.00043081
Ir-187 |  | 818755354.7784 | 1.8556e+12 | 198108.2214 | 198060.2771 | 264.2456 | 0.10647 | 0.21833 | 6.7853e-11 | 2.9939e-14 | 2.8043e-07 | 2.805e-07 | 198108.2214 | 1903860.8562 | 484967.4847 | 258951.8941 | 4711140.49 | 0.21833 | 0.10276 | 0.14956 | 0.18654 | 0.041222 | 2.8043e-07 | 2.918e-08 | 1.1455e-07 | 2.1454e-07 | 1.1792e-08 | 5981223.3286 | 7041509.0949 | 3234101.5002 | 517.2637 | 608.9585 | 279.6891 | 33030.703 | 6.033 | 381940625 | 69760.8447 | 9.2882e-09 | 7.8896e-09 | 1.7178e-08 | 0.0001074 | 9.123e-05 | 0.00019863
Ir-188 |  | 34979452.2339 | 87453281810.5007 | 3357.6102 | 3357.2878 | 1044.3994 | 0.42081 | 1.5851 | 1.5882e-09 | 6.3525e-13 | 1.6546e-05 | 1.6548e-05 | 3357.6102 | 38525.2191 | 9523.134 | 4846.0887 | 76032.7034 | 1.5851 | 0.78915 | 1.1073 | 1.3413 | 0.41442 | 1.6546e-05 | 1.442e-06 | 5.8337e-06 | 1.1464e-05 | 7.3067e-07 | 281893.2327 | 243338.6628 | 130600.4508 | 96.353 | 83.1748 | 44.6401 | 130549.9214 | 23.8447 | 381940625 | 69760.8447 | 1.9708e-07 | 2.283e-07 | 4.2538e-07 | 0.00057658 | 0.00066793 | 0.0012445
Ir-189 |  | 11413893.2321 | 7976301881.9563 | 325436.5401 | 316402.269 | 7972.668 | 3.2123 | 1.0672 | 4.8673e-09 | 6.965e-12 | 1.7071e-07 | 1.7558e-07 | 325436.5401 | 1890035.1505 | 554174.3806 | 350359.0004 | 6884328.6325 | 1.0672 | 0.53698 | 0.80239 | 1.0134 | 0.13164 | 1.7071e-07 | 2.9394e-08 | 1.0025e-07 | 1.5857e-07 | 8.0698e-09 | 25710.4762 | 1281320.3567 | 25204.7279 | 67.0854 | 3343.3016 | 65.7658 | 996583.4964 | 182.0244 | 381940625 | 69760.8447 | 2.1608e-06 | 4.3358e-08 | 2.2041e-06 | 0.00082812 | 1.6617e-05 | 0.00084474
Ir-190 |  | 3558702.6142 | 3714571537.1232 | 1771.2886 | 1770.4065 | 7115.0022 | 2.8668 | 5.0491 | 1.5611e-08 | 1.4956e-11 | 3.1364e-05 | 3.138e-05 | 1771.2886 | 15257.5518 | 3963.1829 | 2234.3566 | 27929.6079 | 5.0491 | 2.7307 | 3.7517 | 4.3997 | 1.521 | 3.1364e-05 | 3.6411e-06 | 1.4018e-05 | 2.4864e-05 | 1.9891e-06 | 11973.3938 | 56326.5551 | 9874.3855 | 27.8809 | 131.1603 | 22.9932 | 889375.2718 | 162.443 | 381940625 | 69760.8447 | 4.6399e-06 | 9.863e-07 | 5.6262e-06 | 0.0019926 | 0.00042357 | 0.0024161
Ir-190m |  | 150907281218.8959 | 2.1256e+14 | . | 150800219009.1259 | 28.1862 | 0.011357 | 0 | 3.6814e-13 | 2.6136e-16 | 0 | 3.684e-13 | . | 8.7106e+28 | 5.5056e+28 | . | 9.2304e+28 | 0 | 8.9839e-19 | 1.4214e-18 | 0 | 2.8637e-20 | . | 6.3779e-31 | 1.0091e-30 | . | 6.0187e-31 | 685148170.6787 | 1.1773e+13 | 685108300.4863 | 6320.2636 | 108604066.2807 | 6319.8958 | 3523.275 | 0.64352 | 381940625 | 69760.8447 | 8.1085e-11 | 4.7188e-15 | 8.1089e-11 | 8.79e-06 | 5.1154e-10 | 8.7905e-06
Ir-190n |  | 3067790822.8929 | 7.7743e+12 | 189698541.817 | 178647420.6666 | 77.6882 | 0.031302 | 0.0032197 | 1.8109e-11 | 7.146e-15 | 2.9286e-10 | 3.1098e-10 | 189698541.817 | 989041655.7215 | 304944887.7099 | 212729642.408 | 3527114980.606 | 0.0032197 | 0.0015033 | 0.0023218 | 0.0028859 | 0.00035972 | 2.9286e-10 | 5.6171e-11 | 1.8218e-10 | 2.6115e-10 | 1.5751e-11 | 25059425.8466 | 195801434.6861 | 22216120.6895 | 637.1481 | 4978.347 | 564.8557 | 9711.0267 | 1.7737 | 381940625 | 69760.8447 | 2.2169e-09 | 2.8373e-10 | 2.5007e-09 | 8.7193e-05 | 1.1159e-05 | 9.8353e-05
Ir-191m |  | . | . | 148274627274.1282 | 148274627274.1282 | 0.034534 | 1.3914e-05 | 2.3422e-06 | 0 | 0 | 3.7468e-13 | 3.7468e-13 | 148274627274.1282 | 678437180669.8265 | 211654351589.5889 | 147818127267.0443 | 2.9072e+12 | 2.3422e-06 | 1.5114e-06 | 2.0511e-06 | 2.3667e-06 | 3.2667e-07 | 3.7468e-13 | 8.1887e-14 | 2.6248e-13 | 3.7583e-13 | 1.911e-14 | . | 295813813846.1212 | 295813813846.1212 | . | 3343.3016 | 3343.3016 | 4.3167 | 0.00078844 | 381940625 | 69760.8447 | 0 | 1.878e-13 | 1.878e-13 | 0 | 1.6617e-05 | 1.6617e-05
Ir-192 |  | 377072.6224 | 128373954.6566 | 640.8089 | 639.7185 | 44590.7696 | 17.9665 | 25.603 | 1.4733e-07 | 4.3276e-10 | 8.6695e-05 | 8.6843e-05 | 640.8089 | 5107.3201 | 1302.8799 | 796.0375 | 8848.8057 | 25.603 | 14.6292 | 20.3786 | 22.2194 | 8.6307 | 8.6695e-05 | 1.0878e-05 | 4.264e-05 | 6.9789e-05 | 6.2782e-06 | 413.7952 | 16227.5933 | 403.506 | 6.0387 | 236.8172 | 5.8886 | 5573846.1962 | 1018.0541 | 381940625 | 69760.8447 | 0.00013426 | 3.4235e-06 | 0.00013768 | 0.0091998 | 0.00023459 | 0.0094344
Ir-192m |  | . | . | 1.2452e+13 | 1.2452e+13 | 0.60818 | 0.00024505 | 2.4975e-05 | 0 | 0 | 4.4617e-15 | 4.4617e-15 | 1.2452e+13 | 357631500746112 | 3.968e+13 | 1.9565e+13 | 7789370338649781 | 2.4975e-05 | 3.1737e-06 | 1.1563e-05 | 1.6771e-05 | 5.7625e-08 | 4.4617e-15 | 1.5534e-16 | 1.4001e-15 | 2.8395e-15 | 7.1322e-18 | . | 1.7306e+13 | 1.7306e+13 | . | 3444613.8194 | 3444613.8194 | 76.023 | 0.013885 | 381940625 | 69760.8447 | 0 | 3.2102e-15 | 3.2102e-15 | 0 | 1.6128e-08 | 1.6128e-08
Ir-192n |  | 7827.6507 | 295295.2597 | 810276.5348 | 7554.4199 | 2969323.1965 | 1196.3989 | 58.7198 | 7.0973e-06 | 1.8813e-07 | 6.8563e-08 | 7.354e-06 | 810276.5348 | 9831583.8184 | 1599611.7667 | 995451.3162 | 340134491.5303 | 58.7198 | 13.0937 | 36.0274 | 48.0368 | 0.25761 | 6.8563e-08 | 5.6507e-09 | 3.473e-08 | 5.5809e-08 | 1.6333e-10 | 0.95184 | 337419.9566 | 0.95184 | 0.92499 | 327900.7386 | 0.92499 | 371165399.5676 | 67792.767 | 381940625 | 69760.8447 | 0.056695 | 1.6465e-07 | 0.056695 | 0.058292 | 1.6943e-07 | 0.058292
Ir-193m |  | 11083673.0555 | 4842385809.7139 | 8715083754.7257 | 11044347.8079 | 6360.0147 | 2.5626 | 0.013786 | 5.0123e-09 | 1.1473e-11 | 6.3746e-12 | 5.0302e-09 | 8715083754.7257 | 55464738601.0266 | 11245912289.7958 | 10432865900.9751 | 2.2207e+12 | 0.013786 | 0.004874 | 0.011805 | 0.011487 | 9.4384e-05 | 6.3746e-12 | 1.0016e-12 | 4.94e-12 | 5.325e-12 | 2.5017e-14 | 15608.7429 | 432850151.5453 | 15608.18 | 32.4893 | 900969.0043 | 32.4881 | 795001.8346 | 145.2058 | 381940625 | 69760.8447 | 3.5592e-06 | 1.2835e-10 | 3.5594e-06 | 0.0017099 | 6.1661e-08 | 0.00171
Ir-194 |  | 32471547.974 | 83300272253.1409 | 352176.7962 | 348396.7157 | 485.2053 | 0.1955 | 0.38272 | 1.7109e-09 | 6.6692e-13 | 1.5775e-07 | 1.5946e-07 | 352176.7962 | 3170497.4631 | 810776.6786 | 457003.4313 | 4987034.5839 | 0.38272 | 0.20084 | 0.27998 | 0.32739 | 0.11764 | 1.5775e-07 | 1.7522e-08 | 6.8521e-08 | 1.2156e-07 | 1.114e-08 | 268506.5963 | 12449357.5916 | 262837.7362 | 42.6378 | 1976.9088 | 41.7376 | 60650.6623 | 11.0777 | 381940625 | 69760.8447 | 2.069e-07 | 4.4625e-09 | 2.1137e-07 | 0.001303 | 2.8102e-05 | 0.0013311
Ir-194m |  | 122165.5092 | 30577009.7717 | 74.0959 | 74.0509 | 103282.2896 | 41.6145 | 74.2347 | 4.5475e-07 | 1.8169e-09 | 0.00074977 | 0.00075023 | 74.0959 | 642.1231 | 161.8939 | 92.9246 | 1110.6452 | 74.2347 | 40.6232 | 57.0441 | 65.0597 | 23.9326 | 0.00074977 | 8.6518e-05 | 0.00034316 | 0.00059785 | 5.002e-05 | 98.5606 | 2419.3554 | 94.7026 | 3.3315 | 81.7786 | 3.2011 | 12910286.2035 | 2358.0431 | 381940625 | 69760.8447 | 0.00056366 | 2.2963e-05 | 0.00058663 | 0.016537 | 0.00067933 | 0.017205
Ir-195 |  | 4763489237.7407 | 9.1688e+12 | 121896127.7587 | 118853134.8909 | 62.9156 | 0.02535 | 0.0040532 | 1.1663e-11 | 6.0591e-15 | 4.5576e-10 | 4.6743e-10 | 121896127.7587 | 651949830.1979 | 204097929.7313 | 137832189.5499 | 2476538882.3317 | 0.0040532 | 0.0020639 | 0.0029257 | 0.0036108 | 0.00046183 | 4.5576e-10 | 8.5214e-11 | 2.722e-10 | 4.0306e-10 | 2.2433e-11 | 29554279.9766 | 213698443.7574 | 25963547.4597 | 608.5455 | 4400.2164 | 534.6095 | 7864.4531 | 1.4364 | 381940625 | 69760.8447 | 1.8798e-09 | 2.5997e-10 | 2.1397e-09 | 9.1291e-05 | 1.2626e-05 | 0.00010392
Ir-195m |  | 1905426121.0623 | 3.2204e+12 | 646935.6974 | 646715.9926 | 95.6317 | 0.038532 | 0.05791 | 2.9156e-11 | 1.7251e-14 | 8.5874e-08 | 8.5903e-08 | 646935.6974 | 5306925.918 | 1383770.8545 | 820776.5582 | 10623993.4414 | 0.05791 | 0.031304 | 0.043502 | 0.049126 | 0.015769 | 8.5874e-08 | 1.0468e-08 | 4.0148e-08 | 6.7686e-08 | 5.2292e-09 | 10380635.529 | 16892726.8372 | 6429615.756 | 324.8929 | 528.7082 | 201.234 | 11953.9687 | 2.1834 | 381940625 | 69760.8447 | 5.3518e-09 | 3.2887e-09 | 8.6405e-09 | 0.00017099 | 0.00010508 | 0.00027607
Ir-196 |  | . | . | 157866457.3902 | 157866457.3902 | 0.36351 | 0.00014647 | 0.00032903 | 0 | 0 | 3.5191e-10 | 3.5191e-10 | 157866457.3902 | 1502638169.2776 | 383956957.6802 | 213871380.6157 | 2574341906.0478 | 0.00032903 | 0.00016771 | 0.00023328 | 0.00027196 | 9.478e-05 | 3.5191e-10 | 3.6972e-11 | 1.4469e-10 | 2.5976e-10 | 2.158e-11 | . | 6551853385.5289 | 6551853385.5289 | . | 779.4669 | 779.4669 | 45.4391 | 0.0082994 | 381940625 | 69760.8447 | 0 | 8.4793e-12 | 8.4793e-12 | 0 | 7.1273e-05 | 7.1273e-05
Ir-196m |  | 8040795512.4936 | 1.8621e+13 | 199531.9512 | 199526.9978 | 35.2327 | 0.014196 | 0.026118 | 6.9091e-12 | 2.9834e-15 | 2.7843e-07 | 2.7843e-07 | 199531.9512 | 1766266.9329 | 447795.4844 | 260333.744 | 3219669.8547 | 0.026118 | 0.013914 | 0.019532 | 0.02202 | 0.0078189 | 2.7843e-07 | 3.1453e-08 | 1.2406e-07 | 2.134e-07 | 1.7255e-08 | 60022839.7411 | 6721440.4997 | 6044562.0881 | 692.1134 | 77.5038 | 69.6988 | 4404.0937 | 0.8044 | 381940625 | 69760.8447 | 9.2556e-10 | 8.2653e-09 | 9.1909e-09 | 8.0269e-05 | 0.0007168 | 0.00079707
K-38 |  | . | . | 699181.2996 | 699181.2996 | 3.2028 | 0.0012905 | 0.0049312 | 0 | 0 | 7.9457e-08 | 7.9457e-08 | 699181.2996 | 8396709.0949 | 2032398.1951 | 1009877.7216 | 15961119.1876 | 0.0049312 | 0.002361 | 0.0033558 | 0.0041694 | 0.0012849 | 7.9457e-08 | 6.6163e-09 | 2.7335e-08 | 5.5012e-08 | 3.4806e-09 | . | 51640192.4194 | 51640192.4194 | . | 54.1296 | 54.1296 | 400.3531 | 0.073124 | 381940625 | 69760.8447 | 0 | 1.0758e-09 | 1.0758e-09 | 0 | 0.0010263 | 0.0010263
K-40 |  | 1207.3722 | 203266.49 | 15.1915 | 15.0017 | 3055524.9772 | 1231.1313 | 4578.8825 | 4.6013e-05 | 2.7331e-07 | 0.003657 | 0.0037033 | 15.1915 | 173.9464 | 42.3449 | 21.8036 | 310.2739 | 4578.8825 | 2254.9722 | 3206.6561 | 3848.6242 | 1256.9336 | 0.003657 | 0.00031938 | 0.001312 | 0.002548 | 0.00017905 | 0.6552 | 1098.2827 | 0.65481 | 0.6552 | 1098.2827 | 0.65481 | 381940622.1556 | 69760.8442 | 381940625 | 69760.8447 | 0.081296 | 5.0584e-05 | 0.081342 | 0.081296 | 5.0584e-05 | 0.081342
K-42 |  | 212646674.3036 | 356555075805.0626 | 80860.8415 | 80830.0868 | 311.0548 | 0.12533 | 0.46699 | 2.6125e-10 | 1.5581e-13 | 6.8704e-07 | 6.8731e-07 | 80860.8415 | 914928.0364 | 219385.0723 | 116910.5146 | 1597962.4774 | 0.46699 | 0.23216 | 0.33718 | 0.39132 | 0.13117 | 6.8704e-07 | 6.0721e-08 | 2.5323e-07 | 4.7519e-07 | 3.4766e-08 | 1149304.6445 | 5876919.5307 | 961308.7689 | 117.0001 | 598.275 | 97.862 | 38881.8561 | 7.1017 | 381940625 | 69760.8447 | 4.8338e-08 | 9.4531e-09 | 5.7791e-08 | 0.00047483 | 9.2859e-05 | 0.00056769
K-43 |  | 183250515.0891 | 227403244611.9839 | 32463.1135 | 32457.359 | 561.2074 | 0.22612 | 0.40712 | 3.0316e-10 | 2.443e-13 | 1.7113e-06 | 1.7116e-06 | 32463.1135 | 275400.3549 | 71610.8022 | 40476.6778 | 490927.7983 | 0.40712 | 0.2278 | 0.30989 | 0.35947 | 0.13044 | 1.7113e-06 | 2.0172e-07 | 7.7579e-07 | 1.3725e-06 | 1.1316e-07 | 733002.0604 | 1073228.2713 | 435536.1109 | 134.6303 | 197.1195 | 79.9948 | 70150.9216 | 12.813 | 381940625 | 69760.8447 | 7.5791e-08 | 5.1764e-08 | 1.2756e-07 | 0.00041265 | 0.00028183 | 0.00069448
K-44 |  | 53386337888.8053 | 2.4185e+14 | 277245.2818 | 277243.8417 | 9.2822 | 0.00374 | 0.01619 | 1.0406e-12 | 2.2971e-16 | 2.0038e-07 | 2.0038e-07 | 277245.2818 | 3492236.0315 | 818405.0391 | 426762.0299 | 6578420.2697 | 0.01619 | 0.0076028 | 0.011146 | 0.013024 | 0.0041807 | 2.0038e-07 | 1.5908e-08 | 6.7882e-08 | 1.3018e-07 | 8.445e-09 | 779569174.9546 | 23338225.4424 | 22659849.8706 | 2368.1951 | 70.8975 | 68.8367 | 1160.269 | 0.21192 | 381940625 | 69760.8447 | 7.1264e-11 | 2.3804e-09 | 2.4517e-09 | 2.3459e-05 | 0.0007836 | 0.00080706
K-45 |  | 116248690074.7602 | 5.0349e+14 | 508806.286 | 508804.0585 | 7.2563 | 0.0029237 | 0.011704 | 4.779e-13 | 1.1034e-16 | 1.0919e-07 | 1.0919e-07 | 508806.286 | 6151717.4817 | 1508095.5849 | 727296.2453 | 11361961.5383 | 0.011704 | 0.0055884 | 0.0078559 | 0.010018 | 0.0031486 | 1.0919e-07 | 9.0308e-09 | 3.6838e-08 | 7.6386e-08 | 4.8896e-09 | 1622922888.8868 | 39341902.1091 | 38410771.72 | 3854.1215 | 93.4293 | 91.218 | 907.0336 | 0.16567 | 381940625 | 69760.8447 | 3.4231e-11 | 1.4121e-09 | 1.4463e-09 | 1.4414e-05 | 0.00059462 | 0.00060904
K-46 |  | . | . | 2538760.0813 | 2538760.0813 | 0.73402 | 0.00029575 | 0.0014306 | 0 | 0 | 2.1883e-08 | 2.1883e-08 | 2538760.0813 | 34512878.942 | 7879117.9122 | 3884607.6769 | 65092397.0497 | 0.0014306 | 0.000643 | 0.00097022 | 0.0011891 | 0.00035656 | 2.1883e-08 | 1.6097e-09 | 7.0509e-09 | 1.4301e-08 | 8.5348e-10 | . | 238582896.3918 | 238582896.3918 | . | 57.3137 | 57.3137 | 91.752 | 0.016758 | 381940625 | 69760.8447 | 0 | 2.3285e-10 | 2.3285e-10 | 0 | 0.00096931 | 0.00096931
Kr-74 |  | . | . | 4192560.1006 | 4192560.1006 | 4.8235 | 0.0019435 | 0.0029943 | 0 | 0 | 1.3251e-08 | 1.3251e-08 | 4192560.1006 | 34109429.04 | 8727587.3741 | 5130614.7049 | 60963092.7415 | 0.0029943 | 0.0016961 | 0.0023661 | 0.0026725 | 0.0009588 | 1.3251e-08 | 1.6287e-09 | 6.3654e-09 | 1.0828e-08 | 9.1129e-10 | . | 115829090.0422 | 115829090.0422 | . | 182.8508 | 182.8508 | 602.9414 | 0.11013 | 381940625 | 69760.8447 | 0 | 4.7963e-10 | 4.7963e-10 | 0 | 0.00030383 | 0.00030383
Kr-75 |  | . | . | 7829446.1932 | 7829446.1932 | 1.7994 | 0.00072501 | 0.0012848 | 0 | 0 | 7.0956e-09 | 7.0956e-09 | 7829446.1932 | 68624245.8541 | 17221505.6868 | 9849459.4553 | 117334761.824 | 0.0012848 | 0.00068647 | 0.00097556 | 0.001126 | 0.00040591 | 7.0956e-09 | 8.0955e-10 | 3.2259e-09 | 5.6404e-09 | 4.7347e-10 | . | 251226876.6773 | 251226876.6773 | . | 147.9465 | 147.9465 | 224.9234 | 0.041082 | 381940625 | 69760.8447 | 0 | 2.2113e-10 | 2.2113e-10 | 0 | 0.00037551 | 0.00037551
Kr-76 |  | . | . | 163737.5228 | 163737.5228 | 372.4605 | 0.15007 | 0.2004 | 0 | 0 | 3.3929e-07 | 3.3929e-07 | 163737.5228 | 1284411.6695 | 332088.1705 | 203997.6325 | 2955751.0563 | 0.2004 | 0.11462 | 0.15821 | 0.17277 | 0.05062 | 3.3929e-07 | 4.3253e-08 | 1.6729e-07 | 2.7233e-07 | 1.8796e-08 | . | 3832291.1401 | 3832291.1401 | . | 467.1463 | 467.1463 | 46557.5623 | 8.5037 | 381940625 | 69760.8447 | 0 | 1.4497e-08 | 1.4497e-08 | 0 | 0.00011892 | 0.00011892
Kr-77 |  | . | . | 678779.3822 | 678779.3822 | 31.2061 | 0.012574 | 0.018945 | 0 | 0 | 8.1845e-08 | 8.1845e-08 | 678779.3822 | 5635994.3801 | 1411208.3749 | 819593.7332 | 9089154.391 | 0.018945 | 0.010427 | 0.014945 | 0.017074 | 0.0065352 | 8.1845e-08 | 9.8572e-09 | 3.9367e-08 | 6.7784e-08 | 6.1122e-09 | . | 18196393.3717 | 18196393.3717 | . | 185.8402 | 185.8402 | 3900.7687 | 0.71247 | 381940625 | 69760.8447 | 0 | 3.0531e-09 | 3.0531e-09 | 0 | 0.00029894 | 0.00029894
Kr-79 |  | . | . | 87125.1659 | 87125.1659 | 881.8254 | 0.3553 | 0.59683 | 0 | 0 | 6.3765e-07 | 6.3765e-07 | 87125.1659 | 743585.4086 | 184946.7108 | 107719.9883 | 1918085.6003 | 0.59683 | 0.3278 | 0.46877 | 0.52897 | 0.13056 | 6.3765e-07 | 7.4712e-08 | 3.0038e-07 | 5.1574e-07 | 2.8964e-08 | . | 2658319.6885 | 2658319.6885 | . | 767.1918 | 767.1918 | 110228.1746 | 20.133 | 381940625 | 69760.8447 | 0 | 2.0899e-08 | 2.0899e-08 | 0 | 7.2413e-05 | 7.2413e-05
Kr-81 |  | . | . | 30557.9828 | 30557.9828 | 3055432.5355 | 1231.0941 | 558.0699 | 0 | 0 | 1.818e-06 | 1.818e-06 | 30557.9828 | 669992.1154 | 81178.7344 | 41036.6413 | 15821802.5715 | 558.0699 | 109.3205 | 324.1729 | 437.5219 | 3.0345 | 1.818e-06 | 8.2919e-08 | 6.8435e-07 | 1.3538e-06 | 3.5113e-09 | . | 227351.3921 | 227351.3921 | . | 227344.5121 | 227344.5121 | 381929066.9429 | 69758.7337 | 381940625 | 69760.8447 | 0 | 2.4436e-07 | 2.4436e-07 | 0 | 2.4436e-07 | 2.4436e-07
Kr-81m |  | . | . | 5942436595.2274 | 5942436595.2274 | 0.091577 | 3.6898e-05 | 2.0373e-05 | 0 | 0 | 9.3489e-12 | 9.3489e-12 | 5942436595.2274 | 31387240746.8223 | 9016033718.6947 | 6160268316.1559 | 65067499651.172 | 2.0373e-05 | 1.5608e-05 | 1.9632e-05 | 2.0219e-05 | 7.7053e-06 | 9.3489e-12 | 1.77e-12 | 6.1618e-12 | 9.0183e-12 | 8.5381e-13 | . | 51955336373.0989 | 51955336373.0989 | . | 1557.1542 | 1557.1542 | 11.4471 | 0.0020908 | 381940625 | 69760.8447 | 0 | 1.0693e-12 | 1.0693e-12 | 0 | 3.5677e-05 | 3.5677e-05
Kr-83m |  | . | . | 1.2438e+21 | 1.2438e+21 | 46.0542 | 0.018556 | 3.575e-12 | 0 | 0 | 4.4665e-23 | 4.4665e-23 | 1.2438e+21 | 1.9503e+21 | 1.057e+21 | 1.2275e+21 | 4.0402e+21 | 3.575e-12 | 2.3894e-12 | 4.2227e-12 | 3.6225e-12 | 7.3603e-14 | 4.4665e-23 | 2.8486e-23 | 5.2559e-23 | 4.5258e-23 | 1.3751e-23 | . | 648285867161.3746 | 648285867161.3746 | . | 9771254.1009 | 9771254.1009 | 5756.7797 | 1.0515 | 381940625 | 69760.8447 | 0 | 8.5695e-14 | 8.5695e-14 | 0 | 5.6856e-09 | 5.6856e-09
Kr-85 |  | . | . | 4268.3698 | 4268.3698 | 1717573.0703 | 692.0441 | 1223.5932 | 0 | 0 | 1.3016e-05 | 1.3016e-05 | 4268.3698 | 34649.7331 | 9008.101 | 5343.8333 | 42653.0921 | 1223.5932 | 681.1253 | 954.0873 | 1068.8569 | 396.9727 | 1.3016e-05 | 1.6033e-06 | 6.1672e-06 | 1.0396e-05 | 1.3025e-06 | . | 120130.9676 | 120130.9676 | . | 67528.0729 | 67528.0729 | 214696633.7922 | 39213.997 | 381940625 | 69760.8447 | 0 | 4.6245e-07 | 4.6245e-07 | 0 | 8.2269e-07 | 8.2269e-07
Kr-85m |  | . | . | 3458837.6577 | 3458837.6577 | 112.7448 | 0.045427 | 0.029456 | 0 | 0 | 1.6062e-08 | 1.6062e-08 | 3458837.6577 | 22210018.6146 | 6141347.7272 | 3851887.876 | 37210437.7315 | 0.029456 | 0.01817 | 0.02409 | 0.027268 | 0.010929 | 1.6062e-08 | 2.5013e-09 | 9.0461e-09 | 1.4423e-08 | 1.493e-09 | . | 34809720.1019 | 34809720.1019 | . | 1284.4323 | 1284.4323 | 14093.0999 | 2.5741 | 381940625 | 69760.8447 | 0 | 1.596e-09 | 1.596e-09 | 0 | 4.3253e-05 | 4.3253e-05
Kr-87 |  | . | . | 278205.1841 | 278205.1841 | 32.0031 | 0.012895 | 0.049861 | 0 | 0 | 1.9969e-07 | 1.9969e-07 | 278205.1841 | 3380220.495 | 828970.061 | 412346.8141 | 6225326.7661 | 0.049861 | 0.023273 | 0.03291 | 0.040917 | 0.012932 | 1.9969e-07 | 1.6435e-08 | 6.7017e-08 | 1.3473e-07 | 8.924e-09 | . | 20606901.5435 | 20606901.5435 | . | 215.8334 | 215.8334 | 4000.3851 | 0.73066 | 381940625 | 69760.8447 | 0 | 2.6959e-09 | 2.6959e-09 | 0 | 0.0002574 | 0.0002574
Kr-88 |  | . | . | 43622.8743 | 43622.8743 | 71.4721 | 0.028798 | 0.12522 | 0 | 0 | 1.2735e-06 | 1.2735e-06 | 43622.8743 | 544579.0722 | 130434.0991 | 63082.3907 | 1038793.0366 | 0.12522 | 0.060213 | 0.086032 | 0.10806 | 0.032951 | 1.2735e-06 | 1.0201e-07 | 4.2592e-07 | 8.8067e-07 | 5.348e-08 | . | 3695538.4314 | 3695538.4314 | . | 86.4428 | 86.4428 | 8934.0187 | 1.6318 | 381940625 | 69760.8447 | 0 | 1.5033e-08 | 1.5033e-08 | 0 | 0.00064268 | 0.00064268
Kr-89 |  | . | . | 2649547.8925 | 2649547.8925 | 1.3212 | 0.00053235 | 0.0021378 | 0 | 0 | 2.0968e-08 | 2.0968e-08 | 2649547.8925 | 33545883.7195 | 8023839.4378 | 4072669.8415 | 61743729.0075 | 0.0021378 | 0.0009708 | 0.0014038 | 0.0017055 | 0.00054652 | 2.0968e-08 | 1.6561e-09 | 6.9237e-09 | 1.3641e-08 | 8.9977e-10 | . | 205110277.9268 | 205110277.9268 | . | 88.691 | 88.691 | 165.1535 | 0.030165 | 381940625 | 69760.8447 | 0 | 2.7085e-10 | 2.7085e-10 | 0 | 0.00062639 | 0.00062639
La-128 |  | . | . | 2110689.7957 | 2110689.7957 | 2.1727 | 0.00087542 | 0.0020308 | 0 | 0 | 2.6321e-08 | 2.6321e-08 | 2110689.7957 | 20189768.8969 | 5099427.8215 | 2762267.0553 | 35870922.8546 | 0.0020308 | 0.0010673 | 0.0014876 | 0.0017648 | 0.00061124 | 2.6321e-08 | 2.7516e-09 | 1.0894e-08 | 2.0112e-08 | 1.5487e-09 | . | 92227665.8999 | 92227665.8999 | . | 65.5801 | 65.5801 | 271.5858 | 0.049605 | 381940625 | 69760.8447 | 0 | 6.0237e-10 | 6.0237e-10 | 0 | 0.00084713 | 0.00084713
La-129 |  | 296730948455.0861 | 1202370189694737 | 4185765.8284 | 4185706.7691 | 4.8655 | 0.0019604 | 0.003383 | 1.8722e-13 | 4.6205e-17 | 1.3272e-08 | 1.3273e-08 | 4185765.8284 | 35752265.1729 | 9033154.3863 | 5266172.3487 | 63573867.1921 | 0.003383 | 0.0018607 | 0.0026336 | 0.0029623 | 0.0010541 | 1.3272e-08 | 1.5539e-09 | 6.1501e-09 | 1.0549e-08 | 8.7387e-10 | 3875669530.8419 | 131385890.0296 | 127077925.6304 | 6171.4347 | 209.2127 | 202.3529 | 608.1844 | 0.11108 | 381940625 | 69760.8447 | 1.4334e-11 | 4.2284e-10 | 4.3717e-10 | 9.002e-06 | 0.00026554 | 0.00027455
La-130 |  | . | . | 1481152.8594 | 1481152.8594 | 3.6491 | 0.0014703 | 0.0036628 | 0 | 0 | 3.7508e-08 | 3.7508e-08 | 1481152.8594 | 14837639.1908 | 3719801.0988 | 2038900.8568 | 27336538.7616 | 0.0036628 | 0.0018387 | 0.0025871 | 0.0030306 | 0.0010238 | 3.7508e-08 | 3.7442e-09 | 1.4935e-08 | 2.7248e-08 | 2.0323e-09 | . | 69223111.353 | 69223111.353 | . | 82.6707 | 82.6707 | 456.1383 | 0.083313 | 381940625 | 69760.8447 | 0 | 8.0255e-10 | 8.0255e-10 | 0 | 0.000672 | 0.000672
La-131 |  | 40449289967.934 | 9.6529e+13 | 1190642.6249 | 1190607.5641 | 24.7468 | 0.009971 | 0.017151 | 1.3734e-12 | 5.7552e-16 | 4.666e-08 | 4.6661e-08 | 1190642.6249 | 10493387.2868 | 2617211.4007 | 1537056.4359 | 19530028.8409 | 0.017151 | 0.0090251 | 0.012957 | 0.014601 | 0.004853 | 4.666e-08 | 5.2943e-09 | 2.1227e-08 | 3.6144e-08 | 2.8446e-09 | 311148384.3687 | 36773657.1487 | 32886861.5488 | 2520.0025 | 297.8312 | 266.3519 | 3093.3516 | 0.565 | 381940625 | 69760.8447 | 1.7855e-10 | 1.5107e-09 | 1.6893e-09 | 2.2046e-05 | 0.00018653 | 0.00020858
La-132 |  | 515756420.3207 | 1.6236e+12 | 40857.1805 | 40853.9431 | 120.798 | 0.048672 | 0.1443 | 1.0772e-10 | 3.4216e-14 | 1.3597e-06 | 1.3598e-06 | 40857.1805 | 441180.2403 | 109771.4567 | 57494.6341 | 828985.751 | 0.1443 | 0.070579 | 0.099231 | 0.11976 | 0.03852 | 1.3597e-06 | 1.2592e-07 | 5.061e-07 | 9.6626e-07 | 6.7016e-08 | 5233570.4125 | 2294108.6812 | 1594964.2868 | 206.9055 | 90.6959 | 63.0558 | 15099.7499 | 2.7579 | 381940625 | 69760.8447 | 1.0615e-08 | 2.4216e-08 | 3.4832e-08 | 0.0002685 | 0.00061254 | 0.00088105
La-132m |  | 72569120844.9827 | 2.1013e+14 | 2483266.5824 | 2483181.5803 | 10.1923 | 0.0041067 | 0.0078847 | 7.6555e-13 | 2.6439e-16 | 2.2372e-08 | 2.2373e-08 | 2483266.5824 | 22525780.7025 | 5609337.9248 | 3102518.0923 | 40987127.1494 | 0.0078847 | 0.0041254 | 0.0059316 | 0.0070026 | 0.0022896 | 2.2372e-08 | 2.4663e-09 | 9.904e-09 | 1.7906e-08 | 1.3554e-09 | 677311794.5532 | 86637525.5869 | 76812186.861 | 2259.3126 | 288.9973 | 256.2228 | 1274.0414 | 0.2327 | 381940625 | 69760.8447 | 8.2023e-11 | 6.4123e-10 | 7.2326e-10 | 2.4589e-05 | 0.00019223 | 0.00021682
La-133 |  | 8426078520.6452 | 2.442e+13 | 1367158.1218 | 1366936.2555 | 98.4504 | 0.039668 | 0.067576 | 6.5932e-12 | 2.2749e-15 | 4.0635e-08 | 4.0642e-08 | 1367158.1218 | 12435398.5508 | 2948839.8609 | 1620399.2299 | 29396070.2041 | 0.067576 | 0.034407 | 0.052797 | 0.06301 | 0.013834 | 4.0635e-08 | 4.4675e-09 | 1.884e-08 | 3.4285e-08 | 1.8899e-09 | 78715881.9219 | 41750940.2899 | 27281055.6936 | 2536.2606 | 1345.2338 | 879.0077 | 12306.2962 | 2.2477 | 381940625 | 69760.8447 | 7.0577e-10 | 1.3306e-09 | 2.0364e-09 | 2.1904e-05 | 4.1298e-05 | 6.3202e-05
La-134 |  | . | . | 8859340.2824 | 8859340.2824 | 2.7054 | 0.00109 | 0.0019965 | 0 | 0 | 6.2708e-09 | 6.2708e-09 | 8859340.2824 | 75508220.428 | 19073636.5575 | 10843826.3836 | 129890931.1964 | 0.0019965 | 0.0011157 | 0.0015699 | 0.0018056 | 0.00065062 | 6.2708e-09 | 7.3575e-10 | 2.9127e-09 | 5.1232e-09 | 4.277e-10 | . | 298569125.4948 | 298569125.4948 | . | 264.3541 | 264.3541 | 338.1715 | 0.061766 | 381940625 | 69760.8447 | 0 | 1.8607e-10 | 1.8607e-10 | 0 | 0.00021015 | 0.00021015
La-135 |  | 1690400983.2187 | 5.3102e+12 | 5684595.9423 | 5665537.4209 | 490.7419 | 0.19773 | 0.18936 | 3.2865e-11 | 1.0462e-14 | 9.7729e-09 | 9.8058e-09 | 5684595.9423 | 67401852.7873 | 12946912.7795 | 6163933.0231 | 184561148.9302 | 0.18936 | 0.053599 | 0.12832 | 0.19012 | 0.012047 | 9.7729e-09 | 8.2424e-10 | 4.291e-09 | 9.0129e-09 | 3.0101e-10 | 17116787.5783 | 73725202.062 | 13891578.4194 | 2749.0937 | 11840.86 | 2231.0991 | 61342.7342 | 11.2042 | 381940625 | 69760.8447 | 3.2456e-09 | 7.5354e-10 | 3.9992e-09 | 2.0208e-05 | 4.6918e-06 | 2.49e-05
La-136 |  | . | . | 11028717.9816 | 11028717.9816 | 4.1398 | 0.001668 | 0.0029348 | 0 | 0 | 5.0373e-09 | 5.0373e-09 | 11028717.9816 | 90489258.0417 | 22961892.9608 | 13151991.1245 | 167807652.0887 | 0.0029348 | 0.0016853 | 0.0023763 | 0.00272 | 0.00090298 | 5.0373e-09 | 6.1394e-10 | 2.4194e-09 | 4.2241e-09 | 3.3106e-10 | . | 354502106.0661 | 354502106.0661 | . | 480.3053 | 480.3053 | 517.481 | 0.094517 | 381940625 | 69760.8447 | 0 | 1.5671e-10 | 1.5671e-10 | 0 | 0.00011567 | 0.00011567
La-137 |  | 107775.7128 | 3176405.7293 | 70271452153.1246 | 104238.7243 | 3055172.114 | 1230.9892 | 0.00011515 | 5.1547e-07 | 1.749e-08 | 7.9058e-13 | 5.3296e-07 | 70271452153.1246 | 79421701427.0835 | 44761858389.4786 | 45252343608.7587 | 116716492888.3046 | 0.00011515 | 0.00012001 | 0.00018102 | 0.00017881 | 3.1118e-05 | 7.9058e-13 | 6.9949e-13 | 1.2411e-12 | 1.2277e-12 | 4.7598e-13 | 10.2387 | 33436.8781 | 10.2356 | 10.2375 | 33433.0165 | 10.2344 | 381896514.2544 | 69752.788 | 381940625 | 69760.8447 | 0.005426 | 1.6615e-06 | 0.0054276 | 0.0054266 | 1.6617e-06 | 0.0054283
La-138 |  | 8967.1654 | 148369.7515 | 2.1632 | 2.1626 | 3055523.9311 | 1231.1309 | 4246.1805 | 6.1954e-06 | 3.7444e-07 | 0.025355 | 0.025362 | 2.1632 | 24.6006 | 5.9419 | 3.08 | 46.7196 | 4246.1805 | 2055.7713 | 2961.3277 | 3551.2547 | 1117.8926 | 0.025355 | 0.0022583 | 0.0093497 | 0.017876 | 0.0011891 | 0.47825 | 144.8055 | 0.47667 | 0.47825 | 144.8054 | 0.47667 | 381940491.3918 | 69760.8203 | 381940625 | 69760.8447 | 0.10967 | 0.00038365 | 0.11001 | 0.10967 | 0.00038365 | 0.11001
La-140 |  | 11395424.0645 | 27034378129.5495 | 3445.7832 | 3444.7411 | 1013.5556 | 0.40838 | 1.4075 | 4.8752e-09 | 2.055e-12 | 1.6123e-05 | 1.6127e-05 | 3445.7832 | 39702.0232 | 9477.5003 | 4943.8818 | 71147.7503 | 1.4075 | 0.68091 | 0.98668 | 1.1736 | 0.39108 | 1.6123e-05 | 1.3993e-06 | 5.8618e-06 | 1.1237e-05 | 7.8084e-07 | 87141.4781 | 229731.7135 | 63177.2003 | 28.9059 | 76.2049 | 20.9567 | 126694.4519 | 23.1405 | 381940625 | 69760.8447 | 6.3753e-07 | 2.4183e-07 | 8.7935e-07 | 0.0019219 | 0.00072902 | 0.0026509
La-141 |  | 664632193.0165 | 1.7016e+12 | 2384557.2001 | 2376029.1892 | 98.6517 | 0.039749 | 0.1489 | 8.3588e-11 | 3.265e-14 | 2.3298e-08 | 2.3381e-08 | 2384557.2001 | 24899143.5927 | 6477674.2991 | 3370263.622 | 33339390.0003 | 0.1489 | 0.072823 | 0.10247 | 0.12493 | 0.040775 | 2.3298e-08 | 2.2312e-09 | 8.5764e-09 | 1.6484e-08 | 1.6663e-09 | 5484712.5117 | 167654978.4499 | 5310967.9985 | 177.0813 | 5412.9646 | 171.4717 | 12331.4625 | 2.2523 | 381940625 | 69760.8447 | 1.0129e-08 | 3.3137e-10 | 1.046e-08 | 0.00031373 | 1.0263e-05 | 0.00032399
La-142 |  | 4700342651.6974 | 1.4556e+13 | 67348.3873 | 67347.422 | 38.2108 | 0.015396 | 0.066648 | 1.1819e-11 | 3.8166e-15 | 8.2489e-07 | 8.249e-07 | 67348.3873 | 853499.6767 | 201173.5648 | 103754.2296 | 1598814.4692 | 0.066648 | 0.031674 | 0.045906 | 0.054077 | 0.017609 | 8.2489e-07 | 6.5091e-08 | 2.7615e-07 | 5.3545e-07 | 3.4748e-08 | 46919241.2755 | 5687053.7451 | 5072249.3707 | 586.7469 | 71.1192 | 63.4308 | 4776.3445 | 0.87239 | 381940625 | 69760.8447 | 1.1841e-09 | 9.7687e-09 | 1.0953e-08 | 9.4683e-05 | 0.00078115 | 0.00087584
La-143 |  | 116173238208.6767 | 3.8385e+14 | 4569062.1474 | 4568882.4001 | 5.956 | 0.0023998 | 0.008977 | 4.7821e-13 | 1.4473e-16 | 1.2159e-08 | 1.2159e-08 | 4569062.1474 | 52963268.9626 | 13096883.363 | 6406860.0265 | 92409551.0028 | 0.008977 | 0.004286 | 0.0060548 | 0.0076797 | 0.0024172 | 1.2159e-08 | 1.0489e-09 | 4.2418e-09 | 8.6712e-09 | 6.0118e-10 | 1237280622.885 | 330088281.7805 | 260571607.407 | 2411.7816 | 643.4279 | 507.9218 | 744.5016 | 0.13598 | 381940625 | 69760.8447 | 4.4901e-11 | 1.683e-10 | 2.132e-10 | 2.3035e-05 | 8.6342e-05 | 0.00010938
Lu-165 |  | 384441970338.2411 | 1.103e+15 | 2430625.5451 | 2430610.1723 | 4.5048 | 0.0018151 | 0.0046942 | 1.4451e-13 | 5.0368e-17 | 2.2856e-08 | 2.2856e-08 | 2430625.5451 | 25788927.7451 | 6309743.273 | 3391374.1005 | 48399371.0165 | 0.0046942 | 0.0022006 | 0.003206 | 0.0038543 | 0.0011858 | 2.2856e-08 | 2.1542e-09 | 8.8046e-09 | 1.6381e-08 | 1.1478e-09 | 3555319341.6881 | 115365422.9733 | 111739619.7047 | 5241.6052 | 170.0832 | 164.7377 | 563.0948 | 0.10285 | 381940625 | 69760.8447 | 1.5626e-11 | 4.8156e-10 | 4.9718e-10 | 1.0599e-05 | 0.00032663 | 0.00033723
Lu-167 |  | 30353687727.6649 | 6.792e+13 | 228176.217 | 228174.501 | 21.601 | 0.0087035 | 0.030089 | 1.8303e-12 | 8.1795e-16 | 2.4347e-07 | 2.4348e-07 | 228176.217 | 2645672.8779 | 647077.9979 | 327168.1749 | 5245503.0073 | 0.030089 | 0.014172 | 0.020245 | 0.025074 | 0.0073744 | 2.4347e-07 | 2.0998e-08 | 8.5855e-08 | 1.6981e-07 | 1.0591e-08 | 218928960.3035 | 15027338.1646 | 14062111.3518 | 1547.7181 | 106.2358 | 99.4121 | 2700.1289 | 0.49317 | 381940625 | 69760.8447 | 2.5376e-10 | 3.6969e-09 | 3.9507e-09 | 3.5895e-05 | 0.00052294 | 0.00055884
Lu-169 |  | 59581433.6272 | 108687534322.9152 | 8255.6407 | 8254.4963 | 857.1625 | 0.34537 | 1.0999 | 9.3242e-10 | 5.1114e-13 | 6.7293e-06 | 6.7303e-06 | 8255.6407 | 91761.7199 | 22743.9053 | 11840.4421 | 177031.4201 | 1.0999 | 0.52185 | 0.74288 | 0.903 | 0.27594 | 6.7293e-06 | 6.0543e-07 | 2.4426e-06 | 4.692e-06 | 3.1381e-07 | 350338.8297 | 496172.103 | 205346.8504 | 98.2801 | 139.1905 | 57.6057 | 107145.309 | 19.5699 | 381940625 | 69760.8447 | 1.5858e-07 | 1.1197e-07 | 2.7054e-07 | 0.00056527 | 0.00039913 | 0.0009644
Lu-169m |  | . | . | . | . | 1.1185 | 0.00045067 | 0 | 0 | 0 | 0 | 0 | . | 2.2297e+29 | 1.4365e+29 | . | 2.8954e+29 | 0 | 1.6529e-18 | 2.5054e-18 | 0 | 4.9796e-20 | . | 2.4916e-31 | 3.8673e-31 | . | 1.9187e-31 | . | 1.5026e+15 | 1.5026e+15 | . | 550027045.3572 | 550027045.3572 | 139.8125 | 0.025537 | 381940625 | 69760.8447 | 0 | 3.6973e-17 | 3.6973e-17 | 0 | 1.01e-10 | 1.01e-10
Lu-170 |  | 23898638.5934 | 55552815639.9539 | 2015.8722 | 2015.7021 | 1215.2279 | 0.48964 | 2.1263 | 2.3246e-09 | 1e-12 | 2.7559e-05 | 2.7561e-05 | 2015.8722 | 26153.5613 | 6533.892 | 3114.9628 | 50390.2503 | 2.1263 | 0.95548 | 1.323 | 1.6953 | 0.51596 | 2.7559e-05 | 2.1242e-06 | 8.5026e-06 | 1.7835e-05 | 1.1025e-06 | 179066.6109 | 169790.1431 | 87152.5208 | 71.2175 | 67.5281 | 34.6619 | 151903.4845 | 27.7449 | 381940625 | 69760.8447 | 3.1025e-07 | 3.272e-07 | 6.3745e-07 | 0.00078008 | 0.00082269 | 0.0016028
Lu-171 |  | 7115388.4238 | 7131101516.1013 | 4619.0659 | 4616.0663 | 4976.8776 | 2.0053 | 4.4785 | 7.8077e-09 | 7.7905e-12 | 1.2027e-05 | 1.2035e-05 | 4619.0659 | 46246.9729 | 11174.1462 | 5921.9449 | 99712.8265 | 4.4785 | 2.1221 | 3.2015 | 3.9384 | 0.9798 | 1.2027e-05 | 1.2013e-06 | 4.9717e-06 | 9.3812e-06 | 5.5715e-07 | 22986.0929 | 186933.2663 | 20469.1241 | 37.44 | 304.4793 | 33.3404 | 622109.6978 | 113.6273 | 381940625 | 69760.8447 | 2.4169e-06 | 2.9719e-07 | 2.7141e-06 | 0.0014838 | 0.00018246 | 0.0016663
Lu-171m |  | . | . | 9.4795e+13 | 9.4795e+13 | 0.55226 | 0.00022252 | 1.3529e-06 | 0 | 0 | 5.8606e-16 | 5.8606e-16 | 9.4795e+13 | 5.401e+14 | 1.231e+14 | 1.0998e+14 | 21736957434635652 | 1.3529e-06 | 5.098e-07 | 1.1394e-06 | 1.1661e-06 | 1.0087e-08 | 5.8606e-16 | 1.0286e-16 | 4.5128e-16 | 5.0513e-16 | 2.5558e-18 | . | 5.1341e+12 | 5.1341e+12 | . | 927936.784 | 927936.784 | 69.0324 | 0.012609 | 381940625 | 69760.8447 | 0 | 1.0821e-14 | 1.0821e-14 | 0 | 5.9869e-08 | 5.9869e-08
Lu-172 |  | 4940568.6864 | 5649509231.5088 | 1419.9564 | 1419.548 | 4046.733 | 1.6305 | 4.3404 | 1.1245e-08 | 9.8336e-12 | 3.9124e-05 | 3.9136e-05 | 1419.9564 | 13858.4832 | 3458.8113 | 1791.0938 | 26425.053 | 4.3404 | 2.2873 | 3.2443 | 3.9827 | 1.2249 | 3.9124e-05 | 4.0087e-06 | 1.6062e-05 | 3.1017e-05 | 2.1024e-06 | 18210.3906 | 71326.3211 | 14506.6771 | 24.1178 | 94.4645 | 19.2126 | 505841.6232 | 92.3912 | 381940625 | 69760.8447 | 3.0507e-06 | 7.7888e-07 | 3.8296e-06 | 0.0023035 | 0.0005881 | 0.0028916
Lu-172m |  | . | . | 5.8476e+20 | 5.8476e+20 | 1.5519 | 0.0006253 | 1.0196e-10 | 0 | 0 | 9.5005e-23 | 9.5005e-23 | 5.8476e+20 | 1.7495e+21 | 5.9598e+20 | 6.8923e+20 | 2.6268e+22 | 1.0196e-10 | 4.7611e-11 | 1.006e-10 | 8.6507e-11 | 8.5037e-13 | 9.5005e-23 | 3.1754e-23 | 9.3216e-23 | 8.0604e-23 | 2.1149e-24 | . | 5.2048e+14 | 5.2048e+14 | . | 264354083.8151 | 264354083.8151 | 193.9898 | 0.035432 | 381940625 | 69760.8447 | 0 | 1.0674e-16 | 1.0674e-16 | 0 | 2.1015e-10 | 2.1015e-10
Lu-173 |  | 214292.9131 | 36290948.9997 | 1402.5759 | 1393.402 | 302012.9979 | 121.687 | 88.5712 | 2.5925e-07 | 1.5308e-09 | 3.9609e-05 | 3.987e-05 | 1402.5759 | 10117.4 | 2796.7039 | 1639.7281 | 24850.3615 | 88.5712 | 41.2157 | 62.1806 | 79.0641 | 14.958 | 3.9609e-05 | 5.491e-06 | 1.9864e-05 | 3.3881e-05 | 2.2356e-06 | 116.9787 | 13828.1917 | 115.9974 | 11.5624 | 1366.8007 | 11.4654 | 37751624.7384 | 6895.2739 | 381940625 | 69760.8447 | 0.00047492 | 4.0175e-06 | 0.00047893 | 0.0048048 | 4.0646e-05 | 0.0048455
Lu-174 |  | 112939.3673 | 12772399.4934 | 198.0938 | 197.7439 | 718628.3546 | 289.5496 | 748.2409 | 4.919e-07 | 4.3496e-09 | 0.00028045 | 0.00028094 | 198.0938 | 2409.4476 | 573.0205 | 278.9998 | 6366.8167 | 748.2409 | 264.8464 | 443.5488 | 613.4354 | 92.032 | 0.00028045 | 2.3057e-05 | 9.6951e-05 | 0.00019912 | 8.7257e-06 | 41.17 | 8261.9033 | 40.9659 | 9.6828 | 1943.1155 | 9.6348 | 89828544.3242 | 16407.0401 | 381940625 | 69760.8447 | 0.0013494 | 6.7242e-06 | 0.0013561 | 0.0057375 | 2.8591e-05 | 0.0057661
Lu-174m |  | 452368.5166 | 102475236.3761 | 27042.5713 | 25510.8043 | 85766.5797 | 34.557 | 22.356 | 1.2281e-07 | 5.4213e-10 | 2.0544e-06 | 2.1777e-06 | 27042.5713 | 267554.6872 | 66527.6835 | 34897.475 | 1153948.7001 | 22.356 | 5.6997 | 11.4027 | 18.1545 | 1.0438 | 2.0544e-06 | 2.0764e-07 | 8.3507e-07 | 1.5919e-06 | 4.8143e-08 | 330.3144 | 181329.5909 | 329.7138 | 9.2717 | 5089.8025 | 9.2548 | 10720822.4614 | 1958.1411 | 381940625 | 69760.8447 | 0.00016819 | 3.0638e-07 | 0.00016849 | 0.0059919 | 1.0915e-05 | 0.0060028
Lu-176 |  | 4348.6766 | 255146.1988 | 27.1063 | 26.9356 | 3055525.2528 | 1231.1315 | 1147.2436 | 1.2775e-05 | 2.1774e-07 | 0.0020495 | 0.0020625 | 27.1063 | 180.3642 | 49.2288 | 31.3721 | 349.3439 | 1147.2436 | 726.3087 | 961.683 | 1038.7747 | 381.5013 | 0.0020495 | 0.00030802 | 0.0011285 | 0.0017708 | 0.00015903 | 0.82243 | 418.4254 | 0.82081 | 0.82243 | 418.4255 | 0.82081 | 381940656.6019 | 69760.8505 | 381940625 | 69760.8447 | 0.065319 | 0.00013277 | 0.065443 | 0.065319 | 0.00013277 | 0.065443
Lu-176m |  | 1644629084.9292 | 3.3666e+12 | 626027263.6232 | 453368470.7448 | 91.4793 | 0.036859 | 0.0031536 | 3.378e-11 | 1.6502e-14 | 8.8742e-11 | 1.2254e-10 | 626027263.6232 | 3171365486.3901 | 1052586136.1264 | 727733632.8127 | 10428924945.7971 | 0.0031536 | 0.0016139 | 0.0022422 | 0.0027242 | 0.00031248 | 8.8742e-11 | 1.7518e-11 | 5.278e-11 | 7.634e-11 | 5.327e-12 | 10851833.5654 | 554276963.6642 | 10643452.233 | 324.8929 | 16594.4899 | 318.6542 | 11434.9148 | 2.0886 | 381940625 | 69760.8447 | 5.1194e-09 | 1.0023e-10 | 5.2196e-09 | 0.00017099 | 3.3478e-06 | 0.00017434
Lu-177 |  | 9639050.9708 | 7425700655.0093 | 569018.4887 | 537261.3699 | 4014.7215 | 1.6176 | 0.8576 | 5.7635e-09 | 7.4814e-12 | 9.7633e-08 | 1.034e-07 | 569018.4887 | 3059416.0321 | 892814.2604 | 588611.3525 | 5933856.5959 | 0.8576 | 0.61131 | 0.7837 | 0.85357 | 0.31444 | 9.7633e-08 | 1.8159e-08 | 6.2225e-08 | 9.4383e-08 | 9.3624e-09 | 23935.6914 | 4553352.728 | 23810.5261 | 31.4496 | 5982.7503 | 31.2852 | 501840.1894 | 91.6603 | 381940625 | 69760.8447 | 2.321e-06 | 1.2201e-08 | 2.3332e-06 | 0.0017665 | 9.2859e-06 | 0.0017758
Lu-177m |  | 139625.3705 | 25140698.2207 | 399.1435 | 397.9994 | 96879.9957 | 39.0349 | 38.329 | 3.9789e-07 | 2.2098e-09 | 0.00013919 | 0.00013959 | 399.1435 | 2754.559 | 764.4099 | 474.777 | 5330.2375 | 38.329 | 23.1664 | 30.3921 | 33.9708 | 12.03 | 0.00013919 | 2.0168e-05 | 7.2677e-05 | 0.00011701 | 1.0423e-05 | 81.0375 | 6421.1476 | 80.0275 | 2.5694 | 203.5921 | 2.5374 | 12109999.4564 | 2211.872 | 381940625 | 69760.8447 | 0.00068555 | 8.6519e-06 | 0.0006942 | 0.02139 | 0.00027287 | 0.021657
Lu-178 |  | 76392705125.0992 | 223454572577775 | 5504182.4784 | 5503785.7887 | 11.912 | 0.0047996 | 0.016655 | 7.2723e-13 | 2.4862e-16 | 1.0093e-08 | 1.0094e-08 | 5504182.4784 | 62904812.0161 | 15518777.707 | 7908851.9381 | 120416932.2391 | 0.016655 | 0.0077244 | 0.011141 | 0.013735 | 0.0038361 | 1.0093e-08 | 8.8316e-10 | 3.5799e-09 | 7.0244e-09 | 4.6136e-10 | 720274076.8938 | 359972817.5795 | 240018360.8168 | 2808.0028 | 1403.3612 | 935.7164 | 1489.0031 | 0.27196 | 381940625 | 69760.8447 | 7.713e-11 | 1.5433e-10 | 2.3146e-10 | 1.9785e-05 | 3.9587e-05 | 5.9372e-05
Lu-178m |  | 122022093675.637 | 2.5641e+14 | 2865634.3677 | 2865567.0391 | 9.689 | 0.0039039 | 0.0048126 | 4.5529e-13 | 2.1667e-16 | 1.9387e-08 | 1.9387e-08 | 2865634.3677 | 21602085.6013 | 5824735.5086 | 3581859.5081 | 40252233.3397 | 0.0048126 | 0.0027587 | 0.0036995 | 0.0040998 | 0.0014943 | 1.9387e-08 | 2.5717e-09 | 9.5378e-09 | 1.551e-08 | 1.3802e-09 | 826496314.4963 | 60079915.0809 | 56008526.6591 | 2620.8026 | 190.5122 | 177.6019 | 1211.1258 | 0.22121 | 381940625 | 69760.8447 | 6.7217e-11 | 9.2469e-10 | 9.919e-10 | 2.1198e-05 | 0.00029161 | 0.00031281
Lu-179 |  | 948789063.8599 | 2.2403e+12 | 13082906.6321 | 12904885.0727 | 115.5131 | 0.046543 | 0.036735 | 5.8554e-11 | 2.4798e-14 | 4.2464e-09 | 4.305e-09 | 13082906.6321 | 77395189.3304 | 21675328.3426 | 13523860.4313 | 107865068.4571 | 0.036735 | 0.025787 | 0.033544 | 0.037229 | 0.015642 | 4.2464e-09 | 7.1781e-10 | 2.5631e-09 | 4.1079e-09 | 5.1504e-10 | 7221338.986 | 165513675.4332 | 6919444.5674 | 273.0003 | 6257.1884 | 261.5873 | 14439.1359 | 2.6373 | 381940625 | 69760.8447 | 7.6932e-09 | 3.3565e-10 | 8.0288e-09 | 0.0002035 | 8.8786e-06 | 0.00021238
Lu-180 |  | . | . | 2737015.8401 | 2737015.8401 | 2.3908 | 0.0009633 | 0.0028358 | 0 | 0 | 2.0298e-08 | 2.0298e-08 | 2737015.8401 | 28348275.2922 | 7129778.8873 | 3731777.2175 | 52875692.6398 | 0.0028358 | 0.0014345 | 0.0020052 | 0.0024239 | 0.00078933 | 2.0298e-08 | 1.9597e-09 | 7.792e-09 | 1.4887e-08 | 1.0507e-09 | . | 152923632.421 | 152923632.421 | . | 119.655 | 119.655 | 298.8492 | 0.054584 | 381940625 | 69760.8447 | 0 | 3.6329e-10 | 3.6329e-10 | 0 | 0.00046429 | 0.00046429
Lu-181 |  | . | . | 20163133.4356 | 20163133.4356 | 1.468 | 0.0005915 | 0.0011345 | 0 | 0 | 2.7553e-09 | 2.7553e-09 | 20163133.4356 | 181605327.58 | 46170700.1064 | 24846961.7162 | 354954630.5132 | 0.0011345 | 0.00059114 | 0.00083509 | 0.0010186 | 0.00030122 | 2.7553e-09 | 3.0591e-10 | 1.2033e-09 | 2.2359e-09 | 1.5651e-10 | . | 699294696.3208 | 699294696.3208 | . | 335.9771 | 335.9771 | 183.5039 | 0.033517 | 381940625 | 69760.8447 | 0 | 7.9444e-11 | 7.9444e-11 | 0 | 0.00016535 | 0.00016535
Mg-27 |  | . | . | 3090565.4592 | 3090565.4592 | 3.967 | 0.0015984 | 0.0042764 | 0 | 0 | 1.7976e-08 | 1.7976e-08 | 3090565.4592 | 30649954.2288 | 7636963.2681 | 3997502.653 | 54221823.5072 | 0.0042764 | 0.0022101 | 0.0031402 | 0.0038026 | 0.0012717 | 1.7976e-08 | 1.8126e-09 | 7.2745e-09 | 1.3897e-08 | 1.0246e-09 | . | 157754142.9363 | 157754142.9363 | . | 204.8149 | 204.8149 | 495.88 | 0.090572 | 381940625 | 69760.8447 | 0 | 3.5216e-10 | 3.5216e-10 | 0 | 0.00027124 | 0.00027124
Mg-28 |  | 20375910.2157 | 48492396412.5961 | 12407.3296 | 12399.7759 | 526.3521 | 0.21208 | 0.68356 | 2.7265e-09 | 1.1456e-12 | 4.4776e-06 | 4.4803e-06 | 12407.3296 | 138870.1758 | 33733.3141 | 18044.2563 | 261630.0091 | 0.68356 | 0.32692 | 0.47141 | 0.55279 | 0.17829 | 4.4776e-06 | 4.0005e-07 | 1.6469e-06 | 3.0788e-06 | 2.1234e-07 | 156308.3523 | 768790.4296 | 129897.8744 | 26.9261 | 132.4337 | 22.3765 | 65794.0146 | 12.0172 | 381940625 | 69760.8447 | 3.5542e-07 | 7.2263e-08 | 4.2768e-07 | 0.0020632 | 0.00041949 | 0.0024827
Mn-50m |  | . | . | 2886681.8146 | 2886681.8146 | 0.73402 | 0.00029575 | 0.00086749 | 0 | 0 | 1.9245e-08 | 1.9245e-08 | 2886681.8146 | 30485001.7938 | 7615830.4665 | 3975327.0931 | 54582105.7126 | 0.00086749 | 0.00043162 | 0.00060537 | 0.00073427 | 0.00024764 | 1.9245e-08 | 1.8224e-09 | 7.2947e-09 | 1.3975e-08 | 1.0178e-09 | . | 162236369.5464 | 162236369.5464 | . | 38.9733 | 38.9733 | 91.752 | 0.016758 | 381940625 | 69760.8447 | 0 | 3.4243e-10 | 3.4243e-10 | 0 | 0.0014255 | 0.0014255
Mn-51 |  | 20941629590.2782 | 7.0442e+13 | 921976.6811 | 921936.0799 | 19.378 | 0.0078078 | 0.013798 | 2.6528e-12 | 7.8866e-16 | 6.0256e-08 | 6.0259e-08 | 921976.6811 | 7837268.7412 | 1973041.4113 | 1138707.7199 | 13487240.7681 | 0.013798 | 0.0076808 | 0.010843 | 0.012289 | 0.0044996 | 6.0256e-08 | 7.0886e-09 | 2.8157e-08 | 4.8788e-08 | 4.1191e-09 | 227059427.0594 | 30039957.5404 | 26530034.5181 | 1440.0014 | 190.5122 | 168.2524 | 2422.2516 | 0.44242 | 381940625 | 69760.8447 | 2.4467e-10 | 1.8494e-09 | 2.094e-09 | 3.858e-05 | 0.00029161 | 0.00033019
Mn-52 |  | 4574418.8116 | 8758164385.1241 | 835.4501 | 835.2975 | 3376.9081 | 1.3606 | 3.9825 | 1.2145e-08 | 6.3432e-12 | 6.6497e-05 | 6.6509e-05 | 835.4501 | 8604.8517 | 2118.326 | 1107.0509 | 15574.1035 | 3.9825 | 2.057 | 2.9246 | 3.5228 | 1.175 | 6.6497e-05 | 6.4562e-06 | 2.6226e-05 | 5.0183e-05 | 3.5671e-06 | 28230.699 | 47108.691 | 17652.2703 | 31.2 | 52.0636 | 19.509 | 422113.5097 | 77.0984 | 381940625 | 69760.8447 | 1.9679e-06 | 1.1793e-06 | 3.1472e-06 | 0.0017806 | 0.0010671 | 0.0028477
Mn-52m |  | 65002672226.0747 | 2.9241e+14 | 463114.0554 | 463110.7552 | 8.8501 | 0.0035659 | 0.01042 | 8.5466e-13 | 1.8999e-16 | 1.1996e-07 | 1.1996e-07 | 463114.0554 | 4921473.575 | 1207533.0455 | 642625.9315 | 9079367.7913 | 0.01042 | 0.0051644 | 0.0073731 | 0.0087413 | 0.0028793 | 1.1996e-07 | 1.1288e-08 | 4.6007e-08 | 8.645e-08 | 6.1188e-09 | 942538747.2781 | 25876198.2051 | 25184782.158 | 2730.0027 | 74.9487 | 72.9461 | 1106.2664 | 0.20206 | 381940625 | 69760.8447 | 5.8942e-11 | 2.147e-09 | 2.2059e-09 | 2.035e-05 | 0.00074124 | 0.00076159
Mn-53 |  | 262781.5036 | 46907739.0464 | . | 261317.5783 | 3055519.2771 | 1231.1291 | 0 | 2.1141e-07 | 1.1843e-09 | 0 | 2.126e-07 | . | . | . | . | . | 0 | 0 | 0 | 0 | 0 | . | . | . | . | . | 151.2004 | . | 151.2004 | 151.2002 | . | 151.2002 | 381939909.6399 | 69760.7141 | 381940625 | 69760.8447 | 0.00036743 | 0 | 0.00036743 | 0.00036743 | 0 | 0.00036743
Mn-54 |  | 199616.8633 | 60636478.4541 | 72.9476 | 72.9209 | 188517.3409 | 75.9574 | 195.8674 | 2.7831e-07 | 9.162e-10 | 0.00076157 | 0.00076185 | 72.9476 | 733.2131 | 179.7289 | 95.4403 | 1360.5356 | 195.8674 | 98.9198 | 142.6335 | 170.7273 | 54.7276 | 0.00076157 | 7.5769e-05 | 0.0003091 | 0.00058209 | 4.0833e-05 | 195.4531 | 3589.133 | 185.359 | 12.0589 | 221.4395 | 11.4361 | 23564667.6117 | 4304.0489 | 381940625 | 69760.8447 | 0.00028424 | 1.5479e-05 | 0.00029972 | 0.004607 | 0.00025088 | 0.0048578
Mn-56 |  | 1676445094.3499 | 4.8251e+12 | 72071.2933 | 72068.194 | 64.9012 | 0.02615 | 0.09131 | 3.3139e-11 | 1.1514e-14 | 7.7083e-07 | 7.7087e-07 | 72071.2933 | 807284.4201 | 196874.7087 | 102716.1239 | 1462971.794 | 0.09131 | 0.045371 | 0.064549 | 0.076818 | 0.025811 | 7.7083e-07 | 6.8817e-08 | 2.8218e-07 | 5.4086e-07 | 3.7974e-08 | 15552902.3879 | 4879919.6422 | 3714460.6724 | 330.3533 | 103.6525 | 78.8974 | 8112.6552 | 1.4818 | 381940625 | 69760.8447 | 3.572e-09 | 1.1384e-08 | 1.4956e-08 | 0.00016817 | 0.00053597 | 0.00070414
Mn-57 |  | . | . | 238371493.8004 | 238371493.8004 | 0.597 | 0.00024054 | 0.00053085 | 0 | 0 | 2.3306e-10 | 2.3306e-10 | 238371493.8004 | 2320603402.4549 | 585019013.2277 | 312364812.9342 | 6030254542.4622 | 0.00053085 | 0.00025325 | 0.00036569 | 0.00045199 | 8.8157e-05 | 2.3306e-10 | 2.394e-11 | 9.4963e-11 | 1.7785e-10 | 9.2127e-12 | . | 9358556455.3989 | 9358556455.3989 | . | 1828.5081 | 1828.5081 | 74.6249 | 0.01363 | 381940625 | 69760.8447 | 0 | 5.9363e-12 | 5.9363e-12 | 0 | 3.0383e-05 | 3.0383e-05
Mn-58m |  | . | . | 7976071.2872 | 7976071.2872 | 0.45579 | 0.00018365 | 0.00059062 | 0 | 0 | 6.9652e-09 | 6.9652e-09 | 7976071.2872 | 87623973.9146 | 21467765.3766 | 11526627.6631 | 157552600.1205 | 0.00059062 | 0.00029256 | 0.00041723 | 0.00048562 | 0.00016685 | 6.9652e-09 | 6.3402e-10 | 2.5878e-09 | 4.8197e-09 | 3.5261e-10 | . | 498064158.2822 | 498064158.2822 | . | 74.2956 | 74.2956 | 56.9736 | 0.010406 | 381940625 | 69760.8447 | 0 | 1.1154e-10 | 1.1154e-10 | 0 | 0.00074776 | 0.00074776
Mo-101 |  | 165554977253.74 | 4.9845e+14 | 991200.4213 | 991194.4849 | 6.128 | 0.0024691 | 0.007882 | 3.3557e-13 | 1.1145e-16 | 5.6048e-08 | 5.6049e-08 | 991200.4213 | 10872977.7945 | 2681659.9661 | 1410350.3752 | 20310131.569 | 0.007882 | 0.0038622 | 0.0054626 | 0.0065253 | 0.0021297 | 5.6048e-08 | 5.1095e-09 | 2.0717e-08 | 3.9391e-08 | 2.7353e-09 | 1606697484.1674 | 60619345.0065 | 58415381.7737 | 3222.2983 | 121.5746 | 117.1545 | 765.9977 | 0.13991 | 381940625 | 69760.8447 | 3.4577e-11 | 9.1646e-10 | 9.5103e-10 | 1.7241e-05 | 0.00045696 | 0.0004742
Mo-102 |  | 137736135519.8983 | 6.4979e+14 | 731449757.4251 | 727585087.1795 | 4.7396 | 0.0019097 | 0.0011157 | 4.0334e-13 | 8.5497e-17 | 7.5952e-11 | 7.6355e-11 | 731449757.4251 | 3783728798.2951 | 1116323231.9156 | 708100044.7636 | 5195105428.0183 | 0.0011157 | 0.00086365 | 0.0010698 | 0.0011914 | 0.00054515 | 7.5952e-11 | 1.4683e-11 | 4.9766e-11 | 7.8456e-11 | 1.0694e-11 | 2094499912.0381 | 6611868810.113 | 1590623953.9287 | 3248.9289 | 10256.1434 | 2467.3308 | 592.4555 | 0.10821 | 381940625 | 69760.8447 | 2.6524e-11 | 8.4023e-12 | 3.4927e-11 | 1.7099e-05 | 5.4168e-06 | 2.2516e-05
Mo-89 |  | . | . | 13523170.3093 | 13523170.3093 | 0.88501 | 0.00035659 | 0.00074384 | 0 | 0 | 4.1081e-09 | 4.1081e-09 | 13523170.3093 | 125391340.0779 | 31171587.1364 | 17366441.6263 | 223465351.7204 | 0.00074384 | 0.00038941 | 0.00055464 | 0.00064616 | 0.00022064 | 4.1081e-09 | 4.4305e-10 | 1.7822e-09 | 3.199e-09 | 2.4861e-10 | . | 525610276.0409 | 525610276.0409 | . | 152.2396 | 152.2396 | 110.6266 | 0.020206 | 381940625 | 69760.8447 | 0 | 1.057e-10 | 1.057e-10 | 0 | 0.00036492 | 0.00036492
Mo-90 |  | 800798651.1154 | 725677262470.0541 | 170152.2915 | 170116.1056 | 139.9243 | 0.056378 | 0.094789 | 6.9374e-11 | 7.6556e-14 | 3.265e-07 | 3.2657e-07 | 170152.2915 | 1465258.4811 | 369721.2163 | 208566.7757 | 2895790.9388 | 0.094789 | 0.051379 | 0.07246 | 0.085121 | 0.026458 | 3.265e-07 | 3.7915e-08 | 1.5026e-07 | 2.6637e-07 | 1.9185e-08 | 2339117.5858 | 5100531.3736 | 1603670.1057 | 107.1173 | 233.5731 | 73.4383 | 17490.5437 | 3.1946 | 381940625 | 69760.8447 | 2.375e-08 | 1.0892e-08 | 3.4642e-08 | 0.00051864 | 0.00023785 | 0.00075649
Mo-91 |  | 111106488123.9189 | 5.4625e+14 | 2668310.1978 | 2668246.1047 | 6.4971 | 0.0026178 | 0.0048192 | 5.0002e-13 | 1.017e-16 | 2.082e-08 | 2.0821e-08 | 2668310.1978 | 22893019.4388 | 5745635.9847 | 3375846.5218 | 39747214.8903 | 0.0048192 | 0.0026618 | 0.0037778 | 0.0041946 | 0.0015446 | 2.082e-08 | 2.4267e-09 | 9.6691e-09 | 1.6457e-08 | 1.3977e-09 | 1760773297.5067 | 90608645.2233 | 86174159.6103 | 3744.0037 | 192.6648 | 183.2356 | 812.1359 | 0.14834 | 381940625 | 69760.8447 | 3.1551e-11 | 6.1313e-10 | 6.4468e-10 | 1.4838e-05 | 0.00028835 | 0.00030319
Mo-91m |  | . | . | 17741589.2519 | 17741589.2519 | 0.45159 | 0.00018196 | 0.00048061 | 0 | 0 | 3.1313e-09 | 3.1313e-09 | 17741589.2519 | 179035685.0448 | 43850932.5706 | 23085750.9172 | 324738749.9567 | 0.00048061 | 0.00024561 | 0.0003532 | 0.00042494 | 0.00013954 | 3.1313e-09 | 3.103e-10 | 1.2669e-09 | 2.4065e-09 | 1.7108e-10 | . | 890867856.3706 | 890867856.3706 | . | 131.6667 | 131.6667 | 56.4493 | 0.01031 | 381940625 | 69760.8447 | 0 | 6.2361e-11 | 6.2361e-11 | 0 | 0.00042194 | 0.00042194
Mo-93 |  | 5832.3736 | 8144754.0421 | . | 5828.2001 | 3050237.4119 | 1229.0009 | 0 | 9.5253e-06 | 6.821e-09 | 0 | 9.5321e-06 | . | . | . | . | . | 0 | 0 | 0 | 0 | 0 | . | . | . | . | . | 26.2535 | 638519.4783 | 26.2524 | 26.208 | 637414.5199 | 26.2069 | 381279676.4831 | 69640.1236 | 381940625 | 69760.8447 | 0.0021161 | 8.7006e-08 | 0.0021162 | 0.0021198 | 8.7157e-08 | 0.0021199
Mo-93m |  | 1237199375.8855 | 1.6132e+12 | 22839.3015 | 22838.8796 | 172.3888 | 0.069459 | 0.217 | 4.4904e-11 | 3.4438e-14 | 2.4324e-06 | 2.4325e-06 | 22839.3015 | 252209.6867 | 60377.0237 | 31962.8123 | 455610.5238 | 0.217 | 0.10622 | 0.15391 | 0.18242 | 0.060364 | 2.4324e-06 | 2.2027e-07 | 9.2013e-07 | 1.7381e-06 | 1.2194e-07 | 5199930.5112 | 1370610.0428 | 1084701.7718 | 293.3734 | 77.3281 | 61.1975 | 21548.6015 | 3.9358 | 381940625 | 69760.8447 | 1.0684e-08 | 4.0533e-08 | 5.1217e-08 | 0.00018937 | 0.00071843 | 0.0009078
Mo-99 |  | 28363727.024 | 17273966631.8494 | 58550.655 | 58429.8414 | 1659.4625 | 0.66863 | 1.4434 | 1.9587e-09 | 3.2161e-12 | 9.4884e-07 | 9.508e-07 | 58550.655 | 551250.6272 | 138871.6289 | 74927.0232 | 965372.9933 | 1.4434 | 0.74214 | 1.0497 | 1.2624 | 0.42125 | 9.4884e-07 | 1.0078e-07 | 4.0005e-07 | 7.4145e-07 | 5.7548e-08 | 55680.178 | 2329889.6831 | 54380.5798 | 30.24 | 1265.3683 | 29.5342 | 207432.8149 | 37.8873 | 381940625 | 69760.8447 | 9.9775e-07 | 2.3844e-08 | 1.0216e-06 | 0.0018371 | 4.3904e-05 | 0.001881
N-13 |  | . | . | 4406214.0265 | 4406214.0265 | 4.1797 | 0.0016841 | 0.0028342 | 0 | 0 | 1.2608e-08 | 1.2608e-08 | 4406214.0265 | 37208726.6639 | 9378272.1011 | 5411940.5026 | 60824911.0182 | 0.0028342 | 0.0015889 | 0.002233 | 0.0025336 | 0.00098767 | 1.2608e-08 | 1.4931e-09 | 5.9238e-09 | 1.0265e-08 | 9.1336e-10 | . | 136601085.0954 | 136601085.0954 | . | 186.8585 | 186.8585 | 522.4618 | 0.095427 | 381940625 | 69760.8447 | 0 | 4.067e-10 | 4.067e-10 | 0 | 0.00029731 | 0.00029731
N-16 |  | . | . | 13769483.4977 | 13769483.4977 | 0.049843 | 2.0083e-05 | 0.00015495 | 0 | 0 | 4.0346e-09 | 4.0346e-09 | 13769483.4977 | 256891661.8372 | 59265483.7316 | 26197095.9166 | 521460315.1521 | 0.00015495 | 6.2911e-05 | 9.3438e-05 | 0.00011949 | 3.3919e-05 | 4.0346e-09 | 2.1626e-10 | 9.3739e-10 | 2.1207e-09 | 1.0654e-10 | . | 1990979289.6652 | 1990979289.6652 | . | 32.4778 | 32.4778 | 6.2304 | 0.001138 | 381940625 | 69760.8447 | 0 | 2.7903e-11 | 2.7903e-11 | 0 | 0.0017106 | 0.0017106
Na-22 |  | 13021.8391 | 2482272.145 | 8.7578 | 8.7519 | 570818.098 | 229.9939 | 614.5703 | 4.2663e-06 | 2.2381e-08 | 0.0063435 | 0.0063478 | 8.7578 | 86.0473 | 21.4771 | 11.4531 | 158.6898 | 614.5703 | 322.9806 | 455.4571 | 542.3348 | 180.6177 | 0.0063435 | 0.00064563 | 0.0025867 | 0.0048507 | 0.00035009 | 8.0013 | 445.7691 | 7.8602 | 1.4948 | 83.2764 | 1.4684 | 71352262.2455 | 13032.3767 | 381940625 | 69760.8447 | 0.0069433 | 0.00012463 | 0.0070679 | 0.036484 | 0.00066712 | 0.037127
Na-24 |  | 158901003.2541 | 304577942296.7177 | 3395.468 | 3395.3954 | 376.4619 | 0.15168 | 0.74535 | 3.4962e-10 | 1.824e-13 | 1.6362e-05 | 1.6362e-05 | 3395.468 | 45842.6413 | 10786.8401 | 5239.7438 | 86464.6432 | 0.74535 | 0.34321 | 0.49672 | 0.61354 | 0.19107 | 1.6362e-05 | 1.2119e-06 | 5.1503e-06 | 1.0603e-05 | 6.4252e-07 | 981763.737 | 325627.8807 | 244524.778 | 120.9601 | 40.1196 | 30.1272 | 47057.7415 | 8.595 | 381940625 | 69760.8447 | 5.6587e-08 | 1.7061e-07 | 2.272e-07 | 0.00045928 | 0.0013847 | 0.001844
Nb-87 |  | . | . | 12307874.2143 | 12307874.2143 | 1.5729 | 0.00063375 | 0.00087263 | 0 | 0 | 4.5138e-09 | 4.5138e-09 | 12307874.2143 | 93680110.5365 | 23918169.4799 | 14203513.5777 | 155773936.774 | 0.00087263 | 0.00052729 | 0.00074005 | 0.00082508 | 0.00031983 | 4.5138e-09 | 5.9303e-10 | 2.3227e-09 | 3.9114e-09 | 3.5664e-10 | . | 304581689.9531 | 304581689.9531 | . | 156.7893 | 156.7893 | 196.6113 | 0.035911 | 381940625 | 69760.8447 | 0 | 1.824e-10 | 1.824e-10 | 0 | 0.00035433 | 0.00035433
Nb-88 |  | 90764760703.9088 | 4.3766e+14 | 465937.645 | 465935.2526 | 6.0818 | 0.0024505 | 0.0061147 | 6.1208e-13 | 1.2694e-16 | 1.1923e-07 | 1.1923e-07 | 465937.645 | 4509085.1826 | 1128365.9534 | 607872.5817 | 8340472.2401 | 0.0061147 | 0.0031859 | 0.004505 | 0.0053611 | 0.0017661 | 1.1923e-07 | 1.2321e-08 | 4.9235e-08 | 9.1393e-08 | 6.6609e-09 | 1410743709.2265 | 21965025.7178 | 21628277.3313 | 2808.0028 | 43.7201 | 43.0498 | 760.2305 | 0.13885 | 381940625 | 69760.8447 | 3.938e-11 | 2.5292e-09 | 2.5686e-09 | 1.9785e-05 | 0.0012707 | 0.0012905
Nb-88m |  | . | . | 818963.4891 | 818963.4891 | 3.2632 | 0.0013148 | 0.003521 | 0 | 0 | 6.7836e-08 | 6.7836e-08 | 818963.4891 | 8355066.9156 | 2060391.0256 | 1104460.2913 | 15084786.8682 | 0.003521 | 0.0017796 | 0.0025321 | 0.0030125 | 0.0010077 | 6.7836e-08 | 6.6493e-09 | 2.6963e-08 | 5.0301e-08 | 3.6828e-09 | . | 41740081.1311 | 41740081.1311 | . | 44.5774 | 44.5774 | 407.903 | 0.074503 | 381940625 | 69760.8447 | 0 | 1.331e-09 | 1.331e-09 | 0 | 0.0012463 | 0.0012463
Nb-89 |  | 2129745937.8419 | 6.3986e+12 | 138913.1307 | 138904.0677 | 51.0875 | 0.020584 | 0.061382 | 2.6085e-11 | 8.6824e-15 | 3.9993e-07 | 3.9995e-07 | 138913.1307 | 1515557.0288 | 370839.225 | 194069.815 | 2867785.2818 | 0.061382 | 0.029814 | 0.042653 | 0.051505 | 0.016108 | 3.9993e-07 | 3.6656e-08 | 1.4981e-07 | 2.8626e-07 | 1.9372e-08 | 20624908.0296 | 7844652.0421 | 5683095.4354 | 344.8425 | 131.1603 | 95.0197 | 6385.9359 | 1.1664 | 381940625 | 69760.8447 | 2.6936e-09 | 7.0819e-09 | 9.7755e-09 | 0.0001611 | 0.00042357 | 0.00058467
Nb-89m |  | 8706070728.5426 | 2.7472e+13 | 477805.7498 | 477779.52 | 27.6829 | 0.011154 | 0.020322 | 6.3812e-12 | 2.0222e-15 | 1.1627e-07 | 1.1628e-07 | 477805.7498 | 4096227.3525 | 1046162.6453 | 611874.1159 | 7244014.0525 | 0.020322 | 0.011277 | 0.015618 | 0.017513 | 0.0064393 | 1.1627e-07 | 1.3562e-08 | 5.3104e-08 | 9.0795e-08 | 7.6691e-09 | 88553176.5532 | 16085498.6317 | 13612767.9155 | 802.2865 | 145.7337 | 123.3309 | 3460.3594 | 0.63203 | 381940625 | 69760.8447 | 6.2736e-10 | 3.4537e-09 | 4.0811e-09 | 6.9246e-05 | 0.00038121 | 0.00045045
Nb-90 |  | 55148265.6746 | 156999763307.964 | 4308.1088 | 4307.7721 | 367.4272 | 0.14804 | 0.60682 | 1.0074e-09 | 3.5385e-13 | 1.2895e-05 | 1.2896e-05 | 4308.1088 | 53982.2288 | 13147.9629 | 6712.9603 | 105180.1059 | 0.60682 | 0.27822 | 0.39472 | 0.47568 | 0.1488 | 1.2895e-05 | 1.0291e-06 | 4.2254e-06 | 8.2758e-06 | 5.2819e-07 | 506066.438 | 341674.1498 | 203965.4848 | 60.8546 | 41.0864 | 24.5269 | 45928.4061 | 8.3887 | 381940625 | 69760.8447 | 1.0978e-07 | 1.626e-07 | 2.7237e-07 | 0.00091291 | 0.0013522 | 0.0022651
Nb-91 |  | 166028.5795 | 9126446.675 | 8041.6418 | 7663.6958 | 3024596.0966 | 1218.6695 | 966.7659 | 3.3461e-07 | 6.0873e-09 | 6.9084e-06 | 7.2491e-06 | 8041.6418 | 204440.5999 | 23591.0605 | 11225.283 | 1900711.3717 | 966.7659 | 166.4727 | 545.68 | 759.6018 | 8.6318 | 6.9084e-06 | 2.7174e-07 | 2.3549e-06 | 4.9491e-06 | 2.9229e-08 | 29.4178 | 105031.6878 | 29.4096 | 29.12 | 103968.5269 | 29.1119 | 378074512.0697 | 69054.7054 | 381940625 | 69760.8447 | 0.0018885 | 5.2894e-07 | 0.001889 | 0.0019078 | 5.3434e-07 | 0.0019083
Nb-91m |  | 1375318.4966 | 257303065.1913 | 10125.2882 | 10050.8965 | 36758.8313 | 14.8109 | 45.1832 | 4.0394e-08 | 2.1591e-10 | 5.4868e-06 | 5.5274e-06 | 10125.2882 | 141429.5531 | 28549.8633 | 14089.9795 | 950314.6548 | 45.1832 | 17.3769 | 30.1908 | 38.3293 | 2.4663 | 5.4868e-06 | 3.9281e-07 | 1.9459e-06 | 3.9429e-06 | 5.846e-08 | 829.3799 | 589938.1594 | 828.2155 | 9.9777 | 7097.1232 | 9.9637 | 4594853.9085 | 839.2427 | 381940625 | 69760.8447 | 6.6984e-05 | 9.4171e-08 | 6.7078e-05 | 0.0055679 | 7.8278e-06 | 0.0055758
Nb-92 |  | 9133.84 | 606765.7585 | 2.7253 | 2.7245 | 3055524.3897 | 1231.1311 | 2954.045 | 6.0823e-06 | 9.1559e-08 | 0.020179 | 0.020185 | 2.7253 | 25.6753 | 6.4633 | 3.4492 | 49.4858 | 2954.045 | 1575.7741 | 2211.967 | 2652.7754 | 836.0622 | 0.020179 | 0.0021637 | 0.0085954 | 0.015978 | 0.0011226 | 1.9558 | 124.0061 | 1.9255 | 1.9558 | 124.0061 | 1.9255 | 381940548.713 | 69760.8308 | 381940625 | 69760.8447 | 0.028005 | 0.000448 | 0.028441 | 0.028005 | 0.000448 | 0.028441
Nb-92m |  | 9604736.5824 | 15788699460.638 | 1833.9218 | 1833.5715 | 6130.4985 | 2.4701 | 6.6523 | 5.7841e-09 | 3.5187e-12 | 3.0293e-05 | 3.0299e-05 | 1833.9218 | 17794.5009 | 4474.029 | 2333.4126 | 35975.1218 | 6.6523 | 3.5556 | 4.9974 | 6.0506 | 1.8092 | 3.0293e-05 | 3.122e-06 | 1.2417e-05 | 2.3808e-05 | 1.5443e-06 | 50892.6302 | 94953.8888 | 33133.8258 | 102.1092 | 190.5122 | 66.4785 | 766312.3097 | 139.9657 | 381940625 | 69760.8447 | 1.0916e-06 | 5.8507e-07 | 1.6767e-06 | 0.00054407 | 0.00029161 | 0.00083568
Nb-93m |  | 78667.2892 | 11151613.5308 | . | 78116.2306 | 2050111.878 | 826.0306 | 0 | 7.062e-07 | 4.9818e-09 | 0 | 7.1118e-07 | . | 1.0702e+21 | 6.6909e+20 | . | 1.0383e+21 | 0 | 1.3554e-12 | 2.1894e-12 | 0 | 1.2872e-13 | . | 5.1909e-23 | 8.303e-23 | . | 5.3505e-23 | 35.9456 | 5322070.7319 | 35.9454 | 24.1178 | 3570856.2107 | 24.1177 | 256263984.7539 | 46806.2073 | 381940625 | 69760.8447 | 0.0015455 | 1.0439e-08 | 0.0015455 | 0.0023035 | 1.5558e-08 | 0.0023035
Nb-94 |  | 4681.6025 | 337020.8078 | 2.5418 | 2.5404 | 3054482.1443 | 1230.7112 | 3028.963 | 1.1867e-05 | 1.6484e-07 | 0.02162 | 0.021632 | 2.5418 | 24.8088 | 6.1205 | 3.2322 | 43.4863 | 3028.963 | 1563.0317 | 2238.9858 | 2710.9627 | 919.4278 | 0.02162 | 0.0022393 | 0.0090769 | 0.017041 | 0.0012775 | 1.0863 | 118.8617 | 1.0765 | 1.086 | 118.8212 | 1.0761 | 381810268.042 | 69737.0353 | 381940625 | 69760.8447 | 0.049854 | 0.00046739 | 0.050298 | 0.049871 | 0.00046755 | 0.050315
Nb-94m |  | . | . | 1221037601.766 | 1221037601.766 | 2.6269 | 0.0010584 | 0.0021891 | 0 | 0 | 4.5498e-11 | 4.5498e-11 | 1221037601.766 | 25184385075.1552 | 3754507694.5619 | 1758131782.5182 | 257483975938.7825 | 0.0021891 | 0.00052713 | 0.0012795 | 0.001746 | 3.8984e-05 | 4.5498e-11 | 2.2059e-12 | 1.4797e-11 | 3.1599e-11 | 2.1576e-13 | . | 46665184109.8464 | 46665184109.8464 | . | 40119.6198 | 40119.6198 | 328.3671 | 0.059976 | 381940625 | 69760.8447 | 0 | 1.1905e-12 | 1.1905e-12 | 0 | 1.3847e-06 | 1.3847e-06
Nb-95 |  | 2139918.5487 | 1019226419.0364 | 763.0965 | 762.824 | 21134.214 | 8.5154 | 20.6458 | 2.5961e-08 | 5.4507e-11 | 7.2802e-05 | 7.2828e-05 | 763.0965 | 7450.6052 | 1842.3409 | 988.1389 | 13165.515 | 20.6458 | 10.615 | 15.2273 | 18.1016 | 6.1566 | 7.2802e-05 | 7.4564e-06 | 3.0155e-05 | 5.6222e-05 | 4.2197e-06 | 3285.3316 | 35091.2752 | 3004.082 | 22.7237 | 242.7166 | 20.7784 | 2641776.7517 | 482.5163 | 381940625 | 69760.8447 | 1.691e-05 | 1.5832e-06 | 1.8493e-05 | 0.0024448 | 0.00022889 | 0.0026737
Nb-95m |  | 15794212.9784 | 16921721926.8007 | 407405.2441 | 397151.3268 | 2180.4039 | 0.87853 | 0.57248 | 3.5174e-09 | 3.2831e-12 | 1.3636e-07 | 1.3988e-07 | 407405.2441 | 2279219.9677 | 592642.8356 | 379318.332 | 7472863.6261 | 0.57248 | 0.43346 | 0.59601 | 0.63997 | 0.13209 | 1.3636e-07 | 2.4375e-08 | 9.3741e-08 | 1.4646e-07 | 7.4342e-09 | 54544.7672 | 4384278.4524 | 53874.5149 | 38.9228 | 3128.5942 | 38.4445 | 272550.4865 | 49.7809 | 381940625 | 69760.8447 | 1.0185e-06 | 1.2671e-08 | 1.0312e-06 | 0.0014273 | 1.7757e-05 | 0.0014451
Nb-96 |  | 39309967.1901 | 96818017726.6223 | 8002.8931 | 8001.2635 | 587.6319 | 0.23677 | 0.60542 | 1.4133e-09 | 5.7381e-13 | 6.9419e-06 | 6.9433e-06 | 8002.8931 | 78212.1849 | 19621.2107 | 10391.1381 | 138552.7012 | 0.60542 | 0.31422 | 0.44314 | 0.53366 | 0.18266 | 6.9419e-06 | 7.1031e-07 | 2.8314e-06 | 5.3464e-06 | 4.0097e-07 | 312079.1288 | 389285.1207 | 173216.3586 | 60.0184 | 74.8665 | 33.3126 | 73453.9919 | 13.4163 | 381940625 | 69760.8447 | 1.7802e-07 | 1.4271e-07 | 3.2073e-07 | 0.00092563 | 0.00074205 | 0.0016677
Nb-97 |  | 16120117090.9909 | 4.0008e+13 | 712530.6578 | 712499.1517 | 30.2414 | 0.012185 | 0.025882 | 3.4463e-12 | 1.3886e-15 | 7.7969e-08 | 7.7972e-08 | 712530.6578 | 6381065.259 | 1630167.6861 | 855265.8446 | 11124943.9253 | 0.025882 | 0.014208 | 0.019681 | 0.024187 | 0.0082564 | 7.7969e-08 | 8.7062e-09 | 3.4079e-08 | 6.4956e-08 | 4.9937e-09 | 128960936.7279 | 28475652.6023 | 23325243.8277 | 1276.3649 | 281.832 | 230.8569 | 3780.1805 | 0.69044 | 381940625 | 69760.8447 | 4.3079e-10 | 1.951e-09 | 2.3818e-09 | 4.3526e-05 | 0.00019712 | 0.00024065
Nb-98m |  | 14910457015.7202 | 5.1239e+13 | 161598.9442 | 161597.1923 | 21.5171 | 0.0086697 | 0.025382 | 3.7259e-12 | 1.0842e-15 | 3.4378e-07 | 3.4379e-07 | 161598.9442 | 1720300.7497 | 426730.8775 | 218636.3363 | 3056823.5725 | 0.025382 | 0.012617 | 0.017822 | 0.021937 | 0.0073075 | 3.4378e-07 | 3.2294e-08 | 1.3019e-07 | 2.541e-07 | 1.8174e-08 | 165161985.4049 | 9136946.5912 | 8657977.5462 | 1163.0781 | 64.3428 | 60.9699 | 2689.643 | 0.49126 | 381940625 | 69760.8447 | 3.3637e-10 | 6.0803e-09 | 6.4166e-09 | 4.7765e-05 | 0.00086342 | 0.00091119
Nb-99 |  | . | . | 7783875684.7763 | 7783875684.7763 | 0.10486 | 4.225e-05 | 1.3174e-05 | 0 | 0 | 7.1372e-12 | 7.1372e-12 | 7783875684.7763 | 40422732388.9931 | 12953194984.381 | 7928757898.3515 | 83934788411.1744 | 1.3174e-05 | 8.8833e-06 | 1.0728e-05 | 1.316e-05 | 3.9365e-06 | 7.1372e-12 | 1.3744e-12 | 4.2889e-12 | 7.0068e-12 | 6.6188e-13 | . | 34147689466.388 | 34147689466.388 | . | 1171.8789 | 1171.8789 | 13.1074 | 0.002394 | 381940625 | 69760.8447 | 0 | 1.6269e-12 | 1.6269e-12 | 0 | 4.7407e-05 | 4.7407e-05
Nb-99m |  | . | . | 7425649.8558 | 7425649.8558 | 1.0905 | 0.0004394 | 0.001907 | 0 | 0 | 7.4815e-09 | 7.4815e-09 | 7425649.8558 | 95117277.8452 | 24040087.0416 | 11482878.9252 | 179445631.2061 | 0.001907 | 0.00087085 | 0.0011894 | 0.001529 | 0.00047347 | 7.4815e-09 | 5.8407e-10 | 2.3109e-09 | 4.8381e-09 | 3.0959e-10 | . | 622461640.8619 | 622461640.8619 | . | 222.1608 | 222.1608 | 136.3172 | 0.024898 | 381940625 | 69760.8447 | 0 | 8.925e-11 | 8.925e-11 | 0 | 0.00025007 | 0.00025007
Nd-134 |  | . | . | 12961769.084 | 12961769.084 | 3.5652 | 0.0014365 | 0.002028 | 0 | 0 | 4.2861e-09 | 4.2861e-09 | 12961769.084 | 104830760.0754 | 26474777.9309 | 15234700.2605 | 184460913.4372 | 0.002028 | 0.0011212 | 0.0016017 | 0.0018701 | 0.00063375 | 4.2861e-09 | 5.2995e-10 | 2.0984e-09 | 3.6466e-09 | 3.0117e-10 | . | 317678313.1304 | 317678313.1304 | . | 370.6704 | 370.6704 | 445.6523 | 0.081398 | 381940625 | 69760.8447 | 0 | 1.7488e-10 | 1.7488e-10 | 0 | 0.00014988 | 0.00014988
Nd-135 |  | 131822144725.3704 | 5.0457e+14 | 2894690.1376 | 2894626.5577 | 5.201 | 0.0020956 | 0.0035888 | 4.2144e-13 | 1.101e-16 | 1.9192e-08 | 1.9192e-08 | 2894690.1376 | 24487897.491 | 6186500.8134 | 3582464.3703 | 43462230.1044 | 0.0035888 | 0.0019875 | 0.002811 | 0.0031926 | 0.0011251 | 1.9192e-08 | 2.2687e-09 | 8.98e-09 | 1.5507e-08 | 1.2782e-09 | 1626425334.9215 | 89839592.3868 | 85136849.6856 | 2768.4535 | 152.9223 | 144.9174 | 650.1281 | 0.11874 | 381940625 | 69760.8447 | 3.4158e-11 | 6.1838e-10 | 6.5254e-10 | 2.0067e-05 | 0.00036329 | 0.00038336
Nd-136 |  | 15882348180.0067 | 4.8997e+13 | 3982449.0531 | 3981450.3933 | 21.2445 | 0.0085598 | 0.014274 | 3.4979e-12 | 1.1338e-15 | 1.395e-08 | 1.3953e-08 | 3982449.0531 | 37226660.0726 | 9133186.8714 | 4908153.9803 | 80516737.0713 | 0.014274 | 0.0066567 | 0.010175 | 0.012722 | 0.0029254 | 1.395e-08 | 1.4923e-09 | 6.0828e-09 | 1.1319e-08 | 6.8998e-10 | 157936199.7788 | 112752353.1416 | 65786594.8862 | 1098.1017 | 783.9466 | 457.4022 | 2655.5637 | 0.48503 | 381940625 | 69760.8447 | 3.5176e-10 | 4.9272e-10 | 8.4447e-10 | 5.0592e-05 | 7.0866e-05 | 0.00012146
Nd-137 |  | 38263718263.7183 | 1.2474e+14 | 643675.1311 | 643664.3 | 16.1483 | 0.0065065 | 0.016354 | 1.4519e-12 | 4.4537e-16 | 8.6309e-08 | 8.6311e-08 | 643675.1311 | 6510350.3297 | 1626490.8404 | 851623.7567 | 12132554.8306 | 0.016354 | 0.008142 | 0.011571 | 0.014108 | 0.0044212 | 8.6309e-08 | 8.5333e-09 | 3.4156e-08 | 6.5234e-08 | 4.579e-09 | 402079288.1333 | 30222870.6309 | 28109945.9307 | 2124.9751 | 159.7268 | 148.5601 | 2018.543 | 0.36868 | 381940625 | 69760.8447 | 1.3817e-10 | 1.8382e-09 | 1.9763e-09 | 2.6144e-05 | 0.00034781 | 0.00037396
Nd-138 |  | 293742874.388 | 871814191285.9695 | 24825191.4549 | 22890027.0152 | 126.8379 | 0.051105 | 0.032706 | 1.8913e-10 | 6.3723e-14 | 2.2378e-09 | 2.427e-09 | 24825191.4549 | 228294604.2179 | 49751024.5942 | 26361565.0146 | 560253689.9434 | 0.032706 | 0.011133 | 0.023348 | 0.032288 | 0.0030882 | 2.2378e-09 | 2.4335e-10 | 1.1167e-09 | 2.1074e-09 | 9.916e-11 | 2810169.2197 | 202591712.5536 | 2771722.3906 | 116.6529 | 8409.7847 | 115.057 | 15854.7374 | 2.8958 | 381940625 | 69760.8447 | 1.9769e-08 | 2.7422e-10 | 2.0043e-08 | 0.00047624 | 6.606e-06 | 0.00048285
Nd-139 |  | 136501373194.4649 | 4.4782e+14 | 2864781.8615 | 2864721.7207 | 12.4573 | 0.0050193 | 0.010252 | 4.0699e-13 | 1.2406e-16 | 1.9392e-08 | 1.9393e-08 | 2864781.8615 | 26146763.6489 | 6495089.8817 | 3669227.6218 | 49777271.2462 | 0.010252 | 0.0054158 | 0.0077731 | 0.0089428 | 0.0028279 | 1.9392e-08 | 2.1247e-09 | 8.5534e-09 | 1.5141e-08 | 1.1161e-09 | 1443481587.1942 | 107928506.9482 | 100420135.9146 | 5885.0358 | 440.0216 | 409.4102 | 1557.1617 | 0.28441 | 381940625 | 69760.8447 | 3.8487e-11 | 5.1474e-10 | 5.5323e-10 | 9.44e-06 | 0.00012626 | 0.0001357
Nd-139m |  | 797629715.2768 | 2.1199e+12 | 51911.9609 | 51908.5812 | 138.4144 | 0.05577 | 0.14831 | 6.965e-11 | 2.6206e-14 | 1.0702e-06 | 1.0702e-06 | 51911.9609 | 529999.9549 | 130568.3199 | 68492.4134 | 987239.5713 | 0.14831 | 0.073947 | 0.10643 | 0.12936 | 0.040499 | 1.0702e-06 | 1.0482e-07 | 4.2549e-07 | 8.1111e-07 | 5.6273e-08 | 6833237.2458 | 2604848.9134 | 1885927.964 | 309.5436 | 117.9989 | 85.432 | 17301.7968 | 3.1601 | 381940625 | 69760.8447 | 8.1301e-09 | 2.1328e-08 | 2.9458e-08 | 0.00017947 | 0.00047081 | 0.00065028
Nd-140 |  | 5306974.2458 | 11231961973.6229 | 801838651456.3198 | 5304432.8542 | 2035.4463 | 0.82012 | 6.181e-06 | 1.0468e-08 | 4.9462e-12 | 6.9285e-14 | 1.0473e-08 | 801838651456.3198 | 1.4671e+12 | 680659263449.0903 | 622751936839.073 | 2.5243e+12 | 6.181e-06 | 4.3495e-06 | 7.3058e-06 | 7.9585e-06 | 1.1635e-06 | 6.9285e-14 | 3.7866e-14 | 8.1619e-14 | 8.9209e-14 | 2.2008e-14 | 36204.6341 | 33790085.8526 | 36165.8839 | 24.1178 | 22509.3576 | 24.092 | 254430.7866 | 46.4714 | 381940625 | 69760.8447 | 1.5345e-06 | 1.6441e-09 | 1.5361e-06 | 0.0023035 | 2.4681e-06 | 0.002306
Nd-141 |  | 54087866320.9974 | 1.616e+14 | 4875874.0533 | 4875434.3991 | 62.664 | 0.025249 | 0.049283 | 1.0271e-12 | 3.4378e-16 | 1.1394e-08 | 1.1395e-08 | 4875874.0533 | 54431113.059 | 11851888.1282 | 6021803.747 | 135078653.7857 | 0.049283 | 0.019512 | 0.034697 | 0.045149 | 0.0066965 | 1.1394e-08 | 1.0206e-09 | 4.6874e-09 | 9.2256e-09 | 4.1128e-10 | 520889669.1348 | 161438271.4469 | 123242099.2873 | 10682.6194 | 3310.8424 | 2527.4996 | 7832.9953 | 1.4307 | 381940625 | 69760.8447 | 1.0665e-10 | 3.4413e-10 | 4.5078e-10 | 5.2005e-06 | 1.678e-05 | 2.198e-05
Nd-141m |  | . | . | 41647103.8109 | 41647103.8109 | 0.43342 | 0.00017463 | 0.00041848 | 0 | 0 | 1.3339e-09 | 1.3339e-09 | 41647103.8109 | 407510380.9256 | 100226229.5644 | 53152031.3996 | 704156815.5139 | 0.00041848 | 0.00021337 | 0.00030746 | 0.00037143 | 0.00012653 | 1.3339e-09 | 1.3633e-10 | 5.543e-10 | 1.0452e-09 | 7.8896e-11 | . | 1892998025.41 | 1892998025.41 | . | 268.5171 | 268.5171 | 54.1773 | 0.0098954 | 381940625 | 69760.8447 | 0 | 2.9348e-11 | 2.9348e-11 | 0 | 0.0002069 | 0.0002069
Nd-144 |  | 690.8779 | 4301.9518 | . | 595.2783 | 3082698.2281 | 1242.08 | 0 | 8.0412e-05 | 1.2914e-05 | 0 | 9.3326e-05 | . | . | . | . | . | 0 | 0 | 0 | 0 | 0 | . | . | . | . | . | 0.013867 | . | 0.013867 | 0.01399 | . | 0.01399 | 385337278.5098 | 70381.2381 | 381940625 | 69760.8447 | 0.9818 | 0 | 0.9818 | 0.98115 | 0 | 0.98115
Nd-147 |  | 2928935.7646 | 2212264615.597 | 29168.3772 | 28880.3855 | 6631.8102 | 2.6721 | 3.9024 | 1.8968e-08 | 2.5112e-11 | 1.9046e-06 | 1.9236e-06 | 29168.3772 | 259858.9755 | 64143.8151 | 35791.1974 | 506272.2227 | 3.9024 | 1.8517 | 2.8097 | 3.4439 | 0.90365 | 1.9046e-06 | 2.1379e-07 | 8.661e-07 | 1.5522e-06 | 1.0973e-07 | 7130.9208 | 706154.0813 | 7059.6309 | 15.4772 | 1532.6596 | 15.3225 | 828976.272 | 151.4112 | 381940625 | 69760.8447 | 7.7907e-06 | 7.8673e-08 | 7.8694e-06 | 0.0035895 | 3.6247e-05 | 0.0036257
Nd-149 |  | 4996675401.8852 | 9.9991e+12 | 1714454.859 | 1713866.5048 | 43.4873 | 0.017522 | 0.02238 | 1.1118e-11 | 5.556e-15 | 3.2404e-08 | 3.2415e-08 | 1714454.859 | 13234017.5035 | 3429723.9354 | 2000134.6463 | 23387300.2148 | 0.02238 | 0.012767 | 0.01784 | 0.020685 | 0.0071887 | 3.2404e-08 | 4.1979e-09 | 1.6198e-08 | 2.7776e-08 | 2.3754e-09 | 32230596.9914 | 37733371.1341 | 17382791.6102 | 458.7169 | 537.0343 | 247.3979 | 5435.91 | 0.99286 | 381940625 | 69760.8447 | 1.7237e-09 | 1.4723e-09 | 3.196e-09 | 0.00012111 | 0.00010345 | 0.00022456
Nd-151 |  | 239801859737.5512 | 6.8672e+14 | 2691431.6253 | 2691401.4077 | 5.2178 | 0.0021024 | 0.0053733 | 2.3167e-13 | 8.0899e-17 | 2.0641e-08 | 2.0642e-08 | 2691431.6253 | 27291223.0969 | 6784874.7163 | 3570742.2583 | 48314418.5817 | 0.0053733 | 0.0026576 | 0.0037783 | 0.0046428 | 0.0015244 | 2.0641e-08 | 2.0356e-09 | 8.1881e-09 | 1.5558e-08 | 1.1499e-09 | 2213555628.3466 | 127602622.1033 | 120647761.5489 | 3780.0038 | 217.9021 | 206.0255 | 652.2253 | 0.11913 | 381940625 | 69760.8447 | 2.5098e-11 | 4.3538e-10 | 4.6047e-10 | 1.4697e-05 | 0.00025495 | 0.00026965
Nd-152 |  | 191472088262.8453 | 6.9585e+14 | 45793456.9694 | 45782504.3755 | 4.7816 | 0.0019266 | 0.0018891 | 2.9015e-13 | 7.9838e-17 | 1.2132e-09 | 1.2135e-09 | 45793456.9694 | 291753366.4927 | 78768878.8486 | 48681394.2532 | 539062897.217 | 0.0018891 | 0.0012984 | 0.001716 | 0.0018832 | 0.0007005 | 1.2132e-09 | 1.9042e-10 | 7.0529e-10 | 1.1412e-09 | 1.0306e-10 | 2242958748.2219 | 768663760.8465 | 572475833.7542 | 3510.0035 | 1202.881 | 895.8668 | 597.6984 | 0.10917 | 381940625 | 69760.8447 | 2.4769e-11 | 7.2275e-11 | 9.7043e-11 | 1.5828e-05 | 4.6185e-05 | 6.2013e-05
Ne-19 |  | . | . | 146190565.343 | 146190565.343 | 0.12038 | 4.8503e-05 | 8.4977e-05 | 0 | 0 | 3.8002e-10 | 3.8002e-10 | 146190565.343 | 1257533961.6335 | 315285608.0683 | 181945542.4564 | 2129105560.2032 | 8.4977e-05 | 4.6733e-05 | 6.6421e-05 | 7.5144e-05 | 2.7864e-05 | 3.8002e-10 | 4.4178e-11 | 1.7621e-10 | 3.0534e-10 | 2.6093e-11 | . | 4730002110.9265 | 4730002110.9265 | . | 186.348 | 186.348 | 15.0473 | 0.0027484 | 381940625 | 69760.8447 | 0 | 1.1745e-11 | 1.1745e-11 | 0 | 0.00029813 | 0.00029813
Ne-24 |  | . | . | 22547279.7123 | 22547279.7123 | 1.4177 | 0.00057122 | 0.0010395 | 0 | 0 | 2.4639e-09 | 2.4639e-09 | 22547279.7123 | 190689342.014 | 49940843.3191 | 29036387.2736 | 339257103.9552 | 0.0010395 | 0.00057972 | 0.00078737 | 0.00088573 | 0.00032691 | 2.4639e-09 | 2.9134e-10 | 1.1124e-09 | 1.9133e-09 | 1.6375e-10 | . | 753829284.9885 | 753829284.9885 | . | 349.7608 | 349.7608 | 177.2123 | 0.032368 | 381940625 | 69760.8447 | 0 | 7.3697e-11 | 7.3697e-11 | 0 | 0.00015884 | 0.00015884
Ni-56 |  | 9216423.6308 | 8908857168.0468 | 2073.4464 | 2072.9796 | 3669.2392 | 1.4784 | 3.4611 | 6.0278e-09 | 6.2359e-12 | 2.6794e-05 | 2.68e-05 | 2073.4464 | 20359.9264 | 5079.1496 | 2745.3445 | 38099.8348 | 3.4611 | 1.7453 | 2.4808 | 2.9575 | 0.96062 | 2.6794e-05 | 2.7286e-06 | 1.0938e-05 | 2.0236e-05 | 1.4581e-06 | 28716.4357 | 90295.2484 | 21787.4213 | 34.4842 | 108.4314 | 26.1635 | 458654.9046 | 83.7726 | 381940625 | 69760.8447 | 1.9346e-06 | 6.1526e-07 | 2.5499e-06 | 0.001611 | 0.00051235 | 0.0021234
Ni-57 |  | 31267138.3441 | 75626096405.2807 | 5068.6553 | 5067.8335 | 895.9185 | 0.36098 | 1.1575 | 1.7768e-09 | 7.346e-13 | 1.0961e-05 | 1.0962e-05 | 5068.6553 | 54766.4374 | 13349.894 | 6692.2658 | 100938.6146 | 1.1575 | 0.58385 | 0.83427 | 1.0394 | 0.32734 | 1.0961e-05 | 1.0144e-06 | 4.1615e-06 | 8.3014e-06 | 5.5038e-07 | 243769.9804 | 313064.8107 | 137052.8638 | 71.4764 | 91.7946 | 40.1856 | 111989.8121 | 20.4548 | 381940625 | 69760.8447 | 2.279e-07 | 1.7746e-07 | 4.0535e-07 | 0.00077725 | 0.00060521 | 0.0013825
Ni-59 |  | 127314.5619 | 18909807.9728 | 9076671.1149 | 124725.3514 | 3055315.3582 | 1231.0469 | 90.378 | 4.3636e-07 | 2.9379e-09 | 6.1206e-09 | 4.4542e-07 | 9076671.1149 | 328333654.6971 | 31115517.0115 | 14278890.6028 | 21861549175.2464 | 90.378 | 11.8585 | 44.451 | 63.2284 | 0.18137 | 6.1206e-09 | 1.692e-10 | 1.7854e-09 | 3.8907e-09 | 2.5412e-12 | 60.9531 | 12289735.7526 | 60.9528 | 60.9489 | 12288892.5449 | 60.9486 | 381914419.7777 | 69756.0584 | 381940625 | 69760.8447 | 0.00091144 | 4.5204e-09 | 0.00091144 | 0.0009115 | 4.5207e-09 | 0.00091151
Ni-63 |  | 54699.1011 | 8213714.1663 | . | 54337.2431 | 2853423.0594 | 1149.7005 | 0 | 1.0156e-06 | 6.7637e-09 | 0 | 1.0224e-06 | . | . | . | . | . | 0 | 0 | 0 | 0 | 0 | . | . | . | . | . | 26.4757 | . | 26.4757 | 24.7246 | . | 24.7246 | 356677882.4244 | 65146.6452 | 381940625 | 69760.8447 | 0.0020983 | 0 | 0.0020983 | 0.002247 | 0 | 0.002247
Ni-65 |  | 2636496707.9334 | 3.0799e+12 | 225478.2244 | 225458.9262 | 63.3482 | 0.025524 | 0.088291 | 2.1072e-11 | 1.8038e-14 | 2.4639e-07 | 2.4641e-07 | 225478.2244 | 2510459.2954 | 608212.7044 | 324565.765 | 4510885.8786 | 0.088291 | 0.043871 | 0.062985 | 0.073297 | 0.024994 | 2.4639e-07 | 2.2129e-08 | 9.1341e-08 | 1.7117e-07 | 1.2316e-08 | 9927583.4154 | 15159934.8421 | 5999059.6189 | 205.8222 | 314.3012 | 124.3746 | 7918.5291 | 1.4463 | 381940625 | 69760.8447 | 5.596e-09 | 3.6646e-09 | 9.2606e-09 | 0.00026992 | 0.00017676 | 0.00044667
Ni-66 |  | 4922177.8952 | 10081831826.0236 | . | 4919775.9495 | 1374.0772 | 0.55364 | 0 | 1.1287e-08 | 5.5104e-12 | 0 | 1.1292e-08 | . | . | . | . | . | 0 | 0 | 0 | 0 | 0 | . | . | . | . | . | 32497.3529 | 8617231409.8392 | 32497.2304 | 14.6141 | 3875190.5468 | 14.6141 | 171759.6556 | 31.3716 | 381940625 | 69760.8447 | 1.7095e-06 | 6.447e-12 | 1.7095e-06 | 0.0038015 | 1.4336e-08 | 0.0038015
Np-232 |  | 572991142402.9067 | 4.3796e+14 | 1898661.7314 | 1898655.4318 | 6.1657 | 0.0024843 | 0.0056061 | 9.6956e-14 | 1.2685e-16 | 2.926e-08 | 2.926e-08 | 1898661.7314 | 18312164.1436 | 4614921.7215 | 2473173.0383 | 38146982.3958 | 0.0056061 | 0.0028242 | 0.0040023 | 0.0048459 | 0.0013889 | 2.926e-08 | 3.0338e-09 | 1.2038e-08 | 2.2463e-08 | 1.4563e-09 | 1411717307.3695 | 78786115.7471 | 74621581.8465 | 2848.6985 | 158.9822 | 150.5786 | 770.7164 | 0.14077 | 381940625 | 69760.8447 | 3.9353e-11 | 7.0514e-10 | 7.4449e-10 | 1.9502e-05 | 0.00034944 | 0.00036894
Np-233 |  | 992855999179.6372 | 2.9218e+15 | 108284869.6669 | 108273056.9589 | 15.1836 | 0.0061178 | 0.0022533 | 5.5955e-14 | 1.9014e-17 | 5.1304e-10 | 5.131e-10 | 108284869.6669 | 723029989.683 | 204941817.5886 | 125615436.0269 | 2623761581.7815 | 0.0022533 | 0.0011176 | 0.0015571 | 0.0019625 | 0.00029875 | 5.1304e-10 | 7.6836e-11 | 2.7108e-10 | 4.4226e-10 | 2.1174e-11 | 9417948335.0754 | 523859054.5906 | 496255591.9283 | 46800.0468 | 2603.1814 | 2466.0132 | 1897.9547 | 0.34666 | 381940625 | 69760.8447 | 5.8988e-12 | 1.0605e-10 | 1.1195e-10 | 1.1871e-06 | 2.1341e-05 | 2.2528e-05
Np-234 |  | 15106623.3954 | 32087731598.3504 | 2783.2052 | 2782.6923 | 2657.556 | 1.0708 | 3.7163 | 3.6775e-09 | 1.7313e-12 | 1.9961e-05 | 1.9964e-05 | 2783.2052 | 31924.3217 | 7698.968 | 4018.6866 | 66660.9511 | 3.7163 | 1.7845 | 2.575 | 3.0832 | 0.88335 | 1.9961e-05 | 1.7402e-06 | 7.2159e-06 | 1.3824e-05 | 8.334e-07 | 103430.2453 | 185382.5197 | 66389.5846 | 89.9589 | 161.2372 | 57.7426 | 332194.4988 | 60.6748 | 381940625 | 69760.8447 | 5.3713e-07 | 2.9968e-07 | 8.368e-07 | 0.00061756 | 0.00034455 | 0.00096211
Np-235 |  | 1515959.9608 | 281672461.6959 | 13089111.1509 | 1352086.5329 | 239239.7587 | 96.3944 | 3.0042 | 3.6647e-08 | 1.9723e-10 | 4.2444e-09 | 4.1088e-08 | 13089111.1509 | 132834773.5248 | 21160561.1015 | 14725250.0447 | 1267025959.4032 | 3.0042 | 0.80527 | 2.2962 | 2.6704 | 0.030042 | 4.2444e-09 | 4.1823e-10 | 2.6254e-09 | 3.7728e-09 | 4.3847e-11 | 907.9312 | 4187886.2841 | 907.7344 | 71.0887 | 327900.7386 | 71.0733 | 29904969.8428 | 5462.0949 | 381940625 | 69760.8447 | 6.1189e-05 | 1.3266e-08 | 6.1202e-05 | 0.00078149 | 1.6943e-07 | 0.00078166
Np-236 |  | 1890.0869 | 13432.3107 | 359.9871 | 295.7354 | 3055387.5055 | 1231.076 | 395.7164 | 2.9393e-05 | 4.1359e-06 | 0.00015432 | 0.00018785 | 359.9871 | 2161.4896 | 606.9122 | 405.7405 | 11662.1208 | 395.7164 | 227.7757 | 314.0848 | 355.3491 | 40.7981 | 0.00015432 | 2.5702e-05 | 9.1537e-05 | 0.00013692 | 4.7637e-06 | 0.043297 | 1578.8524 | 0.043296 | 0.043295 | 1578.7813 | 0.043294 | 381923438.1875 | 69757.7056 | 381940625 | 69760.8447 | 0.72283 | 3.5187e-05 | 0.72284 | 0.72284 | 3.5189e-05 | 0.72285
Np-236m |  | 205556253.9283 | 18803288477.6558 | 2714131.3325 | 2678379.8344 | 566.2406 | 0.22815 | 0.15513 | 2.7027e-10 | 2.9545e-12 | 2.0469e-08 | 2.0742e-08 | 2714131.3325 | 24475314.3712 | 6049473.4268 | 3527337.8705 | 95767943.9743 | 0.15513 | 0.059851 | 0.094714 | 0.12262 | 0.014786 | 2.0469e-08 | 2.2698e-09 | 9.1834e-09 | 1.575e-08 | 5.801e-10 | 60609.7297 | 25207959.4995 | 60464.3499 | 11.232 | 4671.4626 | 11.2051 | 70780.0779 | 12.9279 | 381940625 | 69760.8447 | 9.166e-07 | 2.2039e-09 | 9.1881e-07 | 0.0049461 | 1.1892e-05 | 0.004958
Np-237 | SE | 386.9308 | 1573.6811 | 5296.2465 | 293.3663 | 3055515.1237 | 1231.1274 | 202.7895 | 0.00014358 | 3.5303e-05 | 1.049e-05 | 0.00018937 | 5296.2465 | 34432.2265 | 8596.5865 | 5690.1909 | 273468.365 | 202.7895 | 92.9894 | 156.5234 | 189.606 | 9.6658 | 1.049e-05 | 1.6135e-06 | 6.4624e-06 | 9.7633e-06 | 2.0315e-07 | 0.0050725 | 10381.0615 | 0.0050725 | 0.0050725 | 10381.0279 | 0.0050725 | 381939390.4676 | 69760.6193 | 381940625 | 69760.8447 | 0.99998 | 5.3516e-06 | 0.99998 | 0.99998 | 5.3516e-06 | 0.99998
Np-238 |  | 19125044.3974 | 20669651727.5913 | 14388.8023 | 14377.975 | 1278.6468 | 0.51519 | 1.3894 | 2.9048e-09 | 2.6878e-12 | 3.861e-06 | 3.8639e-06 | 14388.8023 | 136104.8343 | 34356.4183 | 17737.9613 | 285076.8309 | 1.3894 | 0.76932 | 1.0711 | 1.3085 | 0.3759 | 3.861e-06 | 4.0818e-07 | 1.617e-06 | 3.132e-06 | 1.9488e-07 | 66625.6866 | 747626.1319 | 61174.0781 | 27.8809 | 312.8594 | 25.5995 | 159830.8532 | 29.1928 | 381940625 | 69760.8447 | 8.3384e-07 | 7.4309e-08 | 9.0815e-07 | 0.0019926 | 0.00017757 | 0.0021702
Np-239 |  | 17849939.8176 | 21638159378.8617 | 273579.0066 | 269445.9085 | 1423.3024 | 0.57348 | 0.35711 | 3.1123e-09 | 2.5675e-12 | 2.0307e-07 | 2.0618e-07 | 273579.0066 | 1784579.8028 | 492189.5569 | 295794.1121 | 5368772.816 | 0.35711 | 0.20862 | 0.28365 | 0.34079 | 0.069236 | 2.0307e-07 | 3.1131e-08 | 1.1287e-07 | 1.8782e-07 | 1.0348e-08 | 69747.5334 | 2559754.7154 | 67897.4805 | 32.4893 | 1192.3663 | 31.6275 | 177912.8037 | 32.4955 | 381940625 | 69760.8447 | 7.9652e-07 | 2.1703e-08 | 8.1822e-07 | 0.0017099 | 4.6592e-05 | 0.0017565
Np-240 |  | 17960054596.9865 | 3.127e+13 | 491716.4769 | 491703.0072 | 25.9632 | 0.010461 | 0.02419 | 3.0933e-12 | 1.7766e-15 | 1.1298e-07 | 1.1298e-07 | 491716.4769 | 4706676.8449 | 1177934.6291 | 621949.574 | 10211227.9355 | 0.02419 | 0.012486 | 0.017654 | 0.02161 | 0.0058684 | 1.1298e-07 | 1.1803e-08 | 4.7163e-08 | 8.9324e-08 | 5.4406e-09 | 100795426.2349 | 21178463.9339 | 17501223.3869 | 856.4714 | 179.9561 | 148.7101 | 3245.3976 | 0.59277 | 381940625 | 69760.8447 | 5.5117e-10 | 2.6232e-09 | 3.1743e-09 | 6.4865e-05 | 0.00030871 | 0.00037358
Np-240m |  | . | . | 13350377.7394 | 13350377.7394 | 3.0283 | 0.0012202 | 0.0028511 | 0 | 0 | 4.1613e-09 | 4.1613e-09 | 13350377.7394 | 129641414.576 | 31947602.927 | 17317484.0208 | 275703664.2206 | 0.0028511 | 0.001461 | 0.0021011 | 0.0024977 | 0.00068482 | 4.1613e-09 | 4.2853e-10 | 1.7389e-09 | 3.208e-09 | 2.015e-10 | . | 588167817.004 | 588167817.004 | . | 582.9346 | 582.9346 | 378.5423 | 0.06914 | 381940625 | 69760.8447 | 0 | 9.4454e-11 | 9.4454e-11 | 0 | 9.5302e-05 | 9.5302e-05
Np-241 |  | 485003476833.741 | 1.2411e+15 | 314681657.6091 | 314477537.4551 | 5.8302 | 0.0023491 | 0.0015413 | 1.1455e-13 | 4.4762e-17 | 1.7654e-10 | 1.7666e-10 | 314681657.6091 | 2390410323.3636 | 648148972.1491 | 384138656.9735 | 7482575453.9861 | 0.0015413 | 0.00073177 | 0.001038 | 0.0012997 | 0.00020315 | 1.7654e-10 | 2.3241e-11 | 8.5713e-11 | 1.4462e-10 | 7.4246e-12 | 4000572368.1354 | 2906058850.8858 | 1683295136.2758 | 7633.4057 | 5544.9881 | 3211.8591 | 728.7727 | 0.13311 | 381940625 | 69760.8447 | 1.3887e-11 | 1.9117e-11 | 3.3004e-11 | 7.2779e-06 | 1.0019e-05 | 1.7297e-05
Np-242 |  | . | . | 32587095.9346 | 32587095.9346 | 0.92276 | 0.0003718 | 0.0012921 | 0 | 0 | 1.7048e-09 | 1.7048e-09 | 32587095.9346 | 367291830.5833 | 90896868.1348 | 45883544.6257 | 684082172.2924 | 0.0012921 | 0.00062279 | 0.00087944 | 0.001087 | 0.0003312 | 1.7048e-09 | 1.5126e-10 | 6.1119e-10 | 1.2108e-09 | 8.1211e-11 | . | 2171542315.2795 | 2171542315.2795 | . | 655.8015 | 655.8015 | 115.3453 | 0.021068 | 381940625 | 69760.8447 | 0 | 2.5583e-11 | 2.5583e-11 | 0 | 8.4713e-05 | 8.4713e-05
Np-242m |  | . | . | 5954641.463 | 5954641.463 | 2.3069 | 0.0009295 | 0.0022635 | 0 | 0 | 9.3297e-09 | 9.3297e-09 | 5954641.463 | 59409247.9469 | 14476842.5897 | 7748027.0712 | 130588988.7611 | 0.0022635 | 0.0011325 | 0.0016433 | 0.0019745 | 0.00052273 | 9.3297e-09 | 9.3512e-10 | 3.8375e-09 | 7.1702e-09 | 4.2542e-10 | . | 272096868.4206 | 272096868.4206 | . | 205.4318 | 205.4318 | 288.3633 | 0.052669 | 381940625 | 69760.8447 | 0 | 2.0417e-10 | 2.0417e-10 | 0 | 0.00027043 | 0.00027043
O-14 |  | . | . | 4023266.8957 | 4023266.8957 | 0.49358 | 0.00019887 | 0.00082125 | 0 | 0 | 1.3808e-08 | 1.3808e-08 | 4023266.8957 | 50782052.3888 | 12298499.4998 | 6235097.448 | 98442264.3225 | 0.00082125 | 0.00037537 | 0.00053494 | 0.00064668 | 0.00020223 | 1.3808e-08 | 1.094e-09 | 4.5172e-09 | 8.91e-09 | 5.6434e-10 | . | 319860069.667 | 319860069.667 | . | 51.6692 | 51.6692 | 61.6975 | 0.011269 | 381940625 | 69760.8447 | 0 | 1.7369e-10 | 1.7369e-10 | 0 | 0.0010752 | 0.0010752
O-15 |  | . | . | 21495245.6976 | 21495245.6976 | 0.85453 | 0.00034431 | 0.00057944 | 0 | 0 | 2.5845e-09 | 2.5845e-09 | 21495245.6976 | 181634134.5348 | 45870982.4053 | 26470870.6359 | 295269769.2758 | 0.00057944 | 0.00032484 | 0.00045653 | 0.00051799 | 0.00020193 | 2.5845e-09 | 3.0586e-10 | 1.2111e-09 | 2.0987e-09 | 1.8815e-10 | . | 666317378.5189 | 666317378.5189 | . | 186.348 | 186.348 | 106.8167 | 0.01951 | 381940625 | 69760.8447 | 0 | 8.3376e-11 | 8.3376e-11 | 0 | 0.00029813 | 0.00029813
O-19 |  | . | . | 53234426.9985 | 53234426.9985 | 0.185 | 7.454e-05 | 0.00023095 | 0 | 0 | 1.0436e-09 | 1.0436e-09 | 53234426.9985 | 582821722.6706 | 145313865.3248 | 75344926.4659 | 1015017201.002 | 0.00023095 | 0.00011092 | 0.00015621 | 0.00019078 | 6.4834e-05 | 1.0436e-09 | 9.5321e-11 | 3.8231e-10 | 7.3734e-10 | 5.4733e-11 | . | 3111798797.6741 | 3111798797.6741 | . | 188.4071 | 188.4071 | 23.125 | 0.0042237 | 381940625 | 69760.8447 | 0 | 1.7853e-11 | 1.7853e-11 | 0 | 0.00029487 | 0.00029487
Os-180 |  | 214839439589.6266 | 571556100594573 | 29996682.4867 | 29992493.249 | 9.0179 | 0.0036335 | 0.0050838 | 2.5859e-13 | 9.72e-17 | 1.852e-09 | 1.8523e-09 | 29996682.4867 | 293289600.2916 | 71055127.6276 | 39913057.6493 | 975795111.9271 | 0.0050838 | 0.0019803 | 0.0032442 | 0.0041248 | 0.00055535 | 1.852e-09 | 1.8942e-10 | 7.8186e-10 | 1.3919e-09 | 5.6933e-11 | 1842329910.7271 | 633130145.5699 | 471199121.7953 | 5437.3498 | 1868.585 | 1390.6708 | 1127.2383 | 0.20589 | 381940625 | 69760.8447 | 3.0155e-11 | 8.7747e-11 | 1.179e-10 | 1.0217e-05 | 2.9731e-05 | 3.9948e-05
Os-181 |  | 6737741694.2634 | 1.6656e+13 | 191200.256 | 191194.8282 | 44.0409 | 0.017745 | 0.0466 | 8.2453e-12 | 3.3353e-15 | 2.9056e-07 | 2.9057e-07 | 191200.256 | 1899916.3863 | 476096.9554 | 246340.057 | 3697134.0957 | 0.0466 | 0.02385 | 0.033762 | 0.041806 | 0.012494 | 2.9056e-07 | 2.9241e-08 | 1.1669e-07 | 2.2552e-07 | 1.5027e-08 | 53689721.2173 | 9314752.1885 | 7937633.9675 | 773.859 | 134.2586 | 114.4094 | 5505.1172 | 1.0055 | 381940625 | 69760.8447 | 1.0347e-09 | 5.9642e-09 | 6.9989e-09 | 7.179e-05 | 0.00041379 | 0.00048558
Os-182 |  | 78707574.5059 | 164625720437.0788 | 111277.3395 | 111120.1619 | 556.1741 | 0.22409 | 0.30761 | 7.0584e-10 | 3.3746e-13 | 4.9925e-07 | 4.9995e-07 | 111277.3395 | 911313.9746 | 229217.7682 | 137208.8399 | 1964675.0333 | 0.30761 | 0.16315 | 0.23717 | 0.26881 | 0.075209 | 4.9925e-07 | 6.0961e-08 | 2.4237e-07 | 4.0489e-07 | 2.8277e-08 | 530647.6276 | 2602065.9551 | 440761.6878 | 96.5898 | 473.6344 | 80.2285 | 69521.7654 | 12.698 | 381940625 | 69760.8447 | 1.0469e-07 | 2.135e-08 | 1.2604e-07 | 0.00057516 | 0.0001173 | 0.00069246
Os-183 |  | 342495423.0924 | 639913123429.2976 | 107029.8366 | 106996.3823 | 327.1612 | 0.13182 | 0.21791 | 1.6221e-10 | 8.6816e-14 | 5.1906e-07 | 5.1922e-07 | 107029.8366 | 954161.4224 | 253545.3527 | 145734.5698 | 2017059.5286 | 0.21791 | 0.1071 | 0.1487 | 0.17459 | 0.050511 | 5.1906e-07 | 5.8224e-08 | 2.1911e-07 | 3.8121e-07 | 2.7543e-08 | 2062669.0649 | 3018889.7906 | 1225405.5809 | 220.8542 | 323.2386 | 131.2067 | 40895.1561 | 7.4694 | 381940625 | 69760.8447 | 2.6934e-08 | 1.8402e-08 | 4.5336e-08 | 0.00025155 | 0.00017187 | 0.00042342
Os-183m |  | 524046576.2205 | 1.216e+12 | 39989.4262 | 39986.3736 | 249.1459 | 0.10039 | 0.29671 | 1.0601e-10 | 4.5686e-14 | 1.3892e-06 | 1.3893e-06 | 39989.4262 | 414606.9083 | 102726.5458 | 53215.2781 | 815279.2415 | 0.29671 | 0.1488 | 0.21285 | 0.25991 | 0.077503 | 1.3892e-06 | 1.3399e-07 | 5.408e-07 | 1.044e-06 | 6.8142e-08 | 3919697.9685 | 2242482.383 | 1426419.4067 | 319.6101 | 182.8508 | 116.3095 | 31143.2343 | 5.6883 | 381940625 | 69760.8447 | 1.4173e-08 | 2.4774e-08 | 3.8947e-08 | 0.00017382 | 0.00030383 | 0.00047765
Os-185 |  | 976443.072 | 411981105.2171 | 389.2762 | 389.1207 | 56533.4638 | 22.7784 | 47.9313 | 5.6895e-08 | 1.3485e-10 | 0.00014271 | 0.00014277 | 389.2762 | 3631.1178 | 905.4499 | 478.8534 | 6811.3753 | 47.9313 | 24.5931 | 35.4572 | 43.5793 | 13.28 | 0.00014271 | 1.53e-05 | 6.1356e-05 | 0.00011602 | 8.1562e-06 | 1327.9626 | 15045.9596 | 1220.2618 | 24.57 | 278.381 | 22.5773 | 7066682.9746 | 1290.7184 | 381940625 | 69760.8447 | 4.1835e-05 | 3.6924e-06 | 4.5527e-05 | 0.0022611 | 0.00019956 | 0.0024607
Os-186 |  | 336.55 | 3789.687 | . | 309.0998 | 3034970.8637 | 1222.8497 | 0 | 0.00016507 | 1.466e-05 | 0 | 0.00017973 | . | . | . | . | . | 0 | 0 | 0 | 0 | 0 | . | . | . | . | . | 0.012216 | . | 0.012216 | 0.012133 | . | 0.012133 | 379371357.9612 | 69291.5722 | 381940625 | 69760.8447 | 0.98941 | 0 | 0.98941 | 0.98973 | 0 | 0.98973
Os-189m |  | 9103250336.0852 | 2.8589e+13 | . | 9100352660.3143 | 145.9642 | 0.058812 | 0 | 6.1028e-12 | 1.9432e-15 | 0 | 6.1047e-12 | . | 1.3816e+27 | 8.8345e+26 | . | 1.408e+27 | 0 | 6.8111e-17 | 1.0618e-16 | 0 | 2.1661e-18 | . | 4.021e-29 | 6.2884e-29 | . | 3.9456e-29 | 92153844.3877 | 2.6342e+12 | 92150620.6037 | 4402.244 | 125836445.8013 | 4402.09 | 18245.5312 | 3.3325 | 381940625 | 69760.8447 | 6.0285e-10 | 2.109e-14 | 6.0287e-10 | 1.262e-05 | 4.4149e-10 | 1.262e-05
Os-190m |  | . | . | 2932425.2209 | 2932425.2209 | 4.1524 | 0.0016731 | 0.0028023 | 0 | 0 | 1.8945e-08 | 1.8945e-08 | 2932425.2209 | 24847767.2431 | 6348774.686 | 3621541.0671 | 44412585.775 | 0.0028023 | 0.0015442 | 0.0021486 | 0.0024835 | 0.00088537 | 1.8945e-08 | 2.2358e-09 | 8.7505e-09 | 1.534e-08 | 1.2509e-09 | . | 89141662.0442 | 89141662.0442 | . | 121.1427 | 121.1427 | 519.0539 | 0.094804 | 381940625 | 69760.8447 | 0 | 6.2322e-10 | 6.2322e-10 | 0 | 0.00045859 | 0.00045859
Os-191 |  | 3889760.5163 | 1993225118.4761 | 495415.4447 | 439349.0001 | 9301.446 | 3.7477 | 0.63184 | 1.4282e-08 | 2.7872e-11 | 1.1214e-07 | 1.2645e-07 | 495415.4447 | 2262444.1366 | 709026.2355 | 494721.304 | 9103103.9794 | 0.63184 | 0.40693 | 0.55094 | 0.63691 | 0.093837 | 1.1214e-07 | 2.4555e-08 | 7.8354e-08 | 1.123e-07 | 6.1029e-09 | 6424.8781 | 991362.9056 | 6383.5075 | 19.5582 | 3017.8475 | 19.4323 | 1162680.7458 | 212.3618 | 381940625 | 69760.8447 | 8.6469e-06 | 5.6039e-08 | 8.7029e-06 | 0.0028405 | 1.8409e-05 | 0.0028589
Os-191m |  | 654368503.8026 | 631480646345.4282 | 3932350412.8407 | 560514449.4575 | 329.6779 | 0.13283 | 0.0017114 | 8.4899e-11 | 8.7976e-14 | 1.4128e-11 | 9.9114e-11 | 3932350412.8407 | 15827287920.4999 | 5167778930.5487 | 4506772007.3335 | 194118567266.088 | 0.0017114 | 0.00093942 | 0.0014314 | 0.0014932 | 6.3498e-05 | 1.4128e-11 | 3.5101e-12 | 1.075e-11 | 1.2327e-11 | 2.8619e-13 | 2035488.1727 | 461403838.8365 | 2026548.0335 | 219.6203 | 49783.4698 | 218.6557 | 41209.7342 | 7.5269 | 381940625 | 69760.8447 | 2.7293e-08 | 1.204e-10 | 2.7414e-08 | 0.00025296 | 1.1159e-06 | 0.00025408
Os-193 |  | 33358439.2037 | 65223225168.8723 | 558338.6362 | 549142.6316 | 757.7558 | 0.30531 | 0.40387 | 1.6654e-09 | 8.5177e-13 | 9.9501e-08 | 1.0117e-07 | 558338.6362 | 4601331.0228 | 1199582.6337 | 709215.2792 | 10269611.4296 | 0.40387 | 0.20648 | 0.29293 | 0.34054 | 0.087415 | 9.9501e-08 | 1.2074e-08 | 4.6312e-08 | 7.8333e-08 | 5.4096e-09 | 210237.8025 | 12168971.4345 | 206667.3052 | 52.138 | 3017.8475 | 51.2525 | 94719.4731 | 17.3004 | 381940625 | 69760.8447 | 2.6425e-07 | 4.5653e-09 | 2.6881e-07 | 0.0010655 | 1.8409e-05 | 0.0010839
Os-194 |  | 7001.2602 | 451985.0546 | 92527741.6491 | 6893.951 | 1191441.4564 | 480.0553 | 0.38956 | 7.935e-06 | 1.2291e-07 | 6.0041e-10 | 8.0585e-06 | 92527741.6491 | 336708472.8024 | 108933689.796 | 91283884.4911 | 4295764111.0512 | 0.38956 | 0.16028 | 0.33444 | 0.39487 | 0.0071921 | 6.0041e-10 | 1.6499e-10 | 5.0999e-10 | 6.086e-10 | 1.2933e-11 | 1.4569 | 484519.9481 | 1.4569 | 0.56809 | 188928.9574 | 0.56809 | 148930182.0524 | 27201.8597 | 381940625 | 69760.8447 | 0.037414 | 1.1466e-07 | 0.037414 | 0.093163 | 2.9405e-07 | 0.093163
Os-196 |  | 25452104646.1151 | 7.5317e+13 | 24437706.4946 | 24414257.3503 | 14.6384 | 0.0058981 | 0.0075464 | 2.1827e-12 | 7.3761e-16 | 2.2733e-09 | 2.2755e-09 | 24437706.4946 | 189564571.4421 | 50928952.6606 | 30009851.4672 | 377763809.2768 | 0.0075464 | 0.0041391 | 0.0056689 | 0.0065786 | 0.0019835 | 2.2733e-09 | 2.9307e-10 | 1.0908e-09 | 1.8512e-09 | 1.4706e-10 | 242773921.2399 | 519575096.4549 | 165461331.5124 | 1163.0781 | 2489.1735 | 792.69 | 1829.7961 | 0.33421 | 381940625 | 69760.8447 | 2.2883e-10 | 1.0692e-10 | 3.3576e-10 | 4.7765e-05 | 2.2319e-05 | 7.0084e-05
P-30 |  | . | . | 16145705.7312 | 16145705.7312 | 1.0478 | 0.00042216 | 0.00076542 | 0 | 0 | 3.4409e-09 | 3.4409e-09 | 16145705.7312 | 137992056.2759 | 34617683.0418 | 20226983.5558 | 249595359.4422 | 0.00076542 | 0.00042255 | 0.00060071 | 0.00067208 | 0.00023505 | 3.4409e-09 | 4.026e-10 | 1.6048e-09 | 2.7466e-09 | 2.2258e-10 | . | 539020790.3298 | 539020790.3298 | . | 184.8329 | 184.8329 | 130.9694 | 0.023921 | 381940625 | 69760.8447 | 0 | 1.0307e-10 | 1.0307e-10 | 0 | 0.00030057 | 0.00030057
P-32 |  | 1210370.4349 | 1150467627.094 | . | 1209098.3809 | 8614.7093 | 3.471 | 0 | 4.5899e-08 | 4.8289e-11 | 0 | 4.5947e-08 | . | . | . | . | . | 0 | 0 | 0 | 0 | 0 | . | . | . | . | . | 3708.369 | 21220034.7636 | 3707.721 | 10.4553 | 59827.5032 | 10.4535 | 1076838.6674 | 196.6829 | 381940625 | 69760.8447 | 1.4981e-05 | 2.618e-09 | 1.4984e-05 | 0.0053136 | 9.2859e-07 | 0.0053145
P-33 |  | 6454186.0849 | 1475647325.2806 | . | 6426079.6983 | 15305.1065 | 6.1667 | 0 | 8.6076e-09 | 3.7648e-11 | 0 | 8.6452e-09 | . | . | . | . | . | 0 | 0 | 0 | 0 | 0 | . | . | . | . | . | 4756.5396 | 732052570.3125 | 4756.5087 | 23.8255 | 3666846.969 | 23.8253 | 1913138.3181 | 349.4317 | 381940625 | 69760.8447 | 1.168e-05 | 7.5889e-11 | 1.168e-05 | 0.0023317 | 1.5151e-08 | 0.0023318
Pa-227 |  | 5340935713.7817 | 40768485803.4679 | 1762695245.4517 | 1283573632.7737 | 16.0645 | 0.0064727 | 0.00075188 | 1.0402e-11 | 1.3627e-12 | 3.1517e-11 | 4.3282e-11 | 1762695245.4517 | 8594241993.3622 | 2625671095.9638 | 1866550574.6833 | 56351525763.8571 | 0.00075188 | 0.00044183 | 0.00061552 | 0.00071004 | 6.1183e-05 | 3.1517e-11 | 6.4642e-12 | 2.1158e-11 | 2.9763e-11 | 9.8587e-13 | 131411.4235 | 2358646483.4367 | 131404.1024 | 0.6909 | 12400.6097 | 0.69086 | 2008.057 | 0.36677 | 381940625 | 69760.8447 | 4.2276e-07 | 2.3554e-11 | 4.2278e-07 | 0.077262 | 4.48e-06 | 0.077266
Pa-228 |  | 59472391.0513 | 1043522880.631 | 15170.2906 | 15166.2015 | 553.6575 | 0.22308 | 0.59288 | 9.3413e-10 | 5.3238e-11 | 3.6621e-06 | 3.6631e-06 | 15170.2906 | 157106.5663 | 39021.6017 | 20470.9742 | 344345.2551 | 0.59288 | 0.28981 | 0.41417 | 0.50527 | 0.13546 | 3.6621e-06 | 3.5361e-07 | 1.4237e-06 | 2.7138e-06 | 1.6134e-07 | 3363.6478 | 752801.336 | 3348.6853 | 0.60949 | 136.4067 | 0.60678 | 69207.1873 | 12.6406 | 381940625 | 69760.8447 | 1.6516e-05 | 7.3798e-08 | 1.659e-05 | 0.087119 | 0.00040727 | 0.087491
Pa-229 |  | 302426514.1053 | 6279724205.324 | 7571515.1558 | 7377907.1248 | 905.985 | 0.36504 | 0.050677 | 1.837e-10 | 8.8467e-12 | 7.3374e-09 | 7.5299e-09 | 7571515.1558 | 36076799.9846 | 11232858.2733 | 8014293.8199 | 163750438.216 | 0.050677 | 0.032452 | 0.042561 | 0.047877 | 0.0068047 | 7.3374e-09 | 1.5399e-09 | 4.9458e-09 | 6.932e-09 | 3.3927e-10 | 20241.7991 | 12779035.0241 | 20209.7871 | 6.0018 | 3789.0752 | 5.9923 | 113248.1246 | 20.6846 | 381940625 | 69760.8447 | 2.7446e-06 | 4.3474e-09 | 2.7489e-06 | 0.0092563 | 1.4662e-05 | 0.009271
Pa-230 |  | 2982681.7675 | 5746967.1862 | 1847.2795 | 1845.5433 | 10509.426 | 4.2345 | 10.2208 | 1.8626e-08 | 9.6668e-09 | 3.0074e-05 | 3.0102e-05 | 1847.2795 | 17987.7968 | 4552.6456 | 2407.294 | 39952.1393 | 10.2208 | 5.1662 | 7.2879 | 8.9433 | 2.3771 | 3.0074e-05 | 3.0885e-06 | 1.2203e-05 | 2.3078e-05 | 1.3905e-06 | 18.5245 | 82623.0713 | 18.5204 | 0.063715 | 284.1806 | 0.063701 | 1313678.2453 | 239.9412 | 381940625 | 69760.8447 | 0.002999 | 6.7239e-07 | 0.0029997 | 0.58186 | 0.00019549 | 0.58194
Pa-231 |  | 117.8668 | 592.1636 | 349.6375 | 76.7284 | 3054878.7301 | 1230.871 | 1248.455 | 0.00047134 | 9.3817e-05 | 0.00015889 | 0.00072405 | 349.6375 | 3129.2384 | 708.1585 | 421.3068 | 23517.7404 | 1248.455 | 597.6703 | 956.5386 | 1096.4322 | 75.209 | 0.00015889 | 1.7754e-05 | 7.845e-05 | 0.00013186 | 2.3623e-06 | 0.0019088 | 5931.9811 | 0.0019088 | 0.0019084 | 5930.7264 | 0.0019084 | 381859841.2608 | 69746.0897 | 381940625 | 69760.8447 | 1 | 9.3653e-06 | 1 | 1 | 9.3673e-06 | 1
Pa-232 |  | 44131829.3262 | 24919540497.3174 | 16483.1678 | 16477.0027 | 791.2269 | 0.3188 | 0.78652 | 1.2588e-09 | 2.2294e-12 | 3.3704e-06 | 3.3717e-06 | 16483.1678 | 160652.9465 | 39489.685 | 21087.1148 | 318479.0127 | 0.78652 | 0.40682 | 0.58375 | 0.70072 | 0.21042 | 3.3704e-06 | 3.4581e-07 | 1.4068e-06 | 2.6345e-06 | 1.7444e-07 | 80324.5994 | 767885.3975 | 72717.9439 | 20.8 | 198.8436 | 18.8303 | 98903.3621 | 18.0645 | 381940625 | 69760.8447 | 6.9163e-07 | 7.2348e-08 | 7.6398e-07 | 0.0026709 | 0.00027939 | 0.0029503
Pa-233 | SE | 1320698.3139 | 553975353.0461 | 9603.647 | 9534.1528 | 16287.7983 | 6.5627 | 7.201 | 4.2065e-08 | 1.0028e-10 | 5.7848e-06 | 5.8269e-06 | 9603.647 | 73526.6955 | 19803.1164 | 11942.1274 | 207962.7005 | 7.201 | 3.9651 | 5.363 | 6.12 | 1.421 | 5.7848e-06 | 7.5558e-07 | 2.8054e-06 | 4.652e-06 | 2.6714e-07 | 1785.6609 | 175029.7258 | 1767.6275 | 9.5187 | 933.0144 | 9.4225 | 2035974.7839 | 371.8675 | 381940625 | 69760.8447 | 3.1112e-05 | 3.174e-07 | 3.1429e-05 | 0.0058364 | 5.9544e-05 | 0.005896
Pa-234 |  | 341183180.0921 | 682125929434.0309 | 48973.6333 | 48966.6011 | 168.6139 | 0.067938 | 0.17135 | 1.6283e-10 | 8.1444e-14 | 1.1344e-06 | 1.1345e-06 | 48973.6333 | 484303.4843 | 121824.2962 | 63940.2183 | 1004913.405 | 0.17135 | 0.086863 | 0.12205 | 0.14972 | 0.043042 | 1.1344e-06 | 1.1471e-07 | 4.5603e-07 | 8.6886e-07 | 5.5283e-08 | 2198736.0495 | 2305862.858 | 1125512.8137 | 121.3335 | 127.2451 | 62.1095 | 21076.7343 | 3.8496 | 381940625 | 69760.8447 | 2.5267e-08 | 2.4093e-08 | 4.936e-08 | 0.00045787 | 0.0004366 | 0.00089447
Pa-234m |  | . | . | 1049479567.2773 | 1049479567.2773 | 0.49074 | 0.00019773 | 0.00058423 | 0 | 0 | 5.2936e-11 | 5.2936e-11 | 1049479567.2773 | 10190747035.0575 | 2661418346.9837 | 1419382826.6495 | 13512940991.7067 | 0.00058423 | 0.0002833 | 0.00040483 | 0.00049368 | 0.00014371 | 5.2936e-11 | 5.4515e-12 | 2.0874e-11 | 3.914e-11 | 4.1112e-12 | . | 55802518249.261 | 55802518249.261 | . | 8962.3329 | 8962.3329 | 61.3427 | 0.011204 | 381940625 | 69760.8447 | 0 | 9.9556e-13 | 9.9556e-13 | 0 | 6.1987e-06 | 6.1987e-06
Pa-235 |  | 156773327588.7779 | 4.202e+14 | . | 156714858865.4995 | 10.2762 | 0.0041405 | 0 | 3.5437e-13 | 1.3221e-16 | 0 | 3.545e-13 | . | . | . | . | . | 0 | 0 | 0 | 0 | 0 | . | . | . | . | . | 1354463418.8898 | 32087889546.3669 | 1299605701.3418 | 4555.2769 | 107916.6988 | 4370.7816 | 1284.5273 | 0.23462 | 381940625 | 69760.8447 | 4.1016e-11 | 1.7313e-12 | 4.2748e-11 | 1.2196e-05 | 5.148e-07 | 1.2711e-05
Pa-236 |  | . | . | 2562262.9873 | 2562262.9873 | 3.8169 | 0.0015379 | 0.0048995 | 0 | 0 | 2.1682e-08 | 2.1682e-08 | 2562262.9873 | 28076248.6291 | 6865902.3658 | 3622279.6207 | 54723095.7753 | 0.0048995 | 0.0024126 | 0.0034374 | 0.004092 | 0.0012656 | 2.1682e-08 | 1.9787e-09 | 8.0914e-09 | 1.5337e-08 | 1.0152e-09 | . | 156443490.5809 | 156443490.5809 | . | 195.4251 | 195.4251 | 477.1102 | 0.087143 | 381940625 | 69760.8447 | 0 | 3.5511e-10 | 3.5511e-10 | 0 | 0.00028428 | 0.00028428
Pa-237 |  | . | . | 5565262.5808 | 5565262.5808 | 3.6491 | 0.0014703 | 0.0035622 | 0 | 0 | 9.9825e-09 | 9.9825e-09 | 5565262.5808 | 54034116.9503 | 13440044.134 | 7138633.3583 | 97671696.7414 | 0.0035622 | 0.0018345 | 0.0026069 | 0.0031439 | 0.0010277 | 9.9825e-09 | 1.0281e-09 | 4.1335e-09 | 7.7823e-09 | 5.6879e-10 | . | 254951191.367 | 254951191.367 | . | 304.4793 | 304.4793 | 456.1383 | 0.083313 | 381940625 | 69760.8447 | 0 | 2.179e-10 | 2.179e-10 | 0 | 0.00018246 | 0.00018246
Pb-194 |  | 355135135135.1351 | 1221748323115011 | 2129460.9963 | 2129448.224 | 5.0332 | 0.002028 | 0.0053581 | 1.5643e-13 | 4.5472e-17 | 2.6089e-08 | 2.6089e-08 | 2129460.9963 | 21723586.4596 | 5324986.9242 | 2804058.7893 | 43286395.1002 | 0.0053581 | 0.0026684 | 0.0038513 | 0.0047133 | 0.0013688 | 2.6089e-08 | 2.5574e-09 | 1.0433e-08 | 1.9812e-08 | 1.2834e-09 | 3938132191.5975 | 104292376.5189 | 101601689.3789 | 6487.1352 | 171.7969 | 167.3646 | 629.1562 | 0.11491 | 381940625 | 69760.8447 | 1.4107e-11 | 5.3269e-10 | 5.4679e-10 | 8.5639e-06 | 0.00032338 | 0.00033194
Pb-195m |  | 218945697991.5696 | 5.434e+14 | 1423128.5335 | 1423119.2796 | 6.2916 | 0.002535 | 0.0054186 | 2.5374e-13 | 1.0224e-16 | 3.9037e-08 | 3.9037e-08 | 1423128.5335 | 13472707.0724 | 3392799.4124 | 1910456.2275 | 25764176.4433 | 0.0054186 | 0.0027547 | 0.0038954 | 0.0045117 | 0.0014657 | 3.9037e-08 | 4.1235e-09 | 1.6374e-08 | 2.9079e-08 | 2.1563e-09 | 1751565583.9326 | 55857097.4408 | 54130874.0362 | 3606.6091 | 115.0141 | 111.4597 | 786.4453 | 0.14364 | 381940625 | 69760.8447 | 3.1717e-11 | 9.9459e-10 | 1.0263e-09 | 1.5404e-05 | 0.00048303 | 0.00049843
Pb-196 |  | 72201737841.1085 | 1.876e+14 | 3403050.3157 | 3402889.8672 | 15.5192 | 0.006253 | 0.0087383 | 7.6944e-13 | 2.9614e-16 | 1.6325e-08 | 1.6326e-08 | 3403050.3157 | 27235465.3741 | 7084121.3999 | 4121470.4851 | 57385898.2916 | 0.0087383 | 0.0047266 | 0.006663 | 0.0078002 | 0.0022592 | 1.6325e-08 | 2.0398e-09 | 7.8422e-09 | 1.3479e-08 | 9.6809e-10 | 604689554.4193 | 80409270.3894 | 70971725.7164 | 3071.2531 | 408.4033 | 360.4695 | 1939.8984 | 0.35432 | 381940625 | 69760.8447 | 9.1874e-11 | 6.909e-10 | 7.8278e-10 | 1.8089e-05 | 0.00013603 | 0.00015412
Pb-197 |  | . | . | 1757279.4718 | 1757279.4718 | 3.3555 | 0.001352 | 0.0043883 | 0 | 0 | 3.1614e-08 | 3.1614e-08 | 1757279.4718 | 20291141.1311 | 5030057.1936 | 2619990.0723 | 39195057.6449 | 0.0043883 | 0.002011 | 0.002856 | 0.0034591 | 0.0010743 | 3.1614e-08 | 2.7379e-09 | 1.1045e-08 | 2.1204e-08 | 1.4174e-09 | . | 107823108.0156 | 107823108.0156 | . | 118.4086 | 118.4086 | 419.4375 | 0.07661 | 381940625 | 69760.8447 | 0 | 5.1524e-10 | 5.1524e-10 | 0 | 0.00046918 | 0.00046918
Pb-197m |  | 40412758660.6702 | 7.7969e+13 | 726813.1703 | 726800.0922 | 18.0358 | 0.007267 | 0.015259 | 1.3747e-12 | 7.1253e-16 | 7.6436e-08 | 7.6438e-08 | 726813.1703 | 6867980.0633 | 1750983.0118 | 973160.2763 | 13997757.6544 | 0.015259 | 0.0076906 | 0.010749 | 0.012699 | 0.0038494 | 7.6436e-08 | 8.089e-09 | 3.1728e-08 | 5.7087e-08 | 3.9688e-09 | 251321608.5765 | 27642643.9154 | 24903526.7855 | 1483.4732 | 163.1659 | 146.9978 | 2254.4766 | 0.41178 | 381940625 | 69760.8447 | 2.2105e-10 | 2.0098e-09 | 2.2308e-09 | 3.7449e-05 | 0.00034048 | 0.00037793
Pb-198 |  | 5662747029.4896 | 1.4867e+13 | 1041507.1056 | 1041315.5113 | 60.399 | 0.024336 | 0.032866 | 9.8106e-12 | 3.7368e-15 | 5.3341e-08 | 5.3351e-08 | 1041507.1056 | 8544163.7587 | 2221134.3519 | 1300827.2807 | 17952878.3359 | 0.032866 | 0.017061 | 0.024123 | 0.028135 | 0.0081797 | 5.3341e-08 | 6.5021e-09 | 2.5012e-08 | 4.2707e-08 | 3.0945e-09 | 47921849.5604 | 23471696.983 | 15755025.2958 | 947.2781 | 463.9684 | 311.4318 | 7549.875 | 1.379 | 381940625 | 69760.8447 | 1.1593e-09 | 2.3669e-09 | 3.5262e-09 | 5.8647e-05 | 0.00011974 | 0.00017839
Pb-199 |  | 19402504943.9684 | 5.1415e+13 | 258153.4897 | 258150.0537 | 37.7494 | 0.01521 | 0.045063 | 2.8633e-12 | 1.0805e-15 | 2.152e-07 | 2.152e-07 | 258153.4897 | 2820807.1763 | 699125.0792 | 366708.8065 | 5626065.6171 | 0.045063 | 0.02134 | 0.030382 | 0.036965 | 0.010997 | 2.152e-07 | 1.9695e-08 | 7.9464e-08 | 1.515e-07 | 9.8746e-09 | 165729729.7297 | 14301925.2083 | 13165763.5442 | 2047.502 | 176.6926 | 162.656 | 4718.6719 | 0.86186 | 381940625 | 69760.8447 | 3.3521e-10 | 3.8844e-09 | 4.2197e-09 | 2.7133e-05 | 0.00031442 | 0.00034155
Pb-200 |  | 117089005.4022 | 197342435878.6427 | 668616.9474 | 664818.3622 | 541.0744 | 0.21801 | 0.13953 | 4.7447e-10 | 2.8152e-13 | 8.3089e-08 | 8.3564e-08 | 668616.9474 | 4630336.7096 | 1301467.1019 | 798218.2173 | 12445140.4571 | 0.13953 | 0.071907 | 0.099777 | 0.12066 | 0.026186 | 8.3089e-08 | 1.1998e-08 | 4.2686e-08 | 6.9599e-08 | 4.464e-09 | 636105.313 | 6065420.0297 | 575726.5263 | 112.6419 | 1074.0686 | 101.95 | 67634.2966 | 12.3533 | 381940625 | 69760.8447 | 8.7336e-08 | 9.1593e-09 | 9.6495e-08 | 0.0004932 | 5.1724e-05 | 0.00054492
Pb-201 |  | 686865334.0138 | 1.4973e+12 | 91984.8299 | 91972.5073 | 234.8011 | 0.094606 | 0.19087 | 8.0882e-11 | 3.7104e-14 | 6.0396e-07 | 6.0404e-07 | 91984.8299 | 870415.115 | 220295.4293 | 121426.4421 | 1749544.0501 | 0.19087 | 0.094638 | 0.13499 | 0.16059 | 0.047879 | 6.0396e-07 | 6.3826e-08 | 2.5218e-07 | 4.5752e-07 | 3.1754e-08 | 4826200.9507 | 3324146.5433 | 1968382.2339 | 370.8683 | 255.4433 | 151.2599 | 29350.139 | 5.3608 | 381940625 | 69760.8447 | 1.1511e-08 | 1.6713e-08 | 2.8224e-08 | 0.0001498 | 0.00021748 | 0.00036728
Pb-201m |  | . | . | 105698716.0887 | 105698716.0887 | 0.42643 | 0.00017182 | 0.00033344 | 0 | 0 | 5.256e-10 | 5.256e-10 | 105698716.0887 | 927768320.0081 | 235955772.9155 | 126014079.2827 | 1754883446.8713 | 0.00033344 | 0.00018109 | 0.0002546 | 0.00031204 | 9.6144e-05 | 5.256e-10 | 5.988e-11 | 2.3545e-10 | 4.4086e-10 | 3.1657e-11 | . | 3759260139.2379 | 3759260139.2379 | . | 524.6412 | 524.6412 | 53.3035 | 0.0097358 | 381940625 | 69760.8447 | 0 | 1.4778e-11 | 1.4778e-11 | 0 | 0.00010589 | 0.00010589
Pb-202 |  | 737.936 | 327013.3847 | . | 736.2745 | 3055121.7062 | 1230.9689 | 0 | 7.5284e-05 | 1.6989e-07 | 0 | 7.5454e-05 | . | . | . | . | . | 0 | 0 | 0 | 0 | 0 | . | . | . | . | . | 1.0541 | 26235521.8704 | 1.0541 | 1.0539 | 26232059.0863 | 1.0539 | 381890213.2739 | 69751.6371 | 381940625 | 69760.8447 | 0.05134 | 2.1175e-09 | 0.05134 | 0.051346 | 2.1178e-09 | 0.051346
Pb-202m |  | 2144875063.0097 | 5.8261e+12 | 72269.045 | 72266.6091 | 88.8369 | 0.035794 | 0.084731 | 2.5901e-11 | 9.5356e-15 | 7.6872e-07 | 7.6875e-07 | 72269.045 | 678198.356 | 172094.3638 | 94316.2496 | 1253377.7175 | 0.084731 | 0.044914 | 0.062607 | 0.073537 | 0.024974 | 7.6872e-07 | 8.1916e-08 | 3.2282e-07 | 5.8903e-07 | 4.4324e-08 | 18779572.7739 | 3217887.3211 | 2747160.3023 | 546.0005 | 93.5574 | 79.8714 | 11104.6078 | 2.0282 | 381940625 | 69760.8447 | 2.9583e-09 | 1.7264e-08 | 2.0223e-08 | 0.00010175 | 0.00059381 | 0.00069556
Pb-203 |  | 75174427.0134 | 124654374436.2721 | 107661.4906 | 107507.4304 | 1305.4489 | 0.52599 | 0.47114 | 7.3901e-10 | 4.4567e-13 | 5.1602e-07 | 5.1675e-07 | 107661.4906 | 727153.4457 | 199454.6271 | 119879.8843 | 1563222.8502 | 0.47114 | 0.28399 | 0.38229 | 0.44494 | 0.13233 | 5.1602e-07 | 7.6401e-08 | 2.7853e-07 | 4.6342e-07 | 3.5539e-08 | 401805.671 | 1549867.1598 | 319082.8936 | 171.6683 | 662.1685 | 136.3256 | 163181.1102 | 29.8048 | 381940625 | 69760.8447 | 1.3826e-07 | 3.5845e-08 | 1.7411e-07 | 0.00032362 | 8.3899e-05 | 0.00040752
Pb-204m |  | 22382466500.1136 | 9.118e+13 | 204814.4337 | 204812.559 | 28.1862 | 0.011357 | 0.028469 | 2.4821e-12 | 6.0929e-16 | 2.7125e-07 | 2.7125e-07 | 204814.4337 | 1991940.338 | 499342.8797 | 268117.54 | 3577928.6759 | 0.028469 | 0.014781 | 0.020822 | 0.024784 | 0.0084701 | 2.7125e-07 | 2.789e-08 | 1.1126e-07 | 2.072e-07 | 1.5527e-08 | 293904939.4222 | 9715617.0166 | 9404724.9772 | 2711.1751 | 89.6233 | 86.7555 | 3523.275 | 0.64352 | 381940625 | 69760.8447 | 1.8902e-10 | 5.7181e-09 | 5.9071e-09 | 2.0491e-05 | 0.00061987 | 0.00064036
Pb-205 |  | 37800.0549 | 19798692.9103 | . | 37728.0238 | 3055523.6162 | 1231.1308 | 0 | 1.4697e-06 | 2.806e-09 | 0 | 1.4725e-06 | . | . | . | . | . | 0 | 0 | 0 | 0 | 0 | . | . | . | . | . | 63.8183 | 25834615.3457 | 63.8181 | 63.8182 | 25834603.6456 | 63.8181 | 381940452.025 | 69760.8132 | 381940625 | 69760.8447 | 0.00087052 | 2.1504e-09 | 0.00087052 | 0.00087052 | 2.1504e-09 | 0.00087052
Pb-209 | SE | 5557825662.3446 | 8.0996e+12 | . | 5554014583.419 | 81.8658 | 0.032985 | 0 | 9.9958e-12 | 6.859e-15 | 0 | 1.0003e-11 | . | . | . | . | . | 0 | 0 | 0 | 0 | 0 | . | . | . | . | . | 26107935.4957 | 17435569896.7004 | 26068900.0546 | 699.5025 | 467146.2577 | 698.4566 | 10233.2264 | 1.8691 | 381940625 | 69760.8447 | 2.1279e-09 | 3.1863e-12 | 2.1311e-09 | 7.9421e-05 | 1.1892e-07 | 7.954e-05
Pb-210 | SE | 40.7812 | 3822.0776 | 346761792.9007 | 40.3507 | 2272720.8026 | 915.7241 | 0.10804 | 0.0013623 | 1.4535e-05 | 1.6021e-10 | 0.0013768 | 346761792.9007 | 961170326.5035 | 375134817.9409 | 372916402.4082 | 12475505300.3682 | 0.10804 | 0.060663 | 0.10098 | 0.10046 | 0.0025944 | 1.6021e-10 | 5.7799e-11 | 1.4809e-10 | 1.4897e-10 | 4.4531e-12 | 0.01232 | 272091.8812 | 0.01232 | 0.0091636 | 202383.8386 | 0.0091636 | 284090100.3285 | 51888.6028 | 381940625 | 69760.8447 | 0.98899 | 2.0418e-07 | 0.98899 | 0.99767 | 2.745e-07 | 0.99767
Pb-211 |  | 13966533346.9711 | 225788553856.3207 | 14111789.9678 | 14096665.6501 | 15.1417 | 0.0061009 | 0.013541 | 3.9777e-12 | 2.4605e-13 | 3.9368e-09 | 3.941e-09 | 14111789.9678 | 131850273.3426 | 33922527.5439 | 18916155.5877 | 219599656.8083 | 0.013541 | 0.0069825 | 0.0096998 | 0.011279 | 0.0039537 | 3.9368e-09 | 4.2135e-10 | 1.6377e-09 | 2.9369e-09 | 2.5298e-10 | 727797.334 | 575863050.9579 | 726878.6775 | 3.6066 | 2853.6968 | 3.6021 | 1892.7117 | 0.3457 | 381940625 | 69760.8447 | 7.6333e-08 | 9.6473e-11 | 7.643e-08 | 0.015286 | 1.9468e-05 | 0.015305
Pb-212 |  | 15795484.1424 | 818641622.963 | 1609077.9639 | 1457715.9688 | 267.7689 | 0.10789 | 0.069575 | 3.5171e-09 | 6.7862e-11 | 3.4526e-08 | 3.8111e-08 | 1609077.9639 | 9038139.1215 | 2473605.3511 | 1600523.3655 | 17730592.7957 | 0.069575 | 0.049476 | 0.066787 | 0.072683 | 0.025316 | 3.4526e-08 | 6.1467e-09 | 2.2459e-08 | 3.4711e-08 | 3.1333e-09 | 2638.775 | 16315976.0557 | 2638.3483 | 0.23125 | 1429.8397 | 0.23121 | 33471.1124 | 6.1134 | 381940625 | 69760.8447 | 2.1053e-05 | 3.4049e-09 | 2.1057e-05 | 0.21356 | 3.8854e-05 | 0.21359
Pb-214 | SE | 22411613256.0488 | 157863429383.3045 | 9619403.7703 | 9614691.1284 | 11.2409 | 0.0045292 | 0.0058122 | 2.4788e-12 | 3.5192e-13 | 5.7753e-09 | 5.7781e-09 | 9619403.7703 | 73899502.9812 | 19990834.2809 | 12026446.0349 | 143529065.6194 | 0.0058122 | 0.0033256 | 0.004414 | 0.0049639 | 0.0017356 | 5.7753e-09 | 7.5176e-10 | 2.779e-09 | 4.6194e-09 | 3.8706e-10 | 508850.3429 | 212361252.9004 | 507633.9735 | 1.872 | 781.2526 | 1.8675 | 1405.1156 | 0.25664 | 381940625 | 69760.8447 | 1.0918e-07 | 2.6161e-10 | 1.0944e-07 | 0.029241 | 7.111e-05 | 0.02931
Pd-100 |  | 13375656.1313 | 21762835073.1061 | 3118721.6675 | 2528746.5831 | 2192.4837 | 0.88339 | 0.088185 | 4.1534e-09 | 2.5527e-12 | 1.7813e-08 | 2.1969e-08 | 3118721.6675 | 16167799.2979 | 4652230.814 | 3340851.6877 | 57867710.5562 | 0.088185 | 0.046682 | 0.070874 | 0.082322 | 0.011007 | 1.7813e-08 | 3.4362e-09 | 1.1942e-08 | 1.6629e-08 | 9.6003e-10 | 70149.4078 | 3431432.2647 | 68744.0602 | 50.3355 | 2462.2149 | 49.3271 | 274060.4615 | 50.0567 | 381940625 | 69760.8447 | 7.9195e-07 | 1.619e-08 | 8.0814e-07 | 0.0011037 | 2.2563e-05 | 0.0011263
Pd-101 |  | 1311732342.7125 | 3.4414e+12 | 223839.457 | 223801.2521 | 213.1581 | 0.085886 | 0.17142 | 4.2352e-11 | 1.6143e-14 | 2.4819e-07 | 2.4823e-07 | 223839.457 | 2146328.38 | 519103.9957 | 280786.2507 | 5453999.4836 | 0.17142 | 0.087137 | 0.1273 | 0.15266 | 0.034211 | 2.4819e-07 | 2.5884e-08 | 1.0702e-07 | 1.9786e-07 | 1.0186e-08 | 11092917.6069 | 8215664.4763 | 4719957.6193 | 773.859 | 573.1374 | 329.2715 | 26644.7671 | 4.8666 | 381940625 | 69760.8447 | 5.0082e-09 | 6.7621e-09 | 1.177e-08 | 7.179e-05 | 9.6931e-05 | 0.00016872
Pd-103 |  | 10679530.8377 | 7612649083.7125 | 280504488.0273 | 10273961.57 | 10262.3941 | 4.1349 | 0.17469 | 5.202e-09 | 7.2977e-12 | 1.9805e-10 | 5.4074e-09 | 280504488.0273 | 3093975574.8095 | 658938781.5353 | 374661741.3979 | 6161063453.6738 | 0.17469 | 0.022939 | 0.087459 | 0.13424 | 0.0018744 | 1.9805e-10 | 1.7956e-11 | 8.431e-11 | 1.4828e-10 | 9.0171e-12 | 24538.2931 | 60257760.0692 | 24528.3046 | 82.4152 | 202383.8386 | 82.3816 | 1282799.2566 | 234.3012 | 381940625 | 69760.8447 | 2.264e-06 | 9.2196e-10 | 2.2649e-06 | 0.00067409 | 2.745e-07 | 0.00067436
Pd-107 |  | 173028.5265 | 25729962.6845 | . | 171872.719 | 3055521.7423 | 1231.13 | 0 | 3.2107e-07 | 2.1592e-09 | 0 | 3.2323e-07 | . | . | . | . | . | 0 | 0 | 0 | 0 | 0 | . | . | . | . | . | 82.9369 | . | 82.9369 | 82.9368 | . | 82.9368 | 381940217.7855 | 69760.7704 | 381940625 | 69760.8447 | 0.00066985 | 0 | 0.00066985 | 0.00066985 | 0 | 0.00066985
Pd-109 |  | 110521837.1008 | 211497318476.6816 | 94872678.3316 | 51038229.192 | 344.8078 | 0.13893 | 0.04601 | 5.0266e-10 | 2.6267e-13 | 5.8557e-10 | 1.0885e-09 | 94872678.3316 | 1285070113.5029 | 222545189.6212 | 121069744.801 | 4482960127.2648 | 0.04601 | 0.0098891 | 0.025598 | 0.037075 | 0.0012185 | 5.8557e-10 | 4.3231e-11 | 2.4963e-10 | 4.5887e-10 | 1.2392e-11 | 681731.5666 | 339542747.1619 | 680365.5334 | 76.9316 | 38316.4908 | 76.7774 | 43100.9779 | 7.8723 | 381940625 | 69760.8447 | 8.1491e-08 | 1.6362e-10 | 8.1655e-08 | 0.00072214 | 1.4499e-06 | 0.00072359
Pd-109m |  | . | . | 350873225.7319 | 350873225.7319 | 1.9672 | 0.00079261 | 0.00042113 | 0 | 0 | 1.5833e-10 | 1.5833e-10 | 350873225.7319 | 1852595528.7154 | 509044305.5618 | 348117280.6074 | 3839360575.0321 | 0.00042113 | 0.00032167 | 0.00042331 | 0.00043666 | 0.00015608 | 1.5833e-10 | 2.9988e-11 | 1.0914e-10 | 1.5959e-10 | 1.447e-11 | . | 2942720218.763 | 2942720218.763 | . | 1894.5376 | 1894.5376 | 245.8952 | 0.044912 | 381940625 | 69760.8447 | 0 | 1.8879e-11 | 1.8879e-11 | 0 | 2.9324e-05 | 2.9324e-05
Pd-111 |  | 83596332776.6609 | 2.1696e+14 | 22320349.6699 | 22314389.3979 | 9.8148 | 0.0039546 | 0.010501 | 6.6456e-13 | 2.5606e-16 | 2.489e-09 | 2.4896e-09 | 22320349.6699 | 216541329.1193 | 54660232.9823 | 29232073.7225 | 319389816.7668 | 0.010501 | 0.0053435 | 0.0076289 | 0.009144 | 0.0030526 | 2.489e-09 | 2.5656e-10 | 1.0164e-09 | 1.9005e-09 | 1.7394e-10 | 699343035.343 | 1100148092.9453 | 427554709.5245 | 2246.4022 | 3533.8525 | 1373.3745 | 1226.8547 | 0.22408 | 381940625 | 69760.8447 | 7.9439e-11 | 5.0498e-11 | 1.2994e-10 | 2.4731e-05 | 1.5721e-05 | 4.0451e-05
Pd-112 |  | 15010731.1306 | 38267251948.96 | . | 15004845.3225 | 529.2462 | 0.21324 | 0 | 3.701e-09 | 1.4518e-12 | 0 | 3.7025e-09 | . | . | . | . | . | 0 | 0 | 0 | 0 | 0 | . | . | . | . | . | 123349.0515 | 4370277382.7142 | 123345.5701 | 21.3652 | 756973.9581 | 21.3646 | 66155.7794 | 12.0832 | 381940625 | 69760.8447 | 4.5039e-07 | 1.2712e-11 | 4.504e-07 | 0.0026003 | 7.3391e-08 | 0.0026003
Pd-114 |  | . | . | 1871567159.7505 | 1871567159.7505 | 1.015 | 0.00040898 | 0.00029873 | 0 | 0 | 2.9684e-11 | 2.9684e-11 | 1871567159.7505 | 10833455350.8179 | 3026155538.517 | 1960138978.262 | 14324307393.3653 | 0.00029873 | 0.00020795 | 0.00027449 | 0.00029747 | 0.00012678 | 2.9684e-11 | 5.1281e-12 | 1.8358e-11 | 2.8342e-11 | 3.8784e-12 | . | 21566119250.2928 | 21566119250.2928 | . | 7164.2178 | 7164.2178 | 126.8798 | 0.023174 | 381940625 | 69760.8447 | 0 | 2.576e-12 | 2.576e-12 | 0 | 7.7545e-06 | 7.7545e-06
Pd-96 |  | . | . | 10780553.9853 | 10780553.9853 | 0.85286 | 0.00034363 | 0.00080099 | 0 | 0 | 5.1533e-09 | 5.1533e-09 | 10780553.9853 | 106494181.2495 | 26077857.6847 | 14065200.1434 | 192972069.1832 | 0.00080099 | 0.00039998 | 0.00057884 | 0.00069319 | 0.0002262 | 5.1533e-09 | 5.2167e-10 | 2.1304e-09 | 3.9498e-09 | 2.8789e-10 | . | 468107105.4607 | 468107105.4607 | . | 130.6578 | 130.6578 | 106.607 | 0.019472 | 381940625 | 69760.8447 | 0 | 1.1868e-10 | 1.1868e-10 | 0 | 0.00042519 | 0.00042519
Pd-97 |  | . | . | 3198143.2942 | 3198143.2942 | 1.3003 | 0.0005239 | 0.0015306 | 0 | 0 | 1.7371e-08 | 1.7371e-08 | 3198143.2942 | 34137306.0944 | 8295369.3342 | 4329874.6049 | 62320263.4695 | 0.0015306 | 0.00076412 | 0.0010963 | 0.0013255 | 0.00042891 | 1.7371e-08 | 1.6274e-09 | 6.6971e-09 | 1.2831e-08 | 8.9144e-10 | . | 177490401.7919 | 177490401.7919 | . | 75.5297 | 75.5297 | 162.532 | 0.029686 | 381940625 | 69760.8447 | 0 | 3.13e-10 | 3.13e-10 | 0 | 0.00073554 | 0.00073554
Pd-98 |  | 86430106769.0897 | 3.3242e+14 | 5801708.3337 | 5801318.813 | 7.424 | 0.0029913 | 0.0058162 | 6.4277e-13 | 1.6712e-16 | 9.5756e-09 | 9.5763e-09 | 5801708.3337 | 56332614.0362 | 13808051.4993 | 7321402.4512 | 125143603.2526 | 0.0058162 | 0.0027638 | 0.0040788 | 0.005117 | 0.0012506 | 9.5756e-09 | 9.862e-10 | 4.0234e-09 | 7.588e-09 | 4.4393e-10 | 1071504370.0115 | 199081973.6891 | 167888790.7587 | 2603.4463 | 483.7117 | 407.9213 | 928.0055 | 0.1695 | 381940625 | 69760.8447 | 5.1848e-11 | 2.7906e-10 | 3.309e-10 | 2.1339e-05 | 0.00011485 | 0.00013619
Pd-99 |  | 116978045950.0084 | 4.3979e+14 | 1059933.3051 | 1059923.6986 | 8.976 | 0.0036166 | 0.0090502 | 4.7492e-13 | 1.2632e-16 | 5.2414e-08 | 5.2414e-08 | 1059933.3051 | 10761339.9889 | 2704991.2088 | 1436991.9746 | 20093268.7632 | 0.0090502 | 0.0044859 | 0.006318 | 0.0076291 | 0.0024563 | 5.2414e-08 | 5.1625e-09 | 2.0538e-08 | 3.8661e-08 | 2.7649e-09 | 1417615302.6145 | 49189062.4244 | 47539514.6593 | 4164.4109 | 144.4986 | 139.6529 | 1121.9953 | 0.20493 | 381940625 | 69760.8447 | 3.9189e-11 | 1.1294e-09 | 1.1686e-09 | 1.334e-05 | 0.00038447 | 0.00039781
Pm-136 |  | . | . | 7333169.9601 | 7333169.9601 | 0.748 | 0.00030138 | 0.00061793 | 0 | 0 | 7.5759e-09 | 7.5759e-09 | 7333169.9601 | 67145268.7254 | 16895216.0014 | 9423044.8969 | 119543979.1285 | 0.00061793 | 0.00032806 | 0.00046196 | 0.0005383 | 0.00018774 | 7.5759e-09 | 8.2739e-10 | 3.2882e-09 | 5.8957e-09 | 4.6472e-10 | . | 280853679.0036 | 280853679.0036 | . | 68.7534 | 68.7534 | 93.4996 | 0.017078 | 381940625 | 69760.8447 | 0 | 1.9781e-10 | 1.9781e-10 | 0 | 0.00080803 | 0.00080803
Pm-137m |  | . | . | 9419293.4118 | 9419293.4118 | 1.0066 | 0.0004056 | 0.00076884 | 0 | 0 | 5.898e-09 | 5.898e-09 | 9419293.4118 | 84610835.711 | 21231751.9015 | 11925099.6116 | 147824762.4968 | 0.00076884 | 0.00040572 | 0.00057638 | 0.00067396 | 0.00023494 | 5.898e-09 | 6.5659e-10 | 2.6166e-09 | 4.6587e-09 | 3.7582e-10 | . | 324992727.4568 | 324992727.4568 | . | 107.0696 | 107.0696 | 125.8312 | 0.022983 | 381940625 | 69760.8447 | 0 | 1.7094e-10 | 1.7094e-10 | 0 | 0.00051887 | 0.00051887
Pm-139 |  | . | . | 9417458.4489 | 9417458.4489 | 1.7407 | 0.00070135 | 0.0014232 | 0 | 0 | 5.8991e-09 | 5.8991e-09 | 9417458.4489 | 85796309.8623 | 21688334.1662 | 12595948.9471 | 153799728.1291 | 0.0014232 | 0.00075022 | 0.0010547 | 0.0011804 | 0.00042204 | 5.8991e-09 | 6.4752e-10 | 2.5615e-09 | 4.4105e-09 | 3.6122e-10 | . | 352125359.1325 | 352125359.1325 | . | 200.5981 | 200.5981 | 217.5832 | 0.039741 | 381940625 | 69760.8447 | 0 | 1.5777e-10 | 1.5777e-10 | 0 | 0.00027695 | 0.00027695
Pm-140 |  | . | . | 236570906.8386 | 236570906.8386 | 0.064314 | 2.5913e-05 | 4.9537e-05 | 0 | 0 | 2.3483e-10 | 2.3483e-10 | 236570906.8386 | 2091447251.0225 | 526831747.9424 | 300781471.6356 | 3644279936.3102 | 4.9537e-05 | 2.6827e-05 | 3.7883e-05 | 4.322e-05 | 1.5506e-05 | 2.3483e-10 | 2.6563e-11 | 1.0545e-10 | 1.847e-10 | 1.5244e-11 | . | 8394608274.4303 | 8394608274.4303 | . | 176.6926 | 176.6926 | 8.0392 | 0.0014684 | 381940625 | 69760.8447 | 0 | 6.6179e-12 | 6.6179e-12 | 0 | 0.00031442 | 0.00031442
Pm-140m |  | . | . | 1669644.3121 | 1669644.3121 | 2.4957 | 0.0010055 | 0.0023947 | 0 | 0 | 3.3274e-08 | 3.3274e-08 | 1669644.3121 | 15863847.0941 | 4021421.5276 | 2164976.6622 | 28149117.4849 | 0.0023947 | 0.0012581 | 0.0017606 | 0.002093 | 0.00072543 | 3.3274e-08 | 3.502e-09 | 1.3815e-08 | 2.5661e-08 | 1.9736e-09 | . | 75228841.2046 | 75228841.2046 | . | 61.4445 | 61.4445 | 311.9566 | 0.056978 | 381940625 | 69760.8447 | 0 | 7.3848e-10 | 7.3848e-10 | 0 | 0.00090415 | 0.00090415
Pm-141 |  | 132775570719.2671 | 5.6907e+14 | 2102650.4184 | 2102617.1134 | 8.7662 | 0.0035321 | 0.0080242 | 4.1841e-13 | 9.7624e-17 | 2.6421e-08 | 2.6422e-08 | 2102650.4184 | 19999324.622 | 5021091.2978 | 2769631.5083 | 36460718.2664 | 0.0080242 | 0.0041767 | 0.0058638 | 0.0068992 | 0.0023056 | 2.6421e-08 | 2.7778e-09 | 1.1064e-08 | 2.0059e-08 | 1.5237e-09 | 1834329169.7762 | 89370954.0123 | 85218972.4626 | 5262.6559 | 256.4036 | 244.4916 | 1095.7805 | 0.20014 | 381940625 | 69760.8447 | 3.0286e-11 | 6.2162e-10 | 6.5191e-10 | 1.0556e-05 | 0.00021667 | 0.00022723
Pm-142 |  | . | . | 66485071.7837 | 66485071.7837 | 0.28312 | 0.00011407 | 0.00021952 | 0 | 0 | 8.356e-10 | 8.356e-10 | 66485071.7837 | 586281913.7544 | 146907433.706 | 85192079.5353 | 1016066764.5222 | 0.00021952 | 0.00011934 | 0.00016868 | 0.00018996 | 6.9168e-05 | 8.356e-10 | 9.4758e-11 | 3.7816e-10 | 6.5211e-10 | 5.4677e-11 | . | 2366792338.8636 | 2366792338.8636 | . | 219.3034 | 219.3034 | 35.39 | 0.0064639 | 381940625 | 69760.8447 | 0 | 2.3473e-11 | 2.3473e-11 | 0 | 0.00025332 | 0.00025332
Pm-143 |  | 756526.4634 | 95030097.2402 | 285.3869 | 285.2784 | 160057.3486 | 64.4903 | 146.2442 | 7.3434e-08 | 5.846e-10 | 0.00019467 | 0.00019474 | 285.3869 | 2884.9132 | 684.9583 | 364.7174 | 5525.0989 | 146.2442 | 70.6012 | 107.1959 | 130.4551 | 36.3353 | 0.00019467 | 1.9257e-05 | 8.1107e-05 | 0.00015232 | 1.0055e-05 | 306.316 | 12055.6935 | 298.7259 | 16.0457 | 631.5125 | 15.6481 | 20007168.5755 | 3654.2774 | 381940625 | 69760.8447 | 0.00018136 | 4.6082e-06 | 0.00018597 | 0.0034623 | 8.7971e-05 | 0.0035503
Pm-144 |  | 135879.8017 | 11407241.1101 | 44.2048 | 44.1903 | 219248.1749 | 88.3394 | 182.1211 | 4.0885e-07 | 4.8702e-09 | 0.0012568 | 0.0012572 | 44.2048 | 406.9349 | 101.911 | 54.0804 | 715.0932 | 182.1211 | 96.1521 | 136.3524 | 166.3114 | 55.4464 | 0.0012568 | 0.00013652 | 0.00054513 | 0.0010273 | 7.7689e-05 | 36.7696 | 1703.4186 | 35.9927 | 2.6384 | 122.2282 | 2.5826 | 27406021.8651 | 5005.6661 | 381940625 | 69760.8447 | 0.0015109 | 3.2614e-05 | 0.0015435 | 0.020836 | 0.00045452 | 0.021281
Pm-145 |  | 109023.4836 | 5234504.5624 | 1832731.8767 | 100918.2615 | 2118790.4968 | 853.7025 | 1.923 | 5.0957e-07 | 1.0613e-08 | 3.0313e-08 | 5.505e-07 | 1832731.8767 | 5359306.5391 | 1962021.5406 | 1541678.641 | 12272455.786 | 1.923 | 0.95011 | 1.8344 | 2.2861 | 0.21185 | 3.0313e-08 | 1.0366e-08 | 2.8315e-08 | 3.6035e-08 | 4.5268e-09 | 16.8727 | 25680.5772 | 16.8616 | 11.7 | 17807.6641 | 11.6923 | 264848812.0965 | 48374.2123 | 381940625 | 69760.8447 | 0.0032926 | 2.1633e-06 | 0.0032948 | 0.0047483 | 3.1197e-06 | 0.0047514
Pm-146 |  | 25206.6207 | 1201511.5194 | 18.1488 | 18.1355 | 1119683.2166 | 451.1425 | 936.2926 | 2.204e-06 | 4.6238e-08 | 0.0030611 | 0.0030633 | 18.1488 | 170.1566 | 42.1838 | 23.4422 | 304.4502 | 936.2926 | 481.4398 | 691.1163 | 808.6219 | 272.2634 | 0.0030611 | 0.00032649 | 0.001317 | 0.0023699 | 0.00018248 | 3.8729 | 697.084 | 3.8515 | 1.4192 | 255.4433 | 1.4114 | 139960402.08 | 25563.5438 | 381940625 | 69760.8447 | 0.014242 | 7.9696e-05 | 0.014321 | 0.038389 | 0.00021748 | 0.038598
Pm-147 |  | 139541.3159 | 14922312.8129 | 37910143.8083 | 137746.2034 | 575409.4726 | 231.8438 | 45.4729 | 3.9813e-07 | 3.7229e-09 | 1.4654e-09 | 4.0331e-07 | 37910143.8083 | 112412141.4272 | 42865607.445 | 33045602.5243 | 154210094.6278 | 45.4729 | 35.6577 | 47.1923 | 52.3566 | 15.9863 | 1.4654e-09 | 4.9421e-10 | 1.296e-09 | 1.6812e-09 | 3.6026e-10 | 48.1 | 29444857.2165 | 48.0999 | 9.0581 | 5544988.0995 | 9.0581 | 71926184.0797 | 13137.2026 | 381940625 | 69760.8447 | 0.001155 | 1.8867e-09 | 0.001155 | 0.0061332 | 1.0019e-08 | 0.0061332
Pm-148 |  | 2412003.5647 | 4032884299.2462 | 4763.5428 | 4754.148 | 3242.2183 | 1.3064 | 4.1618 | 2.3033e-08 | 1.3776e-11 | 1.1663e-05 | 1.1686e-05 | 4763.5428 | 52048.0265 | 12876.7625 | 6815.0372 | 93379.8984 | 4.1618 | 2.0405 | 2.8822 | 3.4223 | 1.158 | 1.1663e-05 | 1.0674e-06 | 4.3144e-06 | 8.1518e-06 | 5.9494e-07 | 12999.4297 | 292163.9561 | 12445.6766 | 13.7937 | 310.0152 | 13.2061 | 405277.2885 | 74.0232 | 381940625 | 69760.8447 | 4.2736e-06 | 1.9015e-07 | 4.4638e-06 | 0.0040276 | 0.0001792 | 0.0042068
Pm-148m |  | 584533.7257 | 263075201.1592 | 293.9251 | 293.777 | 24938.747 | 10.0483 | 21.1326 | 9.5042e-08 | 2.1118e-10 | 0.00018901 | 0.00018911 | 293.9251 | 2649.6109 | 669.7514 | 365.6032 | 4757.6197 | 21.1326 | 11.4668 | 16.087 | 19.0262 | 6.5364 | 0.00018901 | 2.0967e-05 | 8.2949e-05 | 0.00015195 | 1.1677e-05 | 847.9855 | 11573.9005 | 790.0974 | 6.9211 | 94.4645 | 6.4487 | 3117343.3763 | 569.3778 | 381940625 | 69760.8447 | 6.5514e-05 | 4.8e-06 | 7.0314e-05 | 0.0080269 | 0.0005881 | 0.008615
Pm-149 |  | 15482296.773 | 28264174426.0808 | 1541791.2915 | 1402088.9761 | 1335.8245 | 0.53823 | 0.70617 | 3.5883e-09 | 1.9656e-12 | 3.6033e-08 | 3.9623e-08 | 1541791.2915 | 11460676.0102 | 2993858.1208 | 1796083.4814 | 15363690.517 | 0.70617 | 0.41985 | 0.58086 | 0.65087 | 0.24775 | 3.6033e-08 | 4.8474e-09 | 1.8556e-08 | 3.0931e-08 | 3.616e-09 | 91105.5518 | 34062512.1165 | 90862.5257 | 39.8298 | 14891.5619 | 39.7236 | 166978.0681 | 30.4983 | 381940625 | 69760.8447 | 6.0979e-07 | 1.631e-09 | 6.1142e-07 | 0.0013948 | 3.7306e-06 | 0.0013985
Pm-150 |  | 1556797377.6929 | 4.4558e+12 | 98599.035 | 98592.7885 | 67.4455 | 0.027175 | 0.079761 | 3.5685e-11 | 1.2468e-14 | 5.6344e-07 | 5.6348e-07 | 98599.035 | 1007300.2957 | 250672.1598 | 132514.5373 | 1828717.4737 | 0.079761 | 0.04147 | 0.058152 | 0.069449 | 0.023439 | 5.6344e-07 | 5.5152e-08 | 2.2162e-07 | 4.1924e-07 | 3.0379e-08 | 14362711.291 | 5527470.8939 | 3991389.7158 | 317.0326 | 122.0096 | 88.1032 | 8430.6937 | 1.5399 | 381940625 | 69760.8447 | 3.868e-09 | 1.0051e-08 | 1.3919e-08 | 0.00017523 | 0.00045533 | 0.00063057
Pm-151 |  | 41354318.7193 | 81723197912.4572 | 99321.7108 | 99083.6187 | 714.7215 | 0.28798 | 0.42772 | 1.3434e-09 | 6.7979e-13 | 5.5934e-07 | 5.6069e-07 | 99321.7108 | 814538.1296 | 210908.0519 | 121702.5697 | 1445309.8166 | 0.42772 | 0.23402 | 0.32562 | 0.37591 | 0.13221 | 5.5934e-07 | 6.8204e-08 | 2.6341e-07 | 4.5648e-07 | 3.8438e-08 | 263423.1211 | 2580336.126 | 239021.7092 | 61.6176 | 603.5695 | 55.9099 | 89340.1872 | 16.3178 | 381940625 | 69760.8447 | 2.109e-07 | 2.153e-08 | 2.3243e-07 | 0.00090161 | 9.2044e-05 | 0.00099365
Pm-152 |  | . | . | 19781519.3529 | 19781519.3529 | 1.7281 | 0.00069628 | 0.0020558 | 0 | 0 | 2.8084e-09 | 2.8084e-09 | 19781519.3529 | 209496193.4036 | 52920924.6983 | 26783446.4913 | 365974537.862 | 0.0020558 | 0.00099263 | 0.0013978 | 0.0017589 | 0.00055559 | 2.8084e-09 | 2.6518e-10 | 1.0498e-09 | 2.0742e-09 | 1.518e-10 | . | 1096312625.1896 | 1096312625.1896 | . | 620.0305 | 620.0305 | 216.0103 | 0.039454 | 381940625 | 69760.8447 | 0 | 5.0674e-11 | 5.0674e-11 | 0 | 8.96e-05 | 8.96e-05
Pm-152m |  | . | . | 2397275.4752 | 2397275.4752 | 3.1542 | 0.0012709 | 0.0033134 | 0 | 0 | 2.3174e-08 | 2.3174e-08 | 2397275.4752 | 23770581.0463 | 5910188.1216 | 3112931.5983 | 42329711.3868 | 0.0033134 | 0.0017108 | 0.0024307 | 0.002945 | 0.00098598 | 2.3174e-08 | 2.3371e-09 | 9.3999e-09 | 1.7847e-08 | 1.3124e-09 | . | 116938637.2001 | 116938637.2001 | . | 120.7139 | 120.7139 | 394.2712 | 0.072013 | 381940625 | 69760.8447 | 0 | 4.7508e-10 | 4.7508e-10 | 0 | 0.00046022 | 0.00046022
Pm-153 |  | . | . | 484864973.4739 | 484864973.4739 | 2.202 | 0.00088725 | 0.0005192 | 0 | 0 | 1.1458e-10 | 1.1458e-10 | 484864973.4739 | 3246038800.0195 | 905046724.5515 | 534829794.608 | 6264142919.6796 | 0.0005192 | 0.00027677 | 0.00038884 | 0.00048349 | 0.00012037 | 1.1458e-10 | 1.7115e-11 | 6.1384e-11 | 1.0387e-10 | 8.8687e-12 | . | 4027143924.9114 | 4027143924.9114 | . | 2902.2704 | 2902.2704 | 275.2559 | 0.050275 | 381940625 | 69760.8447 | 0 | 1.3795e-11 | 1.3795e-11 | 0 | 1.9142e-05 | 1.9142e-05
Pm-154 |  | . | . | 5560484.3224 | 5560484.3224 | 0.72563 | 0.00029237 | 0.0011055 | 0 | 0 | 9.991e-09 | 9.991e-09 | 5560484.3224 | 64025636.595 | 15731274.2418 | 8001045.5341 | 120553568.7605 | 0.0011055 | 0.00054763 | 0.00077156 | 0.000935 | 0.00030128 | 9.991e-09 | 8.677e-10 | 3.5315e-09 | 6.9435e-09 | 4.6083e-10 | . | 407370050.2078 | 407370050.2078 | . | 96.7423 | 96.7423 | 90.7034 | 0.016567 | 381940625 | 69760.8447 | 0 | 1.3637e-10 | 1.3637e-10 | 0 | 0.00057426 | 0.00057426
Pm-154m |  | . | . | 4511746.3672 | 4511746.3672 | 1.1241 | 0.00045292 | 0.0014348 | 0 | 0 | 1.2313e-08 | 1.2313e-08 | 4511746.3672 | 49777870.581 | 12224005.7611 | 6438616.0525 | 90414575.205 | 0.0014348 | 0.00069464 | 0.00098889 | 0.0011823 | 0.00039271 | 1.2313e-08 | 1.1161e-09 | 4.5447e-09 | 8.6284e-09 | 6.1445e-10 | . | 271834858.918 | 271834858.918 | . | 100.0049 | 100.0049 | 140.5116 | 0.025664 | 381940625 | 69760.8447 | 0 | 2.0437e-10 | 2.0437e-10 | 0 | 0.00055552 | 0.00055552
Po-203 |  | 41156625877.0756 | 7.9113e+13 | 400801.7798 | 400797.8746 | 15.3934 | 0.0062023 | 0.018263 | 1.3498e-12 | 7.0222e-16 | 1.3861e-07 | 1.3861e-07 | 400801.7798 | 4277283.8529 | 1070067.2655 | 553967.2972 | 8404689.7545 | 0.018263 | 0.0088565 | 0.012518 | 0.015365 | 0.0046402 | 1.3861e-07 | 1.2988e-08 | 5.1917e-08 | 1.0029e-07 | 6.61e-09 | 255009681.905 | 22266639.2575 | 20478519.6599 | 1284.7072 | 112.1766 | 103.1682 | 1924.1695 | 0.35145 | 381940625 | 69760.8447 | 2.1785e-10 | 2.495e-09 | 2.7128e-09 | 4.3243e-05 | 0.00049525 | 0.00053849
Po-204 |  | 1251971518.2605 | 1.0701e+12 | 138669.7787 | 138654.4033 | 88.8369 | 0.035794 | 0.080923 | 4.4374e-11 | 5.1916e-14 | 4.0063e-07 | 4.0067e-07 | 138669.7787 | 1327683.4412 | 336430.6375 | 179704.5384 | 2868242.0512 | 0.080923 | 0.040502 | 0.057396 | 0.070416 | 0.019089 | 4.0063e-07 | 4.1844e-08 | 1.6513e-07 | 3.0915e-07 | 1.9369e-08 | 3449309.285 | 5679999.654 | 2146063.3742 | 100.2858 | 165.1413 | 62.395 | 11104.6078 | 2.0282 | 381940625 | 69760.8447 | 1.6106e-08 | 9.7808e-09 | 2.5887e-08 | 0.00055397 | 0.00033641 | 0.00089038
Po-205 |  | 12350992154.7432 | 3.0444e+13 | 152131.9264 | 152130.0518 | 41.776 | 0.016832 | 0.049564 | 4.498e-12 | 1.8248e-15 | 3.6518e-07 | 3.6518e-07 | 152131.9264 | 1625238.6777 | 400462.6407 | 209016.4155 | 3174982.1054 | 0.049564 | 0.024035 | 0.034378 | 0.041922 | 0.012593 | 3.6518e-07 | 3.4183e-08 | 1.3873e-07 | 2.6579e-07 | 1.7498e-08 | 98133480.3285 | 8469342.2542 | 7796473.0329 | 1341.7078 | 115.7952 | 106.5955 | 5221.9969 | 0.95379 | 381940625 | 69760.8447 | 5.6612e-10 | 6.5595e-09 | 7.1257e-09 | 4.1406e-05 | 0.00047977 | 0.00052118
Po-206 |  | 433272.7876 | 118232198.2165 | 2196.283 | 2185.1657 | 5315.112 | 2.1416 | 4.8573 | 1.2822e-07 | 4.6988e-10 | 2.5295e-05 | 2.5424e-05 | 2196.283 | 20859.6518 | 5300.729 | 2826.1168 | 44395.7131 | 4.8573 | 2.4923 | 3.5062 | 4.2622 | 1.1948 | 2.5295e-05 | 2.6633e-06 | 1.0481e-05 | 1.9658e-05 | 1.2514e-06 | 381.1047 | 91608.418 | 379.5258 | 0.66293 | 159.3536 | 0.66019 | 664388.9976 | 121.3496 | 381940625 | 69760.8447 | 0.00014577 | 6.0644e-07 | 0.00014638 | 0.080386 | 0.00034863 | 0.080707
Po-207 |  | 1689108847.2539 | 3.8276e+12 | 61157.3646 | 61155.1494 | 145.9642 | 0.058812 | 0.15498 | 3.289e-11 | 1.4514e-14 | 9.0839e-07 | 9.0843e-07 | 61157.3646 | 603000.0823 | 152339.1393 | 79687.4173 | 1194729.3699 | 0.15498 | 0.079541 | 0.11219 | 0.13694 | 0.041183 | 9.0839e-07 | 9.2131e-08 | 3.6468e-07 | 6.9716e-07 | 4.65e-08 | 12337838.5365 | 3024844.6433 | 2429266.0579 | 589.3859 | 144.4986 | 116.0475 | 18245.5312 | 3.3325 | 381940625 | 69760.8447 | 4.5028e-09 | 1.8366e-08 | 2.2869e-08 | 9.4259e-05 | 0.00038447 | 0.00047873
Po-208 |  | 48.7659 | 9642.8231 | 1296055.8555 | 48.5187 | 633532.4181 | 255.2627 | 481.1375 | 0.0011392 | 5.7613e-06 | 4.2865e-08 | 0.001145 | 1296055.8555 | 11753491.6661 | 2954733.5358 | 1609072.3029 | 25078179.1433 | 481.1375 | 248.045 | 354.3732 | 429.1634 | 117.8408 | 4.2865e-08 | 4.7267e-09 | 1.8802e-08 | 3.4526e-08 | 2.2153e-09 | 0.031082 | 43976547.4699 | 0.031082 | 0.0064446 | 9118095.4043 | 0.0064446 | 79191552.2682 | 14464.2105 | 381940625 | 69760.8447 | 0.8326 | 1.2633e-09 | 0.8326 | 0.99982 | 6.0928e-09 | 0.99982
Po-209 |  | 10.8808 | 1711.7269 | 865.8006 | 10.6787 | 2857020.9794 | 1151.1502 | 2420.8825 | 0.0051058 | 3.2456e-05 | 6.4166e-05 | 0.0052024 | 865.8006 | 8109.0059 | 2008.1206 | 1087.7273 | 22841.4264 | 2420.8825 | 1238.9054 | 1790.8855 | 2165.4396 | 448.9276 | 6.4166e-05 | 6.851e-06 | 2.7665e-05 | 5.1074e-05 | 2.4322e-06 | 0.0055175 | 33005.4659 | 0.0055175 | 0.0051591 | 30861.246 | 0.0051591 | 357127622.4274 | 65228.7895 | 381940625 | 69760.8447 | 0.99996 | 1.6832e-06 | 0.99996 | 0.99998 | 1.8002e-06 | 0.99998
Po-210 | SE | 463.0194 | 113743.4221 | 14527372.1041 | 461.1276 | 83577.7199 | 33.6751 | 84.8483 | 0.00011998 | 4.8842e-07 | 3.8242e-09 | 0.00012048 | 14527372.1041 | 144777462.0646 | 35709103.327 | 18990662.5821 | 253164139.5891 | 84.8483 | 42.8806 | 61.2322 | 73.9057 | 25.2266 | 3.8242e-09 | 3.8373e-10 | 1.5558e-09 | 2.9254e-09 | 2.1944e-10 | 0.36664 | 696495036.0534 | 0.36664 | 0.010029 | 19051216.0962 | 0.010029 | 10447214.9924 | 1908.1671 | 381940625 | 69760.8447 | 0.1406 | 7.9764e-11 | 0.1406 | 0.99607 | 2.9161e-09 | 0.99607
Po-211 |  | . | . | 429239020103.2462 | 429239020103.2462 | 0.0036072 | 1.4534e-06 | 3.4424e-06 | 0 | 0 | 1.2943e-13 | 1.2943e-13 | 429239020103.2462 | 4.088e+12 | 1.0226e+12 | 541458592495.9435 | 7.2245e+12 | 3.4424e-06 | 1.814e-06 | 2.5736e-06 | 3.0941e-06 | 1.052e-06 | 1.2943e-13 | 1.359e-14 | 5.433e-14 | 1.026e-13 | 7.6898e-15 | . | 1.9258e+13 | 1.9258e+13 | . | 22734.4512 | 22734.4512 | 0.4509 | 8.2355e-05 | 381940625 | 69760.8447 | 0 | 2.8848e-15 | 2.8848e-15 | 0 | 2.4436e-06 | 2.4436e-06
Po-212 |  | . | . | . | . | 2.0902e-09 | 8.4218e-13 | 0 | 0 | 0 | 0 | 0 | . | . | . | . | . | 0 | 0 | 0 | 0 | 0 | . | . | . | . | . | . | . | . | . | . | . | 2.6127e-07 | 4.7721e-11 | 381940625 | 69760.8447 | 0 | 0 | 0 | 0 | 0 | 0
Po-212m |  | . | . | 210350533.2987 | 210350533.2987 | 0.31528 | 0.00012703 | 0.00062831 | 0 | 0 | 2.6411e-10 | 2.6411e-10 | 210350533.2987 | 2875190485.7958 | 673145499.3682 | 323809620.9005 | 5597064816.1547 | 0.00062831 | 0.00028571 | 0.00041676 | 0.00051921 | 0.00015428 | 2.6411e-10 | 1.9322e-11 | 8.253e-11 | 1.7157e-10 | 9.9257e-12 | . | 20338347538.2273 | 20338347538.2273 | . | 2098.5647 | 2098.5647 | 39.4096 | 0.0071981 | 381940625 | 69760.8447 | 0 | 2.7315e-12 | 2.7315e-12 | 0 | 2.6473e-05 | 2.6473e-05
Po-213 | SE | . | . | 1.1005e+19 | 1.1005e+19 | 2.9361e-08 | 1.183e-11 | 2.9211e-11 | 0 | 0 | 5.048e-21 | 5.048e-21 | 1.1005e+19 | 1.0914e+20 | 2.6865e+19 | 1.4388e+19 | 1.9316e+20 | 2.9211e-11 | 1.4728e-11 | 2.1246e-11 | 2.5438e-11 | 8.5526e-12 | 5.048e-21 | 5.0902e-22 | 2.068e-21 | 3.8613e-21 | 2.8761e-22 | . | 5.1434e+20 | 5.1434e+20 | . | 4942272.0018 | 4942272.0018 | 3.6701e-06 | 6.7033e-10 | 381940625 | 69760.8447 | 0 | 1.0801e-22 | 1.0801e-22 | 0 | 1.1241e-08 | 1.1241e-08
Po-214 | SE | . | . | 1.2407e+17 | 1.2407e+17 | 1.1486e-06 | 4.6278e-10 | 1.1621e-09 | 0 | 0 | 4.4779e-19 | 4.4779e-19 | 1.2407e+17 | 1.2368e+18 | 3.0703e+17 | 1.6414e+17 | 2.1632e+18 | 1.1621e-09 | 5.8928e-10 | 8.4222e-10 | 1.003e-09 | 3.4583e-10 | 4.4779e-19 | 4.4917e-20 | 1.8095e-19 | 3.3847e-19 | 2.5682e-20 | . | 5.9295e+18 | 5.9295e+18 | . | 2228867.7655 | 2228867.7655 | 0.00014357 | 2.6223e-08 | 381940625 | 69760.8447 | 0 | 9.3693e-21 | 9.3693e-21 | 0 | 2.4925e-08 | 2.4925e-08
Po-215 |  | . | . | 9064811424296178 | 9064811424296178 | 1.245e-05 | 5.0165e-09 | 8.1884e-09 | 0 | 0 | 6.1286e-18 | 6.1286e-18 | 9064811424296178 | 73069132680866848 | 19463242679420224 | 12025544625881572 | 1.3354e+17 | 8.1884e-09 | 4.6981e-09 | 6.2875e-09 | 6.706e-09 | 2.6197e-09 | 6.1286e-18 | 7.6031e-19 | 2.8544e-18 | 4.6197e-18 | 4.1601e-19 | . | 2.6824e+17 | 2.6824e+17 | . | 1093002.4619 | 1093002.4619 | 0.0015563 | 2.8425e-07 | 381940625 | 69760.8447 | 0 | 2.0711e-19 | 2.0711e-19 | 0 | 5.0828e-08 | 5.0828e-08
Po-216 |  | . | . | 7.6091e+14 | 7.6091e+14 | 0.0010136 | 4.0842e-07 | 1.0284e-06 | 0 | 0 | 7.3011e-17 | 7.3011e-17 | 7.6091e+14 | 7621373732284274 | 1.8763e+15 | 9.9148e+14 | 13286161897577648 | 1.0284e-06 | 5.1808e-07 | 7.4408e-07 | 8.9865e-07 | 3.0608e-07 | 7.3011e-17 | 7.2894e-18 | 2.9609e-17 | 5.6032e-17 | 4.1814e-18 | . | 36452595872043000 | 36452595872043000 | . | 12092793.1958 | 12092793.1958 | 0.12671 | 2.3142e-05 | 381940625 | 69760.8447 | 0 | 1.524e-18 | 1.524e-18 | 0 | 4.5941e-09 | 4.5941e-09
Po-218 | SE | . | 7.6289e+12 | . | 7.6289e+12 | 1.3003 | 0.0005239 | 0 | 0 | 7.2822e-15 | 0 | 7.2822e-15 | . | . | . | . | . | 0 | 0 | 0 | 0 | 0 | . | . | . | . | . | 24590614.9919 | 47418293733150160 | 24590614.9791 | 10.4644 | 20178506989.4373 | 10.4644 | 162.532 | 0.029686 | 381940625 | 69760.8447 | 2.2592e-09 | 1.1716e-18 | 2.2592e-09 | 0.005309 | 2.7532e-12 | 0.005309
Pr-134 |  | 158747767723.3775 | 6.6204e+14 | 929205.1206 | 929199.6803 | 4.6138 | 0.001859 | 0.0041971 | 3.4996e-13 | 8.3915e-17 | 5.9788e-08 | 5.9788e-08 | 929205.1206 | 8897270.307 | 2230394.943 | 1222135.9778 | 15744614.2312 | 0.0041971 | 0.0021703 | 0.003065 | 0.0036047 | 0.0012539 | 5.9788e-08 | 6.244e-09 | 2.4908e-08 | 4.5457e-08 | 3.5285e-09 | 2133986385.7897 | 39276591.4416 | 38566759.8881 | 3222.2983 | 59.3073 | 58.2354 | 576.7266 | 0.10534 | 381940625 | 69760.8447 | 2.6033e-11 | 1.4145e-09 | 1.4405e-09 | 1.7241e-05 | 0.00093673 | 0.00095397
Pr-134m |  | 61933601421.4907 | 2.4887e+14 | 656751.342 | 656744.376 | 7.1304 | 0.002873 | 0.0078151 | 8.9701e-13 | 2.2323e-16 | 8.4591e-08 | 8.4592e-08 | 656751.342 | 6768407.2623 | 1695022.342 | 918255.3067 | 12716238.7832 | 0.0078151 | 0.0039228 | 0.0054824 | 0.0064446 | 0.0021259 | 8.4591e-08 | 8.208e-09 | 3.2775e-08 | 6.0501e-08 | 4.3688e-09 | 802187599.3641 | 33748735.3441 | 32386218.7384 | 1872.0019 | 78.7568 | 75.5772 | 891.3047 | 0.1628 | 381940625 | 69760.8447 | 6.9254e-11 | 1.6461e-09 | 1.7154e-09 | 2.9677e-05 | 0.0007054 | 0.00073508
Pr-135 |  | 86719044626.0214 | 3.164e+14 | 1949678.1175 | 1949634.2725 | 10.0665 | 0.004056 | 0.0076261 | 6.4063e-13 | 1.7558e-16 | 2.8494e-08 | 2.8495e-08 | 1949678.1175 | 17339835.1026 | 4381601.1561 | 2450525.1822 | 31010728.7627 | 0.0076261 | 0.004093 | 0.0058007 | 0.0067416 | 0.0022934 | 2.8494e-08 | 3.2039e-09 | 1.2679e-08 | 2.2671e-08 | 1.7915e-09 | 1019875259.8753 | 66996882.6505 | 62867066.3554 | 3360.0034 | 220.7228 | 207.117 | 1258.3125 | 0.22983 | 381940625 | 69760.8447 | 5.4472e-11 | 8.2922e-10 | 8.8369e-10 | 1.6534e-05 | 0.0002517 | 0.00026823
Pr-136 |  | 213487724365.5866 | 1.1495e+15 | 939073.0269 | 939068.8954 | 5.4946 | 0.0022139 | 0.0059259 | 2.6023e-13 | 4.8329e-17 | 5.9159e-08 | 5.916e-08 | 939073.0269 | 9609981.9812 | 2408998.5867 | 1283318.4142 | 17837693.3815 | 0.0059259 | 0.0029754 | 0.0041845 | 0.0049967 | 0.0016465 | 5.9159e-08 | 5.781e-09 | 2.3061e-08 | 4.329e-08 | 3.1145e-09 | 3705278470.3451 | 47528064.602 | 46926137.2434 | 6663.0575 | 85.4679 | 84.3854 | 686.8289 | 0.12545 | 381940625 | 69760.8447 | 1.4993e-11 | 1.1689e-09 | 1.1839e-09 | 8.3378e-06 | 0.00065001 | 0.00065835
Pr-137 |  | 26788210624.4175 | 8.2046e+13 | 1354925.654 | 1354857.1041 | 32.2128 | 0.012979 | 0.026206 | 2.0739e-12 | 6.7712e-16 | 4.1002e-08 | 4.1004e-08 | 1354925.654 | 12366479.2821 | 3079959.2163 | 1725077.1067 | 23774138.2782 | 0.026206 | 0.01382 | 0.019825 | 0.022984 | 0.0071221 | 4.1002e-08 | 4.4924e-09 | 1.8038e-08 | 3.2204e-08 | 2.3368e-09 | 264462334.6751 | 50150282.798 | 42156163.2839 | 2788.0879 | 528.7082 | 444.4304 | 4026.6 | 0.73545 | 381940625 | 69760.8447 | 2.1007e-10 | 1.1078e-09 | 1.3178e-09 | 1.9926e-05 | 0.00010508 | 0.000125
Pr-138 |  | . | . | 35073011.3231 | 35073011.3231 | 0.60818 | 0.00024505 | 0.00044188 | 0 | 0 | 1.584e-09 | 1.584e-09 | 35073011.3231 | 292682073.0955 | 75167953.8975 | 42789307.9896 | 505509694.8665 | 0.00044188 | 0.00025087 | 0.00034702 | 0.00039998 | 0.00014592 | 1.584e-09 | 1.8981e-10 | 7.3908e-10 | 1.2983e-09 | 1.099e-10 | . | 1165491160.5347 | 1165491160.5347 | . | 231.9842 | 231.9842 | 76.023 | 0.013885 | 381940625 | 69760.8447 | 0 | 4.7667e-11 | 4.7667e-11 | 0 | 0.00023948 | 0.00023948
Pr-138m |  | 4303178026.5639 | 1.4582e+13 | 92405.0697 | 92403.0849 | 53.3524 | 0.021497 | 0.052973 | 1.291e-11 | 3.8099e-15 | 6.0121e-07 | 6.0122e-07 | 92405.0697 | 909690.2808 | 224231.3392 | 118579.2987 | 1626676.8895 | 0.052973 | 0.027241 | 0.038891 | 0.047094 | 0.015558 | 6.0121e-07 | 6.107e-08 | 2.4776e-07 | 4.6851e-07 | 3.4152e-08 | 47002562.4947 | 4297078.8424 | 3937137.0164 | 820.7106 | 75.0312 | 68.7463 | 6669.0562 | 1.2181 | 381940625 | 69760.8447 | 1.182e-09 | 1.2929e-08 | 1.4111e-08 | 6.7691e-05 | 0.00074043 | 0.00080812
Pr-139 |  | 7158178586.75 | 1.7488e+13 | 1403567.4419 | 1403292.1733 | 110.9832 | 0.044717 | 0.083289 | 7.7611e-12 | 3.1767e-15 | 3.9581e-08 | 3.9589e-08 | 1403567.4419 | 13330611.2118 | 3120312.1912 | 1696732.6936 | 29684653.7932 | 0.083289 | 0.040707 | 0.063961 | 0.077038 | 0.017033 | 3.9581e-08 | 4.1675e-09 | 1.7804e-08 | 3.2742e-08 | 1.8715e-09 | 56370656.3707 | 46593939.4203 | 25509068.7031 | 2047.502 | 1692.3909 | 926.5436 | 13872.8953 | 2.5339 | 381940625 | 69760.8447 | 9.8553e-10 | 1.1923e-09 | 2.1779e-09 | 2.7133e-05 | 3.2826e-05 | 5.9959e-05
Pr-140 |  | . | . | 24513454.5604 | 24513454.5604 | 1.4219 | 0.00057291 | 0.00096564 | 0 | 0 | 2.2663e-09 | 2.2663e-09 | 24513454.5604 | 191221635.8371 | 49459569.2606 | 29063568.0592 | 339152911.5778 | 0.00096564 | 0.00058463 | 0.00080568 | 0.00089949 | 0.00032854 | 2.2663e-09 | 2.9053e-10 | 1.1232e-09 | 1.9115e-09 | 1.6381e-10 | . | 759394258.8472 | 759394258.8472 | . | 353.3853 | 353.3853 | 177.7366 | 0.032463 | 381940625 | 69760.8447 | 0 | 7.3157e-11 | 7.3157e-11 | 0 | 0.00015721 | 0.00015721
Pr-142 |  | 32915973.0145 | 84732552187.6912 | 230445.9744 | 228843.212 | 481.1787 | 0.19388 | 0.7704 | 1.6878e-09 | 6.5565e-13 | 2.4108e-07 | 2.4276e-07 | 230445.9744 | 2681122.7215 | 666747.7177 | 329112.4336 | 4206210.812 | 0.7704 | 0.36848 | 0.5205 | 0.65416 | 0.20755 | 2.4108e-07 | 2.0721e-08 | 8.3322e-08 | 1.688e-07 | 1.3208e-08 | 273123.3472 | 17605569.2239 | 268950.986 | 43.011 | 2772.494 | 42.3539 | 60147.3373 | 10.9858 | 381940625 | 69760.8447 | 2.0341e-07 | 3.1555e-09 | 2.0656e-07 | 0.0012916 | 2.0038e-05 | 0.0013117
Pr-142m |  | 202635693544.7845 | 5.2011e+14 | . | 202556777407.1065 | 6.1238 | 0.0024674 | 0 | 2.7416e-13 | 1.0681e-16 | 0 | 2.7427e-13 | . | . | . | . | . | 0 | 0 | 0 | 0 | 0 | . | . | . | . | . | 1676507276.5073 | . | 1676507276.5073 | 3360.0034 | . | 3360.0034 | 765.4734 | 0.13981 | 381940625 | 69760.8447 | 3.3137e-11 | 0 | 3.3137e-11 | 1.6534e-05 | 0 | 1.6534e-05
Pr-143 |  | 2117852.5785 | 1722222882.3973 | 4347964.4412 | 1422981.7058 | 8196.1443 | 3.3024 | 7.8163 | 2.6232e-08 | 3.2258e-11 | 1.2777e-08 | 3.9041e-08 | 4347964.4412 | 24623010.7435 | 7886798.268 | 4995655.8696 | 7987626.2927 | 7.8163 | 4.0256 | 5.7237 | 6.9519 | 2.3922 | 1.2777e-08 | 2.2562e-09 | 7.044e-09 | 1.1121e-08 | 6.9551e-09 | 5551.3408 | 79956699.1676 | 5550.9555 | 14.8909 | 214475.9548 | 14.8899 | 1024518.0338 | 187.1266 | 381940625 | 69760.8447 | 1.0007e-05 | 6.9481e-10 | 1.0008e-05 | 0.0037308 | 2.5903e-07 | 0.0037311
Pr-144 |  | 121147463252.7264 | 5.3115e+14 | 28314891.8108 | 28308274.0203 | 7.2479 | 0.0029203 | 0.010983 | 4.5857e-13 | 1.0459e-16 | 1.962e-09 | 1.9625e-09 | 28314891.8108 | 290021608.1355 | 77345992.5249 | 39153366.4356 | 396139829.6989 | 0.010983 | 0.0053965 | 0.0074945 | 0.0094202 | 0.0030027 | 1.962e-09 | 1.9155e-10 | 7.1827e-10 | 1.4189e-09 | 1.4024e-10 | 1712083984.8113 | 1996724222.5114 | 921740724.3375 | 4061.1611 | 4736.344 | 2186.4217 | 905.985 | 0.16548 | 381940625 | 69760.8447 | 3.2449e-11 | 2.7823e-11 | 6.0272e-11 | 1.368e-05 | 1.173e-05 | 2.5409e-05
Pr-144m |  | . | . | 4047714681.5911 | 4047714681.5911 | 3.0199 | 0.0012168 | 0.0011089 | 0 | 0 | 1.3725e-11 | 1.3725e-11 | 4047714681.5911 | 55630662412.5779 | 11474718250.2158 | 4880243757.8226 | 168287392355.5135 | 0.0011089 | 0.00020325 | 0.00055852 | 0.0010177 | 3.7201e-05 | 1.3725e-11 | 9.9864e-13 | 4.8415e-12 | 1.1384e-11 | 3.3012e-13 | . | 37915818203.2925 | 37915818203.2925 | . | 37474.3701 | 37474.3701 | 377.4937 | 0.068949 | 381940625 | 69760.8447 | 0 | 1.4652e-12 | 1.4652e-12 | 0 | 1.4825e-06 | 1.4825e-06
Pr-145 |  | 382006568.6191 | 989812144127.9399 | 3760224.1675 | 3723557.7417 | 150.5948 | 0.060678 | 0.15602 | 1.4543e-10 | 5.6127e-14 | 1.4774e-08 | 1.492e-08 | 3760224.1675 | 34441016.4954 | 9002614.2108 | 4784045.848 | 43502388.6955 | 0.15602 | 0.080693 | 0.1139 | 0.13929 | 0.045571 | 1.4774e-08 | 1.613e-09 | 6.171e-09 | 1.1613e-08 | 1.2771e-09 | 3190518.8611 | 174725503.1852 | 3133304.168 | 157.2482 | 8611.5345 | 154.4283 | 18824.3549 | 3.4382 | 381940625 | 69760.8447 | 1.7413e-08 | 3.1796e-10 | 1.773e-08 | 0.0003533 | 6.4512e-06 | 0.00035975
Pr-146 |  | 53320258012.1567 | 2.2432e+14 | 848416.7129 | 848403.2102 | 10.1294 | 0.0040813 | 0.013164 | 1.0419e-12 | 2.4766e-16 | 6.5481e-08 | 6.5482e-08 | 848416.7129 | 9282850.2276 | 2267207.7301 | 1238428.4095 | 16703089.6486 | 0.013164 | 0.0065243 | 0.0093022 | 0.010702 | 0.0037042 | 6.5481e-08 | 5.9847e-09 | 2.4504e-08 | 4.4859e-08 | 3.326e-09 | 723074718.4088 | 52483297.6017 | 48931665.7827 | 2397.0756 | 173.9881 | 162.2141 | 1266.1769 | 0.23127 | 381940625 | 69760.8447 | 7.6832e-11 | 1.0585e-09 | 1.1354e-09 | 2.3176e-05 | 0.0003193 | 0.00034248
Pr-147 |  | 222622025010.0844 | 6.8993e+14 | 5163614.7785 | 5163494.975 | 5.6205 | 0.0022646 | 0.0052653 | 2.4955e-13 | 8.0522e-17 | 1.0759e-08 | 1.0759e-08 | 5163614.7785 | 51804996.5091 | 12720097.6635 | 6675519.5578 | 100108564.637 | 0.0052653 | 0.0025287 | 0.0037182 | 0.0045983 | 0.0012708 | 1.0759e-08 | 1.0724e-09 | 4.3675e-09 | 8.3222e-09 | 5.5495e-10 | 2223903683.7636 | 216832016.1194 | 197568921.3006 | 4090.7429 | 398.85 | 363.4167 | 702.5578 | 0.12832 | 381940625 | 69760.8447 | 2.4981e-11 | 2.5621e-10 | 2.8119e-10 | 1.3581e-05 | 0.00013929 | 0.00015287
Pr-148 |  | . | . | 10300913.2258 | 10300913.2258 | 0.96051 | 0.00038701 | 0.0011238 | 0 | 0 | 5.3932e-09 | 5.3932e-09 | 10300913.2258 | 106831587.9384 | 26226632.0997 | 13834320.6822 | 191367019.7792 | 0.0011238 | 0.00057393 | 0.00081572 | 0.00097983 | 0.00032628 | 5.3932e-09 | 5.2002e-10 | 2.1183e-09 | 4.0157e-09 | 2.9031e-10 | . | 567970097.3227 | 567970097.3227 | . | 178.5428 | 178.5428 | 120.064 | 0.021929 | 381940625 | 69760.8447 | 0 | 9.7813e-11 | 9.7813e-11 | 0 | 0.00031116 | 0.00031116
Pr-148m |  | . | . | 20383985.096 | 20383985.096 | 0.84307 | 0.00033969 | 0.00065566 | 0 | 0 | 2.7254e-09 | 2.7254e-09 | 20383985.096 | 182883588.7008 | 46042683.338 | 25950659.969 | 314348517.0673 | 0.00065566 | 0.00034968 | 0.00049302 | 0.00057117 | 0.00020509 | 2.7254e-09 | 3.0377e-10 | 1.2066e-09 | 2.1408e-09 | 1.7673e-10 | . | 722773387.0646 | 722773387.0646 | . | 199.425 | 199.425 | 105.3837 | 0.019248 | 381940625 | 69760.8447 | 0 | 7.6864e-11 | 7.6864e-11 | 0 | 0.00027858 | 0.00027858
Pt-184 |  | 142705288505.5677 | 3.0752e+14 | 5218768.5445 | 5218577.6113 | 7.2563 | 0.0029237 | 0.0040701 | 3.893e-13 | 1.8066e-16 | 1.0645e-08 | 1.0646e-08 | 5218768.5445 | 43937378.8442 | 11396619.7208 | 6517663.9496 | 97468998.5952 | 0.0040701 | 0.0020386 | 0.0029277 | 0.0035096 | 0.00091413 | 1.0645e-08 | 1.2644e-09 | 4.8747e-09 | 8.5238e-09 | 5.6998e-10 | 991246315.368 | 120165642.4253 | 107173356.7852 | 2354.0143 | 285.3697 | 254.5156 | 907.0336 | 0.16567 | 381940625 | 69760.8447 | 5.6046e-11 | 4.6232e-10 | 5.1837e-10 | 2.36e-05 | 0.00019468 | 0.00021828
Pt-186 |  | 4741155650.2466 | 1.2534e+13 | 467346.4588 | 467300.3785 | 52.3458 | 0.021091 | 0.041724 | 1.1718e-11 | 4.4325e-15 | 1.1887e-07 | 1.1888e-07 | 467346.4588 | 4344309.2541 | 1081428.3466 | 580291.8014 | 8543030.4685 | 0.041724 | 0.020997 | 0.030553 | 0.037439 | 0.010772 | 1.1887e-07 | 1.2788e-08 | 5.1372e-08 | 9.5736e-08 | 6.503e-09 | 40399988.2873 | 16657577.0349 | 11794508.1131 | 692.1134 | 285.3697 | 202.0579 | 6543.225 | 1.1951 | 381940625 | 69760.8447 | 1.3751e-09 | 3.3351e-09 | 4.7102e-09 | 8.0269e-05 | 0.00019468 | 0.00027495
Pt-187 |  | 5367523071.6299 | 1.0808e+13 | 494267.3807 | 494221.8477 | 59.1407 | 0.023829 | 0.04628 | 1.035e-11 | 5.1401e-15 | 1.124e-07 | 1.1241e-07 | 494267.3807 | 4641883.0659 | 1176951.6383 | 644724.2521 | 9932529.1032 | 0.04628 | 0.022321 | 0.032263 | 0.039254 | 0.010436 | 1.124e-07 | 1.1968e-08 | 4.7202e-08 | 8.6169e-08 | 5.5932e-09 | 34838262.9555 | 16621466.6712 | 11252741.3338 | 674.306 | 321.7139 | 217.8005 | 7392.5859 | 1.3502 | 381940625 | 69760.8447 | 1.5947e-09 | 3.3424e-09 | 4.937e-09 | 8.2388e-05 | 0.00017268 | 0.00025507
Pt-188 |  | 4778827.2702 | 2894187555.9296 | 45963.13 | 45524.5484 | 6160.698 | 2.4823 | 1.9643 | 1.1625e-08 | 1.9195e-11 | 1.2087e-06 | 1.2203e-06 | 45963.13 | 333059.9893 | 90026.3409 | 55090.3922 | 854999.338 | 1.9643 | 1.011 | 1.4487 | 1.7136 | 0.38115 | 1.2087e-06 | 1.668e-07 | 6.171e-07 | 1.0084e-06 | 6.4977e-08 | 9329.0025 | 538644.2264 | 9170.1804 | 18.8096 | 1086.0407 | 18.4894 | 770087.2472 | 140.6552 | 381940625 | 69760.8447 | 5.9551e-06 | 1.0314e-07 | 6.0582e-06 | 0.0029535 | 5.1154e-05 | 0.0030047
Pt-189 |  | 453615627.9905 | 792002186311.4785 | 141210.9315 | 141166.9609 | 273.5571 | 0.11022 | 0.21059 | 1.2247e-10 | 7.0145e-14 | 3.9342e-07 | 3.9354e-07 | 141210.9315 | 1369823.2913 | 338962.4438 | 183089.0143 | 3095799.1277 | 0.21059 | 0.097348 | 0.14525 | 0.18046 | 0.04281 | 3.9342e-07 | 4.0556e-08 | 1.639e-07 | 3.0343e-07 | 1.7945e-08 | 2552906.5575 | 4645149.2672 | 1647477.0846 | 228.5584 | 415.8741 | 147.4965 | 34194.6421 | 6.2456 | 381940625 | 69760.8447 | 2.1761e-08 | 1.196e-08 | 3.3721e-08 | 0.00024307 | 0.00013359 | 0.00037665
Pt-190 |  | 1068.2631 | 3003.9414 | . | 788.0252 | 3055521.7773 | 1231.1301 | 0 | 5.2005e-05 | 1.8494e-05 | 0 | 7.0499e-05 | . | . | . | . | . | 0 | 0 | 0 | 0 | 0 | . | . | . | . | . | 0.0096828 | . | 0.0096828 | 0.0096828 | . | 0.0096828 | 381940222.1605 | 69760.7712 | 381940625 | 69760.8447 | 0.99678 | 0 | 0.99678 | 0.99678 | 0 | 0.99678
Pt-191 |  | 37593394.9411 | 53315679320.4681 | 65384.9102 | 65271.306 | 1692.38 | 0.68189 | 0.87778 | 1.4778e-09 | 1.042e-12 | 8.4966e-07 | 8.5114e-07 | 65384.9102 | 561407.9661 | 147079.1057 | 85426.1965 | 1398280.8403 | 0.87778 | 0.40745 | 0.59641 | 0.72052 | 0.159 | 8.4966e-07 | 9.8957e-08 | 3.7772e-07 | 6.5033e-07 | 3.9731e-08 | 171855.5197 | 1325494.6515 | 152131.1291 | 95.1865 | 734.1588 | 84.2617 | 211547.4967 | 38.6388 | 381940625 | 69760.8447 | 3.2327e-07 | 4.1913e-08 | 3.6518e-07 | 0.00058364 | 7.5672e-05 | 0.00065932
Pt-193 |  | 213125.4438 | 26199527.9913 | . | 211405.7206 | 2668592.1259 | 1075.2285 | 0 | 2.6067e-07 | 2.1205e-09 | 0 | 2.6279e-07 | . | . | . | . | . | 0 | 0 | 0 | 0 | 0 | . | . | . | . | . | 84.4505 | 48807817.5341 | 84.4503 | 73.7562 | 42627096.0152 | 73.756 | 333574015.7323 | 60926.7609 | 381940625 | 69760.8447 | 0.00065784 | 1.1382e-09 | 0.00065784 | 0.00075323 | 1.3033e-09 | 0.00075323
Pt-193m |  | 17137954.1963 | 13834007560.104 | 106342942.4666 | 14743642.0533 | 2615.2767 | 1.0537 | 0.031508 | 3.2416e-09 | 4.0158e-12 | 5.2241e-10 | 3.7681e-09 | 106342942.4666 | 452552232.1426 | 152033885.4352 | 117757553.4739 | 4810291651.4244 | 0.031508 | 0.017476 | 0.024877 | 0.028656 | 0.001415 | 5.2241e-10 | 1.2276e-10 | 3.6541e-10 | 4.7177e-10 | 1.1549e-11 | 44591.9585 | 30530465.1368 | 44526.9237 | 38.167 | 26131.5531 | 38.1114 | 326909.5863 | 59.7095 | 381940625 | 69760.8447 | 1.2459e-06 | 1.8197e-09 | 1.2477e-06 | 0.0014556 | 2.126e-06 | 0.0014577
Pt-195m |  | 13356253.0004 | 12278266729.8126 | 6255061.4041 | 4258521.6346 | 2428.0398 | 0.97831 | 0.069785 | 4.1595e-09 | 4.5247e-12 | 8.8816e-09 | 1.3046e-08 | 6255061.4041 | 27914848.101 | 9043891.0494 | 6874827.1401 | 153110057.5432 | 0.069785 | 0.040048 | 0.056399 | 0.063493 | 0.0064605 | 8.8816e-09 | 1.9902e-09 | 6.1428e-09 | 8.0809e-09 | 3.6284e-10 | 39577.2489 | 4639423.7683 | 39242.4854 | 31.4496 | 3686.6678 | 31.1836 | 303504.9739 | 55.4347 | 381940625 | 69760.8447 | 1.4037e-06 | 1.1975e-08 | 1.4157e-06 | 0.0017665 | 1.5069e-05 | 0.0017815
Pt-197 |  | 97068185.0377 | 157382230696.1772 | 15228549.6562 | 13162306.5743 | 500.5945 | 0.2017 | 0.063632 | 5.7233e-10 | 3.5299e-13 | 3.6481e-09 | 4.2208e-09 | 15228549.6562 | 88830666.1819 | 26359879.6916 | 17599461.2663 | 460143163.1553 | 0.063632 | 0.033986 | 0.0474 | 0.055856 | 0.0060824 | 3.6481e-09 | 6.254e-10 | 2.1076e-09 | 3.1566e-09 | 1.2073e-10 | 507299.2673 | 59386470.4295 | 503002.4506 | 83.1121 | 9729.437 | 82.4082 | 62574.3075 | 11.4291 | 381940625 | 69760.8447 | 1.0951e-07 | 9.3548e-10 | 1.1045e-07 | 0.00066843 | 5.71e-06 | 0.00067414
Pt-197m |  | 7641502953.3002 | 1.2516e+13 | 15088650.225 | 15058897.2876 | 40.0185 | 0.016124 | 0.015457 | 7.2702e-12 | 4.4387e-15 | 3.6819e-09 | 3.6892e-09 | 15088650.225 | 121546748.128 | 32588482.9428 | 19229992.7685 | 515416062.7453 | 0.015457 | 0.0071121 | 0.010391 | 0.012754 | 0.0016082 | 3.6819e-09 | 4.5707e-10 | 1.7047e-09 | 2.889e-09 | 1.0779e-10 | 40343848.9255 | 212551579.4288 | 33907883.8441 | 528.3876 | 2783.8104 | 444.0951 | 5002.3165 | 0.91367 | 381940625 | 69760.8447 | 1.377e-09 | 2.6137e-10 | 1.6384e-09 | 0.00010514 | 1.9956e-05 | 0.0001251
Pt-199 |  | 74984544661.964 | 1.5509e+14 | 7104584.8058 | 7103911.4038 | 12.9187 | 0.0052052 | 0.0091239 | 7.4089e-13 | 3.5822e-16 | 7.8196e-09 | 7.8203e-09 | 7104584.8058 | 61201628.352 | 15529499.7016 | 8909330.4121 | 108754827.7486 | 0.0091239 | 0.0049486 | 0.0069632 | 0.0079946 | 0.0027515 | 7.8196e-09 | 9.0774e-10 | 3.5774e-09 | 6.2356e-09 | 5.1083e-10 | 499896964.4131 | 225299681.5533 | 155304947.3108 | 2113.5505 | 952.5608 | 656.625 | 1614.8344 | 0.29495 | 381940625 | 69760.8447 | 1.1113e-10 | 2.4658e-10 | 3.5772e-10 | 2.6285e-05 | 5.8322e-05 | 8.4607e-05
Pt-200 |  | 57093495.4093 | 131040616603.1322 | 5142700.1304 | 4717578.7875 | 314.5781 | 0.12675 | 0.068532 | 9.7305e-10 | 4.2395e-13 | 1.0803e-08 | 1.1776e-08 | 5142700.1304 | 33858050.517 | 9328923.2561 | 5742126.1223 | 115926524.6216 | 0.068532 | 0.035558 | 0.051496 | 0.063252 | 0.009866 | 1.0803e-08 | 1.6408e-09 | 5.9551e-09 | 9.675e-09 | 4.7923e-10 | 422390.8156 | 37640066.7982 | 417703.4146 | 43.4868 | 3875.1905 | 43.0042 | 39322.2655 | 7.1821 | 381940625 | 69760.8447 | 1.3153e-07 | 1.476e-09 | 1.33e-07 | 0.0012775 | 1.4336e-05 | 0.0012919
Pt-202 |  | 4237407.8624 | 9783027005.9157 | . | 4235573.2716 | 1107.315 | 0.44616 | 0 | 1.3111e-08 | 5.6787e-12 | 0 | 1.3116e-08 | . | . | . | . | . | 0 | 0 | 0 | 0 | 0 | . | . | . | . | . | 31534.198 | 175888162.6083 | 31528.5454 | 11.4279 | 63741.452 | 11.4259 | 138414.3745 | 25.2812 | 381940625 | 69760.8447 | 1.7617e-06 | 3.1585e-10 | 1.7621e-06 | 0.0048613 | 8.7157e-07 | 0.0048622
Pu-232 |  | 19929530300.812 | 154173456985.3076 | 390447305.5939 | 381996057.3324 | 14.135 | 0.0056953 | 0.00095202 | 2.7876e-12 | 3.6034e-13 | 1.4229e-10 | 1.4543e-10 | 390447305.5939 | 1806141757.791 | 558468482.9825 | 389790507.237 | 6750590778.0342 | 0.00095202 | 0.00065335 | 0.00084352 | 0.00095362 | 0.00016943 | 1.4229e-10 | 3.0759e-11 | 9.9477e-11 | 1.4253e-10 | 8.2297e-12 | 496956.241 | 823647500.5155 | 496656.5781 | 2.2989 | 3810.2432 | 2.2976 | 1766.8805 | 0.32272 | 381940625 | 69760.8447 | 1.1179e-07 | 6.745e-11 | 1.1186e-07 | 0.023876 | 1.458e-05 | 0.02389
Pu-234 |  | 685526044.4745 | 7790188171.3773 | 22948461.6499 | 22142015.9426 | 221.463 | 0.089232 | 0.014916 | 8.104e-11 | 7.1314e-12 | 2.4209e-09 | 2.509e-09 | 22948461.6499 | 109093973.3325 | 33596708.816 | 23619995.3934 | 440665781.0779 | 0.014916 | 0.010021 | 0.012981 | 0.014597 | 0.002394 | 2.4209e-09 | 5.0924e-10 | 1.6536e-09 | 2.352e-09 | 1.2607e-10 | 25110.5651 | 48756563.2101 | 25097.6393 | 1.82 | 3533.8525 | 1.8191 | 27682.8749 | 5.0562 | 381940625 | 69760.8447 | 2.2124e-06 | 1.1394e-09 | 2.2136e-06 | 0.030064 | 1.5721e-05 | 0.030079
Pu-235 |  | 1.5247e+12 | 4739111128371748 | 96266155.4941 | 96260075.9102 | 10.6118 | 0.0042757 | 0.0024228 | 3.6437e-14 | 1.1723e-17 | 5.771e-10 | 5.7713e-10 | 96266155.4941 | 821760150.3012 | 215620743.3652 | 122310991.0366 | 3434497723.0716 | 0.0024228 | 0.00096242 | 0.001447 | 0.0019548 | 0.00022201 | 5.771e-10 | 6.7605e-11 | 2.5765e-10 | 4.5421e-10 | 1.6176e-11 | 15275851614.5244 | 730048168.059 | 696749800.8991 | 53052.6846 | 2535.4407 | 2419.7962 | 1326.4711 | 0.24228 | 381940625 | 69760.8447 | 3.6368e-12 | 7.6098e-11 | 7.9735e-11 | 1.0472e-06 | 2.1911e-05 | 2.2959e-05
Pu-236 |  | 1569.8564 | 7442.1819 | 103292478.5402 | 1296.3782 | 625129.6212 | 251.8771 | 4.7099 | 3.5389e-05 | 7.4649e-06 | 5.3784e-10 | 4.2854e-05 | 103292478.5402 | 1270022834.6052 | 236543066.3462 | 138335504.2045 | 5187770700.9133 | 4.7099 | 0.65956 | 2.372 | 3.5642 | 0.02569 | 5.3784e-10 | 4.3743e-11 | 2.3486e-10 | 4.016e-10 | 1.0709e-11 | 0.023989 | 11495384.3186 | 0.023989 | 0.0049079 | 2351839.7801 | 0.0049079 | 78141202.6454 | 14272.3658 | 381940625 | 69760.8447 | 0.90132 | 4.8328e-09 | 0.90132 | 0.99999 | 2.3622e-08 | 0.99999
Pu-237 |  | 7274974.0891 | 3378728769.6765 | 278757.4632 | 268449.0681 | 27300.3479 | 10.9998 | 1.7452 | 7.6365e-09 | 1.6443e-11 | 1.993e-07 | 2.0695e-07 | 278757.4632 | 1383958.235 | 405326.2758 | 285386.2844 | 7510325.0421 | 1.7452 | 1.1019 | 1.519 | 1.7064 | 0.19198 | 1.993e-07 | 4.0142e-08 | 1.3706e-07 | 1.9467e-07 | 7.3971e-09 | 10890.8523 | 553151.7661 | 10680.5656 | 97.307 | 4942.272 | 95.4282 | 3412543.4877 | 623.2956 | 381940625 | 69760.8447 | 5.1011e-06 | 1.0043e-07 | 5.2015e-06 | 0.00057092 | 1.1241e-05 | 0.00058217
Pu-238 |  | 168.6517 | 935.1122 | 138390835.0664 | 142.8821 | 2826311.4973 | 1138.7767 | 5.8075 | 0.00032941 | 5.941e-05 | 4.0144e-10 | 0.00038882 | 138390835.0664 | 1257271359.4987 | 283729287.2992 | 182835128.0748 | 4255967499.1837 | 5.8075 | 0.92031 | 3.11 | 4.4257 | 0.03549 | 4.0144e-10 | 4.4187e-11 | 1.958e-10 | 3.0385e-10 | 1.3053e-11 | 0.0030142 | 3366878.3983 | 0.0030142 | 0.0027881 | 3114308.3847 | 0.0027881 | 353288937.1577 | 64527.6598 | 381940625 | 69760.8447 | 1 | 1.65e-08 | 1 | 1 | 1.7839e-08 | 1
Pu-239 |  | 150.3186 | 813.2997 | 1270446.1708 | 126.8571 | 3054646.9108 | 1230.7776 | 209.2224 | 0.00036958 | 6.8308e-05 | 4.3729e-08 | 0.00043793 | 1270446.1708 | 24777365.8048 | 3369270.9521 | 1778435.9669 | 242269031.8532 | 209.2224 | 32.6133 | 109.1308 | 155.5431 | 1.1159 | 4.3729e-08 | 2.2422e-09 | 1.6489e-08 | 3.1238e-08 | 2.2931e-10 | 0.0026216 | 2471846.354 | 0.0026216 | 0.0026208 | 2471136.0009 | 0.0026208 | 381830863.8465 | 69740.797 | 381940625 | 69760.8447 | 1 | 2.2475e-08 | 1 | 1 | 2.2482e-08 | 1
Pu-240 |  | 150.4341 | 813.9247 | 58908874.2429 | 126.967 | 3052301.3723 | 1229.8325 | 13.2406 | 0.0003693 | 6.8256e-05 | 9.4307e-10 | 0.00043755 | 58908874.2429 | 737569935.9875 | 148520432.5106 | 89000820.7616 | 2677466088.1398 | 13.2406 | 1.5749 | 5.8204 | 8.8656 | 0.059234 | 9.4307e-10 | 7.5322e-11 | 3.7406e-10 | 6.2421e-10 | 2.0749e-11 | 0.0026236 | 3160897.4652 | 0.0026236 | 0.0026208 | 3157562.6678 | 0.0026208 | 381537671.5328 | 69687.2459 | 381940625 | 69760.8447 | 1 | 1.7576e-08 | 1 | 1 | 1.7594e-08 | 1
Pu-241 |  | 16374.5965 | 81279.6923 | 79016395.1546 | 13626.5663 | 1959318.1792 | 789.448 | 173.0298 | 3.3928e-06 | 6.835e-07 | 7.0308e-10 | 4.077e-06 | 79016395.1546 | 431679024.1737 | 126459191.6809 | 84892037.2296 | 2315562816.2416 | 173.0298 | 103.1048 | 139.1427 | 161.9849 | 18.5113 | 7.0308e-10 | 1.287e-10 | 4.3931e-10 | 6.5442e-10 | 2.3992e-11 | 0.26199 | 223449635.4865 | 0.26199 | 0.168 | 143284356.3536 | 0.168 | 244914772.4017 | 44733.2918 | 381940625 | 69760.8447 | 0.19107 | 2.4862e-10 | 0.19107 | 0.28157 | 3.8773e-10 | 0.28157
Pu-242 |  | 158.0095 | 858.8884 | 135447.5505 | 133.326 | 3055468.5346 | 1231.1086 | 941.754 | 0.00035159 | 6.4682e-05 | 4.1016e-07 | 0.00041669 | 135447.5505 | 5888337.5663 | 675686.7357 | 260119.5432 | 44304533.4567 | 941.754 | 89.068 | 338.539 | 580.6761 | 3.4531 | 4.1016e-07 | 9.4348e-09 | 8.222e-08 | 2.1357e-07 | 1.2539e-09 | 0.0027685 | 1432870.0426 | 0.0027685 | 0.0027685 | 1432843.5635 | 0.0027685 | 381933566.8247 | 69759.5556 | 381940625 | 69760.8447 | 1 | 3.8772e-08 | 1 | 1 | 3.8773e-08 | 1
Pu-243 |  | 2153574088.9308 | 3.4782e+12 | 54345960.8031 | 53007476.1582 | 124.7239 | 0.050254 | 0.018509 | 2.5797e-11 | 1.5972e-14 | 1.0222e-09 | 1.0481e-09 | 54345960.8031 | 420650679.7137 | 118139216.3648 | 71240554.8743 | 1562251170.2725 | 0.018509 | 0.0072044 | 0.010757 | 0.014332 | 0.001781 | 1.0222e-09 | 1.3207e-10 | 4.7025e-10 | 7.7982e-10 | 3.5561e-11 | 11211622.0322 | 240067035.1855 | 10711378.7168 | 457.6489 | 9799.3324 | 437.2294 | 15590.4918 | 2.8476 | 381940625 | 69760.8447 | 4.9551e-09 | 2.3141e-10 | 5.1865e-09 | 0.00012139 | 5.6693e-06 | 0.00012706
Pu-244 |  | 150.2754 | 864.9639 | 121.2415 | 62.2721 | 3055524.7359 | 1231.1313 | 4644.1825 | 0.00036969 | 6.4228e-05 | 0.00045822 | 0.00089213 | 121.2415 | 1573.2231 | 365.0407 | 189.2822 | 5850.4155 | 4644.1825 | 2018.9025 | 3017.1188 | 3611.591 | 553.2398 | 0.00045822 | 3.5313e-05 | 0.00015219 | 0.0002935 | 9.4959e-06 | 0.0027881 | 8755.2451 | 0.0027881 | 0.0027881 | 8755.2444 | 0.0027881 | 381940591.9864 | 69760.8387 | 381940625 | 69760.8447 | 1 | 6.3453e-06 | 1 | 1 | 6.3453e-06 | 1
Pu-245 |  | 116676841.1122 | 243145971693.8248 | 153071.812 | 152871.1596 | 264.2456 | 0.10647 | 0.21002 | 4.7614e-10 | 2.2848e-13 | 3.6293e-07 | 3.6341e-07 | 153071.812 | 1389159.4074 | 359933.7027 | 197641.1456 | 2744825.6825 | 0.21002 | 0.10978 | 0.15132 | 0.181 | 0.056648 | 3.6293e-07 | 3.9992e-08 | 1.5435e-07 | 2.8109e-07 | 2.024e-08 | 783746.5051 | 5476729.296 | 685629.5882 | 67.7794 | 473.6344 | 59.2941 | 33030.703 | 6.033 | 381940625 | 69760.8447 | 7.0884e-08 | 1.0144e-08 | 8.1028e-08 | 0.00081964 | 0.0001173 | 0.00093694
Pu-246 |  | 1152416.1147 | 1118216934.9732 | 108724.6629 | 99342.5353 | 6547.2516 | 2.638 | 1.2503 | 4.8207e-08 | 4.9682e-11 | 5.1097e-07 | 5.5923e-07 | 108724.6629 | 613211.5051 | 174584.8345 | 107710.3241 | 1790419.1725 | 1.2503 | 0.81915 | 1.0919 | 1.2916 | 0.27089 | 5.1097e-07 | 9.0597e-08 | 3.1821e-07 | 5.1578e-07 | 3.1029e-08 | 3604.4135 | 752475.1722 | 3587.2304 | 7.7234 | 1612.3724 | 7.6866 | 818406.4471 | 149.4806 | 381940625 | 69760.8447 | 1.5413e-05 | 7.383e-08 | 1.5487e-05 | 0.0071931 | 3.4455e-05 | 0.0072275
Ra-219 |  | . | . | 2.4123e+12 | 2.4123e+12 | 6.9906e-05 | 2.8167e-08 | 3.4908e-08 | 0 | 0 | 2.3029e-14 | 2.3029e-14 | 2.4123e+12 | 1.9147e+13 | 5.085e+12 | 3.0297e+12 | 3.6964e+13 | 3.4908e-08 | 1.9174e-08 | 2.5991e-08 | 2.9631e-08 | 1.0135e-08 | 2.3029e-14 | 2.9016e-15 | 1.0925e-14 | 1.8337e-14 | 1.5029e-15 | . | 5.1046e+13 | 5.1046e+13 | . | 1167.8656 | 1167.8656 | 0.0087383 | 1.596e-06 | 381940625 | 69760.8447 | 0 | 1.0883e-15 | 1.0883e-15 | 0 | 4.757e-05 | 4.757e-05
Ra-220 |  | . | . | 3.2522e+13 | 3.2522e+13 | 0.00012513 | 5.0418e-08 | 8.5554e-08 | 0 | 0 | 1.7082e-15 | 1.7082e-15 | 3.2522e+13 | 2.757e+14 | 7.0328e+13 | 4.253e+13 | 5.0021e+14 | 8.5554e-08 | 4.7101e-08 | 6.5429e-08 | 7.1256e-08 | 2.6422e-08 | 1.7082e-15 | 2.0151e-16 | 7.8995e-16 | 1.3063e-15 | 1.1106e-16 | . | 1.0033e+15 | 1.0033e+15 | . | 41086.3576 | 41086.3576 | 0.015642 | 2.8569e-06 | 381940625 | 69760.8447 | 0 | 5.5374e-17 | 5.5374e-17 | 0 | 1.3522e-06 | 1.3522e-06
Ra-221 |  | . | . | 15282983771.0741 | 15282983771.0741 | 0.19574 | 7.8867e-05 | 3.4324e-05 | 0 | 0 | 3.6351e-12 | 3.6351e-12 | 15282983771.0741 | 95534965837.2065 | 27428585434.0225 | 17646538583.2994 | 426030858147.1548 | 3.4324e-05 | 1.9577e-05 | 2.6062e-05 | 3.0261e-05 | 4.3287e-06 | 3.6351e-12 | 5.8151e-13 | 2.0254e-12 | 3.1482e-12 | 1.304e-13 | . | 93392646942.8469 | 93392646942.8469 | . | 5982.7503 | 5982.7503 | 24.4672 | 0.0044689 | 381940625 | 69760.8447 | 0 | 5.9485e-13 | 5.9485e-13 | 0 | 9.2859e-06 | 9.2859e-06
Ra-222 |  | . | . | 11053504208.2205 | 11053504208.2205 | 0.26564 | 0.00010703 | 0.00013536 | 0 | 0 | 5.026e-12 | 5.026e-12 | 11053504208.2205 | 84736241003.2861 | 22452977659.1068 | 14294444946.9269 | 148503857525.5605 | 0.00013536 | 7.8685e-05 | 0.00010511 | 0.00011132 | 4.5967e-05 | 5.026e-12 | 6.5562e-13 | 2.4743e-12 | 3.8865e-12 | 3.741e-13 | . | 244391973308.3844 | 244391973308.3844 | . | 21247.1507 | 21247.1507 | 33.2055 | 0.0060649 | 381940625 | 69760.8447 | 0 | 2.2732e-13 | 2.2732e-13 | 0 | 2.6147e-06 | 2.6147e-06
Ra-223 |  | 65313.2383 | 684147.7392 | 52788.5321 | 27998.6461 | 6903.6057 | 2.7816 | 2.3111 | 8.5059e-07 | 8.1203e-08 | 1.0524e-06 | 1.9842e-06 | 52788.5321 | 388618.0981 | 103085.5391 | 62194.6394 | 969248.773 | 2.3111 | 1.217 | 1.7274 | 2.0455 | 0.48603 | 1.0524e-06 | 1.4296e-07 | 5.3892e-07 | 8.9324e-07 | 5.7318e-08 | 2.2053 | 670815.4868 | 2.2052 | 0.0049825 | 1515.6301 | 0.0049825 | 862950.7094 | 157.6166 | 381940625 | 69760.8447 | 0.024877 | 8.2817e-08 | 0.024878 | 0.99999 | 3.6655e-05 | 0.99999
Ra-224 |  | 296602.7091 | 5508972.6702 | 2391495.6707 | 251814.0823 | 2210.6034 | 0.8907 | 0.59389 | 1.873e-07 | 1.0084e-08 | 2.323e-08 | 2.2062e-07 | 2391495.6707 | 12132946.8797 | 3454860.9499 | 2233852.4026 | 22115031.0732 | 0.59389 | 0.49614 | 0.62372 | 0.6656 | 0.27868 | 2.323e-08 | 4.5789e-09 | 1.608e-08 | 2.487e-08 | 2.5121e-09 | 17.7574 | 26406602.1988 | 17.7574 | 0.012847 | 19104.5808 | 0.012847 | 276325.424 | 50.4704 | 381940625 | 69760.8447 | 0.0031286 | 2.1038e-09 | 0.0031286 | 0.98676 | 2.9079e-06 | 0.98676
Ra-225 | SE | 83005.975 | 585689.5125 | 4.2491e+12 | 72702.3423 | 8999.451 | 3.6261 | 2.141e-06 | 6.6929e-07 | 9.4854e-08 | 1.3074e-14 | 7.6414e-07 | 4.2491e+12 | 5.3475e+12 | 3.0086e+12 | 3.0884e+12 | 1.5111e+13 | 2.141e-06 | 2.3365e-06 | 3.0413e-06 | 2.9513e-06 | 4.1593e-07 | 1.3074e-14 | 1.0389e-14 | 1.8466e-14 | 1.7989e-14 | 3.6764e-15 | 1.8879 | 14656101.6757 | 1.8879 | 0.0055604 | 43166.6795 | 0.0055604 | 1124931.371 | 205.4669 | 381940625 | 69760.8447 | 0.028998 | 3.7906e-09 | 0.028998 | 0.99995 | 1.287e-06 | 0.99995
Ra-226 | Y | 62.0015 | 1609.5781 | 703.4722 | 55.0314 | 3042328.8886 | 1225.8144 | 3160.5069 | 0.00089603 | 3.4515e-05 | 7.8973e-05 | 0.0010095 | 703.4722 | 4940.44 | 1277.7343 | 745.5004 | 7884.594 | 3160.5069 | 1775.5469 | 2510.9366 | 3068.3594 | 1127.9357 | 7.8973e-05 | 1.1245e-05 | 4.3479e-05 | 7.452e-05 | 7.046e-06 | 0.0051882 | 28073.4368 | 0.0051882 | 0.0051658 | 27952.1941 | 0.0051658 | 380291111.0757 | 69459.5637 | 381940625 | 69760.8447 | 0.99998 | 1.9789e-06 | 0.99998 | 0.99998 | 1.9875e-06 | 0.99998
Ra-227 |  | 41582591791.6802 | 1.276e+13 | 10489374.5706 | 10486720.6327 | 17.7003 | 0.0071318 | 0.0094499 | 1.336e-12 | 4.354e-15 | 5.2963e-09 | 5.2977e-09 | 10489374.5706 | 85818699.5594 | 21484395.4283 | 12705094.7999 | 278163879.8528 | 0.0094499 | 0.0051193 | 0.0073624 | 0.0083966 | 0.0015272 | 5.2963e-09 | 6.4735e-10 | 2.5858e-09 | 4.3727e-09 | 1.9972e-10 | 41128963.5176 | 240278983.333 | 35117791.2712 | 238.2548 | 1391.9052 | 203.4328 | 2212.5328 | 0.40412 | 381940625 | 69760.8447 | 1.3508e-09 | 2.3121e-10 | 1.582e-09 | 0.00023317 | 3.9913e-05 | 0.00027309
Ra-228 |  | 71.8959 | 2737.047 | 1307096.8419 | 70.052 | 1153821.4744 | 464.8975 | 1238.1189 | 0.00077271 | 2.0297e-05 | 4.2503e-08 | 0.00079305 | 1307096.8419 | 2384436.7897 | 1734420.4662 | 1439231.0631 | 306646.2506 | 1238.1189 | 674.1242 | 931.8055 | 1124.4486 | 408.3158 | 4.2503e-08 | 2.3299e-08 | 3.2031e-08 | 3.86e-08 | 1.8117e-07 | 0.0088225 | 9816013.1313 | 0.0088225 | 0.0033315 | 3706704.0013 | 0.0033315 | 144227684.2971 | 26342.956 | 381940625 | 69760.8447 | 0.99816 | 5.6596e-09 | 0.99816 | 1 | 1.4988e-08 | 1
Ra-230 |  | 4394071490.8457 | 1.0077e+13 | 11748902.828 | 11717558.6664 | 39.0077 | 0.015717 | 0.017455 | 1.2643e-11 | 5.5129e-15 | 4.7285e-09 | 4.7412e-09 | 11748902.828 | 92596942.6773 | 24495874.714 | 14629663.2836 | 235018954.5891 | 0.017455 | 0.0089957 | 0.012662 | 0.01485 | 0.0034965 | 4.7285e-09 | 5.9997e-10 | 2.2679e-09 | 3.7974e-09 | 2.3639e-10 | 32482756.3374 | 207877863.5772 | 28092979.5942 | 414.684 | 2653.827 | 358.6428 | 4875.9609 | 0.89059 | 381940625 | 69760.8447 | 1.7103e-09 | 2.6725e-10 | 1.9775e-09 | 0.00013397 | 2.0934e-05 | 0.0001549
Rb-77 |  | . | . | 6297488.3369 | 6297488.3369 | 1.5813 | 0.00063713 | 0.0012937 | 0 | 0 | 8.8218e-09 | 8.8218e-09 | 6297488.3369 | 58519984.5689 | 14658564.87 | 8185765.0942 | 102997842.996 | 0.0012937 | 0.00066862 | 0.00095242 | 0.0011114 | 0.00038495 | 8.8218e-09 | 9.4933e-10 | 3.7899e-09 | 6.7868e-09 | 5.3938e-10 | . | 234920061.1526 | 234920061.1526 | . | 121.5746 | 121.5746 | 197.6599 | 0.036102 | 381940625 | 69760.8447 | 0 | 2.3648e-10 | 2.3648e-10 | 0 | 0.00045696 | 0.00045696
Rb-78 |  | 75919303068.8317 | 3.8404e+14 | 204710.8353 | 204710.2832 | 7.4073 | 0.0029845 | 0.012984 | 7.3176e-13 | 1.4466e-16 | 2.7138e-07 | 2.7138e-07 | 204710.8353 | 2772464.1175 | 668709.9661 | 315689.5311 | 5313702.4893 | 0.012984 | 0.0056751 | 0.0081148 | 0.01054 | 0.0030876 | 2.7138e-07 | 2.0038e-08 | 8.3078e-08 | 1.7598e-07 | 1.0455e-08 | 1237890315.6872 | 17050992.8871 | 16819319.6156 | 3000.919 | 41.3354 | 40.7737 | 925.9083 | 0.16912 | 381940625 | 69760.8447 | 4.4879e-11 | 3.2582e-09 | 3.303e-09 | 1.8513e-05 | 0.001344 | 0.0013625
Rb-78m |  | . | . | 1272043.675 | 1272043.675 | 2.4076 | 0.00097006 | 0.0028553 | 0 | 0 | 4.3674e-08 | 4.3674e-08 | 1272043.675 | 13651917.6347 | 3401291.6249 | 1777925.2639 | 24938941.8693 | 0.0028553 | 0.0013963 | 0.0019691 | 0.0023894 | 0.00078836 | 4.3674e-08 | 4.0694e-09 | 1.6334e-08 | 3.1247e-08 | 2.2276e-09 | . | 70950031.6639 | 70950031.6639 | . | 55.9044 | 55.9044 | 300.9464 | 0.054967 | 381940625 | 69760.8447 | 0 | 7.8302e-10 | 7.8302e-10 | 0 | 0.00099375 | 0.00099375
Rb-79 |  | 84957332498.6273 | 2.9616e+14 | 1257391.9262 | 1257373.3114 | 9.6051 | 0.0038701 | 0.0070334 | 6.5392e-13 | 1.8758e-16 | 4.4183e-08 | 4.4183e-08 | 1257391.9262 | 10905220.4894 | 2792081.5337 | 1579937.1948 | 19653310.5165 | 0.0070334 | 0.0038474 | 0.005352 | 0.0061837 | 0.0021615 | 4.4183e-08 | 5.0943e-09 | 1.9897e-08 | 3.5163e-08 | 2.8268e-09 | 954635064.4121 | 41804350.1305 | 40050501.7135 | 3000.919 | 131.413 | 125.8997 | 1200.6398 | 0.21929 | 381940625 | 69760.8447 | 5.8195e-11 | 1.3289e-09 | 1.3871e-09 | 1.8513e-05 | 0.00042275 | 0.00044126
Rb-80 |  | . | . | 63117550.8952 | 63117550.8952 | 0.23349 | 9.4076e-05 | 0.00016567 | 0 | 0 | 8.8018e-10 | 8.8018e-10 | 63117550.8952 | 525050448.5783 | 136222940.6831 | 74243049.6532 | 923158183.6301 | 0.00016567 | 9.4394e-05 | 0.00012994 | 0.00015555 | 5.4138e-05 | 8.8018e-10 | 1.0581e-10 | 4.0782e-10 | 7.4829e-10 | 6.0179e-11 | . | 2056550463.8757 | 2056550463.8757 | . | 157.1506 | 157.1506 | 29.1859 | 0.0053308 | 381940625 | 69760.8447 | 0 | 2.7014e-11 | 2.7014e-11 | 0 | 0.00035351 | 0.00035351
Rb-81 |  | 5455304618.4846 | 7.5079e+12 | 291880.8903 | 291865.263 | 115.1608 | 0.046401 | 0.086707 | 1.0184e-11 | 7.3995e-15 | 1.9033e-07 | 1.9034e-07 | 291880.8903 | 2556460.9749 | 653666.0793 | 380865.1022 | 5409200.4002 | 0.086707 | 0.047094 | 0.065281 | 0.073055 | 0.02267 | 1.9033e-07 | 2.1731e-08 | 8.499e-08 | 1.4587e-07 | 1.027e-08 | 24200794.5024 | 10053436.6448 | 7102805.8764 | 912.1123 | 378.9075 | 267.7002 | 14395.0949 | 2.6292 | 381940625 | 69760.8447 | 2.2956e-09 | 5.526e-09 | 7.8216e-09 | 6.0908e-05 | 0.00014662 | 0.00020753
Rb-81m |  | 291238836770.3013 | 2.7743e+14 | 52125790.9632 | 52116453.3925 | 12.7928 | 0.0051545 | 0.010841 | 1.9075e-13 | 2.0025e-16 | 1.0658e-09 | 1.066e-09 | 52125790.9632 | 622462997.0938 | 138361299.7187 | 72835881.4293 | 4725958934.2624 | 0.010841 | 0.0041906 | 0.0068665 | 0.0086636 | 0.00053551 | 1.0658e-09 | 8.925e-11 | 4.0152e-10 | 7.6274e-10 | 1.1755e-11 | 894241914.0452 | 1918742905.7751 | 609964304.2974 | 3744.0037 | 8033.375 | 2553.7929 | 1599.1055 | 0.29207 | 381940625 | 69760.8447 | 6.2125e-11 | 2.8954e-11 | 9.1079e-11 | 1.4838e-05 | 6.9155e-06 | 2.1754e-05
Rb-82 |  | . | . | 28402573.1557 | 28402573.1557 | 0.53394 | 0.00021514 | 0.0003979 | 0 | 0 | 1.956e-09 | 1.956e-09 | 28402573.1557 | 241886790.8171 | 62609541.1765 | 34977142.3982 | 437849698.4469 | 0.0003979 | 0.00022271 | 0.00030643 | 0.00035703 | 0.00012405 | 1.956e-09 | 2.2967e-10 | 8.8732e-10 | 1.5883e-09 | 1.2688e-10 | . | 970889624.4151 | 970889624.4151 | . | 169.6601 | 169.6601 | 66.743 | 0.012191 | 381940625 | 69760.8447 | 0 | 5.7221e-11 | 5.7221e-11 | 0 | 0.00032745 | 0.00032745
Rb-82m |  | 1198776096.2639 | 3.3845e+12 | 23830.9389 | 23830.465 | 162.876 | 0.065626 | 0.17064 | 4.6343e-11 | 1.6414e-14 | 2.3312e-06 | 2.3313e-06 | 23830.9389 | 239828.1371 | 59898.4911 | 31042.5514 | 435723.7925 | 0.17064 | 0.086708 | 0.12258 | 0.15027 | 0.049187 | 2.3312e-06 | 2.3165e-07 | 9.2749e-07 | 1.7896e-06 | 1.275e-07 | 10909571.811 | 1184706.5844 | 1068657.5201 | 581.539 | 63.1513 | 56.9652 | 20359.4962 | 3.7186 | 381940625 | 69760.8447 | 5.0923e-09 | 4.6893e-08 | 5.1986e-08 | 9.5531e-05 | 0.00087971 | 0.00097524
Rb-83 |  | 257493.5725 | 511255305.9107 | 690.1807 | 688.3348 | 52063.9378 | 20.9776 | 37.8777 | 2.1575e-07 | 1.0866e-10 | 8.0493e-05 | 8.0709e-05 | 690.1807 | 5878.9485 | 1511.7126 | 853.5709 | 13188.8702 | 37.8777 | 21.253 | 29.2779 | 33.7827 | 9.6458 | 8.0493e-05 | 9.4498e-06 | 3.675e-05 | 6.5085e-05 | 4.2123e-06 | 1647.9589 | 23137.0751 | 1538.3859 | 28.08 | 394.239 | 26.213 | 6507992.2266 | 1188.6744 | 381940625 | 69760.8447 | 3.3711e-05 | 2.4011e-06 | 3.6113e-05 | 0.0019785 | 0.00014092 | 0.0021194
Rb-84 |  | 426182.1318 | 670024014.21 | 695.4776 | 694.3438 | 19792.7522 | 7.9749 | 19.2169 | 1.3036e-07 | 8.2915e-11 | 7.988e-05 | 8.0011e-05 | 695.4776 | 6732.4693 | 1674.7226 | 890.44 | 13157.9334 | 19.2169 | 9.9706 | 14.2051 | 17.0714 | 5.2179 | 7.988e-05 | 8.2518e-06 | 3.3173e-05 | 6.2391e-05 | 4.2222e-06 | 2159.7272 | 31713.7282 | 2022.0259 | 13.99 | 205.4318 | 13.0981 | 2474094.0286 | 451.8893 | 381940625 | 69760.8447 | 2.5723e-05 | 1.7518e-06 | 2.7475e-05 | 0.003971 | 0.00027043 | 0.0042415
Rb-84m |  | 560924201595.4761 | 1.1046e+15 | 9834034.7147 | 9833862.2215 | 8.4978 | 0.0034239 | 0.0036933 | 9.9042e-14 | 5.0294e-17 | 5.6493e-09 | 5.6494e-09 | 9834034.7147 | 64613435.1727 | 17218964.5988 | 10714509.3261 | 125081323.9594 | 0.0036933 | 0.0024877 | 0.0033275 | 0.0036103 | 0.0013208 | 5.6493e-09 | 8.5981e-10 | 3.2264e-09 | 5.185e-09 | 4.4415e-10 | 3560526418.1879 | 184388246.6789 | 175309528.3219 | 9902.2769 | 512.8072 | 487.5581 | 1062.2255 | 0.19401 | 381940625 | 69760.8447 | 1.5603e-11 | 3.0129e-10 | 3.169e-10 | 5.6103e-06 | 0.00010834 | 0.00011395
Rb-86 |  | 753400.5123 | 735475334.2787 | 9001.3468 | 8894.9642 | 11259.5815 | 4.5367 | 13.4498 | 7.3739e-08 | 7.5536e-11 | 6.1719e-06 | 6.2457e-06 | 9001.3468 | 88736.5365 | 22231.3854 | 11779.4629 | 148437.8741 | 13.4498 | 7.115 | 10.0573 | 11.9857 | 4.0117 | 6.1719e-06 | 6.2607e-07 | 2.4989e-06 | 4.7163e-06 | 3.7426e-07 | 2370.7003 | 509873.7997 | 2359.7285 | 8.736 | 1878.8803 | 8.6956 | 1407447.6924 | 257.0681 | 381940625 | 69760.8447 | 2.3434e-05 | 1.0896e-07 | 2.3543e-05 | 0.0063593 | 2.9568e-05 | 0.0063889
Rb-86m |  | . | . | 71574335.4103 | 71574335.4103 | 0.42657 | 0.00017187 | 0.00032114 | 0 | 0 | 7.7619e-10 | 7.7619e-10 | 71574335.4103 | 620338561.1313 | 158137582.8941 | 87004971.1875 | 1093853794.317 | 0.00032114 | 0.0001782 | 0.00024784 | 0.00029244 | 0.00010332 | 7.7619e-10 | 8.9556e-11 | 3.5131e-10 | 6.3853e-10 | 5.0788e-11 | . | 2492569591.1141 | 2492569591.1141 | . | 347.9763 | 347.9763 | 53.321 | 0.009739 | 381940625 | 69760.8447 | 0 | 2.2288e-11 | 2.2288e-11 | 0 | 0.00015965 | 0.00015965
Rb-87 |  | 5118.7545 | 1007932.8767 | . | 5092.8904 | 3055525.3762 | 1231.1315 | 0 | 1.0853e-05 | 5.5118e-08 | 0 | 1.0908e-05 | . | . | . | . | . | 0 | 0 | 0 | 0 | 0 | . | . | . | . | . | 3.2489 | 1476262.8837 | 3.2489 | 3.2489 | 1476263.0655 | 3.2489 | 381940672.0215 | 69760.8533 | 381940625 | 69760.8447 | 0.016954 | 3.7632e-08 | 0.016954 | 0.016954 | 3.7632e-08 | 0.016954
Rb-88 |  | 65368978754.8055 | 3.2875e+14 | 1338894.5361 | 1338867.1078 | 7.4576 | 0.0030048 | 0.01217 | 8.4987e-13 | 1.6899e-16 | 4.1493e-08 | 4.1494e-08 | 1338894.5361 | 15652919.2286 | 3662600.9947 | 1927346.485 | 28628503.8331 | 0.01217 | 0.006031 | 0.0089405 | 0.010416 | 0.0033643 | 4.1493e-08 | 3.5492e-09 | 1.5168e-08 | 2.8825e-08 | 1.9405e-09 | 1059665550.3411 | 105849456.6878 | 96236446.6334 | 2586.3184 | 258.346 | 234.8836 | 932.1998 | 0.17026 | 381940625 | 69760.8447 | 5.2427e-11 | 5.2485e-10 | 5.7728e-10 | 2.148e-05 | 0.00021504 | 0.00023652
Rb-89 |  | 139815344080.3861 | 5.5851e+14 | 504318.2361 | 504316.4165 | 6.3545 | 0.0025603 | 0.0097161 | 3.9735e-13 | 9.9469e-17 | 1.1016e-07 | 1.1016e-07 | 504318.2361 | 5887889.4474 | 1457885.8345 | 726846.3148 | 10952050.1494 | 0.0097161 | 0.0047201 | 0.0066225 | 0.0081825 | 0.0026329 | 1.1016e-07 | 9.4355e-09 | 3.8107e-08 | 7.6433e-08 | 5.0726e-09 | 1800289001.8732 | 37182886.3097 | 36430457.3647 | 3744.0037 | 77.3281 | 75.7633 | 794.3098 | 0.14508 | 381940625 | 69760.8447 | 3.0859e-11 | 1.4941e-09 | 1.525e-09 | 1.4838e-05 | 0.00071843 | 0.00073327
Rb-90 |  | . | . | 2076838.6198 | 2076838.6198 | 1.1045 | 0.00044503 | 0.0024115 | 0 | 0 | 2.675e-08 | 2.675e-08 | 2076838.6198 | 29931770.7234 | 7062484.3794 | 3368182.8467 | 59297057.1543 | 0.0024115 | 0.0010821 | 0.001577 | 0.0019592 | 0.00057726 | 2.675e-08 | 1.8561e-09 | 7.8662e-09 | 1.6494e-08 | 9.3689e-10 | . | 217119436.7464 | 217119436.7464 | . | 78.4849 | 78.4849 | 138.0648 | 0.025217 | 381940625 | 69760.8447 | 0 | 2.5587e-10 | 2.5587e-10 | 0 | 0.00070784 | 0.00070784
Rb-90m |  | . | . | 989577.994 | 989577.994 | 1.8036 | 0.0007267 | 0.0033389 | 0 | 0 | 5.614e-08 | 5.614e-08 | 989577.994 | 13329619.6253 | 3147713.0753 | 1506336.3627 | 25295355.1064 | 0.0033389 | 0.0014774 | 0.0021618 | 0.0027466 | 0.00081426 | 5.614e-08 | 4.1678e-09 | 1.7649e-08 | 3.6881e-08 | 2.1963e-09 | . | 87535039.0655 | 87535039.0655 | . | 51.6692 | 51.6692 | 225.4477 | 0.041178 | 381940625 | 69760.8447 | 0 | 6.3466e-10 | 6.3466e-10 | 0 | 0.0010752 | 0.0010752
Re-178 |  | 258280098280.0982 | 9.5067e+14 | 814650.1935 | 814647.6233 | 5.5366 | 0.0022308 | 0.0083197 | 2.151e-13 | 5.8438e-17 | 6.8195e-08 | 6.8195e-08 | 814650.1935 | 10519482.1936 | 2531862.3633 | 1250341.1325 | 20485746.0179 | 0.0083197 | 0.0035391 | 0.0051514 | 0.0065271 | 0.001873 | 6.8195e-08 | 5.2812e-09 | 2.1942e-08 | 4.4432e-08 | 2.7119e-09 | 3064340149.0859 | 57203748.9334 | 56155463.534 | 5552.5479 | 103.6525 | 101.753 | 692.0719 | 0.12641 | 381940625 | 69760.8447 | 1.813e-11 | 9.7118e-10 | 9.8931e-10 | 1.0005e-05 | 0.00053597 | 0.00054598
Re-179 |  | 323769923769.924 | 9.04e+14 | 1402188.512 | 1402182.4372 | 8.179 | 0.0032955 | 0.0083167 | 1.7159e-13 | 6.1454e-17 | 3.962e-08 | 3.962e-08 | 1402188.512 | 14500765.4867 | 3637616.1816 | 1964775.6013 | 28460160.8315 | 0.0083167 | 0.0039975 | 0.005677 | 0.0067643 | 0.0020768 | 3.962e-08 | 3.8312e-09 | 1.5272e-08 | 2.8275e-08 | 1.952e-09 | 2913929313.9293 | 64833154.7904 | 63422052.6954 | 7800.0078 | 173.5454 | 169.7682 | 1022.3789 | 0.18674 | 381940625 | 69760.8447 | 1.9065e-11 | 8.5689e-10 | 8.7596e-10 | 7.1224e-06 | 0.00032012 | 0.00032724
Re-180 |  | . | . | 9579145.3729 | 9579145.3729 | 1.0234 | 0.00041236 | 0.0010728 | 0 | 0 | 5.7996e-09 | 5.7996e-09 | 9579145.3729 | 96195479.4385 | 24065398.2925 | 12508807.4888 | 187174179.6092 | 0.0010728 | 0.00053483 | 0.00076276 | 0.0009415 | 0.00027965 | 5.7996e-09 | 5.7752e-10 | 2.3085e-09 | 4.4413e-09 | 2.9681e-10 | . | 465964738.8453 | 465964738.8453 | . | 156.0717 | 156.0717 | 127.9284 | 0.023366 | 381940625 | 69760.8447 | 0 | 1.1923e-10 | 1.1923e-10 | 0 | 0.00035596 | 0.00035596
Re-181 |  | 138162477.6016 | 330711103878.3681 | 40905.3435 | 40893.2313 | 500.8084 | 0.20179 | 0.40956 | 4.021e-10 | 1.6799e-13 | 1.3581e-06 | 1.3585e-06 | 40905.3435 | 386685.3775 | 98623.971 | 54702.2616 | 768299.4074 | 0.40956 | 0.20237 | 0.28716 | 0.33976 | 0.1027 | 1.3581e-06 | 1.4367e-07 | 5.633e-07 | 1.0156e-06 | 7.2309e-08 | 1066000.2716 | 1486147.6482 | 620745.2884 | 174.7202 | 243.5834 | 101.7417 | 62601.0466 | 11.434 | 381940625 | 69760.8447 | 5.2115e-08 | 3.7382e-08 | 8.9497e-08 | 0.00031797 | 0.00022807 | 0.00054604
Re-182 |  | 12529969.4856 | 18509487095.1924 | 4228.8525 | 4227.4248 | 1610.64 | 0.64896 | 1.6768 | 4.4338e-09 | 3.0014e-12 | 1.3137e-05 | 1.3142e-05 | 4228.8525 | 43134.5521 | 10848.5692 | 5665.2836 | 84004.6669 | 1.6768 | 0.81465 | 1.1615 | 1.4381 | 0.42586 | 1.3137e-05 | 1.2879e-06 | 5.121e-06 | 9.8062e-06 | 6.6133e-07 | 59662.7027 | 199058.0456 | 45904.0919 | 31.4496 | 104.9282 | 24.1971 | 201329.9993 | 36.7726 | 381940625 | 69760.8447 | 9.3115e-07 | 2.7909e-07 | 1.2102e-06 | 0.0017665 | 0.00052946 | 0.0022959
Re-182m |  | 319581673.9124 | 710946306709.9061 | 24026.498 | 24024.691 | 319.6114 | 0.12878 | 0.41428 | 1.7384e-10 | 7.8142e-14 | 2.3122e-06 | 2.3124e-06 | 24026.498 | 272051.1628 | 67635.3302 | 34729.6649 | 544584.9467 | 0.41428 | 0.1901 | 0.27309 | 0.33661 | 0.096968 | 2.3122e-06 | 2.0421e-07 | 8.2139e-07 | 1.5996e-06 | 1.0201e-07 | 2291634.4422 | 1448961.4515 | 887690.1066 | 239.7076 | 151.563 | 92.8534 | 39951.4217 | 7.2971 | 381940625 | 69760.8447 | 2.4243e-08 | 3.8341e-08 | 6.2584e-08 | 0.00023176 | 0.00036655 | 0.00059831
Re-183 |  | 724765.5819 | 262322662.9137 | 22784.8026 | 22088.478 | 42279.2998 | 17.0352 | 6.8691 | 7.6652e-08 | 2.1178e-10 | 2.4382e-06 | 2.5151e-06 | 22784.8026 | 142952.0375 | 40249.739 | 25436.5819 | 439461.8995 | 6.8691 | 3.427 | 5.1306 | 6.298 | 1.0118 | 2.4382e-06 | 3.8863e-07 | 1.3803e-06 | 2.1841e-06 | 1.2642e-07 | 845.5598 | 115977.7969 | 839.4397 | 11.7 | 1604.7848 | 11.6153 | 5284912.481 | 965.2808 | 381940625 | 69760.8447 | 6.5702e-05 | 4.7901e-07 | 6.6181e-05 | 0.0047483 | 3.4618e-05 | 0.0047829
Re-184 |  | 1243719.2045 | 724838936.9984 | 616.7565 | 616.4502 | 22951.6199 | 9.2477 | 22.8915 | 4.4668e-08 | 7.6645e-11 | 9.0076e-05 | 9.0121e-05 | 616.7565 | 6187.7012 | 1511.5688 | 799.186 | 12142.4318 | 22.8915 | 11.2286 | 16.5319 | 20.113 | 5.8223 | 9.0076e-05 | 8.9783e-06 | 3.6753e-05 | 6.9514e-05 | 4.5753e-06 | 2336.4154 | 28374.5021 | 2158.6663 | 17.55 | 213.1355 | 16.2149 | 2868952.4897 | 524.0096 | 381940625 | 69760.8447 | 2.3778e-05 | 1.9579e-06 | 2.5736e-05 | 0.0031655 | 0.00026066 | 0.0034262
Re-184m |  | 195348.4638 | 37949962.6747 | 484.4378 | 483.2332 | 102074.3096 | 41.1278 | 77.3349 | 2.8439e-07 | 1.4639e-09 | 0.00011468 | 0.00011497 | 484.4378 | 4512.069 | 1135.6782 | 619.6588 | 10568.9038 | 77.3349 | 37.4463 | 54.5508 | 66.7678 | 15.9639 | 0.00011468 | 1.2313e-05 | 4.8918e-05 | 8.9654e-05 | 5.2565e-06 | 122.3263 | 15704.7768 | 121.3809 | 4.0865 | 524.6412 | 4.0549 | 12759288.7041 | 2330.4637 | 381940625 | 69760.8447 | 0.00045415 | 3.5375e-06 | 0.00045769 | 0.013503 | 0.00010589 | 0.013607
Re-186 |  | 8986163.5591 | 14061987120.3461 | 3392101.5919 | 2462109.3716 | 2245.816 | 0.90488 | 0.29907 | 6.1823e-09 | 3.9507e-12 | 1.6378e-08 | 2.2564e-08 | 3392101.5919 | 18675978.3993 | 5371348.6625 | 3763359.8242 | 43693747.5153 | 0.29907 | 0.17753 | 0.24938 | 0.27306 | 0.062944 | 1.6378e-08 | 2.9747e-09 | 1.0343e-08 | 1.4762e-08 | 1.2715e-09 | 45326.8182 | 14386583.9186 | 45184.4587 | 33.3153 | 10574.1634 | 33.2107 | 280727.0011 | 51.2743 | 381940625 | 69760.8447 | 1.2257e-06 | 3.8616e-09 | 1.2295e-06 | 0.0016676 | 5.2538e-06 | 0.0016728
Re-186m |  | 4508.4176 | 275936.9209 | 137772.2034 | 4297.569 | 3055419.1285 | 1231.0887 | 22.2805 | 1.2323e-05 | 2.0133e-07 | 4.0324e-07 | 1.2927e-05 | 137772.2034 | 646645.9997 | 190525.7419 | 151009.8084 | 7393488.3855 | 22.2805 | 9.8262 | 17.6111 | 20.3273 | 0.65801 | 4.0324e-07 | 8.5913e-08 | 2.9159e-07 | 3.6789e-07 | 7.514e-09 | 0.88944 | 21584.0876 | 0.88941 | 0.88941 | 21583.3398 | 0.88938 | 381927391.0631 | 69758.4276 | 381940625 | 69760.8447 | 0.06055 | 2.5739e-06 | 0.060552 | 0.060552 | 2.574e-06 | 0.060554
Re-187 |  | 2047501.9043 | 409261357.6042 | . | 2037309.408 | 3055525.2137 | 1231.1314 | 0 | 2.7133e-08 | 1.3574e-10 | 0 | 2.7269e-08 | . | . | . | . | . | 0 | 0 | 0 | 0 | 0 | . | . | . | . | . | 1319.1959 | . | 1319.1959 | 1319.196 | . | 1319.196 | 381940651.7068 | 69760.8496 | 381940625 | 69760.8447 | 4.2113e-05 | 0 | 4.2113e-05 | 4.2113e-05 | 0 | 4.2113e-05
Re-188 |  | 51447876.2481 | 141828955326.7974 | 754425.791 | 743518.9588 | 427.9269 | 0.17242 | 0.29198 | 1.0798e-09 | 3.917e-13 | 7.3639e-08 | 7.4719e-08 | 754425.791 | 6788746.0259 | 1746808.4361 | 943549.1087 | 11184816.1728 | 0.29198 | 0.1413 | 0.20296 | 0.25468 | 0.075025 | 7.3639e-08 | 8.1834e-09 | 3.1804e-08 | 5.8879e-08 | 4.967e-09 | 457165.4932 | 21548325.6818 | 447667.8507 | 64.0261 | 3017.8475 | 62.696 | 53490.8642 | 9.77 | 381940625 | 69760.8447 | 1.2152e-07 | 2.5782e-09 | 1.241e-07 | 0.00086769 | 1.8409e-05 | 0.0008861
Re-188m |  | 135608352293.0761 | 3.3421e+14 | 2193212205.4398 | 2158291698.6621 | 7.7973 | 0.0031417 | 0.00022137 | 4.0967e-13 | 1.6623e-16 | 2.533e-11 | 2.574e-11 | 2193212205.4398 | 10007107443.6842 | 3251048238.5281 | 2409471398.8129 | 42911827748.9659 | 0.00022137 | 0.00011982 | 0.00017258 | 0.0002017 | 2.4156e-05 | 2.533e-11 | 5.5516e-12 | 1.7088e-11 | 2.3057e-11 | 1.2946e-12 | 1077280337.0974 | 1562963429.8008 | 637725119.0351 | 2749.0937 | 3988.5002 | 1627.4001 | 974.6679 | 0.17802 | 381940625 | 69760.8447 | 5.157e-11 | 3.5545e-11 | 8.7114e-11 | 2.0208e-05 | 1.3929e-05 | 3.4137e-05
Re-189 |  | 65126134.0917 | 133340444265.7331 | 1320190.8661 | 1293948.0562 | 611.5399 | 0.2464 | 0.20594 | 8.5304e-10 | 4.1664e-13 | 4.2081e-08 | 4.2934e-08 | 1320190.8661 | 8243508.0802 | 2249513.277 | 1405269.4747 | 17007284.5763 | 0.20594 | 0.13768 | 0.1836 | 0.20396 | 0.06446 | 4.2081e-08 | 6.7392e-09 | 2.4696e-08 | 3.9533e-08 | 3.2665e-09 | 429803.9834 | 17935487.7531 | 419745.256 | 86.022 | 3589.6502 | 84.0088 | 76442.4841 | 13.9621 | 381940625 | 69760.8447 | 1.2926e-07 | 3.0975e-09 | 1.3235e-07 | 0.00064582 | 1.5476e-05 | 0.0006613
Re-190 |  | . | . | 9387920.1443 | 9387920.1443 | 1.3003 | 0.0005239 | 0.0010136 | 0 | 0 | 5.9177e-09 | 5.9177e-09 | 9387920.1443 | 84330552.6302 | 21369914.2977 | 11919039.3915 | 146206663.1558 | 0.0010136 | 0.00053939 | 0.00075627 | 0.00088708 | 0.00031595 | 5.9177e-09 | 6.5878e-10 | 2.5997e-09 | 4.661e-09 | 3.7998e-10 | . | 333209631.6384 | 333209631.6384 | . | 141.7949 | 141.7949 | 162.532 | 0.029686 | 381940625 | 69760.8447 | 0 | 1.6673e-10 | 1.6673e-10 | 0 | 0.0003918 | 0.0003918
Re-190m |  | 1103230449.3843 | 2.8921e+12 | 236014.973 | 235964.4737 | 80.532 | 0.032448 | 0.05982 | 5.0357e-11 | 1.9209e-14 | 2.3539e-07 | 2.3544e-07 | 236014.973 | 2098552.4752 | 537644.9576 | 298572.7139 | 3899977.9003 | 0.05982 | 0.03163 | 0.044248 | 0.052248 | 0.017231 | 2.3539e-07 | 2.6473e-08 | 1.0333e-07 | 1.8607e-07 | 1.4245e-08 | 9322297.2973 | 7889495.7085 | 4273129.737 | 245.7002 | 207.9371 | 112.6234 | 10066.5 | 1.8386 | 381940625 | 69760.8447 | 5.9594e-09 | 7.0416e-09 | 1.3001e-08 | 0.00022611 | 0.00026717 | 0.00049328
Rh-100 |  | 79899698.2841 | 275931530936.0822 | 5106.0949 | 5105.7685 | 523.458 | 0.21091 | 0.79642 | 6.9531e-10 | 2.0134e-13 | 1.088e-05 | 1.0881e-05 | 5106.0949 | 61644.2138 | 15080.9283 | 7977.3312 | 120128.0251 | 0.79642 | 0.37395 | 0.52723 | 0.61678 | 0.19804 | 1.088e-05 | 9.0122e-07 | 3.6838e-06 | 6.9641e-06 | 4.6246e-07 | 889426.0987 | 372071.1132 | 262330.9473 | 152.3722 | 63.7415 | 44.9413 | 65432.2498 | 11.9511 | 381940625 | 69760.8447 | 6.2462e-08 | 1.4931e-07 | 2.1177e-07 | 0.0003646 | 0.00087157 | 0.0012362
Rh-100m |  | . | . | 161632063.5456 | 161632063.5456 | 1.9294 | 0.0007774 | 0.0018398 | 0 | 0 | 3.4371e-10 | 3.4371e-10 | 161632063.5456 | 2306670743.7072 | 455236821.9349 | 225750074.6156 | 10799653592.9176 | 0.0018398 | 0.00061389 | 0.001146 | 0.0015054 | 0.00011473 | 3.4371e-10 | 2.4084e-11 | 1.2204e-10 | 2.4609e-10 | 5.1441e-12 | . | 6708734563.0022 | 6708734563.0022 | . | 4236.2331 | 4236.2331 | 241.1766 | 0.044051 | 381940625 | 69760.8447 | 0 | 8.281e-12 | 8.281e-12 | 0 | 1.3114e-05 | 1.3114e-05
Rh-101 |  | 65071.501 | 11207536.5572 | 345.6605 | 343.8235 | 716596.581 | 288.7309 | 169.0999 | 8.5375e-07 | 4.9569e-09 | 0.00016072 | 0.00016158 | 345.6605 | 1965.172 | 547.5745 | 359.5641 | 4585.871 | 169.0999 | 118.2189 | 155.1623 | 167.712 | 50.8587 | 0.00016072 | 2.827e-05 | 0.00010146 | 0.00015451 | 1.2114e-05 | 36.1259 | 3154.176 | 35.7168 | 8.4724 | 739.7327 | 8.3765 | 89574572.6231 | 16360.6525 | 381940625 | 69760.8447 | 0.0015378 | 1.7613e-05 | 0.0015554 | 0.0065572 | 7.5101e-05 | 0.0066323
Rh-101m |  | 47338727.6906 | 74822083819.1948 | 39792.7952 | 39759.3525 | 2621.3166 | 1.0562 | 1.2546 | 1.1736e-09 | 7.4249e-13 | 1.3961e-06 | 1.3973e-06 | 39792.7952 | 307088.4924 | 78204.1879 | 48021.4218 | 676274.5947 | 1.2546 | 0.72265 | 1.0113 | 1.107 | 0.33344 | 1.3961e-06 | 1.8091e-07 | 7.1038e-07 | 1.1569e-06 | 8.2149e-08 | 241178.36 | 823843.618 | 186562.5844 | 206.9055 | 706.7705 | 160.0509 | 327664.5738 | 59.8474 | 381940625 | 69760.8447 | 2.3035e-07 | 6.7434e-08 | 2.9778e-07 | 0.0002685 | 7.8604e-05 | 0.00034711
Rh-102 |  | 153181.1314 | 42458600.2166 | 259.5043 | 259.0638 | 125025.9295 | 50.3754 | 97.5248 | 3.6268e-07 | 1.3085e-09 | 0.00021408 | 0.00021445 | 259.5043 | 2313.4404 | 586.7672 | 335.3902 | 4563.6426 | 97.5248 | 52.4654 | 73.4484 | 83.9422 | 27.0096 | 0.00021408 | 2.4014e-05 | 9.468e-05 | 0.00016564 | 1.2173e-05 | 136.8593 | 9311.9031 | 134.8769 | 5.6 | 381.0243 | 5.5189 | 15628241.1934 | 2854.4733 | 381940625 | 69760.8447 | 0.00040593 | 5.966e-06 | 0.00041189 | 0.0099205 | 0.0001458 | 0.010016
Rh-102m |  | 12357.9795 | 2572961.926 | 7.5861 | 7.5815 | 804631.4651 | 324.2019 | 749.3259 | 4.4955e-06 | 2.1592e-08 | 0.0073232 | 0.0073277 | 7.5861 | 71.6077 | 18.0304 | 9.69 | 132.2606 | 749.3259 | 395.5015 | 555.3088 | 663.5318 | 219.3527 | 0.0073232 | 0.00077582 | 0.0030812 | 0.0057332 | 0.00042004 | 8.2936 | 330.3532 | 8.0905 | 2.184 | 86.9941 | 2.1305 | 100578933.1383 | 18370.5814 | 381940625 | 69760.8447 | 0.0066986 | 0.00016817 | 0.0068667 | 0.025116 | 0.00063861 | 0.025739
Rh-103m |  | 422479847925.7295 | 6.4362e+14 | 4.2518e+18 | 422202666949.5386 | 23.5363 | 0.0094832 | 1.5102e-10 | 1.315e-13 | 8.6317e-17 | 1.3066e-20 | 1.3158e-13 | 4.2518e+18 | 6.2227e+18 | 3.4483e+18 | 3.9731e+18 | 1.1344e+19 | 1.5102e-10 | 1.0787e-10 | 1.8626e-10 | 1.6161e-10 | 9.4038e-12 | 1.3066e-20 | 8.9278e-21 | 1.6111e-20 | 1.3983e-20 | 4.8971e-21 | 2074616489.0011 | 251541951194.2943 | 2057645856.4603 | 15980.5038 | 1937595.2734 | 15849.7812 | 2942.0395 | 0.53736 | 381940625 | 69760.8447 | 2.6778e-11 | 2.2086e-13 | 2.6999e-11 | 3.4764e-06 | 2.8672e-08 | 3.5051e-06
Rh-104 |  | . | . | 3066565949.8597 | 3066565949.8597 | 0.2957 | 0.00011914 | 0.0002387 | 0 | 0 | 1.8116e-11 | 1.8116e-11 | 3066565949.8597 | 23763744000.3769 | 6615692353.5815 | 3782128591.5921 | 26661962385.4188 | 0.0002387 | 0.0001301 | 0.00018125 | 0.0002125 | 7.1957e-05 | 1.8116e-11 | 2.3378e-12 | 8.3975e-12 | 1.4689e-11 | 2.0837e-12 | . | 107104891619.9844 | 107104891619.9844 | . | 10365.2513 | 10365.2513 | 36.9629 | 0.0067512 | 381940625 | 69760.8447 | 0 | 5.187e-13 | 5.187e-13 | 0 | 5.3597e-06 | 5.3597e-06
Rh-104m |  | . | . | 13547577629.9809 | 13547577629.9809 | 1.8204 | 0.00073346 | 0.00010707 | 0 | 0 | 4.1007e-12 | 4.1007e-12 | 13547577629.9809 | 137639208283.4164 | 31450909108.7219 | 18035870175.6173 | 503148424501.0297 | 0.00010707 | 2.1782e-05 | 5.1951e-05 | 8.117e-05 | 3.9076e-06 | 4.1007e-12 | 4.0363e-13 | 1.7664e-12 | 3.0803e-12 | 1.1041e-13 | . | 17061297936.7731 | 17061297936.7731 | . | 10164.4342 | 10164.4342 | 227.5448 | 0.041561 | 381940625 | 69760.8447 | 0 | 3.2562e-12 | 3.2562e-12 | 0 | 5.4656e-06 | 5.4656e-06
Rh-105 |  | 64647265.4586 | 97387599153.9117 | 405150.2778 | 402625.3135 | 889.8786 | 0.35855 | 0.43819 | 8.5936e-10 | 5.7045e-13 | 1.3712e-07 | 1.3798e-07 | 405150.2778 | 3122162.741 | 818118.0689 | 506729.2095 | 5244909.2327 | 0.43819 | 0.25331 | 0.34291 | 0.3726 | 0.15428 | 1.3712e-07 | 1.7794e-08 | 6.7906e-08 | 1.0963e-07 | 1.0592e-08 | 313915.0937 | 8609777.0574 | 302872.2782 | 91.4233 | 2507.4762 | 88.2073 | 111234.8246 | 20.3169 | 381940625 | 69760.8447 | 1.7697e-07 | 6.4525e-09 | 1.8343e-07 | 0.00060767 | 2.2156e-05 | 0.00062982
Rh-106 |  | . | . | 321868798.8897 | 321868798.8897 | 0.20832 | 8.3936e-05 | 0.00017767 | 0 | 0 | 1.726e-10 | 1.726e-10 | 321868798.8897 | 2868621694.4571 | 743183067.1431 | 409626725.9848 | 4837208674.5143 | 0.00017767 | 9.5984e-05 | 0.00013249 | 0.00015612 | 5.4343e-05 | 1.726e-10 | 1.9366e-11 | 7.4753e-11 | 1.3562e-10 | 1.1485e-11 | . | 12695011116.4773 | 12695011116.4773 | . | 865.5248 | 865.5248 | 26.0401 | 0.0047562 | 381940625 | 69760.8447 | 0 | 4.3761e-12 | 4.3761e-12 | 0 | 6.4186e-05 | 6.4186e-05
Rh-106m |  | 3188614786.3238 | 9.0913e+12 | 70832.1479 | 70830.5739 | 54.9463 | 0.022139 | 0.058923 | 1.7423e-11 | 6.1108e-15 | 7.8432e-07 | 7.8434e-07 | 70832.1479 | 711181.8921 | 177005.841 | 94240.953 | 1292499.0265 | 0.058923 | 0.030082 | 0.042424 | 0.05074 | 0.017043 | 7.8432e-07 | 7.8116e-08 | 3.1386e-07 | 5.895e-07 | 4.2983e-08 | 29304481.1998 | 3578056.1842 | 3188716.2161 | 526.971 | 64.3428 | 57.3414 | 6868.289 | 1.2545 | 381940625 | 69760.8447 | 1.8958e-09 | 1.5527e-08 | 1.7422e-08 | 0.00010542 | 0.00086342 | 0.00096885
Rh-107 |  | 193168616225.1995 | 5.2693e+14 | 9237509.7501 | 9237067.8626 | 9.1018 | 0.0036673 | 0.0046824 | 2.876e-13 | 1.0543e-16 | 6.0141e-09 | 6.0144e-09 | 9237509.7501 | 69901586.1092 | 18671769.2506 | 11499737.6032 | 117267359.3618 | 0.0046824 | 0.0027805 | 0.0036952 | 0.0040169 | 0.0016697 | 6.0141e-09 | 7.9476e-10 | 2.9753e-09 | 4.831e-09 | 4.7375e-10 | 1698491616.5387 | 208147834.8286 | 185424335.0538 | 5059.4645 | 620.0305 | 552.3418 | 1137.7242 | 0.2078 | 381940625 | 69760.8447 | 3.2708e-11 | 2.669e-10 | 2.9961e-10 | 1.098e-05 | 8.96e-05 | 0.00010058
Rh-108 |  | . | . | 445724022.4686 | 445724022.4686 | 0.11744 | 4.732e-05 | 8.5397e-05 | 0 | 0 | 1.2464e-10 | 1.2464e-10 | 445724022.4686 | 3813124855.4534 | 978477253.1004 | 567981375.5573 | 6388585173.9318 | 8.5397e-05 | 4.6698e-05 | 6.5217e-05 | 7.3482e-05 | 2.7181e-05 | 1.2464e-10 | 1.4569e-11 | 5.6777e-11 | 9.7811e-11 | 8.696e-12 | . | 14787169099.2841 | 14787169099.2841 | . | 568.3613 | 568.3613 | 14.6803 | 0.0026813 | 381940625 | 69760.8447 | 0 | 3.757e-12 | 3.757e-12 | 0 | 9.7746e-05 | 9.7746e-05
Rh-109 |  | . | . | 169017123.3021 | 169017123.3021 | 0.55925 | 0.00022533 | 0.00027068 | 0 | 0 | 3.2869e-10 | 3.2869e-10 | 169017123.3021 | 1274321746.0722 | 339547222.3224 | 207368013.766 | 2163088161.3635 | 0.00027068 | 0.00015875 | 0.00021309 | 0.00023533 | 9.165e-05 | 3.2869e-10 | 4.3596e-11 | 1.6361e-10 | 2.6791e-10 | 2.5683e-11 | . | 3515440200.9619 | 3515440200.9619 | . | 643.4279 | 643.4279 | 69.9062 | 0.012768 | 381940625 | 69760.8447 | 0 | 1.5803e-11 | 1.5803e-11 | 0 | 8.6342e-05 | 8.6342e-05
Rh-94 |  | . | . | 4739688.9668 | 4739688.9668 | 0.49354 | 0.00019886 | 0.00063939 | 0 | 0 | 1.1721e-08 | 1.1721e-08 | 4739688.9668 | 53572319.0222 | 13203271.1589 | 6915460.8461 | 97517962.6313 | 0.00063939 | 0.00030167 | 0.00042818 | 0.00051344 | 0.0001706 | 1.1721e-08 | 1.037e-09 | 4.2077e-09 | 8.0334e-09 | 5.6969e-10 | . | 293229982.1388 | 293229982.1388 | . | 47.3634 | 47.3634 | 61.6923 | 0.011268 | 381940625 | 69760.8447 | 0 | 1.8946e-10 | 1.8946e-10 | 0 | 0.001173 | 0.001173
Rh-95 |  | . | . | 1656458.4995 | 1656458.4995 | 2.1056 | 0.00084838 | 0.0027356 | 0 | 0 | 3.3538e-08 | 3.3538e-08 | 1656458.4995 | 19120080.6638 | 4625605.4072 | 2400516.2747 | 34922418.1553 | 0.0027356 | 0.0012645 | 0.0018212 | 0.0022096 | 0.0007096 | 3.3538e-08 | 2.9056e-09 | 1.201e-08 | 2.3143e-08 | 1.5908e-09 | . | 101824980.2715 | 101824980.2715 | . | 70.1681 | 70.1681 | 263.197 | 0.048073 | 381940625 | 69760.8447 | 0 | 5.4559e-10 | 5.4559e-10 | 0 | 0.00079174 | 0.00079174
Rh-95m |  | . | . | 11131977.7932 | 11131977.7932 | 0.8221 | 0.00033124 | 0.001152 | 0 | 0 | 4.9906e-09 | 4.9906e-09 | 11131977.7932 | 139891408.8931 | 34369000.124 | 17215234.4595 | 261629524.713 | 0.001152 | 0.00050253 | 0.00071506 | 0.00089154 | 0.00027764 | 4.9906e-09 | 3.9713e-10 | 1.6164e-09 | 3.2271e-09 | 2.1234e-10 | . | 732642564.787 | 732642564.787 | . | 197.1195 | 197.1195 | 102.7622 | 0.018769 | 381940625 | 69760.8447 | 0 | 7.5828e-11 | 7.5828e-11 | 0 | 0.00028183 | 0.00028183
Rh-96 |  | . | . | 691579.4906 | 691579.4906 | 4.1524 | 0.0016731 | 0.004382 | 0 | 0 | 8.0331e-08 | 8.0331e-08 | 691579.4906 | 6991309.1078 | 1741058.4642 | 910567.6855 | 12755167.6521 | 0.004382 | 0.0022153 | 0.0031397 | 0.003814 | 0.0012476 | 8.0331e-08 | 7.9463e-09 | 3.1909e-08 | 6.1011e-08 | 4.3555e-09 | . | 34374490.2266 | 34374490.2266 | . | 46.7146 | 46.7146 | 519.0539 | 0.094804 | 381940625 | 69760.8447 | 0 | 1.6162e-09 | 1.6162e-09 | 0 | 0.0011892 | 0.0011892
Rh-96m |  | . | . | 12035693.7452 | 12035693.7452 | 0.63335 | 0.00025519 | 0.00075442 | 0 | 0 | 4.6159e-09 | 4.6159e-09 | 12035693.7452 | 128408456.0554 | 31502553.8485 | 16397292.0861 | 244068727.0873 | 0.00075442 | 0.00037412 | 0.00053331 | 0.00064769 | 0.00020201 | 4.6159e-09 | 4.3264e-10 | 1.7635e-09 | 3.3881e-09 | 2.2762e-10 | . | 679832633.3205 | 679832633.3205 | . | 140.916 | 140.916 | 79.1688 | 0.01446 | 381940625 | 69760.8447 | 0 | 8.1719e-11 | 8.1719e-11 | 0 | 0.00039424 | 0.00039424
Rh-97 |  | 61695571793.2915 | 2.3528e+14 | 683590.7745 | 683583.1984 | 12.8767 | 0.0051883 | 0.012429 | 9.0047e-13 | 2.3612e-16 | 8.1269e-08 | 8.127e-08 | 683590.7745 | 6786818.9678 | 1705208.0008 | 949173.731 | 12885642.7949 | 0.012429 | 0.0062316 | 0.0087633 | 0.010127 | 0.0033567 | 8.1269e-08 | 8.1857e-09 | 3.258e-08 | 5.853e-08 | 4.3114e-09 | 758404102.0444 | 30593577.8117 | 29407304.3572 | 3196.1008 | 128.9288 | 123.9296 | 1609.5914 | 0.29399 | 381940625 | 69760.8447 | 7.3253e-11 | 1.8159e-09 | 1.8892e-09 | 1.7382e-05 | 0.0004309 | 0.00044828
Rh-97m |  | 36039083480.9439 | 1.3736e+14 | 172041.3502 | 172040.5287 | 19.378 | 0.0078078 | 0.02939 | 1.5415e-12 | 4.0444e-16 | 3.2292e-07 | 3.2292e-07 | 172041.3502 | 2065131.915 | 498237.0853 | 247028.9034 | 3989755.3971 | 0.02939 | 0.01398 | 0.020028 | 0.024917 | 0.0075002 | 3.2292e-07 | 2.6901e-08 | 1.115e-07 | 2.2489e-07 | 1.3924e-08 | 442765882.7659 | 12475991.6467 | 12134084.6818 | 2808.0028 | 79.1222 | 76.9539 | 2422.2516 | 0.44242 | 381940625 | 69760.8447 | 1.2547e-10 | 4.453e-09 | 4.5784e-09 | 1.9785e-05 | 0.00070214 | 0.00072193
Rh-98 |  | . | . | 2084412.0114 | 2084412.0114 | 3.6491 | 0.0014703 | 0.0032332 | 0 | 0 | 2.6653e-08 | 2.6653e-08 | 2084412.0114 | 19447603.4206 | 4924122.7742 | 2614064.0217 | 34468644.0512 | 0.0032332 | 0.0017145 | 0.0023964 | 0.0029075 | 0.00098597 | 2.6653e-08 | 2.8567e-09 | 1.1282e-08 | 2.1252e-08 | 1.6118e-09 | . | 85878296.0394 | 85878296.0394 | . | 102.5614 | 102.5614 | 456.1383 | 0.083313 | 381940625 | 69760.8447 | 0 | 6.469e-10 | 6.469e-10 | 0 | 0.00054168 | 0.00054168
Rh-99 |  | 4541370.0145 | 2993899957.1675 | 3334.2269 | 3331.777 | 9724.239 | 3.9181 | 7.207 | 1.2233e-08 | 1.8556e-11 | 1.6662e-05 | 1.6674e-05 | 3334.2269 | 29996.5305 | 7579.87 | 4334.9808 | 65866.3116 | 7.207 | 3.7551 | 5.2926 | 6.0976 | 1.724 | 1.6662e-05 | 1.852e-06 | 7.3293e-06 | 1.2816e-05 | 8.4345e-07 | 9650.4113 | 110467.4219 | 8875.0856 | 30.7125 | 351.5637 | 28.245 | 1215529.8706 | 222.0146 | 381940625 | 69760.8447 | 5.7567e-06 | 5.0291e-07 | 6.2597e-06 | 0.0018089 | 0.00015802 | 0.0019669
Rh-99m |  | 3545863705.141 | 1.1333e+13 | 196826.5832 | 196815.6548 | 118.2814 | 0.047658 | 0.099478 | 1.5668e-11 | 4.9021e-15 | 2.8225e-07 | 2.8227e-07 | 196826.5832 | 1835674.6029 | 466667.5717 | 258707.4677 | 3804028.2391 | 0.099478 | 0.051921 | 0.072257 | 0.084752 | 0.025578 | 2.8225e-07 | 3.0264e-08 | 1.1905e-07 | 2.1474e-07 | 1.4604e-08 | 36530049.1062 | 7594290.8067 | 6287228.6961 | 1414.1021 | 293.98 | 243.3827 | 14785.1718 | 2.7005 | 381940625 | 69760.8447 | 1.5208e-09 | 7.3154e-09 | 8.8362e-09 | 3.9286e-05 | 0.00018898 | 0.00022826
Rn-207 |  | . | . | 4008437.7165 | 4008437.7165 | 3.8798 | 0.0015632 | 0.0032431 | 0 | 0 | 1.386e-08 | 1.386e-08 | 4008437.7165 | 37577373.2 | 9452627.7297 | 5204538.3726 | 70241253.6854 | 0.0032431 | 0.0016556 | 0.0023477 | 0.0027872 | 0.00090316 | 1.386e-08 | 1.4784e-09 | 5.8772e-09 | 1.0674e-08 | 7.9092e-10 | . | 152162585.3261 | 152162585.3261 | . | 193.2106 | 193.2106 | 484.9746 | 0.08858 | 381940625 | 69760.8447 | 0 | 3.651e-10 | 3.651e-10 | 0 | 0.00028754 | 0.00028754
Rn-209 |  | . | . | 789643.877 | 789643.877 | 11.954 | 0.0048165 | 0.013014 | 0 | 0 | 7.0354e-08 | 7.0354e-08 | 789643.877 | 8466051.9114 | 2105290.6868 | 1112669.7174 | 16427541.0336 | 0.013014 | 0.0061407 | 0.0087191 | 0.010611 | 0.0032433 | 7.0354e-08 | 6.5621e-09 | 2.6388e-08 | 4.9929e-08 | 3.3818e-09 | . | 39711376.0729 | 39711376.0729 | . | 155.3607 | 155.3607 | 1494.2461 | 0.27292 | 381940625 | 69760.8447 | 0 | 1.399e-09 | 1.399e-09 | 0 | 0.00035759 | 0.00035759
Rn-210 |  | . | . | 4098795.0964 | 4098795.0964 | 60.399 | 0.024336 | 0.051822 | 0 | 0 | 1.3554e-08 | 1.3554e-08 | 4098795.0964 | 38532902.4245 | 9813668.0136 | 5320769.4552 | 79648783.4147 | 0.051822 | 0.026339 | 0.037038 | 0.044711 | 0.012986 | 1.3554e-08 | 1.4418e-09 | 5.661e-09 | 1.0441e-08 | 6.975e-10 | . | 159001818.2719 | 159001818.2719 | . | 3143.0117 | 3143.0117 | 7549.875 | 1.379 | 381940625 | 69760.8447 | 0 | 3.494e-10 | 3.494e-10 | 0 | 1.7676e-05 | 1.7676e-05
Rn-211 |  | . | . | 16208.4588 | 16208.4588 | 367.4272 | 0.14804 | 0.39349 | 0 | 0 | 3.4275e-06 | 3.4275e-06 | 16208.4588 | 160696.7244 | 39892.7603 | 20665.546 | 304014.2577 | 0.39349 | 0.20448 | 0.29005 | 0.3564 | 0.111 | 3.4275e-06 | 3.4571e-07 | 1.3926e-06 | 2.6883e-06 | 1.8274e-07 | . | 816085.0198 | 816085.0198 | . | 98.1343 | 98.1343 | 45928.4061 | 8.3887 | 381940625 | 69760.8447 | 0 | 6.8075e-08 | 6.8075e-08 | 0 | 0.00056611 | 0.00056611
Rn-212 |  | . | . | 4033352713.6099 | 4033352713.6099 | 10.0246 | 0.0040391 | 0.0089367 | 0 | 0 | 1.3774e-11 | 1.3774e-11 | 4033352713.6099 | 37920948828.4362 | 9453347644.8237 | 5017376594.5737 | 66910435561.2856 | 0.0089367 | 0.0046957 | 0.0066787 | 0.008105 | 0.002735 | 1.3774e-11 | 1.465e-12 | 5.8768e-12 | 1.1073e-11 | 8.3029e-13 | . | 169013464549.4254 | 169013464549.4254 | . | 554498.81 | 554498.81 | 1253.0695 | 0.22887 | 381940625 | 69760.8447 | 0 | 3.287e-13 | 3.287e-13 | 0 | 1.0019e-07 | 1.0019e-07
Rn-215 |  | . | . | . | . | 1.6078e-08 | 6.4783e-12 | 0 | 0 | 0 | 0 | 0 | . | . | . | . | . | 0 | 0 | 0 | 0 | 0 | . | . | . | . | . | . | . | . | . | . | . | 2.0098e-06 | 3.6709e-10 | 381940625 | 69760.8447 | 0 | 0 | 0 | 0 | 0 | 0
Rn-216 |  | . | . | . | . | 3.1458e-07 | 1.2675e-10 | 0 | 0 | 0 | 0 | 0 | . | . | . | . | . | 0 | 0 | 0 | 0 | 0 | . | . | . | . | . | . | . | . | . | . | . | 3.9322e-05 | 7.1821e-09 | 381940625 | 69760.8447 | 0 | 0 | 0 | 0 | 0 | 0
Rn-217 |  | . | . | . | . | 3.7749e-06 | 1.521e-09 | 0 | 0 | 0 | 0 | 0 | . | . | . | . | . | 0 | 0 | 0 | 0 | 0 | . | . | . | . | . | . | . | . | . | . | . | 0.00047187 | 8.6186e-08 | 381940625 | 69760.8447 | 0 | 0 | 0 | 0 | 0 | 0
Rn-218 | SE | . | . | 8.4618e+13 | 8.4618e+13 | 0.00024467 | 9.8583e-08 | 1.9389e-07 | 0 | 0 | 6.5654e-16 | 6.5654e-16 | 8.4618e+13 | 745472751967399 | 1.8698e+14 | 1.0089e+14 | 1.2683e+15 | 1.9389e-07 | 1.0694e-07 | 1.5147e-07 | 1.8138e-07 | 6.4346e-08 | 6.5654e-16 | 7.4523e-17 | 2.9712e-16 | 5.5064e-16 | 4.3802e-17 | . | 3.1199e+15 | 3.1199e+15 | . | 249829.1342 | 249829.1342 | 0.030584 | 5.5861e-06 | 381940625 | 69760.8447 | 0 | 1.7806e-17 | 1.7806e-17 | 0 | 2.2237e-07 | 2.2237e-07
Rn-219 |  | . | . | 18342897747.0606 | 18342897747.0606 | 0.027683 | 1.1154e-05 | 1.2905e-05 | 0 | 0 | 3.0287e-12 | 3.0287e-12 | 18342897747.0606 | 128474327071.7062 | 34325613572.5238 | 21695162010.0149 | 222999550946.9286 | 1.2905e-05 | 8.1789e-06 | 1.0897e-05 | 1.1604e-05 | 4.8163e-06 | 3.0287e-12 | 4.3242e-13 | 1.6185e-12 | 2.5607e-12 | 2.4913e-13 | . | 369020262727.2322 | 369020262727.2322 | . | 3343.3016 | 3343.3016 | 3.4604 | 0.00063203 | 381940625 | 69760.8447 | 0 | 1.5055e-13 | 1.5055e-13 | 0 | 1.6617e-05 | 1.6617e-05
Rn-220 |  | . | 308472152778183 | 73633038692.904 | 73615466505.4479 | 0.38868 | 0.00015661 | 0.00027264 | 0 | 1.801e-16 | 7.5448e-13 | 7.5466e-13 | 73633038692.904 | 578925334324.0421 | 151042696584.8058 | 85075804776.7813 | 1.044e+12 | 0.00027264 | 0.00016623 | 0.00022581 | 0.00026134 | 9.4164e-05 | 7.5448e-13 | 9.5962e-14 | 3.6781e-13 | 6.5301e-13 | 5.3215e-14 | 994316171.4107 | 2.383e+12 | 993901456.5743 | 126.4822 | 303126.0161 | 126.4295 | 48.5848 | 0.0088739 | 381940625 | 69760.8447 | 5.5873e-11 | 2.3313e-14 | 5.5896e-11 | 0.00043923 | 1.8327e-07 | 0.00043941
Rn-222 | Y | . | 26186587811.5302 | 19995090.2047 | 19979834.3572 | 2309.3558 | 0.93049 | 1.6411 | 0 | 2.1215e-12 | 2.7784e-09 | 2.7806e-09 | 19995090.2047 | 169896050.7828 | 43184908.0463 | 25194516.7369 | 310290920.9611 | 1.6411 | 0.91639 | 1.2775 | 1.4307 | 0.51113 | 2.7784e-09 | 3.2699e-10 | 1.2864e-09 | 2.205e-09 | 1.7904e-10 | 84408.7465 | 649211089.7864 | 84397.7733 | 63.7959 | 490671.6088 | 63.7876 | 288669.4696 | 52.725 | 381940625 | 69760.8447 | 6.5817e-07 | 8.5573e-11 | 6.5825e-07 | 0.00087082 | 1.1322e-07 | 0.00087094
Rn-223 |  | . | . | 4243797.6744 | 4243797.6744 | 10.1923 | 0.0041067 | 0.0088279 | 0 | 0 | 1.3091e-08 | 1.3091e-08 | 4243797.6744 | 40631161.8554 | 10119517.4221 | 5444752.8306 | 89619093.0017 | 0.0088279 | 0.0044356 | 0.0063744 | 0.0077332 | 0.0020034 | 1.3091e-08 | 1.3673e-09 | 5.4899e-09 | 1.0203e-08 | 6.199e-10 | . | 166231349.9066 | 166231349.9066 | . | 554.4988 | 554.4988 | 1274.0414 | 0.2327 | 381940625 | 69760.8447 | 0 | 3.342e-10 | 3.342e-10 | 0 | 0.00010019 | 0.00010019
Ru-103 |  | 1388598.0251 | 559263549.3036 | 1552.825 | 1551.0861 | 23712.6473 | 9.5543 | 16.6524 | 4.0008e-08 | 9.9336e-11 | 3.5777e-05 | 3.5817e-05 | 1552.825 | 12942.9423 | 3306.0122 | 1963.8863 | 23720.9966 | 16.6524 | 9.4162 | 13.0953 | 14.4209 | 5.2507 | 3.5777e-05 | 4.2923e-06 | 1.6804e-05 | 2.8288e-05 | 2.342e-06 | 1802.7066 | 49652.1733 | 1739.5493 | 13.99 | 385.3297 | 13.4999 | 2964080.9143 | 541.3846 | 381940625 | 69760.8447 | 3.0818e-05 | 1.1189e-06 | 3.1936e-05 | 0.003971 | 0.00014418 | 0.0041152
Ru-105 |  | 776736742.992 | 1.2491e+12 | 175608.0775 | 175568.3596 | 111.7381 | 0.045022 | 0.094734 | 7.1524e-11 | 4.4477e-14 | 3.1636e-07 | 3.1643e-07 | 175608.0775 | 1620689.3156 | 406425.4799 | 223574.3638 | 2917927.4302 | 0.094734 | 0.049996 | 0.071036 | 0.083456 | 0.02826 | 3.1636e-07 | 3.4279e-08 | 1.3669e-07 | 2.4849e-07 | 1.9039e-08 | 4026230.9075 | 6882097.2504 | 2540161.2655 | 147.2361 | 251.6729 | 92.8917 | 13967.2687 | 2.5511 | 381940625 | 69760.8447 | 1.3798e-08 | 8.0724e-09 | 2.1871e-08 | 0.00037732 | 0.00022074 | 0.00059806
Ru-106 |  | 13361.8831 | 2725246.773 | . | 13296.6894 | 225644.3265 | 90.9166 | 0 | 4.1577e-06 | 2.0385e-08 | 0 | 4.1781e-06 | . | . | . | . | . | 0 | 0 | 0 | 0 | 0 | . | . | . | . | . | 8.7844 | . | 8.7844 | 0.64871 | . | 0.64871 | 28205540.8073 | 5151.697 | 381940625 | 69760.8447 | 0.0063242 | 0 | 0.0063242 | 0.082074 | 0 | 0.082074
Ru-107 |  | . | . | 20879340.9248 | 20879340.9248 | 1.5729 | 0.00063375 | 0.0016394 | 0 | 0 | 2.6608e-09 | 2.6608e-09 | 20879340.9248 | 206554455.0853 | 52359790.5151 | 27901028.5357 | 363800676.204 | 0.0016394 | 0.00083702 | 0.001171 | 0.0014093 | 0.00047214 | 2.6608e-09 | 2.6896e-10 | 1.061e-09 | 1.9911e-09 | 1.5271e-10 | . | 1011397214.7297 | 1011397214.7297 | . | 520.6363 | 520.6363 | 196.6113 | 0.035911 | 381940625 | 69760.8447 | 0 | 5.4929e-11 | 5.4929e-11 | 0 | 0.00010671 | 0.00010671
Ru-108 |  | . | . | 786493649.303 | 786493649.303 | 1.9084 | 0.00076895 | 0.00034372 | 0 | 0 | 7.0636e-11 | 7.0636e-11 | 786493649.303 | 4130654692.4769 | 1238059251.7806 | 798227751.6483 | 7040822382.4445 | 0.00034372 | 0.00024825 | 0.00030744 | 0.00034655 | 0.00013355 | 7.0636e-11 | 1.3449e-11 | 4.4873e-11 | 6.9598e-11 | 7.8904e-12 | . | 5224763465.3341 | 5224763465.3341 | . | 3263.3184 | 3263.3184 | 238.5551 | 0.043572 | 381940625 | 69760.8447 | 0 | 1.0633e-11 | 1.0633e-11 | 0 | 1.7024e-05 | 1.7024e-05
Ru-92 |  | . | . | 4466111.4619 | 4466111.4619 | 1.5309 | 0.00061685 | 0.0013641 | 0 | 0 | 1.2439e-08 | 1.2439e-08 | 4466111.4619 | 43246594.6427 | 10683830.4071 | 5834915.7332 | 83726125.4281 | 0.0013641 | 0.00069369 | 0.00099406 | 0.0011801 | 0.00036428 | 1.2439e-08 | 1.2846e-09 | 5.1999e-09 | 9.5211e-09 | 6.6353e-10 | . | 180295339.4669 | 180295339.4669 | . | 90.3356 | 90.3356 | 191.3684 | 0.034953 | 381940625 | 69760.8447 | 0 | 3.0813e-10 | 3.0813e-10 | 0 | 0.00061498 | 0.00061498
Ru-94 |  | 15670607176.3987 | 2.8539e+13 | 1418111.9725 | 1417983.5816 | 21.7269 | 0.0087542 | 0.017566 | 3.5452e-12 | 1.9467e-15 | 3.9175e-08 | 3.9179e-08 | 1418111.9725 | 13084829.2672 | 3301609.2375 | 1905013.8644 | 28679281.1518 | 0.017566 | 0.009127 | 0.012833 | 0.014521 | 0.0042539 | 3.9175e-08 | 4.2458e-09 | 1.6827e-08 | 2.9163e-08 | 1.9371e-09 | 91989853.7743 | 52413536.9049 | 33389199.3325 | 654.1105 | 372.6959 | 237.4199 | 2715.8578 | 0.49605 | 381940625 | 69760.8447 | 6.0393e-10 | 1.0599e-09 | 1.6639e-09 | 8.4932e-05 | 0.00014906 | 0.00023399
Ru-95 |  | 11828426728.4765 | 2.3168e+13 | 226680.2217 | 226675.8755 | 41.3481 | 0.01666 | 0.042923 | 4.6967e-12 | 2.3979e-15 | 2.4508e-07 | 2.4509e-07 | 226680.2217 | 2293917.8909 | 570728.7794 | 306328.1429 | 4361811.4264 | 0.042923 | 0.021678 | 0.030649 | 0.03646 | 0.011717 | 2.4508e-07 | 2.4218e-08 | 9.734e-08 | 1.8136e-07 | 1.2737e-08 | 74680246.9027 | 11028572.5072 | 9609472.2048 | 1010.5923 | 149.2415 | 130.0378 | 5168.5186 | 0.94402 | 381940625 | 69760.8447 | 7.439e-10 | 5.0374e-09 | 5.7813e-09 | 5.4973e-05 | 0.00037225 | 0.00042722
Ru-97 |  | 100612997.6504 | 144729745055.8481 | 121012.5955 | 120867.1211 | 1751.571 | 0.70574 | 0.5306 | 5.5217e-10 | 3.8385e-13 | 4.5908e-07 | 4.5964e-07 | 121012.5955 | 715005.853 | 197871.361 | 126864.663 | 1713608.6844 | 0.5306 | 0.38156 | 0.49274 | 0.52897 | 0.16049 | 4.5908e-07 | 7.7699e-08 | 2.8076e-07 | 4.3791e-07 | 3.242e-08 | 466515.7769 | 1507949.5898 | 356290.0045 | 267.4288 | 864.4278 | 204.2422 | 218946.3742 | 39.9902 | 381940625 | 69760.8447 | 1.1908e-07 | 3.6841e-08 | 1.5593e-07 | 0.00020774 | 6.4268e-05 | 0.00027201
S-35 |  | 3220812.2712 | 400592466.8175 | . | 3195123.092 | 52855.1647 | 21.2964 | 0 | 1.7249e-08 | 1.3868e-10 | 0 | 1.7387e-08 | . | . | . | . | . | 0 | 0 | 0 | 0 | 0 | . | . | . | . | . | 1291.2529 | 932102715.853 | 1291.2511 | 22.3364 | 16123724.2611 | 22.3364 | 6606895.5887 | 1206.7389 | 381940625 | 69760.8447 | 4.3024e-05 | 5.9602e-11 | 4.3024e-05 | 0.0024872 | 3.4455e-09 | 0.0024872
S-37 |  | . | . | 662818.1303 | 662818.1303 | 2.1182 | 0.00085345 | 0.0051643 | 0 | 0 | 8.3816e-08 | 8.3816e-08 | 662818.1303 | 10186250.8272 | 2353607.991 | 1132443.7549 | 19908337.045 | 0.0051643 | 0.0022456 | 0.0032903 | 0.0040014 | 0.0012193 | 8.3816e-08 | 5.4539e-09 | 2.3604e-08 | 4.9058e-08 | 2.7905e-09 | . | 78708733.7403 | 78708733.7403 | . | 54.5627 | 54.5627 | 264.7699 | 0.04836 | 381940625 | 69760.8447 | 0 | 7.0583e-10 | 7.0583e-10 | 0 | 0.0010182 | 0.0010182
S-38 |  | 1040610385.3311 | 1.5714e+12 | 49679.852 | 49677.4788 | 71.4302 | 0.028781 | 0.12487 | 5.3387e-11 | 3.5354e-14 | 1.1183e-06 | 1.1183e-06 | 49679.852 | 588592.0265 | 149401.0734 | 72330.8053 | 1124094.938 | 0.12487 | 0.064054 | 0.086165 | 0.10731 | 0.034981 | 1.1183e-06 | 9.4386e-08 | 3.7185e-07 | 7.6807e-07 | 4.9422e-08 | 5065139.7069 | 4234386.0168 | 2306328.0199 | 118.4098 | 98.9889 | 53.9159 | 8928.7757 | 1.6308 | 381940625 | 69760.8447 | 1.0968e-08 | 1.312e-08 | 2.4088e-08 | 0.00046918 | 0.00056122 | 0.0010304
Sb-111 |  | . | . | 21704900.7746 | 21704900.7746 | 0.5243 | 0.00021125 | 0.00039426 | 0 | 0 | 2.5596e-09 | 2.5596e-09 | 21704900.7746 | 193247801.5344 | 48486166.002 | 27513974.592 | 335097435.8274 | 0.00039426 | 0.00021043 | 0.00029918 | 0.00034448 | 0.0001224 | 2.5596e-09 | 2.8748e-10 | 1.1458e-09 | 2.0192e-09 | 1.6579e-10 | . | 742951598.8575 | 742951598.8575 | . | 127.4829 | 127.4829 | 65.5371 | 0.01197 | 381940625 | 69760.8447 | 0 | 7.4776e-11 | 7.4776e-11 | 0 | 0.00043578 | 0.00043578
Sb-113 |  | . | . | 4652152.2267 | 4652152.2267 | 2.7976 | 0.0011272 | 0.0021486 | 0 | 0 | 1.1942e-08 | 1.1942e-08 | 4652152.2267 | 40846998.143 | 10554349.1984 | 5992507.1118 | 74414636.3662 | 0.0021486 | 0.0011704 | 0.00161 | 0.0018465 | 0.00065176 | 1.1942e-08 | 1.3601e-09 | 5.2637e-09 | 9.2707e-09 | 7.4656e-10 | . | 163714477.3995 | 163714477.3995 | . | 149.8975 | 149.8975 | 349.706 | 0.063873 | 381940625 | 69760.8447 | 0 | 3.3934e-10 | 3.3934e-10 | 0 | 0.00037062 | 0.00037062
Sb-114 |  | . | . | 2494530.245 | 2494530.245 | 1.4638 | 0.00058981 | 0.0017339 | 0 | 0 | 2.2271e-08 | 2.2271e-08 | 2494530.245 | 25963317.1 | 6469412.0645 | 3379697.9214 | 47331597.9139 | 0.0017339 | 0.00087431 | 0.0012323 | 0.0014882 | 0.00049276 | 2.2271e-08 | 2.1397e-09 | 8.5873e-09 | 1.6438e-08 | 1.1737e-09 | . | 139572133.7536 | 139572133.7536 | . | 66.866 | 66.866 | 182.9796 | 0.033421 | 381940625 | 69760.8447 | 0 | 3.9804e-10 | 3.9804e-10 | 0 | 0.00083084 | 0.00083084
Sb-115 |  | 112759424137.8575 | 4.2e+14 | 1454667.443 | 1454648.6721 | 13.4639 | 0.0054249 | 0.0099416 | 4.9269e-13 | 1.3228e-16 | 3.8191e-08 | 3.8191e-08 | 1454667.443 | 12852285.666 | 3205105.7751 | 1884102.7025 | 24153775.5116 | 0.0099416 | 0.0053559 | 0.0076049 | 0.0084742 | 0.0028841 | 3.8191e-08 | 4.3226e-09 | 1.7333e-08 | 2.9486e-08 | 2.3001e-09 | 1353797517.1149 | 49137010.5064 | 47416013.7286 | 5965.4081 | 216.5186 | 208.9351 | 1682.993 | 0.3074 | 381940625 | 69760.8447 | 4.1036e-11 | 1.1306e-09 | 1.1717e-09 | 9.3129e-06 | 0.00025658 | 0.0002659
Sb-116 |  | 190392626431.3456 | 9.3719e+14 | 582826.4403 | 582824.6558 | 6.6271 | 0.0026702 | 0.0086204 | 2.9179e-13 | 5.9278e-17 | 9.532e-08 | 9.532e-08 | 582826.4403 | 6417827.3875 | 1569374.6463 | 841954.8292 | 11857515.7449 | 0.0086204 | 0.0042509 | 0.0060345 | 0.007055 | 0.0023603 | 9.532e-08 | 8.6564e-09 | 3.5399e-08 | 6.5983e-08 | 4.6852e-09 | 3020896339.3773 | 36186572.7911 | 35758233.7214 | 6552.0066 | 78.4849 | 77.5558 | 828.3891 | 0.1513 | 381940625 | 69760.8447 | 1.839e-11 | 1.5352e-09 | 1.5536e-09 | 8.4791e-06 | 0.00070784 | 0.00071632
Sb-116m |  | 19088705252.7404 | 6.1648e+13 | 126352.4013 | 126351.5647 | 25.2921 | 0.010191 | 0.030125 | 2.9104e-12 | 9.0116e-16 | 4.3968e-07 | 4.3969e-07 | 126352.4013 | 1361513.6349 | 338956.9497 | 176968.1638 | 2520896.2918 | 0.030125 | 0.014561 | 0.020643 | 0.025127 | 0.0081004 | 4.3968e-07 | 4.0804e-08 | 1.639e-07 | 3.1393e-07 | 2.2038e-08 | 198714220.3716 | 7164884.0109 | 6915535.9139 | 1644.8552 | 59.3073 | 57.2433 | 3161.5101 | 0.57744 | 381940625 | 69760.8447 | 2.7957e-10 | 7.7538e-09 | 8.0334e-09 | 3.3775e-05 | 0.00093673 | 0.00097051
Sb-117 |  | 22195945945.9459 | 4.4441e+13 | 4566942.548 | 4566002.5977 | 70.4655 | 0.028392 | 0.020836 | 2.5029e-12 | 1.2501e-15 | 1.2165e-08 | 1.2167e-08 | 4566942.548 | 32553648.0699 | 8426529.0895 | 5109873.6903 | 74785258.3068 | 0.020836 | 0.011618 | 0.016568 | 0.019358 | 0.0048939 | 1.2165e-08 | 1.7066e-09 | 6.5929e-09 | 1.0872e-08 | 7.4286e-10 | 143247785.6007 | 52067496.8285 | 38187250.5299 | 3303.5327 | 1200.7633 | 880.6617 | 8808.1875 | 1.6088 | 381940625 | 69760.8447 | 3.8782e-10 | 1.067e-09 | 1.4548e-09 | 1.6817e-05 | 4.6266e-05 | 6.3083e-05
Sb-118 |  | . | . | 14049144.5963 | 14049144.5963 | 1.51 | 0.0006084 | 0.0011214 | 0 | 0 | 3.9543e-09 | 3.9543e-09 | 14049144.5963 | 120986486.5356 | 30044386.7205 | 17537913.4509 | 207282735.1039 | 0.0011214 | 0.00062068 | 0.00088372 | 0.00099012 | 0.00036435 | 3.9543e-09 | 4.5918e-10 | 1.8491e-09 | 3.1677e-09 | 2.6802e-10 | . | 477555634.1176 | 477555634.1176 | . | 235.9978 | 235.9978 | 188.7469 | 0.034474 | 381940625 | 69760.8447 | 0 | 1.1633e-10 | 1.1633e-10 | 0 | 0.0002354 | 0.0002354
Sb-118m |  | 1075003652.3009 | 3.9805e+12 | 30922.5228 | 30921.6331 | 125.8312 | 0.0507 | 0.14654 | 5.1679e-11 | 1.3957e-14 | 1.7966e-06 | 1.7966e-06 | 30922.5228 | 315872.5127 | 78169.7617 | 40614.2117 | 601597.6488 | 0.14654 | 0.075314 | 0.10686 | 0.12988 | 0.040558 | 1.7966e-06 | 1.7588e-07 | 7.107e-07 | 1.3679e-06 | 9.2346e-08 | 12830688.7533 | 1702120.1841 | 1502763.4642 | 528.3876 | 70.0959 | 61.8861 | 15728.9062 | 2.8729 | 381940625 | 69760.8447 | 4.3299e-09 | 3.2639e-08 | 3.6969e-08 | 0.00010514 | 0.00079256 | 0.0008977
Sb-119 |  | 284047240.8422 | 777023524721.8169 | . | 283943443.0176 | 961.0991 | 0.38725 | 0 | 1.9558e-10 | 7.1497e-14 | 0 | 1.9566e-10 | . | 2.7323e+19 | 1.6873e+19 | . | 2.6446e+19 | 0 | 8.1219e-13 | 1.2771e-12 | 0 | 1.9749e-13 | . | 2.0332e-21 | 3.2925e-21 | . | 2.1007e-21 | 2504624.9694 | 229209319.3651 | 2477552.1652 | 787.8164 | 72096.5683 | 779.3008 | 120137.3855 | 21.9429 | 381940625 | 69760.8447 | 2.2181e-08 | 2.4238e-10 | 2.2423e-08 | 7.0518e-05 | 7.7056e-07 | 7.1288e-05
Sb-120 |  | 429931225909.301 | 1.7583e+15 | 5901353.9406 | 5901272.9183 | 6.6649 | 0.0026854 | 0.0048569 | 1.2922e-13 | 3.1596e-17 | 9.4139e-09 | 9.4141e-09 | 5901353.9406 | 50344435.622 | 12612342.4884 | 7325695.0495 | 92870988.0154 | 0.0048569 | 0.0027095 | 0.0038463 | 0.0043299 | 0.001468 | 9.4139e-09 | 1.1035e-09 | 4.4048e-09 | 7.5836e-09 | 5.982e-10 | 5667521066.0748 | 196654231.2265 | 190059461.34 | 12362.2765 | 428.9519 | 414.5671 | 833.1077 | 0.15217 | 381940625 | 69760.8447 | 9.8023e-12 | 2.825e-10 | 2.923e-10 | 4.4939e-06 | 0.00012951 | 0.00013401
Sb-120m |  | 6519453.7438 | 11146210963.2089 | 1182.1749 | 1181.9604 | 3478.9824 | 1.4018 | 4.1027 | 8.5214e-09 | 4.9842e-12 | 4.6994e-05 | 4.7002e-05 | 1182.1749 | 12306.4667 | 3092.6794 | 1594.0946 | 23090.4769 | 4.1027 | 2.0478 | 2.8702 | 3.5364 | 1.1199 | 4.6994e-05 | 4.5143e-06 | 1.7963e-05 | 3.4851e-05 | 2.406e-06 | 35928.2279 | 65537.9942 | 23206.3828 | 40.9074 | 74.6207 | 26.4225 | 434872.7984 | 79.4288 | 381940625 | 69760.8447 | 1.5463e-06 | 8.4768e-07 | 2.394e-06 | 0.0013581 | 0.0007445 | 0.0021026
Sb-122 |  | 7605630.4487 | 14246257498.4975 | 21422.7656 | 21362.5616 | 1645.148 | 0.66286 | 1.3065 | 7.3045e-09 | 3.8996e-12 | 2.5933e-06 | 2.6006e-06 | 21422.7656 | 187108.5424 | 47461.4175 | 26259.0681 | 327560.3902 | 1.3065 | 0.72241 | 1.0089 | 1.1843 | 0.41501 | 2.5933e-06 | 2.9691e-07 | 1.1705e-06 | 2.1157e-06 | 1.696e-07 | 45920.7876 | 786793.445 | 43388.4438 | 24.7246 | 423.6233 | 23.3611 | 205643.4945 | 37.5605 | 381940625 | 69760.8447 | 1.2098e-06 | 7.0609e-08 | 1.2804e-06 | 0.002247 | 0.00013114 | 0.0023781
Sb-122m |  | . | . | 74124755647.6826 | 74124755647.6826 | 1.7579 | 0.00070828 | 9.7848e-06 | 0 | 0 | 7.4948e-13 | 7.4948e-13 | 74124755647.6826 | 286230842133.1306 | 91416274132.4787 | 74345202842.8197 | 739624118702.3403 | 9.7848e-06 | 5.411e-06 | 8.721e-06 | 9.7558e-06 | 1.503e-06 | 7.4948e-13 | 1.9409e-13 | 6.0771e-13 | 7.4726e-13 | 7.5112e-14 | . | 9049724541.2461 | 9049724541.2461 | . | 5206.3629 | 5206.3629 | 219.7328 | 0.040134 | 381940625 | 69760.8447 | 0 | 6.1389e-12 | 6.1389e-12 | 0 | 1.0671e-05 | 1.0671e-05
Sb-124 |  | 253342.2279 | 118621359.1987 | 131.848 | 131.7793 | 36360.1979 | 14.6502 | 46.5031 | 2.1929e-07 | 4.6834e-10 | 0.00042136 | 0.00042158 | 131.848 | 1434.6955 | 350.8257 | 186.3357 | 2578.0386 | 46.5031 | 23.2562 | 33.1105 | 38.924 | 13.3736 | 0.00042136 | 3.8723e-05 | 0.00015835 | 0.00029814 | 2.1549e-05 | 382.3591 | 8061.1264 | 365.0442 | 4.55 | 95.926 | 4.344 | 4545024.7336 | 830.1415 | 381940625 | 69760.8447 | 0.0001453 | 6.8917e-06 | 0.00015219 | 0.012136 | 0.00057914 | 0.012708
Sb-124m |  | . | . | 54897469.8876 | 54897469.8876 | 0.65013 | 0.00026195 | 0.00051589 | 0 | 0 | 1.012e-09 | 1.012e-09 | 54897469.8876 | 481843279.9823 | 124097129.8698 | 66793430.1633 | 852141986.6808 | 0.00051589 | 0.0002844 | 0.00039155 | 0.00047174 | 0.00016422 | 1.012e-09 | 1.153e-10 | 4.4767e-10 | 8.3174e-10 | 6.5195e-11 | . | 2016023054.3151 | 2016023054.3151 | . | 428.9519 | 428.9519 | 81.266 | 0.014843 | 381940625 | 69760.8447 | 0 | 2.7557e-11 | 2.7557e-11 | 0 | 0.00012951 | 0.00012951
Sb-124n |  | 456742135623.4251 | 1105098985732169 | . | 456553440134.6358 | 8.4726 | 0.0034138 | 0 | 1.2163e-13 | 5.0272e-17 | 0 | 1.2168e-13 | . | 1.4186e+28 | 8.9153e+27 | . | 1.133e+29 | 0 | 4.1511e-17 | 6.4517e-17 | 0 | 1.2574e-18 | . | 3.9163e-30 | 6.2314e-30 | . | 4.9035e-31 | 3562129620.5405 | 6.9678e+14 | 3562111410.1619 | 9877.3968 | 1932106334.966 | 9877.3463 | 1059.0797 | 0.19344 | 381940625 | 69760.8447 | 1.5596e-11 | 7.9731e-17 | 1.5596e-11 | 5.6245e-06 | 2.8754e-11 | 5.6245e-06
Sb-125 |  | 38176.8994 | 5658959.597 | 70.1694 | 70.0397 | 604143.0521 | 243.4212 | 431.8872 | 1.4552e-06 | 9.8172e-09 | 0.00079173 | 0.00079319 | 70.1694 | 612.9307 | 155.8024 | 86.9859 | 1158.9575 | 431.8872 | 233.2506 | 326.2627 | 382.5011 | 124.0286 | 0.00079173 | 9.0638e-05 | 0.00035657 | 0.00063867 | 4.7935e-05 | 18.2409 | 2269.3851 | 18.0954 | 3.6066 | 448.7063 | 3.5779 | 75517881.5082 | 13793.2204 | 381940625 | 69760.8447 | 0.0030456 | 2.448e-05 | 0.0030701 | 0.015286 | 0.00012381 | 0.015408
Sb-126 |  | 1234915.1516 | 1311237002.9288 | 676.7465 | 676.3755 | 7459.2765 | 3.0055 | 6.5706 | 4.4987e-08 | 4.2368e-11 | 8.2091e-05 | 8.2136e-05 | 676.7465 | 6236.4813 | 1590.2337 | 855.0385 | 11091.3612 | 6.5706 | 3.5061 | 4.8824 | 5.8574 | 2.0235 | 8.2091e-05 | 8.9081e-06 | 3.4935e-05 | 6.4974e-05 | 5.0089e-06 | 4226.5862 | 27937.9713 | 3671.1913 | 10.3181 | 68.2034 | 8.9623 | 932409.5591 | 170.3031 | 381940625 | 69760.8447 | 1.3144e-05 | 1.9885e-06 | 1.5133e-05 | 0.0053842 | 0.00081455 | 0.0061988
Sb-126m |  | 128919137918.8681 | 497261916874026 | 1183590.79 | 1183579.9209 | 8.0322 | 0.0032363 | 0.0067675 | 4.3093e-13 | 1.1172e-16 | 4.6938e-08 | 4.6938e-08 | 1183590.79 | 10822506.387 | 2755034.8928 | 1504911.8503 | 18868464.5211 | 0.0067675 | 0.0036006 | 0.0050203 | 0.0059428 | 0.0021014 | 4.6938e-08 | 5.1333e-09 | 2.0165e-08 | 3.6916e-08 | 2.9443e-09 | 1602853161.6923 | 46247970.2635 | 44950975.9724 | 4213.509 | 121.5746 | 118.1651 | 1004.0285 | 0.18338 | 381940625 | 69760.8447 | 3.466e-11 | 1.2012e-09 | 1.2359e-09 | 1.3185e-05 | 0.00045696 | 0.00047015
Sb-127 |  | 5566381.4285 | 7186336301.5908 | 9246.596 | 9231.2496 | 2325.3615 | 0.93693 | 1.9417 | 9.9805e-09 | 7.7306e-12 | 6.0082e-06 | 6.0181e-06 | 9246.596 | 83664.6555 | 21299.6539 | 11720.8546 | 145801.6763 | 1.9417 | 1.0423 | 1.4543 | 1.7128 | 0.60996 | 6.0082e-06 | 6.6402e-07 | 2.6083e-06 | 4.7398e-06 | 3.8103e-07 | 23164.1344 | 357048.6321 | 21752.8795 | 17.6287 | 271.7265 | 16.5547 | 290670.1865 | 53.0904 | 381940625 | 69760.8447 | 2.3983e-06 | 1.556e-07 | 2.5539e-06 | 0.0031514 | 0.00020445 | 0.0033558
Sb-128 |  | 136251678.982 | 374364845847.1591 | 18754.6033 | 18752.0212 | 226.7479 | 0.091361 | 0.20966 | 4.0774e-10 | 1.484e-13 | 2.9622e-06 | 2.9626e-06 | 18754.6033 | 179797.0671 | 45097.3484 | 24340.4647 | 314203.2575 | 0.20966 | 0.10881 | 0.15335 | 0.18269 | 0.063894 | 2.9622e-06 | 3.0899e-07 | 1.2319e-06 | 2.2824e-06 | 1.7681e-07 | 1206711.9086 | 813335.6934 | 485860.7619 | 89.5491 | 60.357 | 36.0553 | 28343.489 | 5.1769 | 381940625 | 69760.8447 | 4.6038e-08 | 6.8305e-08 | 1.1434e-07 | 0.00062039 | 0.00092044 | 0.0015408
Sb-128m |  | 277587016296.6933 | 1384577017468575 | 1622045.3108 | 1622035.8307 | 4.3621 | 0.0017576 | 0.0039586 | 2.0014e-13 | 4.0124e-17 | 3.425e-08 | 3.425e-08 | 1622045.3108 | 15469763.8342 | 3851789.8193 | 2087996.7827 | 27029686.3024 | 0.0039586 | 0.002045 | 0.0029133 | 0.0034578 | 0.0011894 | 3.425e-08 | 3.5912e-09 | 1.4423e-08 | 2.6607e-08 | 2.0553e-09 | 4462987360.8804 | 68444027.1292 | 67410229.0975 | 6371.4812 | 97.7125 | 96.2367 | 545.2687 | 0.099592 | 381940625 | 69760.8447 | 1.2448e-11 | 8.1169e-10 | 8.2413e-10 | 8.7193e-06 | 0.00056856 | 0.00057727
Sb-129 |  | 505959147.7502 | 1.1976e+12 | 60893.7124 | 60886.3814 | 110.7315 | 0.044616 | 0.13088 | 1.098e-10 | 4.6387e-14 | 9.1233e-07 | 9.1244e-07 | 60893.7124 | 643375.9537 | 159341.9939 | 82309.5453 | 1155017.6619 | 0.13088 | 0.065099 | 0.092388 | 0.11268 | 0.037449 | 9.1233e-07 | 8.6349e-08 | 3.4865e-07 | 6.7495e-07 | 4.8099e-08 | 3860414.2803 | 3421824.2544 | 1813955.8535 | 139.9005 | 124.0061 | 65.7373 | 13841.4375 | 2.5281 | 381940625 | 69760.8447 | 1.4391e-08 | 1.6235e-08 | 3.0626e-08 | 0.0003971 | 0.000448 | 0.00084511
Sb-130 |  | 23001748776.9849 | 8.0908e+13 | 219633.8601 | 219631.7624 | 16.5678 | 0.0066755 | 0.016793 | 2.4153e-12 | 6.8664e-16 | 2.5294e-07 | 2.5295e-07 | 219633.8601 | 2185486.8072 | 546116.7697 | 291279.3681 | 3833577.3969 | 0.016793 | 0.0085041 | 0.01202 | 0.014455 | 0.0049844 | 2.5294e-07 | 2.542e-08 | 1.0173e-07 | 1.9073e-07 | 1.4492e-08 | 260796806.2772 | 10395415.4563 | 9996935.508 | 1414.1021 | 56.3664 | 54.2058 | 2070.9726 | 0.37826 | 381940625 | 69760.8447 | 2.1302e-10 | 5.3442e-09 | 5.5572e-09 | 3.9286e-05 | 0.0009856 | 0.0010249
Sb-130m |  | . | . | 1545168.3462 | 1545168.3462 | 2.6425 | 0.0010647 | 0.002825 | 0 | 0 | 3.5954e-08 | 3.5954e-08 | 1545168.3462 | 15582372.0036 | 3835055.1438 | 2041907.406 | 28029814.561 | 0.002825 | 0.0014349 | 0.0020622 | 0.0024631 | 0.00082002 | 3.5954e-08 | 3.5652e-09 | 1.4486e-08 | 2.7207e-08 | 1.982e-09 | . | 78084061.2503 | 78084061.2503 | . | 67.5281 | 67.5281 | 330.307 | 0.06033 | 381940625 | 69760.8447 | 0 | 7.1148e-10 | 7.1148e-10 | 0 | 0.00082269 | 0.00082269
Sb-131 |  | 34696224665.8295 | 1.4183e+14 | 439227.1652 | 439221.6037 | 9.6596 | 0.0038921 | 0.012494 | 1.6012e-12 | 3.917e-16 | 1.2648e-07 | 1.2649e-07 | 439227.1652 | 4699137.0048 | 1172717.4446 | 628373.7635 | 8661340.1385 | 0.012494 | 0.0063282 | 0.0088353 | 0.01033 | 0.0035441 | 1.2648e-07 | 1.1822e-08 | 4.7373e-08 | 8.8411e-08 | 6.4141e-09 | 457173783.8321 | 27171266.1361 | 25646985.6598 | 1445.2956 | 85.8984 | 81.0796 | 1207.4557 | 0.22054 | 381940625 | 69760.8447 | 1.2152e-10 | 2.0446e-09 | 2.1661e-09 | 3.8439e-05 | 0.00064675 | 0.00068519
Sb-133 |  | . | . | 2524378.0757 | 2524378.0757 | 1.0486 | 0.0004225 | 0.0015973 | 0 | 0 | 2.2007e-08 | 2.2007e-08 | 2524378.0757 | 29955212.0285 | 7307912.6918 | 3620972.1827 | 55649621.9385 | 0.0015973 | 0.00076363 | 0.0010794 | 0.0013449 | 0.00042326 | 2.2007e-08 | 1.8546e-09 | 7.602e-09 | 1.5343e-08 | 9.983e-10 | . | 184018104.3466 | 184018104.3466 | . | 63.1513 | 63.1513 | 131.0742 | 0.02394 | 381940625 | 69760.8447 | 0 | 3.019e-10 | 3.019e-10 | 0 | 0.00087971 | 0.00087971
Sc-42m |  | . | . | 5340012.0951 | 5340012.0951 | 0.43342 | 0.00017463 | 0.00051503 | 0 | 0 | 1.0404e-08 | 1.0404e-08 | 5340012.0951 | 56230911.5145 | 14011937.9301 | 7391959.9431 | 103082615.8212 | 0.00051503 | 0.00025923 | 0.00036402 | 0.00043491 | 0.0001456 | 1.0404e-08 | 9.8798e-10 | 3.9648e-09 | 7.5156e-09 | 5.3894e-10 | . | 302403458.1473 | 302403458.1473 | . | 42.8952 | 42.8952 | 54.1773 | 0.0098954 | 381940625 | 69760.8447 | 0 | 1.8371e-10 | 1.8371e-10 | 0 | 0.0012951 | 0.0012951
Sc-43 |  | 1207363301.5965 | 3.1451e+12 | 183898.9742 | 183870.9572 | 97.9219 | 0.039455 | 0.07069 | 4.6013e-11 | 1.7664e-14 | 3.021e-07 | 3.0214e-07 | 183898.9742 | 1575522.7369 | 402002.0003 | 253066.4423 | 2877920.1264 | 0.07069 | 0.038916 | 0.053994 | 0.05646 | 0.021668 | 3.021e-07 | 3.5261e-08 | 1.382e-07 | 2.1953e-07 | 1.9304e-08 | 10137860.4498 | 6063239.4397 | 3794080.3854 | 324.8929 | 194.3115 | 121.5907 | 12240.2348 | 2.2357 | 381940625 | 69760.8447 | 5.48e-09 | 9.1626e-09 | 1.4643e-08 | 0.00017099 | 0.00028591 | 0.0004569
Sc-44 |  | 733092126.3464 | 2.1192e+12 | 53859.1251 | 53855.167 | 99.91 | 0.040256 | 0.10369 | 7.5782e-11 | 2.6215e-14 | 1.0315e-06 | 1.0316e-06 | 53859.1251 | 535409.7391 | 132788.8675 | 71003.4925 | 953696.2305 | 0.10369 | 0.053405 | 0.075401 | 0.090067 | 0.030607 | 1.0315e-06 | 1.0376e-07 | 4.1837e-07 | 7.8243e-07 | 5.8252e-08 | 6831085.7228 | 2630324.7546 | 1899079.8381 | 223.3639 | 86.0068 | 62.0964 | 12488.7515 | 2.2811 | 381940625 | 69760.8447 | 8.1327e-09 | 2.1121e-08 | 2.9254e-08 | 0.00024872 | 0.00064594 | 0.00089466
Sc-44m |  | 6245160.3982 | 13438623933.315 | 71037.2619 | 70237.9501 | 1474.9939 | 0.5943 | 0.69987 | 8.8957e-09 | 4.134e-12 | 7.8205e-07 | 7.9095e-07 | 71037.2619 | 505026.3866 | 130341.8397 | 79776.1342 | 839638.1296 | 0.69987 | 0.44272 | 0.60839 | 0.66787 | 0.27375 | 7.8205e-07 | 1.1e-07 | 4.2623e-07 | 6.9639e-07 | 6.6165e-08 | 43317.4955 | 1458067.2923 | 42067.7124 | 20.9107 | 703.853 | 20.3074 | 184374.2384 | 33.6757 | 381940625 | 69760.8447 | 1.2825e-06 | 3.8102e-08 | 1.3206e-06 | 0.0026568 | 7.893e-05 | 0.0027357
Sc-46 |  | 357455.0182 | 110396449.318 | 95.7817 | 95.7559 | 50608.3219 | 20.3911 | 60.2117 | 1.5542e-07 | 5.0323e-10 | 0.00058002 | 0.00058017 | 95.7817 | 978.6192 | 245.3796 | 128.2341 | 1773.5065 | 60.2117 | 30.9674 | 43.4365 | 52.332 | 17.6499 | 0.00058002 | 5.6769e-05 | 0.0002264 | 0.00043323 | 3.1325e-05 | 355.8473 | 5446.8804 | 334.0252 | 5.8939 | 90.2161 | 5.5324 | 6326040.2397 | 1155.4411 | 381940625 | 69760.8447 | 0.00015612 | 1.0199e-05 | 0.00016632 | 0.0094259 | 0.0006158 | 0.0099915
Sc-47 |  | 19080994.1026 | 22329453733.7937 | 407183.0286 | 398668.29 | 2022.8833 | 0.81506 | 0.37572 | 2.9115e-09 | 2.488e-12 | 1.3644e-07 | 1.3935e-07 | 407183.0286 | 2265727.4877 | 668511.9313 | 425435.3285 | 3384568.8385 | 0.37572 | 0.25887 | 0.32234 | 0.36668 | 0.1766 | 1.3644e-07 | 2.452e-08 | 8.3102e-08 | 1.3058e-07 | 1.6414e-08 | 71975.8226 | 2822460.5316 | 70186.003 | 47.651 | 1868.585 | 46.466 | 252860.4126 | 46.1846 | 381940625 | 69760.8447 | 7.7186e-07 | 1.9683e-08 | 7.9154e-07 | 0.0011659 | 2.9731e-05 | 0.0011956
Sc-48 |  | 14305938.6864 | 31988605960.1253 | 2595.745 | 2595.2739 | 1099.0101 | 0.44281 | 1.3093 | 3.8834e-09 | 1.7367e-12 | 2.1402e-05 | 2.1406e-05 | 2595.745 | 25789.595 | 6410.185 | 3424.3432 | 46708.7956 | 1.3093 | 0.7074 | 0.99764 | 1.1676 | 0.40422 | 2.1402e-05 | 2.1542e-06 | 8.6667e-06 | 1.6224e-05 | 1.1894e-06 | 103110.7279 | 149309.0573 | 60991.1207 | 37.0868 | 53.7034 | 21.9373 | 137376.2667 | 25.0916 | 381940625 | 69760.8447 | 5.3879e-07 | 3.7208e-07 | 9.1087e-07 | 0.001498 | 0.0010345 | 0.0025324
Sc-49 |  | 19080260543.6752 | 5.412e+13 | 75330939.9605 | 75034590.8078 | 23.9918 | 0.0096668 | 0.038749 | 2.9116e-12 | 1.0265e-15 | 7.3748e-10 | 7.4039e-10 | 75330939.9605 | 520011735.8068 | 158279001.6436 | 97268230.7309 | 323224844.3517 | 0.038749 | 0.019787 | 0.028738 | 0.033051 | 0.011068 | 7.3748e-10 | 1.0683e-10 | 3.5099e-10 | 5.7115e-10 | 1.7188e-10 | 174448096.3993 | 4500605834.7761 | 167938623.1857 | 1369.7575 | 35338.5252 | 1318.6454 | 2998.9781 | 0.54776 | 381940625 | 69760.8447 | 3.1846e-10 | 1.2344e-11 | 3.3081e-10 | 4.0558e-05 | 1.5721e-06 | 4.213e-05
Sc-50 |  | . | . | 3500028.5188 | 3500028.5188 | 0.71654 | 0.00028871 | 0.00099956 | 0 | 0 | 1.5873e-08 | 1.5873e-08 | 3500028.5188 | 40421280.7081 | 9837903.9377 | 5018372.9072 | 73624255.9069 | 0.00099956 | 0.00047463 | 0.00067926 | 0.00083167 | 0.00026927 | 1.5873e-08 | 1.3744e-09 | 5.647e-09 | 1.107e-08 | 7.5457e-10 | . | 234547072.4167 | 234547072.4167 | . | 55.0027 | 55.0027 | 89.5674 | 0.016359 | 381940625 | 69760.8447 | 0 | 2.3686e-10 | 2.3686e-10 | 0 | 0.00101 | 0.00101
Se-70 |  | 19227116128.5518 | 4.7302e+13 | 1613648.1387 | 1613512.6686 | 17.2389 | 0.0069459 | 0.011518 | 2.8894e-12 | 1.1745e-15 | 3.4428e-08 | 3.4431e-08 | 1613648.1387 | 13766955.9171 | 3478551.7359 | 2118187.739 | 29812177.8791 | 0.011518 | 0.006261 | 0.0088473 | 0.0095992 | 0.0029177 | 3.4428e-08 | 4.0354e-09 | 1.5971e-08 | 2.6228e-08 | 1.8635e-09 | 152470610.1748 | 48355122.3101 | 36712103.1377 | 860.2197 | 272.8134 | 207.125 | 2154.8601 | 0.39358 | 381940625 | 69760.8447 | 3.6437e-10 | 1.1489e-09 | 1.5133e-09 | 6.4582e-05 | 0.00020364 | 0.00026822
Se-71 |  | . | . | 4366524.8522 | 4366524.8522 | 1.9881 | 0.00080106 | 0.0017603 | 0 | 0 | 1.2723e-08 | 1.2723e-08 | 4366524.8522 | 41485800.505 | 10350920.7546 | 5674473.728 | 73662365.5186 | 0.0017603 | 0.00090591 | 0.0012883 | 0.0015217 | 0.00051673 | 1.2723e-08 | 1.3391e-09 | 5.3672e-09 | 9.7903e-09 | 7.5418e-10 | . | 178266053.0354 | 178266053.0354 | . | 115.9921 | 115.9921 | 248.5167 | 0.045391 | 381940625 | 69760.8447 | 0 | 3.1164e-10 | 3.1164e-10 | 0 | 0.00047896 | 0.00047896
Se-72 |  | 986486.4865 | 1748817752.7582 | 8145014024.7199 | 985811.0058 | 5073.516 | 2.0442 | 0.00035403 | 5.6316e-08 | 3.1767e-11 | 6.8207e-12 | 5.6355e-08 | 8145014024.7199 | 18491549365.8917 | 8447858667.8381 | 8109872752.621 | 114204165854.0639 | 0.00035403 | 0.00024069 | 0.0003451 | 0.00035557 | 2.4082e-05 | 6.8207e-12 | 3.0043e-12 | 6.5762e-12 | 6.8503e-12 | 4.8645e-13 | 5637.0656 | 9399420.9886 | 5633.687 | 9.36 | 15607.1747 | 9.3544 | 634189.4977 | 115.8337 | 381940625 | 69760.8447 | 9.8553e-06 | 5.9105e-09 | 9.8612e-06 | 0.0059354 | 3.5596e-06 | 0.0059389
Se-73 |  | 683969995.4454 | 896533144198.4645 | 101692.2654 | 101677.1366 | 179.9387 | 0.072501 | 0.11997 | 8.1224e-11 | 6.1966e-14 | 5.4631e-07 | 5.4639e-07 | 101692.2654 | 866633.7831 | 223576.3329 | 138289.4373 | 1618051.7033 | 0.11997 | 0.064864 | 0.089869 | 0.096374 | 0.035048 | 5.4631e-07 | 6.4104e-08 | 2.4848e-07 | 4.0173e-07 | 3.4335e-08 | 2889847.2535 | 3023905.748 | 1477678.5095 | 170.182 | 178.0766 | 87.0199 | 22492.3359 | 4.1082 | 381940625 | 69760.8447 | 1.9224e-08 | 1.8372e-08 | 3.7596e-08 | 0.00032644 | 0.00031197 | 0.00063842
Se-73m |  | 65652388991.7133 | 1.0732e+14 | 4108104.3007 | 4107847.1009 | 16.6936 | 0.0067262 | 0.011903 | 8.462e-13 | 5.1765e-16 | 1.3523e-08 | 1.3524e-08 | 4108104.3007 | 35061358.5293 | 8888966.2595 | 5169777.1504 | 66993002.3637 | 0.011903 | 0.0065747 | 0.0092414 | 0.010423 | 0.0034986 | 1.3523e-08 | 1.5845e-09 | 6.2499e-09 | 1.0746e-08 | 8.2927e-10 | 345937588.1486 | 133229885.2147 | 96186047.0975 | 1890.0019 | 727.8906 | 525.5046 | 2086.7016 | 0.38113 | 381940625 | 69760.8447 | 1.6059e-10 | 4.1699e-10 | 5.7758e-10 | 2.9394e-05 | 7.6323e-05 | 0.00010572
Se-75 |  | 124278.0777 | 387294032.9098 | 1655.1239 | 1633.3639 | 72345.3179 | 29.1494 | 23.5628 | 4.4702e-07 | 1.4344e-10 | 3.3565e-05 | 3.4013e-05 | 1655.1239 | 10365.697 | 2769.1325 | 1736.2996 | 22967.9297 | 23.5628 | 15.6765 | 21.2649 | 23.4211 | 7.2432 | 3.3565e-05 | 5.3595e-06 | 2.0062e-05 | 3.1996e-05 | 2.4188e-06 | 1248.3873 | 21989.2211 | 1181.3206 | 29.5579 | 520.6363 | 27.97 | 9043164.7437 | 1651.7196 | 381940625 | 69760.8447 | 4.4501e-05 | 2.5265e-06 | 4.7028e-05 | 0.0018795 | 0.00010671 | 0.0019862
Se-77m |  | . | . | 8489201243.1981 | 8489201243.1981 | 0.12136 | 4.8897e-05 | 2.26e-05 | 0 | 0 | 6.5442e-12 | 6.5442e-12 | 8489201243.1981 | 47136962563.0483 | 14015009931.0488 | 8893905462.9869 | 120770998787.9915 | 2.26e-05 | 1.5693e-05 | 1.9466e-05 | 2.2015e-05 | 6.2534e-06 | 6.5442e-12 | 1.1786e-12 | 3.964e-12 | 6.2464e-12 | 4.6e-13 | . | 59419364613.71 | 59419364613.71 | . | 2359.9776 | 2359.9776 | 15.1697 | 0.0027707 | 381940625 | 69760.8447 | 0 | 9.3496e-13 | 9.3496e-13 | 0 | 2.354e-05 | 2.354e-05
Se-79 |  | 3613.3238 | 2424706.9213 | . | 3607.9472 | 3055453.2222 | 1231.1024 | 0 | 1.5375e-05 | 2.2912e-08 | 0 | 1.5398e-05 | . | . | . | . | . | 0 | 0 | 0 | 0 | 0 | . | . | . | . | . | 7.8157 | 15935737.3452 | 7.8157 | 7.8155 | 15935362.9963 | 7.8155 | 381931652.7729 | 69759.206 | 381940625 | 69760.8447 | 0.0071081 | 3.4862e-09 | 0.0071081 | 0.0071083 | 3.4863e-09 | 0.0071083
Se-79m |  | . | . | 31191623897.6619 | 31191623897.6619 | 1.6442 | 0.00066248 | 8.0708e-05 | 0 | 0 | 1.7811e-12 | 1.7811e-12 | 31191623897.6619 | 172189430264.3006 | 47211579510.3889 | 33419597033.2092 | 2.5852e+12 | 8.0708e-05 | 4.451e-05 | 6.6215e-05 | 7.5328e-05 | 2.797e-06 | 1.7811e-12 | 3.2264e-13 | 1.1767e-12 | 1.6623e-12 | 2.1489e-14 | . | 46089877712.0543 | 46089877712.0543 | . | 24801.2195 | 24801.2195 | 205.5244 | 0.037539 | 381940625 | 69760.8447 | 0 | 1.2054e-12 | 1.2054e-12 | 0 | 2.24e-06 | 2.24e-06
Se-81 |  | 214867164385.0316 | 6.8499e+14 | 255221004.4666 | 254918115.629 | 7.7386 | 0.003118 | 0.0052074 | 2.5856e-13 | 8.1103e-17 | 2.1767e-10 | 2.1793e-10 | 255221004.4666 | 1927478799.5526 | 523037222.0143 | 303825451.1353 | 1856959046.7926 | 0.0052074 | 0.0029387 | 0.0040903 | 0.0047599 | 0.0017312 | 2.1767e-10 | 2.8823e-11 | 1.0622e-10 | 1.8285e-10 | 2.9917e-11 | 2207966423.2112 | 7086704917.0724 | 1683459902.4804 | 5592.0397 | 17948.251 | 4263.6403 | 967.3277 | 0.17668 | 381940625 | 69760.8447 | 2.5161e-11 | 7.8393e-12 | 3.3e-11 | 9.9347e-06 | 3.0953e-06 | 1.303e-05
Se-81m |  | 28536916805.0732 | 3.9873e+13 | 899889795.6016 | 872360876.0691 | 24.0254 | 0.0096803 | 0.0017279 | 1.9468e-12 | 1.3933e-15 | 6.1735e-11 | 6.3684e-11 | 899889795.6016 | 4933496064.9857 | 1370955862.1469 | 943780504.1268 | 57407447040.0784 | 0.0017279 | 0.0010096 | 0.001446 | 0.0016529 | 8.3887e-05 | 6.1735e-11 | 1.1261e-11 | 4.0523e-11 | 5.8864e-11 | 9.6773e-13 | 128526165.1478 | 2040950056.4244 | 120911896.3379 | 1010.5923 | 16047.8479 | 950.7218 | 3003.1725 | 0.54852 | 381940625 | 69760.8447 | 4.3225e-10 | 2.722e-11 | 4.5947e-10 | 5.4973e-05 | 3.4618e-06 | 5.8435e-05
Se-83 |  | 83174845190.6914 | 2.0643e+14 | 397919.2955 | 397917.391 | 9.3535 | 0.0037687 | 0.011071 | 6.6793e-13 | 2.6912e-16 | 1.3961e-07 | 1.3961e-07 | 397919.2955 | 4205856.1638 | 1035268.1028 | 539842.6208 | 7652885.3661 | 0.011071 | 0.0056114 | 0.0079348 | 0.0096008 | 0.003172 | 1.3961e-07 | 1.3209e-08 | 5.3662e-08 | 1.0291e-07 | 7.2594e-09 | 665398761.5255 | 22369697.7027 | 21642122.3558 | 2036.8932 | 68.4773 | 66.25 | 1169.182 | 0.21355 | 381940625 | 69760.8447 | 8.3491e-11 | 2.4835e-09 | 2.567e-09 | 2.7274e-05 | 0.00081129 | 0.00083857
Se-83m |  | . | . | 18027372.3129 | 18027372.3129 | 0.49004 | 0.00019745 | 0.00063751 | 0 | 0 | 3.0817e-09 | 3.0817e-09 | 18027372.3129 | 193314759.1634 | 48294963.1049 | 26007091.7914 | 350674552.5132 | 0.00063751 | 0.00032047 | 0.00044944 | 0.00052122 | 0.00018018 | 3.0817e-09 | 2.8738e-10 | 1.1503e-09 | 2.1361e-09 | 1.5842e-10 | . | 1119113030.4136 | 1119113030.4136 | . | 179.4825 | 179.4825 | 61.2554 | 0.011188 | 381940625 | 69760.8447 | 0 | 4.9642e-11 | 4.9642e-11 | 0 | 0.00030953 | 0.00030953
Se-84 |  | . | . | 37206679.2933 | 37206679.2933 | 1.3003 | 0.0005239 | 0.0008413 | 0 | 0 | 1.4931e-09 | 1.4931e-09 | 37206679.2933 | 301299530.5124 | 80788847.281 | 51005493.2591 | 554482704.4463 | 0.0008413 | 0.00047679 | 0.00063245 | 0.00066158 | 0.00026003 | 1.4931e-09 | 1.8438e-10 | 6.8766e-10 | 1.0892e-09 | 1.0019e-10 | . | 1075663307.5037 | 1075663307.5037 | . | 457.7406 | 457.7406 | 162.532 | 0.029686 | 381940625 | 69760.8447 | 0 | 5.1647e-11 | 5.1647e-11 | 0 | 0.00012137 | 0.00012137
Si-31 |  | 2834065643.983 | 6.8712e+12 | 54512784.2955 | 53483611.5554 | 65.9775 | 0.026584 | 0.092263 | 1.9603e-11 | 8.0851e-15 | 1.0191e-09 | 1.0387e-09 | 54512784.2955 | 393125379.677 | 122034122.7844 | 71981066.2414 | 202529941.7149 | 0.092263 | 0.045844 | 0.064126 | 0.076504 | 0.026045 | 1.0191e-09 | 1.4132e-10 | 4.5524e-10 | 7.718e-10 | 2.7431e-10 | 22148464.3515 | 2589022134.4614 | 21960596.7057 | 478.2487 | 55904.3882 | 474.1921 | 8247.1898 | 1.5063 | 381940625 | 69760.8447 | 2.5083e-09 | 2.1458e-11 | 2.5298e-09 | 0.00011616 | 9.9375e-07 | 0.00011716
Si-32 |  | 12383.9811 | 163870.9408 | . | 11513.8608 | 2900580.125 | 1168.701 | 0 | 4.486e-06 | 3.3902e-07 | 0 | 4.8251e-06 | . | . | . | . | . | 0 | 0 | 0 | 0 | 0 | . | . | . | . | . | 0.52821 | 5321976.297 | 0.52821 | 0.50143 | 5052100.2685 | 0.50143 | 362572515.6245 | 66223.2905 | 381940625 | 69760.8447 | 0.099833 | 1.0439e-08 | 0.099833 | 0.10488 | 1.0996e-08 | 0.10488
Sm-139 |  | . | . | 9676927.9556 | 9676927.9556 | 1.078 | 0.00043433 | 0.00088911 | 0 | 0 | 5.741e-09 | 5.741e-09 | 9676927.9556 | 88831406.4777 | 22147888.4035 | 12511157.7502 | 155665423.5567 | 0.00088911 | 0.00047066 | 0.00066799 | 0.00076983 | 0.0002729 | 5.741e-09 | 6.254e-10 | 2.5084e-09 | 4.4404e-09 | 3.5689e-10 | . | 366148509.7099 | 366148509.7099 | . | 129.173 | 129.173 | 134.7443 | 0.024611 | 381940625 | 69760.8447 | 0 | 1.5173e-10 | 1.5173e-10 | 0 | 0.00043008 | 0.00043008
Sm-140 |  | 67471900462.1976 | 3.0126e+14 | 3837897.0132 | 3837678.6717 | 6.2161 | 0.0025046 | 0.0058755 | 8.2338e-13 | 1.8441e-16 | 1.4475e-08 | 1.4476e-08 | 3837897.0132 | 38024899.5904 | 9305686.5508 | 5013775.7325 | 70256306.848 | 0.0058755 | 0.002929 | 0.0042608 | 0.005102 | 0.0015897 | 1.4475e-08 | 1.461e-09 | 5.97e-09 | 1.108e-08 | 7.9075e-10 | 971052879.0137 | 165968146.3823 | 141742186.617 | 1975.4794 | 337.6404 | 288.3558 | 777.008 | 0.14192 | 381940625 | 69760.8447 | 5.7211e-11 | 3.3473e-10 | 3.9194e-10 | 2.8122e-05 | 0.00016454 | 0.00019266
Sm-141 |  | 243720190779.0144 | 1119581859681986 | 2036495.196 | 2036478.1758 | 4.2783 | 0.0017238 | 0.0042634 | 2.2795e-13 | 4.9621e-17 | 2.728e-08 | 2.728e-08 | 2036495.196 | 20528356.2272 | 5096830.2214 | 2850801.5433 | 37274013.3963 | 0.0042634 | 0.0021186 | 0.0030074 | 0.0034554 | 0.001193 | 2.728e-08 | 2.7063e-09 | 1.09e-08 | 1.9488e-08 | 1.4904e-09 | 3608813107.679 | 94217939.4197 | 91820708.6119 | 5052.9614 | 131.9214 | 128.5648 | 534.7828 | 0.097677 | 381940625 | 69760.8447 | 1.5394e-11 | 5.8964e-10 | 6.0504e-10 | 1.0995e-05 | 0.00042112 | 0.00043212
Sm-141m |  | 62360848759.0091 | 2.2856e+14 | 648013.8203 | 648007.0848 | 9.4793 | 0.0038194 | 0.0096609 | 8.9086e-13 | 2.4307e-16 | 8.5731e-08 | 8.5732e-08 | 648013.8203 | 6567791.9422 | 1622418.4597 | 861552.9996 | 11685317.2779 | 0.0096609 | 0.0048231 | 0.0068905 | 0.008317 | 0.0027699 | 8.5731e-08 | 8.4587e-09 | 3.4242e-08 | 6.4482e-08 | 4.7543e-09 | 736728166.7343 | 30704558.371 | 29476085.993 | 2285.5837 | 95.2561 | 91.4449 | 1184.9109 | 0.21642 | 381940625 | 69760.8447 | 7.5408e-11 | 1.8093e-09 | 1.8847e-09 | 2.4307e-05 | 0.00058322 | 0.00060752
Sm-142 |  | 6149793430.7977 | 2.0564e+13 | 7862386.6164 | 7852344.5503 | 30.405 | 0.012251 | 0.01903 | 9.0336e-12 | 2.7015e-15 | 7.0659e-09 | 7.075e-09 | 7862386.6164 | 68745221.7985 | 16390079.8884 | 8969807.1297 | 148284376.6124 | 0.01903 | 0.0095279 | 0.015119 | 0.018418 | 0.0040108 | 7.0659e-09 | 8.0813e-10 | 3.3896e-09 | 6.1936e-09 | 3.7465e-10 | 66285692.9521 | 209603468.1303 | 50359757.0694 | 659.598 | 2085.7295 | 501.1216 | 3800.628 | 0.69418 | 381940625 | 69760.8447 | 8.3811e-10 | 2.6505e-10 | 1.1032e-09 | 8.4226e-05 | 2.6636e-05 | 0.00011086
Sm-143 |  | . | . | 8933004.8089 | 8933004.8089 | 3.6701 | 0.0014787 | 0.0027314 | 0 | 0 | 6.2191e-09 | 6.2191e-09 | 8933004.8089 | 76099949.9248 | 19381505.6247 | 11005588.4668 | 135167070.4029 | 0.0027314 | 0.0015264 | 0.0021403 | 0.0024564 | 0.00085646 | 6.2191e-09 | 7.3003e-10 | 2.8664e-09 | 5.0479e-09 | 4.1101e-10 | . | 303650959.0441 | 303650959.0441 | . | 364.7238 | 364.7238 | 458.7598 | 0.083792 | 381940625 | 69760.8447 | 0 | 1.8296e-10 | 1.8296e-10 | 0 | 0.00015232 | 0.00015232
Sm-143m |  | . | . | 39751793.0878 | 39751793.0878 | 0.46138 | 0.0001859 | 0.00044495 | 0 | 0 | 1.3975e-09 | 1.3975e-09 | 39751793.0878 | 390036820.9581 | 95627505.9559 | 51469740.2102 | 696026921.4712 | 0.00044495 | 0.00022691 | 0.0003269 | 0.00039005 | 0.00012996 | 1.3975e-09 | 1.4244e-10 | 5.8095e-10 | 1.0794e-09 | 7.9817e-11 | . | 1806723206.3125 | 1806723206.3125 | . | 272.8134 | 272.8134 | 57.6727 | 0.010534 | 381940625 | 69760.8447 | 0 | 3.0749e-11 | 3.0749e-11 | 0 | 0.00020364 | 0.00020364
Sm-145 |  | 541600.6109 | 115583198.981 | 8562210.0824 | 507144.895 | 205356.5284 | 82.7422 | 0.1742 | 1.0258e-07 | 4.8065e-10 | 6.4884e-09 | 1.0954e-07 | 8562210.0824 | 39537898.941 | 11525261.0978 | 8025798.4328 | 71818761.5091 | 0.1742 | 0.056978 | 0.13232 | 0.18584 | 0.017297 | 6.4884e-09 | 1.4051e-09 | 4.8203e-09 | 6.9221e-09 | 7.7354e-10 | 372.566 | 116913.142 | 371.3825 | 25.0395 | 7857.5292 | 24.96 | 25669566.0462 | 4688.5052 | 381940625 | 69760.8447 | 0.00014911 | 4.7518e-07 | 0.00014959 | 0.0022187 | 7.0703e-06 | 0.0022258
Sm-146 |  | 525.0006 | 3260.9599 | . | 452.1985 | 3055524.7952 | 1231.1313 | 0 | 0.00010582 | 1.7036e-05 | 0 | 0.00012286 | . | . | . | . | . | 0 | 0 | 0 | 0 | 0 | . | . | . | . | . | 0.010511 | . | 0.010511 | 0.010511 | . | 0.010511 | 381940599.3964 | 69760.8401 | 381940625 | 69760.8447 | 0.99493 | 0 | 0.99493 | 0.99493 | 0 | 0.99493
Sm-147 |  | 574.0659 | 3576.5358 | . | 494.6674 | 3055525.5465 | 1231.1316 | 0 | 9.6775e-05 | 1.5533e-05 | 0 | 0.00011231 | . | . | . | . | . | 0 | 0 | 0 | 0 | 0 | . | . | . | . | . | 0.011528 | . | 0.011528 | 0.011528 | . | 0.011528 | 381940693.3153 | 69760.8572 | 381940625 | 69760.8447 | 0.99192 | 0 | 0.99192 | 0.99192 | 0 | 0.99192
Sm-148 |  | 661.5158 | 4124.1255 | . | 570.0749 | 3083922.0067 | 1242.5731 | 0 | 8.3981e-05 | 1.3471e-05 | 0 | 9.7452e-05 | . | . | . | . | . | 0 | 0 | 0 | 0 | 0 | . | . | . | . | . | 0.013294 | . | 0.013294 | 0.013417 | . | 0.013417 | 385490250.8316 | 70409.1782 | 381940625 | 69760.8447 | 0.98469 | 0 | 0.98469 | 0.98409 | 0 | 0.98409
Sm-151 |  | 82715.9309 | 5263669.7218 | . | 81436.2018 | 2831876.026 | 1141.0188 | 0 | 6.7164e-07 | 1.0554e-08 | 0 | 6.8219e-07 | . | . | . | . | . | 0 | 0 | 0 | 0 | 0 | . | . | . | . | . | 16.9667 | 451470866.0469 | 16.9667 | 15.7248 | 418425482.3577 | 15.7248 | 353984503.2459 | 64654.7038 | 381940625 | 69760.8447 | 0.0032744 | 1.2305e-10 | 0.0032744 | 0.003533 | 1.3277e-10 | 0.003533
Sm-153 |  | 24300546.8812 | 36985225172.415 | 6032862.4726 | 4832384.6835 | 1170.2306 | 0.47151 | 0.08293 | 2.2862e-09 | 1.5021e-12 | 9.2087e-09 | 1.1496e-08 | 6032862.4726 | 35890821.3899 | 9970841.4209 | 6388253.1703 | 78129602.439 | 0.08293 | 0.037833 | 0.06162 | 0.078731 | 0.014032 | 9.2087e-09 | 1.5479e-09 | 5.5717e-09 | 8.6964e-09 | 7.1106e-10 | 119216.6202 | 11639348.7885 | 118007.9182 | 45.6586 | 4457.7355 | 45.1957 | 146278.8276 | 26.7176 | 381940625 | 69760.8447 | 4.66e-07 | 4.773e-09 | 4.7077e-07 | 0.0012167 | 1.2463e-05 | 0.0012292
Sm-155 |  | 155851894386.4411 | 4.383e+14 | 127587578.3845 | 127483177.6412 | 9.3535 | 0.0037687 | 0.0015538 | 3.5646e-13 | 1.2675e-16 | 4.3543e-10 | 4.3578e-10 | 127587578.3845 | 809533960.6381 | 224747163.2182 | 143859363.4345 | 1317671519.1107 | 0.0015538 | 0.00081812 | 0.0011709 | 0.0014014 | 0.00045079 | 4.3543e-10 | 6.8626e-11 | 2.4719e-10 | 3.8618e-10 | 4.2161e-11 | 1412782849.0036 | 696256840.9977 | 466401712.6498 | 4324.7568 | 2131.3548 | 1427.7311 | 1169.182 | 0.21355 | 381940625 | 69760.8447 | 3.9323e-11 | 7.9791e-11 | 1.1911e-10 | 1.2846e-05 | 2.6066e-05 | 3.8911e-05
Sm-156 |  | 366884163.7111 | 543198447401.0984 | 2891463.6987 | 2868838.7219 | 236.5627 | 0.095316 | 0.053081 | 1.5142e-10 | 1.0227e-13 | 1.9213e-08 | 1.9365e-08 | 2891463.6987 | 16025207.9891 | 4724222.2222 | 2980647.6708 | 33069073.8011 | 0.053081 | 0.036457 | 0.046284 | 0.053032 | 0.017356 | 1.9213e-08 | 3.4667e-09 | 1.176e-08 | 1.8639e-08 | 1.68e-09 | 1750923.0434 | 24135280.3719 | 1632491.945 | 135.5588 | 1868.585 | 126.3897 | 29570.3436 | 5.401 | 381940625 | 69760.8447 | 3.1729e-08 | 2.3018e-09 | 3.4031e-08 | 0.00040982 | 2.9731e-05 | 0.00043955
Sm-157 |  | . | . | 12703551.1912 | 12703551.1912 | 3.3681 | 0.0013571 | 0.0025306 | 0 | 0 | 4.3732e-09 | 4.3732e-09 | 12703551.1912 | 114837178.0838 | 29546579.1874 | 16255115.8158 | 195912822.0224 | 0.0025306 | 0.0013013 | 0.0018167 | 0.0021844 | 0.00075657 | 4.3732e-09 | 4.8377e-10 | 1.8803e-09 | 3.4177e-09 | 2.8357e-10 | . | 418068124.3781 | 418068124.3781 | . | 460.8335 | 460.8335 | 421.0104 | 0.076897 | 381940625 | 69760.8447 | 0 | 1.3289e-10 | 1.3289e-10 | 0 | 0.00012055 | 0.00012055
Sn-106 |  | . | . | 15099709.7336 | 15099709.7336 | 0.80532 | 0.00032448 | 0.00069405 | 0 | 0 | 3.6792e-09 | 3.6792e-09 | 15099709.7336 | 141492126.564 | 35102789.0748 | 19401368.9637 | 265719598.067 | 0.00069405 | 0.00036111 | 0.00051655 | 0.00060552 | 0.00019612 | 3.6792e-09 | 3.9264e-10 | 1.5826e-09 | 2.8635e-09 | 2.0907e-10 | . | 596256818.5195 | 596256818.5195 | . | 157.1506 | 157.1506 | 100.665 | 0.018386 | 381940625 | 69760.8447 | 0 | 9.3173e-11 | 9.3173e-11 | 0 | 0.00035351 | 0.00035351
Sn-108 |  | 361278299877.0926 | 1.3584e+15 | 7284497.297 | 7284350.3827 | 4.3202 | 0.0017407 | 0.0027329 | 1.5377e-13 | 4.0898e-17 | 7.6265e-09 | 7.6266e-09 | 7284497.297 | 60459163.9777 | 15474943.2365 | 9075077.8153 | 115538237.8216 | 0.0027329 | 0.0015181 | 0.002116 | 0.002394 | 0.00080274 | 7.6265e-09 | 9.1888e-10 | 3.59e-09 | 6.1217e-09 | 4.8084e-10 | 4378579206.0695 | 204397269.1032 | 195281306.1819 | 6190.8723 | 288.9973 | 276.1082 | 540.0258 | 0.098635 | 381940625 | 69760.8447 | 1.2688e-11 | 2.718e-10 | 2.8449e-10 | 8.9737e-06 | 0.00019223 | 0.00020121
Sn-109 |  | 214768548245.8701 | 9.7934e+14 | 478794.2132 | 478793.1456 | 7.5499 | 0.003042 | 0.010628 | 2.5867e-13 | 5.6727e-17 | 1.1603e-07 | 1.1603e-07 | 478794.2132 | 5418685.8207 | 1311248.3568 | 692467.1716 | 10349163.4316 | 0.010628 | 0.0052768 | 0.0075344 | 0.0088316 | 0.0028555 | 1.1603e-07 | 1.0252e-08 | 4.2368e-08 | 8.0228e-08 | 5.3681e-09 | 3156756756.7568 | 32397553.5822 | 32068437.6549 | 7800.0078 | 80.0509 | 79.2377 | 943.7344 | 0.17237 | 381940625 | 69760.8447 | 1.7599e-11 | 1.7148e-09 | 1.7324e-09 | 7.1224e-06 | 0.000694 | 0.00070112
Sn-110 |  | 620362080.2161 | 1.8382e+12 | 1299158.1141 | 1296442.1972 | 103.4333 | 0.041675 | 0.039295 | 8.9553e-11 | 3.0223e-14 | 4.2762e-08 | 4.2852e-08 | 1299158.1141 | 8935114.1633 | 2251516.1696 | 1404316.5586 | 18473825.5032 | 0.039295 | 0.025023 | 0.035314 | 0.03837 | 0.012092 | 4.2762e-08 | 6.2176e-09 | 2.4674e-08 | 3.956e-08 | 3.0072e-09 | 5925090.8886 | 20943833.2944 | 4618499.6087 | 200.5716 | 708.9746 | 156.3419 | 12929.1609 | 2.3615 | 381940625 | 69760.8447 | 9.3762e-09 | 2.6526e-09 | 1.2029e-08 | 0.00027698 | 7.836e-05 | 0.00035534
Sn-111 |  | 113687996613.3384 | 3.3514e+14 | 1690395.6899 | 1690370.5477 | 14.8061 | 0.0059657 | 0.014892 | 4.8866e-13 | 1.6577e-16 | 3.2865e-08 | 3.2866e-08 | 1690395.6899 | 17273498.9058 | 4236577.4732 | 2282831.7618 | 33590144.0433 | 0.014892 | 0.0073886 | 0.010615 | 0.012632 | 0.0038387 | 3.2865e-08 | 3.2162e-09 | 1.3113e-08 | 2.4336e-08 | 1.6539e-09 | 1080263041.0556 | 79519995.1563 | 74067742.9399 | 5234.6257 | 385.3297 | 358.9097 | 1850.768 | 0.33804 | 381940625 | 69760.8447 | 5.1427e-11 | 6.9863e-10 | 7.5006e-10 | 1.0613e-05 | 0.00014418 | 0.00015479
Sn-113 |  | 422700.918 | 134695307.9703 | 228751.4647 | 148264.1289 | 69513.2088 | 28.0082 | 10.6664 | 1.3143e-07 | 4.1245e-10 | 2.4286e-07 | 3.747e-07 | 228751.4647 | 2377027.8786 | 389883.5657 | 203829.6354 | 8210184.7423 | 10.6664 | 3.5339 | 9.2101 | 12.4827 | 0.53166 | 2.4286e-07 | 2.3372e-08 | 1.4249e-07 | 2.7256e-07 | 6.7666e-09 | 434.1712 | 1171073.812 | 434.0103 | 9.8774 | 26641.935 | 9.8737 | 8689151.1062 | 1587.0596 | 381940625 | 69760.8447 | 0.00012796 | 4.7439e-08 | 0.000128 | 0.0056245 | 2.0852e-06 | 0.0056265
Sn-113m |  | 1.4421e+12 | 1301461020960998 | 3.6471e+12 | 1.0326e+12 | 8.976 | 0.0036166 | 6.7947e-06 | 3.8525e-14 | 4.2687e-17 | 1.5233e-14 | 5.38e-14 | 3.6471e+12 | 1.0996e+13 | 3.5981e+12 | 2.7448e+12 | 2.4786e+13 | 6.7947e-06 | 2.8923e-06 | 7.1867e-06 | 9.0282e-06 | 3.4838e-07 | 1.5233e-14 | 5.0521e-15 | 1.544e-14 | 2.024e-14 | 2.2414e-15 | 4195074751.3106 | 35338260980.6644 | 3749914942.6773 | 12323.5233 | 103810.2795 | 11015.8142 | 1121.9953 | 0.20493 | 381940625 | 69760.8447 | 1.3243e-11 | 1.5721e-12 | 1.4815e-11 | 4.508e-06 | 5.3516e-07 | 5.0432e-06
Sn-117m |  | 3635104.151 | 1618731905.311 | 83960.7271 | 82061.0893 | 8310.9024 | 3.3486 | 1.4097 | 1.5283e-08 | 3.432e-11 | 6.6168e-07 | 6.77e-07 | 83960.7271 | 480252.9009 | 132048.7873 | 84378.1881 | 1054367.8118 | 1.4097 | 0.93375 | 1.2652 | 1.4312 | 0.414 | 6.6168e-07 | 1.1568e-07 | 4.2072e-07 | 6.584e-07 | 5.269e-08 | 5217.7524 | 525684.3061 | 5166.4719 | 14.1921 | 1429.8397 | 14.0526 | 1038862.7963 | 189.7466 | 381940625 | 69760.8447 | 1.0647e-05 | 1.0568e-07 | 1.0753e-05 | 0.0039145 | 3.8854e-05 | 0.0039534
Sn-119m |  | 336569.9481 | 63595931.2803 | 25675301389.6305 | 334793.7243 | 177029.4627 | 71.3287 | 0.0013829 | 1.6506e-07 | 8.7356e-10 | 2.1638e-12 | 1.6594e-07 | 25675301389.6305 | 68920155998.5661 | 23695391149.9798 | 19320937989.7061 | 125606970225.5721 | 0.0013829 | 0.00053145 | 0.0014996 | 0.0018377 | 6.6689e-05 | 2.1638e-12 | 8.0608e-13 | 2.3445e-12 | 2.8754e-12 | 4.4229e-13 | 204.9925 | 2036658.3477 | 204.9718 | 11.8767 | 117998.8817 | 11.8756 | 22128682.839 | 4041.7686 | 381940625 | 69760.8447 | 0.00027101 | 2.7278e-08 | 0.00027104 | 0.0046776 | 4.7081e-07 | 0.0046781
Sn-121 |  | 132172287.3957 | 183217577844.931 | . | 132077007.6719 | 680.2437 | 0.27408 | 0 | 4.2032e-10 | 3.0322e-13 | 0 | 4.2063e-10 | . | . | . | . | . | 0 | 0 | 0 | 0 | 0 | . | . | . | . | . | 590575.8393 | 5802205388.793 | 590515.7339 | 131.4784 | 1291730.1823 | 131.465 | 85030.4669 | 15.5307 | 381940625 | 69760.8447 | 9.4069e-08 | 9.5748e-12 | 9.4079e-08 | 0.00042254 | 4.3008e-08 | 0.00042258
Sn-121m |  | 21067.9193 | 1215587.2498 | 930793250110.7583 | 20709.0013 | 2620178.4989 | 1055.7217 | 6.6995e-05 | 2.6369e-06 | 4.5702e-08 | 5.9686e-14 | 2.6826e-06 | 930793250110.7583 | 1.0512e+12 | 573266584190.9392 | 580209837939.3977 | 1.8772e+12 | 6.6995e-05 | 6.7195e-05 | 0.00010967 | 0.00010748 | 1.1366e-05 | 5.9686e-14 | 5.285e-14 | 9.691e-14 | 9.575e-14 | 2.9595e-14 | 3.9183 | 271452.0166 | 3.9182 | 3.36 | 232775.9509 | 3.36 | 327522312.3646 | 59821.4269 | 381940625 | 69760.8447 | 0.014078 | 2.0466e-07 | 0.014079 | 0.016398 | 2.3866e-07 | 0.016399
Sn-123 |  | 124941.998 | 37900075.1372 | 15348.6005 | 13664.4468 | 78035.5077 | 31.442 | 93.0903 | 4.4465e-07 | 1.4658e-09 | 3.6195e-06 | 4.0657e-06 | 15348.6005 | 138366.4891 | 36369.6769 | 19841.8384 | 139728.7973 | 93.0903 | 49.2924 | 69.8831 | 82.9732 | 27.9108 | 3.6195e-06 | 4.0151e-07 | 1.5275e-06 | 2.7999e-06 | 3.9759e-07 | 122.1655 | 797176.5299 | 122.1468 | 3.12 | 20359.21 | 3.1195 | 9754438.4649 | 1781.6326 | 381940625 | 69760.8447 | 0.00045475 | 6.969e-08 | 0.00045482 | 0.017648 | 2.7287e-06 | 0.017651
Sn-123m |  | 61627595884.8307 | 1.369e+14 | 38132430.2402 | 38108839.5612 | 16.8027 | 0.0067701 | 0.0031272 | 9.0146e-13 | 4.058e-16 | 1.4569e-09 | 1.4578e-09 | 38132430.2402 | 211825242.1679 | 62753549.3481 | 40011798.012 | 331480315.5237 | 0.0031272 | 0.0021598 | 0.0026924 | 0.0030491 | 0.0013415 | 1.4569e-09 | 2.6227e-10 | 8.8529e-10 | 1.3885e-09 | 1.676e-10 | 441284019.9161 | 265013207.6116 | 165576316.9212 | 2426.6691 | 1457.3366 | 910.5223 | 2100.3333 | 0.38362 | 381940625 | 69760.8447 | 1.2589e-10 | 2.0963e-10 | 3.3553e-10 | 2.2894e-05 | 3.8121e-05 | 6.1014e-05
Sn-125 |  | 1166869.7292 | 1516643977.4367 | 4901.2678 | 4880.7511 | 5822.4636 | 2.346 | 6.934 | 4.761e-08 | 3.663e-11 | 1.1335e-05 | 1.1382e-05 | 4901.2678 | 48916.4135 | 12140.7854 | 6440.2441 | 86856.9479 | 6.934 | 3.6843 | 5.2225 | 6.2082 | 2.0828 | 1.1335e-05 | 1.1357e-06 | 4.5759e-06 | 8.6262e-06 | 6.3961e-07 | 4888.6864 | 277456.613 | 4804.041 | 9.3156 | 528.7082 | 9.1544 | 727807.9474 | 132.933 | 381940625 | 69760.8447 | 1.1364e-05 | 2.0023e-07 | 1.1564e-05 | 0.0059636 | 0.00010508 | 0.0060687
Sn-125m |  | . | . | 16631420.1358 | 16631420.1358 | 3.993 | 0.0016089 | 0.0023071 | 0 | 0 | 3.3404e-09 | 3.3404e-09 | 16631420.1358 | 132389636.6604 | 35134896.8269 | 21620214.8671 | 225186445.1194 | 0.0023071 | 0.0013136 | 0.0017596 | 0.0019136 | 0.00076832 | 3.3404e-09 | 4.1963e-10 | 1.5812e-09 | 2.5696e-09 | 2.4671e-10 | . | 420887166.0138 | 420887166.0138 | . | 550.027 | 550.027 | 499.1306 | 0.091165 | 381940625 | 69760.8447 | 0 | 1.3199e-10 | 1.3199e-10 | 0 | 0.000101 | 0.000101
Sn-126 |  | 1545.3311 | 106985.5858 | 5566.5444 | 1196.026 | 3055432.9376 | 1231.0943 | 100.3211 | 3.595e-05 | 5.1928e-07 | 9.9802e-06 | 4.645e-05 | 5566.5444 | 26100.4154 | 8049.9132 | 5808.4231 | 72331.146 | 100.3211 | 58.1292 | 82.6416 | 95.9183 | 18.0218 | 9.9802e-06 | 2.1285e-06 | 6.9013e-06 | 9.5646e-06 | 7.6806e-07 | 0.34485 | 4978.497 | 0.34483 | 0.34484 | 4978.347 | 0.34482 | 381929117.1941 | 69758.7429 | 381940625 | 69760.8447 | 0.14879 | 1.1159e-05 | 0.1488 | 0.1488 | 1.1159e-05 | 0.1488
Sn-127 |  | 2582800982.801 | 5.641e+12 | 87734.4931 | 87731.5117 | 52.8491 | 0.021294 | 0.06856 | 2.151e-11 | 9.8485e-15 | 6.3322e-07 | 6.3324e-07 | 87734.4931 | 969994.1768 | 239547.6607 | 125872.7834 | 1756531.6382 | 0.06856 | 0.033323 | 0.047201 | 0.056333 | 0.018942 | 6.3322e-07 | 5.7274e-08 | 2.3192e-07 | 4.4136e-07 | 3.1628e-08 | 18182918.9189 | 5416545.4576 | 4173340.7719 | 314.4963 | 93.6859 | 72.1831 | 6606.1406 | 1.2066 | 381940625 | 69760.8447 | 3.0553e-09 | 1.0257e-08 | 1.3312e-08 | 0.00017665 | 0.00059299 | 0.00076964
Sn-127m |  | . | . | 13981435.265 | 13981435.265 | 1.7323 | 0.00069797 | 0.0015398 | 0 | 0 | 3.9735e-09 | 3.9735e-09 | 13981435.265 | 131966176.0078 | 33706896.6724 | 18810852.3034 | 233835675.5657 | 0.0015398 | 0.00079907 | 0.001108 | 0.0012839 | 0.00045116 | 3.9735e-09 | 4.2098e-10 | 1.6482e-09 | 2.9533e-09 | 2.3758e-10 | . | 572868536.534 | 572868536.534 | . | 324.7779 | 324.7779 | 216.5346 | 0.03955 | 381940625 | 69760.8447 | 0 | 9.6977e-11 | 9.6977e-11 | 0 | 0.00017106 | 0.00017106
Sn-128 |  | 8571716298.9136 | 2.2754e+13 | 1347638.2875 | 1347426.3664 | 24.7762 | 0.0099828 | 0.017307 | 6.4812e-12 | 2.4415e-15 | 4.1224e-08 | 4.123e-08 | 1347638.2875 | 12207521.068 | 3007367.1459 | 1691854.6951 | 25619114.9698 | 0.017307 | 0.0087941 | 0.012894 | 0.01512 | 0.0041363 | 4.1224e-08 | 4.5509e-09 | 1.8473e-08 | 3.2837e-08 | 2.1685e-09 | 73345881.0691 | 41846707.0215 | 26644801.0867 | 594.7358 | 339.3202 | 216.0533 | 3097.0216 | 0.56567 | 381940625 | 69760.8447 | 7.5744e-10 | 1.3276e-09 | 2.085e-09 | 9.3411e-05 | 0.00016372 | 0.00025714
Sn-129 |  | . | . | 11963937.1175 | 11963937.1175 | 0.93535 | 0.00037687 | 0.00097712 | 0 | 0 | 4.6435e-09 | 4.6435e-09 | 11963937.1175 | 117228266.3167 | 29495471.0228 | 15248955.0591 | 207297220.7459 | 0.00097712 | 0.00050937 | 0.00071503 | 0.00087892 | 0.00029238 | 4.6435e-09 | 4.739e-10 | 1.8835e-09 | 3.6432e-09 | 2.68e-10 | . | 589423780.7388 | 589423780.7388 | . | 180.4322 | 180.4322 | 116.9182 | 0.021355 | 381940625 | 69760.8447 | 0 | 9.4253e-11 | 9.4253e-11 | 0 | 0.0003079 | 0.0003079
Sn-130 |  | . | . | 11330317.5358 | 11330317.5358 | 1.5603 | 0.00062868 | 0.0012315 | 0 | 0 | 4.9032e-09 | 4.9032e-09 | 11330317.5358 | 105699805.6505 | 26117545.907 | 14420404.4355 | 188969115.6614 | 0.0012315 | 0.00062658 | 0.00090364 | 0.0010747 | 0.00035363 | 4.9032e-09 | 5.2559e-10 | 2.1271e-09 | 3.8525e-09 | 2.9399e-10 | . | 403509146.0676 | 403509146.0676 | . | 206.0524 | 206.0524 | 195.0384 | 0.035623 | 381940625 | 69760.8447 | 0 | 1.3768e-10 | 1.3768e-10 | 0 | 0.00026962 | 0.00026962
Sn-130m |  | . | . | 15974358.9656 | 15974358.9656 | 0.71304 | 0.0002873 | 0.00083901 | 0 | 0 | 3.4778e-09 | 3.4778e-09 | 15974358.9656 | 174966021.6002 | 42712372.003 | 22225491.8512 | 321893942.5152 | 0.00083901 | 0.00039525 | 0.00057067 | 0.00069959 | 0.00021641 | 3.4778e-09 | 3.1752e-10 | 1.3007e-09 | 2.4996e-09 | 1.7259e-10 | . | 880313397.8312 | 880313397.8312 | . | 205.4318 | 205.4318 | 89.1305 | 0.01628 | 381940625 | 69760.8447 | 0 | 6.3108e-11 | 6.3108e-11 | 0 | 0.00027043 | 0.00027043
Sr-79 |  | . | . | 17584287.9313 | 17584287.9313 | 0.94373 | 0.00038025 | 0.00062202 | 0 | 0 | 3.1594e-09 | 3.1594e-09 | 17584287.9313 | 145248840.4863 | 36330398.0559 | 21926285.4029 | 256056855.591 | 0.00062202 | 0.00034997 | 0.0004991 | 0.00054659 | 0.00019895 | 3.1594e-09 | 3.8248e-10 | 1.5292e-09 | 2.5337e-09 | 2.1696e-10 | . | 523274230.3696 | 523274230.3696 | . | 161.6193 | 161.6193 | 117.9668 | 0.021546 | 381940625 | 69760.8447 | 0 | 1.0617e-10 | 1.0617e-10 | 0 | 0.00034374 | 0.00034374
Sr-80 |  | 1791278278.138 | 5.572e+12 | 937854.5857 | 937363.655 | 44.5862 | 0.017965 | 0.031707 | 3.1014e-11 | 9.9704e-15 | 5.9236e-08 | 5.9267e-08 | 937854.5857 | 7992036.2926 | 2036447.7383 | 1149034.4151 | 18208238.0522 | 0.031707 | 0.017634 | 0.024542 | 0.028557 | 0.0078944 | 5.9236e-08 | 6.9513e-09 | 2.728e-08 | 4.8349e-08 | 3.0511e-09 | 17960550.2021 | 30350813.1688 | 11283417.9282 | 262.0803 | 442.8789 | 164.6476 | 5573.2758 | 1.0179 | 381940625 | 69760.8447 | 3.0932e-09 | 1.8304e-09 | 4.9236e-09 | 0.00021198 | 0.00012544 | 0.00033742
Sr-81 |  | 59235221851.6732 | 2.0643e+14 | 1401407.3479 | 1401374.1842 | 9.3535 | 0.0037687 | 0.0066181 | 9.3787e-13 | 2.6912e-16 | 3.9642e-08 | 3.9643e-08 | 1401407.3479 | 12045172.8782 | 3044085.3421 | 1753093.0474 | 21035786.0926 | 0.0066181 | 0.0036239 | 0.0051145 | 0.0058241 | 0.0020943 | 3.9642e-08 | 4.6122e-09 | 1.825e-08 | 3.169e-08 | 2.641e-09 | 665398761.5255 | 44829414.3097 | 41999793.5544 | 2036.8932 | 137.2301 | 128.5682 | 1169.182 | 0.21355 | 381940625 | 69760.8447 | 8.3491e-11 | 1.2393e-09 | 1.3227e-09 | 2.7274e-05 | 0.00040483 | 0.00043211
Sr-82 |  | 230108.5908 | 201065940.7582 | . | 229845.5456 | 15317.1863 | 6.1716 | 0 | 2.4143e-07 | 2.763e-10 | 0 | 2.4171e-07 | . | . | . | . | . | 0 | 0 | 0 | 0 | 0 | . | . | . | . | . | 648.1075 | 450511241.6304 | 648.1066 | 3.2489 | 2258389.1929 | 3.2489 | 1914648.2931 | 349.7075 | 381940625 | 69760.8447 | 8.5719e-05 | 1.2332e-10 | 8.5719e-05 | 0.016954 | 2.4599e-08 | 0.016954
Sr-83 |  | 56642254.4824 | 113652576949.8233 | 19443.633 | 19436.9575 | 815.6382 | 0.32864 | 0.77438 | 9.808e-10 | 4.8881e-13 | 2.8572e-06 | 2.8582e-06 | 19443.633 | 189761.0179 | 47465.7639 | 25884.5411 | 414251.4394 | 0.77438 | 0.39473 | 0.55937 | 0.65883 | 0.18495 | 2.8572e-06 | 2.9276e-07 | 1.1704e-06 | 2.1463e-06 | 1.3411e-07 | 366342.9394 | 860275.5619 | 256930.6412 | 97.7911 | 229.6409 | 68.5848 | 101954.7699 | 18.6219 | 381940625 | 69760.8447 | 1.5165e-07 | 6.4578e-08 | 2.1623e-07 | 0.0005681 | 0.00024192 | 0.00081002
Sr-85 |  | 1016968.0871 | 1111620017.882 | 925.742 | 924.8993 | 39162.7115 | 15.7794 | 27.9325 | 5.4628e-08 | 4.9977e-11 | 6.0011e-05 | 6.0066e-05 | 925.742 | 7901.244 | 2011.5227 | 1166.552 | 18251.0935 | 27.9325 | 15.552 | 21.6408 | 24.4229 | 6.8603 | 6.0011e-05 | 7.0312e-06 | 2.7618e-05 | 4.7623e-05 | 3.0439e-06 | 3583.1492 | 30234.7339 | 3203.4993 | 45.9253 | 387.5191 | 41.0593 | 4895338.9324 | 894.1258 | 381940625 | 69760.8447 | 1.5505e-05 | 1.8375e-06 | 1.7342e-05 | 0.0012097 | 0.00014336 | 0.001353
Sr-85m |  | 175270103404.5866 | 5.3402e+14 | 9324861.2694 | 9324365.0242 | 28.3666 | 0.011429 | 0.007331 | 3.1697e-13 | 1.0403e-16 | 5.9577e-09 | 5.958e-09 | 9324861.2694 | 47602110.3765 | 13552530.7214 | 8955116.7152 | 82294537.1016 | 0.007331 | 0.006065 | 0.0075924 | 0.0079537 | 0.003591 | 5.9577e-09 | 1.1671e-09 | 4.0992e-09 | 6.2037e-09 | 6.7508e-10 | 1721351909.8597 | 98479560.512 | 93150372.6193 | 15980.5038 | 914.2541 | 864.7795 | 3545.8198 | 0.64764 | 381940625 | 69760.8447 | 3.2274e-11 | 5.6413e-10 | 5.964e-10 | 3.4764e-06 | 6.0765e-05 | 6.4242e-05
Sr-87m |  | 12845191388.7083 | 3.188e+13 | 962789.159 | 962716.9712 | 70.843 | 0.028544 | 0.043349 | 4.325e-12 | 1.7426e-15 | 5.7702e-08 | 5.7706e-08 | 962789.159 | 7806170.2451 | 2047148.6342 | 1301911.5345 | 15156367.4586 | 0.043349 | 0.024419 | 0.033014 | 0.034477 | 0.012866 | 5.7702e-08 | 7.1168e-09 | 2.7138e-08 | 4.2672e-08 | 3.6655e-09 | 102761531.1097 | 26264953.9952 | 20918394.2729 | 2382.5478 | 608.9585 | 484.9974 | 8855.3742 | 1.6174 | 381940625 | 69760.8447 | 5.4062e-10 | 2.1152e-09 | 2.6558e-09 | 2.3317e-05 | 9.123e-05 | 0.00011455
Sr-89 |  | 279530.8307 | 149269310.8727 | 232408.4477 | 126792.6611 | 30519.6146 | 12.297 | 33.0198 | 1.9874e-07 | 3.7218e-10 | 2.3904e-07 | 4.3816e-07 | 232408.4477 | 1330436.0834 | 441279.0251 | 272109.6031 | 591466.8544 | 33.0198 | 17.3266 | 24.5048 | 29.536 | 9.7153 | 2.3904e-07 | 4.1757e-08 | 1.259e-07 | 2.0416e-07 | 9.3927e-08 | 481.1484 | 7511880.0266 | 481.1176 | 4.8059 | 75031.1921 | 4.8056 | 3814951.8238 | 696.7949 | 381940625 | 69760.8447 | 0.00011546 | 7.3956e-09 | 0.00011547 | 0.011493 | 7.4043e-07 | 0.011494
Sr-90 |  | 445.4238 | 133620.0995 | . | 443.9439 | 2425120.0677 | 977.1288 | 0 | 0.00012472 | 4.1577e-07 | 0 | 0.00012514 | . | . | . | . | . | 0 | 0 | 0 | 0 | 0 | . | . | . | . | . | 0.43071 | 613804.814 | 0.43071 | 0.34184 | 487166.8116 | 0.34184 | 303140008.4639 | 55368.0381 | 381940625 | 69760.8447 | 0.12101 | 9.0509e-08 | 0.12101 | 0.15 | 1.1404e-07 | 0.15
Sr-91 |  | 144081486.3984 | 292329295653.1186 | 64012.2345 | 63983.7939 | 242.351 | 0.097648 | 0.25989 | 3.8558e-10 | 1.9004e-13 | 8.6788e-07 | 8.6827e-07 | 64012.2345 | 623007.114 | 157252.8023 | 81650.258 | 1121550.8665 | 0.25989 | 0.13716 | 0.19162 | 0.23402 | 0.077555 | 8.6788e-07 | 8.9172e-08 | 3.5328e-07 | 6.804e-07 | 4.9534e-08 | 942281.9643 | 3244896.9202 | 730231.0047 | 74.7377 | 257.3711 | 57.9188 | 30293.8733 | 5.5331 | 381940625 | 69760.8447 | 5.8958e-08 | 1.7121e-08 | 7.6079e-08 | 0.00074333 | 0.00021586 | 0.00095919
Sr-92 |  | 789774207.1204 | 1.8433e+12 | 88940.2031 | 88930.184 | 66.9422 | 0.026972 | 0.093361 | 7.0343e-11 | 3.0139e-14 | 6.2463e-07 | 6.247e-07 | 88940.2031 | 983806.2303 | 238901.1012 | 117738.403 | 1777276.0594 | 0.093361 | 0.047091 | 0.067283 | 0.084542 | 0.027069 | 6.2463e-07 | 5.6469e-08 | 2.3254e-07 | 4.7185e-07 | 3.1259e-08 | 5941612.5781 | 5998243.2205 | 2984896.8 | 130.1723 | 131.413 | 65.3949 | 8367.7781 | 1.5284 | 381940625 | 69760.8447 | 9.3502e-09 | 9.2619e-09 | 1.8612e-08 | 0.00042678 | 0.00042275 | 0.00084953
Sr-93 |  | . | . | 1276346.4617 | 1276346.4617 | 3.1135 | 0.0012545 | 0.0039955 | 0 | 0 | 4.3527e-08 | 4.3527e-08 | 1276346.4617 | 14318769.9062 | 3521249.6825 | 1811527.2647 | 25755118.1432 | 0.0039955 | 0.0019053 | 0.0027067 | 0.0033037 | 0.0010867 | 4.3527e-08 | 3.8799e-09 | 1.5777e-08 | 3.0667e-08 | 2.157e-09 | . | 77739493.1339 | 77739493.1339 | . | 79.2141 | 79.2141 | 389.1856 | 0.071084 | 381940625 | 69760.8447 | 0 | 7.1463e-10 | 7.1463e-10 | 0 | 0.00070133 | 0.00070133
Sr-94 |  | . | . | 9790433.0406 | 9790433.0406 | 0.52639 | 0.00021209 | 0.00078892 | 0 | 0 | 5.6744e-09 | 5.6744e-09 | 9790433.0406 | 113146627.368 | 27792935.3586 | 13994102.2062 | 205722754.5253 | 0.00078892 | 0.00038298 | 0.00054038 | 0.00066405 | 0.00021819 | 5.6744e-09 | 4.91e-10 | 1.9989e-09 | 3.9699e-09 | 2.7005e-10 | . | 709490185.1175 | 709490185.1175 | . | 122.2282 | 122.2282 | 65.7993 | 0.012018 | 381940625 | 69760.8447 | 0 | 7.8303e-11 | 7.8303e-11 | 0 | 0.00045452 | 0.00045452
Ta-170 |  | . | . | 5440621.0919 | 5440621.0919 | 2.8354 | 0.0011424 | 0.0021973 | 0 | 0 | 1.0211e-08 | 1.0211e-08 | 5440621.0919 | 48390068.4808 | 12260491.1904 | 6937373.9966 | 89019786.5801 | 0.0021973 | 0.0011705 | 0.00165 | 0.0019158 | 0.0006401 | 1.0211e-08 | 1.1481e-09 | 4.5312e-09 | 8.0081e-09 | 6.2407e-10 | . | 191901710.9305 | 191901710.9305 | . | 178.0766 | 178.0766 | 354.4247 | 0.064735 | 381940625 | 69760.8447 | 0 | 2.895e-10 | 2.895e-10 | 0 | 0.00031197 | 0.00031197
Ta-172 |  | 41394104557.8418 | 1.1835e+14 | 434894.8683 | 434890.2977 | 15.4353 | 0.0062192 | 0.016427 | 1.3421e-12 | 4.6942e-16 | 1.2774e-07 | 1.2774e-07 | 434894.8683 | 4363061.4029 | 1087531.2262 | 570190.7536 | 8357114.2946 | 0.016427 | 0.0083756 | 0.011889 | 0.014462 | 0.0044829 | 1.2774e-07 | 1.2733e-08 | 5.1084e-08 | 9.7432e-08 | 6.6476e-09 | 381475081.2193 | 21533218.9921 | 20382673.1599 | 1927.0608 | 108.7773 | 102.9652 | 1929.4125 | 0.3524 | 381940625 | 69760.8447 | 1.4563e-10 | 2.58e-09 | 2.7256e-09 | 2.8829e-05 | 0.00051072 | 0.00053955
Ta-173 |  | 3059719924.8542 | 6.3727e+12 | 273465.5303 | 273441.0795 | 79.022 | 0.03184 | 0.083647 | 1.8157e-11 | 8.7177e-15 | 2.0315e-07 | 2.0317e-07 | 273465.5303 | 2976042.1472 | 734930.5388 | 380091.5877 | 6488025.2096 | 0.083647 | 0.037424 | 0.054957 | 0.069159 | 0.017134 | 2.0315e-07 | 1.8667e-08 | 7.5592e-08 | 1.4616e-07 | 8.5627e-09 | 20541471.0631 | 12864400.6456 | 7910397.1874 | 531.2438 | 332.6993 | 204.5788 | 9877.7531 | 1.8042 | 381940625 | 69760.8447 | 2.7045e-09 | 4.3185e-09 | 7.023e-09 | 0.00010458 | 0.00016698 | 0.00027156
Ta-174 |  | 16354907539.1181 | 3.9124e+13 | 425804.0696 | 425792.9794 | 28.6895 | 0.01156 | 0.0302 | 3.3968e-12 | 1.42e-15 | 1.3047e-07 | 1.3047e-07 | 425804.0696 | 4524311.463 | 1100249.1193 | 587463.8118 | 8597921.1132 | 0.0302 | 0.014227 | 0.02079 | 0.025152 | 0.0076014 | 1.3047e-07 | 1.2279e-08 | 5.0493e-08 | 9.4568e-08 | 6.4614e-09 | 126110130.4221 | 20346981.9048 | 17520218.0416 | 1184.0976 | 191.0458 | 164.5042 | 3586.1906 | 0.65501 | 381940625 | 69760.8447 | 4.4053e-10 | 2.7304e-09 | 3.1709e-09 | 4.6918e-05 | 0.00029079 | 0.00033771
Ta-175 |  | 427230237.7566 | 1.0848e+12 | 35670.1892 | 35667.2101 | 264.2456 | 0.10647 | 0.30948 | 1.3004e-10 | 5.1212e-14 | 1.5575e-06 | 1.5576e-06 | 35670.1892 | 378436.2421 | 93850.0692 | 47893.5035 | 753752.7425 | 0.30948 | 0.1514 | 0.21703 | 0.26996 | 0.077262 | 1.5575e-06 | 1.468e-07 | 5.9195e-07 | 1.16e-06 | 7.3705e-08 | 3496715.1767 | 1923534.1918 | 1240911.7633 | 302.4003 | 166.3496 | 107.3156 | 33030.703 | 6.033 | 381940625 | 69760.8447 | 1.5888e-08 | 2.8882e-08 | 4.477e-08 | 0.00018371 | 0.00033397 | 0.00051768
Ta-176 |  | 428771543.2683 | 1.1658e+12 | 16320.4631 | 16319.8417 | 203.595 | 0.082032 | 0.30817 | 1.2957e-10 | 4.7653e-14 | 3.404e-06 | 3.4041e-06 | 16320.4631 | 193998.8607 | 46749.6051 | 23497.9587 | 372025.6194 | 0.30817 | 0.14599 | 0.21133 | 0.25959 | 0.078946 | 3.404e-06 | 2.8637e-07 | 1.1884e-06 | 2.3642e-06 | 1.4933e-07 | 3757895.8187 | 1181970.5415 | 899158.3642 | 250.3952 | 78.7568 | 59.9125 | 25449.3702 | 4.6483 | 381940625 | 69760.8447 | 1.4784e-08 | 4.7002e-08 | 6.1786e-08 | 0.00022187 | 0.0007054 | 0.00092727
Ta-177 |  | 148991078.6773 | 214592796800.0608 | 1269848.2355 | 1259109.4183 | 1423.4031 | 0.57352 | 0.36027 | 3.7287e-10 | 2.5889e-13 | 4.3749e-08 | 4.4122e-08 | 1269848.2355 | 11744851.4971 | 3104410.5691 | 1664086.5512 | 33869129.8062 | 0.36027 | 0.10638 | 0.18819 | 0.28592 | 0.031011 | 4.3749e-08 | 4.7302e-09 | 1.7896e-08 | 3.3385e-08 | 1.6403e-09 | 691709.4013 | 8927293.5881 | 641968.0824 | 322.2298 | 4158.7411 | 299.0581 | 177925.3869 | 32.4978 | 381940625 | 69760.8447 | 8.0316e-08 | 6.2231e-09 | 8.6539e-08 | 0.00017241 | 1.3359e-05 | 0.00018577
Ta-178 |  | . | . | 38184555.0376 | 38184555.0376 | 3.905 | 0.0015734 | 0.0037531 | 0 | 0 | 1.4549e-09 | 1.4549e-09 | 38184555.0376 | 458120252.9509 | 110923708.262 | 55470470.2247 | 1215361156.5564 | 0.0037531 | 0.0013087 | 0.0021447 | 0.0029476 | 0.00045895 | 1.4549e-09 | 1.2127e-10 | 5.0084e-10 | 1.0015e-09 | 4.5711e-11 | . | 1438469725.7273 | 1438469725.7273 | . | 1838.3653 | 1838.3653 | 488.1204 | 0.089154 | 381940625 | 69760.8447 | 0 | 3.8621e-11 | 3.8621e-11 | 0 | 3.022e-05 | 3.022e-05
Ta-178m |  | 5758725792.7013 | 1.1408e+13 | 444501.9042 | 444467.5795 | 59.3923 | 0.02393 | 0.028852 | 9.6471e-12 | 4.8698e-15 | 1.2498e-07 | 1.2499e-07 | 444501.9042 | 3354956.6435 | 907717.2795 | 559452.1705 | 6397676.868 | 0.028852 | 0.016323 | 0.021987 | 0.024439 | 0.0086076 | 1.2498e-07 | 1.6559e-08 | 6.1203e-08 | 9.9303e-08 | 8.6836e-09 | 36772081.789 | 9020102.2783 | 7243330.8321 | 714.7644 | 175.33 | 140.7936 | 7424.0437 | 1.356 | 381940625 | 69760.8447 | 1.5108e-09 | 6.159e-09 | 7.6698e-09 | 7.7725e-05 | 0.00031686 | 0.00039458
Ta-179 |  | 972480.2211 | 192786188.4111 | 2244057.1669 | 676083.5695 | 401032.8247 | 161.584 | 0.88343 | 5.7127e-08 | 2.8817e-10 | 2.4756e-08 | 8.2172e-08 | 2244057.1669 | 8416650.7087 | 2737507.3882 | 2509392.9999 | 26723938.5006 | 0.88343 | 0.45959 | 0.77041 | 0.79002 | 0.11127 | 2.4756e-08 | 6.6006e-09 | 2.0294e-08 | 2.2139e-08 | 2.0788e-09 | 621.4189 | 100707.5309 | 617.6079 | 81.5602 | 13217.7042 | 81.0601 | 50129103.0854 | 9156.0006 | 381940625 | 69760.8447 | 8.94e-05 | 5.5165e-07 | 8.9952e-05 | 0.00068115 | 4.2031e-06 | 0.00068536
Ta-180 |  | 2016193112.6335 | 3.5271e+12 | 452087223.4944 | 369244817.689 | 205.1553 | 0.082661 | 0.0020239 | 2.7554e-11 | 1.5751e-14 | 1.2289e-10 | 1.5046e-10 | 452087223.4944 | 1917264528.261 | 644217152.732 | 498917014.6023 | 5572962835.6712 | 0.0020239 | 0.0010007 | 0.0015542 | 0.0018304 | 0.0002719 | 1.2289e-10 | 2.8976e-11 | 8.6236e-11 | 1.1135e-10 | 9.9687e-12 | 11368980.1924 | 96743010.136 | 10173426.3022 | 763.3406 | 6495.5575 | 683.0682 | 25644.4087 | 4.6839 | 381940625 | 69760.8447 | 4.8865e-09 | 5.7425e-10 | 5.4608e-09 | 7.2779e-05 | 8.5528e-06 | 8.1332e-05
Ta-182 |  | 228199.5769 | 53917932.6377 | 112.991 | 112.9348 | 69114.5755 | 27.8476 | 81.6064 | 2.4345e-07 | 1.0304e-09 | 0.00049168 | 0.00049192 | 112.991 | 1152.2491 | 289.304 | 148.7017 | 2167.2419 | 81.6064 | 41.8279 | 59.0737 | 72.7192 | 22.8448 | 0.00049168 | 4.8214e-05 | 0.00019203 | 0.0003736 | 2.5634e-05 | 173.7968 | 6255.6852 | 169.0989 | 3.9312 | 141.5007 | 3.8249 | 8639321.9314 | 1577.9583 | 381940625 | 69760.8447 | 0.00031965 | 8.8807e-06 | 0.00032854 | 0.014032 | 0.00039261 | 0.014419
Ta-182m |  | 511301099536.3936 | 5.7824e+14 | 52776216.4659 | 52770764.6804 | 6.6439 | 0.002677 | 0.0013577 | 1.0865e-13 | 9.6076e-17 | 1.0527e-09 | 1.0528e-09 | 52776216.4659 | 323552122.8184 | 87953040.4547 | 58267126.9838 | 789370729.0093 | 0.0013577 | 0.00080621 | 0.0011422 | 0.0012621 | 0.00032061 | 1.0527e-09 | 1.717e-10 | 6.3164e-10 | 9.5345e-10 | 7.0379e-11 | 1863876997.8976 | 385814542.8267 | 319648644.6305 | 4052.7876 | 838.9096 | 695.0395 | 830.4862 | 0.15169 | 381940625 | 69760.8447 | 2.9806e-11 | 1.4399e-10 | 1.738e-10 | 1.3708e-05 | 6.6223e-05 | 7.9931e-05
Ta-183 |  | 5104087.765 | 4937838360.7289 | 63794.1677 | 63005.8659 | 3080.349 | 1.2411 | 0.92305 | 1.0884e-08 | 1.1251e-11 | 8.7085e-07 | 8.8174e-07 | 63794.1677 | 420747.1713 | 112883.2896 | 71223.0946 | 986407.0632 | 0.92305 | 0.53952 | 0.76579 | 0.86309 | 0.22645 | 8.7085e-07 | 1.3204e-07 | 4.9215e-07 | 7.8001e-07 | 5.6321e-08 | 15916.4206 | 727459.2993 | 15575.6341 | 16.0457 | 733.3694 | 15.7022 | 385043.6236 | 70.3276 | 381940625 | 69760.8447 | 3.4904e-06 | 7.6369e-08 | 3.5668e-06 | 0.0034623 | 7.5753e-05 | 0.003538
Ta-184 |  | 162122504.0154 | 367607300617.0141 | 45219.7826 | 45207.1677 | 218.9464 | 0.088218 | 0.17955 | 3.4267e-10 | 1.5113e-13 | 1.2286e-06 | 1.2289e-06 | 45219.7826 | 409514.2061 | 104068.1581 | 58447.6585 | 742222.8973 | 0.17955 | 0.095155 | 0.1329 | 0.15476 | 0.05342 | 1.2286e-06 | 1.3566e-07 | 5.3383e-07 | 9.5051e-07 | 7.4849e-08 | 1184929.9214 | 1684633.2409 | 695636.3114 | 84.9072 | 120.7139 | 49.8464 | 27368.2968 | 4.9988 | 381940625 | 69760.8447 | 4.6885e-08 | 3.2978e-08 | 7.9862e-08 | 0.0006543 | 0.00046022 | 0.0011145
Ta-185 |  | 26641478344.2647 | 5.4171e+13 | 17925670.2403 | 17913611.1719 | 20.7202 | 0.0083486 | 0.0062748 | 2.0853e-12 | 1.0255e-15 | 3.0992e-09 | 3.1013e-09 | 17925670.2403 | 119924519.1268 | 33733162.421 | 20078446.3424 | 284613993.4156 | 0.0062748 | 0.0035743 | 0.0048436 | 0.0058366 | 0.0013931 | 3.0992e-09 | 4.6325e-10 | 1.6469e-09 | 2.7669e-09 | 1.9519e-10 | 174614026.7383 | 202775598.201 | 93822037.9848 | 1184.0976 | 1375.0676 | 636.2287 | 2590.0266 | 0.47306 | 381940625 | 69760.8447 | 3.1816e-10 | 2.7397e-10 | 5.9213e-10 | 4.6918e-05 | 4.0402e-05 | 8.7319e-05
Ta-186 |  | 272743783783.7838 | 1.145e+15 | 2711444.3831 | 2711417.4215 | 4.4041 | 0.0017745 | 0.0033424 | 2.0369e-13 | 4.852e-17 | 2.0489e-08 | 2.0489e-08 | 2711444.3831 | 24130005.6694 | 6089629.5072 | 3375944.942 | 42497813.4686 | 0.0033424 | 0.0017764 | 0.0025042 | 0.0029733 | 0.0010271 | 2.0489e-08 | 2.3023e-09 | 9.1229e-09 | 1.6456e-08 | 1.3072e-09 | 3690714259.5911 | 92782237.4857 | 90506949.6403 | 5319.6264 | 133.7321 | 130.4526 | 550.5117 | 0.10055 | 381940625 | 69760.8447 | 1.5053e-11 | 5.9877e-10 | 6.1382e-10 | 1.0443e-05 | 0.00041542 | 0.00042586
Tb-146 |  | . | . | 13757597.2769 | 13757597.2769 | 0.16078 | 6.4783e-05 | 0.00022457 | 0 | 0 | 4.0381e-09 | 4.0381e-09 | 13757597.2769 | 160457212.4895 | 38275157.1741 | 19874766.0248 | 294590469.715 | 0.00022457 | 0.00010651 | 0.00015539 | 0.00018703 | 6.0041e-05 | 4.0381e-09 | 3.4623e-10 | 1.4515e-09 | 2.7953e-09 | 1.8858e-10 | . | 919239374.1646 | 919239374.1646 | . | 48.3712 | 48.3712 | 20.098 | 0.0036709 | 381940625 | 69760.8447 | 0 | 6.0436e-11 | 6.0436e-11 | 0 | 0.0011485 | 0.0011485
Tb-147 |  | 5693223281.6809 | 1.7198e+13 | 110303.8235 | 110301.6857 | 41.2726 | 0.01663 | 0.048795 | 9.7581e-12 | 3.2303e-15 | 5.0365e-07 | 5.0366e-07 | 110303.8235 | 1145494.8587 | 284958.9406 | 147502.781 | 2124319.272 | 0.048795 | 0.024724 | 0.035019 | 0.042667 | 0.013657 | 5.0365e-07 | 4.8499e-08 | 1.9496e-07 | 3.7664e-07 | 2.6152e-08 | 55435728.4113 | 6165173.6916 | 5548147.5548 | 748.8007 | 83.2764 | 74.9419 | 5159.0812 | 0.9423 | 381940625 | 69760.8447 | 1.0022e-09 | 9.0111e-09 | 1.0013e-08 | 7.4192e-05 | 0.00066712 | 0.00074131
Tb-147m |  | . | . | 5379488.5939 | 5379488.5939 | 0.78435 | 0.00031603 | 0.0010973 | 0 | 0 | 1.0327e-08 | 1.0327e-08 | 5379488.5939 | 60917166.6938 | 14715900.0814 | 7766192.5278 | 115045062.8704 | 0.0010973 | 0.00053754 | 0.00077423 | 0.00091167 | 0.00029331 | 1.0327e-08 | 9.1198e-10 | 3.7752e-09 | 7.1534e-09 | 4.829e-10 | . | 360508262.0944 | 360508262.0944 | . | 92.5419 | 92.5419 | 98.0435 | 0.017907 | 381940625 | 69760.8447 | 0 | 1.541e-10 | 1.541e-10 | 0 | 0.00060032 | 0.00060032
Tb-148 |  | 10987606390.9213 | 3.5172e+13 | 165541.8001 | 165539.3053 | 25.1662 | 0.01014 | 0.029846 | 5.0562e-12 | 1.5795e-15 | 3.3559e-07 | 3.356e-07 | 165541.8001 | 1757388.5177 | 434473.3396 | 224530.1063 | 3247257.1805 | 0.029846 | 0.014843 | 0.021125 | 0.025779 | 0.008278 | 3.3559e-07 | 3.1612e-08 | 1.2787e-07 | 2.4743e-07 | 1.7108e-08 | 113373306.7985 | 9283424.5466 | 8580797.2194 | 933.7777 | 76.4612 | 70.6741 | 3145.7812 | 0.57457 | 381940625 | 69760.8447 | 4.9002e-10 | 5.9843e-09 | 6.4743e-09 | 5.9495e-05 | 0.00072658 | 0.00078607
Tb-148m |  | . | . | 4532300.8733 | 4532300.8733 | 0.92276 | 0.0003718 | 0.00086048 | 0 | 0 | 1.2258e-08 | 1.2258e-08 | 4532300.8733 | 43451736.5636 | 10995428.0691 | 5880277.7705 | 79117206.0245 | 0.00086048 | 0.0004444 | 0.00062459 | 0.0007492 | 0.00025057 | 1.2258e-08 | 1.2785e-09 | 5.0526e-09 | 9.4477e-09 | 7.0219e-10 | . | 198105614.7273 | 198105614.7273 | . | 59.8275 | 59.8275 | 115.3453 | 0.021068 | 381940625 | 69760.8447 | 0 | 2.8043e-10 | 2.8043e-10 | 0 | 0.00092859 | 0.00092859
Tb-149 |  | 1393103044.3901 | 88567012515.9635 | 72177.2179 | 72173.4197 | 103.6346 | 0.041756 | 0.1223 | 3.9879e-11 | 6.2727e-13 | 7.697e-07 | 7.6974e-07 | 72177.2179 | 797348.9859 | 193896.4674 | 101797.5954 | 1454505.8239 | 0.1223 | 0.057654 | 0.083351 | 0.10095 | 0.032388 | 7.697e-07 | 6.9675e-08 | 2.8652e-07 | 5.4574e-07 | 3.8195e-08 | 285483.1855 | 3974076.356 | 266349.5994 | 9.6828 | 134.7892 | 9.0338 | 12954.3271 | 2.3661 | 381940625 | 69760.8447 | 1.946e-07 | 1.3979e-08 | 2.0858e-07 | 0.0057375 | 0.00041216 | 0.0061497
Tb-149m |  | . | . | 5523572.1449 | 5523572.1449 | 1.7449 | 0.00070304 | 0.0016283 | 0 | 0 | 1.0058e-08 | 1.0058e-08 | 5523572.1449 | 54181982.102 | 13358753.9855 | 7073085.0027 | 95535919.8823 | 0.0016283 | 0.00082146 | 0.0011841 | 0.0014374 | 0.00047431 | 1.0058e-08 | 1.0253e-09 | 4.1587e-09 | 7.8544e-09 | 5.8151e-10 | . | 240311523.8237 | 240311523.8237 | . | 137.2301 | 137.2301 | 218.1075 | 0.039837 | 381940625 | 69760.8447 | 0 | 2.3118e-10 | 2.3118e-10 | 0 | 0.00040483 | 0.00040483
Tb-150 |  | 1440710487.3636 | 4.9767e+12 | 34917.1171 | 34916.2706 | 87.5785 | 0.035287 | 0.13229 | 3.8561e-11 | 1.1163e-14 | 1.5911e-06 | 1.5911e-06 | 34917.1171 | 428877.5217 | 104648.9478 | 53520.5265 | 815901.4623 | 0.13229 | 0.060293 | 0.086109 | 0.10446 | 0.032946 | 1.5911e-06 | 1.2954e-07 | 5.3087e-07 | 1.038e-06 | 6.809e-08 | 16041595.1342 | 2504783.6345 | 2166499.7499 | 459.7899 | 71.793 | 62.097 | 10947.3187 | 1.9995 | 381940625 | 69760.8447 | 3.4632e-09 | 2.218e-08 | 2.5643e-08 | 0.00012083 | 0.00077382 | 0.00089465
Tb-150m |  | . | . | 2559954.6286 | 2559954.6286 | 2.4327 | 0.0009802 | 0.0019585 | 0 | 0 | 2.1702e-08 | 2.1702e-08 | 2559954.6286 | 23215067.8318 | 5881897.9856 | 3193634.9282 | 41800268.5231 | 0.0019585 | 0.0010414 | 0.0014612 | 0.0017466 | 0.00058977 | 2.1702e-08 | 2.3931e-09 | 9.4451e-09 | 1.7396e-08 | 1.3291e-09 | . | 94970732.0391 | 94970732.0391 | . | 75.6135 | 75.6135 | 304.0922 | 0.055542 | 381940625 | 69760.8447 | 0 | 5.8497e-10 | 5.8497e-10 | 0 | 0.00073472 | 0.00073472
Tb-151 |  | 163680854.6319 | 362461341187.0576 | 39182.4356 | 39173.054 | 443.1525 | 0.17855 | 0.34302 | 3.3941e-10 | 1.5327e-13 | 1.4179e-06 | 1.4182e-06 | 39182.4356 | 362169.6282 | 91148.6254 | 50204.528 | 671295.7627 | 0.34302 | 0.1747 | 0.24904 | 0.29709 | 0.094882 | 1.4179e-06 | 1.5339e-07 | 6.095e-07 | 1.1066e-06 | 8.2758e-08 | 1168342.652 | 1355217.1785 | 627430.3519 | 169.4484 | 196.5515 | 90.9982 | 55394.0618 | 10.1176 | 381940625 | 69760.8447 | 4.755e-08 | 4.0993e-08 | 8.8544e-08 | 0.00032786 | 0.00028265 | 0.00061051
Tb-151m |  | . | . | 1442955111.9344 | 1442955111.9344 | 0.17477 | 7.0417e-05 | 0.00013137 | 0 | 0 | 3.8501e-11 | 3.8501e-11 | 1442955111.9344 | 14112985846.0637 | 3469630627.501 | 1929683690.6404 | 48146244475.2466 | 0.00013137 | 6.0374e-05 | 9.1177e-05 | 0.00010862 | 1.7068e-05 | 3.8501e-11 | 3.9364e-12 | 1.6012e-11 | 2.879e-11 | 1.1539e-12 | . | 46946351030.1681 | 46946351030.1681 | . | 2685.1714 | 2685.1714 | 21.8457 | 0.0039901 | 381940625 | 69760.8447 | 0 | 1.1834e-12 | 1.1834e-12 | 0 | 2.069e-05 | 2.069e-05
Tb-152 |  | 79102025.4593 | 234390022574.6566 | 13881.9143 | 13879.4777 | 440.4094 | 0.17745 | 0.56934 | 7.0232e-10 | 2.3702e-13 | 4.002e-06 | 4.0027e-06 | 13881.9143 | 161414.3571 | 39656.3283 | 20560.0221 | 305520.0227 | 0.56934 | 0.26016 | 0.37122 | 0.45198 | 0.14157 | 4.002e-06 | 3.4418e-07 | 1.4009e-06 | 2.7021e-06 | 1.8184e-07 | 755522.9468 | 841974.0412 | 398204.6373 | 108.8976 | 121.3583 | 57.3954 | 55051.1717 | 10.055 | 381940625 | 69760.8447 | 7.3532e-08 | 6.5982e-08 | 1.3951e-07 | 0.00051016 | 0.00045778 | 0.00096793
Tb-152m |  | . | . | 16064892.0973 | 16064892.0973 | 1.7616 | 0.0007098 | 0.0011347 | 0 | 0 | 3.4582e-09 | 3.4582e-09 | 16064892.0973 | 134569648.4143 | 34771693.3157 | 20020096.1966 | 254775697.2267 | 0.0011347 | 0.00061726 | 0.00085951 | 0.00099438 | 0.00032649 | 3.4582e-09 | 4.1283e-10 | 1.5977e-09 | 2.775e-09 | 2.1805e-10 | . | 453246562.4302 | 453246562.4302 | . | 261.3155 | 261.3155 | 220.2047 | 0.04022 | 381940625 | 69760.8447 | 0 | 1.2257e-10 | 1.2257e-10 | 0 | 0.0002126 | 0.0002126
Tb-153 |  | 60706860.7069 | 101802280825.8393 | 53031.0103 | 52984.6975 | 1413.3366 | 0.56946 | 0.8796 | 9.1514e-10 | 5.4571e-13 | 1.0476e-06 | 1.0485e-06 | 53031.0103 | 465613.2504 | 117778.653 | 65279.703 | 949216.1036 | 0.8796 | 0.43447 | 0.6392 | 0.78119 | 0.20713 | 1.0476e-06 | 1.1932e-07 | 4.7169e-07 | 8.5103e-07 | 5.8527e-08 | 328145.193 | 1378041.16 | 265034.1105 | 151.7839 | 637.4145 | 122.5918 | 176667.0744 | 32.268 | 381940625 | 69760.8447 | 1.693e-07 | 4.0314e-08 | 2.0961e-07 | 0.00036601 | 8.7157e-05 | 0.00045317
Tb-154 |  | 81617924.3539 | 229575033738.8211 | 5490.9963 | 5490.6268 | 541.0744 | 0.21801 | 0.88238 | 6.8067e-10 | 2.4199e-13 | 1.0117e-05 | 1.0118e-05 | 5490.9963 | 67834.5931 | 16508.8919 | 7848.0858 | 128713.8939 | 0.88238 | 0.41356 | 0.58865 | 0.75876 | 0.2254 | 1.0117e-05 | 8.1898e-07 | 3.3652e-06 | 7.0788e-06 | 4.3162e-07 | 740002.5141 | 429380.3477 | 271718.1406 | 131.0401 | 76.035 | 48.116 | 67634.2966 | 12.3533 | 381940625 | 69760.8447 | 7.5074e-08 | 1.2938e-07 | 2.0446e-07 | 0.00042395 | 0.00073065 | 0.0011546
Tb-155 |  | 27981022.3082 | 34010038099.634 | 185844.5881 | 184617.386 | 3213.2268 | 1.2947 | 0.69381 | 1.9855e-09 | 1.6335e-12 | 2.9893e-07 | 3.0092e-07 | 185844.5881 | 1279617.58 | 348523.7214 | 209345.4792 | 2809303.1543 | 0.69381 | 0.3368 | 0.50487 | 0.63308 | 0.13769 | 2.9893e-07 | 4.3415e-08 | 1.594e-07 | 2.6537e-07 | 1.9775e-08 | 109626.5273 | 1334485.6959 | 101304.4763 | 115.2846 | 1403.3612 | 106.533 | 401653.3486 | 73.3613 | 381940625 | 69760.8447 | 5.0677e-07 | 4.163e-08 | 5.484e-07 | 0.00048189 | 3.9587e-05 | 0.00052148
Tb-156 |  | 7237738.2186 | 9941716132.341 | 1643.7367 | 1643.3632 | 3231.3465 | 1.302 | 3.7937 | 7.6757e-09 | 5.5881e-12 | 3.3798e-05 | 3.3806e-05 | 1643.7367 | 17985.0659 | 4437.8239 | 2305.2077 | 33876.8452 | 3.7937 | 1.7911 | 2.5576 | 3.1368 | 0.97533 | 3.3798e-05 | 3.089e-06 | 1.2519e-05 | 2.41e-05 | 1.6399e-06 | 32045.7099 | 90199.0577 | 23645.1252 | 33.8897 | 95.3893 | 25.0057 | 403918.311 | 73.775 | 381940625 | 69760.8447 | 1.7336e-06 | 6.1592e-07 | 2.3495e-06 | 0.0016393 | 0.0005824 | 0.0022217
Tb-156m |  | 256578461.0406 | 277108871849.5762 | 23410947562.5683 | 253564673.4503 | 614.0565 | 0.24742 | 7.4719e-05 | 2.1652e-10 | 2.0048e-13 | 2.373e-12 | 2.191e-10 | 23410947562.5683 | 54632325882.4065 | 28202734079.9865 | 25494374122.8416 | 84175057430.9405 | 7.4719e-05 | 5.3364e-05 | 6.3518e-05 | 6.8613e-05 | 2.3552e-05 | 2.373e-12 | 1.0169e-12 | 1.9698e-12 | 2.1791e-12 | 6.5999e-13 | 893221.0899 | 50653380.8148 | 877742.9811 | 179.507 | 10179.605 | 176.3965 | 76757.0622 | 14.0196 | 381940625 | 69760.8447 | 6.2196e-08 | 1.0968e-09 | 6.3293e-08 | 0.00030949 | 5.4575e-06 | 0.00031494
Tb-156n |  | 2140135687.736 | 2.3879e+12 | 6849289920.0886 | 1629515344.7657 | 133.3811 | 0.053742 | 0.0019458 | 2.5959e-11 | 2.3265e-14 | 8.1111e-12 | 3.4093e-11 | 6849289920.0886 | 32201217638.6658 | 9592767041.1418 | 7334279088.0002 | 324957675352.4862 | 0.0019458 | 0.00086306 | 0.00155 | 0.0018172 | 6.1779e-05 | 8.1111e-12 | 1.7252e-12 | 5.7913e-12 | 7.5747e-12 | 1.7096e-13 | 7697171.7726 | 2164013666.3354 | 7669890.7681 | 336.0003 | 94464.4787 | 334.8095 | 16672.6406 | 3.0452 | 381940625 | 69760.8447 | 7.2176e-09 | 2.5672e-11 | 7.2433e-09 | 0.00016534 | 5.881e-07 | 0.00016593
Tb-157 |  | 220785.0852 | 13425091.8264 | 128479786.3822 | 216846.2581 | 2775783.6383 | 1118.418 | 0.1441 | 2.5162e-07 | 4.1381e-09 | 4.324e-10 | 2.562e-07 | 128479786.3822 | 281767646.3366 | 129034743.0601 | 121987418.4653 | 1594748223.5185 | 0.1441 | 0.098633 | 0.14494 | 0.15176 | 0.010324 | 4.324e-10 | 1.9717e-10 | 4.3054e-10 | 4.5542e-10 | 3.4836e-11 | 43.2739 | 107406.0596 | 43.2564 | 39.312 | 97572.752 | 39.2962 | 346972954.7893 | 63374.0557 | 381940625 | 69760.8447 | 0.0012838 | 5.1724e-07 | 0.0012843 | 0.0014132 | 5.6937e-07 | 0.0014137
Tb-158 |  | 8065.7532 | 272506.6696 | 4.9889 | 4.9857 | 2940849.4164 | 1184.9263 | 3096.4625 | 6.8878e-06 | 2.0387e-07 | 0.011074 | 0.011081 | 4.9889 | 49.4123 | 12.2621 | 6.4386 | 97.7469 | 3096.4625 | 1575.4293 | 2266.4579 | 2757.3261 | 804.5612 | 0.011074 | 0.0011243 | 0.0045306 | 0.0086284 | 0.00056836 | 0.87839 | 244.3548 | 0.87524 | 0.84542 | 235.184 | 0.84239 | 367606177.0439 | 67142.6807 | 381940625 | 69760.8447 | 0.061288 | 0.00022735 | 0.061501 | 0.0636 | 0.00023622 | 0.063821
Tb-160 |  | 327464.3939 | 104579045.503 | 226.3146 | 226.1578 | 43668.4768 | 17.5949 | 46.8229 | 1.6965e-07 | 5.3122e-10 | 0.00024548 | 0.00024565 | 226.3146 | 2203.7548 | 555.1774 | 290.52 | 4005.5848 | 46.8229 | 24.7139 | 34.5568 | 42.1009 | 13.958 | 0.00024548 | 2.5209e-05 | 0.00010007 | 0.00019123 | 1.3869e-05 | 337.0957 | 11416.875 | 327.428 | 4.8177 | 163.1659 | 4.6795 | 5458559.6053 | 996.9972 | 381940625 | 69760.8447 | 0.0001648 | 4.866e-06 | 0.00016967 | 0.011465 | 0.00034048 | 0.011802
Tb-161 |  | 6653770.8803 | 5763879031.5395 | 11818843.5244 | 4253964.0525 | 4171.1549 | 1.6806 | 0.13419 | 8.3494e-09 | 9.6385e-12 | 4.7005e-09 | 1.306e-08 | 11818843.5244 | 86643258.379 | 23608352.7246 | 13729503.1929 | 314234514.4029 | 0.13419 | 0.037029 | 0.074532 | 0.11629 | 0.0069776 | 4.7005e-09 | 6.4119e-10 | 2.3532e-09 | 4.0464e-09 | 1.7679e-10 | 18579.0454 | 7930392.8411 | 18535.6208 | 25.3626 | 10825.9291 | 25.3033 | 521394.3656 | 95.2318 | 381940625 | 69760.8447 | 2.9902e-06 | 7.0053e-09 | 2.9972e-06 | 0.0021904 | 5.1317e-06 | 0.0021956
Tb-162 |  | . | . | 4043207.7255 | 4043207.7255 | 3.1877 | 0.0012844 | 0.002782 | 0 | 0 | 1.374e-08 | 1.374e-08 | 4043207.7255 | 37172979.5404 | 9323436.7567 | 5079249.9125 | 67302656.3945 | 0.002782 | 0.0014842 | 0.0020983 | 0.0024913 | 0.00083563 | 1.374e-08 | 1.4945e-09 | 5.9586e-09 | 1.0938e-08 | 8.2545e-10 | . | 162220478.5608 | 162220478.5608 | . | 169.2391 | 169.2391 | 398.4656 | 0.072779 | 381940625 | 69760.8447 | 0 | 3.4247e-10 | 3.4247e-10 | 0 | 0.00032826 | 0.00032826
Tb-163 |  | 228046641959.6856 | 601873373687794 | 3136562.4096 | 3136519.2534 | 8.179 | 0.0032955 | 0.0053039 | 2.4361e-13 | 9.2303e-17 | 1.7712e-08 | 1.7712e-08 | 3136562.4096 | 25912579.0487 | 6704244.5478 | 3988853.4562 | 45206964.7956 | 0.0053039 | 0.002973 | 0.004107 | 0.0045354 | 0.0017339 | 1.7712e-08 | 2.1439e-09 | 8.2865e-09 | 1.3928e-08 | 1.2289e-09 | 1940053334.5051 | 91324121.2638 | 87218485.8976 | 5193.136 | 244.4565 | 233.4665 | 1022.3789 | 0.18674 | 381940625 | 69760.8447 | 2.8636e-11 | 6.0833e-10 | 6.3696e-10 | 1.0698e-05 | 0.00022726 | 0.00023796
Tb-164 |  | . | . | 3299023.6412 | 3299023.6412 | 1.2583 | 0.000507 | 0.0014702 | 0 | 0 | 1.684e-08 | 1.684e-08 | 3299023.6412 | 36065455.3629 | 8960478.9158 | 4602508.7374 | 64007281.5129 | 0.0014702 | 0.00069875 | 0.0009877 | 0.0012219 | 0.00040399 | 1.684e-08 | 1.5404e-09 | 6.2e-09 | 1.2071e-08 | 8.6795e-10 | . | 181199446.2932 | 181199446.2932 | . | 74.6207 | 74.6207 | 157.2891 | 0.028729 | 381940625 | 69760.8447 | 0 | 3.066e-10 | 3.066e-10 | 0 | 0.0007445 | 0.0007445
Tb-165 |  | . | . | 10929995.5108 | 10929995.5108 | 0.88501 | 0.00035659 | 0.0012332 | 0 | 0 | 5.0828e-09 | 5.0828e-09 | 10929995.5108 | 123413353.7158 | 30569441.9107 | 15604156.1412 | 225168432.5877 | 0.0012332 | 0.00059495 | 0.00083859 | 0.0010266 | 0.00033329 | 5.0828e-09 | 4.5015e-10 | 1.8173e-09 | 3.5603e-09 | 2.4673e-10 | . | 729019825.5923 | 729019825.5923 | . | 211.1559 | 211.1559 | 110.6266 | 0.020206 | 381940625 | 69760.8447 | 0 | 7.6205e-11 | 7.6205e-11 | 0 | 0.0002631 | 0.0002631
Tc-101 |  | 389036924248.1921 | 1219635093991759 | 13313142.0462 | 13312686.3306 | 5.956 | 0.0023998 | 0.0030287 | 1.428e-13 | 4.5551e-17 | 4.1729e-09 | 4.1731e-09 | 13313142.0462 | 99258766.4853 | 26771091.6616 | 16383908.3976 | 166797749.525 | 0.0030287 | 0.0018157 | 0.0023991 | 0.00264 | 0.0010929 | 4.1729e-09 | 5.597e-10 | 2.0752e-09 | 3.3908e-09 | 3.3307e-10 | 3931320497.6659 | 294028217.3843 | 273567754.0123 | 7663.1656 | 573.1374 | 533.2547 | 744.5016 | 0.13598 | 381940625 | 69760.8447 | 1.4131e-11 | 1.8894e-10 | 2.0308e-10 | 7.2496e-06 | 9.6931e-05 | 0.00010418
Tc-102 |  | . | . | 3043559119.6273 | 3043559119.6273 | 0.03691 | 1.4872e-05 | 3.9278e-05 | 0 | 0 | 1.8253e-11 | 1.8253e-11 | 3043559119.6273 | 29358028372.4053 | 7673664838.6813 | 4155967605.6596 | 46070606194.6957 | 3.9278e-05 | 1.9442e-05 | 2.729e-05 | 3.271e-05 | 1.1057e-05 | 1.8253e-11 | 1.8923e-12 | 7.2397e-12 | 1.3368e-11 | 1.2059e-12 | . | 150560267192.7107 | 150560267192.7107 | . | 1818.7561 | 1818.7561 | 4.6138 | 0.00084271 | 381940625 | 69760.8447 | 0 | 3.6899e-13 | 3.6899e-13 | 0 | 3.0546e-05 | 3.0546e-05
Tc-102m |  | . | . | 1782623.8232 | 1782623.8232 | 1.8246 | 0.00073515 | 0.0025664 | 0 | 0 | 3.1165e-08 | 3.1165e-08 | 1782623.8232 | 20496171.5885 | 5152067.161 | 2544333.6597 | 38587207.342 | 0.0025664 | 0.0012192 | 0.0016926 | 0.0021396 | 0.00067013 | 3.1165e-08 | 2.7105e-09 | 1.0783e-08 | 2.1835e-08 | 1.4397e-09 | . | 119600140.0339 | 119600140.0339 | . | 71.4171 | 71.4171 | 228.0691 | 0.041656 | 381940625 | 69760.8447 | 0 | 4.6451e-10 | 4.6451e-10 | 0 | 0.00077789 | 0.00077789
Tc-104 |  | 66310311422.8426 | 3.2584e+14 | 424454.6981 | 424451.9807 | 7.6757 | 0.0030927 | 0.011701 | 8.378e-13 | 1.705e-16 | 1.3089e-07 | 1.3089e-07 | 424454.6981 | 5253217.1517 | 1289442.9087 | 668879.4418 | 9699244.3071 | 0.011701 | 0.0052904 | 0.0074876 | 0.0089475 | 0.0029551 | 1.3089e-07 | 1.0575e-08 | 4.3084e-08 | 8.3057e-08 | 5.7278e-09 | 1050284127.2343 | 30817493.8896 | 29939021.4952 | 2638.3919 | 77.4158 | 75.2091 | 959.4633 | 0.17524 | 381940625 | 69760.8447 | 5.2895e-11 | 1.8027e-09 | 1.8556e-09 | 2.1056e-05 | 0.00071762 | 0.00073867
Tc-105 |  | . | . | 4624736.4472 | 4624736.4472 | 3.1877 | 0.0012844 | 0.003308 | 0 | 0 | 1.2013e-08 | 1.2013e-08 | 4624736.4472 | 47346112.1006 | 11991281.8777 | 6297315.3661 | 86149357.9776 | 0.003308 | 0.0016229 | 0.0022751 | 0.002788 | 0.00090243 | 1.2013e-08 | 1.1734e-09 | 4.6329e-09 | 8.822e-09 | 6.4487e-10 | . | 220117349.6969 | 220117349.6969 | . | 229.6409 | 229.6409 | 398.4656 | 0.072779 | 381940625 | 69760.8447 | 0 | 2.5239e-10 | 2.5239e-10 | 0 | 0.00024192 | 0.00024192
Tc-91 |  | . | . | 2423187.6832 | 2423187.6832 | 1.317 | 0.00053066 | 0.00187 | 0 | 0 | 2.2926e-08 | 2.2926e-08 | 2423187.6832 | 28800547.4891 | 7016706.635 | 3471721.594 | 53823385.5388 | 0.00187 | 0.00086766 | 0.0012392 | 0.0015627 | 0.00047783 | 2.2926e-08 | 1.929e-09 | 7.9175e-09 | 1.6002e-08 | 1.0322e-09 | . | 163631983.3934 | 163631983.3934 | . | 70.5309 | 70.5309 | 164.6292 | 0.030069 | 381940625 | 69760.8447 | 0 | 3.3951e-10 | 3.3951e-10 | 0 | 0.00078767 | 0.00078767
Tc-91m |  | . | . | 7746283.009 | 7746283.009 | 1.3841 | 0.0005577 | 0.0011208 | 0 | 0 | 7.1718e-09 | 7.1718e-09 | 7746283.009 | 70602994.8498 | 17615061.1033 | 10207893.3646 | 122612774.4654 | 0.0011208 | 0.00059322 | 0.00084408 | 0.00094736 | 0.00034647 | 7.1718e-09 | 7.8686e-10 | 3.1538e-09 | 5.4424e-09 | 4.5309e-10 | . | 289538975.3706 | 289538975.3706 | . | 131.1603 | 131.1603 | 173.018 | 0.031601 | 381940625 | 69760.8447 | 0 | 1.9187e-10 | 1.9187e-10 | 0 | 0.00042357 | 0.00042357
Tc-92 |  | . | . | 1490650.1626 | 1490650.1626 | 1.7826 | 0.00071825 | 0.0020726 | 0 | 0 | 3.7269e-08 | 3.7269e-08 | 1490650.1626 | 16253373.8546 | 4034328.0282 | 2143553.0571 | 29943925.8289 | 0.0020726 | 0.00098365 | 0.0013934 | 0.0016689 | 0.00054981 | 3.7269e-08 | 3.4181e-09 | 1.3771e-08 | 2.5917e-08 | 1.8553e-09 | . | 81184457.8 | 81184457.8 | . | 47.3634 | 47.3634 | 222.8262 | 0.040699 | 381940625 | 69760.8447 | 0 | 6.8431e-10 | 6.8431e-10 | 0 | 0.001173 | 0.001173
Tc-93 |  | 6043322633.8519 | 2.0631e+13 | 73862.7378 | 73861.8347 | 69.2072 | 0.027885 | 0.096575 | 9.1928e-12 | 2.6928e-15 | 7.5214e-07 | 7.5215e-07 | 73862.7378 | 819496.5823 | 198618.2874 | 106774.4415 | 1625765.8985 | 0.096575 | 0.048585 | 0.069637 | 0.080145 | 0.025448 | 7.5214e-07 | 6.7792e-08 | 2.7971e-07 | 5.203e-07 | 3.4172e-08 | 66499703.4652 | 4977198.9155 | 4630618.2968 | 1506.2084 | 112.7328 | 104.8828 | 8650.8984 | 1.5801 | 381940625 | 69760.8447 | 8.3542e-10 | 1.1162e-08 | 1.1997e-08 | 3.6884e-05 | 0.0004928 | 0.00052969
Tc-93m |  | 53786524861.5756 | 1.7916e+14 | 355029.1195 | 355026.7754 | 18.2455 | 0.0073515 | 0.032528 | 1.0329e-12 | 3.1009e-16 | 1.5648e-07 | 1.5648e-07 | 355029.1195 | 4886080.5392 | 1169541.004 | 612887.9799 | 9742532.0875 | 0.032528 | 0.013863 | 0.019864 | 0.023313 | 0.0072566 | 1.5648e-07 | 1.137e-08 | 4.7502e-08 | 9.0645e-08 | 5.7023e-09 | 577497424.8295 | 30216437.4953 | 28714031.2619 | 3448.4245 | 180.4322 | 171.4608 | 2280.6914 | 0.41656 | 381940625 | 69760.8447 | 9.62e-11 | 1.8386e-09 | 1.9348e-09 | 1.611e-05 | 0.0003079 | 0.00032401
Tc-94 |  | 1152605500.0844 | 3.8726e+12 | 36837.7861 | 36836.6084 | 122.8952 | 0.049517 | 0.12301 | 4.8199e-11 | 1.4346e-14 | 1.5081e-06 | 1.5081e-06 | 36837.7861 | 355889.9025 | 87923.6131 | 46839.7535 | 651147.4566 | 0.12301 | 0.064274 | 0.091657 | 0.10993 | 0.035995 | 1.5081e-06 | 1.561e-07 | 6.3186e-07 | 1.1861e-06 | 8.5319e-08 | 12482879.4901 | 1733875.2268 | 1522411.8259 | 502.0695 | 69.7376 | 61.2324 | 15361.8984 | 2.8058 | 381940625 | 69760.8447 | 4.4505e-09 | 3.2041e-08 | 3.6491e-08 | 0.00011065 | 0.00079663 | 0.00090728
Tc-94m |  | 16236221707.9198 | 6.0161e+13 | 256482.8102 | 256478.7575 | 21.8107 | 0.008788 | 0.023601 | 3.4217e-12 | 9.2344e-16 | 2.166e-07 | 2.1661e-07 | 256482.8102 | 2616458.7045 | 642085.137 | 338465.1461 | 4761025.0179 | 0.023601 | 0.011948 | 0.017153 | 0.020642 | 0.006707 | 2.166e-07 | 2.1233e-08 | 8.6523e-08 | 1.6414e-07 | 1.1669e-08 | 193919943.7791 | 13070842.9374 | 12245458.6881 | 1384.2267 | 93.3014 | 87.4097 | 2726.3437 | 0.49796 | 381940625 | 69760.8447 | 2.8648e-10 | 4.2503e-09 | 4.5368e-09 | 4.0134e-05 | 0.00059544 | 0.00063557
Tc-95 |  | 314676702.0185 | 995133714795.2917 | 30699.234 | 30696.2384 | 503.325 | 0.2028 | 0.49834 | 1.7655e-10 | 5.5827e-14 | 1.8097e-06 | 1.8098e-06 | 30699.234 | 304107.9789 | 74969.0794 | 39897.6017 | 612424.5245 | 0.49834 | 0.25333 | 0.36391 | 0.43523 | 0.12863 | 1.8097e-06 | 1.8268e-07 | 7.4104e-07 | 1.3924e-06 | 9.0713e-08 | 3207672.1883 | 1432666.9024 | 990342.6642 | 528.3876 | 235.9978 | 163.1354 | 62915.6248 | 11.4914 | 381940625 | 69760.8447 | 1.7319e-08 | 3.8777e-08 | 5.6097e-08 | 0.00010514 | 0.0002354 | 0.00034055
Tc-95m |  | 1358440.4076 | 809157905.8008 | 624.3457 | 624.0584 | 36843.3899 | 14.8449 | 29.7682 | 4.0896e-08 | 6.8658e-11 | 8.8981e-05 | 8.9022e-05 | 624.3457 | 5743.9495 | 1411.4871 | 778.0535 | 11491.6974 | 29.7682 | 15.6408 | 22.5626 | 26.7038 | 7.9929 | 8.8981e-05 | 9.6719e-06 | 3.9359e-05 | 7.1403e-05 | 4.8344e-06 | 2608.2056 | 23086.9151 | 2343.4574 | 31.4496 | 278.381 | 28.2573 | 4605423.7334 | 841.1733 | 381940625 | 69760.8447 | 2.13e-05 | 2.4063e-06 | 2.3706e-05 | 0.0017665 | 0.00019956 | 0.001966
Tc-96 |  | 9997048.0558 | 25379380971.6451 | 1793.1334 | 1792.8117 | 2585.0772 | 1.0416 | 2.6667 | 5.5571e-09 | 2.189e-12 | 3.0982e-05 | 3.0988e-05 | 1793.1334 | 17956.0335 | 4350.4424 | 2339.6063 | 32968.5286 | 2.6667 | 1.3575 | 1.9699 | 2.3375 | 0.75559 | 3.0982e-05 | 3.0939e-06 | 1.277e-05 | 2.3745e-05 | 1.6851e-06 | 81806.8299 | 87530.3017 | 42285.9206 | 69.2113 | 74.0536 | 35.7753 | 323134.6488 | 59.02 | 381940625 | 69760.8447 | 6.791e-07 | 6.3469e-07 | 1.3138e-06 | 0.00080269 | 0.0007502 | 0.0015529
Tc-96m |  | 114325567263.7379 | 2.9951e+14 | 12035887.3452 | 12034619.8892 | 21.601 | 0.0087035 | 0.023391 | 4.8594e-13 | 1.8549e-16 | 4.6158e-09 | 4.6163e-09 | 12035887.3452 | 134869934.0935 | 30705291.8752 | 15753106.5763 | 513794190.0715 | 0.023391 | 0.010808 | 0.016785 | 0.020687 | 0.0028147 | 4.6158e-09 | 4.1192e-10 | 1.8093e-09 | 3.5266e-09 | 1.0813e-10 | 965415901.3382 | 618432762.9275 | 376958251.5736 | 6825.0068 | 4372.0098 | 2664.906 | 2700.1289 | 0.49317 | 381940625 | 69760.8447 | 5.7545e-11 | 8.9832e-11 | 1.4738e-10 | 8.1399e-06 | 1.2707e-05 | 2.0847e-05
Tc-97 |  | 135000.4948 | 9381555.2433 | . | 133085.3972 | 3055516.8559 | 1231.1281 | 0 | 4.1152e-07 | 5.9217e-09 | 0 | 4.1744e-07 | . | . | . | . | . | 0 | 0 | 0 | 0 | 0 | . | . | . | . | . | 30.2401 | 490672.9166 | 30.2382 | 30.24 | 490671.6088 | 30.2382 | 381939606.9866 | 69760.6588 | 381940625 | 69760.8447 | 0.0018371 | 1.1322e-07 | 0.0018372 | 0.0018371 | 1.1322e-07 | 0.0018372
Tc-97m |  | 895810.5517 | 174687677.856 | 221900944.8995 | 887674.9633 | 54419.4988 | 21.9267 | 0.24228 | 6.2016e-08 | 3.1802e-10 | 2.5036e-10 | 6.2585e-08 | 221900944.8995 | 1781628900.6155 | 355199924.559 | 256211679.2369 | 5129536610.5463 | 0.24228 | 0.05836 | 0.17625 | 0.20983 | 0.0039137 | 2.5036e-10 | 3.1182e-11 | 1.564e-10 | 2.1683e-10 | 1.083e-11 | 563.0809 | 16649806.7678 | 563.0619 | 10.0286 | 296536.3201 | 10.0282 | 6802437.3505 | 1242.4543 | 381940625 | 69760.8447 | 9.8663e-05 | 3.3367e-09 | 9.8666e-05 | 0.0055397 | 1.8735e-07 | 0.0055399
Tc-98 |  | 4923.8607 | 382320.0449 | 3.1214 | 3.1194 | 3055519.9583 | 1231.1293 | 2761.3535 | 1.1283e-05 | 1.4531e-07 | 0.01764 | 0.017652 | 3.1214 | 29.0421 | 7.3218 | 3.8985 | 50.4987 | 2761.3535 | 1470.6316 | 2061.6347 | 2495.8315 | 864.3916 | 0.01764 | 0.0019129 | 0.0075876 | 0.014149 | 0.0011001 | 1.2324 | 132.4339 | 1.221 | 1.2324 | 132.4337 | 1.221 | 381939994.7922 | 69760.7296 | 381940625 | 69760.8447 | 0.044079 | 0.00041949 | 0.04448 | 0.044079 | 0.00041949 | 0.04448
Tc-99 |  | 13726.7213 | 1184115.5033 | 5199984.1903 | 13534.102 | 3055424.6953 | 1231.0909 | 129.0533 | 4.0472e-06 | 4.6917e-08 | 1.0684e-08 | 4.1048e-06 | 5199984.1903 | 21302931.2379 | 7718833.1027 | 5742260.7949 | 54917496.6957 | 129.0533 | 74.6477 | 102.4609 | 117.3626 | 18.9579 | 1.0684e-08 | 2.6079e-09 | 7.1973e-09 | 9.6748e-09 | 1.0116e-09 | 3.8168 | 1828568.1671 | 3.8168 | 3.8167 | 1828508.1401 | 3.8167 | 381928086.9109 | 69758.5547 | 381940625 | 69760.8447 | 0.01445 | 3.0382e-08 | 0.01445 | 0.01445 | 3.0383e-08 | 0.01445
Tc-99m |  | 8405920608.4651 | 1.5011e+13 | 6744351.4583 | 6738941.5521 | 151.375 | 0.060992 | 0.020872 | 6.609e-12 | 3.701e-15 | 8.2373e-09 | 8.2439e-09 | 6744351.4583 | 30961080.7999 | 9726760.7461 | 6570688.3792 | 55979114.9857 | 0.020872 | 0.016704 | 0.019852 | 0.021745 | 0.0093606 | 8.2373e-09 | 1.7943e-09 | 5.7116e-09 | 8.455e-09 | 9.9242e-10 | 48385299.1121 | 33333996.307 | 19736775.4292 | 2397.0756 | 1651.4129 | 977.7875 | 18921.8742 | 3.4561 | 381940625 | 69760.8447 | 1.1482e-09 | 1.6666e-09 | 2.8148e-09 | 2.3176e-05 | 3.3641e-05 | 5.6817e-05
Te-113 |  | . | . | 6169120.269 | 6169120.269 | 0.71304 | 0.0002873 | 0.00085127 | 0 | 0 | 9.0053e-09 | 9.0053e-09 | 6169120.269 | 67736302.4106 | 16613703.242 | 8778681.4423 | 124514860.7205 | 0.00085127 | 0.00040649 | 0.00057926 | 0.00069485 | 0.0002261 | 9.0053e-09 | 8.2017e-10 | 3.3439e-09 | 6.3284e-09 | 4.4617e-10 | . | 347933390.5714 | 347933390.5714 | . | 81.1945 | 81.1945 | 89.1305 | 0.01628 | 381940625 | 69760.8447 | 0 | 1.5967e-10 | 1.5967e-10 | 0 | 0.00068422 | 0.00068422
Te-114 |  | 93087220776.008 | 2.5086e+14 | 1126508.9161 | 1126495.2786 | 6.3754 | 0.0025688 | 0.0082012 | 5.9681e-13 | 2.2146e-16 | 4.9316e-08 | 4.9317e-08 | 1126508.9161 | 12859795.1821 | 3123760.9355 | 1618174.7596 | 25195534.3045 | 0.0082012 | 0.0038285 | 0.0055027 | 0.0066977 | 0.0019983 | 4.9316e-08 | 4.3201e-09 | 1.7785e-08 | 3.4332e-08 | 2.205e-09 | 808620321.2474 | 68383737.3012 | 63051566.3931 | 1687.212 | 142.6848 | 131.5591 | 796.9312 | 0.14556 | 381940625 | 69760.8447 | 6.8703e-11 | 8.124e-10 | 8.811e-10 | 3.2927e-05 | 0.00038935 | 0.00042228
Te-115 |  | . | . | 2020024.8567 | 2020024.8567 | 2.4327 | 0.0009802 | 0.0025998 | 0 | 0 | 2.7502e-08 | 2.7502e-08 | 2020024.8567 | 20105180.9343 | 4958217.2046 | 2616694.844 | 36078536.0531 | 0.0025998 | 0.0013569 | 0.0019347 | 0.0023222 | 0.00077575 | 2.7502e-08 | 2.7632e-09 | 1.1205e-08 | 2.1231e-08 | 1.5398e-09 | . | 101980476.5468 | 101980476.5468 | . | 81.1945 | 81.1945 | 304.0922 | 0.055542 | 381940625 | 69760.8447 | 0 | 5.4476e-10 | 5.4476e-10 | 0 | 0.00068422 | 0.00068422
Te-115m |  | . | . | 1336549.459 | 1336549.459 | 2.8102 | 0.0011323 | 0.003327 | 0 | 0 | 4.1566e-08 | 4.1566e-08 | 1336549.459 | 13742351.1415 | 3415393.1571 | 1773749.4988 | 25613649.8317 | 0.003327 | 0.0017174 | 0.0024253 | 0.002938 | 0.0009526 | 4.1566e-08 | 4.0426e-09 | 1.6266e-08 | 3.1321e-08 | 2.169e-09 | . | 75209482.2645 | 75209482.2645 | . | 69.1718 | 69.1718 | 351.2789 | 0.064161 | 381940625 | 69760.8447 | 0 | 7.3867e-10 | 7.3867e-10 | 0 | 0.00080315 | 0.00080315
Te-116 |  | 2218604146.315 | 5.5063e+12 | 5427916.9565 | 5414664.3938 | 62.664 | 0.025249 | 0.034647 | 2.5041e-11 | 1.0089e-14 | 1.0235e-08 | 1.026e-08 | 5427916.9565 | 58659292.9773 | 12807593.0511 | 6726007.6986 | 181301454.1547 | 0.034647 | 0.012867 | 0.022763 | 0.03036 | 0.003595 | 1.0235e-08 | 9.4708e-10 | 4.3377e-09 | 8.2597e-09 | 3.0642e-10 | 17748833.1705 | 116280713.0002 | 15398447.8419 | 364.0004 | 2384.7326 | 315.7977 | 7832.9953 | 1.4307 | 381940625 | 69760.8447 | 3.1301e-09 | 4.7777e-10 | 3.6078e-09 | 0.00015262 | 2.3296e-05 | 0.00017592
Te-117 |  | 23187991722.776 | 7.094e+13 | 223057.8931 | 223055.7467 | 26.0051 | 0.010478 | 0.033591 | 2.3959e-12 | 7.8312e-16 | 2.4906e-07 | 2.4906e-07 | 223057.8931 | 2520789.811 | 618166.273 | 317789.4927 | 4799192.5026 | 0.033591 | 0.015941 | 0.022691 | 0.027726 | 0.0086209 | 2.4906e-07 | 2.2039e-08 | 8.9871e-08 | 1.7482e-07 | 1.1576e-08 | 228665740.1573 | 13698618.1896 | 12924361.8526 | 1946.1406 | 116.5869 | 109.9973 | 3250.6406 | 0.59372 | 381940625 | 69760.8447 | 2.4295e-10 | 4.0555e-09 | 4.2985e-09 | 2.8546e-05 | 0.00047651 | 0.00050506
Te-118 |  | 1982413.035 | 3024425995.9465 | . | 1981114.4788 | 3623.94 | 1.4602 | 0 | 2.8024e-08 | 1.8369e-11 | 0 | 2.8042e-08 | . | 2.3923e+18 | 1.5372e+18 | . | 2.296e+18 | 0 | 8.8788e-12 | 1.325e-11 | 0 | 2.4408e-12 | . | 2.3223e-20 | 3.6141e-20 | . | 2.4196e-20 | 9748.8076 | 59964189.3726 | 9747.223 | 11.5624 | 71119.2426 | 11.5605 | 452992.4984 | 82.7384 | 381940625 | 69760.8447 | 5.6986e-06 | 9.2647e-10 | 5.6996e-06 | 0.0048048 | 7.8115e-07 | 0.0048056
Te-119 |  | 377774628.9713 | 1.0604e+12 | 42819.9048 | 42815.0501 | 403.9183 | 0.16275 | 0.37666 | 1.4706e-10 | 5.2388e-14 | 1.2974e-06 | 1.2976e-06 | 42819.9048 | 414874.1876 | 103046.4013 | 53343.5288 | 794205.367 | 0.37666 | 0.19478 | 0.27748 | 0.34305 | 0.10329 | 1.2974e-06 | 1.3391e-07 | 5.3913e-07 | 1.0415e-06 | 6.995e-08 | 3418209.0566 | 1869342.791 | 1208461.8066 | 451.8625 | 247.1136 | 159.7499 | 50489.7889 | 9.2219 | 381940625 | 69760.8447 | 1.6253e-08 | 2.9719e-08 | 4.5972e-08 | 0.00012295 | 0.00022482 | 0.00034776
Te-119m |  | 13424483.9937 | 24220102974.5262 | 2367.8813 | 2367.4635 | 2838.753 | 1.1438 | 3.3213 | 4.1383e-09 | 2.2938e-12 | 2.3462e-05 | 2.3466e-05 | 2367.8813 | 24551.4277 | 6064.7617 | 3103.5857 | 46564.0959 | 3.3213 | 1.6896 | 2.4036 | 2.9653 | 0.91232 | 2.3462e-05 | 2.2628e-06 | 9.1603e-06 | 1.79e-05 | 1.1931e-06 | 78070.0619 | 130625.4053 | 48865.1412 | 72.5314 | 121.3583 | 45.3984 | 354844.1237 | 64.8117 | 381940625 | 69760.8447 | 7.116e-07 | 4.253e-07 | 1.1369e-06 | 0.00076594 | 0.00045778 | 0.0012237
Te-121 |  | 5068228.7846 | 6064333879.562 | 2588.3029 | 2586.9806 | 11572.4484 | 4.6628 | 8.712 | 1.0961e-08 | 9.1609e-12 | 2.1464e-05 | 2.1475e-05 | 2588.3029 | 22826.8178 | 5691.6891 | 3194.339 | 45609.3909 | 8.712 | 4.72 | 6.7415 | 7.8394 | 2.3817 | 2.1464e-05 | 2.4338e-06 | 9.7607e-06 | 1.7392e-05 | 1.2181e-06 | 19547.5189 | 89592.2126 | 16046.4521 | 74.034 | 339.3202 | 60.7741 | 1446556.0448 | 264.2111 | 381940625 | 69760.8447 | 2.842e-06 | 6.2009e-07 | 3.4621e-06 | 0.0007504 | 0.00016372 | 0.00091412
Te-121m |  | 131239.8873 | 71927872.3184 | 2011.1031 | 1980.6958 | 93014.4597 | 37.4774 | 35.1535 | 4.2331e-07 | 7.7237e-10 | 2.7624e-05 | 2.8048e-05 | 2011.1031 | 13753.9026 | 3524.0396 | 2150.4444 | 27823.1323 | 35.1535 | 22.062 | 31.0233 | 34.843 | 10.8921 | 2.7624e-05 | 4.0392e-06 | 1.5765e-05 | 2.5834e-05 | 1.9967e-06 | 231.8493 | 31379.274 | 230.1488 | 7.0578 | 955.229 | 7.0061 | 11626807.4581 | 2123.6178 | 381940625 | 69760.8447 | 0.00023962 | 1.7704e-06 | 0.00024139 | 0.0078714 | 5.8159e-05 | 0.0079296
Te-123 |  | 16116.6273 | 14663313.6349 | . | 16098.9327 | 3054551.3209 | 1230.739 | 0 | 3.4471e-06 | 3.7887e-09 | 0 | 3.4508e-06 | . | 1.0693e+19 | 6.5922e+18 | . | 8.3815e+19 | 0 | 1.1444e-09 | 1.783e-09 | 0 | 3.8356e-11 | . | 5.1952e-21 | 8.4274e-21 | . | 6.6283e-22 | 47.2651 | 40853349.914 | 47.2651 | 47.25 | 40840331.5116 | 47.25 | 381818915.1094 | 69738.6146 | 381940625 | 69760.8447 | 0.0011754 | 1.3599e-09 | 0.0011754 | 0.0011758 | 1.3603e-09 | 0.0011758
Te-123m |  | 314426.9515 | 108013795.8926 | 9668.68 | 9379.4216 | 72025.8072 | 29.0206 | 12.8485 | 1.7669e-07 | 5.1433e-10 | 5.7459e-06 | 5.9231e-06 | 9668.68 | 53643.2263 | 15994.606 | 10209.8697 | 113833.1873 | 12.8485 | 8.7557 | 10.9364 | 12.3939 | 4.019 | 5.7459e-06 | 1.0356e-06 | 3.4734e-06 | 5.4413e-06 | 4.8804e-07 | 348.1671 | 63730.5379 | 346.2754 | 8.2071 | 1502.2765 | 8.1625 | 9003225.9051 | 1644.4248 | 381940625 | 69760.8447 | 0.00015956 | 8.7172e-07 | 0.00016044 | 0.0067691 | 3.6981e-05 | 0.0068061
Te-125m |  | 941503.5396 | 274906165.364 | 205270539.067 | 934020.6657 | 34669.0259 | 13.9688 | 0.039153 | 5.9007e-08 | 2.0209e-10 | 2.7064e-10 | 5.9479e-08 | 205270539.067 | 658050881.7503 | 195674875.5524 | 134343254.6258 | 1331147815.0729 | 0.039153 | 0.0143 | 0.042097 | 0.059825 | 0.0021662 | 2.7064e-10 | 8.4424e-11 | 2.8391e-10 | 4.1353e-10 | 4.1735e-11 | 886.121 | 2808899.2286 | 885.8415 | 10.0542 | 31870.726 | 10.0511 | 4333628.2344 | 791.5303 | 381940625 | 69760.8447 | 6.2695e-05 | 1.9778e-08 | 6.2714e-05 | 0.0055255 | 1.7431e-06 | 0.0055273
Te-127 |  | 554872845.4099 | 865409524920.6003 | 18326160.738 | 17739878.1207 | 235.3044 | 0.094809 | 0.14424 | 1.0012e-10 | 6.4195e-14 | 3.0315e-09 | 3.1316e-09 | 18326160.738 | 142619920.6733 | 38321669.9552 | 24193499.4834 | 233549286.9887 | 0.14424 | 0.083402 | 0.11135 | 0.11776 | 0.044972 | 3.0315e-09 | 3.8953e-10 | 1.4497e-09 | 2.2963e-09 | 2.3787e-10 | 2789524.6873 | 468597159.0187 | 2773017.1188 | 214.8199 | 36086.4305 | 213.5486 | 29413.0546 | 5.3722 | 381940625 | 69760.8447 | 1.9916e-08 | 1.1856e-10 | 2.0034e-08 | 0.00025861 | 1.5395e-06 | 0.00026015
Te-127m |  | 176797.2368 | 60409750.3425 | 13953112.9008 | 174082.0025 | 65834.9098 | 26.5262 | 1.4891 | 3.1423e-07 | 9.1964e-10 | 3.9815e-09 | 3.1913e-07 | 13953112.9008 | 117825588.2609 | 26142927.8125 | 13617504.9529 | 273865677.1405 | 1.4891 | 0.24267 | 0.8683 | 1.5529 | 0.033669 | 3.9815e-09 | 4.715e-10 | 2.125e-09 | 4.0797e-09 | 2.0285e-10 | 194.7223 | 4458378.9333 | 194.7137 | 4.1955 | 96061.0614 | 4.1953 | 8229363.7204 | 1503.0801 | 381940625 | 69760.8447 | 0.0002853 | 1.2461e-08 | 0.00028532 | 0.013154 | 5.7833e-07 | 0.013155
Te-129 |  | 19263432359.1317 | 4.158e+13 | 10081801.9665 | 10076525.8246 | 29.1928 | 0.011762 | 0.021451 | 2.884e-12 | 1.3361e-15 | 5.5104e-09 | 5.5133e-09 | 10081801.9665 | 91251426.5635 | 22649729.2096 | 13041734.0199 | 194677311.593 | 0.021451 | 0.011047 | 0.015987 | 0.018241 | 0.0046026 | 5.5104e-09 | 6.0881e-10 | 2.4528e-09 | 4.2598e-09 | 2.8537e-10 | 134028311.1372 | 330492285.1053 | 95357069.5785 | 1280.5225 | 3157.5627 | 911.0528 | 3649.1062 | 0.6665 | 381940625 | 69760.8447 | 4.145e-10 | 1.681e-10 | 5.826e-10 | 4.3385e-05 | 1.7594e-05 | 6.0979e-05
Te-129m |  | 381373.6417 | 227541343.2957 | 23460.9104 | 22099.1607 | 20294.0639 | 8.1769 | 17.0422 | 1.4567e-07 | 2.4415e-10 | 2.368e-06 | 2.5139e-06 | 23460.9104 | 252054.9037 | 56105.3338 | 29211.7835 | 674268.7492 | 17.0422 | 7.5145 | 12.3837 | 15.3657 | 2.4166 | 2.368e-06 | 2.2041e-07 | 9.9019e-07 | 1.9018e-06 | 8.2393e-08 | 733.4472 | 892944.9939 | 732.8453 | 4.8714 | 5930.7264 | 4.8674 | 2536757.9909 | 463.3348 | 381940625 | 69760.8447 | 7.5745e-05 | 6.2215e-08 | 7.5807e-05 | 0.01134 | 9.3673e-06 | 0.011349
Te-131 |  | 40449289967.934 | 5.3683e+13 | 3783817.2413 | 3783463.0516 | 10.4859 | 0.004225 | 0.0082726 | 1.3734e-12 | 1.0349e-15 | 1.4682e-08 | 1.4684e-08 | 3783817.2413 | 34955999.4559 | 8796929.7075 | 4826892.7796 | 59821270.0418 | 0.0082726 | 0.0041906 | 0.0059619 | 0.007195 | 0.0024473 | 1.4682e-08 | 1.5893e-09 | 6.3153e-09 | 1.1509e-08 | 9.2868e-10 | 173039862.8235 | 131615597.8108 | 74755741.923 | 593.8375 | 451.6778 | 256.5464 | 1310.7422 | 0.2394 | 381940625 | 69760.8447 | 3.2105e-10 | 4.221e-10 | 7.4315e-10 | 9.3553e-05 | 0.000123 | 0.00021655
Te-131m |  | 18761856.1958 | 19131252811.5684 | 10226.899 | 10221.322 | 754.9875 | 0.3042 | 0.80491 | 2.9611e-09 | 2.9039e-12 | 5.4322e-06 | 5.4352e-06 | 10226.899 | 103274.1611 | 25623.5777 | 13475.3406 | 183826.6183 | 0.80491 | 0.40843 | 0.58027 | 0.70196 | 0.2353 | 5.4322e-06 | 5.3794e-07 | 2.1681e-06 | 4.1227e-06 | 3.0221e-07 | 61666.8762 | 512109.7524 | 55039.2036 | 15.2372 | 126.5368 | 13.5996 | 94373.4372 | 17.2372 | 381940625 | 69760.8447 | 9.0089e-07 | 1.0848e-07 | 1.0094e-06 | 0.003646 | 0.00043904 | 0.004085
Te-132 |  | 3510806.5511 | 3390254386.9738 | 151516.8746 | 145242.1277 | 1935.184 | 0.77972 | 0.46869 | 1.5824e-08 | 1.6387e-11 | 3.6666e-07 | 3.825e-07 | 151516.8746 | 804785.5989 | 218986.7106 | 140075.8666 | 1583621.1041 | 0.46869 | 0.36226 | 0.48498 | 0.52743 | 0.17884 | 3.6666e-07 | 6.9031e-08 | 2.5369e-07 | 3.9661e-07 | 3.5081e-08 | 10928.0035 | 1467145.7411 | 10847.2083 | 6.9211 | 929.201 | 6.87 | 241897.9941 | 44.1823 | 381940625 | 69760.8447 | 5.0837e-06 | 3.7866e-08 | 5.1216e-06 | 0.0080269 | 5.9788e-05 | 0.0080867
Te-133 |  | 97408494208.4942 | 1.2171e+14 | 1573653.8332 | 1573628.3906 | 5.243 | 0.0021125 | 0.0061957 | 5.7033e-13 | 4.5647e-16 | 3.5303e-08 | 3.5304e-08 | 1573653.8332 | 16918692.942 | 4176227.7127 | 2195428.2922 | 30645875.9357 | 0.0061957 | 0.0030304 | 0.0042895 | 0.0051723 | 0.0017193 | 3.5303e-08 | 3.2836e-09 | 1.3303e-08 | 2.5305e-08 | 1.8128e-09 | 392302702.7027 | 87358045.1404 | 71447991.8682 | 673.1514 | 149.8975 | 122.5975 | 655.3711 | 0.1197 | 381940625 | 69760.8447 | 1.4161e-10 | 6.3595e-10 | 7.7756e-10 | 8.253e-05 | 0.00037062 | 0.00045315
Te-133m |  | 5618838741.4255 | 7.0031e+12 | 231554.2281 | 231544.6784 | 23.2368 | 0.0093626 | 0.027397 | 9.8873e-12 | 7.9329e-15 | 2.3992e-07 | 2.3993e-07 | 231554.2281 | 2504027.2476 | 622417.1572 | 322410.8917 | 4581606.4145 | 0.027397 | 0.013168 | 0.018663 | 0.022774 | 0.0074177 | 2.3992e-07 | 2.2186e-08 | 8.9257e-08 | 1.7231e-07 | 1.2126e-08 | 22573500.6206 | 12904160.2404 | 8210577.0822 | 171.6683 | 98.1343 | 62.4403 | 2904.6047 | 0.53052 | 381940625 | 69760.8447 | 2.4611e-09 | 4.3052e-09 | 6.7663e-09 | 0.00032362 | 0.00056611 | 0.00088973
Te-134 |  | 18260179768.428 | 2.6702e+13 | 1128628.1103 | 1128558.3085 | 17.5325 | 0.0070642 | 0.013215 | 3.0424e-12 | 2.0805e-15 | 4.9223e-08 | 4.9227e-08 | 1128628.1103 | 9999625.4333 | 2519229.1002 | 1418904.3554 | 18444878.7126 | 0.013215 | 0.0070637 | 0.010003 | 0.011643 | 0.0038966 | 4.9223e-08 | 5.5557e-09 | 2.2052e-08 | 3.9153e-08 | 3.0119e-09 | 86070596.0944 | 38467109.6558 | 26585418.7546 | 493.8698 | 220.7228 | 152.5461 | 2191.5609 | 0.40029 | 381940625 | 69760.8447 | 6.4546e-10 | 1.4442e-09 | 2.0897e-09 | 0.00011249 | 0.0002517 | 0.00036418
Th-223 |  | . | . | 586314674305.2434 | 586314674305.2434 | 0.0041944 | 1.69e-06 | 5.1361e-07 | 0 | 0 | 9.4753e-14 | 9.4753e-14 | 586314674305.2434 | 3.4595e+12 | 1.0165e+12 | 627334446636.2948 | 1.3779e+13 | 5.1361e-07 | 2.8368e-07 | 3.865e-07 | 4.8618e-07 | 6.9059e-08 | 9.4753e-14 | 1.6058e-14 | 5.4651e-14 | 8.8557e-14 | 4.0318e-15 | . | 2.3109e+12 | 2.3109e+12 | . | 3172.249 | 3172.249 | 0.5243 | 9.5762e-05 | 381940625 | 69760.8447 | 0 | 2.404e-14 | 2.404e-14 | 0 | 1.7513e-05 | 1.7513e-05
Th-224 |  | . | . | 344281957878.1541 | 344281957878.1541 | 0.0073402 | 2.9575e-06 | 2.0116e-06 | 0 | 0 | 1.6136e-13 | 1.6136e-13 | 344281957878.1541 | 2.0812e+12 | 591451212259.1511 | 373462984455.9023 | 4.6095e+12 | 2.0116e-06 | 1.348e-06 | 1.7219e-06 | 1.9245e-06 | 6.1441e-07 | 1.6136e-13 | 2.6694e-14 | 9.393e-14 | 1.4876e-13 | 1.2052e-14 | . | 3.7016e+12 | 3.7016e+12 | . | 8892.2234 | 8892.2234 | 0.91752 | 0.00016758 | 381940625 | 69760.8447 | 0 | 1.5008e-14 | 1.5008e-14 | 0 | 6.2476e-06 | 6.2476e-06
Th-226 |  | 9148476248.5744 | 69862939137.8895 | 1088408068.7345 | 959329595.5247 | 12.8222 | 0.0051663 | 0.0021641 | 6.0726e-12 | 7.952e-13 | 5.1042e-11 | 5.791e-11 | 1088408068.7345 | 6326550484.8106 | 1729709321.7439 | 1115489670.6671 | 34566129983.225 | 0.0021641 | 0.0013507 | 0.0018763 | 0.0021542 | 0.00024276 | 5.1042e-11 | 8.7812e-12 | 3.2118e-11 | 4.9803e-11 | 1.6072e-12 | 225193.2615 | 6527239238.09 | 225185.4925 | 0.945 | 27390.9051 | 0.94497 | 1602.7755 | 0.29274 | 381940625 | 69760.8447 | 2.467e-07 | 8.5113e-12 | 2.4671e-07 | 0.057094 | 2.0282e-06 | 0.057096
Th-227 |  | 238923.9104 | 349144.4328 | 32908.6604 | 26711.7454 | 11282.5332 | 4.546 | 3.7947 | 2.3252e-07 | 1.5912e-07 | 1.6882e-06 | 2.0798e-06 | 32908.6604 | 217878.905 | 56802.2703 | 35997.0666 | 777768.4243 | 3.7947 | 2.3778 | 3.3345 | 3.6412 | 0.66566 | 1.6882e-06 | 2.5498e-07 | 9.7804e-07 | 1.5433e-06 | 7.1429e-08 | 1.1254 | 448319.6109 | 1.1254 | 0.0041556 | 1655.4212 | 0.0041556 | 1410316.6449 | 257.5921 | 381940625 | 69760.8447 | 0.048165 | 1.2392e-07 | 0.048165 | 1 | 3.3559e-05 | 1
Th-228 |  | 2060.934 | 2471.7731 | 177481.1183 | 1116.7954 | 421125.2132 | 169.6797 | 55.5032 | 2.6956e-05 | 2.2476e-05 | 3.1302e-07 | 4.9745e-05 | 177481.1183 | 1368897.2615 | 311417.0861 | 203715.0029 | 17968688.9769 | 55.5032 | 24.3228 | 42.2519 | 49.1701 | 1.6345 | 3.1302e-07 | 4.0584e-08 | 1.7839e-07 | 2.7271e-07 | 3.0918e-09 | 0.0079674 | 775639.0195 | 0.0079674 | 0.0010981 | 106901.8082 | 0.0010981 | 52640651.6538 | 9614.7309 | 381940625 | 69760.8447 | 0.99906 | 7.1625e-08 | 0.99906 | 1 | 5.1968e-07 | 1
Th-229 | SE | 92.4557 | 258.6336 | 622.837 | 61.3948 | 3052641.9664 | 1229.9697 | 397.8706 | 0.00060088 | 0.0002148 | 8.9197e-05 | 0.00090488 | 622.837 | 3769.5458 | 1080.1255 | 710.4421 | 20999.2839 | 397.8706 | 217.9214 | 301.504 | 352.4806 | 37.3887 | 8.9197e-05 | 1.4738e-05 | 5.1434e-05 | 7.8198e-05 | 2.6456e-06 | 0.00083367 | 2656.3334 | 0.00083367 | 0.00083288 | 2653.827 | 0.00083288 | 381580245.8015 | 69695.0221 | 381940625 | 69760.8447 | 1 | 2.0914e-05 | 1 | 1 | 2.0934e-05 | 1
Th-230 |  | 235.1415 | 1324.3334 | 3305690.8034 | 199.6742 | 3055244.11 | 1231.0182 | 19.88 | 0.00023626 | 4.1949e-05 | 1.6806e-08 | 0.00027823 | 3305690.8034 | 12634824.6322 | 4619912.5949 | 3588515.9452 | 12462931.4886 | 19.88 | 14.6185 | 17.732 | 18.5437 | 9.0681 | 1.6806e-08 | 4.397e-09 | 1.2025e-08 | 1.5481e-08 | 4.4576e-09 | 0.0042688 | 593127.1655 | 0.0042688 | 0.0042684 | 593072.6402 | 0.0042684 | 381905513.7461 | 69754.4317 | 381940625 | 69760.8447 | 1 | 9.3665e-08 | 1 | 1 | 9.3673e-08 | 1
Th-231 |  | 95423681.6306 | 142914952014.3958 | 95212246.0291 | 47643035.4076 | 642.2427 | 0.25877 | 0.023461 | 5.8219e-10 | 3.8873e-13 | 5.8349e-10 | 1.1661e-09 | 95212246.0291 | 676948640.5838 | 151325110.2444 | 104083952.9303 | 7652908831.77 | 0.023461 | 0.00919 | 0.018029 | 0.021461 | 0.00058652 | 5.8349e-10 | 8.2067e-11 | 3.6712e-10 | 5.3375e-10 | 7.2593e-12 | 460666.0493 | 95436274.8432 | 458453.1193 | 96.8277 | 20059.8099 | 96.3625 | 80280.3372 | 14.6631 | 381940625 | 69760.8447 | 1.206e-07 | 5.8212e-10 | 1.2118e-07 | 0.00057375 | 2.7695e-06 | 0.00057652
Th-232 |  | 214.5854 | 1042.3922 | 34178.5775 | 177.0306 | 3055525.0986 | 1231.1314 | 4534.4551 | 0.00025889 | 5.3296e-05 | 1.6254e-06 | 0.00031382 | 34178.5775 | 169654.3429 | 59750.8168 | 42312.7289 | 128661.293 | 4534.4551 | 2147.382 | 2998.0961 | 3674.7263 | 1325.4561 | 1.6254e-06 | 3.2746e-07 | 9.2978e-07 | 1.313e-06 | 4.3179e-07 | 0.00336 | 1169868.8066 | 0.00336 | 0.00336 | 1169868.8443 | 0.00336 | 381940637.3274 | 69760.847 | 381940625 | 69760.8447 | 1 | 4.7488e-08 | 1 | 1 | 4.7488e-08 | 1
Th-233 |  | 204493568430.6171 | 3.9447e+14 | 58930403.7855 | 58913417.4748 | 9.3535 | 0.0037687 | 0.0065641 | 2.7167e-13 | 1.4084e-16 | 9.4272e-10 | 9.4299e-10 | 58930403.7855 | 556934990.6298 | 136048529.3911 | 76588714.3512 | 1793259669.5989 | 0.0065641 | 0.0031043 | 0.0046506 | 0.0055467 | 0.00085588 | 9.4272e-10 | 9.9751e-11 | 4.0835e-10 | 7.2537e-10 | 3.098e-11 | 1271504564.1032 | 1768271342.2163 | 739648300.2338 | 3892.2811 | 5412.9646 | 2264.1831 | 1169.182 | 0.21355 | 381940625 | 69760.8447 | 4.3692e-11 | 3.1418e-11 | 7.511e-11 | 1.4273e-05 | 1.0263e-05 | 2.4536e-05
Th-234 |  | 401366.8641 | 307703730.0376 | 5886826.1638 | 375289.8794 | 14556.1589 | 5.865 | 0.53173 | 1.3841e-07 | 1.8055e-10 | 9.4372e-09 | 1.4803e-07 | 5886826.1638 | 29428760.6071 | 8893020.7552 | 6475508.7801 | 166222160.7454 | 0.53173 | 0.29037 | 0.42061 | 0.48339 | 0.045579 | 9.4372e-09 | 1.8878e-09 | 6.247e-09 | 8.5792e-09 | 3.3422e-10 | 991.8393 | 5867525.0944 | 991.6716 | 4.725 | 27952.1941 | 4.7242 | 1819519.8684 | 332.3324 | 381940625 | 69760.8447 | 5.6012e-05 | 9.4682e-09 | 5.6022e-05 | 0.011689 | 1.9875e-06 | 0.011691
Th-235 |  | . | . | 88609468.9197 | 88609468.9197 | 2.978 | 0.0011999 | 0.0025328 | 0 | 0 | 6.2696e-10 | 6.2696e-10 | 88609468.9197 | 813013023.1643 | 205532378.8429 | 114783025.6471 | 1299660501.651 | 0.0025328 | 0.0013063 | 0.0018669 | 0.0021817 | 0.00072207 | 6.2696e-10 | 6.8332e-11 | 2.703e-10 | 4.84e-10 | 4.2746e-11 | . | 3413595889.6321 | 3413595889.6321 | . | 3326.9929 | 3326.9929 | 372.2508 | 0.067991 | 381940625 | 69760.8447 | 0 | 1.6275e-11 | 1.6275e-11 | 0 | 1.6698e-05 | 1.6698e-05
Th-236 |  | 27274378378.3784 | 6.6927e+13 | 45536980.4573 | 45461048.2956 | 15.7289 | 0.0063375 | 0.0092464 | 2.0369e-12 | 8.3008e-16 | 1.22e-09 | 1.222e-09 | 45536980.4573 | 391854941.1961 | 100759120.0793 | 56760898.2265 | 910038103.731 | 0.0092464 | 0.0046557 | 0.0066173 | 0.0079832 | 0.0018345 | 1.22e-09 | 1.4177e-10 | 5.5136e-10 | 9.7875e-10 | 6.1047e-11 | 215729546.4956 | 1113386849.8284 | 180714375.996 | 1110.5096 | 5731.3743 | 930.2622 | 1966.1133 | 0.35911 | 381940625 | 69760.8447 | 2.5752e-10 | 4.9897e-11 | 3.0742e-10 | 5.0027e-05 | 9.6931e-06 | 5.972e-05
Ti-44 |  | 1516.0894 | 146868.9292 | 5269.296 | 1167.9798 | 2728286.6582 | 1099.2806 | 42.5921 | 3.6644e-05 | 3.7826e-07 | 1.0543e-05 | 4.7565e-05 | 5269.296 | 20244.0123 | 7798.4423 | 5852.0683 | 34144.0775 | 42.5921 | 27.4566 | 32.8724 | 38.3506 | 14.5155 | 1.0543e-05 | 2.7443e-06 | 7.1239e-06 | 9.4932e-06 | 1.6271e-06 | 0.47341 | 2064.4285 | 0.4733 | 0.42271 | 1843.3339 | 0.42261 | 341035832.2742 | 62289.6497 | 381940625 | 69760.8447 | 0.11073 | 2.6911e-05 | 0.11075 | 0.12316 | 3.0138e-05 | 0.12318
Ti-45 |  | 2295143053.4369 | 5.7646e+12 | 267395.3019 | 267364.1403 | 77.512 | 0.031231 | 0.05475 | 2.4205e-11 | 9.6373e-15 | 2.0776e-07 | 2.0779e-07 | 267395.3019 | 2253853.0279 | 567278.5568 | 330194.0708 | 3779584.5665 | 0.05475 | 0.030755 | 0.043323 | 0.048681 | 0.01865 | 2.0776e-07 | 2.4649e-08 | 9.7932e-08 | 1.6825e-07 | 1.4699e-08 | 18581302.0345 | 8644939.5494 | 5899978.2376 | 471.3674 | 219.3034 | 149.6697 | 9689.0062 | 1.7697 | 381940625 | 69760.8447 | 2.9898e-09 | 6.4263e-09 | 9.4161e-09 | 0.00011786 | 0.00025332 | 0.00037118
Ti-51 |  | . | . | 23854032.7239 | 23854032.7239 | 2.416 | 0.00097344 | 0.0014885 | 0 | 0 | 2.329e-09 | 2.329e-09 | 23854032.7239 | 198642910.8196 | 50760478.1384 | 30972612.0874 | 330159111.1764 | 0.0014885 | 0.00081804 | 0.0011397 | 0.0012388 | 0.00049017 | 2.329e-09 | 2.7967e-10 | 1.0945e-09 | 1.7937e-09 | 1.6827e-10 | . | 648560048.2142 | 648560048.2142 | . | 512.8072 | 512.8072 | 301.995 | 0.055159 | 381940625 | 69760.8447 | 0 | 8.5659e-11 | 8.5659e-11 | 0 | 0.00010834 | 0.00010834
Ti-52 |  | . | . | 2199929176.1265 | 2199929176.1265 | 0.71304 | 0.0002873 | 6.6752e-05 | 0 | 0 | 2.5253e-11 | 2.5253e-11 | 2199929176.1265 | 8895845479.5643 | 2794935696.1229 | 1985470188.1385 | 18718885537.6128 | 6.6752e-05 | 5.7338e-05 | 6.9997e-05 | 7.4653e-05 | 2.5166e-05 | 2.5253e-11 | 6.2451e-12 | 1.9877e-11 | 2.7981e-11 | 2.9679e-12 | . | 7025578078.8454 | 7025578078.8454 | . | 1639.5037 | 1639.5037 | 89.1305 | 0.01628 | 381940625 | 69760.8447 | 0 | 7.9075e-12 | 7.9075e-12 | 0 | 3.3885e-05 | 3.3885e-05
Tl-190 |  | . | . | 11315537.5273 | 11315537.5273 | 1.0905 | 0.0004394 | 0.00085987 | 0 | 0 | 4.9096e-09 | 4.9096e-09 | 11315537.5273 | 101528399.9023 | 25817225.3039 | 14836933.4133 | 184518315.5909 | 0.00085987 | 0.00045631 | 0.0006399 | 0.00072552 | 0.0002528 | 4.9096e-09 | 5.4719e-10 | 2.1519e-09 | 3.7444e-09 | 3.0108e-10 | . | 407453568.7518 | 407453568.7518 | . | 145.4229 | 145.4229 | 136.3172 | 0.024898 | 381940625 | 69760.8447 | 0 | 1.3635e-10 | 1.3635e-10 | 0 | 0.00038202 | 0.00038202
Tl-190m |  | . | . | 3889111.2213 | 3889111.2213 | 1.5519 | 0.0006253 | 0.0013098 | 0 | 0 | 1.4285e-08 | 1.4285e-08 | 3889111.2213 | 35510026.6241 | 9028637.0597 | 5017539.1298 | 64384644.4292 | 0.0013098 | 0.00069786 | 0.00097157 | 0.0011343 | 0.000391 | 1.4285e-08 | 1.5645e-09 | 6.1532e-09 | 1.1072e-08 | 8.6286e-10 | . | 151050035.4896 | 151050035.4896 | . | 76.7192 | 76.7192 | 193.9898 | 0.035432 | 381940625 | 69760.8447 | 0 | 3.6779e-10 | 3.6779e-10 | 0 | 0.00072413 | 0.00072413
Tl-194 |  | 63437217121.4276 | 2.6656e+14 | 1381212.6069 | 1381182.5274 | 13.8414 | 0.005577 | 0.010283 | 8.7575e-13 | 2.0841e-16 | 4.0222e-08 | 4.0223e-08 | 1381212.6069 | 12175470.6485 | 3113909.7351 | 1782791.5575 | 22751475.0622 | 0.010283 | 0.0054639 | 0.0076398 | 0.008779 | 0.0029538 | 4.0222e-08 | 4.5629e-09 | 1.7841e-08 | 3.1162e-08 | 2.4418e-09 | 859228841.8031 | 46326236.0593 | 43956286.1801 | 3892.2811 | 209.8565 | 199.1207 | 1730.1797 | 0.31601 | 381940625 | 69760.8447 | 6.4657e-11 | 1.1992e-09 | 1.2639e-09 | 1.4273e-05 | 0.00026473 | 0.000279
Tl-194m |  | 63824029420.9486 | 2.0214e+14 | 432286.1946 | 432283.2657 | 13.7575 | 0.0055432 | 0.01161 | 8.7044e-13 | 2.7483e-16 | 1.2851e-07 | 1.2852e-07 | 432286.1946 | 4032001.2138 | 1017682.6803 | 555171.8861 | 7370281.3517 | 0.01161 | 0.0059961 | 0.0084697 | 0.010094 | 0.0033448 | 1.2851e-07 | 1.3779e-08 | 5.459e-08 | 1.0007e-07 | 7.5377e-09 | 651576658.5661 | 16719461.104 | 16301172.906 | 2933.7343 | 75.2796 | 73.3963 | 1719.6937 | 0.3141 | 381940625 | 69760.8447 | 8.5262e-11 | 3.3228e-09 | 3.408e-09 | 1.8937e-05 | 0.00073798 | 0.00075692
Tl-195 |  | 41146691519.1053 | 9.3176e+13 | 232867.2238 | 232865.9053 | 29.1928 | 0.011762 | 0.040946 | 1.3502e-12 | 5.9623e-16 | 2.3857e-07 | 2.3857e-07 | 232867.2238 | 2756345.7946 | 672297.8467 | 332674.7689 | 5649598.9301 | 0.040946 | 0.01873 | 0.026971 | 0.034134 | 0.0094308 | 2.3857e-07 | 2.0155e-08 | 8.2635e-08 | 1.6699e-07 | 9.8334e-09 | 300340814.0081 | 15384985.6859 | 14635291.5375 | 2869.4919 | 146.99 | 139.8273 | 3649.1062 | 0.6665 | 381940625 | 69760.8447 | 1.8497e-10 | 3.611e-09 | 3.796e-09 | 1.9361e-05 | 0.00037795 | 0.00039731
Tl-196 |  | 12970152761.4571 | 4.3976e+13 | 102919.4389 | 102918.622 | 46.3059 | 0.018658 | 0.06051 | 4.2833e-12 | 1.2633e-15 | 5.3979e-07 | 5.398e-07 | 102919.4389 | 1160224.5743 | 288205.5711 | 151022.1401 | 2266809.2921 | 0.06051 | 0.028758 | 0.040463 | 0.048694 | 0.01521 | 5.3979e-07 | 4.7883e-08 | 1.9276e-07 | 3.6786e-07 | 2.4508e-08 | 141750303.4039 | 6338651.7878 | 6067338.4651 | 2148.1989 | 96.0611 | 91.9494 | 5788.2375 | 1.0572 | 381940625 | 69760.8447 | 3.9192e-10 | 8.7645e-09 | 9.1564e-09 | 2.5861e-05 | 0.00057833 | 0.00060419
Tl-197 |  | 16806395127.5219 | 1.896e+13 | 422766.0034 | 422755.3595 | 71.4721 | 0.028798 | 0.069471 | 3.3056e-12 | 2.9301e-15 | 1.3141e-07 | 1.3141e-07 | 422766.0034 | 4393911.5723 | 1095458.6545 | 577758.735 | 9591885.0243 | 0.069471 | 0.031774 | 0.046166 | 0.057588 | 0.014676 | 1.3141e-07 | 1.2644e-08 | 5.0714e-08 | 9.6156e-08 | 5.7919e-09 | 61114164.1001 | 18110433.6795 | 13970459.2618 | 1429.5287 | 423.6233 | 326.7847 | 8934.0187 | 1.6318 | 381940625 | 69760.8447 | 9.0904e-10 | 3.0676e-09 | 3.9766e-09 | 3.8862e-05 | 0.00013114 | 0.00017
Tl-198 |  | 2587842233.906 | 8.4153e+12 | 30309.7745 | 30309.4194 | 133.3811 | 0.053742 | 0.18913 | 2.1468e-11 | 6.6017e-15 | 1.8329e-06 | 1.8329e-06 | 30309.7745 | 357820.948 | 88031.9095 | 44160.6407 | 690286.2318 | 0.18913 | 0.087193 | 0.12374 | 0.15458 | 0.046572 | 1.8329e-06 | 1.5526e-07 | 6.3108e-07 | 1.258e-06 | 8.0481e-08 | 27125575.2229 | 2034398.2644 | 1892464.7918 | 1184.0976 | 88.8065 | 82.6107 | 16672.6406 | 3.0452 | 381940625 | 69760.8447 | 2.0481e-09 | 2.7308e-08 | 2.9356e-08 | 4.6918e-05 | 0.00062557 | 0.00067249
Tl-198m |  | 11601886767.6622 | 2.1576e+13 | 323577.5827 | 323568.5535 | 47.0609 | 0.018962 | 0.033418 | 4.7884e-12 | 2.5748e-15 | 1.7169e-07 | 1.7169e-07 | 323577.5827 | 2806758.151 | 712309.6719 | 399367.3238 | 5338942.2312 | 0.033418 | 0.018018 | 0.025301 | 0.029784 | 0.0096239 | 1.7169e-07 | 1.9793e-08 | 7.7993e-08 | 1.3911e-07 | 1.0406e-08 | 69548095.065 | 10322245.1113 | 8988223.6973 | 1071.1727 | 158.9822 | 138.4357 | 5882.6109 | 1.0744 | 381940625 | 69760.8447 | 7.988e-10 | 5.3821e-09 | 6.1809e-09 | 5.1864e-05 | 0.00034944 | 0.00040131
Tl-199 |  | 5396507055.3648 | 5.8523e+12 | 667337.559 | 667254.9695 | 186.7336 | 0.075239 | 0.096347 | 1.0295e-11 | 9.4929e-15 | 8.3249e-08 | 8.3259e-08 | 667337.559 | 5636099.9348 | 1453360.2944 | 844111.6765 | 13205134.6144 | 0.096347 | 0.046692 | 0.067976 | 0.08169 | 0.019689 | 8.3249e-08 | 9.857e-09 | 3.8225e-08 | 6.5815e-08 | 4.2071e-09 | 18864036.3929 | 13676626.9879 | 7928430.5367 | 1152.8457 | 835.8254 | 484.5335 | 23341.6968 | 4.2633 | 381940625 | 69760.8447 | 2.945e-09 | 4.062e-09 | 7.0071e-09 | 4.8189e-05 | 6.6467e-05 | 0.00011466
Tl-200 |  | 184348976.3401 | 511117658215.2479 | 13326.7992 | 13325.8355 | 656.8391 | 0.26465 | 0.70279 | 3.0136e-10 | 1.0869e-13 | 4.1687e-06 | 4.169e-06 | 13326.7992 | 137776.6957 | 34424.3785 | 18246.9033 | 263321.9623 | 0.70279 | 0.34328 | 0.4853 | 0.58861 | 0.18419 | 4.1687e-06 | 4.0322e-07 | 1.6138e-06 | 3.0446e-06 | 2.1098e-07 | 1647515.1759 | 659610.3819 | 471026.8632 | 354.1625 | 141.7949 | 101.2556 | 82104.8903 | 14.9963 | 381940625 | 69760.8447 | 3.372e-08 | 8.4224e-08 | 1.1794e-07 | 0.00015686 | 0.0003918 | 0.00054866
Tl-201 |  | 132838266.4788 | 108025804906.1324 | 2056020.5966 | 2024645.3647 | 1834.9216 | 0.73933 | 0.14374 | 4.1822e-10 | 5.1428e-13 | 2.7021e-08 | 2.7439e-08 | 2056020.5966 | 11499060.2045 | 3559181.2195 | 2377460.3036 | 41461923.2434 | 0.14374 | 0.072642 | 0.10174 | 0.12508 | 0.018479 | 2.7021e-08 | 4.8313e-09 | 1.5609e-08 | 2.3367e-08 | 1.3399e-09 | 348205.8389 | 4561153.7083 | 323508.6651 | 209.1066 | 2739.0905 | 194.2753 | 229365.2017 | 41.8932 | 381940625 | 69760.8447 | 1.5955e-07 | 1.218e-08 | 1.7173e-07 | 0.00026568 | 2.0282e-05 | 0.00028596
Tl-202 |  | 7157261.4845 | 13708781488.2568 | 6547.9826 | 6541.9944 | 7386.7977 | 2.9763 | 4.6282 | 7.762e-09 | 4.0525e-12 | 8.4843e-06 | 8.4921e-06 | 6547.9826 | 55062.4431 | 14550.3325 | 8713.9044 | 111986.1445 | 4.6282 | 2.4437 | 3.3669 | 3.7656 | 1.2104 | 8.4843e-06 | 1.0089e-06 | 3.8181e-06 | 6.3754e-06 | 4.9609e-07 | 44188.31 | 177434.572 | 35377.8175 | 106.8262 | 428.9519 | 85.5266 | 923349.7092 | 168.6483 | 381940625 | 69760.8447 | 1.2572e-06 | 3.131e-07 | 1.5703e-06 | 0.00052005 | 0.00012951 | 0.00064956
Tl-204 |  | 21702.6618 | 2815441.0681 | 1465378.6648 | 21224.7086 | 812023.9353 | 327.1805 | 12.6832 | 2.5598e-06 | 1.9732e-08 | 3.7912e-08 | 2.6175e-06 | 1465378.6648 | 5954590.9136 | 2242412.1558 | 1639275.7532 | 14411236.0432 | 12.6832 | 8.0678 | 9.8231 | 11.427 | 1.6105 | 3.7912e-08 | 9.3298e-09 | 2.4775e-08 | 3.389e-08 | 3.855e-09 | 9.0752 | 494487.574 | 9.075 | 2.4118 | 131413.0128 | 2.4117 | 101502991.9176 | 18539.3593 | 381940625 | 69760.8447 | 0.0061216 | 1.1235e-07 | 0.0061218 | 0.022772 | 4.2275e-07 | 0.022772
Tl-206 | SE | . | . | 8348086600.005 | 8348086600.005 | 1.7616 | 0.0007098 | 0.0010898 | 0 | 0 | 6.6548e-12 | 6.6548e-12 | 8348086600.005 | 72919183799.2198 | 21026477394.8807 | 11505479522.6478 | 55189061215.305 | 0.0010898 | 0.00036739 | 0.00059927 | 0.00082378 | 0.00011745 | 6.6548e-12 | 7.6187e-13 | 2.6421e-12 | 4.8286e-12 | 1.0066e-12 | . | 146953233284.8108 | 146953233284.8108 | . | 84724.6629 | 84724.6629 | 220.2047 | 0.04022 | 381940625 | 69760.8447 | 0 | 3.7805e-13 | 3.7805e-13 | 0 | 6.5571e-07 | 6.5571e-07
Tl-206m |  | . | . | 4046294.2699 | 4046294.2699 | 1.5687 | 0.00063206 | 0.0012865 | 0 | 0 | 1.373e-08 | 1.373e-08 | 4046294.2699 | 35940128.6625 | 9156480.7899 | 5044309.5781 | 65087415.5803 | 0.0012865 | 0.00070119 | 0.00097527 | 0.0011531 | 0.00039729 | 1.373e-08 | 1.5458e-09 | 6.0673e-09 | 1.1013e-08 | 8.5354e-10 | . | 151825479.5221 | 151825479.5221 | . | 77.9467 | 77.9467 | 196.087 | 0.035815 | 381940625 | 69760.8447 | 0 | 3.6591e-10 | 3.6591e-10 | 0 | 0.00071273 | 0.00071273
Tl-207 |  | . | . | 1637386116.1901 | 1637386116.1901 | 2.0007 | 0.00080613 | 0.0021366 | 0 | 0 | 3.3929e-11 | 3.3929e-11 | 1637386116.1901 | 13145415258.4055 | 3658031476.0557 | 2039358824.4974 | 9136133888.4018 | 0.0021366 | 0.0011089 | 0.0015816 | 0.0019123 | 0.00063821 | 3.3929e-11 | 4.2262e-12 | 1.5187e-11 | 2.7241e-11 | 6.0808e-12 | . | 67200768477.1685 | 67200768477.1685 | . | 44002.1636 | 44002.1636 | 250.0896 | 0.045678 | 381940625 | 69760.8447 | 0 | 8.267e-13 | 8.267e-13 | 0 | 1.2626e-06 | 1.2626e-06
Tl-208 |  | . | . | 1318948.2826 | 1318948.2826 | 1.2805 | 0.00051596 | 0.0024049 | 0 | 0 | 4.2121e-08 | 4.2121e-08 | 1318948.2826 | 17631085.5715 | 4247603.971 | 2033681.0833 | 33972126.9823 | 0.0024049 | 0.0010881 | 0.0015489 | 0.001966 | 0.00059094 | 4.2121e-08 | 3.151e-09 | 1.3079e-08 | 2.7317e-08 | 1.6353e-09 | . | 119662646.6099 | 119662646.6099 | . | 50.1495 | 50.1495 | 160.0678 | 0.029236 | 381940625 | 69760.8447 | 0 | 4.6426e-10 | 4.6426e-10 | 0 | 0.0011078 | 0.0011078
Tl-209 | SE | . | . | 4247692.0667 | 4247692.0667 | 0.9064 | 0.00036521 | 0.0012671 | 0 | 0 | 1.3079e-08 | 1.3079e-08 | 4247692.0667 | 51305365.7901 | 12400393.2764 | 6746883.7766 | 92575484.0711 | 0.0012671 | 0.00056824 | 0.00081845 | 0.00094531 | 0.00032324 | 1.3079e-08 | 1.0828e-09 | 4.4801e-09 | 8.2342e-09 | 6.001e-10 | . | 280385594.8217 | 280385594.8217 | . | 83.1748 | 83.1748 | 113.3006 | 0.020694 | 381940625 | 69760.8447 | 0 | 1.9814e-10 | 1.9814e-10 | 0 | 0.00066793 | 0.00066793
Tl-210 | SE | . | . | 5902220.0254 | 5902220.0254 | 0.54527 | 0.0002197 | 0.00070098 | 0 | 0 | 9.4126e-09 | 9.4126e-09 | 5902220.0254 | 63648160.1972 | 15828284.14 | 8411898.0932 | 118064436.5589 | 0.00070098 | 0.00035129 | 0.0004931 | 0.00058131 | 0.00019563 | 9.4126e-09 | 8.7285e-10 | 3.5099e-09 | 6.6043e-09 | 4.7055e-10 | . | 360557969.3294 | 360557969.3294 | . | 64.3428 | 64.3428 | 68.1586 | 0.012449 | 381940625 | 69760.8447 | 0 | 1.5408e-10 | 1.5408e-10 | 0 | 0.00086342 | 0.00086342
Tm-161 |  | 65129214798.0889 | 1.8738e+14 | 594419.295 | 594413.8681 | 12.667 | 0.0051038 | 0.016138 | 8.53e-13 | 2.9648e-16 | 9.3461e-08 | 9.3462e-08 | 594419.295 | 6857722.1415 | 1684634.2215 | 852807.0935 | 13962927.8393 | 0.016138 | 0.0072879 | 0.01057 | 0.013284 | 0.0036021 | 9.3461e-08 | 8.1011e-09 | 3.2977e-08 | 6.5144e-08 | 3.9788e-09 | 604000870.9937 | 34782134.728 | 32888225.7082 | 2503.9515 | 144.1931 | 136.3417 | 1583.3766 | 0.2892 | 381940625 | 69760.8447 | 9.1978e-11 | 1.5972e-09 | 1.6892e-09 | 2.2187e-05 | 0.00038528 | 0.00040747
Tm-162 |  | 107820913893.0199 | 4.2296e+14 | 466345.8257 | 466343.8082 | 9.1018 | 0.0036673 | 0.012801 | 5.1525e-13 | 1.3135e-16 | 1.1913e-07 | 1.1913e-07 | 466345.8257 | 5454940.9852 | 1323165.85 | 667456.591 | 10423350.939 | 0.012801 | 0.006032 | 0.0086773 | 0.010736 | 0.0032374 | 1.1913e-07 | 1.0184e-08 | 4.1986e-08 | 8.3234e-08 | 5.3299e-09 | 1363355357.4903 | 31109051.401 | 30415040.8025 | 4061.1611 | 92.6676 | 90.6003 | 1137.7242 | 0.2078 | 381940625 | 69760.8447 | 4.0749e-11 | 1.7858e-09 | 1.8266e-09 | 1.368e-05 | 0.00059951 | 0.00061319
Tm-163 |  | 12118683519.3985 | 3.4087e+13 | 157948.501 | 157946.4417 | 45.5509 | 0.018353 | 0.058265 | 4.5842e-12 | 1.6298e-15 | 3.5173e-07 | 3.5173e-07 | 157948.501 | 1809986.2199 | 438030.9513 | 226678.9122 | 3443678.0342 | 0.058265 | 0.026628 | 0.039016 | 0.047704 | 0.014229 | 3.5173e-07 | 3.0694e-08 | 1.2683e-07 | 2.4508e-07 | 1.6132e-08 | 109876063.9092 | 9413653.7931 | 8670782.744 | 1638.0016 | 140.3361 | 129.2616 | 5693.864 | 1.04 | 381940625 | 69760.8447 | 5.0562e-10 | 5.9015e-09 | 6.4071e-09 | 3.3916e-05 | 0.00039587 | 0.00042979
Tm-164 |  | . | . | 18084796.0661 | 18084796.0661 | 0.83887 | 0.000338 | 0.00087697 | 0 | 0 | 3.0719e-09 | 3.0719e-09 | 18084796.0661 | 188560139.2888 | 46136437.77 | 24881080.2336 | 352758352.8443 | 0.00087697 | 0.0004228 | 0.00061385 | 0.00072987 | 0.00022861 | 3.0719e-09 | 2.9463e-10 | 1.2041e-09 | 2.2328e-09 | 1.5749e-10 | . | 874733946.7182 | 874733946.7182 | . | 240.1527 | 240.1527 | 104.8594 | 0.019152 | 381940625 | 69760.8447 | 0 | 6.3511e-11 | 6.3511e-11 | 0 | 0.00023133 | 0.00023133
Tm-165 |  | 93622036.9053 | 206109255354.7566 | 46903.582 | 46880.0849 | 756.4975 | 0.30481 | 0.53672 | 5.934e-10 | 2.6954e-13 | 1.1845e-06 | 1.185e-06 | 46903.582 | 420350.8534 | 106851.559 | 59411.7316 | 808643.1479 | 0.53672 | 0.27209 | 0.39094 | 0.46833 | 0.14076 | 1.1845e-06 | 1.3216e-07 | 5.1993e-07 | 9.3508e-07 | 6.8702e-08 | 664363.9104 | 1449874.7585 | 455598.7355 | 164.4855 | 358.965 | 112.7987 | 94562.184 | 17.2716 | 381940625 | 69760.8447 | 8.3621e-08 | 3.8317e-08 | 1.2194e-07 | 0.00033775 | 0.00015476 | 0.00049251
Tm-166 |  | 496692496.6925 | 1.3263e+12 | 21591.514 | 21590.5751 | 193.7801 | 0.078078 | 0.27038 | 1.1185e-10 | 4.1889e-14 | 2.573e-06 | 2.5731e-06 | 21591.514 | 247570.6425 | 61444.2696 | 30620.0728 | 470018.1346 | 0.27038 | 0.12864 | 0.18126 | 0.2275 | 0.069813 | 2.573e-06 | 2.244e-07 | 9.0415e-07 | 1.8143e-06 | 1.182e-07 | 4274980.937 | 1430093.7233 | 1071611.4634 | 271.1175 | 90.6959 | 67.9612 | 24222.5155 | 4.4242 | 381940625 | 69760.8447 | 1.2995e-08 | 3.8847e-08 | 5.1842e-08 | 0.00020491 | 0.00061254 | 0.00081745
Tm-167 |  | 6635825.0142 | 4833395246.1659 | 102574.1942 | 101010.664 | 5586.9075 | 2.2511 | 1.3445 | 8.372e-09 | 1.1494e-11 | 5.4161e-07 | 5.4999e-07 | 102574.1942 | 612228.3985 | 170612.2908 | 110451.9252 | 1487667.6459 | 1.3445 | 0.81224 | 1.1543 | 1.2975 | 0.30752 | 5.4161e-07 | 9.0742e-08 | 3.2562e-07 | 5.0298e-07 | 3.7344e-08 | 15579.7631 | 881819.5531 | 15309.2826 | 28.487 | 1612.3724 | 27.9924 | 698363.435 | 127.555 | 381940625 | 69760.8447 | 3.5658e-06 | 6.3e-08 | 3.6288e-06 | 0.0019502 | 3.4455e-05 | 0.0019846
Tm-168 |  | 449526.7653 | 132541977.0511 | 214.2679 | 214.1655 | 56231.4688 | 22.6568 | 48.4836 | 1.2359e-07 | 4.1915e-10 | 0.00025928 | 0.0002594 | 214.2679 | 2030.494 | 511.5791 | 274.3075 | 3856.9053 | 48.4836 | 24.5725 | 35.0168 | 42.4088 | 13.1235 | 0.00025928 | 2.736e-05 | 0.0001086 | 0.00020253 | 1.4404e-05 | 427.2302 | 8384.7453 | 406.5169 | 7.8624 | 154.3062 | 7.4812 | 7028933.5997 | 1283.8235 | 381940625 | 69760.8447 | 0.00013004 | 6.6257e-06 | 0.00013666 | 0.0070659 | 0.00036003 | 0.0074259
Tm-170 |  | 200319.5792 | 54211183.7321 | 4297003.7537 | 190723.5883 | 77673.1137 | 31.296 | 1.6188 | 2.7733e-07 | 1.0248e-09 | 1.2929e-08 | 2.9129e-07 | 4297003.7537 | 19464998.3989 | 6468680.1301 | 4894898.1638 | 48533587.3275 | 1.6188 | 0.8934 | 1.2699 | 1.4273 | 0.18816 | 1.2929e-08 | 2.8541e-09 | 8.5883e-09 | 1.135e-08 | 1.1447e-09 | 174.7421 | 2079845.8392 | 174.7274 | 4.442 | 52870.8168 | 4.4417 | 9709139.215 | 1773.3588 | 381940625 | 69760.8447 | 0.00031793 | 2.6711e-08 | 0.00031795 | 0.012429 | 1.0508e-06 | 0.01243
Tm-171 |  | 462226.3504 | 75302866.1968 | 78504436.3151 | 456733.6119 | 422966.0485 | 170.4214 | 1.0633 | 1.2019e-07 | 7.3775e-10 | 7.0767e-10 | 1.2164e-07 | 78504436.3151 | 298683681.1532 | 102594467.7309 | 90002858.2655 | 775606409.9458 | 1.0633 | 0.53241 | 0.86009 | 0.92744 | 0.15375 | 7.0767e-10 | 1.86e-10 | 5.415e-10 | 6.1726e-10 | 7.1628e-11 | 242.7281 | 3941631.7753 | 242.7131 | 33.6 | 545626.829 | 33.598 | 52870756.0626 | 9656.7591 | 381940625 | 69760.8447 | 0.00022888 | 1.4094e-08 | 0.00022889 | 0.0016534 | 1.0182e-07 | 0.0016535
Tm-172 |  | 7752833.1388 | 14196569332.1003 | 10635.5062 | 10620.9283 | 1600.5735 | 0.6449 | 2.2368 | 7.1658e-09 | 3.9133e-12 | 5.2235e-06 | 5.2307e-06 | 10635.5062 | 118108.9022 | 28783.3846 | 15475.9477 | 228009.8601 | 2.2368 | 1.1091 | 1.5925 | 1.841 | 0.58781 | 5.2235e-06 | 4.7037e-07 | 1.9301e-06 | 3.5898e-06 | 2.4365e-07 | 45760.6249 | 711483.546 | 42995.2886 | 23.9708 | 372.6959 | 22.5222 | 200071.6868 | 36.5428 | 381940625 | 69760.8447 | 1.214e-06 | 7.8083e-08 | 1.2921e-06 | 0.0023176 | 0.00014906 | 0.0024667
Tm-173 |  | 369419350.0019 | 820565105962.3364 | 258209.9794 | 258029.5454 | 207.3699 | 0.083553 | 0.13257 | 1.5038e-10 | 6.7703e-14 | 2.1515e-07 | 2.153e-07 | 258209.9794 | 2133351.4711 | 579302.7904 | 359472.0876 | 3828478.089 | 0.13257 | 0.073752 | 0.09649 | 0.10341 | 0.041564 | 2.1515e-07 | 2.6041e-08 | 9.59e-08 | 1.5455e-07 | 1.4511e-08 | 2644975.0722 | 7335425.1077 | 1944011.8837 | 179.507 | 497.8347 | 131.9346 | 25921.2374 | 4.7345 | 381940625 | 69760.8447 | 2.1004e-08 | 7.5735e-09 | 2.8578e-08 | 0.00030949 | 0.00011159 | 0.00042108
Tm-174 |  | . | . | 3762928.3328 | 3762928.3328 | 2.265 | 0.0009126 | 0.0018928 | 0 | 0 | 1.4764e-08 | 1.4764e-08 | 3762928.3328 | 33384297.6588 | 8585646.3272 | 4732902.7437 | 61408211.4019 | 0.0018928 | 0.0010335 | 0.0014253 | 0.0016867 | 0.00057393 | 1.4764e-08 | 1.6641e-09 | 6.4707e-09 | 1.1738e-08 | 9.0468e-10 | . | 143093393.7377 | 143093393.7377 | . | 106.0705 | 106.0705 | 283.1203 | 0.051711 | 381940625 | 69760.8447 | 0 | 3.8824e-10 | 3.8824e-10 | 0 | 0.00052376 | 0.00052376
Tm-175 |  | 236456494541.4661 | 6.3881e+14 | 1839754.9872 | 1839740.6677 | 6.3754 | 0.0025688 | 0.0061139 | 2.3495e-13 | 8.6967e-17 | 3.0197e-08 | 3.0197e-08 | 1839754.9872 | 17871041.1948 | 4418935.8794 | 2415970.8301 | 31906154.2412 | 0.0061139 | 0.0031396 | 0.0044863 | 0.0052798 | 0.0017945 | 3.0197e-08 | 3.1087e-09 | 1.2572e-08 | 2.2995e-08 | 1.7412e-09 | 2059109670.4988 | 82336086.7254 | 79170360.4144 | 4296.3977 | 171.7969 | 165.1915 | 796.9312 | 0.14556 | 381940625 | 69760.8447 | 2.698e-11 | 6.7473e-10 | 7.0171e-10 | 1.2931e-05 | 0.00032338 | 0.00033631
Tm-176 |  | . | . | 5394731.3348 | 5394731.3348 | 0.77596 | 0.00031265 | 0.0010875 | 0 | 0 | 1.0298e-08 | 1.0298e-08 | 5394731.3348 | 63745310.9273 | 15858389.6994 | 7720214.534 | 120959082.6068 | 0.0010875 | 0.00049826 | 0.00070231 | 0.00090366 | 0.00027128 | 1.0298e-08 | 8.7152e-10 | 3.5032e-09 | 7.196e-09 | 4.5929e-10 | . | 356189606.2341 | 356189606.2341 | . | 90.4554 | 90.4554 | 96.9949 | 0.017716 | 381940625 | 69760.8447 | 0 | 1.5597e-10 | 1.5597e-10 | 0 | 0.00061417 | 0.00061417
U-227 |  | . | . | 1191580227.5285 | 1191580227.5285 | 0.46138 | 0.0001859 | 0.00011991 | 0 | 0 | 4.6623e-11 | 4.6623e-11 | 1191580227.5285 | 7312022210.003 | 1960324276.9847 | 1252416903.5527 | 20497813284.9776 | 0.00011991 | 7.6878e-05 | 0.00010608 | 0.00011835 | 2.747e-05 | 4.6623e-11 | 7.5978e-12 | 2.834e-11 | 4.4358e-11 | 2.7103e-12 | . | 11886336883.6351 | 11886336883.6351 | . | 1794.8251 | 1794.8251 | 57.6727 | 0.010534 | 381940625 | 69760.8447 | 0 | 4.6739e-12 | 4.6739e-12 | 0 | 3.0953e-05 | 3.0953e-05
U-228 |  | . | . | 7816439097.6899 | 7816439097.6899 | 3.8169 | 0.0015379 | 0.00062176 | 0 | 0 | 7.1075e-12 | 7.1075e-12 | 7816439097.6899 | 54881762639.2919 | 13611164487.559 | 8170542075.4725 | 496772852761.3026 | 0.00062176 | 0.0003132 | 0.00048767 | 0.00060722 | 3.2032e-05 | 7.1075e-12 | 1.0123e-12 | 4.0816e-12 | 6.7994e-12 | 1.1183e-13 | . | 44031272752.2106 | 44031272752.2106 | . | 55002.7045 | 55002.7045 | 477.1102 | 0.087143 | 381940625 | 69760.8447 | 0 | 1.2617e-12 | 1.2617e-12 | 0 | 1.01e-06 | 1.01e-06
U-230 |  | 42684.5114 | 200423.2404 | 11579136.3032 | 35083.4044 | 12562.992 | 5.0619 | 1.5624 | 1.3015e-06 | 2.7719e-07 | 4.7979e-09 | 1.5835e-06 | 11579136.3032 | 125240242.53 | 22614169.4087 | 13760655.7031 | 1738801935.4235 | 1.5624 | 0.48556 | 1.0778 | 1.3454 | 0.025814 | 4.7979e-09 | 4.4359e-10 | 2.4566e-09 | 4.0372e-09 | 3.195e-11 | 0.64604 | 47259744.9115 | 0.64604 | 0.0026562 | 194311.5488 | 0.0026562 | 1570373.9943 | 286.8263 | 381940625 | 69760.8447 | 0.0824 | 1.1755e-09 | 0.0824 | 1 | 2.8591e-07 | 1
U-231 |  | 24458342.6402 | 25637118888.6014 | 2225106.7021 | 2039394.9901 | 2536.758 | 1.0221 | 0.15058 | 2.2714e-09 | 2.167e-12 | 2.4967e-08 | 2.7241e-08 | 2225106.7021 | 12153745.3562 | 3410459.4208 | 2362016.6602 | 88583656.3981 | 0.15058 | 0.084662 | 0.12335 | 0.14286 | 0.010552 | 2.4967e-08 | 4.571e-09 | 1.629e-08 | 2.352e-08 | 6.2715e-10 | 82637.6114 | 4007362.8995 | 80967.9356 | 68.6074 | 3326.9929 | 67.2212 | 317094.7489 | 57.9168 | 381940625 | 69760.8447 | 6.7227e-07 | 1.3863e-08 | 6.8614e-07 | 0.00080975 | 1.6698e-05 | 0.00082645
U-232 |  | 82.5695 | 538.5507 | 1196838.6816 | 71.5887 | 2767809.9677 | 1115.2053 | 85.3092 | 0.00067283 | 0.00010316 | 4.6418e-08 | 0.00077603 | 1196838.6816 | 15587275.1473 | 2460890.958 | 1469329.6993 | 165990126.6801 | 85.3092 | 17.6646 | 52.0855 | 70.3948 | 0.66352 | 4.6418e-08 | 3.5641e-09 | 2.2575e-08 | 3.781e-08 | 3.3469e-10 | 0.0017359 | 950670.7255 | 0.0017359 | 0.0015725 | 861153.4549 | 0.0015725 | 345976245.9639 | 63192.0084 | 381940625 | 69760.8447 | 1 | 5.8438e-08 | 1 | 1 | 6.4512e-08 | 1
U-233 | SE | 348.5262 | 1594.3164 | 186662.076 | 285.5666 | 3055391.9964 | 1231.0778 | 418.5468 | 0.0001594 | 3.4846e-05 | 2.9762e-07 | 0.00019454 | 186662.076 | 3135704.4369 | 462841.8962 | 253620.1502 | 44579295.7972 | 418.5468 | 85.4357 | 237.0803 | 318.5066 | 3.4879 | 2.9762e-07 | 1.7717e-08 | 1.2003e-07 | 2.1905e-07 | 1.2462e-09 | 0.0051391 | 849393.8054 | 0.0051391 | 0.0051388 | 849356.8322 | 0.0051388 | 381923999.5495 | 69757.8081 | 381940625 | 69760.8447 | 0.99998 | 6.5405e-08 | 0.99998 | 0.99998 | 6.5408e-08 | 0.99998
U-234 |  | 356.0974 | 1621.8529 | 196443775.616 | 291.9875 | 3055438.7499 | 1231.0966 | 1.1161 | 0.00015601 | 3.4254e-05 | 2.828e-10 | 0.00019027 | 196443775.616 | 619099745.5187 | 249900820.7505 | 201608832.9588 | 320890514.6737 | 1.1161 | 0.82248 | 1.0531 | 1.0926 | 0.45343 | 2.828e-10 | 8.9735e-11 | 2.2231e-10 | 2.7556e-10 | 1.7313e-10 | 0.0052278 | 1553650.9999 | 0.0052278 | 0.0052277 | 1553607.1441 | 0.0052277 | 381929843.7426 | 69758.8756 | 381940625 | 69760.8447 | 0.99998 | 3.5758e-08 | 0.99998 | 0.99998 | 3.5759e-08 | 0.99998
U-235 |  | 369.4741 | 1804.1404 | 173.2676 | 110.7144 | 3055524.9771 | 1231.1313 | 581.7791 | 0.00015036 | 3.0793e-05 | 0.00032063 | 0.00050179 | 173.2676 | 911.1599 | 258.2397 | 176.3956 | 1348.8351 | 581.7791 | 434.0675 | 561.721 | 587.6477 | 296.4228 | 0.00032063 | 6.0972e-05 | 0.00021513 | 0.00031495 | 4.1187e-05 | 0.0058154 | 1260.6905 | 0.0058154 | 0.0058154 | 1260.6905 | 0.0058154 | 381940622.1403 | 69760.8442 | 381940625 | 69760.8447 | 0.99993 | 4.4067e-05 | 0.99993 | 0.99993 | 4.4067e-05 | 0.99993
U-235m |  | 8.9989e+14 | 6.7666e+18 | . | 8.9977e+14 | 10.9054 | 0.004394 | 0 | 6.1735e-17 | 8.2102e-21 | 0 | 6.1744e-17 | . | . | . | . | . | 0 | 0 | 0 | 0 | 0 | . | . | . | . | . | 2.1811e+13 | . | 2.1811e+13 | 77845622.4001 | . | 77845622.4001 | 1363.1719 | 0.24898 | 381940625 | 69760.8447 | 2.5471e-15 | 0 | 2.5471e-15 | 7.1366e-10 | 0 | 7.1366e-10
U-236 |  | 378.0005 | 1757.3477 | 40214253.4218 | 311.0842 | 3055524.096 | 1231.131 | 11.1617 | 0.00014697 | 3.1613e-05 | 1.3815e-09 | 0.00017859 | 40214253.4218 | 324675121.6415 | 60427704.3322 | 43971996.8279 | 1859415861.5962 | 11.1617 | 2.7422 | 8.5733 | 10.3051 | 0.097665 | 1.3815e-09 | 1.7111e-10 | 9.1936e-10 | 1.2634e-09 | 2.9878e-11 | 0.0056646 | 2603182.2062 | 0.0056646 | 0.0056646 | 2603181.436 | 0.0056646 | 381940511.9968 | 69760.8241 | 381940625 | 69760.8447 | 0.99994 | 2.1341e-08 | 0.99994 | 0.99994 | 2.1341e-08 | 0.99994
U-237 |  | 6506860.2171 | 4593209776.0884 | 205168.3538 | 198888.3061 | 4076.9325 | 1.6427 | 0.72697 | 8.5379e-09 | 1.2095e-11 | 2.7078e-07 | 2.7933e-07 | 205168.3538 | 1251185.1996 | 344275.3728 | 225274.8381 | 4592469.7773 | 0.72697 | 0.41406 | 0.59161 | 0.67478 | 0.10758 | 2.7078e-07 | 4.4402e-08 | 1.6137e-07 | 2.4661e-07 | 1.2097e-08 | 14805.5593 | 1252846.571 | 14632.6376 | 19.7548 | 1671.6508 | 19.5241 | 509616.5607 | 93.0807 | 381940625 | 69760.8447 | 3.7523e-06 | 4.4343e-08 | 3.7966e-06 | 0.0028122 | 3.3234e-05 | 0.0028455
U-238 |  | 390.0004 | 1908.6055 | 173899.4246 | 323.2278 | 3055524.9677 | 1231.1313 | 2581.1512 | 0.00014245 | 2.9108e-05 | 3.1947e-07 | 0.00017188 | 173899.4246 | 881055.4413 | 337895.6935 | 210687.0405 | 321713.9356 | 2581.1512 | 1201.1242 | 1746.161 | 2267.3591 | 697.6084 | 3.1947e-07 | 6.3055e-08 | 1.6441e-07 | 2.6368e-07 | 1.7268e-07 | 0.0061521 | 3044792.6047 | 0.0061521 | 0.0061521 | 3044792.5725 | 0.0061521 | 381940620.9655 | 69760.844 | 381940625 | 69760.8447 | 0.99988 | 1.8246e-08 | 0.99988 | 0.99988 | 1.8246e-08 | 0.99988
U-239 |  | 128281599045.4268 | 2.2962e+14 | 129340863.7651 | 129210513.5344 | 9.8358 | 0.003963 | 0.0036065 | 4.3307e-13 | 2.4194e-16 | 4.2952e-10 | 4.2996e-10 | 129340863.7651 | 1290586240.8003 | 343457766.1186 | 180001653.8082 | 3347538647.5099 | 0.0036065 | 0.001124 | 0.0018113 | 0.0027166 | 0.00036074 | 4.2952e-10 | 4.3046e-11 | 1.6175e-10 | 3.0864e-10 | 1.6596e-11 | 740145953.2803 | 1451204491.4448 | 490155800.6436 | 2382.5478 | 4671.4626 | 1577.8235 | 1229.4762 | 0.22456 | 381940625 | 69760.8447 | 7.506e-11 | 3.8282e-11 | 1.1334e-10 | 2.3317e-05 | 1.1892e-05 | 3.521e-05
U-240 |  | 53903151.0166 | 125770498799.4559 | 158814706.6908 | 40231106.4349 | 354.8441 | 0.14297 | 0.030292 | 1.0306e-09 | 4.4172e-13 | 3.4981e-10 | 1.3809e-09 | 158814706.6908 | 1355605556.3654 | 276238145.3103 | 177328489.0545 | 16395639932.5213 | 0.030292 | 0.011307 | 0.022663 | 0.027379 | 0.00072913 | 3.4981e-10 | 4.0982e-11 | 2.0111e-10 | 3.1329e-10 | 3.3884e-12 | 405403.3394 | 416519022.9666 | 405009.1388 | 47.0803 | 48371.1728 | 47.0345 | 44355.5155 | 8.1015 | 381940625 | 69760.8447 | 1.3704e-07 | 1.3338e-10 | 1.3717e-07 | 0.00118 | 1.1485e-06 | 0.0011812
U-242 |  | 116437749224.6345 | 3.8046e+14 | 87120857.4656 | 87055700.8605 | 7.0465 | 0.0028392 | 0.004201 | 4.7712e-13 | 1.4602e-16 | 6.3768e-10 | 6.3815e-10 | 87120857.4656 | 743227179.1455 | 193540935.2102 | 107881233.6803 | 1339282264.4773 | 0.004201 | 0.0020731 | 0.0030009 | 0.0036753 | 0.0010297 | 6.3768e-10 | 7.4748e-11 | 2.8705e-10 | 5.1496e-10 | 4.1481e-11 | 1226365934.2796 | 2127650230.1128 | 777956227.5142 | 2828.2043 | 4906.7161 | 1794.0967 | 880.8187 | 0.16088 | 381940625 | 69760.8447 | 4.5301e-11 | 2.6111e-11 | 7.1411e-11 | 1.9643e-05 | 1.1322e-05 | 3.0965e-05
V-47 |  | 45753606367.1032 | 1.6126e+14 | 1292027.3842 | 1291990.8896 | 13.6737 | 0.0055094 | 0.0098727 | 1.2142e-12 | 3.445e-16 | 4.2998e-08 | 4.3e-08 | 1292027.3842 | 11126630.2425 | 2791165.2516 | 1638096.3903 | 19580572.4267 | 0.0098727 | 0.0054321 | 0.0077203 | 0.008568 | 0.0031193 | 4.2998e-08 | 4.993e-09 | 1.9904e-08 | 3.3914e-08 | 2.8373e-09 | 519804285.3541 | 42691213.567 | 39451117.0341 | 2326.1562 | 191.0458 | 176.5462 | 1709.2078 | 0.31218 | 381940625 | 69760.8447 | 1.0688e-10 | 1.3013e-09 | 1.4082e-09 | 2.3883e-05 | 0.00029079 | 0.00031468
V-48 |  | 1389548.0606 | 1364855292.402 | 345.804 | 345.7178 | 9647.8342 | 3.8873 | 11.4658 | 3.9981e-08 | 4.0704e-11 | 0.00016065 | 0.00016069 | 345.804 | 3582.1434 | 885.0398 | 459.8561 | 6485.0655 | 11.4658 | 5.8876 | 8.3167 | 10.0452 | 3.3501 | 0.00016065 | 1.5509e-05 | 6.2771e-05 | 0.00012081 | 8.5666e-06 | 4399.4172 | 19636.7248 | 3594.1768 | 13.8912 | 62.003 | 11.3486 | 1205979.2788 | 220.2702 | 381940625 | 69760.8447 | 1.2628e-05 | 2.8291e-06 | 1.5457e-05 | 0.0039993 | 0.000896 | 0.0048953
V-49 |  | 5621769.5447 | 2466550886.9444 | . | 5608985.5295 | 199316.6554 | 80.3086 | 0 | 9.8821e-09 | 2.2523e-11 | 0 | 9.9046e-09 | . | . | . | . | . | 0 | 0 | 0 | 0 | 0 | . | . | . | . | . | 7950.5765 | . | 7950.5765 | 518.6285 | . | 518.6285 | 24914581.9311 | 4550.6086 | 381940625 | 69760.8447 | 6.9875e-06 | 0 | 6.9875e-06 | 0.00010712 | 0 | 0.00010712
V-50 |  | 3325.0043 | 394953.2147 | 1.4035 | 1.4029 | 3671335.7222 | 1479.2537 | 5485.5277 | 1.6708e-05 | 1.4066e-07 | 0.03881 | 0.038826 | 1.4035 | 16.3331 | 3.9038 | 2.0153 | 31.0285 | 5485.5277 | 2684.843 | 3886.4567 | 4629.1749 | 1474.4288 | 0.03881 | 0.0034014 | 0.01413 | 0.02719 | 0.0017905 | 1.2731 | 101.7263 | 1.2573 | 1.5297 | 122.2282 | 1.5107 | 458916965.2757 | 83820.4503 | 381940625 | 69760.8447 | 0.0427 | 0.00054612 | 0.043223 | 0.035667 | 0.00045452 | 0.036105
V-52 |  | . | . | 3217124.5846 | 3217124.5846 | 1.57 | 0.00063257 | 0.002355 | 0 | 0 | 1.7269e-08 | 1.7269e-08 | 3217124.5846 | 36969263.448 | 8971132.6155 | 4629531.2953 | 67632006.0305 | 0.002355 | 0.0011574 | 0.0016491 | 0.0019764 | 0.00065139 | 1.7269e-08 | 1.5027e-09 | 6.1926e-09 | 1.2e-08 | 8.2143e-10 | . | 234110790.1055 | 234110790.1055 | . | 120.2881 | 120.2881 | 196.2443 | 0.035844 | 381940625 | 69760.8447 | 0 | 2.373e-10 | 2.373e-10 | 0 | 0.00046185 | 0.00046185
V-53 |  | . | . | 13708747.3435 | 13708747.3435 | 0.67529 | 0.00027209 | 0.00080903 | 0 | 0 | 4.0525e-09 | 4.0525e-09 | 13708747.3435 | 138926376.0045 | 35276736.5258 | 18356272.5658 | 253074979.0897 | 0.00080903 | 0.0004197 | 0.00058135 | 0.00070434 | 0.00023471 | 4.0525e-09 | 3.9989e-10 | 1.5748e-09 | 3.0265e-09 | 2.1952e-10 | . | 785246284.728 | 785246284.728 | . | 173.5454 | 173.5454 | 84.4118 | 0.015418 | 381940625 | 69760.8447 | 0 | 7.0749e-11 | 7.0749e-11 | 0 | 0.00032012 | 0.00032012
W-177 |  | 9193020447.2577 | 2.0774e+13 | 320490.7506 | 320479.573 | 55.3657 | 0.022308 | 0.046832 | 6.0432e-12 | 2.6743e-15 | 1.7334e-07 | 1.7335e-07 | 320490.7506 | 3043744.4644 | 777240.4801 | 422881.1675 | 6415762.6088 | 0.046832 | 0.022827 | 0.032701 | 0.039757 | 0.010874 | 1.7334e-07 | 1.8252e-08 | 7.1477e-08 | 1.3137e-07 | 8.6591e-09 | 66961506.9615 | 11836498.9931 | 10058500.8482 | 1213.3345 | 214.476 | 182.2588 | 6920.7187 | 1.2641 | 381940625 | 69760.8447 | 8.2966e-10 | 4.6935e-09 | 5.5232e-09 | 4.5787e-05 | 0.00025903 | 0.00030481
W-178 |  | 6975156.9752 | 3412667060.3405 | 77125591.089 | 6384683.2964 | 13046.184 | 5.2566 | 0.040059 | 7.9647e-09 | 1.6279e-11 | 7.2032e-10 | 8.7013e-09 | 77125591.089 | 287049063.7304 | 97344847.762 | 86090437.8778 | 1458954090.0846 | 0.040059 | 0.021673 | 0.034061 | 0.035887 | 0.0033551 | 7.2032e-10 | 1.9354e-10 | 5.707e-10 | 6.4531e-10 | 3.8079e-11 | 11000.2476 | 4976259.7446 | 10975.9846 | 46.9678 | 21247.1507 | 46.8642 | 1630772.9941 | 297.8581 | 381940625 | 69760.8447 | 5.0503e-06 | 1.1164e-08 | 5.0615e-06 | 0.0011828 | 2.6147e-06 | 0.0011854
W-179 |  | 680420855365.2587 | 2.9863e+15 | 17483806935.7014 | 17045707828.8958 | 15.5402 | 0.0062614 | 5.3888e-05 | 8.1648e-14 | 1.8603e-17 | 3.1775e-12 | 3.2592e-12 | 17483806935.7014 | 67419680244.6536 | 22000432664.0882 | 18561609260.0501 | 238564812761.6885 | 5.3888e-05 | 2.774e-05 | 4.5819e-05 | 5.0759e-05 | 5.8659e-06 | 3.1775e-12 | 8.2402e-13 | 2.5252e-12 | 2.993e-12 | 2.3287e-13 | 9625879099.5633 | 1253292170.8122 | 1108911571.7406 | 48956.4624 | 6374.1452 | 5639.8369 | 1942.5199 | 0.3548 | 381940625 | 69760.8447 | 5.7714e-12 | 4.4327e-11 | 5.0099e-11 | 1.1348e-06 | 8.7157e-06 | 9.8505e-06
W-179m |  | . | . | 1058303732.5209 | 1058303732.5209 | 2.6844 | 0.0010816 | 0.00043229 | 0 | 0 | 5.2494e-11 | 5.2494e-11 | 1058303732.5209 | 6193554700.7071 | 1841898012.7444 | 1172512017.2127 | 18524089671.4026 | 0.00043229 | 0.00022541 | 0.00032616 | 0.00039783 | 6.7592e-05 | 5.2494e-11 | 8.9698e-12 | 3.0162e-11 | 4.7381e-11 | 2.9991e-12 | . | 5210244145.7209 | 5210244145.7209 | . | 4577.4063 | 4577.4063 | 335.55 | 0.061288 | 381940625 | 69760.8447 | 0 | 1.0663e-11 | 1.0663e-11 | 0 | 1.2137e-05 | 1.2137e-05
W-181 |  | 3669249.5822 | 1663600657.8363 | 4412141.7919 | 2000865.6122 | 73203.5877 | 29.4952 | 0.26302 | 1.5141e-08 | 3.3394e-11 | 1.2591e-08 | 2.7765e-08 | 4412141.7919 | 17180385.3559 | 5828586.7091 | 4890554.864 | 50874034.6901 | 0.26302 | 0.13629 | 0.21347 | 0.23729 | 0.036249 | 1.2591e-08 | 3.2336e-09 | 9.5315e-09 | 1.136e-08 | 1.092e-09 | 5362.3804 | 332571.8146 | 5277.2895 | 128.4707 | 7967.6815 | 126.4321 | 9150448.4671 | 1671.3148 | 381940625 | 69760.8447 | 1.036e-05 | 1.6705e-07 | 1.0527e-05 | 0.00043243 | 6.9725e-06 | 0.00043941
W-185 |  | 1009201.5305 | 222641862.5836 | 73321526.3254 | 991068.0551 | 45359.6488 | 18.2763 | 2.6926 | 5.5048e-08 | 2.4953e-10 | 7.5769e-10 | 5.6056e-08 | 73321526.3254 | 291020029.9137 | 97161395.4458 | 69865067.5114 | 648518065.5701 | 2.6926 | 1.8444 | 2.5087 | 2.8376 | 0.63797 | 7.5769e-10 | 1.909e-10 | 5.7178e-10 | 7.9518e-10 | 8.5665e-11 | 717.6544 | 58675949.4195 | 717.6456 | 10.6537 | 871051.7704 | 10.6535 | 5669956.1046 | 1035.6084 | 381940625 | 69760.8447 | 7.7412e-05 | 9.4681e-10 | 7.7413e-05 | 0.0052146 | 6.3779e-08 | 0.0052147
W-185m |  | . | . | 11273510013.8853 | 11273510013.8853 | 0.66984 | 0.00026989 | 8.1476e-05 | 0 | 0 | 4.9279e-12 | 4.9279e-12 | 11273510013.8853 | 62294651887.3474 | 17928674450.0069 | 11538995916.1797 | 567072382945.9882 | 8.1476e-05 | 4.7826e-05 | 6.7699e-05 | 8.085e-05 | 4.9647e-06 | 4.9279e-12 | 8.9181e-13 | 3.0987e-12 | 4.8145e-12 | 9.7968e-14 | . | 44067123176.7732 | 44067123176.7732 | . | 9660.5317 | 9660.5317 | 83.7302 | 0.015293 | 381940625 | 69760.8447 | 0 | 1.2607e-12 | 1.2607e-12 | 0 | 5.7507e-06 | 5.7507e-06
W-187 |  | 61800761.86 | 118907810777.7559 | 60883.0362 | 60823.0852 | 596.9434 | 0.24052 | 0.47652 | 8.9894e-10 | 4.6721e-13 | 9.1249e-07 | 9.1339e-07 | 60883.0362 | 553329.7386 | 140112.2138 | 76540.2107 | 991295.8673 | 0.47652 | 0.24766 | 0.35081 | 0.42002 | 0.13953 | 9.1249e-07 | 1.004e-07 | 3.965e-07 | 7.2583e-07 | 5.6043e-08 | 383282.4393 | 2195640.6227 | 326318.5731 | 74.8801 | 428.9519 | 63.7513 | 74617.931 | 13.6288 | 381940625 | 69760.8447 | 1.4495e-07 | 2.5302e-08 | 1.7025e-07 | 0.00074192 | 0.00012951 | 0.00087143
W-188 |  | 228368.4571 | 58555166.1108 | 535647.6358 | 159671.3249 | 42146.422 | 16.9816 | 14.7796 | 2.4327e-07 | 9.4876e-10 | 1.0372e-07 | 3.4793e-07 | 535647.6358 | 3444831.653 | 942094.88 | 582959.7512 | 6745731.6882 | 14.7796 | 9.5583 | 12.7793 | 14.2686 | 4.8643 | 1.0372e-07 | 1.6127e-08 | 5.897e-08 | 9.5298e-08 | 8.2356e-09 | 188.7443 | 7347097.3654 | 188.7394 | 2.6034 | 101342.2788 | 2.6034 | 5268302.756 | 962.2471 | 381940625 | 69760.8447 | 0.00029434 | 7.5615e-09 | 0.00029435 | 0.021113 | 5.4819e-07 | 0.021113
W-190 |  | 37523712391.6369 | 7.6328e+13 | 94482783.225 | 94245361.5762 | 12.5831 | 0.00507 | 0.0016297 | 1.4805e-12 | 7.2785e-16 | 5.8799e-10 | 5.8947e-10 | 94482783.225 | 540799177.3018 | 162011919.8811 | 104875679.1143 | 1367724051.8799 | 0.0016297 | 0.00090143 | 0.0012402 | 0.0014923 | 0.00032511 | 5.8799e-10 | 1.0273e-10 | 3.4291e-10 | 5.2972e-10 | 4.0619e-11 | 246031763.7225 | 385154171.8883 | 150130341.74 | 1013.1969 | 1586.1245 | 618.26 | 1572.8906 | 0.28729 | 381940625 | 69760.8447 | 2.258e-10 | 1.4424e-10 | 3.7005e-10 | 5.4831e-05 | 3.5026e-05 | 8.9857e-05
Xe-120 |  | . | . | 2712827.5549 | 2712827.5549 | 16.7775 | 0.00676 | 0.013089 | 0 | 0 | 2.0479e-08 | 2.0479e-08 | 2712827.5549 | 26353235.4787 | 6345339.6664 | 3400110.1553 | 57421724.3263 | 0.013089 | 0.0063039 | 0.0094675 | 0.011565 | 0.002828 | 2.0479e-08 | 2.1081e-09 | 8.7552e-09 | 1.6339e-08 | 9.6749e-10 | . | 94100166.9954 | 94100166.9954 | . | 516.6921 | 516.6921 | 2097.1875 | 0.38305 | 381940625 | 69760.8447 | 0 | 5.9038e-10 | 5.9038e-10 | 0 | 0.00010752 | 0.00010752
Xe-121 |  | . | . | 362976.1521 | 362976.1521 | 16.8194 | 0.0067769 | 0.021883 | 0 | 0 | 1.5305e-07 | 1.5305e-07 | 362976.1521 | 4211183.7676 | 1021252.8736 | 525459.9391 | 7828649.1441 | 0.021883 | 0.010142 | 0.014632 | 0.017895 | 0.0055758 | 1.5305e-07 | 1.3192e-08 | 5.4399e-08 | 1.0573e-07 | 7.0964e-09 | . | 22165020.4425 | 22165020.4425 | . | 122.0096 | 122.0096 | 2102.4305 | 0.38401 | 381940625 | 69760.8447 | 0 | 2.5064e-09 | 2.5064e-09 | 0 | 0.00045533 | 0.00045533
Xe-122 |  | . | . | 1432157.2788 | 1432157.2788 | 505.8416 | 0.20381 | 0.21161 | 0 | 0 | 3.8791e-08 | 3.8791e-08 | 1432157.2788 | 13249624.7209 | 2881022.8428 | 1675664.1129 | 37952442.6543 | 0.21161 | 0.093907 | 0.16384 | 0.19185 | 0.027797 | 3.8791e-08 | 4.1929e-09 | 1.9283e-08 | 3.3154e-08 | 1.4638e-09 | . | 24092446.2355 | 24092446.2355 | . | 3988.5002 | 3988.5002 | 63230.2029 | 11.5489 | 381940625 | 69760.8447 | 0 | 2.3059e-09 | 2.3059e-09 | 0 | 1.3929e-05 | 1.3929e-05
Xe-123 |  | . | . | 418648.3699 | 418648.3699 | 52.3458 | 0.021091 | 0.048157 | 0 | 0 | 1.327e-07 | 1.327e-07 | 418648.3699 | 4167283.7083 | 1038519.2437 | 551681.2516 | 8035445.7916 | 0.048157 | 0.023786 | 0.033886 | 0.041265 | 0.012439 | 1.327e-07 | 1.3331e-08 | 5.3494e-08 | 1.007e-07 | 6.9137e-09 | . | 17461232.0673 | 17461232.0673 | . | 299.1375 | 299.1375 | 6543.225 | 1.1951 | 381940625 | 69760.8447 | 0 | 3.1816e-09 | 3.1816e-09 | 0 | 0.00018572 | 0.00018572
Xe-125 |  | . | . | 341973.6515 | 341973.6515 | 425.3096 | 0.17137 | 0.17348 | 0 | 0 | 1.6245e-07 | 1.6245e-07 | 341973.6515 | 2453006.5284 | 645249.1488 | 372755.0907 | 5343887.8423 | 0.17348 | 0.10273 | 0.14268 | 0.16929 | 0.045659 | 1.6245e-07 | 2.2648e-08 | 8.6099e-08 | 1.4904e-07 | 1.0396e-08 | . | 5737576.5251 | 5737576.5251 | . | 798.6341 | 798.6341 | 53163.7029 | 9.7103 | 381940625 | 69760.8447 | 0 | 9.6827e-09 | 9.6827e-09 | 0 | 6.9563e-05 | 6.9563e-05
Xe-127 |  | . | . | 8797.3537 | 8797.3537 | 21985.2359 | 8.8583 | 6.636 | 0 | 0 | 6.315e-06 | 6.315e-06 | 8797.3537 | 55241.5244 | 14691.3195 | 9482.3625 | 112982.7871 | 6.636 | 4.3412 | 5.9709 | 6.4247 | 2.0847 | 6.315e-06 | 1.0057e-06 | 3.7815e-06 | 5.8588e-06 | 4.9171e-07 | . | 106744.9837 | 106744.9837 | . | 768.0558 | 768.0558 | 2748154.4901 | 501.946 | 381940625 | 69760.8447 | 0 | 5.2045e-07 | 5.2045e-07 | 0 | 7.2332e-05 | 7.2332e-05
Xe-127m |  | . | . | 1710302450.76 | 1710302450.76 | 0.48375 | 0.00019491 | 6.7359e-05 | 0 | 0 | 3.2483e-11 | 3.2483e-11 | 1710302450.76 | 8463994607.4979 | 2450401494.2052 | 1672948258.1366 | 17344773908.6139 | 6.7359e-05 | 4.9267e-05 | 6.4551e-05 | 6.9878e-05 | 2.3247e-05 | 3.2483e-11 | 6.5637e-12 | 2.2672e-11 | 3.3208e-11 | 3.203e-12 | . | 8430407594.8092 | 8430407594.8092 | . | 1334.7036 | 1334.7036 | 60.4689 | 0.011045 | 381940625 | 69760.8447 | 0 | 6.5898e-12 | 6.5898e-12 | 0 | 4.1623e-05 | 4.1623e-05
Xe-129m |  | . | . | 2865247.8775 | 2865247.8775 | 5363.4312 | 2.161 | 0.4562 | 0 | 0 | 1.9389e-08 | 1.9389e-08 | 2865247.8775 | 20806269.9213 | 4448993.5948 | 2520724.529 | 54080976.2452 | 0.4562 | 0.16059 | 0.39088 | 0.5317 | 0.031421 | 1.9389e-08 | 2.6701e-09 | 1.2487e-08 | 2.2039e-08 | 1.0273e-09 | . | 6277087.8933 | 6277087.8933 | . | 11018.3124 | 11018.3124 | 670428.8976 | 122.4528 | 381940625 | 69760.8447 | 0 | 8.8504e-09 | 8.8504e-09 | 0 | 5.0421e-06 | 5.0421e-06
Xe-131m |  | . | . | 8829938.3715 | 8829938.3715 | 7151.2416 | 2.8814 | 0.43455 | 0 | 0 | 6.2917e-09 | 6.2917e-09 | 8829938.3715 | 63854760.0451 | 13814630.8742 | 7617581.9996 | 165413520.2958 | 0.43455 | 0.14285 | 0.35698 | 0.51197 | 0.026633 | 6.2917e-09 | 8.7002e-10 | 4.0215e-09 | 7.293e-09 | 3.3586e-10 | . | 12781307.2565 | 12781307.2565 | . | 29913.7516 | 29913.7516 | 893905.1968 | 163.2704 | 381940625 | 69760.8447 | 0 | 4.3466e-09 | 4.3466e-09 | 0 | 1.8572e-06 | 1.8572e-06
Xe-133 |  | . | . | 12596970.5477 | 12596970.5477 | 3166.7196 | 1.2759 | 0.06546 | 0 | 0 | 4.4102e-09 | 4.4102e-09 | 12596970.5477 | 54878019.5946 | 18066198.8983 | 13091081.1571 | 142813576.8533 | 0.06546 | 0.037371 | 0.053269 | 0.06288 | 0.011105 | 4.4102e-09 | 1.0123e-09 | 3.0751e-09 | 4.2437e-09 | 3.89e-10 | . | 6580849.6214 | 6580849.6214 | . | 6820.3354 | 6820.3354 | 395839.9448 | 72.2995 | 381940625 | 69760.8447 | 0 | 8.4419e-09 | 8.4419e-09 | 0 | 8.1455e-06 | 8.1455e-06
Xe-133m |  | . | . | 2155055.5248 | 2155055.5248 | 1322.7381 | 0.53296 | 0.27841 | 0 | 0 | 2.5779e-08 | 2.5779e-08 | 2155055.5248 | 14465204.4571 | 3146263.7138 | 1902611.1457 | 39926236.3689 | 0.27841 | 0.15814 | 0.28383 | 0.32861 | 0.045658 | 2.5779e-08 | 3.8406e-09 | 1.7657e-08 | 2.9199e-08 | 1.3914e-09 | . | 16868281.2497 | 16868281.2497 | . | 7302.2863 | 7302.2863 | 165342.2619 | 30.1995 | 381940625 | 69760.8447 | 0 | 3.2935e-09 | 3.2935e-09 | 0 | 7.6079e-06 | 7.6079e-06
Xe-135 |  | . | . | 791153.8039 | 791153.8039 | 230.0195 | 0.092679 | 0.072457 | 0 | 0 | 7.022e-08 | 7.022e-08 | 791153.8039 | 4371523.654 | 1184521.4746 | 745014.3952 | 7007614.4377 | 0.072457 | 0.056687 | 0.074939 | 0.081045 | 0.036115 | 7.022e-08 | 1.2708e-08 | 4.6901e-08 | 7.4569e-08 | 7.9278e-09 | . | 10486079.0679 | 10486079.0679 | . | 789.3907 | 789.3907 | 28752.4405 | 5.2516 | 381940625 | 69760.8447 | 0 | 5.298e-09 | 5.298e-09 | 0 | 7.0377e-05 | 7.0377e-05
Xe-135m |  | . | . | 6447794.2292 | 6447794.2292 | 6.4132 | 0.002584 | 0.0046703 | 0 | 0 | 8.6161e-09 | 8.6161e-09 | 6447794.2292 | 56329962.1671 | 14132624.2043 | 8140922.1512 | 101883596.1629 | 0.0046703 | 0.002538 | 0.003603 | 0.004087 | 0.0014281 | 8.6161e-09 | 9.8624e-10 | 3.931e-09 | 6.8242e-09 | 5.4528e-10 | . | 215198819.1806 | 215198819.1806 | . | 451.6778 | 451.6778 | 801.6499 | 0.14642 | 381940625 | 69760.8447 | 0 | 2.5816e-10 | 2.5816e-10 | 0 | 0.000123 | 0.000123
Xe-137 |  | . | . | 40750951.4739 | 40750951.4739 | 1.6014 | 0.00064524 | 0.0014779 | 0 | 0 | 1.3633e-09 | 1.3633e-09 | 40750951.4739 | 388114511.417 | 100690873.0722 | 57332963.2081 | 663922268.2396 | 0.0014779 | 0.00074388 | 0.0010326 | 0.0011788 | 0.00041665 | 1.3633e-09 | 1.4314e-10 | 5.5174e-10 | 9.6899e-10 | 8.3677e-11 | . | 1725905635.2359 | 1725905635.2359 | . | 904.5538 | 904.5538 | 200.1765 | 0.036562 | 381940625 | 69760.8447 | 0 | 3.2189e-11 | 3.2189e-11 | 0 | 6.1417e-05 | 6.1417e-05
Xe-138 |  | . | . | 1113491.649 | 1113491.649 | 5.9057 | 0.0023795 | 0.008902 | 0 | 0 | 4.9893e-08 | 4.9893e-08 | 1113491.649 | 13030769.978 | 3255643.8842 | 1602476.1603 | 24795557.9409 | 0.008902 | 0.0043058 | 0.0059699 | 0.0074789 | 0.0023401 | 4.9893e-08 | 4.2634e-09 | 1.7064e-08 | 3.4668e-08 | 2.2405e-09 | . | 80017148.8056 | 80017148.8056 | . | 154.6561 | 154.6561 | 738.21 | 0.13483 | 381940625 | 69760.8447 | 0 | 6.9429e-10 | 6.9429e-10 | 0 | 0.00035922 | 0.00035922
Y-81 |  | . | . | 33450009.0237 | 33450009.0237 | 0.49214 | 0.00019829 | 0.00033234 | 0 | 0 | 1.6608e-09 | 1.6608e-09 | 33450009.0237 | 293977810.9011 | 74456772.6571 | 43686110.5218 | 518148948.7199 | 0.00033234 | 0.0001744 | 0.00024653 | 0.00027855 | 9.9271e-05 | 1.6608e-09 | 1.8898e-10 | 7.4614e-10 | 1.2717e-09 | 1.0722e-10 | . | 1010622318.5668 | 1010622318.5668 | . | 162.7765 | 162.7765 | 61.5175 | 0.011236 | 381940625 | 69760.8447 | 0 | 5.4971e-11 | 5.4971e-11 | 0 | 0.0003413 | 0.0003413
Y-83 |  | . | . | 3566735.6042 | 3566735.6042 | 2.9696 | 0.0011965 | 0.0025852 | 0 | 0 | 1.5576e-08 | 1.5576e-08 | 3566735.6042 | 33512785.6719 | 8351525.589 | 4652379.0813 | 62576228.3544 | 0.0025852 | 0.0013444 | 0.0019143 | 0.0022232 | 0.0007311 | 1.5576e-08 | 1.6577e-09 | 6.6521e-09 | 1.1941e-08 | 8.878e-10 | . | 143510011.7084 | 143510011.7084 | . | 139.4752 | 139.4752 | 371.2022 | 0.067799 | 381940625 | 69760.8447 | 0 | 3.8712e-10 | 3.8712e-10 | 0 | 0.00039831 | 0.00039831
Y-83m |  | . | . | 21585311.851 | 21585311.851 | 1.1954 | 0.00048165 | 0.00071799 | 0 | 0 | 2.5737e-09 | 2.5737e-09 | 21585311.851 | 168466072.0578 | 42024418.0478 | 26004028.2835 | 293669578.9525 | 0.00071799 | 0.00042844 | 0.00061001 | 0.00065113 | 0.00024811 | 2.5737e-09 | 3.2977e-10 | 1.322e-09 | 2.1364e-09 | 1.8918e-10 | . | 585009868.9932 | 585009868.9932 | . | 228.8703 | 228.8703 | 149.4246 | 0.027292 | 381940625 | 69760.8447 | 0 | 9.4964e-11 | 9.4964e-11 | 0 | 0.00024274 | 0.00024274
Y-84m |  | 16040157554.216 | 6.5961e+13 | 170017.9222 | 170016.1197 | 16.5678 | 0.0066755 | 0.017491 | 3.4635e-12 | 8.4225e-16 | 3.2676e-07 | 3.2676e-07 | 170017.9222 | 1683474.4576 | 419008.768 | 224554.2044 | 3050801.0435 | 0.017491 | 0.0090585 | 0.012834 | 0.015243 | 0.0051301 | 3.2676e-07 | 3.3e-08 | 1.3259e-07 | 2.474e-07 | 1.821e-08 | 212614405.1175 | 8498954.5285 | 8172279.4321 | 1152.8457 | 46.0833 | 44.312 | 2070.9726 | 0.37826 | 381940625 | 69760.8447 | 2.6129e-10 | 6.5367e-09 | 6.798e-09 | 4.8189e-05 | 0.0012055 | 0.0012537
Y-85 |  | 2237407286.5335 | 6.4098e+12 | 233995.2789 | 233970.8009 | 67.4455 | 0.027175 | 0.050206 | 2.483e-11 | 8.6672e-15 | 2.3742e-07 | 2.3744e-07 | 233995.2789 | 2032975.2998 | 511077.0996 | 297145.9135 | 3768742.5482 | 0.050206 | 0.027547 | 0.03879 | 0.04363 | 0.015101 | 2.3742e-07 | 2.7327e-08 | 1.087e-07 | 1.8696e-07 | 1.4741e-08 | 20660976.7991 | 7984124.6246 | 5758744.268 | 456.0561 | 176.2361 | 127.1145 | 8430.6937 | 1.5399 | 381940625 | 69760.8447 | 2.6889e-09 | 6.9582e-09 | 9.6471e-09 | 0.00012182 | 0.00031523 | 0.00043705
Y-85m |  | 548048048.048 | 1.6207e+12 | 68219.9003 | 68211.4067 | 122.308 | 0.04928 | 0.1311 | 1.0137e-10 | 3.4279e-14 | 8.1435e-07 | 8.1445e-07 | 68219.9003 | 682765.1546 | 169391.0927 | 90357.3125 | 1299238.4977 | 0.1311 | 0.068186 | 0.096457 | 0.11472 | 0.036731 | 8.1435e-07 | 8.1368e-08 | 3.2797e-07 | 6.1484e-07 | 4.276e-08 | 5223947.3516 | 3435224.4688 | 2072418.9493 | 209.1066 | 137.5068 | 82.9557 | 15288.4968 | 2.7924 | 381940625 | 69760.8447 | 1.0635e-08 | 1.6172e-08 | 2.6807e-08 | 0.00026568 | 0.00040402 | 0.00066969
Y-86 |  | 74956910.7778 | 240331449691.8509 | 6680.4163 | 6679.8208 | 370.9505 | 0.14946 | 0.48123 | 7.4116e-10 | 2.3116e-13 | 8.3161e-06 | 8.3168e-06 | 6680.4163 | 75085.8115 | 18385.3651 | 9522.6883 | 137775.4141 | 0.48123 | 0.23026 | 0.32808 | 0.39654 | 0.12934 | 8.3161e-06 | 7.3989e-07 | 3.0217e-06 | 5.834e-06 | 4.0323e-07 | 774674.2932 | 413082.3836 | 269419.0736 | 94.0479 | 50.1495 | 32.7083 | 46368.8155 | 8.4692 | 381940625 | 69760.8447 | 7.1714e-08 | 1.3449e-07 | 2.062e-07 | 0.00059071 | 0.0011078 | 0.0016985
Y-86m |  | 23675675675.6757 | 7.4937e+13 | 10140135.2443 | 10135792.7798 | 20.133 | 0.008112 | 0.0065717 | 2.3465e-12 | 7.4135e-16 | 5.4787e-09 | 5.4811e-09 | 10140135.2443 | 60564964.8049 | 16800608.083 | 10487151.1249 | 99031709.5594 | 0.0065717 | 0.0046761 | 0.0060409 | 0.0066817 | 0.0029475 | 5.4787e-09 | 9.1728e-10 | 3.3067e-09 | 5.2974e-09 | 5.6098e-10 | 241549403.6547 | 136197610.125 | 87091228.5334 | 1591.5805 | 897.4125 | 573.8483 | 2516.625 | 0.45966 | 381940625 | 69760.8447 | 2.2999e-10 | 4.079e-10 | 6.3789e-10 | 3.4906e-05 | 6.1906e-05 | 9.6811e-05
Y-87 |  | 22934138.5299 | 46389691967.9008 | 21308.5051 | 21288.7156 | 2008.2667 | 0.80917 | 1.3783 | 2.4224e-09 | 1.1976e-12 | 2.6072e-06 | 2.6096e-06 | 21308.5051 | 182542.9379 | 45732.8022 | 27545.0214 | 423738.6903 | 1.3783 | 0.75769 | 1.073 | 1.1671 | 0.3322 | 2.6072e-06 | 3.0434e-07 | 1.2148e-06 | 2.0169e-06 | 1.3111e-07 | 149530.5832 | 665189.793 | 122086.3263 | 98.2801 | 437.201 | 80.2422 | 251033.3428 | 45.8508 | 381940625 | 69760.8447 | 3.7153e-07 | 8.3518e-08 | 4.5505e-07 | 0.00056527 | 0.00012707 | 0.00069234
Y-87m |  | 328119927.7504 | 728633905254.9858 | 213765.3874 | 213626.1504 | 336.4728 | 0.13557 | 0.2042 | 1.6931e-10 | 7.6245e-14 | 2.5989e-07 | 2.6006e-07 | 213765.3874 | 1720059.3448 | 462864.5983 | 287891.3977 | 3315509.3474 | 0.2042 | 0.11603 | 0.1526 | 0.16363 | 0.061327 | 2.5989e-07 | 3.2298e-08 | 1.2002e-07 | 1.9297e-07 | 1.6756e-08 | 2348647.9039 | 5734795.0744 | 1666247.225 | 258.6318 | 631.5125 | 183.4862 | 42059.0952 | 7.682 | 381940625 | 69760.8447 | 2.3654e-08 | 9.6874e-09 | 3.3341e-08 | 0.0002148 | 8.7971e-05 | 0.00030277
Y-88 |  | 359158.4797 | 104993078.8028 | 41.8255 | 41.8206 | 64415.5333 | 25.9543 | 97.2279 | 1.5468e-07 | 5.2913e-10 | 0.0013283 | 0.0013284 | 41.8255 | 481.5965 | 117.667 | 59.9338 | 948.1567 | 97.2279 | 48.2397 | 68.3032 | 82.6081 | 25.6024 | 0.0013283 | 0.00011536 | 0.00047214 | 0.00092694 | 5.8593e-05 | 338.4303 | 3052.0743 | 304.6492 | 7.1347 | 64.3428 | 6.4225 | 8051941.6585 | 1470.6743 | 381940625 | 69760.8447 | 0.00016415 | 1.8202e-05 | 0.00018236 | 0.0077866 | 0.00086342 | 0.00865
Y-89m |  | . | . | 110399775.5642 | 110399775.5642 | 0.10949 | 4.4117e-05 | 0.0001184 | 0 | 0 | 5.0322e-10 | 5.0322e-10 | 110399775.5642 | 1081400529.9343 | 270644155.6798 | 142400931.0839 | 1970522701.237 | 0.0001184 | 6.2214e-05 | 8.79e-05 | 0.00010573 | 3.5146e-05 | 5.0322e-10 | 5.1373e-11 | 2.0527e-10 | 3.9013e-10 | 2.8193e-11 | . | 5664496877.7185 | 5664496877.7185 | . | 202.9862 | 202.9862 | 13.6868 | 0.0024999 | 381940625 | 69760.8447 | 0 | 9.8076e-12 | 9.8076e-12 | 0 | 0.00027369 | 0.00027369
Y-90 |  | 4724748.1887 | 10176547984.7388 | 7925513.9071 | 2959240.5475 | 1613.1566 | 0.64997 | 0.3683 | 1.1758e-08 | 5.4591e-12 | 7.0096e-09 | 1.8773e-08 | 7925513.9071 | 296195372.6843 | 35356862.1791 | 14037080.1075 | 2509438164.0717 | 0.3683 | 0.030797 | 0.11983 | 0.2201 | 0.0013259 | 7.0096e-09 | 1.8756e-10 | 1.5713e-09 | 3.9577e-09 | 2.2138e-11 | 32802.657 | 65911161.5747 | 32786.3399 | 17.3181 | 34797.6294 | 17.3095 | 201644.5774 | 36.8301 | 381940625 | 69760.8447 | 1.6936e-06 | 8.4288e-10 | 1.6945e-06 | 0.0032079 | 1.5965e-06 | 0.0032095
Y-90m |  | 1558586799.9661 | 3.5707e+12 | 494320.1814 | 494163.3845 | 80.2803 | 0.032347 | 0.043162 | 3.5644e-11 | 1.5559e-14 | 1.1239e-07 | 1.1242e-07 | 494320.1814 | 3686923.6327 | 964920.4264 | 594428.6817 | 6691495.444 | 0.043162 | 0.026187 | 0.035576 | 0.038668 | 0.014721 | 1.1239e-07 | 1.5068e-08 | 5.7575e-08 | 9.3459e-08 | 8.3023e-09 | 11509564.0613 | 11640657.7387 | 5787369.8627 | 302.4003 | 305.8446 | 152.0564 | 10035.0422 | 1.8329 | 381940625 | 69760.8447 | 4.8269e-09 | 4.7725e-09 | 9.5994e-09 | 0.00018371 | 0.00018164 | 0.00036536
Y-91 |  | 242785.941 | 116133411.2797 | 53323.6211 | 43704.6118 | 35339.4548 | 14.239 | 45.7576 | 2.2882e-07 | 4.7837e-10 | 1.0418e-06 | 1.2711e-06 | 53323.6211 | 437647.5817 | 123982.1424 | 67196.9298 | 319915.6631 | 45.7576 | 23.7578 | 33.4576 | 41.1661 | 13.6444 | 1.0418e-06 | 1.2694e-07 | 4.4809e-07 | 8.2675e-07 | 1.7366e-07 | 374.3396 | 2781607.6082 | 374.2892 | 4.3295 | 32171.3932 | 4.3289 | 4417431.8466 | 806.8369 | 381940625 | 69760.8447 | 0.00014841 | 1.9972e-08 | 0.00014843 | 0.01275 | 1.7268e-06 | 0.012751
Y-91m |  | 123521300460.7568 | 2.1876e+14 | 1519366.0992 | 1519347.4 | 20.8502 | 0.008401 | 0.015658 | 4.4976e-13 | 2.5395e-16 | 3.6565e-08 | 3.6565e-08 | 1519366.0992 | 13157048.316 | 3343785.1905 | 1852655.9414 | 23113047.1688 | 0.015658 | 0.0086929 | 0.012131 | 0.014268 | 0.0050578 | 3.6565e-08 | 4.2225e-09 | 1.6614e-08 | 2.9987e-08 | 2.4036e-09 | 705144853.5483 | 52604991.2372 | 48953014.1076 | 4811.7551 | 358.965 | 334.0447 | 2606.2798 | 0.47603 | 381940625 | 69760.8447 | 7.8785e-11 | 1.0561e-09 | 1.1349e-09 | 1.1546e-05 | 0.00015476 | 0.00016631
Y-92 |  | 567470397.9789 | 1.6599e+12 | 415093.7958 | 414790.2809 | 89.0885 | 0.035896 | 0.10613 | 9.7899e-11 | 3.3469e-14 | 1.3384e-07 | 1.3394e-07 | 415093.7958 | 4288811.6684 | 1064554.1507 | 558448.2682 | 7203458.2729 | 0.10613 | 0.053336 | 0.076114 | 0.091908 | 0.03101 | 1.3384e-07 | 1.2953e-08 | 5.2186e-08 | 9.9481e-08 | 7.7123e-09 | 5350435.1809 | 23557031.1264 | 4360131.9727 | 156.0002 | 686.8414 | 127.1263 | 11136.0656 | 2.034 | 381940625 | 69760.8447 | 1.0383e-08 | 2.3583e-09 | 1.2742e-08 | 0.00035612 | 8.0885e-05 | 0.00043701
Y-93 |  | 72624241.5976 | 202587268664.7852 | 346642.9667 | 344995.6766 | 256.1924 | 0.10322 | 0.32372 | 7.6496e-10 | 2.7423e-13 | 1.6027e-07 | 1.6103e-07 | 346642.9667 | 3621670.4174 | 918773.0344 | 488714.6865 | 5786033.7421 | 0.32372 | 0.161 | 0.22634 | 0.26968 | 0.092395 | 1.6027e-07 | 1.534e-08 | 6.0467e-08 | 1.1368e-07 | 9.6016e-09 | 653011.2866 | 20438179.8373 | 632793.1899 | 54.7521 | 1713.6521 | 53.0569 | 32024.053 | 5.8491 | 381940625 | 69760.8447 | 8.5075e-08 | 2.7182e-09 | 8.7793e-08 | 0.0010147 | 3.2419e-05 | 0.0010471
Y-94 |  | 65334857224.036 | 3.1464e+14 | 1560294.3296 | 1560257.0606 | 7.8435 | 0.0031603 | 0.0093539 | 8.5031e-13 | 1.7657e-16 | 3.5605e-08 | 3.5606e-08 | 1560294.3296 | 15753569.849 | 3966126.8691 | 2049328.3889 | 28498239.0969 | 0.0093539 | 0.0048776 | 0.0068161 | 0.0083215 | 0.0027325 | 3.5605e-08 | 3.5265e-09 | 1.4007e-08 | 2.7109e-08 | 1.9494e-09 | 1014204671.0804 | 88861066.6099 | 81702572.8871 | 2603.4463 | 228.1049 | 209.7291 | 980.4352 | 0.17907 | 381940625 | 69760.8447 | 5.4777e-11 | 6.2519e-10 | 6.7997e-10 | 2.1339e-05 | 0.00024355 | 0.00026489
Y-95 |  | 238047756494.3583 | 1.1704e+15 | 1169032.3142 | 1169026.5721 | 4.3202 | 0.0017407 | 0.0080434 | 2.3338e-13 | 4.7467e-17 | 4.7522e-08 | 4.7522e-08 | 1169032.3142 | 14980829.8858 | 3775381.2258 | 1806814.884 | 28248087.2622 | 0.0080434 | 0.0038247 | 0.0052163 | 0.0065833 | 0.0021107 | 4.7522e-08 | 3.7084e-09 | 1.4715e-08 | 3.0747e-08 | 1.9667e-09 | 3772588596.817 | 105322610.2802 | 102462087.7866 | 5334.0623 | 148.9156 | 144.8711 | 540.0258 | 0.098635 | 381940625 | 69760.8447 | 1.4726e-11 | 5.2747e-10 | 5.422e-10 | 1.0415e-05 | 0.00037306 | 0.00038348
Yb-162 |  | 147059323160.1843 | 4.5272e+14 | 19527621.8718 | 19525028.3523 | 7.9148 | 0.003189 | 0.0035261 | 3.7777e-13 | 1.2271e-16 | 2.8449e-09 | 2.8453e-09 | 19527621.8718 | 164147526.7762 | 42507353.3636 | 23432643.0767 | 333390120.5395 | 0.0035261 | 0.0016469 | 0.0024375 | 0.003119 | 0.00078414 | 2.8449e-09 | 3.3845e-10 | 1.307e-09 | 2.3708e-09 | 1.6664e-10 | 1459280975.9741 | 334562826.1959 | 272164815.5459 | 3780.0038 | 866.6246 | 704.9938 | 989.3482 | 0.1807 | 381940625 | 69760.8447 | 3.807e-11 | 1.6605e-10 | 2.0412e-10 | 1.4697e-05 | 6.4105e-05 | 7.8802e-05
Yb-163 |  | 484245705031.7779 | 1.7947e+15 | 3529451.8642 | 3529426.1328 | 4.6348 | 0.0018674 | 0.0048667 | 1.1472e-13 | 3.0955e-17 | 1.574e-08 | 1.5741e-08 | 3529451.8642 | 37131200.5722 | 9037030.7402 | 4821848.5439 | 70969273.4746 | 0.0048667 | 0.0023213 | 0.0033989 | 0.0040944 | 0.0012256 | 1.574e-08 | 1.4962e-09 | 6.1475e-09 | 1.1522e-08 | 7.828e-10 | 5785006726.1832 | 170964637.6601 | 166057141.377 | 8775.0088 | 259.3283 | 251.8844 | 579.348 | 0.10582 | 381940625 | 69760.8447 | 9.6033e-12 | 3.2495e-10 | 3.3455e-10 | 6.331e-06 | 0.00021423 | 0.00022056
Yb-164 |  | 11298185107.3783 | 3.3974e+13 | 58343772.7481 | 58043934.4747 | 31.7934 | 0.01281 | 0.01055 | 4.9172e-12 | 1.6352e-15 | 9.522e-10 | 9.5712e-10 | 58343772.7481 | 573768080.0434 | 146050235.9079 | 77784207.4453 | 1586310979.7697 | 0.01055 | 0.0029117 | 0.0055783 | 0.0083563 | 0.00083085 | 9.522e-10 | 9.6825e-11 | 3.8038e-10 | 7.1422e-10 | 3.5022e-11 | 109510524.635 | 541713602.2765 | 91095121.2274 | 1139.4794 | 5636.6408 | 947.8634 | 3974.1703 | 0.72588 | 381940625 | 69760.8447 | 5.073e-10 | 1.0255e-10 | 6.0986e-10 | 4.8755e-05 | 9.856e-06 | 5.8611e-05
Yb-165 |  | . | . | 12307351.3019 | 12307351.3019 | 4.1524 | 0.0016731 | 0.0037533 | 0 | 0 | 4.514e-09 | 4.514e-09 | 12307351.3019 | 132525679.5947 | 32877039.4811 | 16981380.4689 | 316385017.0442 | 0.0037533 | 0.0015369 | 0.0023493 | 0.0030554 | 0.00061633 | 4.514e-09 | 4.192e-10 | 1.6898e-09 | 3.2715e-09 | 1.7559e-10 | . | 460428951.6597 | 460428951.6597 | . | 625.7188 | 625.7188 | 519.0539 | 0.094804 | 381940625 | 69760.8447 | 0 | 1.2066e-10 | 1.2066e-10 | 0 | 8.8786e-05 | 8.8786e-05
Yb-166 |  | 18993722.9648 | 33960570144.5887 | 66418960.0092 | 14763555.6683 | 1426.9264 | 0.57494 | 0.0087896 | 2.9249e-09 | 1.6359e-12 | 8.3643e-10 | 3.763e-09 | 66418960.0092 | 252762399.7245 | 93130758.5876 | 72532396.9481 | 678589882.7285 | 0.0087896 | 0.0045076 | 0.0067364 | 0.0080487 | 0.0012498 | 8.3643e-10 | 2.1979e-10 | 5.9653e-10 | 7.6593e-10 | 8.1868e-11 | 109467.0744 | 8345492.2606 | 108049.7949 | 51.121 | 3897.3345 | 50.4591 | 178365.7962 | 32.5782 | 381940625 | 69760.8447 | 5.075e-07 | 6.6569e-09 | 5.1416e-07 | 0.0010867 | 1.4255e-05 | 0.001101
Yb-167 |  | 702947896349.9581 | 1.0733e+15 | 48333954.155 | 48330628.8156 | 7.3402 | 0.0029575 | 0.0018434 | 7.9031e-14 | 5.1759e-17 | 1.1494e-09 | 1.1495e-09 | 48333954.155 | 393741189.0342 | 106586046.4554 | 60955520.137 | 1014771651.4667 | 0.0018434 | 0.0007262 | 0.001125 | 0.0015098 | 0.00025344 | 1.1494e-09 | 1.411e-10 | 5.2122e-10 | 9.114e-10 | 5.4746e-11 | 3459752014.1706 | 386277070.3486 | 347481218.3678 | 8311.2134 | 927.9368 | 834.7392 | 917.5195 | 0.16758 | 381940625 | 69760.8447 | 1.6058e-11 | 1.4382e-10 | 1.5988e-10 | 6.6843e-06 | 5.9869e-05 | 6.6554e-05
Yb-169 |  | 1424270.5015 | 573364966.0888 | 17805.0802 | 17584.7044 | 19343.3837 | 7.7938 | 3.8784 | 3.9006e-08 | 9.6893e-11 | 3.1202e-06 | 3.1593e-06 | 17805.0802 | 114308.3001 | 31568.0886 | 20279.2695 | 254642.8563 | 3.8784 | 2.0011 | 2.981 | 3.4966 | 0.81238 | 3.1202e-06 | 4.8601e-07 | 1.7598e-06 | 2.7395e-06 | 2.1817e-07 | 1848.1605 | 117872.618 | 1819.63 | 11.7 | 746.2074 | 11.5194 | 2417922.9588 | 441.6298 | 381940625 | 69760.8447 | 3.006e-05 | 4.7131e-07 | 3.0531e-05 | 0.0047483 | 7.445e-05 | 0.0048227
Yb-175 |  | 18679665.6669 | 18405395381.6117 | 278574.7368 | 274477.2318 | 2527.6981 | 1.0185 | 1.3138 | 2.9741e-09 | 3.0184e-12 | 1.9943e-07 | 2.024e-07 | 278574.7368 | 2124690.1901 | 579562.0252 | 362929.0233 | 3909161.704 | 1.3138 | 0.75247 | 0.99824 | 1.0835 | 0.41258 | 1.9943e-07 | 2.6147e-08 | 9.5857e-08 | 1.5307e-07 | 1.4211e-08 | 59327.1778 | 6152640.8397 | 58760.5758 | 49.0787 | 5089.8025 | 48.61 | 315962.2676 | 57.71 | 381940625 | 69760.8447 | 9.3642e-07 | 9.0295e-09 | 9.4545e-07 | 0.001132 | 1.0915e-05 | 0.0011429
Yb-177 |  | 6685368569.7369 | 1.1995e+13 | 1283847.6259 | 1283600.9878 | 48.0927 | 0.019377 | 0.050422 | 8.3099e-12 | 4.6316e-15 | 4.3272e-08 | 4.3281e-08 | 1283847.6259 | 13134408.816 | 3321667.2962 | 1693815.078 | 23346969.9134 | 0.050422 | 0.024312 | 0.034565 | 0.043822 | 0.013586 | 4.3272e-08 | 4.2297e-09 | 1.6725e-08 | 3.2799e-08 | 2.3795e-09 | 38663369.9327 | 60689584.9593 | 23617454.3263 | 608.5455 | 955.229 | 371.729 | 6011.5879 | 1.098 | 381940625 | 69760.8447 | 1.4369e-09 | 9.154e-10 | 2.3523e-09 | 9.1291e-05 | 5.8159e-05 | 0.00014945
Yb-178 |  | 9503961562.5821 | 1.8937e+13 | 19374700.5168 | 19335264.0192 | 31.0384 | 0.012506 | 0.018326 | 5.8455e-12 | 2.9337e-15 | 2.8674e-09 | 2.8732e-09 | 19374700.5168 | 154804614.9792 | 41704373.3544 | 26363885.1541 | 285679971.5107 | 0.018326 | 0.010328 | 0.013686 | 0.014438 | 0.0056457 | 2.8674e-09 | 3.5887e-10 | 1.3321e-09 | 2.1072e-09 | 1.9447e-10 | 61041216.8499 | 497346227.9639 | 54368376.7115 | 620.0637 | 5052.1003 | 552.2802 | 3879.7969 | 0.70864 | 381940625 | 69760.8447 | 9.1012e-10 | 1.117e-10 | 1.0218e-09 | 8.9596e-05 | 1.0996e-05 | 0.00010059
Yb-179 |  | . | . | 5023625.2064 | 5023625.2064 | 3.3555 | 0.001352 | 0.0025807 | 0 | 0 | 1.1059e-08 | 1.1059e-08 | 5023625.2064 | 43333366.9788 | 11128478.5045 | 6150315.5432 | 76968474.3235 | 0.0025807 | 0.0014326 | 0.0019794 | 0.0023372 | 0.00081552 | 1.1059e-08 | 1.282e-09 | 4.9921e-09 | 9.0329e-09 | 7.2179e-10 | . | 177446029.1914 | 177446029.1914 | . | 194.8667 | 194.8667 | 419.4375 | 0.07661 | 381940625 | 69760.8447 | 0 | 3.1308e-10 | 3.1308e-10 | 0 | 0.00028509 | 0.00028509
Zn-60 |  | . | . | 11383870.7016 | 11383870.7016 | 0.99826 | 0.00040222 | 0.00072941 | 0 | 0 | 4.8802e-09 | 4.8802e-09 | 11383870.7016 | 97821310.9287 | 24748182.1685 | 13833988.2289 | 171614935.0644 | 0.00072941 | 0.00040331 | 0.00056678 | 0.00066268 | 0.00023298 | 4.8802e-09 | 5.6792e-10 | 2.2448e-09 | 4.0158e-09 | 3.2372e-10 | . | 380255071.6627 | 380255071.6627 | . | 124.232 | 124.232 | 124.7827 | 0.022791 | 381940625 | 69760.8447 | 0 | 1.461e-10 | 1.461e-10 | 0 | 0.00044719 | 0.00044719
Zn-61 |  | . | . | 12271010.6611 | 12271010.6611 | 0.62286 | 0.00025096 | 0.00063563 | 0 | 0 | 4.5273e-09 | 4.5273e-09 | 12271010.6611 | 124991767.7666 | 30994484.1124 | 17019839.0822 | 233058904.4855 | 0.00063563 | 0.00031512 | 0.00044833 | 0.00052253 | 0.00017156 | 4.5273e-09 | 4.4447e-10 | 1.7924e-09 | 3.2641e-09 | 2.3837e-10 | . | 582889149.0233 | 582889149.0233 | . | 118.8212 | 118.8212 | 77.8581 | 0.014221 | 381940625 | 69760.8447 | 0 | 9.531e-11 | 9.531e-11 | 0 | 0.00046755 | 0.00046755
Zn-62 |  | 107710779.6938 | 204565180242.1961 | 178639.5985 | 178343.6577 | 231.1772 | 0.093146 | 0.16441 | 5.1578e-10 | 2.7158e-13 | 3.1099e-07 | 3.1151e-07 | 178639.5985 | 1526822.2061 | 382904.0891 | 214734.8421 | 3291964.7534 | 0.16441 | 0.091439 | 0.12965 | 0.15073 | 0.042888 | 3.1099e-07 | 3.6386e-08 | 1.4509e-07 | 2.5871e-07 | 1.6876e-08 | 659386.8036 | 5815873.17 | 592240.3171 | 49.8884 | 440.0216 | 44.8082 | 28897.1465 | 5.278 | 381940625 | 69760.8447 | 8.4253e-08 | 9.5523e-09 | 9.3805e-08 | 0.0011136 | 0.00012626 | 0.0012398
Zn-63 |  | 30212124831.3086 | 1.0546e+14 | 919533.7981 | 919505.804 | 16.1358 | 0.0065014 | 0.012438 | 1.8388e-12 | 5.2681e-16 | 6.0416e-08 | 6.0418e-08 | 919533.7981 | 8141807.4639 | 2050585.4363 | 1157309.3368 | 14227742.8244 | 0.012438 | 0.0067387 | 0.0094783 | 0.010963 | 0.0039021 | 6.0416e-08 | 6.8234e-09 | 2.7092e-08 | 4.8004e-08 | 3.9047e-09 | 339920893.0792 | 32614216.0975 | 29758949.398 | 1795.0703 | 172.2307 | 157.1525 | 2016.9701 | 0.3684 | 381940625 | 69760.8447 | 1.6344e-10 | 1.7034e-09 | 1.8668e-09 | 3.0949e-05 | 0.00032256 | 0.00035351
Zn-65 |  | 42264.7235 | 123921412.7246 | 113.1222 | 112.8201 | 147409.7987 | 59.3943 | 175.2502 | 1.3145e-06 | 4.4831e-10 | 0.00049111 | 0.00049242 | 113.1222 | 1112.6477 | 281.7408 | 148.2174 | 2376.8878 | 175.2502 | 94.7743 | 131.4209 | 156.5902 | 45.9116 | 0.00049111 | 4.993e-05 | 0.00019718 | 0.00037482 | 2.3373e-05 | 399.4431 | 6455.3695 | 376.1668 | 19.2706 | 311.4308 | 18.1477 | 18426224.8403 | 3365.5205 | 381940625 | 69760.8447 | 0.00013908 | 8.606e-06 | 0.00014769 | 0.0028829 | 0.00017839 | 0.0030613
Zn-69 |  | 52455339109.1109 | 8.9504e+13 | 1993437644.8093 | 1920414200.2003 | 23.6563 | 0.0095316 | 0.016575 | 1.0591e-12 | 6.207e-16 | 2.7869e-11 | 2.8929e-11 | 1993437644.8093 | 10788316409.3762 | 3577592475.8562 | 2392442637.4803 | 3597862102.8545 | 0.016575 | 0.0090374 | 0.012371 | 0.014205 | 0.0052686 | 2.7869e-11 | 5.1496e-12 | 1.5529e-11 | 2.3221e-11 | 1.5441e-11 | 288504365.1001 | 27105776417.673 | 285465965.6129 | 2233.6386 | 209856.4727 | 2210.1149 | 2957.0344 | 0.5401 | 381940625 | 69760.8447 | 1.9256e-10 | 2.0496e-12 | 1.9461e-10 | 2.4872e-05 | 2.6473e-07 | 2.5137e-05
Zn-69m |  | 192708988.0578 | 278790925039.0473 | 136622.5344 | 136525.6766 | 346.2876 | 0.13953 | 0.23063 | 2.8828e-10 | 1.9927e-13 | 4.0663e-07 | 4.0692e-07 | 136622.5344 | 1116133.526 | 297201.8956 | 183998.6865 | 2035661.9893 | 0.23063 | 0.1306 | 0.17401 | 0.18603 | 0.07304 | 4.0663e-07 | 4.9775e-08 | 1.8693e-07 | 3.0193e-07 | 2.7291e-08 | 898642.9495 | 4093900.6366 | 736889.8998 | 101.8447 | 463.9684 | 83.5129 | 43285.9498 | 7.9061 | 381940625 | 69760.8447 | 6.1821e-08 | 1.357e-08 | 7.5391e-08 | 0.00054549 | 0.00011974 | 0.00066523
Zn-71 |  | . | . | 41726507.3363 | 41726507.3363 | 1.0276 | 0.00041405 | 0.00091957 | 0 | 0 | 1.3314e-09 | 1.3314e-09 | 41726507.3363 | 388109471.6884 | 98441850.3403 | 54550211.4291 | 664836471.3047 | 0.00091957 | 0.00048494 | 0.00067882 | 0.00079292 | 0.00027846 | 1.3314e-09 | 1.4314e-10 | 5.6434e-10 | 1.0184e-09 | 8.3562e-11 | . | 1733294546.4362 | 1733294546.4362 | . | 582.9346 | 582.9346 | 128.4527 | 0.023462 | 381940625 | 69760.8447 | 0 | 3.2052e-11 | 3.2052e-11 | 0 | 9.5302e-05 | 9.5302e-05
Zn-71m |  | 1124353661.6671 | 2.3666e+12 | 102929.8059 | 102920.3795 | 99.6583 | 0.040154 | 0.07848 | 4.9411e-11 | 2.3474e-14 | 5.3974e-07 | 5.3979e-07 | 102929.8059 | 910389.9887 | 236207.5716 | 133848.6842 | 1645225.2133 | 0.07848 | 0.042594 | 0.058284 | 0.066944 | 0.0241 | 5.3974e-07 | 6.1023e-08 | 2.352e-07 | 4.1506e-07 | 3.3767e-08 | 7628526.1095 | 3714235.9185 | 2497993.4879 | 248.8104 | 121.1427 | 81.474 | 12457.2937 | 2.2753 | 381940625 | 69760.8447 | 7.2825e-09 | 1.4957e-08 | 2.224e-08 | 0.00022328 | 0.00045859 | 0.00068187
Zn-72 |  | 14084180.8488 | 19183300526.1743 | 650386.568 | 621658.2367 | 1170.2306 | 0.47151 | 0.18289 | 3.9445e-09 | 2.896e-12 | 8.5418e-08 | 8.9366e-08 | 650386.568 | 3425566.3132 | 992089.0466 | 631177.7735 | 9907805.6088 | 0.18289 | 0.12884 | 0.1656 | 0.19132 | 0.045304 | 8.5418e-08 | 1.6218e-08 | 5.5998e-08 | 8.8018e-08 | 5.6072e-09 | 61834.6446 | 3686998.6846 | 60814.7211 | 23.682 | 1412.0777 | 23.2913 | 146278.8276 | 26.7176 | 381940625 | 69760.8447 | 8.9844e-07 | 1.5068e-08 | 9.1351e-07 | 0.0023459 | 3.9343e-05 | 0.0023852
Zr-85 |  | . | . | 3129242.7163 | 3129242.7163 | 3.2968 | 0.0013283 | 0.0027055 | 0 | 0 | 1.7753e-08 | 1.7753e-08 | 3129242.7163 | 28208810.1584 | 7163265.903 | 4175371.1561 | 50223100.3321 | 0.0027055 | 0.0014503 | 0.002025 | 0.0022565 | 0.00082379 | 1.7753e-08 | 1.9694e-09 | 7.7555e-09 | 1.3305e-08 | 1.1062e-09 | . | 118153880.2254 | 118153880.2254 | . | 127.4829 | 127.4829 | 412.0973 | 0.075269 | 381940625 | 69760.8447 | 0 | 4.7019e-10 | 4.7019e-10 | 0 | 0.00043578 | 0.00043578
Zr-86 |  | 72754957.262 | 204892620397.8682 | 368091.7056 | 366238.1263 | 415.2431 | 0.16731 | 0.14111 | 7.6359e-10 | 2.7114e-13 | 1.5093e-07 | 1.5169e-07 | 368091.7056 | 2252055.533 | 595091.0152 | 360579.7181 | 6663088.1026 | 0.14111 | 0.10003 | 0.13542 | 0.15219 | 0.034003 | 1.5093e-07 | 2.4669e-08 | 9.3355e-08 | 1.5407e-07 | 8.3377e-09 | 660442.2604 | 5277261.3807 | 586982.215 | 89.7535 | 717.1751 | 79.7704 | 51905.3904 | 9.4804 | 381940625 | 69760.8447 | 8.4118e-08 | 1.0527e-08 | 9.4645e-08 | 0.00061897 | 7.7464e-05 | 0.00069644
Zr-87 |  | 3826887232.0596 | 1.0828e+13 | 404885.1813 | 404842.3338 | 42.2793 | 0.017035 | 0.033479 | 1.4517e-11 | 5.1307e-15 | 1.3721e-07 | 1.3723e-07 | 404885.1813 | 3582151.0533 | 900154.0538 | 518148.9314 | 6337860.5412 | 0.033479 | 0.018165 | 0.025609 | 0.028967 | 0.010369 | 1.3721e-07 | 1.5509e-08 | 6.1717e-08 | 1.0722e-07 | 8.7656e-09 | 34902715.9838 | 14713601.0938 | 10350317.6036 | 482.9489 | 203.5921 | 143.2173 | 5284.9125 | 0.96528 | 381940625 | 69760.8447 | 1.5917e-09 | 3.7758e-09 | 5.3675e-09 | 0.00011503 | 0.00027287 | 0.00038791
Zr-88 |  | 1197088.5682 | 203798251.7038 | 1098.1016 | 1097.0893 | 50372.7658 | 20.2962 | 31.6267 | 4.6408e-08 | 2.726e-10 | 5.0592e-05 | 5.0639e-05 | 1098.1016 | 9094.0418 | 2406.0831 | 1520.35 | 22224.0611 | 31.6267 | 17.4863 | 23.4518 | 24.6417 | 7.2819 | 5.0592e-05 | 6.1089e-06 | 2.3089e-05 | 3.6541e-05 | 2.4998e-06 | 656.9147 | 30645.1679 | 643.1285 | 10.8298 | 505.21 | 10.6025 | 6296595.7273 | 1150.0631 | 381940625 | 69760.8447 | 8.457e-05 | 1.8128e-06 | 8.6382e-05 | 0.0051298 | 0.00010996 | 0.0052398
Zr-89 |  | 16398853.5897 | 34149770255.6067 | 5161.3573 | 5159.7325 | 1973.2857 | 0.79508 | 2.0084 | 3.3877e-09 | 1.6268e-12 | 1.0764e-05 | 1.0767e-05 | 5161.3573 | 49684.687 | 12549.0636 | 6662.4949 | 97047.934 | 2.0084 | 1.0593 | 1.481 | 1.7809 | 0.55775 | 1.0764e-05 | 1.1182e-06 | 4.427e-06 | 8.3385e-06 | 5.7245e-07 | 110076.934 | 248492.155 | 76284.4746 | 71.0887 | 160.4785 | 49.2652 | 246660.7069 | 45.0522 | 381940625 | 69760.8447 | 5.0469e-07 | 2.2357e-07 | 7.2826e-07 | 0.00078149 | 0.00034618 | 0.0011277
Zr-89m |  | . | . | 12401115.6799 | 12401115.6799 | 1.7453 | 0.00070321 | 0.0015596 | 0 | 0 | 4.4798e-09 | 4.4798e-09 | 12401115.6799 | 116712187.086 | 29027131.2372 | 15597236.075 | 206470666.6055 | 0.0015596 | 0.00081926 | 0.0011625 | 0.0013929 | 0.00047514 | 4.4798e-09 | 4.76e-10 | 1.9139e-09 | 3.5618e-09 | 2.6907e-10 | . | 516909627.4684 | 516909627.4684 | . | 295.2526 | 295.2526 | 218.1599 | 0.039847 | 381940625 | 69760.8447 | 0 | 1.0748e-10 | 1.0748e-10 | 0 | 0.00018816 | 0.00018816
Zr-93 |  | 19195.4186 | 3087606.2152 | . | 19076.8195 | 3055511.1603 | 1231.1258 | 0 | 2.8942e-06 | 1.7993e-08 | 0 | 2.9122e-06 | . | . | . | . | . | 0 | 0 | 0 | 0 | 0 | . | . | . | . | . | 9.9525 | 105906308301.4994 | 9.9525 | 9.9524 | 105905828609.1587 | 9.9524 | 381938895.037 | 69760.5288 | 381940625 | 69760.8447 | 0.005582 | 5.2457e-13 | 0.005582 | 0.0055821 | 5.2457e-13 | 0.0055821
Zr-95 |  | 658025.3162 | 167866552.126 | 448.3607 | 448.0542 | 38674.6875 | 15.5828 | 36.8466 | 8.4427e-08 | 3.3095e-10 | 0.00012391 | 0.00012399 | 448.3607 | 4336.6261 | 1081.0694 | 568.6198 | 7494.6907 | 36.8466 | 18.995 | 26.9677 | 32.8137 | 11.276 | 0.00012391 | 1.2811e-05 | 5.1389e-05 | 9.7701e-05 | 7.4126e-06 | 541.094 | 20106.1984 | 526.9138 | 6.8488 | 254.4901 | 6.6693 | 4834335.9426 | 882.9837 | 381940625 | 69760.8447 | 0.00010267 | 2.7631e-06 | 0.00010543 | 0.0081117 | 0.0002183 | 0.00833
Zr-97 |  | 25093160.4269 | 64083477344.0538 | 32982.3907 | 32939.0787 | 421.3837 | 0.16978 | 0.41334 | 2.2139e-09 | 8.6692e-13 | 1.6844e-06 | 1.6866e-06 | 32982.3907 | 322137.7063 | 80750.691 | 41861.0501 | 573680.3908 | 0.41334 | 0.21319 | 0.2994 | 0.37023 | 0.12143 | 1.6844e-06 | 1.7246e-07 | 6.8798e-07 | 1.3271e-06 | 9.684e-08 | 206563.9873 | 1521705.0784 | 181875.3079 | 28.487 | 209.8565 | 25.0822 | 52672.9611 | 9.6206 | 381940625 | 69760.8447 | 2.6895e-07 | 3.6508e-08 | 3.0546e-07 | 0.0019502 | 0.00026473 | 0.0022149

## ss_con
Radionuclide | Test Rad | prg_soil_ing | prg_soil_inh | prg_soil_ext | prg_soil_tot | cdi_soil_ing | cdi_soil_inh | cdi_soil_ext | risk_soil_ing | risk_soil_inh | risk_soil_ext | risk_soil_tot | prg_ost_soil_ing | prg_ost_soil_inh | prg_ost_soil_ext | prg_ost_soil_tot | cdi_ost_soil_ing | cdi_ost_soil_inh | cdi_ost_soil_ext | risk_ost_soil_ing | risk_ost_soil_inh | risk_ost_soil_ext | risk_ost_soil_tot | prg_soil_sv | prg_soil_1cm | prg_soil_5cm | prg_soil_15cm | prg_soil_gp | cdi_soil_sv | cdi_soil_1cm | cdi_soil_5cm | cdi_soil_15cm | cdi_soil_gp | risk_soil_sv | risk_soil_1cm | risk_soil_5cm | risk_soil_15cm | risk_soil_gp | prg_air_inh | prg_air_sub | prg_air_tot | prg_air_inh_nd | prg_air_sub_nd | prg_air_tot_nd | cdi_air_inh | cdi_air_sub | cdi_air_inh_nd | cdi_air_sub_nd | risk_air_inh | risk_air_sub | risk_air_tot | risk_air_inh_nd | risk_air_sub_nd | risk_air_tot_nd
Ac-223 |  | . | . | 1878634880.8779 | 1878634880.8779 | 1.2011 | 0.29528 | 0.00048333 | 0 | 0 | 2.9572e-11 | 2.9572e-11 | . | . | 1878634880.8779 | 1878634880.8779 | 1.2011 | 0.046948 | 0.00048333 | 0 | 0 | 2.9572e-11 | 2.9572e-11 | 1878634880.8779 | 14621021131.8764 | 3725065613.5663 | 2284325449.1403 | 74112153082.3427 | 0.00048333 | 0.00025423 | 0.00036788 | 0.00041993 | 5.0155e-05 | 2.9572e-11 | 3.7997e-12 | 1.4914e-11 | 2.432e-11 | 7.4961e-13 | . | 30226965870.7782 | 30226965870.7782 | . | 174271.0546 | 174271.0546 | 150.1396 | 0.027423 | 26041406.25 | 4756.4212 | 0 | 1.8379e-12 | 1.8379e-12 | 0 | 3.1879e-07 | 3.1879e-07
Ac-224 |  | 220425249.6254 | 6155781.3765 | 4297643.3344 | 2502056.2831 | 95.403 | 23.4534 | 0.018269 | 2.5204e-10 | 9.0248e-09 | 1.2927e-08 | 2.2204e-08 | 220425249.6254 | 38716151.3261 | 4297643.3344 | 3801538.9178 | 95.403 | 3.729 | 0.018269 | 2.5204e-10 | 1.4349e-09 | 1.2927e-08 | 1.4614e-08 | 4297643.3344 | 22891490.6544 | 6602681.7823 | 4308242.3458 | 61833171.0869 | 0.018269 | 0.012736 | 0.016619 | 0.018655 | 0.0047207 | 1.2927e-08 | 2.4269e-09 | 8.414e-09 | 1.2895e-08 | 8.9847e-10 | 12106.4329 | 29923117.3915 | 12101.5368 | 5.544 | 13702.9569 | 5.5418 | 11925.3707 | 2.1781 | 26041406.25 | 4756.4212 | 4.5889e-06 | 1.8566e-09 | 4.5907e-06 | 0.0099707 | 4.0542e-06 | 0.0099747
Ac-225 | SE | 74714.2224 | 960.5783 | 760977.1232 | 947.2047 | 8236.2272 | 2024.7497 | 1.7712 | 7.4357e-07 | 5.7835e-05 | 7.3005e-08 | 5.8652e-05 | 74714.2224 | 6041.4582 | 760977.1232 | 5548.731 | 8236.2272 | 321.9307 | 1.7712 | 7.4357e-07 | 9.1956e-06 | 7.3005e-08 | 1.0012e-05 | 760977.1232 | 5492945.4035 | 1441000.4156 | 891378.4833 | 41728732.9167 | 1.7712 | 0.876 | 1.2898 | 1.5517 | 0.1107 | 7.3005e-08 | 1.0114e-08 | 3.8553e-08 | 6.2325e-08 | 1.3313e-09 | 1.8891 | 5737525.9292 | 1.8891 | 0.074686 | 226828.9916 | 0.074686 | 1029528.4054 | 188.0417 | 26041406.25 | 4756.4212 | 0.028979 | 9.6827e-09 | 0.028979 | 0.52472 | 2.4492e-07 | 0.52472
Ac-226 |  | 1919723.4997 | 50922.5818 | 508799.8425 | 45199.8424 | 1007.9083 | 247.7787 | 0.23978 | 2.8939e-08 | 1.091e-06 | 1.0919e-07 | 1.2291e-06 | 1919723.4997 | 320272.3202 | 508799.8425 | 178295.6864 | 1007.9083 | 39.3963 | 0.23978 | 2.8939e-08 | 1.7346e-07 | 1.0919e-07 | 3.1159e-07 | 508799.8425 | 2804306.8098 | 782845.1285 | 496096.5703 | 6259617.4688 | 0.23978 | 0.17441 | 0.22883 | 0.2544 | 0.077879 | 1.0919e-07 | 1.9811e-08 | 7.0966e-08 | 1.1198e-07 | 8.8751e-09 | 100.1483 | 4720591.6666 | 100.1461 | 0.48452 | 22838.2615 | 0.48451 | 125988.5386 | 23.0116 | 26041406.25 | 4756.4212 | 0.00055473 | 1.1769e-08 | 0.00055474 | 0.10833 | 2.4325e-06 | 0.10833
Ac-227 |  | 1346.0511 | 7.3729 | 39855696.8705 | 7.3327 | 205050.5714 | 50408.5274 | 7.0223 | 4.1273e-05 | 0.0075351 | 1.3939e-09 | 0.0075763 | 1346.0511 | 46.3708 | 39855696.8705 | 44.8265 | 205050.5714 | 8014.843 | 7.0223 | 4.1273e-05 | 0.0011981 | 1.3939e-09 | 0.0012393 | 39855696.8705 | 595752821.3464 | 88359081.3475 | 50152446.7799 | 9009931473.3919 | 7.0223 | 1.3564 | 4.1136 | 5.6808 | 0.037452 | 1.3939e-09 | 9.3252e-11 | 6.2874e-10 | 1.1077e-09 | 6.166e-12 | 0.0145 | 37641491.4888 | 0.0145 | 0.014272 | 37048735.3021 | 0.014272 | 25631321.4193 | 4681.5199 | 26041406.25 | 4756.4212 | 0.97832 | 1.4759e-09 | 0.97832 | 0.97961 | 1.4995e-09 | 0.97961
Ac-228 |  | 306648785.034 | 21758781.2406 | 60539.6794 | 60359.8232 | 211.0533 | 51.8842 | 0.22714 | 1.8117e-10 | 2.5532e-09 | 9.1766e-07 | 9.204e-07 | 306648785.034 | 136849607.8171 | 60539.6794 | 60500.9706 | 211.0533 | 8.2495 | 0.22714 | 1.8117e-10 | 4.0596e-10 | 9.1766e-07 | 9.1825e-07 | 60539.6794 | 605093.6012 | 149481.4274 | 78768.0858 | 1209751.2378 | 0.22714 | 0.11729 | 0.16717 | 0.20135 | 0.060045 | 9.1766e-07 | 9.1812e-08 | 3.7165e-07 | 7.053e-07 | 4.5923e-08 | 42792.4921 | 3066503.784 | 42203.5494 | 43.3516 | 3106.571 | 42.755 | 26381.6654 | 4.8186 | 26041406.25 | 4756.4212 | 1.2982e-06 | 1.8117e-08 | 1.3164e-06 | 0.0012815 | 1.7883e-05 | 0.0012994
Ac-230 |  | . | . | 12530867.1308 | 12530867.1308 | 1.163 | 0.2859 | 0.0016437 | 0 | 0 | 4.4335e-09 | 4.4335e-09 | . | . | 12530867.1308 | 12530867.1308 | 1.163 | 0.045458 | 0.0016437 | 0 | 0 | 4.4335e-09 | 4.4335e-09 | 12530867.1308 | 140525450.5772 | 35042462.7209 | 18086743.8231 | 283784493.515 | 0.0016437 | 0.00081078 | 0.0011296 | 0.001363 | 0.00040694 | 4.4335e-09 | 3.9534e-10 | 1.5854e-09 | 3.0716e-09 | 1.9576e-10 | . | 845242452.6903 | 845242452.6903 | . | 4718.471 | 4718.471 | 145.3732 | 0.026552 | 26041406.25 | 4756.4212 | 0 | 6.5727e-11 | 6.5727e-11 | 0 | 1.1774e-05 | 1.1774e-05
Ac-231 |  | . | . | 20901207.9294 | 20901207.9294 | 4.2897 | 1.0546 | 0.0016862 | 0 | 0 | 2.658e-09 | 2.658e-09 | . | . | 20901207.9294 | 20901207.9294 | 4.2897 | 0.16767 | 0.0016862 | 0 | 0 | 2.658e-09 | 2.658e-09 | 20901207.9294 | 145139907.514 | 38604192.216 | 24579561.0806 | 278821079.9996 | 0.0016862 | 0.0010296 | 0.001398 | 0.0015123 | 0.00053662 | 2.658e-09 | 3.8277e-10 | 1.4391e-09 | 2.2602e-09 | 1.9925e-10 | . | 339725731.1015 | 339725731.1015 | . | 6995.2158 | 6995.2158 | 536.2127 | 0.097938 | 26041406.25 | 4756.4212 | 0 | 1.6353e-10 | 1.6353e-10 | 0 | 7.9419e-06 | 7.9419e-06
Ac-232 |  | . | . | 5535630.9087 | 5535630.9087 | 1.1344 | 0.27887 | 0.0017156 | 0 | 0 | 1.0036e-08 | 1.0036e-08 | . | . | 5535630.9087 | 5535630.9087 | 1.1344 | 0.04434 | 0.0017156 | 0 | 0 | 1.0036e-08 | 1.0036e-08 | 5535630.9087 | 63609750.3471 | 15524510.3412 | 7910136.1449 | 124320332.6895 | 0.0017156 | 0.00085309 | 0.0012047 | 0.0014599 | 0.00044972 | 1.0036e-08 | 8.7337e-10 | 3.5785e-09 | 7.0233e-09 | 4.4687e-10 | . | 404645000.4883 | 404645000.4883 | . | 2203.3389 | 2203.3389 | 141.7985 | 0.025899 | 26041406.25 | 4756.4212 | 0 | 1.3729e-10 | 1.3729e-10 | 0 | 2.5214e-05 | 2.5214e-05
Ac-233 |  | . | . | 25130046.8519 | 25130046.8519 | 1.3822 | 0.3398 | 0.0010071 | 0 | 0 | 2.2107e-09 | 2.2107e-09 | . | . | 25130046.8519 | 25130046.8519 | 1.3822 | 0.054028 | 0.0010071 | 0 | 0 | 2.2107e-09 | 2.2107e-09 | 25130046.8519 | 213204797.4589 | 55071699.23 | 31220280.2126 | 373105503.8004 | 0.0010071 | 0.0005624 | 0.00077484 | 0.00089122 | 0.00032121 | 2.2107e-09 | 2.6057e-10 | 1.0088e-09 | 1.7795e-09 | 1.489e-10 | . | 837599647.3709 | 837599647.3709 | . | 5557.3103 | 5557.3103 | 172.7797 | 0.031558 | 26041406.25 | 4756.4212 | 0 | 6.6326e-11 | 6.6326e-11 | 0 | 9.9967e-06 | 9.9967e-06
Ag-100m |  | . | . | 3025489.2959 | 3025489.2959 | 1.2812 | 0.31496 | 0.0013675 | 0 | 0 | 1.8362e-08 | 1.8362e-08 | . | . | 3025489.2959 | 3025489.2959 | 1.2812 | 0.050078 | 0.0013675 | 0 | 0 | 1.8362e-08 | 1.8362e-08 | 3025489.2959 | 30326054.0678 | 7530206.8102 | 3955283.1569 | 53972013.8251 | 0.0013675 | 0.00071056 | 0.0010023 | 0.0012126 | 0.00040813 | 1.8362e-08 | 1.8319e-09 | 7.3776e-09 | 1.4046e-08 | 1.0293e-09 | . | 153451754.8039 | 153451754.8039 | . | 943.6942 | 943.6942 | 160.1489 | 0.029251 | 26041406.25 | 4756.4212 | 0 | 3.6204e-10 | 3.6204e-10 | 0 | 5.887e-05 | 5.887e-05
Ag-101 |  | 193853117628.0402 | 1.5126e+12 | 1407965.5415 | 1407954.0049 | 6.3488 | 1.5607 | 0.0055856 | 2.8658e-13 | 3.6727e-14 | 3.9458e-08 | 3.9458e-08 | 193853117628.0402 | 9.5135e+12 | 1407965.5415 | 1407955.1071 | 6.3488 | 0.24815 | 0.0055856 | 2.8658e-13 | 5.8396e-15 | 3.9458e-08 | 3.9458e-08 | 1407965.5415 | 13060952.6687 | 3313794.7277 | 1808003.5975 | 23847114.0075 | 0.0055856 | 0.0029713 | 0.0041353 | 0.0049005 | 0.0016626 | 3.9458e-08 | 4.2535e-09 | 1.6765e-08 | 3.0727e-08 | 2.3296e-09 | 2974852874.2919 | 57186151.6474 | 56107585.0748 | 90656.6944 | 1742.7105 | 1709.8419 | 793.5948 | 0.14495 | 26041406.25 | 4756.4212 | 1.8675e-11 | 9.7148e-10 | 9.9015e-10 | 6.1281e-07 | 3.1879e-05 | 3.2491e-05
Ag-102 |  | 127187932118.1648 | 1.1263e+12 | 391556.4354 | 391555.0938 | 7.3783 | 1.8138 | 0.0087419 | 4.3679e-13 | 4.9327e-14 | 1.4188e-07 | 1.4188e-07 | 127187932118.1648 | 7.0834e+12 | 391556.4354 | 391555.2083 | 7.3783 | 0.2884 | 0.0087419 | 4.3679e-13 | 7.8429e-15 | 1.4188e-07 | 1.4188e-07 | 391556.4354 | 4170835.1947 | 1023794.0787 | 537268.1665 | 7678268.8999 | 0.0087419 | 0.0043474 | 0.00618 | 0.0074418 | 0.0024206 | 1.4188e-07 | 1.332e-08 | 5.4264e-08 | 1.034e-07 | 7.2354e-09 | 2214973511.7177 | 21895069.203 | 21680754.3972 | 78445.7927 | 775.4386 | 767.8484 | 922.2859 | 0.16845 | 26041406.25 | 4756.4212 | 2.5082e-11 | 2.5373e-09 | 2.5624e-09 | 7.082e-07 | 7.1643e-05 | 7.2352e-05
Ag-102m |  | . | . | 767842.7935 | 767842.7935 | 4.4041 | 1.0827 | 0.0072052 | 0 | 0 | 7.2352e-08 | 7.2352e-08 | . | . | 767842.7935 | 767842.7935 | 4.4041 | 0.17214 | 0.0072052 | 0 | 0 | 7.2352e-08 | 7.2352e-08 | 767842.7935 | 9820052.5896 | 2376089.5639 | 1181122.6965 | 18572054.2654 | 0.0072052 | 0.0032322 | 0.0046181 | 0.005722 | 0.0017791 | 7.2352e-08 | 5.6573e-09 | 2.3381e-08 | 4.7036e-08 | 2.9913e-09 | . | 60125719.3364 | 60125719.3364 | . | 1271.0494 | 1271.0494 | 550.5117 | 0.10055 | 26041406.25 | 4756.4212 | 0 | 9.2398e-10 | 9.2398e-10 | 0 | 4.3708e-05 | 4.3708e-05
Ag-103 |  | 22963653308.4809 | 102870326083.9257 | 448623.4944 | 448612.7738 | 37.5778 | 9.2379 | 0.033562 | 2.4193e-12 | 5.4005e-13 | 1.2383e-07 | 1.2384e-07 | 22963653308.4809 | 646992293590.052 | 448623.4944 | 448614.4191 | 37.5778 | 1.4688 | 0.033562 | 2.4193e-12 | 8.5867e-14 | 1.2383e-07 | 1.2384e-07 | 448623.4944 | 4316645.752 | 1068351.732 | 582886.7512 | 8119177.5505 | 0.033562 | 0.017094 | 0.024416 | 0.029152 | 0.0092577 | 1.2383e-07 | 1.287e-08 | 5.2001e-08 | 9.531e-08 | 6.8424e-09 | 202312692.4393 | 18302808.8776 | 16784362.4819 | 36492.1884 | 3301.3725 | 3027.4824 | 4697.2233 | 0.85794 | 26041406.25 | 4756.4212 | 2.746e-10 | 3.0353e-09 | 3.3099e-09 | 1.5224e-06 | 1.6828e-05 | 1.835e-05
Ag-104 |  | 12730141787.8289 | 86693487931.6424 | 104532.1471 | 104531.1628 | 39.5796 | 9.73 | 0.042145 | 4.3641e-12 | 6.4082e-13 | 5.3146e-07 | 5.3147e-07 | 12730141787.8289 | 545249740439.7683 | 104532.1471 | 104531.2688 | 39.5796 | 1.5471 | 0.042145 | 4.3641e-12 | 1.0189e-13 | 5.3146e-07 | 5.3147e-07 | 104532.1471 | 1054718.5705 | 256267.9103 | 136982.1237 | 1942658.3467 | 0.042145 | 0.021522 | 0.031026 | 0.036912 | 0.011947 | 5.3146e-07 | 5.2673e-08 | 2.1678e-07 | 4.0556e-07 | 2.8597e-08 | 170498078.7763 | 5265257.8989 | 5107529.0957 | 32391.9425 | 1000.3159 | 970.3499 | 4947.4559 | 0.90364 | 26041406.25 | 4756.4212 | 3.2584e-10 | 1.0551e-08 | 1.0877e-08 | 1.7151e-06 | 5.5537e-05 | 5.7253e-05
Ag-104m |  | 29909523970.8204 | 199226810997.5365 | 286931.7041 | 286928.5382 | 19.1607 | 4.7104 | 0.022778 | 1.8574e-12 | 2.7885e-13 | 1.9362e-07 | 1.9362e-07 | 29909523970.8204 | 1.253e+12 | 286931.7041 | 286928.8858 | 19.1607 | 0.74894 | 0.022778 | 1.8574e-12 | 4.4337e-14 | 1.9362e-07 | 1.9362e-07 | 286931.7041 | 3195430.613 | 784925.2295 | 413810.2107 | 5909207.8465 | 0.022778 | 0.01072 | 0.015276 | 0.018397 | 0.0059204 | 1.9362e-07 | 1.7386e-08 | 7.0777e-08 | 1.3425e-07 | 9.4014e-09 | 391814764.0177 | 16018105.9331 | 15388976.3641 | 36036.036 | 1473.2192 | 1415.3568 | 2395.0834 | 0.43746 | 26041406.25 | 4756.4212 | 1.4179e-10 | 3.4683e-09 | 3.6101e-09 | 1.5417e-06 | 3.771e-05 | 3.9252e-05
Ag-105 |  | 1695343.731 | 2117562.9024 | 1200.2148 | 1198.6868 | 33933.0702 | 8341.9231 | 22.0235 | 3.2769e-08 | 2.6235e-08 | 4.6288e-05 | 4.6347e-05 | 1695343.731 | 13318193.2164 | 1200.2148 | 1199.2577 | 33933.0702 | 1326.3471 | 22.0235 | 3.2769e-08 | 4.1714e-09 | 4.6288e-05 | 4.6324e-05 | 1200.2148 | 10288.1538 | 2570.7276 | 1501.5166 | 20675.1202 | 22.0235 | 11.9439 | 17.0111 | 19.2045 | 6.0086 | 4.6288e-05 | 5.3999e-06 | 2.1611e-05 | 3.6999e-05 | 2.687e-06 | 4164.562 | 34697.2575 | 3718.2737 | 678.3254 | 5651.502 | 605.6338 | 4241633.7776 | 774.7276 | 26041406.25 | 4756.4212 | 1.334e-05 | 1.6011e-06 | 1.4941e-05 | 8.19e-05 | 9.8301e-06 | 9.173e-05
Ag-105m |  | . | . | 5198387066.4541 | 5198387066.4541 | 4.1353 | 1.0166 | 0.0025566 | 0 | 0 | 1.0687e-11 | 1.0687e-11 | . | . | 5198387066.4541 | 5198387066.4541 | 4.1353 | 0.16164 | 0.0025566 | 0 | 0 | 1.0687e-11 | 1.0687e-11 | 5198387066.4541 | 48888942922.9299 | 11434128391.0884 | 6550721665.2205 | 515478123035.1907 | 0.0025566 | 0.0012593 | 0.0019123 | 0.0022077 | 0.00012018 | 1.0687e-11 | 1.1364e-12 | 4.8587e-12 | 8.4807e-12 | 1.0777e-13 | . | 142762038330.3592 | 142762038330.3592 | . | 2833755.958 | 2833755.958 | 516.9091 | 0.094413 | 26041406.25 | 4756.4212 | 0 | 3.8914e-13 | 3.8914e-13 | 0 | 1.9605e-08 | 1.9605e-08
Ag-106 |  | 92851041245.2576 | 587971876471.1193 | 1879774.4645 | 1879730.3996 | 13.7042 | 3.369 | 0.0097351 | 5.9832e-13 | 9.4486e-14 | 2.9554e-08 | 2.9555e-08 | 92851041245.2576 | 3.698e+12 | 1879774.4645 | 1879735.4536 | 13.7042 | 0.53566 | 0.0097351 | 5.9832e-13 | 1.5023e-14 | 2.9554e-08 | 2.9555e-08 | 1879774.4645 | 15830515.864 | 4061655.5393 | 2356931.9085 | 28923336.0533 | 0.0097351 | 0.0054766 | 0.0075968 | 0.0085538 | 0.0030239 | 2.9554e-08 | 3.5094e-09 | 1.3678e-08 | 2.3571e-08 | 1.9208e-09 | 1156350698.3578 | 61071639.9163 | 58007998.742 | 76065.5114 | 4017.3327 | 3815.8044 | 1713.0209 | 0.31288 | 26041406.25 | 4756.4212 | 4.8043e-11 | 9.0967e-10 | 9.5771e-10 | 7.3036e-07 | 1.3829e-05 | 1.4559e-05
Ag-106m |  | 2912332.6225 | 9387963.0029 | 587.3449 | 587.1898 | 6819.5962 | 1676.4928 | 7.2328 | 1.9076e-08 | 5.9177e-09 | 9.4587e-05 | 9.4612e-05 | 2912332.6225 | 59044623.9128 | 587.3449 | 587.2206 | 6819.5962 | 266.5586 | 7.2328 | 1.9076e-08 | 9.409e-10 | 9.4587e-05 | 9.4607e-05 | 587.3449 | 6001.0089 | 1480.607 | 785.1635 | 10928.5769 | 7.2328 | 3.6436 | 5.1898 | 6.2279 | 2.0536 | 9.4587e-05 | 9.2576e-06 | 3.7522e-05 | 7.0756e-05 | 5.0835e-06 | 18463.0898 | 29383.2327 | 11338.4945 | 604.378 | 961.8422 | 371.1587 | 852449.5197 | 155.6985 | 26041406.25 | 4756.4212 | 3.009e-06 | 1.8907e-06 | 4.8997e-06 | 9.1921e-05 | 5.7759e-05 | 0.00014968
Ag-108 |  | . | . | 597116243.2199 | 597116243.2199 | 1.3555 | 0.33324 | 0.001054 | 0 | 0 | 9.3039e-11 | 9.3039e-11 | . | . | 597116243.2199 | 597116243.2199 | 1.3555 | 0.052984 | 0.001054 | 0 | 0 | 9.3039e-11 | 9.3039e-11 | 597116243.2199 | 4962857686.9696 | 1298382964.7812 | 717396461.2411 | 7114289312.9722 | 0.001054 | 0.00058174 | 0.00081506 | 0.00096962 | 0.00029333 | 9.3039e-11 | 1.1194e-11 | 4.2788e-11 | 7.744e-11 | 7.8089e-12 | . | 20498219218.3606 | 20498219218.3606 | . | 133375.4471 | 133375.4471 | 169.4432 | 0.030949 | 26041406.25 | 4756.4212 | 0 | 2.7102e-12 | 2.7102e-12 | 0 | 4.1653e-07 | 4.1653e-07
Ag-108m |  | 53038.1122 | 10331.5528 | 45.4592 | 45.2215 | 208158.6498 | 51172.6006 | 170.7399 | 1.0475e-06 | 5.3772e-06 | 0.0012221 | 0.0012285 | 53038.1122 | 64979.2345 | 45.4592 | 45.3886 | 208158.6498 | 8136.3289 | 170.7399 | 1.0475e-06 | 8.5497e-07 | 0.0012221 | 0.001224 | 45.4592 | 411.2903 | 104.3903 | 56.9657 | 757.7996 | 170.7399 | 91.5213 | 127.7416 | 151.8594 | 50.6339 | 0.0012221 | 0.00013507 | 0.00053219 | 0.00097524 | 7.3311e-05 | 20.3188 | 1726.1126 | 20.0824 | 20.302 | 1724.6825 | 20.0658 | 26019831.2195 | 4752.4806 | 26041406.25 | 4756.4212 | 0.0027342 | 3.2185e-05 | 0.0027663 | 0.0027364 | 3.2212e-05 | 0.0027686
Ag-109m |  | . | . | 1.0835e+12 | 1.0835e+12 | 0.37749 | 0.092801 | 6.7349e-06 | 0 | 0 | 5.1272e-14 | 5.1272e-14 | . | . | 1.0835e+12 | 1.0835e+12 | 0.37749 | 0.014755 | 6.7349e-06 | 0 | 0 | 5.1272e-14 | 5.1272e-14 | 1.0835e+12 | 6.9097e+12 | 1.5061e+12 | 1.0009e+12 | 3.1036e+13 | 6.7349e-06 | 2.6731e-06 | 5.7732e-06 | 7.2798e-06 | 3.2274e-07 | 5.1272e-14 | 8.0402e-15 | 3.6887e-14 | 5.5506e-14 | 1.79e-15 | . | 480047228730.382 | 480047228730.382 | . | 869839.8723 | 869839.8723 | 47.1867 | 0.0086186 | 26041406.25 | 4756.4212 | 0 | 1.1573e-13 | 1.1573e-13 | 0 | 6.3868e-08 | 6.3868e-08
Ag-110 |  | . | . | 1599032514.9455 | 1599032514.9455 | 0.2345 | 0.057649 | 0.0002038 | 0 | 0 | 3.4743e-11 | 3.4743e-11 | . | . | 1599032514.9455 | 1599032514.9455 | 0.2345 | 0.0091661 | 0.0002038 | 0 | 0 | 3.4743e-11 | 3.4743e-11 | 1599032514.9455 | 13375278463.5339 | 3621959878.2371 | 1938011304.536 | 17571770544.7726 | 0.0002038 | 0.00011006 | 0.00015261 | 0.00018741 | 6.4164e-05 | 3.4743e-11 | 4.1536e-12 | 1.5338e-11 | 2.8666e-11 | 3.1616e-12 | . | 63026439475.2396 | 63026439475.2396 | . | 70944.3867 | 70944.3867 | 29.313 | 0.005354 | 26041406.25 | 4756.4212 | 0 | 8.8146e-13 | 8.8146e-13 | 0 | 7.8308e-07 | 7.8308e-07
Ag-110m |  | 70322.0944 | 37908.0342 | 30.5225 | 30.4847 | 130991.1716 | 32202.1637 | 139.181 | 7.9001e-07 | 1.4655e-06 | 0.0018201 | 0.0018224 | 70322.0944 | 238418.6666 | 30.5225 | 30.5053 | 130991.1716 | 5120.0719 | 139.181 | 7.9001e-07 | 2.3301e-07 | 0.0018201 | 0.0018212 | 30.5225 | 303.4161 | 74.2728 | 38.7609 | 539.2518 | 139.181 | 72.5981 | 104.2644 | 126.8085 | 42.0152 | 0.0018201 | 0.0001831 | 0.00074799 | 0.0014333 | 0.00010302 | 74.5529 | 1544.5868 | 71.1201 | 46.8761 | 971.1804 | 44.7177 | 16373896.4525 | 2990.666 | 26041406.25 | 4756.4212 | 0.00074518 | 3.5968e-05 | 0.00078114 | 0.0011851 | 5.7204e-05 | 0.0012423
Ag-111 |  | 2694951.7001 | 4976956.1286 | 163462.556 | 149485.7876 | 6135.9893 | 1508.4385 | 3.0932 | 2.0614e-08 | 1.1162e-08 | 3.3986e-07 | 3.7164e-07 | 2694951.7001 | 31302051.6538 | 163462.556 | 153359.6515 | 6135.9893 | 239.8384 | 3.0932 | 2.0614e-08 | 1.7748e-09 | 3.3986e-07 | 3.6225e-07 | 163462.556 | 1187024.9993 | 320561.7725 | 205464.2721 | 1808318.3019 | 3.0932 | 1.8836 | 2.5004 | 2.6255 | 1.1244 | 3.3986e-07 | 4.6802e-08 | 1.7331e-07 | 2.7039e-07 | 3.0722e-08 | 9788.0646 | 3515846.0611 | 9760.8904 | 288.2883 | 103552.3658 | 287.4879 | 766998.662 | 140.0911 | 26041406.25 | 4756.4212 | 5.6758e-06 | 1.5801e-08 | 5.6916e-06 | 0.00019271 | 5.3649e-07 | 0.00019324
Ag-111m |  | . | . | 17073204688.0323 | 17073204688.0323 | 0.61772 | 0.15186 | 0.00023819 | 0 | 0 | 3.2539e-12 | 3.2539e-12 | . | . | 17073204688.0323 | 17073204688.0323 | 0.61772 | 0.024145 | 0.00023819 | 0 | 0 | 3.2539e-12 | 3.2539e-12 | 17073204688.0323 | 222740722207.3003 | 36604130791.3808 | 19663024641.4657 | 1.1382e+12 | 0.00023819 | 7.4584e-05 | 0.00017509 | 0.00022199 | 1.0503e-05 | 3.2539e-12 | 2.4942e-13 | 1.5177e-12 | 2.8254e-12 | 4.8811e-14 | . | 259512711258.0911 | 259512711258.0911 | . | 769473.7332 | 769473.7332 | 77.2146 | 0.014103 | 26041406.25 | 4756.4212 | 0 | 2.1407e-13 | 2.1407e-13 | 0 | 7.2199e-08 | 7.2199e-08
Ag-112 |  | 575246172.6903 | 2733717608.1009 | 118794.3246 | 118764.6376 | 107.4141 | 26.4061 | 0.13763 | 9.6576e-11 | 2.0322e-11 | 4.6766e-07 | 4.6777e-07 | 575246172.6903 | 17193434614.4653 | 118794.3246 | 118768.977 | 107.4141 | 4.1985 | 0.13763 | 9.6576e-11 | 3.2312e-12 | 4.6766e-07 | 4.6776e-07 | 118794.3246 | 1291319.7438 | 322342.6411 | 166674.2837 | 2309212.1224 | 0.13763 | 0.06793 | 0.095229 | 0.11557 | 0.038512 | 4.6766e-07 | 4.3022e-08 | 1.7235e-07 | 3.3331e-07 | 2.4058e-08 | 5376339.2294 | 7239279.7714 | 3085129.935 | 2772.0028 | 3732.5218 | 1590.6713 | 13426.7663 | 2.4524 | 26041406.25 | 4756.4212 | 1.0333e-08 | 7.6741e-09 | 1.8007e-08 | 2.0041e-05 | 1.4884e-05 | 3.4926e-05
Ag-113 |  | 320771922.2324 | 1363894453.7002 | 1389171.0939 | 1381779.6154 | 184.2856 | 45.3038 | 0.125 | 1.7319e-10 | 4.0733e-11 | 3.9991e-08 | 4.0205e-08 | 320771922.2324 | 8578073331.8018 | 1389171.0939 | 1382957.9378 | 184.2856 | 7.2032 | 0.125 | 1.7319e-10 | 6.4764e-12 | 3.9991e-08 | 4.0171e-08 | 1389171.0939 | 11420013.7222 | 2977420.4312 | 1705624.2813 | 17501431.7755 | 0.125 | 0.069998 | 0.096034 | 0.11158 | 0.041191 | 3.9991e-08 | 4.8647e-09 | 1.8659e-08 | 3.2572e-08 | 3.1743e-09 | 2682339.6954 | 41728321.5035 | 2520330.2578 | 2372.7431 | 36912.0241 | 2229.4329 | 23035.6981 | 4.2074 | 26041406.25 | 4756.4212 | 2.0711e-08 | 1.3313e-09 | 2.2043e-08 | 2.3414e-05 | 1.5051e-06 | 2.4919e-05
Ag-113m |  | . | . | 150515908.5374 | 150515908.5374 | 0.65489 | 0.161 | 0.00041267 | 0 | 0 | 3.691e-10 | 3.691e-10 | . | . | 150515908.5374 | 150515908.5374 | 0.65489 | 0.025598 | 0.00041267 | 0 | 0 | 3.691e-10 | 3.691e-10 | 150515908.5374 | 1243289632.2318 | 325104975.7819 | 189857748.4696 | 2269850897.2084 | 0.00041267 | 0.00022998 | 0.00031325 | 0.00035547 | 0.00012704 | 3.691e-10 | 4.4684e-11 | 1.7088e-10 | 2.9261e-10 | 2.4475e-11 | . | 4220354286.3836 | 4220354286.3836 | . | 13266.7885 | 13266.7885 | 81.8618 | 0.014952 | 26041406.25 | 4756.4212 | 0 | 1.3164e-11 | 1.3164e-11 | 0 | 4.1875e-06 | 4.1875e-06
Ag-114 |  | . | . | 797637217.1001 | 797637217.1001 | 0.04385 | 0.01078 | 5.1423e-05 | 0 | 0 | 6.9649e-11 | 6.9649e-11 | . | . | 797637217.1001 | 797637217.1001 | 0.04385 | 0.001714 | 5.1423e-05 | 0 | 0 | 6.9649e-11 | 6.9649e-11 | 797637217.1001 | 8082427830.6646 | 2035179453.14 | 1051188649.6135 | 13998820441.3619 | 5.1423e-05 | 2.628e-05 | 3.7179e-05 | 4.5673e-05 | 1.4842e-05 | 6.9649e-11 | 6.8736e-12 | 2.7297e-11 | 5.285e-11 | 3.9685e-12 | . | 44415584714.3064 | 44415584714.3064 | . | 9348.7463 | 9348.7463 | 5.4813 | 0.0010011 | 26041406.25 | 4756.4212 | 0 | 1.2508e-12 | 1.2508e-12 | 0 | 5.9425e-06 | 5.9425e-06
Ag-115 |  | 53574671814.6718 | 268305454006.7336 | 1484370.2155 | 1484320.8782 | 11.4392 | 2.8122 | 0.01579 | 1.037e-12 | 2.0706e-13 | 3.7427e-08 | 3.7428e-08 | 53574671814.6718 | 1.6875e+12 | 1484370.2155 | 1484327.7842 | 11.4392 | 0.44713 | 0.01579 | 1.037e-12 | 3.2922e-14 | 3.7427e-08 | 3.7428e-08 | 1484370.2155 | 17079214.566 | 4237362.099 | 2092687.0889 | 30498440.6537 | 0.01579 | 0.0074407 | 0.010474 | 0.013296 | 0.0042164 | 3.7427e-08 | 3.2528e-09 | 1.3111e-08 | 2.6547e-08 | 1.8216e-09 | 527670134.4561 | 96390435.6101 | 81502271.6678 | 28973.6973 | 5292.6765 | 4475.1863 | 1429.9006 | 0.26117 | 26041406.25 | 4756.4212 | 1.0528e-10 | 5.7635e-10 | 6.8164e-10 | 1.9174e-06 | 1.0497e-05 | 1.2414e-05
Ag-116 |  | . | . | 2019821.447 | 2019821.447 | 1.5329 | 0.37683 | 0.0025113 | 0 | 0 | 2.7505e-08 | 2.7505e-08 | . | . | 2019821.447 | 2019821.447 | 1.5329 | 0.059915 | 0.0025113 | 0 | 0 | 2.7505e-08 | 2.7505e-08 | 2019821.447 | 25526153.6453 | 6170870.2462 | 3132445.6849 | 47455259.534 | 0.0025113 | 0.0011421 | 0.0016335 | 0.0019829 | 0.00063456 | 2.7505e-08 | 2.1764e-09 | 9.0028e-09 | 1.7735e-08 | 1.1707e-09 | . | 158639059.6346 | 158639059.6346 | . | 1167.2297 | 1167.2297 | 191.6067 | 0.034997 | 26041406.25 | 4756.4212 | 0 | 3.502e-10 | 3.502e-10 | 0 | 4.7596e-05 | 4.7596e-05
Ag-117 |  | . | . | 7297260.8472 | 7297260.8472 | 0.7016 | 0.17248 | 0.0011439 | 0 | 0 | 7.6131e-09 | 7.6131e-09 | . | . | 7297260.8472 | 7297260.8472 | 0.7016 | 0.027424 | 0.0011439 | 0 | 0 | 7.6131e-09 | 7.6131e-09 | 7297260.8472 | 89337123.3491 | 21861620.3562 | 10541129.5017 | 165372515.3687 | 0.0011439 | 0.00054301 | 0.00076418 | 0.00097488 | 0.00030317 | 7.6131e-09 | 6.2186e-10 | 2.5412e-09 | 5.2703e-09 | 3.3594e-10 | . | 569021499.5727 | 569021499.5727 | . | 1916.3139 | 1916.3139 | 87.7006 | 0.016018 | 26041406.25 | 4756.4212 | 0 | 9.7633e-11 | 9.7633e-11 | 0 | 2.8991e-05 | 2.8991e-05
Ag-99 |  | . | . | 4119565.0233 | 4119565.0233 | 1.1821 | 0.29059 | 0.0012513 | 0 | 0 | 1.3486e-08 | 1.3486e-08 | . | . | 4119565.0233 | 4119565.0233 | 1.1821 | 0.046203 | 0.0012513 | 0 | 0 | 1.3486e-08 | 1.3486e-08 | 4119565.0233 | 42135481.842 | 10488954.3726 | 5576054.7343 | 77025373.1345 | 0.0012513 | 0.00063013 | 0.00088874 | 0.0010653 | 0.00035298 | 1.3486e-08 | 1.3185e-09 | 5.2965e-09 | 9.9631e-09 | 7.2126e-10 | . | 203816434.7975 | 203816434.7975 | . | 1156.4345 | 1156.4345 | 147.7564 | 0.026987 | 26041406.25 | 4756.4212 | 0 | 2.7257e-10 | 2.7257e-10 | 0 | 4.804e-05 | 4.804e-05
Al-26 |  | 32611.8131 | 3734.6898 | 14.223 | 14.1629 | 208331.1493 | 51215.007 | 293.4408 | 1.7035e-06 | 1.4875e-05 | 0.003906 | 0.0039226 | 32611.8131 | 23488.9458 | 14.223 | 14.2082 | 208331.1493 | 8143.0714 | 293.4408 | 1.7035e-06 | 2.3652e-06 | 0.003906 | 0.0039101 | 14.223 | 163.042 | 39.9154 | 20.589 | 304.0664 | 293.4408 | 143.6132 | 202.4459 | 243.7665 | 79.4297 | 0.003906 | 0.00034074 | 0.0013918 | 0.0026983 | 0.00018271 | 7.3449 | 961.8426 | 7.2893 | 7.3449 | 961.8422 | 7.2893 | 26041393.6645 | 4756.4189 | 26041406.25 | 4756.4212 | 0.0075637 | 5.7759e-05 | 0.0076215 | 0.0075637 | 5.7759e-05 | 0.0076215
Al-28 |  | . | . | 2687429.085 | 2687429.085 | 1.282 | 0.31516 | 0.0022186 | 0 | 0 | 2.0672e-08 | 2.0672e-08 | . | . | 2687429.085 | 2687429.085 | 1.282 | 0.050109 | 0.0022186 | 0 | 0 | 2.0672e-08 | 2.0672e-08 | 2687429.085 | 33208512.7662 | 7882965.6248 | 4170332.4 | 62078605.1623 | 0.0022186 | 0.001066 | 0.0015397 | 0.0017688 | 0.00058957 | 2.0672e-08 | 1.6729e-09 | 7.0475e-09 | 1.3321e-08 | 8.9491e-10 | . | 226718635.7092 | 226718635.7092 | . | 1395.1407 | 1395.1407 | 160.249 | 0.029269 | 26041406.25 | 4756.4212 | 0 | 2.4504e-10 | 2.4504e-10 | 0 | 3.982e-05 | 3.982e-05
Al-29 |  | . | . | 1515907.4136 | 1515907.4136 | 3.7521 | 0.92239 | 0.0052751 | 0 | 0 | 3.6648e-08 | 3.6648e-08 | . | . | 1515907.4136 | 1515907.4136 | 3.7521 | 0.14666 | 0.0052751 | 0 | 0 | 3.6648e-08 | 3.6648e-08 | 1515907.4136 | 16399894.9588 | 4029428.5736 | 2011687.7479 | 29628747.3528 | 0.0052751 | 0.0027318 | 0.0038639 | 0.0047781 | 0.0015591 | 3.6648e-08 | 3.3875e-09 | 1.3787e-08 | 2.7616e-08 | 1.875e-09 | . | 102855647.7547 | 102855647.7547 | . | 1852.4368 | 1852.4368 | 469.0074 | 0.085663 | 26041406.25 | 4756.4212 | 0 | 5.4013e-10 | 5.4013e-10 | 0 | 2.999e-05 | 2.999e-05
Am-237 |  | 41429816913.6879 | 85047444006.5944 | 2021810.4162 | 2021663.6969 | 41.7531 | 10.2644 | 0.020287 | 1.3409e-12 | 6.5322e-13 | 2.7478e-08 | 2.748e-08 | 41429816913.6879 | 534897117142.4732 | 2021810.4162 | 2021704.1137 | 41.7531 | 1.632 | 0.020287 | 1.3409e-12 | 1.0386e-13 | 2.7478e-08 | 2.7479e-08 | 2021810.4162 | 15863794.6262 | 4229308.371 | 2471212.3596 | 39840165.8757 | 0.020287 | 0.011027 | 0.015024 | 0.017664 | 0.0044232 | 2.7478e-08 | 3.502e-09 | 1.3136e-08 | 2.2481e-08 | 1.3944e-09 | 167260842.2376 | 40578666.5115 | 32656071.8818 | 33521.894 | 8132.6492 | 6544.8276 | 5219.1371 | 0.95327 | 26041406.25 | 4756.4212 | 3.3215e-10 | 1.3691e-09 | 1.7012e-09 | 1.6573e-06 | 6.8311e-06 | 8.4884e-06
Am-238 |  | 16638096836.8546 | 35493442363.4514 | 227364.6878 | 227360.1244 | 56.0521 | 13.7795 | 0.060133 | 3.339e-12 | 1.5652e-12 | 2.4434e-07 | 2.4435e-07 | 16638096836.8546 | 223232340717.9718 | 227364.6878 | 227361.3493 | 56.0521 | 2.1909 | 0.060133 | 3.339e-12 | 2.4887e-13 | 2.4434e-07 | 2.4435e-07 | 227364.6878 | 2309544.802 | 577751.8049 | 298060.0634 | 4953973.8953 | 0.060133 | 0.029944 | 0.042537 | 0.052683 | 0.014292 | 2.4434e-07 | 2.4055e-08 | 9.6157e-08 | 1.8639e-07 | 1.1214e-08 | 69804132.6576 | 11300658.973 | 9726092.4072 | 18780.996 | 3040.4737 | 2616.8322 | 7006.5128 | 1.2797 | 26041406.25 | 4756.4212 | 7.9587e-10 | 4.9161e-09 | 5.712e-09 | 2.958e-06 | 1.8272e-05 | 2.123e-05
Am-239 |  | 220161267.2905 | 593490566.7527 | 965743.4843 | 959970.4581 | 408.3796 | 100.3938 | 0.082249 | 2.5234e-10 | 9.3607e-11 | 5.7526e-08 | 5.7872e-08 | 220161267.2905 | 3732697636.1883 | 965743.4843 | 961278.1043 | 408.3796 | 15.9624 | 0.082249 | 2.5234e-10 | 1.4883e-11 | 5.7526e-08 | 5.7793e-08 | 965743.4843 | 5691419.8772 | 1614600.0749 | 1051186.7393 | 20211593.2419 | 0.082249 | 0.051224 | 0.068467 | 0.077372 | 0.014267 | 5.7526e-08 | 9.7612e-09 | 3.4408e-08 | 5.285e-08 | 2.7487e-09 | 1167204.179 | 6990442.5503 | 1000199.4482 | 2288.0023 | 13702.9569 | 1960.6327 | 51047.4501 | 9.3237 | 26041406.25 | 4756.4212 | 4.7597e-08 | 7.9473e-09 | 5.5544e-08 | 2.4281e-05 | 4.0542e-06 | 2.8335e-05
Am-240 |  | 24607788.8913 | 84420809.7703 | 6334.792 | 6332.6866 | 1743.3348 | 428.572 | 1.8637 | 2.2576e-09 | 6.5807e-10 | 8.7698e-06 | 8.7727e-06 | 24607788.8913 | 530955965.8193 | 6334.792 | 6333.0861 | 1743.3348 | 68.142 | 1.8637 | 2.2576e-09 | 1.0463e-10 | 8.7698e-06 | 8.7722e-06 | 6334.792 | 63018.4092 | 15584.7643 | 8164.3246 | 137921.6958 | 1.8637 | 0.95137 | 1.3629 | 1.6651 | 0.4457 | 8.7698e-06 | 8.8157e-07 | 3.5647e-06 | 6.8046e-06 | 4.028e-07 | 166028.4552 | 316241.5866 | 108870.7519 | 1389.3411 | 2646.3382 | 911.0403 | 217916.8458 | 39.8022 | 26041406.25 | 4756.4212 | 3.3461e-07 | 1.7567e-07 | 5.1028e-07 | 3.9987e-05 | 2.0993e-05 | 6.098e-05
Am-241 | Y | 2932.1085 | 28.7655 | 5883605.0756 | 28.4859 | 208164.3175 | 51173.9939 | 0.34121 | 1.8947e-05 | 0.0019313 | 9.4423e-09 | 0.0019503 | 2932.1085 | 180.9176 | 5883605.0756 | 170.3984 | 208164.3175 | 8136.5505 | 0.34121 | 1.8947e-05 | 0.00030707 | 9.4423e-09 | 0.00032603 | 5883605.0756 | 16597596.0262 | 6713398.611 | 6447254.691 | 18946317.3298 | 0.34121 | 0.24335 | 0.32098 | 0.31138 | 0.15695 | 9.4423e-09 | 3.3472e-09 | 8.2752e-09 | 8.6168e-09 | 2.9322e-09 | 0.056572 | 201432.1998 | 0.056572 | 0.056527 | 201270.7954 | 0.056527 | 26020539.6918 | 4752.61 | 26041406.25 | 4756.4212 | 0.62544 | 2.758e-07 | 0.62544 | 0.62574 | 2.7602e-07 | 0.62574
Am-242 |  | 133225689.3781 | 6137906.0414 | 44632463.3023 | 5185826.6294 | 549.7682 | 135.152 | 0.035773 | 4.17e-10 | 9.0511e-09 | 1.2447e-09 | 1.0713e-08 | 133225689.3781 | 38603726.2517 | 44632463.3023 | 17916166.5872 | 549.7682 | 21.4889 | 0.035773 | 4.17e-10 | 1.4391e-09 | 1.2447e-09 | 3.1008e-09 | 44632463.3023 | 244480217.854 | 64145326.1318 | 45432628.9664 | 1805777786.5917 | 0.035773 | 0.020863 | 0.031753 | 0.035261 | 0.0024857 | 1.2447e-09 | 2.2724e-10 | 8.6608e-10 | 1.2228e-09 | 3.0765e-11 | 12071.2779 | 90038838.6761 | 12069.6598 | 31.8551 | 237604.7157 | 31.8508 | 68721.0211 | 12.5518 | 26041406.25 | 4756.4212 | 4.6022e-06 | 6.1701e-10 | 4.6029e-06 | 0.001744 | 2.3381e-07 | 0.0017442
Am-242m |  | 3648.9561 | 31.738 | 28092900.681 | 31.4643 | 207820.1248 | 51089.3794 | 2.6096 | 1.5225e-05 | 0.0017504 | 1.9775e-09 | 0.0017657 | 3648.9561 | 199.613 | 28092900.681 | 189.2584 | 207820.1248 | 8123.0969 | 2.6096 | 1.5225e-05 | 0.00027831 | 1.9775e-09 | 0.00029354 | 28092900.681 | 284311994.8112 | 49516740.6989 | 32234820.3654 | 1585416742.7781 | 2.6096 | 0.58107 | 1.8089 | 2.292 | 0.026096 | 1.9775e-09 | 1.954e-10 | 1.1219e-09 | 1.7234e-09 | 3.5041e-11 | 0.062418 | 7266493.4044 | 0.062418 | 0.062265 | 7248665.6026 | 0.062265 | 25977515.5941 | 4744.7517 | 26041406.25 | 4756.4212 | 0.58936 | 7.6454e-09 | 0.58936 | 0.59026 | 7.6642e-09 | 0.59026
Am-243 |  | 2953.9123 | 29.3187 | 152264.089 | 29.025 | 208321.4556 | 51212.6239 | 3.7289 | 1.8807e-05 | 0.0018949 | 3.6486e-07 | 0.001914 | 2953.9123 | 184.3968 | 152264.089 | 173.3646 | 208321.4556 | 8142.6925 | 3.7289 | 1.8807e-05 | 0.00030128 | 3.6486e-07 | 0.00032045 | 152264.089 | 596732.8106 | 219802.5144 | 167049.9855 | 1762879.6063 | 3.7289 | 2.373 | 2.9604 | 3.3988 | 0.70469 | 3.6486e-07 | 9.3099e-08 | 2.5275e-07 | 3.3257e-07 | 3.1514e-08 | 0.05766 | 68518.0057 | 0.05766 | 0.057658 | 68514.7845 | 0.057658 | 26040181.9536 | 4756.1976 | 26041406.25 | 4756.4212 | 0.61844 | 8.1081e-07 | 0.61844 | 0.61846 | 8.1085e-07 | 0.61846
Am-244 |  | 145367295.663 | 171081371.8714 | 46809.3536 | 46781.4897 | 346.6079 | 85.2082 | 0.33217 | 3.8217e-10 | 3.2473e-10 | 1.1868e-06 | 1.1875e-06 | 145367295.663 | 1075998622.6475 | 46809.3536 | 46792.2505 | 346.6079 | 13.5479 | 0.33217 | 3.8217e-10 | 5.1631e-11 | 1.1868e-06 | 1.1873e-06 | 46809.3536 | 462812.4649 | 113661.1268 | 59507.726 | 1042844.5266 | 0.33217 | 0.16689 | 0.24225 | 0.29613 | 0.075537 | 1.1868e-06 | 1.2004e-07 | 4.8878e-07 | 9.3358e-07 | 5.3273e-08 | 336461.7795 | 2087664.1376 | 289761.8419 | 559.7831 | 3473.3189 | 482.0868 | 43325.9871 | 7.9134 | 26041406.25 | 4756.4212 | 1.6512e-07 | 2.6611e-08 | 1.9173e-07 | 9.9244e-05 | 1.5995e-05 | 0.00011524
Am-244m |  | 96159667359.6671 | 114724506547.7865 | 46880060.4875 | 46838086.3149 | 14.871 | 3.6558 | 0.016317 | 5.7774e-13 | 4.8425e-13 | 1.185e-09 | 1.1861e-09 | 96159667359.6671 | 721547937563.4805 | 46880060.4875 | 46854173.8082 | 14.871 | 0.58126 | 0.016317 | 5.7774e-13 | 7.6994e-14 | 1.185e-09 | 1.1857e-09 | 46880060.4875 | 512389927.2902 | 119516501.6478 | 61409918.4965 | 1858579099.1959 | 0.016317 | 0.0072715 | 0.011413 | 0.014321 | 0.0014222 | 1.185e-09 | 1.0842e-10 | 4.6483e-10 | 9.0466e-10 | 2.9891e-11 | 225626035.1456 | 2293565696.88 | 205418320.4693 | 16105.491 | 163717.8156 | 14663.037 | 1858.8707 | 0.33952 | 26041406.25 | 4756.4212 | 2.4623e-10 | 2.4222e-11 | 2.7045e-10 | 3.4494e-06 | 3.3933e-07 | 3.7888e-06
Am-245 |  | 7210390350.799 | 19122805539.6798 | 34335138.9719 | 34111456.3445 | 70.3511 | 17.2947 | 0.01557 | 7.7049e-12 | 2.9052e-12 | 1.618e-09 | 1.6286e-09 | 7210390350.799 | 120270910834.8714 | 34335138.9719 | 34162706.8413 | 70.3511 | 2.7498 | 0.01557 | 7.7049e-12 | 4.6192e-13 | 1.618e-09 | 1.6262e-09 | 34335138.9719 | 188092503.9959 | 52025821.8294 | 32989648.5635 | 495038682.4665 | 0.01557 | 0.010979 | 0.01477 | 0.016712 | 0.0039716 | 1.618e-09 | 2.9536e-10 | 1.0678e-09 | 1.684e-09 | 1.1222e-10 | 37608379.6271 | 284831024.5516 | 33221849.3214 | 12699.9246 | 96184.2166 | 11218.6429 | 8793.8885 | 1.6062 | 26041406.25 | 4756.4212 | 1.4772e-09 | 1.9505e-10 | 1.6722e-09 | 4.3744e-06 | 5.7759e-07 | 4.952e-06
Am-246 |  | 26711018711.0187 | 65504582685.9771 | 1005926.3476 | 1005873.0201 | 22.3064 | 5.4837 | 0.017583 | 2.0799e-12 | 8.4811e-13 | 5.5228e-08 | 5.5231e-08 | 26711018711.0187 | 411984308848.0489 | 1005926.3476 | 1005886.0103 | 22.3064 | 0.8719 | 0.017583 | 2.0799e-12 | 1.3485e-13 | 5.5228e-08 | 5.523e-08 | 1005926.3476 | 9361318.1679 | 2329006.9398 | 1239039.3863 | 22723549.71 | 0.017583 | 0.0089988 | 0.012913 | 0.015868 | 0.0037457 | 5.5228e-08 | 5.9345e-09 | 2.3854e-08 | 4.4837e-08 | 2.4448e-09 | 128826348.6158 | 35932529.2511 | 28095946.0266 | 13793.698 | 3847.3687 | 3008.2898 | 2788.3061 | 0.50928 | 26041406.25 | 4756.4212 | 4.3124e-10 | 1.5461e-09 | 1.9773e-09 | 4.0276e-06 | 1.444e-05 | 1.8467e-05
Am-246m |  | 78952147937.4111 | 378002020158.1591 | 702737.4364 | 702729.8751 | 14.299 | 3.5152 | 0.016969 | 7.0365e-13 | 1.4697e-13 | 7.9055e-08 | 7.9056e-08 | 78952147937.4111 | 2.3774e+12 | 702737.4364 | 702730.9738 | 14.299 | 0.55891 | 0.016969 | 7.0365e-13 | 2.3368e-14 | 7.9055e-08 | 7.9056e-08 | 702737.4364 | 7421921.9009 | 1845149.7602 | 945488.4674 | 14409773.4661 | 0.016969 | 0.0084173 | 0.011938 | 0.014671 | 0.004438 | 7.9055e-08 | 7.4853e-09 | 3.0109e-08 | 5.8758e-08 | 3.8554e-09 | 743407835.4461 | 39711808.8944 | 37698032.6125 | 51024.4758 | 2725.6563 | 2587.4389 | 1787.3757 | 0.32646 | 26041406.25 | 4756.4212 | 7.473e-11 | 1.399e-09 | 1.4737e-09 | 1.0888e-06 | 2.0382e-05 | 2.1471e-05
Am-247 |  | 104713159909.0113 | 351731128770.3549 | 31404873.7916 | 31392655.772 | 13.1551 | 3.234 | 0.0039047 | 5.3054e-13 | 1.5795e-13 | 1.769e-09 | 1.7697e-09 | 104713159909.0113 | 2.2122e+12 | 31404873.7916 | 31395012.3133 | 13.1551 | 0.51419 | 0.0039047 | 5.3054e-13 | 2.5113e-14 | 1.769e-09 | 1.7695e-09 | 31404873.7916 | 208719737.4961 | 56436376.8032 | 34986214.8225 | 502150243.6387 | 0.0039047 | 0.0023318 | 0.0031742 | 0.003646 | 0.00092893 | 1.769e-09 | 2.6617e-10 | 9.8438e-10 | 1.5879e-09 | 1.1063e-10 | 691741480.611 | 360035421.5478 | 236791124.6793 | 43680.0437 | 22734.4512 | 14952.1851 | 1644.3856 | 0.30034 | 26041406.25 | 4756.4212 | 8.0312e-11 | 1.543e-10 | 2.3462e-10 | 1.2719e-06 | 2.4436e-06 | 3.7155e-06
Ar-37 |  | . | . | . | . | 28838.5942 | 7089.5246 | 0 | 0 | 0 | 0 | 0 | . | . | . | . | 28838.5942 | 1127.2185 | 0 | 0 | 0 | 0 | 0 | . | . | . | . | . | 0 | 0 | 0 | 0 | 0 | 0 | 0 | 0 | 0 | 0 | . | . | . | . | . | . | 3604824.277 | 658.4154 | 26041406.25 | 4756.4212 | 0 | 0 | 0 | 0 | 0 | 0
Ar-39 |  | . | . | . | . | 208063.128 | 51149.118 | 0 | 0 | 0 | 0 | 0 | . | . | . | . | 208063.128 | 8132.5952 | 0 | 0 | 0 | 0 | 0 | . | . | . | . | . | 0 | 0 | 0 | 0 | 0 | 0 | 0 | 0 | 0 | 0 | . | 6033764.5623 | 6033764.5623 | . | 6025999.1154 | 6025999.1154 | 26007890.9951 | 4750.2997 | 26041406.25 | 4756.4212 | 0 | 9.2074e-09 | 9.2074e-09 | 0 | 9.2192e-09 | 9.2192e-09
Ar-41 |  | . | . | 99242.9247 | 99242.9247 | 62.6926 | 15.412 | 0.087646 | 0 | 0 | 5.5979e-07 | 5.5979e-07 | . | . | 99242.9247 | 99242.9247 | 62.6926 | 2.4505 | 0.087646 | 0 | 0 | 5.5979e-07 | 5.5979e-07 | 99242.9247 | 1103857.7176 | 271497.5894 | 142795.1679 | 1949995.9254 | 0.087646 | 0.04352 | 0.061533 | 0.072592 | 0.025416 | 5.5979e-07 | 5.0328e-08 | 2.0462e-07 | 3.8905e-07 | 2.849e-08 | . | 6701837.4274 | 6701837.4274 | . | 2016.7658 | 2016.7658 | 7836.57 | 1.4313 | 26041406.25 | 4756.4212 | 0 | 8.2895e-09 | 8.2895e-09 | 0 | 2.7547e-05 | 2.7547e-05
Ar-42 |  | . | . | . | . | 206152.4478 | 50679.4067 | 0 | 0 | 0 | 0 | 0 | . | . | . | . | 206152.4478 | 8057.9122 | 0 | 0 | 0 | 0 | 0 | . | . | . | . | . | 0 | 0 | 0 | 0 | 0 | 0 | 0 | 0 | 0 | 0 | . | 5464259.8905 | 5464259.8905 | . | 5407112.7198 | 5407112.7198 | 25769055.9742 | 4706.6769 | 26041406.25 | 4756.4212 | 0 | 1.0167e-08 | 1.0167e-08 | 0 | 1.0274e-08 | 1.0274e-08
Ar-43 |  | . | . | 1528051.9442 | 1528051.9442 | 3.0714 | 0.75506 | 0.0046753 | 0 | 0 | 3.6357e-08 | 3.6357e-08 | . | . | 1528051.9442 | 1528051.9442 | 3.0714 | 0.12005 | 0.0046753 | 0 | 0 | 3.6357e-08 | 3.6357e-08 | 1528051.9442 | 17921828.5651 | 4393997.1751 | 2189654.5573 | 33468661.2316 | 0.0046753 | 0.0022518 | 0.0031923 | 0.0039507 | 0.001247 | 3.6357e-08 | 3.0999e-09 | 1.2643e-08 | 2.5372e-08 | 1.6599e-09 | . | 111964110.1727 | 111964110.1727 | . | 1650.6862 | 1650.6862 | 383.9283 | 0.070124 | 26041406.25 | 4756.4212 | 0 | 4.9619e-10 | 4.9619e-10 | 0 | 3.3656e-05 | 3.3656e-05
Ar-44 |  | . | . | 555483.2191 | 555483.2191 | 6.7892 | 1.669 | 0.010185 | 0 | 0 | 1.0001e-07 | 1.0001e-07 | . | . | 555483.2191 | 555483.2191 | 6.7892 | 0.26537 | 0.010185 | 0 | 0 | 1.0001e-07 | 1.0001e-07 | 555483.2191 | 6336690.8784 | 1541177.889 | 800685.0376 | 11736401.3015 | 0.010185 | 0.0051358 | 0.0072811 | 0.0086121 | 0.0028752 | 1.0001e-07 | 8.7672e-09 | 3.6047e-08 | 6.9384e-08 | 4.7336e-09 | . | 40124865.4108 | 40124865.4108 | . | 1307.6024 | 1307.6024 | 848.646 | 0.155 | 26041406.25 | 4756.4212 | 0 | 1.3846e-09 | 1.3846e-09 | 0 | 4.2486e-05 | 4.2486e-05
As-68 |  | . | . | 1814459.4014 | 1814459.4014 | 1.4452 | 0.35527 | 0.0017139 | 0 | 0 | 3.0618e-08 | 3.0618e-08 | . | . | 1814459.4014 | 1814459.4014 | 1.4452 | 0.056487 | 0.0017139 | 0 | 0 | 3.0618e-08 | 3.0618e-08 | 1814459.4014 | 19055080.7885 | 4667856.2072 | 2442334.6596 | 34813568.2382 | 0.0017139 | 0.00086699 | 0.001237 | 0.0014871 | 0.00048637 | 3.0618e-08 | 2.9155e-09 | 1.1902e-08 | 2.2747e-08 | 1.5958e-09 | . | 102272454.5574 | 102272454.5574 | . | 709.4439 | 709.4439 | 180.6441 | 0.032994 | 26041406.25 | 4756.4212 | 0 | 5.4321e-10 | 5.4321e-10 | 0 | 7.8308e-05 | 7.8308e-05
As-69 |  | 86183812177.2461 | 615046311496.6989 | 1590463.3949 | 1590429.9319 | 8.711 | 2.1415 | 0.0068771 | 6.4461e-13 | 9.0327e-14 | 3.493e-08 | 3.4931e-08 | 86183812177.2461 | 3.8683e+12 | 1590463.3949 | 1590433.3906 | 8.711 | 0.34049 | 0.0068771 | 6.4461e-13 | 1.4362e-14 | 3.493e-08 | 3.4931e-08 | 1590463.3949 | 14202342.4593 | 3576345.6002 | 2045384.2383 | 25265554.1915 | 0.0068771 | 0.0037124 | 0.0052295 | 0.0059493 | 0.0021064 | 3.493e-08 | 3.9117e-09 | 1.5534e-08 | 2.7161e-08 | 2.1988e-09 | 1209597363.8912 | 57647136.9295 | 55024760.2737 | 50576.8927 | 2410.3996 | 2300.7502 | 1088.8693 | 0.19888 | 26041406.25 | 4756.4212 | 4.5929e-11 | 9.6371e-10 | 1.0096e-09 | 1.0984e-06 | 2.3048e-05 | 2.4146e-05
As-70 |  | 8317994039.667 | 51396048849.5355 | 76374.1736 | 76373.3589 | 30.0851 | 7.396 | 0.035599 | 6.6789e-12 | 1.0809e-12 | 7.2741e-07 | 7.2741e-07 | 8317994039.667 | 323250142120.6569 | 76374.1736 | 76373.4543 | 30.0851 | 1.1759 | 0.035599 | 6.6789e-12 | 1.7186e-13 | 7.2741e-07 | 7.2741e-07 | 76374.1736 | 799956.1671 | 198131.9623 | 102473.4873 | 1464135.2315 | 0.035599 | 0.018045 | 0.025482 | 0.031162 | 0.010155 | 7.2741e-07 | 6.9448e-08 | 2.8039e-07 | 5.4214e-07 | 3.7944e-08 | 101079421.2415 | 4302433.0658 | 4126777.3003 | 14596.8754 | 621.3142 | 595.9478 | 3760.6385 | 0.68687 | 26041406.25 | 4756.4212 | 5.4962e-10 | 1.2912e-08 | 1.3462e-08 | 3.806e-06 | 8.9415e-05 | 9.3221e-05
As-71 |  | 22953100.159 | 63256317.6571 | 15913.3898 | 15898.3679 | 2240.2538 | 550.7319 | 1.4514 | 2.4204e-09 | 8.7825e-10 | 3.4911e-06 | 3.4944e-06 | 22953100.159 | 397844078.103 | 15913.3898 | 15901.7291 | 2240.2538 | 87.5651 | 1.4514 | 2.4204e-09 | 1.3964e-10 | 3.4911e-06 | 3.4936e-06 | 15913.3898 | 132410.9553 | 34242.3606 | 19273.9761 | 260805.4731 | 1.4514 | 0.80785 | 1.1152 | 1.3131 | 0.41938 | 3.4911e-06 | 4.1956e-07 | 1.6224e-06 | 2.8824e-06 | 2.1301e-07 | 124404.7378 | 455999.3034 | 97739.6257 | 1337.7647 | 4903.5091 | 1051.026 | 280031.7263 | 51.1473 | 26041406.25 | 4756.4212 | 4.4657e-07 | 1.2183e-07 | 5.684e-07 | 4.1528e-05 | 1.133e-05 | 5.2858e-05
As-72 |  | 13570920.7967 | 56108433.5302 | 8075.2976 | 8069.3346 | 892.258 | 219.3479 | 0.84412 | 4.0937e-09 | 9.9014e-10 | 6.8796e-06 | 6.8847e-06 | 13570920.7967 | 352888198.9723 | 8075.2976 | 8070.3107 | 892.258 | 34.8758 | 0.84412 | 4.0937e-09 | 1.5743e-10 | 6.8796e-06 | 6.8839e-06 | 8075.2976 | 78841.5524 | 19656.0078 | 10569.6649 | 143083.568 | 0.84412 | 0.43013 | 0.61003 | 0.72958 | 0.24096 | 6.8796e-06 | 7.0464e-07 | 2.8264e-06 | 5.2561e-06 | 3.8827e-07 | 110347.1593 | 356038.7807 | 84238.9632 | 472.6038 | 1524.8717 | 360.7855 | 111532.2439 | 20.3712 | 26041406.25 | 4756.4212 | 5.0346e-07 | 1.5604e-07 | 6.5949e-07 | 0.00011755 | 3.6433e-05 | 0.00015398
As-73 |  | 1275221.3617 | 714696.6205 | 224869374.3753 | 457076.0578 | 63302.7977 | 15562.0186 | 0.043093 | 4.3565e-08 | 7.7732e-08 | 2.4705e-10 | 1.2154e-07 | 1275221.3617 | 4495010.5954 | 224869374.3753 | 989028.2241 | 63302.7977 | 2474.3261 | 0.043093 | 4.3565e-08 | 1.2359e-08 | 2.4705e-10 | 5.6171e-08 | 224869374.3753 | 1079587654.8879 | 267882681.9204 | 260166420.9643 | 20626986282.188 | 0.043093 | 0.016108 | 0.03763 | 0.037246 | 0.00060701 | 2.4705e-10 | 5.1459e-11 | 2.0739e-10 | 2.1354e-10 | 2.6933e-12 | 1405.5773 | 2913333.6377 | 1404.8995 | 427.0938 | 885235.2683 | 426.8878 | 7912849.7161 | 1445.2694 | 26041406.25 | 4756.4212 | 3.9525e-05 | 1.9069e-08 | 3.9544e-05 | 0.00013008 | 6.2757e-08 | 0.00013014
As-74 |  | 1202698.956 | 1605053.7876 | 1502.7902 | 1499.5126 | 14635.7662 | 3597.9779 | 11.0316 | 4.6192e-08 | 3.4613e-08 | 3.6968e-05 | 3.7049e-05 | 1202698.956 | 10094820.0605 | 1502.7902 | 1500.6917 | 14635.7662 | 572.0704 | 11.0316 | 4.6192e-08 | 5.5033e-09 | 3.6968e-05 | 3.702e-05 | 1502.7902 | 12759.233 | 3290.1899 | 1779.0773 | 23711.5266 | 11.0316 | 6.2483 | 8.6077 | 10.3258 | 3.4242 | 3.6968e-05 | 4.3541e-06 | 1.6885e-05 | 3.1227e-05 | 2.343e-06 | 3156.6222 | 52348.8571 | 2977.1036 | 221.7602 | 3677.6318 | 209.1486 | 1829470.773 | 334.1499 | 26041406.25 | 4756.4212 | 1.76e-05 | 1.0612e-06 | 1.8661e-05 | 0.00025052 | 1.5106e-05 | 0.00026562
As-76 |  | 15238139.6457 | 59829319.2379 | 33684.3076 | 33591.1415 | 887.7006 | 218.2275 | 0.85091 | 3.6458e-09 | 9.2856e-10 | 1.6493e-06 | 1.6539e-06 | 15238139.6457 | 376290325.4147 | 33684.3076 | 33607.01 | 887.7006 | 34.6977 | 0.85091 | 3.6458e-09 | 1.4764e-10 | 1.6493e-06 | 1.6531e-06 | 33684.3076 | 320978.744 | 81508.0334 | 43501.2209 | 551339.376 | 0.85091 | 0.44541 | 0.62153 | 0.74914 | 0.25838 | 1.6493e-06 | 1.7308e-07 | 6.8159e-07 | 1.2771e-06 | 1.0076e-07 | 117664.9392 | 1504875.1581 | 109131.9988 | 501.3709 | 6412.2811 | 465.012 | 110962.5715 | 20.2671 | 26041406.25 | 4756.4212 | 4.7215e-07 | 3.6917e-08 | 5.0906e-07 | 0.00011081 | 8.6638e-06 | 0.00011947
As-77 |  | 39956537.8168 | 90761685.8241 | 2948051.5391 | 2664874.7771 | 1332.5529 | 327.5876 | 0.55652 | 1.3904e-09 | 6.121e-10 | 1.8845e-08 | 2.0847e-08 | 39956537.8168 | 570836251.0053 | 2948051.5391 | 2732344.1707 | 1332.5529 | 52.0857 | 0.55652 | 1.3904e-09 | 9.7322e-11 | 1.8845e-08 | 2.0332e-08 | 2948051.5391 | 19227187.4581 | 5137818.5151 | 3140175.4075 | 28988569.0911 | 0.55652 | 0.37268 | 0.50329 | 0.55705 | 0.23347 | 1.8845e-08 | 2.8894e-09 | 1.0813e-08 | 1.7692e-08 | 1.9164e-09 | 178498.9095 | 50775754.4829 | 177873.6063 | 1141.7358 | 324777.8744 | 1137.7362 | 166569.1166 | 30.4236 | 26041406.25 | 4756.4212 | 3.1123e-07 | 1.0941e-09 | 3.1233e-07 | 4.8658e-05 | 1.7106e-07 | 4.8829e-05
As-78 |  | 3191104491.6105 | 16284221033.9865 | 131409.6268 | 131403.1552 | 51.8768 | 12.7531 | 0.066435 | 1.7409e-11 | 3.4116e-12 | 4.2276e-07 | 4.2278e-07 | 3191104491.6105 | 102417926696.4778 | 131409.6268 | 131404.047 | 51.8768 | 2.0277 | 0.066435 | 1.7409e-11 | 5.4243e-13 | 4.2276e-07 | 4.2278e-07 | 131409.6268 | 1449522.6567 | 359020.6637 | 183731.6697 | 2570785.1702 | 0.066435 | 0.032212 | 0.04551 | 0.05581 | 0.018601 | 4.2276e-07 | 3.8326e-08 | 1.5474e-07 | 3.0237e-07 | 2.161e-08 | 32025801.0942 | 8018270.9907 | 6412723.2446 | 7974.7798 | 1996.6384 | 1596.8392 | 6484.5991 | 1.1844 | 26041406.25 | 4756.4212 | 1.7347e-09 | 6.9286e-09 | 8.6632e-09 | 6.9663e-06 | 2.7824e-05 | 3.4791e-05
As-79 |  | . | . | 76522046.3558 | 76522046.3558 | 5.1534 | 1.2669 | 0.0043787 | 0 | 0 | 7.26e-10 | 7.26e-10 | . | . | 76522046.3558 | 76522046.3558 | 5.1534 | 0.20143 | 0.0043787 | 0 | 0 | 7.26e-10 | 7.26e-10 | 76522046.3558 | 659772481.7581 | 175922130.2659 | 100379123.4946 | 902467367.0153 | 0.0043787 | 0.0023233 | 0.0032014 | 0.0037031 | 0.0013415 | 7.26e-10 | 8.4203e-11 | 3.1579e-10 | 5.5345e-10 | 6.1559e-11 | . | 2909284221.4195 | 2909284221.4195 | . | 71965.1693 | 71965.1693 | 644.1702 | 0.11766 | 26041406.25 | 4756.4212 | 0 | 1.9096e-11 | 1.9096e-11 | 0 | 7.7197e-07 | 7.7197e-07
At-204 |  | . | . | 1290931.6836 | 1290931.6836 | 5.262 | 1.2936 | 0.0042218 | 0 | 0 | 4.3035e-08 | 4.3035e-08 | . | . | 1290931.6836 | 1290931.6836 | 5.262 | 0.20568 | 0.0042218 | 0 | 0 | 4.3035e-08 | 4.3035e-08 | 1290931.6836 | 11621841.7781 | 2919300.9995 | 1635929.7598 | 20771437.5277 | 0.0042218 | 0.0022445 | 0.0031832 | 0.0037002 | 0.0012797 | 4.3035e-08 | 4.7802e-09 | 1.903e-08 | 3.3959e-08 | 2.6746e-09 | . | 47486686.2953 | 47486686.2953 | . | 1199.4195 | 1199.4195 | 657.7543 | 0.12014 | 26041406.25 | 4756.4212 | 0 | 1.1699e-09 | 1.1699e-09 | 0 | 4.6318e-05 | 4.6318e-05
At-205 |  | 35280600458.5383 | 6309264924.177 | 693642.005 | 693552.12 | 14.9854 | 3.6839 | 0.015554 | 1.5747e-12 | 8.8053e-12 | 8.0092e-08 | 8.0102e-08 | 35280600458.5383 | 39681470250.5192 | 693642.005 | 693616.2434 | 14.9854 | 0.58573 | 0.015554 | 1.5747e-12 | 1.4e-12 | 8.0092e-08 | 8.0095e-08 | 693642.005 | 7215638.2821 | 1773822.9704 | 925536.1581 | 13961315.9605 | 0.015554 | 0.0074931 | 0.010816 | 0.013318 | 0.0039535 | 8.0092e-08 | 7.6992e-09 | 3.1319e-08 | 6.0025e-08 | 3.9792e-09 | 12408285.4863 | 33269645.2214 | 9037608.5243 | 892.5334 | 2393.1001 | 650.0791 | 1873.1697 | 0.34213 | 26041406.25 | 4756.4212 | 4.4773e-09 | 1.6698e-09 | 6.1471e-09 | 6.2244e-05 | 2.3215e-05 | 8.5459e-05
At-206 |  | 26235323288.7503 | 16156132094.9347 | 310183.2865 | 310173.6643 | 17.502 | 4.3026 | 0.016112 | 2.1176e-12 | 3.4386e-12 | 1.791e-07 | 1.7911e-07 | 26235323288.7503 | 101612324540.682 | 310183.2865 | 310178.6724 | 17.502 | 0.6841 | 0.016112 | 2.1176e-12 | 5.4673e-13 | 1.791e-07 | 1.7911e-07 | 310183.2865 | 2994112.7646 | 752306.1065 | 404892.9259 | 5494876.4377 | 0.016112 | 0.0082081 | 0.011592 | 0.013923 | 0.0045814 | 1.791e-07 | 1.8555e-08 | 7.3846e-08 | 1.3721e-07 | 1.011e-08 | 31773891.5386 | 13200724.8455 | 9326113.9993 | 2669.336 | 1108.9976 | 783.4902 | 2187.7479 | 0.39959 | 26041406.25 | 4756.4212 | 1.7484e-09 | 4.2085e-09 | 5.9569e-09 | 2.0812e-05 | 5.0095e-05 | 7.0907e-05
At-207 |  | 1992379264.5104 | 496861951.8643 | 80786.847 | 80770.4391 | 61.7717 | 15.1856 | 0.07298 | 2.7884e-11 | 1.1181e-10 | 6.8767e-07 | 6.8781e-07 | 1992379264.5104 | 3124961940.6481 | 80786.847 | 80781.4831 | 61.7717 | 2.4145 | 0.07298 | 2.7884e-11 | 1.7778e-11 | 6.8767e-07 | 6.8772e-07 | 80786.847 | 861672.9356 | 213641.3748 | 109896.0613 | 1649529.9744 | 0.07298 | 0.035809 | 0.0508 | 0.062655 | 0.019229 | 6.8767e-07 | 6.4473e-08 | 2.6004e-07 | 5.0552e-07 | 3.3679e-08 | 977166.9157 | 4480299.1319 | 802203.8151 | 289.737 | 1328.4407 | 237.8592 | 7721.463 | 1.4103 | 26041406.25 | 4756.4212 | 5.6853e-08 | 1.24e-08 | 6.9253e-08 | 0.00019174 | 4.182e-05 | 0.00023356
At-208 |  | 5568903679.5368 | 2044713484.959 | 66831.8456 | 66828.8593 | 55.9377 | 13.7514 | 0.059327 | 9.9759e-12 | 2.717e-11 | 8.3127e-07 | 8.313e-07 | 5568903679.5368 | 12860014328.0273 | 66831.8456 | 66830.6963 | 55.9377 | 2.1864 | 0.059327 | 9.9759e-12 | 4.32e-12 | 8.3127e-07 | 8.3128e-07 | 66831.8456 | 677388.49 | 169704.375 | 87300.1383 | 1270421.5766 | 0.059327 | 0.029864 | 0.042122 | 0.052405 | 0.016354 | 8.3127e-07 | 8.2013e-08 | 3.2736e-07 | 6.3637e-07 | 4.373e-08 | 4021290.7469 | 3296920.269 | 1811627.8613 | 1079.7314 | 885.2353 | 486.4288 | 6992.2138 | 1.2771 | 26041406.25 | 4756.4212 | 1.3815e-08 | 1.6851e-08 | 3.0666e-08 | 5.1453e-05 | 6.2757e-05 | 0.00011421
At-209 |  | 385112654.2439 | 131066087.7067 | 30874.3033 | 30864.5583 | 185.6583 | 45.6412 | 0.17652 | 1.4426e-10 | 4.2387e-10 | 1.7994e-06 | 1.8e-06 | 385112654.2439 | 824326624.8427 | 30874.3033 | 30870.6721 | 185.6583 | 7.2569 | 0.17652 | 1.4426e-10 | 6.7394e-11 | 1.7994e-06 | 1.7996e-06 | 30874.3033 | 300845.568 | 75330.9082 | 40299.9934 | 585199.8398 | 0.17652 | 0.089049 | 0.12693 | 0.15313 | 0.046997 | 1.7994e-06 | 1.8466e-07 | 7.3748e-07 | 1.3785e-06 | 9.4933e-08 | 257764.6451 | 1355647.8528 | 216583.2285 | 229.7118 | 1208.1109 | 193.0122 | 23207.2861 | 4.2388 | 26041406.25 | 4756.4212 | 2.1553e-07 | 4.098e-08 | 2.5651e-07 | 0.00024185 | 4.5985e-05 | 0.00028783
At-210 |  | 109343351.4486 | 22420754.744 | 10934.0468 | 10927.6249 | 277.9727 | 68.3353 | 0.35378 | 5.0808e-10 | 2.4778e-09 | 5.0809e-06 | 5.0839e-06 | 109343351.4486 | 141013021.8116 | 10934.0468 | 10932.106 | 277.9727 | 10.8652 | 0.35378 | 5.0808e-10 | 3.9397e-10 | 5.0809e-06 | 5.0818e-06 | 10934.0468 | 116967.3057 | 28641.6648 | 14386.4008 | 223655.8053 | 0.35378 | 0.18031 | 0.25636 | 0.32109 | 0.097139 | 5.0809e-06 | 4.7496e-07 | 1.9397e-06 | 3.8616e-06 | 2.484e-07 | 44094.3801 | 663454.3257 | 41346.4218 | 58.8343 | 885.2353 | 55.1678 | 34746.5837 | 6.3464 | 26041406.25 | 4756.4212 | 1.2599e-06 | 8.3736e-08 | 1.3436e-06 | 0.00094426 | 6.2757e-05 | 0.001007
At-211 |  | 10074690.6506 | 2305692.6065 | 24178644.7819 | 1741169.5706 | 247.5673 | 60.8606 | 0.031087 | 5.5143e-09 | 2.4095e-08 | 2.2977e-09 | 3.1907e-08 | 10074690.6506 | 14501415.5645 | 24178644.7819 | 4771533.5583 | 247.5673 | 9.6767 | 0.031087 | 5.5143e-09 | 3.831e-09 | 2.2977e-09 | 1.1643e-08 | 24178644.7819 | 207914646.4168 | 57715488.9278 | 33990972.9273 | 829676009.2407 | 0.031087 | 0.01029 | 0.015952 | 0.02236 | 0.0023894 | 2.2977e-09 | 2.672e-10 | 9.6257e-10 | 1.6344e-09 | 6.696e-11 | 4534.5524 | 86336360.8289 | 4534.3142 | 5.3886 | 102596.4978 | 5.3883 | 30945.908 | 5.6522 | 26041406.25 | 4756.4212 | 1.2251e-05 | 6.4347e-10 | 1.2252e-05 | 0.010257 | 5.4149e-07 | 0.010257
At-215 |  | . | . | 1.3136e+17 | 1.3136e+17 | 9.5327e-07 | 2.3435e-07 | 5.9769e-10 | 0 | 0 | 4.2291e-19 | 4.2291e-19 | . | . | 1.3136e+17 | 1.3136e+17 | 9.5327e-07 | 3.726e-08 | 5.9769e-10 | 0 | 0 | 4.2291e-19 | 4.2291e-19 | 1.3136e+17 | 1.0854e+18 | 2.8744e+17 | 1.8188e+17 | 1.9989e+18 | 5.9769e-10 | 3.2861e-10 | 4.4211e-10 | 4.6629e-10 | 1.817e-10 | 4.2291e-19 | 5.1184e-20 | 1.9328e-19 | 3.0544e-19 | 2.7792e-20 | . | 3.6375e+18 | 3.6375e+18 | . | 16644190.5683 | 16644190.5683 | 0.00011916 | 2.1764e-08 | 26041406.25 | 4756.4212 | 0 | 1.5273e-20 | 1.5273e-20 | 0 | 3.3378e-09 | 3.3378e-09
At-216 |  | . | . | 14622345262205616 | 14622345262205618 | 2.8598e-06 | 7.0304e-07 | 5.8734e-10 | 0 | 0 | 3.7993e-18 | 3.7993e-18 | . | . | 14622345262205616 | 14622345262205618 | 2.8598e-06 | 1.1178e-07 | 5.8734e-10 | 0 | 0 | 3.7993e-18 | 3.7993e-18 | 14622345262205616 | 1.0088e+17 | 28019643259112712 | 17666794024446684 | 2.8767e+17 | 5.8734e-10 | 2.8344e-10 | 4.0977e-10 | 4.9781e-10 | 9.5604e-11 | 3.7993e-18 | 5.507e-19 | 1.9827e-18 | 3.1446e-18 | 1.9312e-19 | . | 99009740925641296 | 99009740925641296 | . | 1359124.8005 | 1359124.8005 | 0.00035748 | 6.5292e-08 | 26041406.25 | 4756.4212 | 0 | 5.6111e-19 | 5.6111e-19 | 0 | 4.0876e-08 | 4.0876e-08
At-217 | SE | . | . | 4.3759e+14 | 4.3759e+14 | 0.00030791 | 7.5694e-05 | 1.3557e-07 | 0 | 0 | 1.2696e-16 | 1.2696e-16 | . | . | 4.3759e+14 | 4.3759e+14 | 0.00030791 | 1.2035e-05 | 1.3557e-07 | 0 | 0 | 1.2696e-16 | 1.2696e-16 | 4.3759e+14 | 3085644092705231 | 8.0465e+14 | 4.769e+14 | 5811165761204034 | 1.3557e-07 | 8.3079e-08 | 1.1549e-07 | 1.3267e-07 | 4.4987e-08 | 1.2696e-16 | 1.8004e-17 | 6.9043e-17 | 1.1649e-16 | 9.56e-18 | . | 8095957010525420 | 8095957010525419 | . | 11965500.6358 | 11965500.6358 | 0.038488 | 7.0298e-06 | 26041406.25 | 4756.4212 | 0 | 6.8621e-18 | 6.8621e-18 | 0 | 4.6429e-09 | 4.6429e-09
At-218 | SE | . | . | . | . | 0.014299 | 0.0035152 | 0 | 0 | 0 | 0 | 0 | . | . | . | . | 0.014299 | 0.00055891 | 0 | 0 | 0 | 0 | 0 | . | . | . | . | . | 0 | 0 | 0 | 0 | 0 | 0 | 0 | 0 | 0 | 0 | . | 5520543130399393 | 5520543130399393 | . | 378907520.135 | 378907520.135 | 1.7874 | 0.00032646 | 26041406.25 | 4756.4212 | 0 | 1.0063e-17 | 1.0063e-17 | 0 | 1.4662e-10 | 1.4662e-10
At-219 |  | . | . | . | . | 0.53383 | 0.13123 | 0 | 0 | 0 | 0 | 0 | . | . | . | . | 0.53383 | 0.020866 | 0 | 0 | 0 | 0 | 0 | . | . | . | . | . | 0 | 0 | 0 | 0 | 0 | 0 | 0 | 0 | 0 | 0 | . | . | . | . | . | . | 66.7287 | 0.012188 | 26041406.25 | 4756.4212 | 0 | 0 | 0 | 0 | 0 | 0
At-220 |  | . | . | 28794193.3413 | 28794193.3413 | 2.122 | 0.52165 | 0.0010392 | 0 | 0 | 1.9294e-09 | 1.9294e-09 | . | . | 28794193.3413 | 28794193.3413 | 2.122 | 0.082942 | 0.0010392 | 0 | 0 | 1.9294e-09 | 1.9294e-09 | 28794193.3413 | 207034018.1121 | 54654808.3348 | 32885140.4698 | 357644962.8413 | 0.0010392 | 0.0006441 | 0.00087334 | 0.00097759 | 0.00037161 | 1.9294e-09 | 2.6834e-10 | 1.0165e-09 | 1.6894e-09 | 1.5534e-10 | . | 613807019.2156 | 613807019.2156 | . | 6251.9741 | 6251.9741 | 265.2466 | 0.048447 | 26041406.25 | 4756.4212 | 0 | 9.0509e-11 | 9.0509e-11 | 0 | 8.886e-06 | 8.886e-06
Au-186 |  | 137832559010.759 | 907269079818.8599 | 1528897.6529 | 1528878.1175 | 6.12 | 1.5045 | 0.0054596 | 4.0306e-13 | 6.1233e-14 | 3.6337e-08 | 3.6337e-08 | 137832559010.759 | 5.7062e+12 | 1528897.6529 | 1528880.2843 | 6.12 | 0.23921 | 0.0054596 | 4.0306e-13 | 9.7359e-15 | 3.6337e-08 | 3.6337e-08 | 1528897.6529 | 14679957.2773 | 3718694.4865 | 2016340.3675 | 26566331.0441 | 0.0054596 | 0.0027797 | 0.0039008 | 0.0046634 | 0.0015574 | 3.6337e-08 | 3.7844e-09 | 1.4939e-08 | 2.7552e-08 | 2.0912e-09 | 1784305127.5575 | 62252190.6416 | 60153509.3814 | 52416.0524 | 1828.731 | 1767.0798 | 764.9968 | 0.13973 | 26041406.25 | 4756.4212 | 3.1135e-11 | 8.9242e-10 | 9.2355e-10 | 1.0599e-06 | 3.0379e-05 | 3.1439e-05
Au-187 |  | . | . | 1794701.0649 | 1794701.0649 | 4.8045 | 1.1811 | 0.0062087 | 0 | 0 | 3.0955e-08 | 3.0955e-08 | . | . | 1794701.0649 | 1794701.0649 | 4.8045 | 0.18779 | 0.0062087 | 0 | 0 | 3.0955e-08 | 3.0955e-08 | 1794701.0649 | 20315778.8243 | 4981884.4024 | 2599890.0808 | 40460232.7996 | 0.0062087 | 0.0029158 | 0.0041741 | 0.0050694 | 0.0015019 | 3.0955e-08 | 2.7346e-09 | 1.1151e-08 | 2.1368e-08 | 1.3731e-09 | . | 108439240.0614 | 108439240.0614 | . | 2500.7896 | 2500.7896 | 600.5582 | 0.10969 | 26041406.25 | 4756.4212 | 0 | 5.1231e-10 | 5.1231e-10 | 0 | 2.2215e-05 | 2.2215e-05
Au-190 |  | 31945567062.3895 | 216955649521.9016 | 118238.2775 | 118237.7755 | 24.4799 | 6.018 | 0.039842 | 1.7391e-12 | 2.5607e-13 | 4.6986e-07 | 4.6986e-07 | 31945567062.3895 | 1.3645e+12 | 118238.2775 | 118237.8297 | 24.4799 | 0.95685 | 0.039842 | 1.7391e-12 | 4.0714e-14 | 4.6986e-07 | 4.6986e-07 | 118238.2775 | 1497313.7538 | 364449.273 | 182978.8172 | 2876985.1666 | 0.039842 | 0.017892 | 0.025578 | 0.031442 | 0.0097282 | 4.6986e-07 | 3.7103e-08 | 1.5244e-07 | 3.0361e-07 | 1.931e-08 | 426681660.9377 | 9095071.6562 | 8905248.9277 | 50137.0936 | 1068.7135 | 1046.4085 | 3059.9872 | 0.5589 | 26041406.25 | 4756.4212 | 1.302e-10 | 6.1083e-09 | 6.2385e-09 | 1.1081e-06 | 5.1983e-05 | 5.3091e-05
Au-191 |  | 3355779156.9757 | 10383539932.8946 | 333569.0319 | 333525.1647 | 109.13 | 26.8279 | 0.071318 | 1.6555e-11 | 5.3503e-12 | 1.6655e-07 | 1.6657e-07 | 3355779156.9757 | 65306202211.1848 | 333569.0319 | 333534.1746 | 109.13 | 4.2656 | 0.071318 | 1.6555e-11 | 8.5068e-13 | 1.6655e-07 | 1.6656e-07 | 333569.0319 | 2886100.7125 | 733678.9835 | 420205.0473 | 5928382.401 | 0.071318 | 0.036798 | 0.052767 | 0.061874 | 0.018035 | 1.6655e-07 | 1.9249e-08 | 7.5721e-08 | 1.3221e-07 | 9.371e-09 | 20421067.9682 | 9407004.1259 | 6440277.8036 | 10697.1536 | 4927.6643 | 3373.6062 | 13641.2514 | 2.4916 | 26041406.25 | 4756.4212 | 2.7205e-09 | 5.9057e-09 | 8.6262e-09 | 5.1934e-06 | 1.1274e-05 | 1.6468e-05
Au-192 |  | 948266752.3916 | 5361238166.263 | 22840.4652 | 22839.8178 | 169.529 | 41.6761 | 0.25623 | 5.8586e-11 | 1.0362e-11 | 2.4323e-06 | 2.4324e-06 | 948266752.3916 | 33718953849.1707 | 22840.4652 | 22839.8996 | 169.529 | 6.6264 | 0.25623 | 5.8586e-11 | 1.6476e-12 | 2.4323e-06 | 2.4324e-06 | 22840.4652 | 276842.5376 | 68201.8273 | 35811.7805 | 545032.8485 | 0.25623 | 0.11828 | 0.16706 | 0.19741 | 0.062354 | 2.4323e-06 | 2.0067e-07 | 8.1457e-07 | 1.5513e-06 | 1.0193e-07 | 10543823.1754 | 1634668.534 | 1415253.7427 | 8580.0086 | 1330.2073 | 1151.659 | 21191.1263 | 3.8705 | 26041406.25 | 4756.4212 | 5.269e-09 | 3.3985e-08 | 3.9254e-08 | 6.4749e-06 | 4.1764e-05 | 4.8239e-05
Au-193 |  | 300109395.4184 | 925103054.5926 | 655329.5269 | 653439.7654 | 605.7059 | 148.9035 | 0.18151 | 1.8512e-10 | 6.0053e-11 | 8.4774e-08 | 8.5019e-08 | 300109395.4184 | 5818340136.3939 | 655329.5269 | 653828.1627 | 605.7059 | 23.6753 | 0.18151 | 1.8512e-10 | 9.5483e-12 | 8.4774e-08 | 8.4969e-08 | 655329.5269 | 4870812.9165 | 1293079.7298 | 786087.1109 | 12396963.3474 | 0.18151 | 0.086829 | 0.12993 | 0.15762 | 0.032525 | 8.4774e-08 | 1.1406e-08 | 4.2963e-08 | 7.0673e-08 | 4.4813e-09 | 1819378.7935 | 6908765.3088 | 1440129.877 | 5289.6934 | 20086.6637 | 4187.0585 | 75713.2348 | 13.8289 | 26041406.25 | 4756.4212 | 3.0535e-08 | 8.0412e-09 | 3.8576e-08 | 1.0502e-05 | 2.7658e-06 | 1.3268e-05
Au-193m |  | . | . | 7134941662.733 | 7134941662.733 | 0.037177 | 0.0091395 | 1.0808e-05 | 0 | 0 | 7.7863e-12 | 7.7863e-12 | . | . | 7134941662.733 | 7134941662.733 | 0.037177 | 0.0014532 | 1.0808e-05 | 0 | 0 | 7.7863e-12 | 7.7863e-12 | 7134941662.733 | 40356591426.9083 | 10759298257.6239 | 6772661731.4242 | 92043917293.5103 | 1.0808e-05 | 8.0366e-06 | 1.0881e-05 | 1.1907e-05 | 3.565e-06 | 7.7863e-12 | 1.3766e-12 | 5.1634e-12 | 8.2028e-12 | 6.0357e-13 | . | 84802943467.0919 | 84802943467.0919 | . | 15133.3715 | 15133.3715 | 4.6472 | 0.0008488 | 26041406.25 | 4756.4212 | 0 | 6.5511e-13 | 6.5511e-13 | 0 | 3.671e-06 | 3.671e-06
Au-194 |  | 50695146.1307 | 228347020.3844 | 7540.4522 | 7539.0818 | 1304.7557 | 320.7541 | 1.539 | 1.0959e-09 | 2.4329e-10 | 7.3676e-06 | 7.3689e-06 | 50695146.1307 | 1436165005.761 | 7540.4522 | 7539.2912 | 1304.7557 | 50.9992 | 1.539 | 1.0959e-09 | 3.8683e-11 | 7.3676e-06 | 7.3687e-06 | 7540.4522 | 80977.6195 | 19840.8395 | 10424.2029 | 158938.0714 | 1.539 | 0.74944 | 1.0783 | 1.3004 | 0.39234 | 7.3676e-06 | 6.8605e-07 | 2.8e-06 | 5.3294e-06 | 3.4954e-07 | 449084.8067 | 411652.4024 | 214777.3299 | 2812.5687 | 2578.1336 | 1345.1268 | 163094.4582 | 29.7889 | 26041406.25 | 4756.4212 | 1.2371e-07 | 1.3496e-07 | 2.5866e-07 | 1.9752e-05 | 2.1549e-05 | 4.1301e-05
Au-195 |  | 732337.7 | 299562.7712 | 169461.2096 | 94297.4177 | 113903.6211 | 28001.4523 | 2.3997 | 7.586e-08 | 1.8545e-07 | 3.2783e-07 | 5.8915e-07 | 732337.7 | 1884069.1167 | 169461.2096 | 128249.3275 | 113903.6211 | 4452.1682 | 2.3997 | 7.586e-08 | 2.9487e-08 | 3.2783e-07 | 4.3318e-07 | 169461.2096 | 719660.803 | 254646.9843 | 188226.1203 | 3052108.362 | 2.3997 | 1.4007 | 1.8336 | 2.1605 | 0.28976 | 3.2783e-07 | 7.7196e-08 | 2.1816e-07 | 2.9515e-07 | 1.8202e-08 | 589.1432 | 89685.8385 | 585.2984 | 322.1098 | 49035.0908 | 320.0077 | 14237952.6414 | 2600.5393 | 26041406.25 | 4756.4212 | 9.4298e-05 | 6.1944e-07 | 9.4917e-05 | 0.00017247 | 1.133e-06 | 0.00017361
Au-195m |  | . | . | 853372894.8537 | 853372894.8537 | 0.29075 | 0.071476 | 8.864e-05 | 0 | 0 | 6.51e-11 | 6.51e-11 | . | . | 853372894.8537 | 853372894.8537 | 0.29075 | 0.011364 | 8.864e-05 | 0 | 0 | 6.51e-11 | 6.51e-11 | 853372894.8537 | 4821347323.7236 | 1349664305.6534 | 852870793.6665 | 11466534976.0493 | 8.864e-05 | 6.5966e-05 | 8.5069e-05 | 9.2979e-05 | 2.8227e-05 | 6.51e-11 | 1.1523e-11 | 4.1162e-11 | 6.5139e-11 | 4.845e-12 | . | 10650306090.362 | 10650306090.362 | . | 14863.5342 | 14863.5342 | 36.3433 | 0.006638 | 26041406.25 | 4756.4212 | 0 | 5.2163e-12 | 5.2163e-12 | 0 | 3.7377e-06 | 3.7377e-06
Au-196 |  | 14382686.0197 | 34563790.1431 | 11309.6903 | 11297.1104 | 5092.4593 | 1251.9028 | 2.7142 | 3.8626e-09 | 1.6073e-09 | 4.9122e-06 | 4.9176e-06 | 14382686.0197 | 217385389.0731 | 11309.6903 | 11300.2166 | 5092.4593 | 199.0497 | 2.7142 | 3.8626e-09 | 2.5556e-10 | 4.9122e-06 | 4.9163e-06 | 11309.6903 | 91050.6788 | 24092.6717 | 14661.0565 | 183157.5744 | 2.7142 | 1.458 | 2.0004 | 2.2381 | 0.73175 | 4.9122e-06 | 6.1015e-07 | 2.3059e-06 | 3.7893e-06 | 3.0332e-07 | 67975.8071 | 254178.0995 | 53632.6306 | 1661.604 | 6213.1419 | 1310.9987 | 636557.413 | 116.2662 | 26041406.25 | 4756.4212 | 8.1728e-07 | 2.1857e-07 | 1.0358e-06 | 3.3435e-05 | 8.9415e-06 | 4.2376e-05
Au-196m |  | 175291060.2911 | 383833573.0629 | 1193654.4096 | 1181930.3935 | 329.4491 | 80.99 | 0.065344 | 3.1693e-10 | 1.4474e-10 | 4.6542e-08 | 4.7004e-08 | 175291060.2911 | 2414081623.4044 | 1193654.4096 | 1184999.1621 | 329.4491 | 12.8772 | 0.065344 | 3.1693e-10 | 2.3013e-11 | 4.6542e-08 | 4.6882e-08 | 1193654.4096 | 7048693.3623 | 2025365.7585 | 1340676.7905 | 22789088.6219 | 0.065344 | 0.040179 | 0.053585 | 0.059645 | 0.012138 | 4.6542e-08 | 7.8816e-09 | 2.743e-08 | 4.1438e-08 | 2.4378e-09 | 754876.6157 | 8411731.831 | 692711.9986 | 1193.7403 | 13302.0725 | 1095.435 | 41181.1362 | 7.5217 | 26041406.25 | 4756.4212 | 7.3595e-08 | 6.6045e-09 | 8.0199e-08 | 4.6539e-05 | 4.1764e-06 | 5.0715e-05
Au-198 |  | 9420685.3615 | 25476523.3375 | 22984.9599 | 22908.3991 | 2219.8033 | 545.7045 | 1.4276 | 5.8971e-09 | 2.1806e-09 | 2.417e-06 | 2.4251e-06 | 9420685.3615 | 160231962.8439 | 22984.9599 | 22925.7361 | 2219.8033 | 86.7658 | 1.4276 | 5.8971e-09 | 3.4672e-10 | 2.417e-06 | 2.4233e-06 | 22984.9599 | 185311.0439 | 49397.7463 | 31415.3427 | 343234.6567 | 1.4276 | 0.81457 | 1.0827 | 1.1302 | 0.4443 | 2.417e-06 | 2.9979e-07 | 1.1246e-06 | 1.7684e-06 | 1.6186e-07 | 50104.0896 | 656509.5521 | 46551.3421 | 533.8672 | 6995.2158 | 496.0121 | 277475.4072 | 50.6804 | 26041406.25 | 4756.4212 | 1.1088e-06 | 8.4622e-08 | 1.1934e-06 | 0.00010406 | 7.9419e-06 | 0.000112
Au-198m |  | 9734492.2015 | 16334063.0651 | 69001.9638 | 68230.0891 | 1869.6236 | 459.6182 | 0.45969 | 5.707e-09 | 3.4012e-09 | 8.0512e-07 | 8.1423e-07 | 9734492.2015 | 102731403.0048 | 69001.9638 | 68470.6268 | 1869.6236 | 73.0783 | 0.45969 | 5.707e-09 | 5.4078e-10 | 8.0512e-07 | 8.1137e-07 | 69001.9638 | 402921.8671 | 113479.0432 | 72665.2772 | 855287.9845 | 0.45969 | 0.30497 | 0.40432 | 0.45157 | 0.14449 | 8.0512e-07 | 1.3788e-07 | 4.8956e-07 | 7.6453e-07 | 6.4955e-08 | 32123.8243 | 644304.6866 | 30598.2527 | 288.2883 | 5782.1726 | 274.5974 | 233702.948 | 42.6855 | 26041406.25 | 4756.4212 | 1.7294e-06 | 8.6225e-08 | 1.8156e-06 | 0.00019271 | 9.608e-06 | 0.00020231
Au-199 |  | 18263107.3373 | 27279780.6026 | 394647.9669 | 380906.4945 | 2585.3517 | 635.5689 | 0.46729 | 3.0419e-09 | 2.0365e-09 | 1.4077e-07 | 1.4585e-07 | 18263107.3373 | 171573363.2097 | 394647.9669 | 385432.5834 | 2585.3517 | 101.054 | 0.46729 | 3.0419e-09 | 3.238e-10 | 1.4077e-07 | 1.4414e-07 | 394647.9669 | 2055196.1255 | 621407.9374 | 403805.5502 | 4658251.1723 | 0.46729 | 0.33571 | 0.41612 | 0.46757 | 0.14867 | 1.4077e-07 | 2.7031e-08 | 8.9402e-08 | 1.3758e-07 | 1.1926e-08 | 53650.5139 | 2608635.8329 | 52569.3464 | 665.7928 | 32372.6813 | 652.3757 | 323168.9665 | 59.0263 | 26041406.25 | 4756.4212 | 1.0355e-06 | 2.1297e-08 | 1.0568e-06 | 8.3442e-05 | 1.7161e-06 | 8.5158e-05
Au-200 |  | 20467479486.3474 | 96345565244.7579 | 1283184.0954 | 1283086.565 | 27.6829 | 6.8054 | 0.033106 | 2.7143e-12 | 5.7662e-13 | 4.3295e-08 | 4.3298e-08 | 20467479486.3474 | 605955484034.1487 | 1283184.0954 | 1283100.9358 | 27.6829 | 1.082 | 0.033106 | 2.7143e-12 | 9.1682e-14 | 4.3295e-08 | 4.3297e-08 | 1283184.0954 | 13592738.8343 | 3397173.3286 | 1819531.0236 | 23513835.9364 | 0.033106 | 0.016205 | 0.022855 | 0.02707 | 0.0093679 | 4.3295e-08 | 4.0871e-09 | 1.6353e-08 | 3.0533e-08 | 2.3627e-09 | 189480596.1182 | 72384743.8426 | 52376173.247 | 25178.0164 | 9618.4217 | 6959.7002 | 3460.3594 | 0.63203 | 26041406.25 | 4756.4212 | 2.932e-10 | 7.675e-10 | 1.0607e-09 | 2.2065e-06 | 5.7759e-06 | 7.9824e-06
Au-200m |  | 37138314.7854 | 135963293.4743 | 14281.5794 | 14274.5907 | 641.7394 | 157.7617 | 0.457 | 1.4959e-09 | 4.086e-10 | 3.89e-06 | 3.8919e-06 | 37138314.7854 | 855127094.8359 | 14281.5794 | 14275.8512 | 641.7394 | 25.0838 | 0.457 | 1.4959e-09 | 6.4967e-11 | 3.89e-06 | 3.8915e-06 | 14281.5794 | 122447.3378 | 31562.7638 | 17777.9495 | 219365.8987 | 0.457 | 0.25085 | 0.34638 | 0.40367 | 0.14269 | 3.89e-06 | 4.5371e-07 | 1.7601e-06 | 3.1249e-06 | 2.5325e-07 | 267395.8665 | 458669.2531 | 168919.0942 | 823.6808 | 1412.8755 | 520.335 | 80217.4216 | 14.6516 | 26041406.25 | 4756.4212 | 2.0776e-07 | 1.2112e-07 | 3.2889e-07 | 6.7447e-05 | 3.9321e-05 | 0.00010677
Au-201 |  | 118785471444.2946 | 469924180138.5305 | 35403289.7133 | 35390075.6876 | 14.871 | 3.6558 | 0.010582 | 4.6769e-13 | 1.1822e-13 | 1.5692e-09 | 1.5698e-09 | 118785471444.2946 | 2.9555e+12 | 35403289.7133 | 35392317.2965 | 14.871 | 0.58126 | 0.010582 | 4.6769e-13 | 1.8797e-14 | 1.5692e-09 | 1.5697e-09 | 35403289.7133 | 302880747.1241 | 77894209.6769 | 43384730.3583 | 626124712.7151 | 0.010582 | 0.0057082 | 0.0080034 | 0.0094542 | 0.0024592 | 1.5692e-09 | 1.8342e-10 | 7.1321e-10 | 1.2805e-09 | 8.8728e-11 | 924189022.6787 | 1112197333.9632 | 504757146.7707 | 65969.86 | 79390.1471 | 36030.2465 | 1858.8707 | 0.33952 | 26041406.25 | 4756.4212 | 6.0112e-11 | 4.9951e-11 | 1.1006e-10 | 8.4213e-07 | 6.9977e-07 | 1.5419e-06
Au-202 |  | . | . | 223457939.6322 | 223457939.6322 | 0.27454 | 0.067492 | 0.00029905 | 0 | 0 | 2.4862e-10 | 2.4862e-10 | . | . | 223457939.6322 | 223457939.6322 | 0.27454 | 0.010731 | 0.00029905 | 0 | 0 | 2.4862e-10 | 2.4862e-10 | 223457939.6322 | 2222086007.1399 | 564065120.7332 | 303241938.6095 | 3714166575.6604 | 0.00029905 | 0.00015186 | 0.00021258 | 0.00025307 | 8.7144e-05 | 2.4862e-10 | 2.5001e-11 | 9.849e-11 | 1.832e-10 | 1.4958e-11 | . | 11397517724.1729 | 11397517724.1729 | . | 15019.7576 | 15019.7576 | 34.3176 | 0.0062681 | 26041406.25 | 4756.4212 | 0 | 4.8743e-12 | 4.8743e-12 | 0 | 3.6988e-06 | 3.6988e-06
Ba-124 |  | 97807709348.693 | 890621940739.6161 | 4421705.8713 | 4421484.0327 | 6.2916 | 1.5467 | 0.0051733 | 5.68e-13 | 6.2378e-14 | 1.2564e-08 | 1.2565e-08 | 97807709348.693 | 5.6015e+12 | 4421705.8713 | 4421502.4931 | 6.2916 | 0.24592 | 0.0051733 | 5.68e-13 | 9.9179e-15 | 1.2564e-08 | 1.2565e-08 | 4421705.8713 | 41056967.2564 | 10092780.2786 | 5533769.7663 | 77042517.8084 | 0.0051733 | 0.0026825 | 0.0038864 | 0.0046226 | 0.0014329 | 1.2564e-08 | 1.3531e-09 | 5.5044e-09 | 1.0039e-08 | 7.211e-10 | 1751565583.9326 | 164792332.2507 | 150621434.1428 | 52896.9336 | 4976.6958 | 4548.7375 | 786.4453 | 0.14364 | 26041406.25 | 4756.4212 | 3.1717e-11 | 3.3712e-10 | 3.6884e-10 | 1.0502e-06 | 1.1163e-05 | 1.2213e-05
Ba-126 |  | 2067054266.8653 | 11031567220.5248 | 438463.7697 | 438353.3632 | 57.196 | 14.0608 | 0.050471 | 2.6876e-11 | 5.036e-12 | 1.267e-07 | 1.2674e-07 | 2067054266.8653 | 69381902921.9101 | 438463.7697 | 438368.0127 | 57.196 | 2.2356 | 0.050471 | 2.6876e-11 | 8.0071e-13 | 1.267e-07 | 1.2673e-07 | 438463.7697 | 4153824.942 | 1025692.5348 | 547596.7518 | 8132423.5324 | 0.050471 | 0.026223 | 0.037744 | 0.04573 | 0.013512 | 1.267e-07 | 1.3374e-08 | 5.4163e-08 | 1.0145e-07 | 6.8313e-09 | 21695528.2555 | 17773455.932 | 9769810.9873 | 5956.3696 | 4879.5895 | 2682.2396 | 7149.5028 | 1.3058 | 26041406.25 | 4756.4212 | 2.5607e-09 | 3.1257e-09 | 5.6864e-09 | 9.327e-06 | 1.1385e-05 | 2.0712e-05
Ba-127 |  | 219899390092.0522 | 1.5205e+12 | 2937106.0787 | 2937061.1761 | 7.2639 | 1.7857 | 0.0059776 | 2.5264e-13 | 3.6538e-14 | 1.8915e-08 | 1.8915e-08 | 219899390092.0522 | 9.563e+12 | 2937106.0787 | 2937065.9474 | 7.2639 | 0.28392 | 0.0059776 | 2.5264e-13 | 5.8094e-15 | 1.8915e-08 | 1.8915e-08 | 2937106.0787 | 27316380.6415 | 6789607.0417 | 3804528.6463 | 48996405.1644 | 0.0059776 | 0.0031015 | 0.004438 | 0.0051465 | 0.0017372 | 1.8915e-08 | 2.0338e-09 | 8.1824e-09 | 1.4602e-08 | 1.1339e-09 | 2990313586.7852 | 110343987.4641 | 106417144.4387 | 104263.3954 | 3847.3687 | 3710.4513 | 907.9869 | 0.16584 | 26041406.25 | 4756.4212 | 1.8578e-11 | 5.0347e-10 | 5.2205e-10 | 5.3283e-07 | 1.444e-05 | 1.4973e-05
Ba-128 |  | 3907379.6018 | 14327295.0242 | 517513.1146 | 442861.7514 | 2001.4032 | 492.0142 | 0.62543 | 1.4218e-08 | 3.8776e-09 | 1.0735e-07 | 1.2545e-07 | 3907379.6018 | 90110042.6287 | 517513.1146 | 454681.5047 | 2001.4032 | 78.2292 | 0.62543 | 1.4218e-08 | 6.1652e-10 | 1.0735e-07 | 1.2218e-07 | 517513.1146 | 3945687.8967 | 917913.6528 | 532540.1654 | 10656545.1949 | 0.62543 | 0.32626 | 0.53814 | 0.63817 | 0.10147 | 1.0735e-07 | 1.408e-08 | 6.0523e-08 | 1.0432e-07 | 5.2132e-09 | 28177.1599 | 6349114.0589 | 28052.6631 | 270.6932 | 60994.8691 | 269.4972 | 250175.4025 | 45.6941 | 26041406.25 | 4756.4212 | 1.9716e-06 | 8.75e-09 | 1.9804e-06 | 0.00020523 | 9.1081e-07 | 0.00020614
Ba-129 |  | 7546162236.7452 | 33393239986.8285 | 652684.4244 | 652615.2227 | 76.5283 | 18.8133 | 0.061259 | 7.362e-12 | 1.6637e-12 | 8.5118e-08 | 8.5127e-08 | 7546162236.7452 | 210023334735.5666 | 652684.4244 | 652625.9492 | 76.5283 | 2.9913 | 0.061259 | 7.362e-12 | 2.6452e-13 | 8.5118e-08 | 8.5125e-08 | 652684.4244 | 6213274.0045 | 1505272.735 | 820352.2986 | 11839729.8566 | 0.061259 | 0.031078 | 0.045836 | 0.054716 | 0.016204 | 8.5118e-08 | 8.9413e-09 | 3.6907e-08 | 6.7721e-08 | 4.6923e-09 | 65673713.1901 | 23679459.7132 | 17404172.6239 | 24124.543 | 8698.3987 | 6393.2385 | 9566.0348 | 1.7472 | 26041406.25 | 4756.4212 | 8.4592e-10 | 2.3461e-09 | 3.1921e-09 | 2.3028e-06 | 6.3868e-06 | 8.6896e-06
Ba-129m |  | 5430524358.1383 | 29853722349.3357 | 99823.8525 | 99821.6838 | 74.126 | 18.2227 | 0.077375 | 1.023e-11 | 1.8609e-12 | 5.5653e-07 | 5.5654e-07 | 5430524358.1383 | 187761904042.5639 | 99823.8525 | 99821.9645 | 74.126 | 2.8974 | 0.077375 | 1.023e-11 | 2.9588e-13 | 5.5653e-07 | 5.5654e-07 | 99823.8525 | 1012359.2724 | 249317.6311 | 133939.1528 | 1909294.3428 | 0.077375 | 0.03881 | 0.055476 | 0.066151 | 0.020941 | 5.5653e-07 | 5.4877e-08 | 2.2283e-07 | 4.1478e-07 | 2.9097e-08 | 58712625.6691 | 4855591.8917 | 4484702.5775 | 20890.4557 | 1727.6612 | 1595.6956 | 9265.7556 | 1.6924 | 26041406.25 | 4756.4212 | 9.4622e-10 | 1.1441e-08 | 1.2388e-08 | 2.6593e-06 | 3.2156e-05 | 3.4816e-05
Ba-131 |  | 5661574.6197 | 7319414.3351 | 5295.2944 | 5286.5253 | 9471.6613 | 2328.4622 | 5.6868 | 9.8126e-09 | 7.5901e-09 | 1.0491e-05 | 1.0509e-05 | 5661574.6197 | 46034700.6635 | 5295.2944 | 5289.7384 | 9471.6613 | 370.2203 | 5.6868 | 9.8126e-09 | 1.2068e-09 | 1.0491e-05 | 1.0502e-05 | 5295.2944 | 44435.1661 | 11066.9844 | 6500.7739 | 85160.5126 | 5.6868 | 3.0419 | 4.4122 | 5.013 | 1.5738 | 1.0491e-05 | 1.2502e-06 | 5.0199e-06 | 8.5459e-06 | 6.5236e-07 | 14394.923 | 138378.3941 | 13038.5748 | 654.457 | 6291.2947 | 592.7914 | 1183957.6659 | 216.248 | 26041406.25 | 4756.4212 | 3.8593e-06 | 4.0147e-07 | 4.2608e-06 | 8.4887e-05 | 8.8305e-06 | 9.3718e-05
Ba-131m |  | 951351351351.3513 | 1.4836e+12 | 604432015.7201 | 603802398.7978 | 8.3506 | 2.0529 | 0.00055047 | 5.8396e-14 | 3.7446e-14 | 9.1913e-11 | 9.2009e-11 | 951351351351.3513 | 9.3309e+12 | 604432015.7201 | 604009137.9339 | 8.3506 | 0.3264 | 0.00055047 | 5.8396e-14 | 5.9539e-15 | 9.1913e-11 | 9.1977e-11 | 604432015.7201 | 2770429413.2936 | 816651600.0689 | 559946447.1309 | 6798902916.2287 | 0.00055047 | 0.0003727 | 0.0005188 | 0.0005942 | 0.00013588 | 9.1913e-11 | 2.0053e-11 | 6.8028e-11 | 9.9215e-11 | 8.1712e-12 | 2917734773.3129 | 1229353689.8791 | 864926813.4733 | 116952.6524 | 49276.643 | 34669.1844 | 1043.8274 | 0.19065 | 26041406.25 | 4756.4212 | 1.904e-11 | 4.519e-11 | 6.4231e-11 | 4.7502e-07 | 1.1274e-06 | 1.6024e-06
Ba-133 |  | 62581.504 | 34075.9655 | 390.7111 | 383.9124 | 201617.6138 | 49564.5876 | 99.0049 | 8.8772e-07 | 1.6303e-06 | 0.00014219 | 0.00014471 | 62581.504 | 214317.2664 | 390.7111 | 387.5848 | 201617.6138 | 7880.6585 | 99.0049 | 8.8772e-07 | 2.5922e-07 | 0.00014219 | 0.00014334 | 390.7111 | 3202.6047 | 799.748 | 498.6195 | 6351.6115 | 99.0049 | 51.873 | 75.7291 | 82.9756 | 25.3929 | 0.00014219 | 1.7347e-05 | 6.9466e-05 | 0.00011142 | 8.7466e-06 | 67.0164 | 8075.1971 | 66.4648 | 64.8568 | 7814.9676 | 64.3229 | 25202201.7312 | 4603.1419 | 26041406.25 | 4756.4212 | 0.00082898 | 6.8797e-06 | 0.00083586 | 0.00085658 | 7.1088e-06 | 0.00086369
Ba-133m |  | 28619510.2263 | 74514938.9807 | 631878.1093 | 613141.4486 | 1334.9552 | 328.1782 | 0.44034 | 1.9412e-09 | 7.4556e-10 | 8.792e-08 | 9.0607e-08 | 28619510.2263 | 468654014.3608 | 631878.1093 | 617414.0362 | 1334.9552 | 52.1796 | 0.44034 | 1.9412e-09 | 1.1854e-10 | 8.792e-08 | 8.998e-08 | 631878.1093 | 4654588.1131 | 1100961.6787 | 650383.232 | 13176690.1074 | 0.44034 | 0.24478 | 0.38689 | 0.45158 | 0.07732 | 8.792e-08 | 1.1936e-08 | 5.046e-08 | 8.5419e-08 | 4.2162e-09 | 146546.8081 | 8303611.8846 | 144005.3212 | 939.0498 | 53208.2901 | 922.7643 | 166869.3957 | 30.4784 | 26041406.25 | 4756.4212 | 3.7909e-07 | 6.6905e-09 | 3.8578e-07 | 5.9161e-05 | 1.0441e-06 | 6.0205e-05
Ba-135m |  | 49336004.2496 | 131661415.1504 | 1118403.0461 | 1084602.8686 | 984.9155 | 242.1263 | 0.29339 | 1.1261e-09 | 4.2195e-10 | 4.9674e-08 | 5.1222e-08 | 49336004.2496 | 828070875.3265 | 1118403.0461 | 1092169.4447 | 984.9155 | 38.4975 | 0.29339 | 1.1261e-09 | 6.709e-11 | 4.9674e-08 | 5.0867e-08 | 1118403.0461 | 7767251.5523 | 1817241.5347 | 1103332.627 | 18878569.0647 | 0.29339 | 0.17016 | 0.27456 | 0.31249 | 0.061321 | 4.9674e-08 | 7.1525e-09 | 3.0571e-08 | 5.0352e-08 | 2.9428e-09 | 258935.4618 | 13061034.6355 | 253901.8489 | 1224.1541 | 61747.8922 | 1200.357 | 123114.4385 | 22.4867 | 26041406.25 | 4756.4212 | 2.1455e-07 | 4.2535e-09 | 2.1881e-07 | 4.5382e-05 | 8.9971e-07 | 4.6282e-05
Ba-137m | SE | . | . | 16543220.236 | 16543220.236 | 1.4596 | 0.35883 | 0.0012505 | 0 | 0 | 3.3582e-09 | 3.3582e-09 | . | . | 16543220.236 | 16543220.236 | 1.4596 | 0.057053 | 0.0012505 | 0 | 0 | 3.3582e-09 | 3.3582e-09 | 16543220.236 | 151518600.9296 | 37969392.7426 | 20248698.0533 | 259948124.3664 | 0.0012505 | 0.00066983 | 0.00094788 | 0.0011462 | 0.00039877 | 3.3582e-09 | 3.6665e-10 | 1.4632e-09 | 2.7436e-09 | 2.1372e-10 | . | 660984570.2107 | 660984570.2107 | . | 4631.0919 | 4631.0919 | 182.4553 | 0.033325 | 26041406.25 | 4756.4212 | 0 | 8.4049e-11 | 8.4049e-11 | 0 | 1.1996e-05 | 1.1996e-05
Ba-139 |  | 5613778562.6067 | 25458292274.6243 | 19701452.0319 | 19617423.6772 | 47.507 | 11.6789 | 0.016208 | 9.8962e-12 | 2.1822e-12 | 2.8198e-09 | 2.8319e-09 | 5613778562.6067 | 160117300456.5682 | 19701452.0319 | 19630145.032 | 47.507 | 1.8569 | 0.016208 | 9.8962e-12 | 3.4696e-13 | 2.8198e-09 | 2.8301e-09 | 19701452.0319 | 137516964.6967 | 39050371.5029 | 23029979.6238 | 185998039.7359 | 0.016208 | 0.0090858 | 0.012052 | 0.014447 | 0.0054659 | 2.8198e-09 | 4.0399e-10 | 1.4226e-09 | 2.4123e-09 | 2.9869e-10 | 50068234.9425 | 258038729.3426 | 41932008.1095 | 11417.358 | 58842.109 | 9562.0057 | 5938.377 | 1.0846 | 26041406.25 | 4756.4212 | 1.1096e-09 | 2.153e-10 | 1.3249e-09 | 4.8658e-06 | 9.4414e-07 | 5.81e-06
Ba-140 |  | 772757.2279 | 933434.248 | 10442.0586 | 10190.3624 | 10502.837 | 2581.9608 | 7.01 | 7.1892e-08 | 5.9517e-08 | 5.3203e-06 | 5.4517e-06 | 772757.2279 | 5870738.3171 | 10442.0586 | 10284.7899 | 10502.837 | 410.526 | 7.01 | 7.1892e-08 | 9.463e-09 | 5.3203e-06 | 5.4017e-06 | 10442.0586 | 89360.2009 | 22262.4303 | 12948.0971 | 184434.0881 | 7.01 | 3.8168 | 5.452 | 6.1862 | 1.8427 | 5.3203e-06 | 6.217e-07 | 2.4955e-06 | 4.2906e-06 | 3.0122e-07 | 1835.7636 | 312964.9411 | 1825.0583 | 92.5484 | 15777.8526 | 92.0087 | 1312854.6194 | 239.7908 | 26041406.25 | 4756.4212 | 3.0263e-05 | 1.7751e-07 | 3.044e-05 | 0.00060028 | 3.5211e-06 | 0.0006038
Ba-141 |  | 41289327377.3178 | 205082765716.3594 | 1314571.1211 | 1314520.8433 | 10.4497 | 2.5689 | 0.010054 | 1.3455e-12 | 2.7089e-13 | 4.2261e-08 | 4.2263e-08 | 41289327377.3178 | 1.2898e+12 | 1314571.1211 | 1314527.9294 | 10.4497 | 0.40845 | 0.010054 | 1.3455e-12 | 4.3071e-14 | 4.2261e-08 | 4.2262e-08 | 1314571.1211 | 12996845.0959 | 3259862.9714 | 1747515.6879 | 22733530.9928 | 0.010054 | 0.0050845 | 0.0071267 | 0.0086161 | 0.0029519 | 4.2261e-08 | 4.2745e-09 | 1.7042e-08 | 3.1791e-08 | 2.4437e-09 | 403331534.8016 | 58142416.1718 | 50816887.7185 | 20230.7571 | 2916.3727 | 2548.9306 | 1306.2142 | 0.23858 | 26041406.25 | 4756.4212 | 1.3774e-10 | 9.555e-10 | 1.0932e-09 | 2.7461e-06 | 1.9049e-05 | 2.1795e-05
Ba-142 |  | 161866994630.5906 | 812428261523.7363 | 1775378.1233 | 1775354.7713 | 6.0628 | 1.4904 | 0.0064577 | 3.4321e-13 | 6.8381e-14 | 3.1292e-08 | 3.1292e-08 | 161866994630.5906 | 5.1097e+12 | 1775378.1233 | 1775358.034 | 6.0628 | 0.23698 | 0.0064577 | 3.4321e-13 | 1.0872e-14 | 3.1292e-08 | 3.1292e-08 | 1775378.1233 | 17458439.0545 | 4355693.3756 | 2318007.1482 | 32036402.3896 | 0.0064577 | 0.0033596 | 0.0047411 | 0.0056859 | 0.0018752 | 3.1292e-08 | 3.1821e-09 | 1.2755e-08 | 2.3967e-08 | 1.7341e-09 | 1597783882.4826 | 88590703.8043 | 83936747.9962 | 46498.111 | 2578.1336 | 2442.696 | 757.8473 | 0.13842 | 26041406.25 | 4756.4212 | 3.477e-11 | 6.271e-10 | 6.6187e-10 | 1.1948e-06 | 2.1549e-05 | 2.2743e-05
Be-10 |  | 90202.8644 | 11542.247 | . | 10232.8626 | 208331.2022 | 51215.02 | 0 | 6.1589e-07 | 4.8132e-06 | 0 | 5.4291e-06 | 90202.8644 | 72593.7708 | . | 40222.9816 | 208331.2022 | 8143.0735 | 0 | 6.1589e-07 | 7.6529e-07 | 0 | 1.3812e-06 | . | . | . | . | . | 0 | 0 | 0 | 0 | 0 | 0 | 0 | 0 | 0 | 0 | 22.6999 | 4927665.4325 | 22.6998 | 22.6999 | 4927664.3013 | 22.6998 | 26041400.2717 | 4756.4201 | 26041406.25 | 4756.4212 | 0.0024474 | 1.1274e-08 | 0.0024474 | 0.0024474 | 1.1274e-08 | 0.0024474
Be-7 |  | 25038148.7361 | 24149897.4197 | 8623.7556 | 8617.7101 | 43455.0372 | 10682.7522 | 29.9849 | 2.2188e-09 | 2.3004e-09 | 6.4421e-06 | 6.4466e-06 | 25038148.7361 | 151888286.1202 | 8623.7556 | 8620.2971 | 43455.0372 | 1698.5337 | 29.9849 | 2.2188e-09 | 3.6576e-10 | 6.4421e-06 | 6.4447e-06 | 8623.7556 | 72258.7827 | 18589.725 | 11173.6403 | 129089.8446 | 29.9849 | 16.7973 | 23.1833 | 25.3462 | 9.5983 | 6.4421e-06 | 7.6883e-07 | 2.9885e-06 | 4.972e-06 | 4.3036e-07 | 47495.045 | 270943.1518 | 40411.1609 | 9906.814 | 56515.02 | 8429.2131 | 5431879.6556 | 992.1241 | 26041406.25 | 4756.4212 | 1.1697e-06 | 2.0504e-07 | 1.3747e-06 | 5.6078e-06 | 9.8301e-07 | 6.5908e-06
Bi-197 |  | . | . | 1112433.3355 | 1112433.3355 | 5.3192 | 1.3077 | 0.0063083 | 0 | 0 | 4.994e-08 | 4.994e-08 | . | . | 1112433.3355 | 1112433.3355 | 5.3192 | 0.20791 | 0.0063083 | 0 | 0 | 4.994e-08 | 4.994e-08 | 1112433.3355 | 12026281.3179 | 2965496.0089 | 1546609.7986 | 23302272.6469 | 0.0063083 | 0.0030224 | 0.0043223 | 0.0052677 | 0.0015952 | 4.994e-08 | 4.6195e-09 | 1.8734e-08 | 3.5921e-08 | 2.3841e-09 | . | 61990582.3136 | 61990582.3136 | . | 1582.7782 | 1582.7782 | 664.9038 | 0.12144 | 26041406.25 | 4756.4212 | 0 | 8.9618e-10 | 8.9618e-10 | 0 | 3.51e-05 | 3.51e-05
Bi-200 |  | 26711018711.0187 | 130967389490.1395 | 279431.7816 | 279428.2622 | 20.8194 | 5.1181 | 0.018468 | 2.0799e-12 | 4.2419e-13 | 1.9881e-07 | 1.9882e-07 | 26711018711.0187 | 823705872601.1704 | 279431.7816 | 279428.7636 | 20.8194 | 0.81377 | 0.018468 | 2.0799e-12 | 6.7445e-14 | 1.9881e-07 | 1.9882e-07 | 279431.7816 | 2579019.7484 | 657833.1638 | 365533.4604 | 4896778.6616 | 0.018468 | 0.0097715 | 0.013575 | 0.015854 | 0.0052521 | 1.9881e-07 | 2.1541e-08 | 8.4452e-08 | 1.5198e-07 | 1.1345e-08 | 257570537.5705 | 11361834.2857 | 10881820.3794 | 25740.0257 | 1135.4323 | 1087.4626 | 2602.419 | 0.47533 | 26041406.25 | 4756.4212 | 2.1569e-10 | 4.8896e-09 | 5.1053e-09 | 2.1583e-06 | 4.8929e-05 | 5.1087e-05
Bi-201 |  | 3939550571.6413 | 18310283040.9259 | 83964.9521 | 83962.7776 | 61.7717 | 15.1856 | 0.080036 | 1.4102e-11 | 3.0341e-12 | 6.6165e-07 | 6.6166e-07 | 3939550571.6413 | 115160634479.4392 | 83964.9521 | 83963.1014 | 61.7717 | 2.4145 | 0.080036 | 1.4102e-11 | 4.8241e-13 | 6.6165e-07 | 6.6166e-07 | 83964.9521 | 924618.9705 | 227242.1421 | 121049.4594 | 1769380.3479 | 0.080036 | 0.038983 | 0.055685 | 0.065619 | 0.021008 | 6.6165e-07 | 6.0084e-08 | 2.4447e-07 | 4.5894e-07 | 3.1398e-08 | 36010410.4104 | 5150633.9639 | 4506116.0554 | 10677.344 | 1527.1998 | 1336.0956 | 7721.463 | 1.4103 | 26041406.25 | 4756.4212 | 1.5427e-09 | 1.0786e-08 | 1.2329e-08 | 5.2031e-06 | 3.6377e-05 | 4.158e-05
Bi-202 |  | 5077362559.6074 | 29648822409.1757 | 71597.9029 | 71596.7204 | 59.0263 | 14.5107 | 0.061531 | 1.0942e-11 | 1.8738e-12 | 7.7593e-07 | 7.7594e-07 | 5077362559.6074 | 186473207026.7456 | 71597.9029 | 71596.8658 | 59.0263 | 2.3072 | 0.061531 | 1.0942e-11 | 2.9792e-13 | 7.7593e-07 | 7.7594e-07 | 71597.9029 | 716941.803 | 178192.8894 | 94634.3798 | 1332081.0504 | 0.061531 | 0.030953 | 0.044148 | 0.053259 | 0.017172 | 7.7593e-07 | 7.7489e-08 | 3.1177e-07 | 5.8705e-07 | 4.1705e-08 | 58309653.6931 | 3461352.8519 | 3267395.1324 | 16520.8188 | 980.7018 | 925.748 | 7378.2869 | 1.3476 | 26041406.25 | 4756.4212 | 9.5276e-10 | 1.605e-08 | 1.7003e-08 | 3.3627e-06 | 5.6648e-05 | 6.0011e-05
Bi-203 |  | 136280707.7093 | 649528302.6693 | 8465.9524 | 8465.3162 | 403.5751 | 99.2127 | 0.56654 | 4.0765e-10 | 8.5531e-11 | 6.5622e-06 | 6.5627e-06 | 136280707.7093 | 4085141189.8198 | 8465.9524 | 8465.409 | 403.5751 | 15.7746 | 0.56654 | 4.0765e-10 | 1.3599e-11 | 6.5622e-06 | 6.5626e-06 | 8465.9524 | 98310.8048 | 23995.061 | 12080.3249 | 186089.2643 | 0.56654 | 0.26768 | 0.38132 | 0.47282 | 0.14527 | 6.5622e-06 | 5.651e-07 | 2.3153e-06 | 4.5988e-06 | 2.9854e-07 | 1277412.2989 | 566203.2167 | 392313.3357 | 2474.5776 | 1096.8376 | 759.9816 | 50446.8919 | 9.214 | 26041406.25 | 4756.4212 | 4.349e-08 | 9.8118e-08 | 1.4161e-07 | 2.245e-05 | 5.065e-05 | 7.31e-05
Bi-204 |  | 126198157.0377 | 669298913.0238 | 9768.9631 | 9768.0644 | 385.0436 | 94.657 | 0.41987 | 4.4022e-10 | 8.3005e-11 | 5.6869e-06 | 5.6874e-06 | 126198157.0377 | 4209486402.1456 | 9768.9631 | 9768.1843 | 385.0436 | 15.0503 | 0.41987 | 4.4022e-10 | 1.3198e-11 | 5.6869e-06 | 5.6873e-06 | 9768.9631 | 96595.1326 | 24222.5975 | 12667.829 | 181488.3263 | 0.41987 | 0.21833 | 0.30768 | 0.37187 | 0.11971 | 5.6869e-06 | 5.7513e-07 | 2.2935e-06 | 4.3855e-06 | 3.0611e-07 | 1316294.7013 | 501138.6284 | 362954.7838 | 2432.8126 | 926.2184 | 670.8231 | 48130.453 | 8.791 | 26041406.25 | 4756.4212 | 4.2206e-08 | 1.1086e-07 | 1.5306e-07 | 2.2836e-05 | 5.998e-05 | 8.2816e-05
Bi-205 |  | 2430087.243 | 4843674.1522 | 384.0683 | 383.9771 | 12609.6631 | 3099.8916 | 17.647 | 2.2861e-08 | 1.147e-08 | 0.00014465 | 0.00014468 | 2430087.243 | 30463788.4257 | 384.0683 | 384.0027 | 12609.6631 | 492.8758 | 17.647 | 2.2861e-08 | 1.8236e-09 | 0.00014465 | 0.00014467 | 384.0683 | 4434.932 | 1084.1071 | 547.6195 | 8723.0053 | 17.647 | 8.3489 | 11.9261 | 14.7511 | 4.3988 | 0.00014465 | 1.2527e-05 | 5.1245e-05 | 0.00010145 | 6.3688e-06 | 9525.942 | 25583.2415 | 6941.3313 | 576.5766 | 1548.4766 | 420.1379 | 1576207.8834 | 287.8919 | 26041406.25 | 4756.4212 | 5.832e-06 | 2.1715e-06 | 8.0035e-06 | 9.6353e-05 | 3.5877e-05 | 0.00013223
Bi-206 |  | 2703809.0469 | 6866108.1976 | 662.7719 | 662.5456 | 5141.8767 | 1264.0512 | 5.5222 | 2.0547e-08 | 8.0912e-09 | 8.3822e-05 | 8.3851e-05 | 2703809.0469 | 43183678.5192 | 662.7719 | 662.5993 | 5141.8767 | 200.9813 | 5.5222 | 2.0547e-08 | 1.2865e-09 | 8.3822e-05 | 8.3844e-05 | 662.7719 | 6713.3796 | 1642.927 | 865.0927 | 12435.0485 | 5.5222 | 2.8035 | 4.0312 | 4.8672 | 1.5491 | 8.3822e-05 | 8.2753e-06 | 3.3815e-05 | 6.4219e-05 | 4.4676e-06 | 13503.4163 | 33220.7999 | 9600.8949 | 333.2813 | 819.931 | 236.9621 | 642734.5835 | 117.3944 | 26041406.25 | 4756.4212 | 4.1141e-06 | 1.6723e-06 | 5.7864e-06 | 0.00016669 | 6.7756e-05 | 0.00023445
Bi-207 |  | 96340.997 | 9975.4721 | 36.1865 | 36.0422 | 206152.4478 | 50679.4067 | 217.328 | 5.7665e-07 | 5.5692e-06 | 0.0015352 | 0.0015414 | 96340.997 | 62739.7014 | 36.1865 | 36.1521 | 206152.4478 | 8057.9122 | 217.328 | 5.7665e-07 | 8.8548e-07 | 0.0015352 | 0.0015367 | 36.1865 | 357.227 | 89.5327 | 46.8118 | 682.797 | 217.328 | 112.0189 | 158.16 | 193.599 | 60.0714 | 0.0015352 | 0.00015552 | 0.0006205 | 0.0011868 | 8.1364e-05 | 19.6185 | 1786.0213 | 19.4054 | 19.4134 | 1767.3425 | 19.2024 | 25769055.9742 | 4706.6769 | 26041406.25 | 4756.4212 | 0.0028318 | 3.1105e-05 | 0.0028629 | 0.0028617 | 3.1434e-05 | 0.0028931
Bi-208 |  | 120320.7678 | 10898.6351 | 8.8484 | 8.8406 | 208331.0538 | 51214.9835 | 440.7483 | 4.6172e-07 | 5.0974e-06 | 0.0062785 | 0.0062841 | 120320.7678 | 68545.8399 | 8.8484 | 8.8467 | 208331.0538 | 8143.0677 | 440.7483 | 4.6172e-07 | 8.1048e-07 | 0.0062785 | 0.0062798 | 8.8484 | 119.8801 | 28.1501 | 13.7569 | 245.6326 | 440.7483 | 208.4507 | 301.8205 | 367.1508 | 107.6116 | 0.0062785 | 0.00046342 | 0.0019735 | 0.0040383 | 0.00022617 | 21.4341 | 909.3789 | 20.9405 | 21.4341 | 909.378 | 20.9405 | 26041381.7293 | 4756.4168 | 26041406.25 | 4756.4212 | 0.0025919 | 6.1091e-05 | 0.002653 | 0.0025919 | 6.1091e-05 | 0.002653
Bi-210 | SE | 3600592.9672 | 120267.2179 | 12280717.0203 | 115287.3537 | 4128.8207 | 1015.007 | 1.6347 | 1.5429e-08 | 4.6193e-07 | 4.5238e-09 | 4.8188e-07 | 3600592.9672 | 756408.2485 | 12280717.0203 | 594813.9683 | 4128.8207 | 161.3838 | 1.6347 | 1.5429e-08 | 7.3446e-08 | 4.5238e-09 | 9.3399e-08 | 12280717.0203 | 56632763.1299 | 19274347.8354 | 13567699.8699 | 19186142.868 | 1.6347 | 1.0276 | 1.4026 | 1.5247 | 0.60045 | 4.5238e-09 | 9.8097e-10 | 2.8823e-09 | 4.0947e-09 | 2.8956e-09 | 236.5268 | 111421074.952 | 236.5263 | 4.6876 | 2208202.7663 | 4.6876 | 516102.5896 | 94.2653 | 26041406.25 | 4756.4212 | 0.00023488 | 4.986e-10 | 0.00023488 | 0.011781 | 2.5158e-08 | 0.011782
Bi-210m |  | 9123.0481 | 37.1575 | 617.4633 | 34.9143 | 208331.2263 | 51215.0259 | 87.7631 | 6.0895e-06 | 0.0014951 | 8.9973e-05 | 0.0015912 | 9123.0481 | 233.6986 | 617.4633 | 166.4403 | 208331.2263 | 8143.0744 | 87.7631 | 6.0895e-06 | 0.00023772 | 8.9973e-05 | 0.00033378 | 617.4633 | 4234.0394 | 1104.397 | 685.9158 | 7485.3576 | 87.7631 | 56.1866 | 76.9315 | 83.8767 | 32.4301 | 8.9973e-05 | 1.3121e-05 | 5.0303e-05 | 8.0994e-05 | 7.4218e-06 | 0.073077 | 11053.2151 | 0.073076 | 0.073077 | 11053.2138 | 0.073076 | 26041403.2855 | 4756.4207 | 26041406.25 | 4756.4212 | 0.53244 | 5.0261e-06 | 0.53244 | 0.53244 | 5.0261e-06 | 0.53244
Bi-211 |  | . | . | 442636028.1921 | 442636028.1921 | 1.224 | 0.3009 | 0.00065945 | 0 | 0 | 1.2551e-10 | 1.2551e-10 | . | . | 442636028.1921 | 442636028.1921 | 1.224 | 0.047842 | 0.00065945 | 0 | 0 | 1.2551e-10 | 1.2551e-10 | 442636028.1921 | 3445560396.8247 | 936058183.0582 | 569557564.9136 | 6272038983.8894 | 0.00065945 | 0.00037853 | 0.00049735 | 0.00054959 | 0.00021131 | 1.2551e-10 | 1.6124e-11 | 5.935e-11 | 9.7541e-11 | 8.8576e-12 | . | 10381691549.0757 | 10381691549.0757 | . | 60994.8691 | 60994.8691 | 152.9994 | 0.027945 | 26041406.25 | 4756.4212 | 0 | 5.3512e-12 | 5.3512e-12 | 0 | 9.1081e-07 | 9.1081e-07
Bi-212 |  | 3612935478.8314 | 57745973.352 | 2761836.9969 | 2633853.3675 | 34.6322 | 8.5138 | 0.040535 | 1.5377e-11 | 9.6206e-10 | 2.0115e-08 | 2.1093e-08 | 3612935478.8314 | 363187336.5903 | 2761836.9969 | 2738915.3645 | 34.6322 | 1.3537 | 0.040535 | 1.5377e-11 | 1.5297e-10 | 2.0115e-08 | 2.0284e-08 | 2761836.9969 | 29548575.0898 | 7204158.4195 | 3778085.2228 | 61223942.0484 | 0.040535 | 0.019617 | 0.028467 | 0.034408 | 0.0091535 | 2.0115e-08 | 1.8801e-09 | 7.7115e-09 | 1.4705e-08 | 9.0741e-10 | 113567.671 | 152340192.3743 | 113483.0708 | 18.8791 | 25324.452 | 18.865 | 4329.024 | 0.79069 | 26041406.25 | 4756.4212 | 4.8918e-07 | 3.6468e-10 | 4.8954e-07 | 0.0029427 | 2.1937e-06 | 0.0029449
Bi-212n |  | . | . | . | . | 4.0037 | 0.98425 | 0 | 0 | 0 | 0 | 0 | . | . | . | . | 4.0037 | 0.15649 | 0 | 0 | 0 | 0 | 0 | . | . | . | . | . | 0 | 0 | 0 | 0 | 0 | 0 | 0 | 0 | 0 | 0 | . | 68040307489.5163 | 68040307489.5163 | . | 1307602.4224 | 1307602.4224 | 500.4652 | 0.091409 | 26041406.25 | 4756.4212 | 0 | 8.165e-13 | 8.165e-13 | 0 | 4.2486e-08 | 4.2486e-08
Bi-213 | SE | 6719008418.6483 | 117115124.6926 | 5697389.0061 | 5428692.0115 | 26.0757 | 6.4103 | 0.017959 | 8.2683e-12 | 4.7436e-10 | 9.751e-09 | 1.0234e-08 | 6719008418.6483 | 736583483.5316 | 5697389.0061 | 5648905.3749 | 26.0757 | 1.0192 | 0.017959 | 8.2683e-12 | 7.5423e-11 | 9.751e-09 | 9.8346e-09 | 5697389.0061 | 48246959.9893 | 12605652.3902 | 7639816.8706 | 87486680.6513 | 0.017959 | 0.0097833 | 0.013404 | 0.014619 | 0.0052801 | 9.751e-09 | 1.1515e-09 | 4.4071e-09 | 7.2718e-09 | 6.3501e-10 | 230327.6086 | 175263430.4453 | 230025.314 | 28.8288 | 21936.7512 | 28.791 | 3259.4583 | 0.59533 | 26041406.25 | 4756.4212 | 2.412e-07 | 3.1698e-10 | 2.4152e-07 | 0.0019271 | 2.5325e-06 | 0.0019296
Bi-214 | SE | 33145108948.2452 | 321271902.856 | 475215.269 | 474506.5907 | 11.382 | 2.7981 | 0.015918 | 1.6761e-12 | 1.7292e-10 | 1.169e-07 | 1.1708e-07 | 33145108948.2452 | 2020606458.7103 | 475215.269 | 475096.722 | 11.382 | 0.44489 | 0.015918 | 1.6761e-12 | 2.7494e-11 | 1.169e-07 | 1.1693e-07 | 475215.269 | 5389247.5675 | 1319757.7616 | 675076.4475 | 9858273.7456 | 0.015918 | 0.0077716 | 0.011045 | 0.013399 | 0.0043876 | 1.169e-07 | 1.0308e-08 | 4.2095e-08 | 8.2294e-08 | 5.6354e-09 | 631838.0251 | 31953471.2486 | 619586.5136 | 34.52 | 1745.7519 | 33.8506 | 1422.7511 | 0.25986 | 26041406.25 | 4756.4212 | 8.7926e-08 | 1.7386e-09 | 8.9665e-08 | 0.0016094 | 3.1823e-05 | 0.0016412
Bi-215 |  | . | . | 15141529.8985 | 15141529.8985 | 4.3469 | 1.0686 | 0.0033861 | 0 | 0 | 3.669e-09 | 3.669e-09 | . | . | 15141529.8985 | 15141529.8985 | 4.3469 | 0.16991 | 0.0033861 | 0 | 0 | 3.669e-09 | 3.669e-09 | 15141529.8985 | 138335522.7493 | 35053748.7842 | 19516268.717 | 245172983.6678 | 0.0033861 | 0.0017477 | 0.0024589 | 0.0029127 | 0.0009752 | 3.669e-09 | 4.016e-10 | 1.5849e-09 | 2.8466e-09 | 2.266e-10 | . | 524524712.954 | 524524712.954 | . | 10944.3748 | 10944.3748 | 543.3622 | 0.099244 | 26041406.25 | 4756.4212 | 0 | 1.0591e-10 | 1.0591e-10 | 0 | 5.0761e-06 | 5.0761e-06
Bi-216 |  | . | . | 19113231.9569 | 19113231.9569 | 1.2412 | 0.30512 | 0.00089544 | 0 | 0 | 2.9066e-09 | 2.9066e-09 | . | . | 19113231.9569 | 19113231.9569 | 1.2412 | 0.048513 | 0.00089544 | 0 | 0 | 2.9066e-09 | 2.9066e-09 | 19113231.9569 | 159570410.8734 | 41803829.0581 | 24035245.4788 | 280878586.9921 | 0.00089544 | 0.00050503 | 0.00068399 | 0.00078244 | 0.0002876 | 2.9066e-09 | 3.4815e-10 | 1.3289e-09 | 2.3114e-09 | 1.9779e-10 | . | 628861123.9517 | 628861123.9517 | . | 3746.5013 | 3746.5013 | 155.1442 | 0.028337 | 26041406.25 | 4756.4212 | 0 | 8.8342e-11 | 8.8342e-11 | 0 | 1.4829e-05 | 1.4829e-05
Bk-245 |  | 9342628.1301 | 6854551.0802 | 91900.7217 | 89813.1089 | 4068.6963 | 1000.2264 | 0.85292 | 5.9464e-09 | 8.1048e-09 | 6.0451e-07 | 6.1856e-07 | 9342628.1301 | 43110991.2227 | 91900.7217 | 90813.8225 | 4068.6963 | 159.0338 | 0.85292 | 5.9464e-09 | 1.2887e-09 | 6.0451e-07 | 6.1175e-07 | 91900.7217 | 533406.012 | 152601.1256 | 94836.5469 | 1540362.9681 | 0.85292 | 0.55197 | 0.72173 | 0.8489 | 0.1895 | 6.0451e-07 | 1.0415e-07 | 3.6405e-07 | 5.858e-07 | 3.6066e-08 | 13480.6872 | 705504.326 | 13227.9296 | 263.277 | 13778.4553 | 258.3406 | 508587.0323 | 92.8926 | 26041406.25 | 4756.4212 | 4.1211e-06 | 7.8745e-08 | 4.1998e-06 | 0.00021101 | 4.032e-06 | 0.00021505
Bk-246 |  | 39255534.6044 | 160304034.405 | 9748.2839 | 9745.2712 | 1482.5209 | 364.4549 | 1.5018 | 1.4152e-09 | 3.4656e-10 | 5.699e-06 | 5.7007e-06 | 39255534.6044 | 1008215671.5126 | 9748.2839 | 9745.7695 | 1482.5209 | 57.9475 | 1.5018 | 1.4152e-09 | 5.5102e-11 | 5.699e-06 | 5.7004e-06 | 9748.2839 | 100055.163 | 24125.1805 | 12720.6123 | 221604.8877 | 1.5018 | 0.72845 | 1.0718 | 1.3124 | 0.336 | 5.699e-06 | 5.5524e-07 | 2.3028e-06 | 4.3673e-06 | 2.5069e-07 | 315266.239 | 457880.7338 | 186710.0848 | 2243.4886 | 3258.3578 | 1328.661 | 185315.113 | 33.8475 | 26041406.25 | 4756.4212 | 1.7622e-07 | 1.2133e-07 | 2.9755e-07 | 2.4763e-05 | 1.705e-05 | 4.1813e-05
Bk-247 |  | 2371.3872 | 22.5574 | 2247.8006 | 22.1249 | 208278.9495 | 51202.1744 | 53.1835 | 2.3427e-05 | 0.0024628 | 2.4715e-05 | 0.002511 | 2371.3872 | 141.8726 | 2247.8006 | 126.34 | 208278.9495 | 8141.0311 | 53.1835 | 2.3427e-05 | 0.00039158 | 2.4715e-05 | 0.00043973 | 2247.8006 | 14064.4427 | 3933.6968 | 2412.7491 | 28840.4519 | 53.1835 | 32.28 | 43.4458 | 51.2206 | 15.7118 | 2.4715e-05 | 3.95e-06 | 1.4123e-05 | 2.3026e-05 | 1.9263e-06 | 0.044363 | 21379.6376 | 0.044363 | 0.044352 | 21374.2704 | 0.044352 | 26034868.6869 | 4755.2272 | 26041406.25 | 4756.4212 | 0.71415 | 2.5985e-06 | 0.71415 | 0.71424 | 2.5992e-06 | 0.71424
Bk-248m |  | 66887801.3952 | 5288404.0874 | 718116.7639 | 626340.9278 | 813.3274 | 199.944 | 0.4167 | 8.3057e-10 | 1.0505e-08 | 7.7362e-08 | 8.8698e-08 | 66887801.3952 | 33260871.431 | 718116.7639 | 695629.4451 | 813.3274 | 31.7907 | 0.4167 | 8.3057e-10 | 1.6703e-09 | 7.7362e-08 | 7.9863e-08 | 718116.7639 | 6495248.8675 | 1574127.6746 | 892779.5827 | 21780406.4181 | 0.4167 | 0.19076 | 0.29147 | 0.35767 | 0.054887 | 7.7362e-08 | 8.5532e-09 | 3.5293e-08 | 6.2227e-08 | 2.5507e-09 | 10400.5821 | 14725732.1971 | 10393.2415 | 40.604 | 57489.4168 | 40.5753 | 101665.93 | 18.5691 | 26041406.25 | 4756.4212 | 5.3415e-06 | 3.7726e-09 | 5.3453e-06 | 0.0013682 | 9.6635e-07 | 0.0013692
Bk-249 |  | 636964.6877 | 13076.2228 | 178720461.8124 | 12812.263 | 145509.4023 | 35771.2473 | 66.3894 | 8.7218e-08 | 4.2486e-06 | 3.1085e-10 | 4.3361e-06 | 636964.6877 | 82241.5532 | 178720461.8124 | 72807.5224 | 145509.4023 | 5687.5482 | 66.3894 | 8.7218e-08 | 6.7551e-07 | 3.1085e-10 | 7.6304e-07 | 178720461.8124 | 746747641.6266 | 302214944.9028 | 219150078.9019 | 722605473.1328 | 66.3894 | 36.8723 | 49.4457 | 55.8118 | 18.1388 | 3.1085e-10 | 7.4396e-11 | 1.8383e-10 | 2.535e-10 | 7.6882e-11 | 25.7167 | 1478007838.6375 | 25.7167 | 17.9619 | 1032317701.9158 | 17.9619 | 18188675.2911 | 3322.1325 | 26041406.25 | 4756.4212 | 0.0021603 | 3.7588e-11 | 0.0021603 | 0.0030929 | 5.3816e-11 | 0.0030929
Bk-250 |  | 1808980295.0361 | 1518073927.8886 | 108293.3269 | 108279.1206 | 110.2282 | 27.0979 | 0.12004 | 3.0711e-11 | 3.6596e-11 | 5.13e-07 | 5.1307e-07 | 1808980295.0361 | 9547769214.2492 | 108293.3269 | 108285.6162 | 110.2282 | 4.3085 | 0.12004 | 3.0711e-11 | 5.8186e-12 | 5.13e-07 | 5.1304e-07 | 108293.3269 | 1026700.7961 | 256207.0342 | 132384.1647 | 1981876.5331 | 0.12004 | 0.066278 | 0.093602 | 0.1141 | 0.035305 | 5.13e-07 | 5.411e-08 | 2.1684e-07 | 4.1965e-07 | 2.8032e-08 | 2985560.9034 | 5626776.674 | 1950583.6016 | 1579.6619 | 2977.1305 | 1032.0548 | 13778.5218 | 2.5166 | 26041406.25 | 4756.4212 | 1.8608e-08 | 9.8733e-09 | 2.8481e-08 | 3.5169e-05 | 1.8661e-05 | 5.383e-05
Bk-251 |  | 30859534947.5587 | 76824151578.9065 | 61959076.2582 | 61785195.2606 | 31.801 | 7.8178 | 0.0037277 | 1.8003e-12 | 7.2314e-13 | 8.9664e-10 | 8.9916e-10 | 30859534947.5587 | 483177568549.7048 | 61959076.2582 | 61827013.1461 | 31.801 | 1.243 | 0.0037277 | 1.8003e-12 | 1.1498e-13 | 8.9664e-10 | 8.9856e-10 | 61959076.2582 | 319800541.151 | 93610378.0887 | 63294699.7712 | 1212247954.5379 | 0.0037277 | 0.0025131 | 0.0032919 | 0.0036849 | 0.00063101 | 8.9664e-10 | 1.7372e-10 | 5.9347e-10 | 8.7772e-10 | 4.5828e-11 | 151088283.1032 | 246359500.3289 | 93652639.3717 | 23063.0631 | 37605.8591 | 14295.7262 | 3975.1236 | 0.72605 | 26041406.25 | 4756.4212 | 3.677e-10 | 2.255e-10 | 5.932e-10 | 2.4088e-06 | 1.4773e-06 | 3.8861e-06
Br-72 |  | . | . | 4849091.3294 | 4849091.3294 | 0.74927 | 0.1842 | 0.00081091 | 0 | 0 | 1.1457e-08 | 1.1457e-08 | . | . | 4849091.3294 | 4849091.3294 | 0.74927 | 0.029287 | 0.00081091 | 0 | 0 | 1.1457e-08 | 1.1457e-08 | 4849091.3294 | 48869680.5126 | 12135120.8271 | 6368479.2645 | 87699129.5667 | 0.00081091 | 0.00041678 | 0.00058906 | 0.00071153 | 0.00023795 | 1.1457e-08 | 1.1368e-09 | 4.578e-09 | 8.7234e-09 | 6.3347e-10 | . | 248334137.5452 | 248334137.5452 | . | 893.1392 | 893.1392 | 93.6585 | 0.017107 | 26041406.25 | 4756.4212 | 0 | 2.2371e-10 | 2.2371e-10 | 0 | 6.2202e-05 | 6.2202e-05
Br-73 |  | . | . | 5900003.4292 | 5900003.4292 | 1.9447 | 0.47807 | 0.0014989 | 0 | 0 | 9.4161e-09 | 9.4161e-09 | . | . | 5900003.4292 | 5900003.4292 | 1.9447 | 0.076011 | 0.0014989 | 0 | 0 | 9.4161e-09 | 9.4161e-09 | 5900003.4292 | 52152642.1947 | 13260728.1403 | 7505893.2958 | 93864174.7211 | 0.0014989 | 0.00080664 | 0.0011326 | 0.0013043 | 0.00045258 | 9.4161e-09 | 1.0652e-09 | 4.1894e-09 | 7.4015e-09 | 5.9187e-10 | . | 207681171.1163 | 207681171.1163 | . | 1938.5966 | 1938.5966 | 243.0831 | 0.044399 | 26041406.25 | 4756.4212 | 0 | 2.675e-10 | 2.675e-10 | 0 | 2.8657e-05 | 2.8657e-05
Br-74 |  | 32097115945.1133 | 234869068523.0289 | 93118.4979 | 93118.1909 | 14.5278 | 3.5714 | 0.02517 | 1.7308e-12 | 2.3654e-13 | 5.9661e-07 | 5.9661e-07 | 32097115945.1133 | 1.4772e+12 | 93118.4979 | 93118.2219 | 14.5278 | 0.56785 | 0.02517 | 1.7308e-12 | 3.7609e-14 | 5.9661e-07 | 5.9661e-07 | 93118.4979 | 1226571.169 | 303158.7287 | 141241.6412 | 2344488.2707 | 0.02517 | 0.011382 | 0.015898 | 0.020794 | 0.0062252 | 5.9661e-07 | 4.5293e-08 | 1.8325e-07 | 3.9333e-07 | 2.3696e-08 | 461911568.0146 | 7712214.1776 | 7585563.3354 | 32210.9819 | 537.8042 | 528.9723 | 1815.9737 | 0.33168 | 26041406.25 | 4756.4212 | 1.2027e-10 | 7.2035e-09 | 7.3238e-09 | 1.7247e-06 | 0.0001033 | 0.00010502
Br-74m |  | 10627313249.611 | 68277219114.2454 | 73985.3009 | 73984.7057 | 26.3102 | 6.468 | 0.036748 | 5.2276e-12 | 8.1367e-13 | 7.5089e-07 | 7.509e-07 | 10627313249.611 | 429422519363.2281 | 73985.3009 | 73984.7731 | 26.3102 | 1.0284 | 0.036748 | 5.2276e-12 | 1.2937e-13 | 7.5089e-07 | 7.509e-07 | 73985.3009 | 864666.6966 | 211894.3883 | 103399.9411 | 1626523.2284 | 0.036748 | 0.017458 | 0.024795 | 0.031517 | 0.0096224 | 7.5089e-07 | 6.425e-08 | 2.6218e-07 | 5.3728e-07 | 3.4156e-08 | 134279228.5892 | 4919738.6795 | 4745859.31 | 16958.1346 | 621.3142 | 599.355 | 3288.7713 | 0.60069 | 26041406.25 | 4756.4212 | 4.1373e-10 | 1.1292e-08 | 1.1706e-08 | 3.276e-06 | 8.9415e-05 | 9.2691e-05
Br-75 |  | 8301974070.6903 | 34083256953.1196 | 304806.2182 | 304792.302 | 55.3086 | 13.5968 | 0.035477 | 6.6918e-12 | 1.63e-12 | 1.8226e-07 | 1.8227e-07 | 8301974070.6903 | 214363125194.4061 | 304806.2182 | 304794.5943 | 55.3086 | 2.1619 | 0.035477 | 6.6918e-12 | 2.5916e-13 | 1.8226e-07 | 1.8227e-07 | 304806.2182 | 2487427.7851 | 623791.7566 | 376589.0663 | 4316962.8501 | 0.035477 | 0.020366 | 0.028718 | 0.031429 | 0.011915 | 1.8226e-07 | 2.2334e-08 | 8.906e-08 | 1.4752e-07 | 1.2869e-08 | 67030753.6078 | 8824119.7602 | 7797618.9425 | 17795.5734 | 2342.6601 | 2070.1408 | 6913.5692 | 1.2628 | 26041406.25 | 4756.4212 | 8.288e-10 | 6.2958e-09 | 7.1246e-09 | 3.1218e-06 | 2.3714e-05 | 2.6836e-05
Br-76 |  | 100400772.5197 | 356693825.4726 | 5144.4685 | 5144.1307 | 555.9453 | 136.6706 | 0.78378 | 5.5333e-10 | 1.5575e-10 | 1.0799e-05 | 1.08e-05 | 100400772.5197 | 2243388983.3657 | 5144.4685 | 5144.1931 | 555.9453 | 21.7303 | 0.78378 | 5.5333e-10 | 2.4764e-11 | 1.0799e-05 | 1.08e-05 | 5144.4685 | 60350.223 | 14669.0844 | 7341.7677 | 114046.4563 | 0.78378 | 0.37048 | 0.53068 | 0.66061 | 0.20351 | 1.0799e-05 | 9.2054e-07 | 3.7872e-06 | 7.567e-06 | 4.8713e-07 | 701501.5015 | 347084.9019 | 232198.8718 | 1872.0019 | 926.2184 | 619.6376 | 69493.1674 | 12.6928 | 26041406.25 | 4756.4212 | 7.9194e-08 | 1.6006e-07 | 2.3926e-07 | 2.9677e-05 | 5.998e-05 | 8.9657e-05
Br-76m |  | . | . | 271662728254.0299 | 271662728254.0299 | 0.012488 | 0.0030699 | 3.8834e-06 | 0 | 0 | 2.045e-13 | 2.045e-13 | . | . | 271662728254.0299 | 271662728254.0299 | 0.012488 | 0.00048811 | 3.8834e-06 | 0 | 0 | 2.045e-13 | 2.045e-13 | 271662728254.0299 | 3.057e+12 | 668208321908.848 | 357215180104.2892 | 2.1492e+13 | 3.8834e-06 | 9.1769e-07 | 2.1192e-06 | 3.1414e-06 | 9.4203e-08 | 2.045e-13 | 1.8173e-14 | 8.314e-14 | 1.5552e-13 | 2.5849e-15 | . | 2.3178e+12 | 2.3178e+12 | . | 138932.7574 | 138932.7574 | 1.561 | 0.00028511 | 26041406.25 | 4756.4212 | 0 | 2.3969e-14 | 2.3969e-14 | 0 | 3.9987e-07 | 3.9987e-07
Br-77 |  | 126585121.9919 | 522682465.6683 | 33183.5915 | 33172.7894 | 1957.3394 | 481.1818 | 1.2468 | 4.3887e-10 | 1.0629e-10 | 1.6742e-06 | 1.6747e-06 | 126585121.9919 | 3287357396.0111 | 33183.5915 | 33174.5601 | 1957.3394 | 76.5068 | 1.2468 | 4.3887e-10 | 1.69e-11 | 1.6742e-06 | 1.6746e-06 | 33183.5915 | 274132.7663 | 68959.0063 | 40341.2553 | 644513.6052 | 1.2468 | 0.70439 | 0.99591 | 1.1233 | 0.30632 | 1.6742e-06 | 2.0266e-07 | 8.0562e-07 | 1.3771e-06 | 8.6197e-08 | 1027947.5233 | 950621.0118 | 493886.6142 | 9657.8991 | 8931.3915 | 4640.2243 | 244667.4255 | 44.6881 | 26041406.25 | 4756.4212 | 5.4045e-08 | 5.8441e-08 | 1.1249e-07 | 5.7523e-06 | 6.2202e-06 | 1.1972e-05
Br-77m |  | . | . | 8718303108.446 | 8718303108.446 | 2.448 | 0.6018 | 0.00016488 | 0 | 0 | 6.3722e-12 | 6.3722e-12 | . | . | 8718303108.446 | 8718303108.446 | 2.448 | 0.095685 | 0.00016488 | 0 | 0 | 6.3722e-12 | 6.3722e-12 | 8718303108.446 | 45162764764.7573 | 12435938778.5708 | 8716754454.3483 | 491553691877.5023 | 0.00016488 | 0.00010268 | 0.00014761 | 0.00016491 | 9.1315e-06 | 6.3722e-12 | 1.2301e-12 | 4.4673e-12 | 6.3734e-12 | 1.1302e-13 | . | 18627980460.0483 | 18627980460.0483 | . | 218887.4952 | 218887.4952 | 305.9987 | 0.05589 | 26041406.25 | 4756.4212 | 0 | 2.9823e-12 | 2.9823e-12 | 0 | 2.5381e-07 | 2.5381e-07
Br-78 |  | . | . | 4723634.917 | 4723634.917 | 3.6949 | 0.90833 | 0.0025894 | 0 | 0 | 1.1761e-08 | 1.1761e-08 | . | . | 4723634.917 | 4723634.917 | 3.6949 | 0.14442 | 0.0025894 | 0 | 0 | 1.1761e-08 | 1.1761e-08 | 4723634.917 | 38754750.7835 | 10028861.6343 | 5564784.1414 | 67220447.8394 | 0.0025894 | 0.0014987 | 0.0020591 | 0.0024221 | 0.00087061 | 1.1761e-08 | 1.4335e-09 | 5.5395e-09 | 9.9833e-09 | 8.2646e-10 | . | 151617832.9032 | 151617832.9032 | . | 2689.0211 | 2689.0211 | 461.8579 | 0.084358 | 26041406.25 | 4756.4212 | 0 | 3.6641e-10 | 3.6641e-10 | 0 | 2.066e-05 | 2.066e-05
Br-80 |  | 141411275528.9225 | 859161855579.1909 | 20050702.2094 | 20047391.8338 | 10.1123 | 2.4859 | 0.0079363 | 3.9286e-13 | 6.4662e-14 | 2.7707e-09 | 2.7712e-09 | 141411275528.9225 | 5.4036e+12 | 20050702.2094 | 20047785.2447 | 10.1123 | 0.39526 | 0.0079363 | 3.9286e-13 | 1.0281e-14 | 2.7707e-09 | 2.7711e-09 | 20050702.2094 | 171009205.9868 | 43909862.9928 | 23892942.1945 | 288936786.7573 | 0.0079363 | 0.0044247 | 0.0061566 | 0.0074028 | 0.0023796 | 2.7707e-09 | 3.2487e-10 | 1.2652e-09 | 2.3252e-09 | 1.9227e-10 | 1689693761.6543 | 720572110.6508 | 505150163.7968 | 82016.5827 | 34976.0788 | 24519.6444 | 1264.0321 | 0.23087 | 26041406.25 | 4756.4212 | 3.2879e-11 | 7.7098e-11 | 1.0998e-10 | 6.7736e-07 | 1.5884e-06 | 2.2657e-06
Br-80m |  | 1860464218.2589 | 4274044355.6332 | 5.9857e+13 | 1296197454.3144 | 151.701 | 37.2934 | 1.5555e-07 | 2.9861e-11 | 1.2998e-11 | 9.2813e-16 | 4.286e-11 | 1860464218.2589 | 26881160640.0538 | 5.9857e+13 | 1739984568.5288 | 151.701 | 5.9296 | 1.5555e-07 | 2.9861e-11 | 2.0667e-12 | 9.2813e-16 | 3.1928e-11 | 5.9857e+13 | 1.171e+14 | 5.0806e+13 | 5.0834e+13 | 6.8769e+14 | 1.5555e-07 | 1.024e-07 | 1.8348e-07 | 1.8317e-07 | 7.6197e-09 | 9.2813e-16 | 4.7442e-16 | 1.0935e-15 | 1.0929e-15 | 8.0785e-17 | 8405664.2388 | 842782468.9403 | 8322656.5128 | 6120.7705 | 613690.7075 | 6060.3265 | 18962.6263 | 3.4635 | 26041406.25 | 4756.4212 | 6.6092e-09 | 6.5919e-11 | 6.6752e-09 | 9.0765e-06 | 9.0526e-08 | 9.167e-06
Br-82 |  | 36670171.6887 | 104601901.401 | 3499.8365 | 3499.3855 | 1211.4118 | 297.8069 | 1.2825 | 1.515e-09 | 5.3111e-10 | 1.5874e-05 | 1.5876e-05 | 36670171.6887 | 657882857.7458 | 3499.8365 | 3499.4839 | 1211.4118 | 47.3506 | 1.2825 | 1.515e-09 | 8.4445e-11 | 1.5874e-05 | 1.5875e-05 | 3499.8365 | 35106.2262 | 8727.7739 | 4556.4746 | 63019.2896 | 1.2825 | 0.65663 | 0.93092 | 1.1326 | 0.37562 | 1.5874e-05 | 1.5825e-06 | 6.3653e-06 | 1.2193e-05 | 8.8156e-07 | 205718.1416 | 175539.0369 | 94717.0742 | 1196.217 | 1020.7305 | 550.7641 | 151426.4696 | 27.6578 | 26041406.25 | 4756.4212 | 2.7005e-07 | 3.1648e-07 | 5.8654e-07 | 4.6442e-05 | 5.4427e-05 | 0.00010087
Br-82m |  | . | . | 1354428605.5542 | 1354428605.5542 | 3.5061 | 0.86192 | 0.002977 | 0 | 0 | 4.1017e-11 | 4.1017e-11 | . | . | 1354428605.5542 | 1354428605.5542 | 3.5061 | 0.13704 | 0.002977 | 0 | 0 | 4.1017e-11 | 4.1017e-11 | 1354428605.5542 | 27947412021.84 | 4207738481.3065 | 1990822162.3332 | 622063295621.4858 | 0.002977 | 0.00070466 | 0.0016989 | 0.0023203 | 2.6016e-05 | 4.1017e-11 | 1.9878e-12 | 1.3203e-11 | 2.7906e-11 | 8.9308e-14 | . | 53069774907.708 | 53069774907.708 | . | 893139.1546 | 893139.1546 | 438.2645 | 0.080048 | 26041406.25 | 4756.4212 | 0 | 1.0468e-12 | 1.0468e-12 | 0 | 6.2202e-08 | 6.2202e-08
Br-83 |  | 10537728479.925 | 20714147015.5726 | 28686003.4552 | 28568669.9365 | 82.3623 | 20.2475 | 0.060755 | 5.272e-12 | 2.682e-12 | 1.9367e-09 | 1.9446e-09 | 10537728479.925 | 130279488726.7399 | 28686003.4552 | 28601845.1839 | 82.3623 | 3.2193 | 0.060755 | 5.272e-12 | 4.2643e-13 | 1.9367e-09 | 1.9424e-09 | 28686003.4552 | 239687682.5931 | 61825109.6732 | 35964876.3589 | 313370526.5493 | 0.060755 | 0.033531 | 0.047156 | 0.053344 | 0.019098 | 1.9367e-09 | 2.3178e-10 | 8.9858e-10 | 1.5447e-09 | 1.7728e-10 | 40738034.1235 | 906899259.7729 | 38986744.4318 | 16105.491 | 358536.1481 | 15413.1311 | 10295.2841 | 1.8804 | 26041406.25 | 4756.4212 | 1.3637e-09 | 6.1258e-11 | 1.425e-09 | 3.4494e-06 | 1.5495e-07 | 3.6044e-06
Br-84 |  | 25637319025.3421 | 164609647759.7118 | 179114.5098 | 179113.0635 | 18.1883 | 4.4713 | 0.03371 | 2.167e-12 | 3.375e-13 | 3.1016e-07 | 3.1017e-07 | 25637319025.3421 | 1.0353e+12 | 179114.5098 | 179113.2274 | 18.1883 | 0.71093 | 0.03371 | 2.167e-12 | 5.3661e-14 | 3.1016e-07 | 3.1017e-07 | 179114.5098 | 2408993.9242 | 571858.9647 | 273177.0335 | 4531444.1301 | 0.03371 | 0.015031 | 0.021849 | 0.027734 | 0.0083332 | 3.1016e-07 | 2.3061e-08 | 9.7148e-08 | 2.0337e-07 | 1.226e-08 | 323733989.2612 | 15980099.0591 | 15228397.6292 | 28263.5577 | 1395.1407 | 1329.5135 | 2273.5419 | 0.41526 | 26041406.25 | 4756.4212 | 1.7161e-10 | 3.4765e-09 | 3.6481e-09 | 1.9656e-06 | 3.982e-05 | 4.1786e-05
Br-84m |  | . | . | 931469.2656 | 931469.2656 | 3.4318 | 0.84365 | 0.0044807 | 0 | 0 | 5.9642e-08 | 5.9642e-08 | . | . | 931469.2656 | 931469.2656 | 3.4318 | 0.13414 | 0.0044807 | 0 | 0 | 5.9642e-08 | 5.9642e-08 | 931469.2656 | 10424653.4103 | 2585212.6233 | 1349881.3163 | 19120580.425 | 0.0044807 | 0.0021288 | 0.0029955 | 0.0036077 | 0.0011906 | 5.9642e-08 | 5.3292e-09 | 2.149e-08 | 4.1155e-08 | 2.9055e-09 | . | 57834261.3661 | 57834261.3661 | . | 952.6818 | 952.6818 | 428.9702 | 0.078351 | 26041406.25 | 4756.4212 | 0 | 9.6059e-10 | 9.6059e-10 | 0 | 5.8314e-05 | 5.8314e-05
Br-85 |  | . | . | 83660369.0596 | 83660369.0596 | 1.6587 | 0.40776 | 0.0019611 | 0 | 0 | 6.6405e-10 | 6.6405e-10 | . | . | 83660369.0596 | 83660369.0596 | 1.6587 | 0.064833 | 0.0019611 | 0 | 0 | 6.6405e-10 | 6.6405e-10 | 83660369.0596 | 843490758.462 | 214864003.046 | 113199822.473 | 1279703599.203 | 0.0019611 | 0.00097658 | 0.001384 | 0.0016745 | 0.00056248 | 6.6405e-10 | 6.5863e-11 | 2.5856e-10 | 4.9077e-10 | 4.3412e-11 | . | 4619115702.4133 | 4619115702.4133 | . | 36776.3181 | 36776.3181 | 207.3356 | 0.03787 | 26041406.25 | 4756.4212 | 0 | 1.2027e-11 | 1.2027e-11 | 0 | 1.5106e-06 | 1.5106e-06
C-10 |  | . | . | 49224038.5595 | 49224038.5595 | 0.18355 | 0.045123 | 0.00014513 | 0 | 0 | 1.1286e-09 | 1.1286e-09 | . | . | 49224038.5595 | 49224038.5595 | 0.18355 | 0.0071745 | 0.00014513 | 0 | 0 | 1.1286e-09 | 1.1286e-09 | 49224038.5595 | 429211108.1734 | 108876797.1186 | 60409834.4286 | 763144107.9379 | 0.00014513 | 8.0445e-05 | 0.0001124 | 0.00013171 | 4.6182e-05 | 1.1286e-09 | 1.2944e-10 | 5.1026e-10 | 9.1964e-10 | 7.2798e-11 | . | 1802158235.2456 | 1802158235.2456 | . | 1587.8029 | 1587.8029 | 22.9439 | 0.0041907 | 26041406.25 | 4756.4212 | 0 | 3.0827e-11 | 3.0827e-11 | 0 | 3.4989e-05 | 3.4989e-05
C-11 |  | 143211759942.4634 | 660422954744.8954 | 1579163.4805 | 1579142.2917 | 11.6623 | 2.867 | 0.007908 | 3.8792e-13 | 8.412e-14 | 3.518e-08 | 3.518e-08 | 143211759942.4634 | 4.1537e+12 | 1579163.4805 | 1579145.4673 | 11.6623 | 0.45584 | 0.007908 | 3.8792e-13 | 1.3375e-14 | 3.518e-08 | 3.518e-08 | 1579163.4805 | 13361972.6772 | 3361122.4337 | 1945216.2673 | 21854510.1162 | 0.007908 | 0.0044333 | 0.0062305 | 0.0070693 | 0.0027558 | 3.518e-08 | 4.1577e-09 | 1.6529e-08 | 2.856e-08 | 2.542e-09 | 1298838559.2764 | 48957096.4287 | 47178787.3204 | 72708.2694 | 2740.5914 | 2641.0426 | 1457.7836 | 0.26626 | 26041406.25 | 4756.4212 | 4.2773e-11 | 1.1348e-09 | 1.1775e-09 | 7.6408e-07 | 2.0271e-05 | 2.1035e-05
C-14 |  | 193753.9069 | 64015.4649 | . | 48117.6113 | 208318.5862 | 51211.9185 | 0 | 2.8673e-07 | 8.6784e-07 | 0 | 1.1546e-06 | 193753.9069 | 402618.6566 | . | 130805.7119 | 208318.5862 | 8142.5804 | 0 | 2.8673e-07 | 1.3798e-07 | 0 | 4.2471e-07 | . | . | . | . | . | 0 | 0 | 0 | 0 | 0 | 0 | 0 | 0 | 0 | 0 | 125.8977 | 272582197.0199 | 125.8977 | 125.8901 | 272565627.563 | 125.89 | 26039823.2708 | 4756.1321 | 26041406.25 | 4756.4212 | 0.00044127 | 2.0381e-10 | 0.00044127 | 0.0004413 | 2.0382e-10 | 0.0004413
Ca-41 |  | 699731.2321 | 1832337.5198 | . | 506362.1552 | 208330.5423 | 51214.8577 | 0 | 7.9395e-08 | 3.0319e-08 | 0 | 1.0971e-07 | 699731.2321 | 11524297.6249 | . | 659677.0239 | 208330.5423 | 8143.0477 | 0 | 7.9395e-08 | 4.8207e-09 | 0 | 8.4215e-08 | . | . | . | . | . | 0 | 0 | 0 | 0 | 0 | 0 | 0 | 0 | 0 | 0 | 3603.6158 | . | 3603.6158 | 3603.6036 | . | 3603.6036 | 26041317.7859 | 4756.4051 | 26041406.25 | 4756.4212 | 1.5416e-05 | 0 | 1.5416e-05 | 1.5417e-05 | 0 | 1.5417e-05
Ca-45 |  | 346524.4898 | 166550.2498 | . | 112486.0296 | 105682.6363 | 25980.4497 | 0 | 1.6032e-07 | 3.3356e-07 | 0 | 4.9388e-07 | 346524.4898 | 1047500.598 | . | 260385.9955 | 105682.6363 | 4130.8333 | 0 | 1.6032e-07 | 5.3036e-08 | 0 | 2.1336e-07 | . | . | . | . | . | 0 | 0 | 0 | 0 | 0 | 0 | 0 | 0 | 0 | 0 | 327.5505 | 100607848.4578 | 327.5495 | 166.1604 | 51036523.1202 | 166.1599 | 13210329.5372 | 2412.8456 | 26041406.25 | 4756.4212 | 0.00016961 | 5.5219e-10 | 0.00016961 | 0.00033435 | 1.0885e-09 | 0.00033435
Ca-47 |  | 3827637.161 | 6755564.8764 | 2048.7588 | 2047.0423 | 3735.9527 | 918.4265 | 5.2188 | 1.4514e-08 | 8.2236e-09 | 2.7116e-05 | 2.7139e-05 | 3827637.161 | 42488427.7153 | 2048.7588 | 2047.5641 | 3735.9527 | 146.0278 | 5.2188 | 1.4514e-08 | 1.3075e-09 | 2.7116e-05 | 2.7132e-05 | 2048.7588 | 22908.089 | 5684.6172 | 2926.2427 | 42049.6801 | 5.2188 | 2.5553 | 3.583 | 4.3359 | 1.4377 | 2.7116e-05 | 2.4251e-06 | 9.7729e-06 | 1.8985e-05 | 1.3212e-06 | 13286.0133 | 137732.1039 | 12117.1592 | 238.2548 | 2469.9157 | 217.294 | 466994.0847 | 85.2957 | 26041406.25 | 4756.4212 | 4.1815e-06 | 4.0336e-07 | 4.5848e-06 | 0.00023317 | 2.2493e-05 | 0.00025567
Ca-49 |  | . | . | 263921.7394 | 263921.7394 | 4.9863 | 1.2258 | 0.012019 | 0 | 0 | 2.105e-07 | 2.105e-07 | . | . | 263921.7394 | 263921.7394 | 4.9863 | 0.1949 | 0.012019 | 0 | 0 | 2.105e-07 | 2.105e-07 | 263921.7394 | 4002430.8775 | 925487.0197 | 446777.5339 | 7720588.9606 | 0.012019 | 0.005307 | 0.0077612 | 0.0094243 | 0.0029207 | 2.105e-07 | 1.388e-08 | 6.0028e-08 | 1.2435e-07 | 7.1957e-09 | . | 30730524.2877 | 30730524.2877 | . | 735.5264 | 735.5264 | 623.2937 | 0.11384 | 26041406.25 | 4756.4212 | 0 | 1.8078e-09 | 1.8078e-09 | 0 | 7.5531e-05 | 7.5531e-05
Cd-101 |  | . | . | 4622086.5563 | 4622086.5563 | 0.77787 | 0.19123 | 0.0010092 | 0 | 0 | 1.2019e-08 | 1.2019e-08 | . | . | 4622086.5563 | 4622086.5563 | 0.77787 | 0.030405 | 0.0010092 | 0 | 0 | 1.2019e-08 | 1.2019e-08 | 4622086.5563 | 53748844.2459 | 12959817.3202 | 6773480.931 | 100441970.7203 | 0.0010092 | 0.00046492 | 0.00067289 | 0.00081206 | 0.00025468 | 1.2019e-08 | 1.0336e-09 | 4.2867e-09 | 8.2018e-09 | 5.5311e-10 | . | 284404151.5286 | 284404151.5286 | . | 1061.9064 | 1061.9064 | 97.2332 | 0.017759 | 26041406.25 | 4756.4212 | 0 | 1.9534e-10 | 1.9534e-10 | 0 | 5.2316e-05 | 5.2316e-05
Cd-102 |  | . | . | 5552004.4892 | 5552004.4892 | 3.1458 | 0.77334 | 0.0027292 | 0 | 0 | 1.0006e-08 | 1.0006e-08 | . | . | 5552004.4892 | 5552004.4892 | 3.1458 | 0.12296 | 0.0027292 | 0 | 0 | 1.0006e-08 | 1.0006e-08 | 5552004.4892 | 52238161.8099 | 13158074.1985 | 7242498.5184 | 101704481.1459 | 0.0027292 | 0.0014161 | 0.0019824 | 0.0023462 | 0.00073905 | 1.0006e-08 | 1.0635e-09 | 4.2221e-09 | 7.6707e-09 | 5.4624e-10 | . | 221560259.414 | 221560259.414 | . | 3345.538 | 3345.538 | 393.2227 | 0.071821 | 26041406.25 | 4756.4212 | 0 | 2.5074e-10 | 2.5074e-10 | 0 | 1.6606e-05 | 1.6606e-05
Cd-103 |  | . | . | 845476.9296 | 845476.9296 | 4.1753 | 1.0264 | 0.0063516 | 0 | 0 | 6.5708e-08 | 6.5708e-08 | . | . | 845476.9296 | 845476.9296 | 4.1753 | 0.1632 | 0.0063516 | 0 | 0 | 6.5708e-08 | 6.5708e-08 | 845476.9296 | 10319523.5155 | 2503499.0474 | 1315945.3515 | 19854260.7406 | 0.0063516 | 0.0029218 | 0.0041825 | 0.0049192 | 0.0015766 | 6.5708e-08 | 5.3835e-09 | 2.2191e-08 | 4.2217e-08 | 2.7981e-09 | . | 61619456.5544 | 61619456.5544 | . | 1234.9578 | 1234.9578 | 521.9137 | 0.095327 | 26041406.25 | 4756.4212 | 0 | 9.0158e-10 | 9.0158e-10 | 0 | 4.4985e-05 | 4.4985e-05
Cd-104 |  | 10132892732.6233 | 48831217193.234 | 2315557.5676 | 2314918.7924 | 33.0021 | 8.1131 | 0.025589 | 5.4826e-12 | 1.1377e-12 | 2.3992e-08 | 2.3999e-08 | 10132892732.6233 | 307118898260.9937 | 2315557.5676 | 2315011.0896 | 33.0021 | 1.29 | 0.025589 | 5.4826e-12 | 1.8089e-13 | 2.3992e-08 | 2.3998e-08 | 2315557.5676 | 23103738.286 | 5449707.794 | 2937316.8621 | 57722826.4038 | 0.025589 | 0.011701 | 0.018128 | 0.022404 | 0.0045793 | 2.3992e-08 | 2.4046e-09 | 1.0194e-08 | 1.8914e-08 | 9.6244e-10 | 96035226.1097 | 78345649.9577 | 43146601.7265 | 15213.1023 | 12410.8667 | 6834.926 | 4125.2631 | 0.75347 | 26041406.25 | 4756.4212 | 5.7849e-10 | 7.091e-10 | 1.2876e-09 | 3.6518e-06 | 4.4763e-06 | 8.1281e-06
Cd-105 |  | 25026540053.5671 | 142523284210.4504 | 213929.5986 | 213927.4488 | 31.7438 | 7.8037 | 0.041186 | 2.2198e-12 | 3.898e-13 | 2.5969e-07 | 2.5969e-07 | 25026540053.5671 | 896385479191.3108 | 213929.5986 | 213927.7188 | 31.7438 | 1.2408 | 0.041186 | 2.2198e-12 | 6.1977e-14 | 2.5969e-07 | 2.5969e-07 | 213929.5986 | 2353895.1129 | 574220.9666 | 280968.5068 | 4618097.6494 | 0.041186 | 0.020508 | 0.029258 | 0.0373 | 0.010754 | 2.5969e-07 | 2.3601e-08 | 9.6748e-08 | 1.9773e-07 | 1.203e-08 | 280297248.6 | 13235827.0345 | 12639004.6256 | 42709.376 | 2016.7658 | 1925.827 | 3967.9741 | 0.72474 | 26041406.25 | 4756.4212 | 1.982e-10 | 4.1973e-09 | 4.3955e-09 | 1.3008e-06 | 2.7547e-05 | 2.8847e-05
Cd-107 |  | 1662018942.0189 | 3236514841.9313 | 25637832.9847 | 25052918.7647 | 223.0645 | 54.837 | 0.066517 | 3.3426e-11 | 1.7165e-11 | 2.1669e-09 | 2.2175e-09 | 1662018942.0189 | 20355725898.166 | 25637832.9847 | 25217080.7853 | 223.0645 | 8.719 | 0.066517 | 3.3426e-11 | 2.7292e-12 | 2.1669e-09 | 2.2031e-09 | 25637832.9847 | 436949871.2523 | 64253711.1337 | 31690191.3505 | 1968905712.3902 | 0.066517 | 0.013611 | 0.039221 | 0.057746 | 0.0016552 | 2.1669e-09 | 1.2714e-10 | 8.6462e-10 | 1.7531e-09 | 2.8216e-11 | 6365178.9269 | 255258404.5162 | 6210317.1127 | 6815.326 | 273310.3424 | 6649.5123 | 27883.061 | 5.0928 | 26041406.25 | 4756.4212 | 8.728e-09 | 2.1764e-10 | 8.9456e-09 | 8.1515e-06 | 2.0327e-07 | 8.3547e-06
Cd-109 |  | 103223.2682 | 64330.9788 | 4709013.1625 | 39300.9041 | 160374.9505 | 39425.7135 | 1.358 | 5.382e-07 | 8.6358e-07 | 1.1798e-08 | 1.4136e-06 | 103223.2682 | 404603.0485 | 4709013.1625 | 80829.9282 | 160374.9505 | 6268.6002 | 1.358 | 5.382e-07 | 1.3731e-07 | 1.1798e-08 | 6.8731e-07 | 4709013.1625 | 29579816.3551 | 6192065.3105 | 4302060.0691 | 98520521.8781 | 1.358 | 0.46328 | 1.2036 | 1.4865 | 0.049431 | 1.1798e-08 | 1.8781e-09 | 8.972e-09 | 1.2914e-08 | 5.6389e-10 | 126.5182 | 822428.116 | 126.4988 | 97.3947 | 633111.2995 | 97.3797 | 20046868.8141 | 3661.5286 | 26041406.25 | 4756.4212 | 0.00043911 | 6.755e-08 | 0.00043917 | 0.00057041 | 8.7749e-08 | 0.0005705
Cd-111m |  | 93161769395.7776 | 185022213800.0173 | 7472948.5509 | 7472047.3905 | 27.7401 | 6.8195 | 0.0071861 | 5.9633e-13 | 3.0026e-13 | 7.4341e-09 | 7.435e-09 | 93161769395.7776 | 1.1637e+12 | 7472948.5509 | 7472301.1762 | 27.7401 | 1.0843 | 0.0071861 | 5.9633e-13 | 4.7741e-14 | 7.4341e-09 | 7.4348e-09 | 7472948.5509 | 39556860.1038 | 10782065.4805 | 6931559.4776 | 70432161.4143 | 0.0071861 | 0.0056951 | 0.007515 | 0.008085 | 0.0032478 | 7.4341e-09 | 1.4044e-09 | 5.1525e-09 | 8.0148e-09 | 7.8877e-10 | 363878911.0517 | 79078859.8169 | 64961337.829 | 48451.8132 | 10529.6406 | 8649.8407 | 3467.5089 | 0.63333 | 26041406.25 | 4756.4212 | 1.5267e-10 | 7.0253e-10 | 8.552e-10 | 1.1466e-06 | 5.2761e-06 | 6.4227e-06
Cd-113 |  | 9970.1495 | 7895.6841 | . | 4406.24 | 256993.5006 | 63177.8971 | 0 | 5.5721e-06 | 7.0361e-06 | 0 | 1.2608e-05 | 9970.1495 | 49659.09 | . | 8303.117 | 256993.5006 | 10045.1442 | 0 | 5.5721e-06 | 1.1187e-06 | 0 | 6.6909e-06 | . | . | . | . | . | 0 | 0 | 0 | 0 | 0 | 0 | 0 | 0 | 0 | 0 | 15.5283 | 25027900.5752 | 15.5282 | 19.1554 | 30873946.0851 | 19.1554 | 32124187.5693 | 5867.4315 | 26041406.25 | 4756.4212 | 0.0035777 | 2.2197e-09 | 0.0035777 | 0.0029002 | 1.7994e-09 | 0.0029002
Cd-113m |  | 10286.5895 | 8439.2301 | 1312003.8788 | 4619.57 | 203294.4746 | 49976.818 | 62.3102 | 5.4007e-06 | 6.5829e-06 | 4.2344e-08 | 1.2026e-05 | 10286.5895 | 53077.6663 | 1312003.8788 | 8560.4375 | 203294.4746 | 7946.2022 | 62.3102 | 5.4007e-06 | 1.0467e-06 | 4.2344e-08 | 6.4897e-06 | 1312003.8788 | 6465581.0846 | 1835129.268 | 1240052.8038 | 9385146.7975 | 62.3102 | 41.065 | 60.6903 | 67.7893 | 13.8894 | 4.2344e-08 | 8.5924e-09 | 3.0273e-08 | 4.4801e-08 | 5.9195e-09 | 16.5972 | 6833996.2676 | 16.5972 | 16.196 | 6668772.3544 | 16.1959 | 25411809.3236 | 4641.4264 | 26041406.25 | 4756.4212 | 0.0033472 | 8.1292e-09 | 0.0033473 | 0.0034302 | 8.3306e-09 | 0.0034302
Cd-115 |  | 8184184.1842 | 23444664.5851 | 51392.4394 | 50960.7227 | 1834.6196 | 451.013 | 1.293 | 6.7881e-09 | 2.3696e-09 | 1.081e-06 | 1.0902e-06 | 8184184.1842 | 147452797.0287 | 51392.4394 | 51054.0522 | 1834.6196 | 71.7101 | 1.293 | 6.7881e-09 | 3.7676e-10 | 1.081e-06 | 1.0882e-06 | 51392.4394 | 433714.8938 | 110567.0165 | 64046.7492 | 773612.7887 | 1.293 | 0.72554 | 1.0111 | 1.1411 | 0.4073 | 1.081e-06 | 1.2809e-07 | 5.0246e-07 | 8.6741e-07 | 7.1812e-08 | 46108.0799 | 1651038.1168 | 44855.4153 | 406.0398 | 14539.4746 | 395.0085 | 229327.4523 | 41.8863 | 26041406.25 | 4756.4212 | 1.2049e-06 | 3.3649e-08 | 1.2385e-06 | 0.00013682 | 3.821e-06 | 0.00014064
Cd-115m |  | 197193.5788 | 211732.1756 | 7691.2804 | 7152.4889 | 36607.0999 | 8999.2921 | 43.5643 | 2.8173e-07 | 2.6238e-07 | 7.2231e-06 | 7.7672e-06 | 197193.5788 | 1331667.6549 | 7691.2804 | 7361.6311 | 36607.0999 | 1430.8673 | 43.5643 | 2.8173e-07 | 4.1718e-08 | 7.2231e-06 | 7.5466e-06 | 7691.2804 | 76387.2938 | 19519.2339 | 10215.2799 | 111932.8738 | 43.5643 | 22.3731 | 31.4118 | 38.1775 | 12.7266 | 7.2231e-06 | 7.2728e-07 | 2.8462e-06 | 5.4384e-06 | 4.9632e-07 | 416.4088 | 428030.3914 | 416.0041 | 73.1696 | 75211.7183 | 73.0985 | 4575887.4836 | 835.7785 | 26041406.25 | 4756.4212 | 0.00013341 | 1.2979e-07 | 0.00013354 | 0.00075926 | 7.3865e-07 | 0.00076
Cd-117 |  | 1045913383.2628 | 4061152591.224 | 97659.7664 | 97648.3005 | 85.4509 | 21.0068 | 0.10948 | 5.3116e-11 | 1.368e-11 | 5.6886e-07 | 5.6893e-07 | 1045913383.2628 | 25542199870.8504 | 97659.7664 | 97650.2751 | 85.4509 | 3.34 | 0.10948 | 5.3116e-11 | 2.175e-12 | 5.6886e-07 | 5.6892e-07 | 97659.7664 | 1083452.2217 | 267479.2715 | 140395.9216 | 1980266.6136 | 0.10948 | 0.052782 | 0.074614 | 0.089418 | 0.029736 | 5.6886e-07 | 5.1276e-08 | 2.077e-07 | 3.957e-07 | 2.8054e-08 | 7986974.9267 | 5933805.7275 | 3404489.9308 | 3276.0033 | 2433.8585 | 1396.4136 | 10681.3572 | 1.9509 | 26041406.25 | 4756.4212 | 6.9557e-09 | 9.3625e-09 | 1.6318e-08 | 1.6958e-05 | 2.2826e-05 | 3.9784e-05
Cd-117m |  | 798872492.124 | 2992600739.1344 | 30727.053 | 30725.5557 | 115.3072 | 28.3465 | 0.17556 | 6.9542e-11 | 1.8564e-11 | 1.808e-06 | 1.8081e-06 | 798872492.124 | 18821653335.0173 | 30727.053 | 30725.821 | 115.3072 | 4.507 | 0.17556 | 6.9542e-11 | 2.9517e-12 | 1.808e-06 | 1.8081e-06 | 30727.053 | 360041.9678 | 88074.9493 | 44105.4699 | 668326.31 | 0.17556 | 0.085148 | 0.12015 | 0.14818 | 0.04778 | 1.808e-06 | 1.543e-07 | 6.3077e-07 | 1.2596e-06 | 8.3126e-08 | 5885478.699 | 2253517.042 | 1629565.4858 | 3257.4948 | 1247.2766 | 901.9319 | 14413.3977 | 2.6326 | 26041406.25 | 4756.4212 | 9.4393e-09 | 2.4653e-08 | 3.4092e-08 | 1.7055e-05 | 4.4541e-05 | 6.1596e-05
Cd-118 |  | 7228537139.8174 | 36602992628.6008 | . | 6036432975.1261 | 28.7696 | 7.0726 | 0 | 7.6855e-12 | 1.5178e-12 | 0 | 9.2033e-12 | 7228537139.8174 | 230210742539.278 | . | 7008473512.3825 | 28.7696 | 1.1245 | 0 | 7.6855e-12 | 2.4132e-13 | 0 | 7.9268e-12 | . | . | . | . | . | 0 | 0 | 0 | 0 | 0 | 0 | 0 | 0 | 0 | 0 | 71986259.5165 | 71719356456.5794 | 71914077.811 | 9940.9755 | 9904117.358 | 9931.0075 | 3596.1999 | 0.65684 | 26041406.25 | 4756.4212 | 7.7174e-10 | 7.7462e-13 | 7.7252e-10 | 5.5885e-06 | 5.6093e-09 | 5.5941e-06
Cd-119 |  | . | . | 2919406.8651 | 2919406.8651 | 1.5386 | 0.37823 | 0.0023216 | 0 | 0 | 1.903e-08 | 1.903e-08 | . | . | 2919406.8651 | 2919406.8651 | 1.5386 | 0.060138 | 0.0023216 | 0 | 0 | 1.903e-08 | 1.903e-08 | 2919406.8651 | 34561357.759 | 8513974.075 | 4195505.2479 | 63170754.9215 | 0.0023216 | 0.0011058 | 0.0015523 | 0.0019519 | 0.00062247 | 1.903e-08 | 1.6074e-09 | 6.5252e-09 | 1.3242e-08 | 8.7944e-10 | . | 210978613.8846 | 210978613.8846 | . | 1558.1244 | 1558.1244 | 192.3216 | 0.035127 | 26041406.25 | 4756.4212 | 0 | 2.6332e-10 | 2.6332e-10 | 0 | 3.5655e-05 | 3.5655e-05
Cd-119m |  | . | . | 2506994.8008 | 2506994.8008 | 1.2583 | 0.30934 | 0.001917 | 0 | 0 | 2.216e-08 | 2.216e-08 | . | . | 2506994.8008 | 2506994.8008 | 1.2583 | 0.049184 | 0.001917 | 0 | 0 | 2.216e-08 | 2.216e-08 | 2506994.8008 | 29485442.561 | 7239594.4516 | 3594400.7567 | 55073511.8852 | 0.001917 | 0.00091685 | 0.0012958 | 0.0016143 | 0.0005112 | 2.216e-08 | 1.8842e-09 | 7.6738e-09 | 1.5456e-08 | 1.0087e-09 | . | 184018104.3466 | 184018104.3466 | . | 1111.4621 | 1111.4621 | 157.2891 | 0.028729 | 26041406.25 | 4756.4212 | 0 | 3.019e-10 | 3.019e-10 | 0 | 4.9984e-05 | 4.9984e-05
Ce-130 |  | 41088086255.0111 | 241612712841.7762 | 2758511.5998 | 2758294.9258 | 13.0979 | 3.2199 | 0.010087 | 1.3521e-12 | 2.2993e-13 | 2.0139e-08 | 2.0141e-08 | 41088086255.0111 | 1.5196e+12 | 2758511.5998 | 2758321.4085 | 13.0979 | 0.51196 | 0.010087 | 1.3521e-12 | 3.6559e-14 | 2.0139e-08 | 2.0141e-08 | 2758511.5998 | 25907021.7433 | 6362074.91 | 3460292.78 | 49889202.2745 | 0.010087 | 0.0050124 | 0.0073463 | 0.0089286 | 0.0025845 | 2.0139e-08 | 2.1444e-09 | 8.7322e-09 | 1.6055e-08 | 1.1136e-09 | 475174137.4155 | 93592562.7039 | 78191577.0421 | 29874.434 | 5884.2109 | 4915.9433 | 1637.2361 | 0.29904 | 26041406.25 | 4756.4212 | 1.1692e-10 | 5.9358e-10 | 7.105e-10 | 1.8596e-06 | 9.4414e-06 | 1.1301e-05
Ce-131 |  | 238304186539.4807 | 1.5419e+12 | 1303454.1665 | 1303445.9351 | 5.834 | 1.4342 | 0.005794 | 2.3313e-13 | 3.6031e-14 | 4.2621e-08 | 4.2622e-08 | 238304186539.4807 | 9.6973e+12 | 1303454.1665 | 1303446.8618 | 5.834 | 0.22803 | 0.005794 | 2.3313e-13 | 5.7289e-15 | 4.2621e-08 | 4.2622e-08 | 1303454.1665 | 13231584.4166 | 3243285.6527 | 1757895.9821 | 24265865.7605 | 0.005794 | 0.0028675 | 0.0041301 | 0.0048944 | 0.0015941 | 4.2621e-08 | 4.1987e-09 | 1.7129e-08 | 3.1603e-08 | 2.2894e-09 | 3032324258.7645 | 60035565.4319 | 58870025.4167 | 84915.5488 | 1681.2031 | 1648.564 | 729.2493 | 0.1332 | 26041406.25 | 4756.4212 | 1.8321e-11 | 9.2537e-10 | 9.4369e-10 | 6.5424e-07 | 3.3045e-05 | 3.3699e-05
Ce-132 |  | 579774049.5415 | 2880988590.3555 | 1708305.7842 | 1702280.6286 | 120.4548 | 29.612 | 0.035845 | 9.5822e-11 | 1.9283e-11 | 3.2521e-08 | 3.2636e-08 | 579774049.5415 | 18119680250.2614 | 1708305.7842 | 1703126.947 | 120.4548 | 4.7082 | 0.035845 | 9.5822e-11 | 3.066e-12 | 3.2521e-08 | 3.2619e-08 | 1708305.7842 | 11009116.5417 | 2935664.1545 | 1801754.5332 | 20975944.9003 | 0.035845 | 0.022509 | 0.031168 | 0.035446 | 0.011514 | 3.2521e-08 | 5.0463e-09 | 1.8924e-08 | 3.0834e-08 | 2.6485e-09 | 5665973.666 | 20140683.8384 | 4421982.3595 | 3276.0033 | 11645.1205 | 2556.7413 | 15056.8529 | 2.7501 | 26041406.25 | 4756.4212 | 9.805e-09 | 2.7583e-09 | 1.2563e-08 | 1.6958e-05 | 4.7707e-06 | 2.1729e-05
Ce-133 |  | 6095381533.6652 | 24906836473.0792 | 730182.9121 | 730074.0512 | 55.4801 | 13.6389 | 0.036403 | 9.1143e-12 | 2.2305e-12 | 7.6084e-08 | 7.6095e-08 | 6095381533.6652 | 156648976135.674 | 730182.9121 | 730092.0492 | 55.4801 | 2.1686 | 0.036403 | 9.1143e-12 | 3.5465e-13 | 7.6084e-08 | 7.6093e-08 | 730182.9121 | 6415185.2197 | 1601490.5001 | 900825.9701 | 12125614.2653 | 0.036403 | 0.018616 | 0.027181 | 0.032206 | 0.0095704 | 7.6084e-08 | 8.6599e-09 | 3.469e-08 | 6.1671e-08 | 4.5816e-09 | 48983699.5647 | 20868032.4517 | 14633759.2872 | 13044.7189 | 5557.3103 | 3897.0776 | 6935.0177 | 1.2667 | 26041406.25 | 4756.4212 | 1.1342e-09 | 2.6622e-09 | 3.7964e-09 | 4.2588e-06 | 9.9967e-06 | 1.4256e-05
Ce-133m |  | 763171963.172 | 3926661911.9206 | 34894.0443 | 34892.1389 | 168.1563 | 41.3386 | 0.19877 | 7.2795e-11 | 1.4148e-11 | 1.5921e-06 | 1.5922e-06 | 763171963.172 | 24696334630.7811 | 34894.0443 | 34892.3996 | 168.1563 | 6.5728 | 0.19877 | 7.2795e-11 | 2.2495e-12 | 1.5921e-06 | 1.5922e-06 | 34894.0443 | 384983.3083 | 94002.975 | 49280.3397 | 727488.1208 | 0.19877 | 0.093769 | 0.13519 | 0.16364 | 0.050699 | 1.5921e-06 | 1.443e-07 | 5.9099e-07 | 1.1273e-06 | 7.6366e-08 | 7722475.2165 | 1933394.0729 | 1546270.7048 | 6233.2603 | 1560.5552 | 1248.0853 | 21019.5383 | 3.8392 | 26041406.25 | 4756.4212 | 7.1939e-09 | 2.8734e-08 | 3.5928e-08 | 8.9127e-06 | 3.56e-05 | 4.4512e-05
Ce-134 |  | 3068655.7821 | 10966024.8308 | 42801722.1355 | 2270508.9912 | 2602.6478 | 639.8209 | 0.09501 | 1.8104e-08 | 5.0661e-09 | 1.298e-09 | 2.4468e-08 | 3068655.7821 | 68969680.8295 | 42801722.1355 | 2749229.6536 | 2602.6478 | 101.7301 | 0.09501 | 1.8104e-08 | 8.055e-10 | 1.298e-09 | 2.0207e-08 | 42801722.1355 | 278302358.3576 | 71613914.1267 | 38340468.1519 | 622243744.9595 | 0.09501 | 0.024507 | 0.065008 | 0.10698 | 0.0049652 | 1.298e-09 | 1.9962e-10 | 7.7576e-10 | 1.449e-09 | 8.9282e-11 | 21566.6276 | 27706286.7895 | 21549.8531 | 269.4283 | 346130.053 | 269.2187 | 325330.9761 | 59.4212 | 26041406.25 | 4756.4212 | 2.576e-06 | 2.0051e-09 | 2.578e-06 | 0.0002062 | 1.605e-07 | 0.00020636
Ce-135 |  | 172860213.5382 | 866822283.0596 | 35285.5207 | 35276.8837 | 607.4218 | 149.3253 | 0.45249 | 3.2139e-10 | 6.409e-11 | 1.5744e-06 | 1.5748e-06 | 172860213.5382 | 5451789241.8671 | 35285.5207 | 35278.0911 | 607.4218 | 23.7424 | 0.45249 | 3.2139e-10 | 1.019e-11 | 1.5744e-06 | 1.5748e-06 | 35285.5207 | 317193.4164 | 77707.7806 | 43161.6542 | 583685.6723 | 0.45249 | 0.23916 | 0.34789 | 0.4098 | 0.13105 | 1.5744e-06 | 1.7515e-07 | 7.1492e-07 | 1.2871e-06 | 9.518e-08 | 1704759.3473 | 1191265.9768 | 701244.4926 | 4970.4877 | 3473.3189 | 2044.586 | 75927.7199 | 13.8681 | 26041406.25 | 4756.4212 | 3.2588e-08 | 4.6635e-08 | 7.9223e-08 | 1.1177e-05 | 1.5995e-05 | 2.7172e-05
Ce-137 |  | 3000867534.2009 | 16479254736.8333 | 9068793.8601 | 9036512.0671 | 308.8585 | 75.9281 | 0.10999 | 1.8513e-11 | 3.3712e-12 | 6.126e-09 | 6.1478e-09 | 3000867534.2009 | 103644571031.4953 | 9068793.8601 | 9040681.352 | 308.8585 | 12.0724 | 0.10999 | 1.8513e-11 | 5.3601e-13 | 6.126e-09 | 6.145e-09 | 9068793.8601 | 100045573.4548 | 19630616.1361 | 9902957.3751 | 315235692.3558 | 0.10999 | 0.032776 | 0.077287 | 0.10895 | 0.0065623 | 6.126e-09 | 5.553e-10 | 2.83e-09 | 5.6099e-09 | 1.7623e-10 | 32409369.3694 | 106592898.779 | 24852893.947 | 48048.048 | 158027.7809 | 36845.3032 | 38607.3152 | 7.0516 | 26041406.25 | 4756.4212 | 1.7142e-09 | 5.2119e-10 | 2.2354e-09 | 1.1562e-06 | 3.5155e-07 | 1.5078e-06
Ce-137m |  | 32445901.0506 | 89510718.173 | 893739.4651 | 861410.5151 | 1180.5259 | 290.2141 | 0.41918 | 1.7122e-09 | 6.2065e-10 | 6.216e-08 | 6.4493e-08 | 32445901.0506 | 562968419.1378 | 893739.4651 | 868439.1612 | 1180.5259 | 46.1434 | 0.41918 | 1.7122e-09 | 9.8682e-11 | 6.216e-08 | 6.3971e-08 | 893739.4651 | 6801245.0846 | 1623737.1859 | 921221.1113 | 17046978.5672 | 0.41918 | 0.21753 | 0.35423 | 0.4304 | 0.073838 | 6.216e-08 | 8.1684e-09 | 3.4214e-08 | 6.0306e-08 | 3.2589e-09 | 176038.6604 | 12258958.0173 | 173546.5318 | 997.5373 | 69466.3787 | 983.4155 | 147565.7381 | 26.9526 | 26041406.25 | 4756.4212 | 3.1558e-07 | 4.5318e-09 | 3.2012e-07 | 5.5692e-05 | 7.9974e-07 | 5.6492e-05
Ce-139 |  | 954681.8157 | 342655.7009 | 7214.1288 | 7013.4722 | 95318.8586 | 23432.6745 | 16.9982 | 5.8192e-08 | 1.6213e-07 | 7.7009e-06 | 7.9212e-06 | 954681.8157 | 2155097.6484 | 7214.1288 | 7136.314 | 95318.8586 | 3725.7428 | 16.9982 | 5.8192e-08 | 2.5778e-08 | 7.7009e-06 | 7.7848e-06 | 7214.1288 | 42086.881 | 11059.0475 | 7149.5564 | 86878.7799 | 16.9982 | 10.8493 | 15.6333 | 17.5128 | 4.9338 | 7.7009e-06 | 1.32e-06 | 5.0235e-06 | 7.7704e-06 | 6.3945e-07 | 673.893 | 47017.5273 | 664.3708 | 308.3297 | 21512.1689 | 303.9729 | 11914857.3249 | 2176.2296 | 26041406.25 | 4756.4212 | 8.2439e-05 | 1.1816e-06 | 8.362e-05 | 0.00018018 | 2.5825e-06 | 0.00018276
Ce-141 |  | 1091493.4468 | 623534.0003 | 62659.5525 | 54114.9077 | 26763.1468 | 6579.3078 | 3.894 | 5.0898e-08 | 8.9097e-08 | 8.8662e-07 | 1.0266e-06 | 1091493.4468 | 3921652.7092 | 62659.5525 | 58375.6542 | 26763.1468 | 1046.0952 | 3.894 | 5.0898e-08 | 1.4166e-08 | 8.8662e-07 | 9.5168e-07 | 62659.5525 | 327090.6013 | 95311.2469 | 60335.6732 | 562879.1641 | 3.894 | 2.7138 | 3.5304 | 4.1072 | 1.5453 | 8.8662e-07 | 1.6985e-07 | 5.8288e-07 | 9.2077e-07 | 9.8698e-08 | 1226.2899 | 324446.5447 | 1221.6724 | 157.5346 | 41679.8272 | 156.9414 | 3345393.35 | 611.0307 | 26041406.25 | 4756.4212 | 4.5303e-05 | 1.7123e-07 | 4.5475e-05 | 0.00035265 | 1.3329e-06 | 0.00035399
Ce-143 |  | 16574127.5116 | 48971312.4593 | 74620.1571 | 74173.1925 | 1133.8196 | 278.7321 | 0.69156 | 3.3519e-09 | 1.1344e-09 | 7.445e-07 | 7.4899e-07 | 16574127.5116 | 308000012.9709 | 74620.1571 | 74267.795 | 1133.8196 | 44.3178 | 0.69156 | 3.3519e-09 | 1.8037e-10 | 7.445e-07 | 7.4804e-07 | 74620.1571 | 641046.6138 | 159885.3441 | 90236.2546 | 1186671.8419 | 0.69156 | 0.36241 | 0.52688 | 0.62179 | 0.18913 | 7.445e-07 | 8.6663e-08 | 3.4747e-07 | 6.1566e-07 | 4.6816e-08 | 96310.7482 | 1974230.7746 | 91830.8766 | 524.1605 | 10744.5312 | 499.7793 | 141727.4541 | 25.8863 | 26041406.25 | 4756.4212 | 5.7683e-07 | 2.814e-08 | 6.0497e-07 | 0.00010599 | 5.1705e-06 | 0.00011116
Ce-144 |  | 28243.6363 | 9082.5825 | 73607.8698 | 6285.6493 | 138082.9599 | 33945.5707 | 15.3536 | 1.967e-06 | 6.1167e-06 | 7.5474e-07 | 8.8384e-06 | 28243.6363 | 57123.9649 | 73607.8698 | 15038.1599 | 138082.9599 | 5397.2697 | 15.3536 | 1.967e-06 | 9.7253e-07 | 7.5474e-07 | 3.6943e-06 | 73607.8698 | 368253.3039 | 108991.8049 | 72225.3327 | 751610.7837 | 15.3536 | 10.3528 | 13.8496 | 15.8356 | 4.7241 | 7.5474e-07 | 1.5086e-07 | 5.0972e-07 | 7.6919e-07 | 7.3915e-08 | 17.8625 | 271441.7784 | 17.8613 | 11.8394 | 179912.9232 | 11.8386 | 17260369.9814 | 3152.579 | 26041406.25 | 4756.4212 | 0.0031101 | 2.0467e-07 | 0.0031104 | 0.0046924 | 3.0879e-07 | 0.0046927
Ce-145 |  | . | . | 9731440.9627 | 9731440.9627 | 1.7216 | 0.42323 | 0.001603 | 0 | 0 | 5.7088e-09 | 5.7088e-09 | . | . | 9731440.9627 | 9731440.9627 | 1.7216 | 0.067292 | 0.001603 | 0 | 0 | 5.7088e-09 | 5.7088e-09 | 9731440.9627 | 94101931.0118 | 23322754.4403 | 12451943.3223 | 174389128.8449 | 0.001603 | 0.00081236 | 0.0011697 | 0.0014152 | 0.00043723 | 5.7088e-09 | 5.9037e-10 | 2.382e-09 | 4.4616e-09 | 3.1857e-10 | . | 418852782.0832 | 418852782.0832 | . | 3461.3005 | 3461.3005 | 215.2 | 0.039306 | 26041406.25 | 4756.4212 | 0 | 1.3264e-10 | 1.3264e-10 | 0 | 1.605e-05 | 1.605e-05
Cf-244 |  | 55457979527.6095 | 629795292.9692 | 9.65e+19 | 622723482.5338 | 11.096 | 2.7278 | 9.5e-12 | 1.0017e-12 | 8.8211e-11 | 5.757e-22 | 8.9213e-11 | 55457979527.6095 | 3961032462.9272 | 9.65e+19 | 3696979297.8682 | 11.096 | 0.43371 | 9.5e-12 | 1.0017e-12 | 1.4025e-11 | 5.757e-22 | 1.5027e-11 | 9.65e+19 | 1.4342e+20 | 7.9944e+19 | 9.3216e+19 | 2.8175e+20 | 9.5e-12 | 6.4593e-12 | 1.1481e-11 | 9.8346e-12 | 4.18e-13 | 5.757e-22 | 3.8736e-22 | 6.9493e-22 | 5.9598e-22 | 1.9718e-22 | 1238603.8448 | 695601081722.72 | 1238601.6393 | 65.9699 | 37048735.3021 | 65.9697 | 1387.0035 | 0.25333 | 26041406.25 | 4756.4212 | 4.4853e-08 | 7.9866e-14 | 4.4853e-08 | 0.00084213 | 1.4995e-09 | 0.00084213
Cf-246 |  | 5282605.1203 | 110784.9058 | 1911244592.4021 | 108503.1276 | 1225.1388 | 301.1815 | 0.13986 | 1.0517e-08 | 5.0147e-07 | 2.9067e-11 | 5.1201e-07 | 5282605.1203 | 696770.2254 | 1911244592.4021 | 615378.1331 | 1225.1388 | 47.8872 | 0.13986 | 1.0517e-08 | 7.9732e-08 | 2.9067e-11 | 9.0278e-08 | 1911244592.4021 | 54214807296.9518 | 7826798224.1475 | 3257214111.582 | 243872069854.8967 | 0.13986 | 0.013154 | 0.050658 | 0.090729 | 0.00062935 | 2.9067e-11 | 1.0247e-12 | 7.098e-12 | 1.7056e-11 | 2.278e-13 | 217.8781 | 5032567122.0056 | 217.8781 | 1.2813 | 29595143.5845 | 1.2813 | 153142.3503 | 27.9712 | 26041406.25 | 4756.4212 | 0.00025498 | 1.1039e-11 | 0.00025498 | 0.042432 | 1.8772e-09 | 0.042432
Cf-247 |  | 11723646476.0581 | 20150349979.3714 | 14436750.4002 | 14408684.112 | 106.7278 | 26.2374 | 0.015329 | 4.7387e-12 | 2.757e-12 | 3.8482e-09 | 3.8557e-09 | 11723646476.0581 | 126733545484.8231 | 14436750.4002 | 14417354.2188 | 106.7278 | 4.1717 | 0.015329 | 4.7387e-12 | 4.3836e-13 | 3.8482e-09 | 3.8533e-09 | 14436750.4002 | 91148863.837 | 23879335.1021 | 15079696.1669 | 472244720.2976 | 0.015329 | 0.0083868 | 0.01233 | 0.014813 | 0.0015429 | 3.8482e-09 | 6.095e-10 | 2.3265e-09 | 3.6841e-09 | 1.1764e-10 | 39629227.5247 | 70237542.4303 | 25334862.8606 | 20301.9921 | 35982.5846 | 12979.0112 | 13340.9723 | 2.4367 | 26041406.25 | 4756.4212 | 1.4019e-09 | 7.9096e-10 | 2.1928e-09 | 2.7364e-06 | 1.5439e-06 | 4.2804e-06
Cf-248 |  | 15714.8412 | 60.4141 | 302695.8908 | 60.1708 | 146094.4382 | 35915.0693 | 108.4034 | 3.5352e-06 | 0.00091957 | 1.8353e-07 | 0.00092329 | 15714.8412 | 379.9685 | 302695.8908 | 370.544 | 146094.4382 | 5710.4156 | 108.4034 | 3.5352e-06 | 0.00014621 | 1.8353e-07 | 0.00014993 | 302695.8908 | 10958631.2828 | 1301337.5926 | 531543.6685 | 104116958.1804 | 108.4034 | 14.5111 | 47.2131 | 73.9764 | 0.78384 | 1.8353e-07 | 5.0695e-09 | 4.2691e-08 | 1.0452e-07 | 5.3358e-10 | 0.11882 | 9202931.5197 | 0.11882 | 0.08332 | 6453650.6655 | 0.08332 | 18261804.7757 | 3335.4895 | 26041406.25 | 4756.4212 | 0.37348 | 6.0367e-09 | 0.37348 | 0.48663 | 8.6083e-09 | 0.48663
Cf-249 |  | 2334.7328 | 22.4017 | 347.5432 | 20.8572 | 208125.7249 | 51164.5065 | 120.0891 | 2.3795e-05 | 0.0024799 | 0.00015985 | 0.0026636 | 2334.7328 | 140.8933 | 347.5432 | 96.124 | 208125.7249 | 8135.042 | 120.0891 | 2.3795e-05 | 0.00039431 | 0.00015985 | 0.00057795 | 347.5432 | 2720.5664 | 727.7394 | 460.9504 | 5646.8738 | 120.0891 | 69.1801 | 92.032 | 97.3772 | 33.9749 | 0.00015985 | 2.042e-05 | 7.6339e-05 | 0.00012052 | 9.8382e-06 | 0.044057 | 8783.3655 | 0.044057 | 0.044013 | 8774.7005 | 0.044013 | 26015715.6182 | 4751.7289 | 26041406.25 | 4756.4212 | 0.71662 | 6.325e-06 | 0.71663 | 0.71698 | 6.3313e-06 | 0.71698
Cf-250 |  | 3737.2818 | 29.8028 | 3671.2575 | 29.3308 | 202908.572 | 49881.9498 | 309.3062 | 1.4865e-05 | 0.0018641 | 1.5132e-05 | 0.0018941 | 3737.2818 | 187.4414 | 3671.2575 | 170.2139 | 202908.572 | 7931.1183 | 309.3062 | 1.4865e-05 | 0.00029639 | 1.5132e-05 | 0.00032638 | 3671.2575 | 51544.8858 | 11557.2147 | 5736.9681 | 222988.6011 | 309.3062 | 123.5364 | 192.0169 | 239.695 | 28.6404 | 1.5132e-05 | 1.0778e-06 | 4.807e-06 | 9.6837e-06 | 2.4914e-07 | 0.058612 | 264703.3583 | 0.058612 | 0.057087 | 257813.3642 | 0.057087 | 25363571.497 | 4632.6158 | 26041406.25 | 4756.4212 | 0.61242 | 2.0988e-07 | 0.61242 | 0.62212 | 2.1549e-07 | 0.62212
Cf-251 |  | 2288.8833 | 22.0516 | 4214.7321 | 21.7285 | 208251.0631 | 51195.319 | 36.4155 | 2.4272e-05 | 0.0025193 | 1.3181e-05 | 0.0025568 | 2288.8833 | 138.6911 | 4214.7321 | 126.8323 | 208251.0631 | 8139.9411 | 36.4155 | 2.4272e-05 | 0.00040057 | 1.3181e-05 | 0.00043802 | 4214.7321 | 23787.242 | 6606.0882 | 4261.4757 | 77289.2608 | 36.4155 | 23.903 | 32.3846 | 36.8481 | 7.2766 | 1.3181e-05 | 2.3355e-06 | 8.4097e-06 | 1.3037e-05 | 7.1879e-07 | 0.043368 | 26614.3889 | 0.043368 | 0.043352 | 26604.145 | 0.043352 | 26031382.8814 | 4754.5905 | 26041406.25 | 4756.4212 | 0.72224 | 2.0874e-06 | 0.72224 | 0.72238 | 2.0882e-06 | 0.72238
Cf-252 |  | 3792.8457 | 27.7712 | 88.2508 | 21.0069 | 183274.6936 | 45055.2629 | 276.4802 | 1.4647e-05 | 0.0020005 | 0.00062951 | 0.0026446 | 3792.8457 | 174.6641 | 88.2508 | 57.7358 | 183274.6936 | 7163.6859 | 276.4802 | 1.4647e-05 | 0.00031807 | 0.00062951 | 0.00096223 | 88.2508 | 1078.7368 | 259.2681 | 126.3417 | 2054.7027 | 276.4802 | 127.6228 | 184.6957 | 235.3699 | 69.3301 | 0.00062951 | 5.15e-05 | 0.00021428 | 0.00043972 | 2.7038e-05 | 0.054617 | 6352.3737 | 0.054617 | 0.048048 | 5588.3567 | 0.048048 | 22909336.7033 | 4184.3537 | 26041406.25 | 4756.4212 | 0.63838 | 8.7455e-06 | 0.63839 | 0.68533 | 9.9412e-06 | 0.68534
Cf-253 |  | 1798942.2277 | 2851.8955 | 1.458e+12 | 2847.3814 | 14668.7108 | 3606.0768 | 9.7122e-05 | 3.0882e-08 | 1.948e-05 | 3.8103e-14 | 1.9511e-05 | 1798942.2277 | 17936.702 | 1.458e+12 | 17759.626 | 14668.7108 | 573.3581 | 9.7122e-05 | 3.0882e-08 | 3.0973e-06 | 3.8103e-14 | 3.1282e-06 | 1.458e+12 | 4.0797e+12 | 1.5231e+12 | 1.5396e+12 | 1.4045e+13 | 9.7122e-05 | 4.4176e-05 | 9.4774e-05 | 9.1976e-05 | 2.8467e-06 | 3.8103e-14 | 1.3618e-14 | 3.6474e-14 | 3.6085e-14 | 3.9554e-15 | 5.6088 | 106818871.4291 | 5.6088 | 0.39492 | 7521171.8282 | 0.39492 | 1833588.8447 | 334.9021 | 26041406.25 | 4756.4212 | 0.009905 | 5.2009e-10 | 0.009905 | 0.13123 | 7.3865e-09 | 0.13123
Cf-254 |  | 1120.8935 | 30.2125 | 8.9013 | 6.8337 | 49067.5555 | 12062.5034 | 74.2388 | 4.9563e-05 | 0.0018388 | 0.0062412 | 0.0081296 | 1120.8935 | 190.0184 | 8.9013 | 8.439 | 49067.5555 | 1917.911 | 74.2388 | 4.9563e-05 | 0.00029237 | 0.0062412 | 0.0065831 | 8.9013 | 108.2174 | 26.1945 | 12.7368 | 200.1399 | 74.2388 | 34.4834 | 49.3581 | 62.9945 | 19.3276 | 0.0062412 | 0.00051336 | 0.0021209 | 0.0043618 | 0.00027758 | 0.059418 | 640.5951 | 0.059413 | 0.013995 | 150.8772 | 0.013993 | 6133444.4386 | 1120.2638 | 26041406.25 | 4756.4212 | 0.60741 | 8.6724e-05 | 0.60744 | 0.98112 | 0.00036821 | 0.98113
Cf-255 |  | 16969353063.4707 | 205613884.0756 | . | 203152332.3618 | 48.6166 | 11.9516 | 0 | 3.2738e-12 | 2.7019e-10 | 0 | 2.7346e-10 | 16969353063.4707 | 1293187292.3541 | . | 1201615509.868 | 48.6166 | 1.9003 | 0 | 3.2738e-12 | 4.296e-11 | 0 | 4.6234e-11 | . | . | . | . | . | 0 | 0 | 0 | 0 | 0 | 0 | 0 | 0 | 0 | 0 | 404376.073 | 24635283746.2042 | 404369.4355 | 94.3661 | 5748941.6848 | 94.3645 | 6077.0774 | 1.11 | 26041406.25 | 4756.4212 | 1.3738e-07 | 2.2551e-12 | 1.3739e-07 | 0.00058872 | 9.6635e-09 | 0.00058873
Cl-34 |  | . | . | 1202857585.6619 | 1202857585.6619 | 0.014551 | 0.0035771 | 1.0168e-05 | 0 | 0 | 4.6186e-11 | 4.6186e-11 | . | . | 1202857585.6619 | 1202857585.6619 | 0.014551 | 0.00056874 | 1.0168e-05 | 0 | 0 | 4.6186e-11 | 4.6186e-11 | 1202857585.6619 | 9377071405.3639 | 2425868664.7278 | 1436327053.5306 | 15150919053.9475 | 1.0168e-05 | 6.1458e-06 | 8.454e-06 | 9.3575e-06 | 3.8204e-06 | 4.6186e-11 | 5.9246e-12 | 2.2901e-11 | 3.8679e-11 | 3.6668e-12 | . | 38397221934.8434 | 38397221934.8434 | . | 2681.8119 | 2681.8119 | 1.8188 | 0.00033221 | 26041406.25 | 4756.4212 | 0 | 1.4468e-12 | 1.4468e-12 | 0 | 2.0715e-05 | 2.0715e-05
Cl-34m |  | 21252905755.4964 | 141400384924.0995 | 174270.9204 | 174269.2766 | 18.3027 | 4.4994 | 0.030002 | 2.614e-12 | 3.9289e-13 | 3.1879e-07 | 3.1879e-07 | 21252905755.4964 | 889323120079.5675 | 174270.9204 | 174269.4573 | 18.3027 | 0.7154 | 0.030002 | 2.614e-12 | 6.2469e-14 | 3.1879e-07 | 3.1879e-07 | 174270.9204 | 2204784.7791 | 534592.3428 | 269174.361 | 4175419.5352 | 0.030002 | 0.013667 | 0.01945 | 0.023822 | 0.0074968 | 3.1879e-07 | 2.5197e-08 | 1.0392e-07 | 2.0639e-07 | 1.3305e-08 | 278088868.5295 | 13619761.0125 | 12983859.7355 | 24431.2109 | 1196.5501 | 1140.6836 | 2287.8409 | 0.41787 | 26041406.25 | 4756.4212 | 1.9977e-10 | 4.079e-09 | 4.2788e-09 | 2.2739e-06 | 4.6429e-05 | 4.8703e-05
Cl-36 |  | 116621.6101 | 10738.9504 | 225529.7229 | 9422.6093 | 208331.0102 | 51214.9728 | 145.4942 | 4.7637e-07 | 5.1732e-06 | 2.4633e-07 | 5.8959e-06 | 116621.6101 | 67541.5194 | 225529.7229 | 35952.5312 | 208331.0102 | 8143.066 | 145.4942 | 4.7637e-07 | 8.2253e-07 | 2.4633e-07 | 1.5452e-06 | 225529.7229 | 1323009.2165 | 386323.9973 | 261315.8319 | 1019171.6808 | 145.4942 | 85.4631 | 121.4585 | 131.9388 | 30.9167 | 2.4633e-07 | 4.1991e-08 | 1.438e-07 | 2.126e-07 | 5.451e-08 | 21.12 | 3379449.3401 | 21.1199 | 21.12 | 3379445.4499 | 21.1199 | 26041376.2725 | 4756.4158 | 26041406.25 | 4756.4212 | 0.0026304 | 1.6439e-08 | 0.0026305 | 0.0026304 | 1.6439e-08 | 0.0026305
Cl-38 |  | 16744177964.3305 | 106203575103.1149 | 194215.8756 | 194213.2677 | 21.2998 | 5.2362 | 0.037175 | 3.3179e-12 | 5.231e-13 | 2.8605e-07 | 2.8605e-07 | 16744177964.3305 | 667956419107.381 | 194215.8756 | 194213.5664 | 21.2998 | 0.83255 | 0.037175 | 3.3179e-12 | 8.3172e-14 | 2.8605e-07 | 2.8605e-07 | 194215.8756 | 2315654.8367 | 581607.9145 | 283163.1187 | 4363592.0656 | 0.037175 | 0.01885 | 0.025693 | 0.031944 | 0.010384 | 2.8605e-07 | 2.3991e-08 | 9.552e-08 | 1.9619e-07 | 1.2731e-08 | 208868116.2365 | 16527012.8116 | 15315175.8317 | 21354.688 | 1689.7227 | 1565.8244 | 2662.4748 | 0.4863 | 26041406.25 | 4756.4212 | 2.6598e-10 | 3.3615e-09 | 3.6274e-09 | 2.6015e-06 | 3.2878e-05 | 3.548e-05
Cl-39 |  | 14438864975.4632 | 71397910389.3183 | 177215.7063 | 177213.0914 | 31.801 | 7.8178 | 0.043798 | 3.8476e-12 | 7.781e-13 | 3.1349e-07 | 3.1349e-07 | 14438864975.4632 | 449049784897.4952 | 177215.7063 | 177213.4613 | 31.801 | 1.243 | 0.043798 | 3.8476e-12 | 1.2372e-13 | 3.1349e-07 | 3.1349e-07 | 177215.7063 | 2002480.191 | 490756.1838 | 251586.0853 | 3571091.0039 | 0.043798 | 0.021252 | 0.030146 | 0.036651 | 0.012223 | 3.1349e-07 | 2.7743e-08 | 1.132e-07 | 2.2082e-07 | 1.5557e-08 | 140416619.9844 | 11681216.9496 | 10784091.5718 | 21434.0735 | 1783.0942 | 1646.1514 | 3975.1236 | 0.72605 | 26041406.25 | 4756.4212 | 3.9564e-10 | 4.7559e-09 | 5.1516e-09 | 2.5919e-06 | 3.1157e-05 | 3.3748e-05
Cl-40 |  | . | . | 1585295.2858 | 1585295.2858 | 0.77215 | 0.18982 | 0.001605 | 0 | 0 | 3.5044e-08 | 3.5044e-08 | . | . | 1585295.2858 | 1585295.2858 | 0.77215 | 0.030181 | 0.001605 | 0 | 0 | 3.5044e-08 | 3.5044e-08 | 1585295.2858 | 22387238.6848 | 5394519.7919 | 2586223.1038 | 42955808.1271 | 0.001605 | 0.00071414 | 0.0010115 | 0.0012601 | 0.00039001 | 3.5044e-08 | 2.4815e-09 | 1.0298e-08 | 2.1481e-08 | 1.2933e-09 | . | 158760717.4755 | 158760717.4755 | . | 588.4211 | 588.4211 | 96.5183 | 0.017629 | 26041406.25 | 4756.4212 | 0 | 3.4993e-10 | 3.4993e-10 | 0 | 9.4414e-05 | 9.4414e-05
Cm-238 |  | 5193809193.8092 | 431143292.5334 | 43138293.1978 | 38920786.3402 | 82.3623 | 20.2475 | 0.0063388 | 1.0696e-11 | 1.2886e-10 | 1.2878e-09 | 1.4274e-09 | 5193809193.8092 | 2711631218.8473 | 43138293.1978 | 42118423.8895 | 82.3623 | 3.2193 | 0.0063388 | 1.0696e-11 | 2.0488e-11 | 1.2878e-09 | 1.319e-09 | 43138293.1978 | 199592141.811 | 61173699.5572 | 43130074.6505 | 742965830.3803 | 0.0063388 | 0.0044876 | 0.0057656 | 0.0063766 | 0.0011729 | 1.2878e-09 | 2.7834e-10 | 9.0815e-10 | 1.2881e-09 | 7.4775e-11 | 847919.5475 | 107213937.9138 | 841266.2511 | 335.2189 | 42386.265 | 332.5886 | 10295.2841 | 1.8804 | 26041406.25 | 4756.4212 | 6.5519e-08 | 5.1817e-10 | 6.6037e-08 | 0.00016573 | 1.3107e-06 | 0.00016704
Cm-239 |  | 2763208832.1743 | 8511930324.6353 | 3881819.7074 | 3874609.5715 | 99.5211 | 24.4657 | 0.017893 | 2.0105e-11 | 6.5267e-12 | 1.4312e-08 | 1.4338e-08 | 2763208832.1743 | 53534906841.0803 | 3881819.7074 | 3876093.4259 | 99.5211 | 3.89 | 0.017893 | 2.0105e-11 | 1.0377e-12 | 1.4312e-08 | 1.4333e-08 | 3881819.7074 | 21405352.2797 | 6336235.5314 | 4065407.3624 | 52092012.2829 | 0.017893 | 0.012186 | 0.015337 | 0.017442 | 0.0050185 | 1.4312e-08 | 2.5954e-09 | 8.7678e-09 | 1.3665e-08 | 1.0665e-09 | 16740216.6143 | 25505470.3828 | 10106761.8829 | 7996.9012 | 12184.1151 | 4828.0604 | 12440.1349 | 2.2722 | 26041406.25 | 4756.4212 | 3.3187e-09 | 2.1782e-09 | 5.4968e-09 | 6.9471e-06 | 4.5596e-06 | 1.1507e-05
Cm-240 |  | 162320.3971 | 874.7697 | 6367992249.0511 | 870.0806 | 22235.9148 | 5466.3574 | 0.088842 | 3.4226e-07 | 6.3508e-05 | 8.7241e-12 | 6.385e-05 | 162320.3971 | 5501.774 | 6367992249.0511 | 5321.4029 | 22235.9148 | 869.1386 | 0.088842 | 3.4226e-07 | 1.0098e-05 | 8.7241e-12 | 1.044e-05 | 6367992249.0511 | 58969252158.7066 | 13434688723.8905 | 8253637791.4074 | 196233094483.687 | 0.088842 | 0.014205 | 0.047195 | 0.069203 | 0.0006092 | 8.7241e-12 | 9.421e-13 | 4.1352e-12 | 6.731e-12 | 2.8311e-13 | 1.7204 | 316624749.748 | 1.7204 | 0.18362 | 33794454.4985 | 0.18362 | 2779489.346 | 507.6693 | 26041406.25 | 4756.4212 | 0.031776 | 1.7546e-10 | 0.031776 | 0.26107 | 1.6439e-09 | 0.26107
Cm-241 |  | 937689.3408 | 68334.914 | 1795.0162 | 1745.8153 | 27002.7351 | 6638.2069 | 15.9676 | 5.9247e-08 | 8.1298e-07 | 3.095e-05 | 3.1822e-05 | 937689.3408 | 429785.3856 | 1795.0162 | 1784.1493 | 27002.7351 | 1055.46 | 15.9676 | 5.9247e-08 | 1.2926e-07 | 3.095e-05 | 3.1138e-05 | 1795.0162 | 15190.7089 | 3818.2063 | 2285.2366 | 37668.1995 | 15.9676 | 8.3657 | 12.0398 | 13.608 | 3.4046 | 3.095e-05 | 3.6572e-06 | 1.455e-05 | 2.431e-05 | 1.4749e-06 | 134.3927 | 45666.4352 | 133.9983 | 17.4192 | 5919.0287 | 17.3681 | 3375341.8825 | 616.5008 | 26041406.25 | 4756.4212 | 0.00041338 | 1.2165e-06 | 0.00041459 | 0.0031893 | 9.3858e-06 | 0.0031987
Cm-242 |  | 28064.9863 | 106.5793 | 901129215.0479 | 106.1761 | 105731.9096 | 25992.5628 | 0.78454 | 1.9795e-06 | 0.00052125 | 6.165e-11 | 0.00052323 | 28064.9863 | 670.3198 | 901129215.0479 | 654.6825 | 105731.9096 | 4132.7593 | 0.78454 | 1.9795e-06 | 8.2878e-05 | 6.165e-11 | 8.4858e-05 | 901129215.0479 | 11344366647.1058 | 2390951552.6857 | 1334391847.3703 | 34897218052.6471 | 0.78454 | 0.087669 | 0.33255 | 0.54024 | 0.0038624 | 6.165e-11 | 4.8971e-12 | 2.3236e-11 | 4.1633e-11 | 1.592e-12 | 0.20961 | 78214082.3656 | 0.20961 | 0.10638 | 39695073.538 | 0.10638 | 13216488.7046 | 2413.9705 | 26041406.25 | 4756.4212 | 0.23283 | 7.1029e-10 | 0.23283 | 0.40681 | 1.3995e-09 | 0.40681
Cm-243 |  | 3424.1153 | 29.8469 | 2501.5969 | 29.2431 | 205870.1797 | 50610.0155 | 52.8321 | 1.6225e-05 | 0.0018613 | 2.2208e-05 | 0.0018998 | 3424.1153 | 187.7187 | 2501.5969 | 166.143 | 205870.1797 | 8046.8791 | 52.8321 | 1.6225e-05 | 0.00029595 | 2.2208e-05 | 0.00033438 | 2501.5969 | 15807.123 | 4413.7883 | 2659.5036 | 52781.6909 | 52.8321 | 32.3794 | 43.1878 | 51.2615 | 9.6617 | 2.2208e-05 | 3.5146e-06 | 1.2587e-05 | 2.0889e-05 | 1.0525e-06 | 0.058699 | 24275.1584 | 0.058699 | 0.058006 | 23988.3898 | 0.058006 | 25733772.4679 | 4700.2324 | 26041406.25 | 4756.4212 | 0.61188 | 2.2886e-06 | 0.61188 | 0.61624 | 2.3159e-06 | 0.61625
Cm-244 |  | 3949.4945 | 31.0948 | 26143275.4225 | 30.8519 | 204393.4461 | 50246.9832 | 15.1662 | 1.4066e-05 | 0.0017866 | 2.125e-09 | 0.0018007 | 3949.4945 | 195.5677 | 26143275.4225 | 186.3393 | 204393.4461 | 7989.1578 | 15.1662 | 1.4066e-05 | 0.00028407 | 2.125e-09 | 0.00029814 | 26143275.4225 | 712491193.773 | 110919241.2696 | 47698336.091 | 2723257856.5119 | 15.1662 | 1.3043 | 5.2671 | 9.3225 | 0.055998 | 2.125e-09 | 7.7973e-11 | 5.0086e-10 | 1.1647e-09 | 2.04e-11 | 0.061153 | 37762508.9436 | 0.061153 | 0.059998 | 37048735.3021 | 0.059998 | 25549180.7626 | 4666.517 | 26041406.25 | 4756.4212 | 0.59685 | 1.4712e-09 | 0.59685 | 0.60385 | 1.4995e-09 | 0.60385
Cm-245 |  | 2906.2504 | 28.4646 | 9070.2006 | 28.1011 | 208322.7577 | 51212.944 | 22.322 | 1.9116e-05 | 0.0019517 | 6.125e-06 | 0.001977 | 2906.2504 | 179.0249 | 9070.2006 | 165.5587 | 208322.7577 | 8142.7434 | 22.322 | 1.9116e-05 | 0.00031032 | 6.125e-06 | 0.00033556 | 9070.2006 | 47663.2662 | 14074.8837 | 9567.0469 | 181920.5434 | 22.322 | 14.3425 | 18.864 | 21.3444 | 3.663 | 6.125e-06 | 1.1656e-06 | 3.9471e-06 | 5.8069e-06 | 3.0538e-07 | 0.055981 | 32269.5688 | 0.05598 | 0.055978 | 32268.2533 | 0.055978 | 26040344.7086 | 4756.2273 | 26041406.25 | 4756.4212 | 0.62931 | 1.7216e-06 | 0.62931 | 0.62933 | 1.7217e-06 | 0.62933
Cm-246 |  | 2929.9723 | 28.4655 | 10343.6791 | 28.115 | 208316.0854 | 51211.3037 | 298.6907 | 1.8961e-05 | 0.0019517 | 5.3709e-06 | 0.001976 | 2929.9723 | 179.0306 | 10343.6791 | 166.0133 | 208316.0854 | 8142.4826 | 298.6907 | 1.8961e-05 | 0.00031031 | 5.3709e-06 | 0.00033464 | 10343.6791 | 162868.6696 | 33011.6252 | 15233.3539 | 1335513.5351 | 298.6907 | 105.5392 | 182.3491 | 245.9338 | 12.3702 | 5.3709e-06 | 3.411e-07 | 1.6829e-06 | 3.6469e-06 | 4.1598e-08 | 0.055982 | 694714.3556 | 0.055982 | 0.055978 | 694663.7869 | 0.055978 | 26039510.6808 | 4756.075 | 26041406.25 | 4756.4212 | 0.6293 | 7.9968e-08 | 0.6293 | 0.62933 | 7.9974e-08 | 0.62933
Cm-247 |  | 3106.5549 | 31.0894 | 333.2794 | 28.1788 | 208331.2451 | 51215.0305 | 127.465 | 1.7883e-05 | 0.0017869 | 0.00016669 | 0.0019715 | 3106.5549 | 195.5336 | 333.2794 | 118.5312 | 208331.2451 | 8143.0752 | 127.465 | 1.7883e-05 | 0.00028412 | 0.00016669 | 0.0004687 | 333.2794 | 2710.9138 | 711.4032 | 449.7568 | 4753.5672 | 127.465 | 71.6952 | 96.985 | 101.72 | 41.7049 | 0.00016669 | 2.0493e-05 | 7.8092e-05 | 0.00012352 | 1.1687e-05 | 0.061143 | 9093.7807 | 0.061142 | 0.061143 | 9093.7805 | 0.061142 | 26041405.6412 | 4756.4211 | 26041406.25 | 4756.4212 | 0.59692 | 6.1091e-06 | 0.59692 | 0.59692 | 6.1091e-06 | 0.59692
Cm-248 |  | 706.5896 | 7.5366 | 26.9677 | 5.8417 | 208331.0426 | 51214.9807 | 315.0545 | 7.8624e-05 | 0.0073714 | 0.0020601 | 0.0095101 | 706.5896 | 47.4006 | 26.9677 | 16.7804 | 208331.0426 | 8143.0673 | 315.0545 | 7.8624e-05 | 0.001172 | 0.0020601 | 0.0033107 | 26.9677 | 325.0667 | 79.1839 | 38.3493 | 616.2346 | 315.0545 | 147.3104 | 209.801 | 268.5455 | 80.4267 | 0.0020601 | 0.0001709 | 0.00070159 | 0.0014487 | 9.0152e-05 | 0.014822 | 1938.5985 | 0.014822 | 0.014822 | 1938.5966 | 0.014822 | 26041380.3214 | 4756.4165 | 26041406.25 | 4756.4212 | 0.97644 | 2.8657e-05 | 0.97644 | 0.97644 | 2.8657e-05 | 0.97644
Cm-249 |  | 30768568954.5639 | 78892089182.7728 | 23533828.0355 | 23508834.1508 | 36.6912 | 9.02 | 0.027771 | 1.8056e-12 | 7.0419e-13 | 2.3606e-09 | 2.3632e-09 | 30768568954.5639 | 496183648575.4941 | 23533828.0355 | 23514727.1276 | 36.6912 | 1.4342 | 0.027771 | 1.8056e-12 | 1.1196e-13 | 2.3606e-09 | 2.3626e-09 | 23533828.0355 | 207014651.667 | 52012817.9773 | 28501124.9308 | 736060210.7496 | 0.027771 | 0.014963 | 0.021254 | 0.025409 | 0.0039176 | 2.3606e-09 | 2.6836e-10 | 1.0681e-09 | 1.9492e-09 | 7.5476e-11 | 155155248.1879 | 798839408.3539 | 129921195.9056 | 27325.9041 | 140691.3999 | 22881.689 | 4586.4061 | 0.8377 | 26041406.25 | 4756.4212 | 3.5806e-10 | 6.9545e-11 | 4.2761e-10 | 2.0331e-06 | 3.9487e-07 | 2.4279e-06
Cm-250 |  | 100.1043 | 1.0981 | 2.6474 | 0.77017 | 208322.553 | 51212.8937 | 315.3002 | 0.00055497 | 0.049335 | 0.020766 | 0.069593 | 100.1043 | 6.9062 | 2.6474 | 1.8779 | 208322.553 | 8142.7354 | 315.3002 | 0.00055497 | 0.0080442 | 0.020766 | 0.029151 | 2.6474 | 31.9578 | 7.7966 | 3.7865 | 59.4527 | 315.3002 | 147.4074 | 209.5648 | 267.9193 | 81.9127 | 0.020766 | 0.0017384 | 0.0071255 | 0.014565 | 0.00093444 | 0.0021596 | 190.9079 | 0.0021595 | 0.0021595 | 190.9 | 0.0021594 | 26040319.13 | 4756.2227 | 26041406.25 | 4756.4212 | 1 | 0.000291 | 1 | 1 | 0.00029102 | 1
Cm-251 |  | 140774287801.3148 | 457286616541.1097 | 16627523.1129 | 16624954.9556 | 9.6089 | 2.3622 | 0.0070307 | 3.9464e-13 | 1.2149e-13 | 3.3411e-09 | 3.3417e-09 | 140774287801.3148 | 2.8761e+12 | 16627523.1129 | 16625463.2823 | 9.6089 | 0.37559 | 0.0070307 | 3.9464e-13 | 1.9316e-14 | 3.3411e-09 | 3.3416e-09 | 16627523.1129 | 143863191.6485 | 36916569.0548 | 20739169.2789 | 270820727.3119 | 0.0070307 | 0.0037997 | 0.0052995 | 0.0062005 | 0.0019674 | 3.3411e-09 | 3.8617e-10 | 1.5049e-09 | 2.6787e-09 | 2.0514e-10 | 899335018.4717 | 546293400.8132 | 339852744.424 | 41480.3293 | 25196.8729 | 15675.1416 | 1201.1165 | 0.21938 | 26041406.25 | 4756.4212 | 6.1773e-11 | 1.0169e-10 | 1.6347e-10 | 1.3393e-06 | 2.2048e-06 | 3.5441e-06
Co-54m |  | . | . | 2950564.7802 | 2950564.7802 | 0.8465 | 0.2081 | 0.0010078 | 0 | 0 | 1.8829e-08 | 1.8829e-08 | . | . | 2950564.7802 | 2950564.7802 | 0.8465 | 0.033087 | 0.0010078 | 0 | 0 | 1.8829e-08 | 1.8829e-08 | 2950564.7802 | 31738137.227 | 7913533.759 | 4225556.3992 | 57524717.0025 | 0.0010078 | 0.00048799 | 0.00068572 | 0.00081593 | 0.00027663 | 1.8829e-08 | 1.7504e-09 | 7.0203e-09 | 1.3147e-08 | 9.6576e-10 | . | 166342150.569 | 166342150.569 | . | 675.8891 | 675.8891 | 105.8126 | 0.019327 | 26041406.25 | 4756.4212 | 0 | 3.3398e-10 | 3.3398e-10 | 0 | 8.2195e-05 | 8.2195e-05
Co-55 |  | 38695700.9677 | 163488724.7881 | 9945.2289 | 9942.0688 | 601.5878 | 147.8911 | 0.60482 | 1.4357e-09 | 3.3981e-10 | 5.5861e-06 | 5.5879e-06 | 38695700.9677 | 1028245452.8286 | 9945.2289 | 9942.5773 | 601.5878 | 23.5144 | 0.60482 | 1.4357e-09 | 5.4029e-11 | 5.5861e-06 | 5.5876e-06 | 9945.2289 | 96617.9508 | 24441.9802 | 13113.748 | 181064.5648 | 0.60482 | 0.31527 | 0.43922 | 0.52355 | 0.17288 | 5.5861e-06 | 5.75e-07 | 2.2729e-06 | 4.2364e-06 | 3.0682e-07 | 321529.496 | 470029.4702 | 190924.928 | 928.4647 | 1357.2807 | 551.3244 | 75198.4706 | 13.7349 | 26041406.25 | 4756.4212 | 1.7278e-07 | 1.1819e-07 | 2.9098e-07 | 5.9835e-05 | 4.0931e-05 | 0.00010077
Co-56 |  | 171557.455 | 146755.2658 | 32.6026 | 32.5892 | 61203.4347 | 15045.9225 | 92.9534 | 3.2383e-07 | 3.7856e-07 | 0.001704 | 0.0017047 | 171557.455 | 923002.0902 | 32.6026 | 32.5953 | 61203.4347 | 2392.268 | 92.9534 | 3.2383e-07 | 6.0189e-08 | 0.001704 | 0.0017044 | 32.6026 | 386.5483 | 93.6993 | 46.6127 | 726.9877 | 92.9534 | 44.7265 | 63.8565 | 79.1268 | 24.697 | 0.001704 | 0.00014372 | 0.00059291 | 0.0011918 | 7.6418e-05 | 288.6202 | 2381.1115 | 257.4179 | 84.7907 | 699.5216 | 75.6241 | 7650429.3437 | 1397.3387 | 26041406.25 | 4756.4212 | 0.00019248 | 2.3332e-05 | 0.00021582 | 0.0006552 | 7.9419e-05 | 0.00073462
Co-57 |  | 838984.4903 | 446029.3767 | 10963.5484 | 10565.7687 | 135579.3552 | 33330.098 | 14.2755 | 6.6217e-08 | 1.2455e-07 | 5.0672e-06 | 5.258e-06 | 838984.4903 | 2805255.708 | 10963.5484 | 10780.5395 | 135579.3552 | 5299.411 | 14.2755 | 6.6217e-08 | 1.9804e-08 | 5.0672e-06 | 5.1533e-06 | 10963.5484 | 48090.1225 | 15105.5643 | 10093.3894 | 157038.5559 | 14.2755 | 11.3669 | 13.8635 | 15.6608 | 3.5108 | 5.0672e-06 | 1.1552e-06 | 3.6778e-06 | 5.5041e-06 | 3.5377e-07 | 877.1957 | 39513.7644 | 858.1451 | 570.8679 | 25715.0605 | 558.47 | 16947419.4055 | 3095.4191 | 26041406.25 | 4756.4212 | 6.3333e-05 | 1.406e-06 | 6.4738e-05 | 9.7317e-05 | 2.1604e-06 | 9.9477e-05
Co-58 |  | 627317.4387 | 503202.757 | 221.9143 | 221.738 | 56718.0925 | 13943.2702 | 55.8343 | 8.856e-08 | 1.104e-07 | 0.00025034 | 0.00025054 | 627317.4387 | 3164841.7795 | 221.9143 | 221.8202 | 56718.0925 | 2216.9487 | 55.8343 | 8.856e-08 | 1.7554e-08 | 0.00025034 | 0.00025045 | 221.9143 | 2176.7658 | 545.9643 | 289.3353 | 4152.274 | 55.8343 | 28.52 | 40.3459 | 48.5083 | 15.36 | 0.00025034 | 2.5522e-05 | 0.00010176 | 0.00019201 | 1.3379e-05 | 989.6372 | 10292.0465 | 902.8256 | 269.4283 | 2802.0052 | 245.7939 | 7089761.5581 | 1294.9336 | 26041406.25 | 4756.4212 | 5.6137e-05 | 5.3979e-06 | 6.1535e-05 | 0.0002062 | 1.9827e-05 | 0.00022602
Co-58m |  | 3024934226.2617 | 8828522518.6416 | . | 2252988348.3519 | 310.2312 | 76.2656 | 0 | 1.8366e-11 | 6.2927e-12 | 0 | 2.4658e-11 | 3024934226.2617 | 55526080754.204 | . | 2868656370.5104 | 310.2312 | 12.1261 | 0 | 1.8366e-11 | 1.0005e-12 | 0 | 1.9366e-11 | . | . | . | . | . | 0 | 0 | 0 | 0 | 0 | 0 | 0 | 0 | 0 | 0 | 17362851.1642 | 1.7678e+12 | 17362680.6285 | 25855.4519 | 2632410139.8852 | 25855.1979 | 38778.9033 | 7.0829 | 26041406.25 | 4756.4212 | 3.1996e-09 | 3.1427e-14 | 3.1997e-09 | 2.1487e-06 | 2.1104e-11 | 2.1487e-06
Co-60 |  | 38845.1428 | 11502.4401 | 16.3311 | 16.3011 | 195217.8455 | 47991.303 | 274.8501 | 1.4302e-06 | 4.8298e-06 | 0.0034018 | 0.003408 | 38845.1428 | 72343.4096 | 16.3311 | 16.3206 | 195217.8455 | 7630.5097 | 274.8501 | 1.4302e-06 | 7.6793e-07 | 0.0034018 | 0.003404 | 16.3311 | 184.4046 | 45.1928 | 23.5195 | 330.2502 | 274.8501 | 133.2725 | 189.6263 | 226.7904 | 77.0429 | 0.0034018 | 0.00030127 | 0.0012293 | 0.0023621 | 0.00016822 | 22.6216 | 1108.5257 | 22.1692 | 21.1977 | 1038.7496 | 20.7737 | 24402230.6881 | 4457.0284 | 26041406.25 | 4756.4212 | 0.0024558 | 5.0116e-05 | 0.002506 | 0.0026208 | 5.3483e-05 | 0.0026743
Co-60m |  | 4.4706e+12 | 8.7949e+12 | 442567991.2232 | 442501919.0705 | 5.9867 | 1.4717 | 0.0070266 | 1.2427e-14 | 6.3167e-15 | 1.2553e-10 | 1.2555e-10 | 4.4706e+12 | 5.5315e+13 | 442567991.2232 | 442520643.7109 | 5.9867 | 0.234 | 0.0070266 | 1.2427e-14 | 1.0043e-15 | 1.2553e-10 | 1.2554e-10 | 442567991.2232 | 6763030508.6294 | 1380071488.6002 | 669894055.4091 | 126605436021.3354 | 0.0070266 | 0.0022207 | 0.0040732 | 0.0054635 | 0.00011493 | 1.2553e-10 | 8.2145e-12 | 4.0255e-11 | 8.2931e-11 | 4.388e-13 | 17296784435.2788 | 22603869837.4458 | 9798693056.7368 | 497048.7729 | 649555.7488 | 281579.9884 | 748.3385 | 0.13668 | 26041406.25 | 4756.4212 | 3.2119e-12 | 2.4578e-12 | 5.6696e-12 | 1.1177e-07 | 8.5528e-08 | 1.973e-07
Co-61 |  | 7365765765.7658 | 25866717703.3355 | 5187439.6943 | 5182750.2982 | 56.6241 | 13.9202 | 0.038217 | 7.5423e-12 | 2.1477e-12 | 1.071e-08 | 1.0719e-08 | 7365765765.7658 | 162686050016.7355 | 5187439.6943 | 5183623.7714 | 56.6241 | 2.2133 | 0.038217 | 7.5423e-12 | 3.4149e-13 | 1.071e-08 | 1.0717e-08 | 5187439.6943 | 54086533.3646 | 13977356.6549 | 7293533.1287 | 88653336.1059 | 0.038217 | 0.013377 | 0.021315 | 0.029788 | 0.0071558 | 1.071e-08 | 1.0272e-09 | 3.9746e-09 | 7.617e-09 | 6.2665e-10 | 50871475.7923 | 123917915.3849 | 36065616.9707 | 13826.7764 | 33680.6685 | 9802.5704 | 7078.0078 | 1.2928 | 26041406.25 | 4756.4212 | 1.0921e-09 | 4.4832e-10 | 1.5404e-09 | 4.0179e-06 | 1.6495e-06 | 5.6674e-06
Co-62 |  | . | . | 5201041.7495 | 5201041.7495 | 0.85794 | 0.21091 | 0.0013087 | 0 | 0 | 1.0682e-08 | 1.0682e-08 | . | . | 5201041.7495 | 5201041.7495 | 0.85794 | 0.033534 | 0.0013087 | 0 | 0 | 1.0682e-08 | 1.0682e-08 | 5201041.7495 | 59809382.4167 | 14813673.3434 | 7492938.2214 | 108584946.5339 | 0.0013087 | 0.0006431 | 0.00090424 | 0.0011005 | 0.00036515 | 1.0682e-08 | 9.2887e-10 | 3.7503e-09 | 7.4143e-09 | 5.1163e-10 | . | 382525823.2088 | 382525823.2088 | . | 1575.3006 | 1575.3006 | 107.2425 | 0.019588 | 26041406.25 | 4756.4212 | 0 | 1.4523e-10 | 1.4523e-10 | 0 | 3.5266e-05 | 3.5266e-05
Co-62m |  | 103694824615.0258 | 844542597783.4871 | 367833.1367 | 367831.6717 | 7.956 | 1.9559 | 0.011151 | 5.3575e-13 | 6.5781e-14 | 1.5103e-07 | 1.5103e-07 | 103694824615.0258 | 5.3117e+12 | 367833.1367 | 367831.8065 | 7.956 | 0.31098 | 0.011151 | 5.3575e-13 | 1.0459e-14 | 1.5103e-07 | 1.5103e-07 | 367833.1367 | 4008382.9387 | 997575.1458 | 486639.9284 | 7386972.833 | 0.011151 | 0.0057067 | 0.0080133 | 0.010163 | 0.0032205 | 1.5103e-07 | 1.386e-08 | 5.569e-08 | 1.1416e-07 | 7.5207e-09 | 1660942405.2748 | 24946482.2571 | 24577343.4713 | 63429.7664 | 952.6818 | 938.5847 | 994.4958 | 0.18164 | 26041406.25 | 4756.4212 | 3.3448e-11 | 2.227e-09 | 2.2604e-09 | 8.7585e-07 | 5.8314e-05 | 5.919e-05
Cr-48 |  | 189658283.1162 | 425511043.6418 | 111893.6934 | 111798.3363 | 739.8877 | 181.89 | 0.30591 | 2.9292e-10 | 1.3056e-10 | 4.965e-07 | 4.9692e-07 | 189658283.1162 | 2676207771.0254 | 111893.6934 | 111823.0452 | 739.8877 | 28.9201 | 0.30591 | 2.9292e-10 | 2.0759e-11 | 4.965e-07 | 4.9681e-07 | 111893.6934 | 844476.7841 | 221974.017 | 136884.6822 | 1477588.8457 | 0.30591 | 0.17011 | 0.23462 | 0.26332 | 0.099079 | 4.965e-07 | 6.5786e-08 | 2.5028e-07 | 4.0585e-07 | 3.7598e-08 | 836842.7337 | 1890338.0121 | 580055.2942 | 2972.0442 | 6713.5292 | 2060.0645 | 92485.9684 | 16.8924 | 26041406.25 | 4756.4212 | 6.6386e-08 | 2.9389e-08 | 9.5775e-08 | 1.8693e-05 | 8.2751e-06 | 2.6968e-05
Cr-49 |  | 25125706290.32 | 126224078835.3191 | 777891.807 | 777862.9306 | 24.1939 | 5.9477 | 0.016138 | 2.2111e-12 | 4.4013e-13 | 7.1417e-08 | 7.142e-08 | 25125706290.32 | 793873310028.4745 | 777891.807 | 777866.9621 | 24.1939 | 0.94567 | 0.016138 | 2.2111e-12 | 6.998e-14 | 7.1417e-08 | 7.142e-08 | 777891.807 | 6976094.0896 | 1731151.7527 | 1004023.154 | 11001107.6203 | 0.016138 | 0.0083094 | 0.012012 | 0.013696 | 0.0053132 | 7.1417e-08 | 7.9636e-09 | 3.2091e-08 | 5.5332e-08 | 5.0499e-09 | 248241978.1484 | 23154874.7176 | 21179360.9358 | 28828.8288 | 2689.0211 | 2459.6008 | 3024.2397 | 0.55237 | 26041406.25 | 4756.4212 | 2.2379e-10 | 2.3993e-09 | 2.6231e-09 | 1.9271e-06 | 2.066e-05 | 2.2587e-05
Cr-51 |  | 27422682.2316 | 59229724.3816 | 37963.0204 | 37886.2889 | 22813.9379 | 5608.4555 | 11.291 | 2.0259e-09 | 9.3796e-10 | 1.4634e-06 | 1.4664e-06 | 27422682.2316 | 372519235.4797 | 37963.0204 | 37906.6807 | 22813.9379 | 891.7319 | 11.291 | 2.0259e-09 | 1.4913e-10 | 1.4634e-06 | 1.4656e-06 | 37963.0204 | 292853.8237 | 77564.1912 | 47934.5713 | 971994.9104 | 11.291 | 6.5511 | 8.7933 | 9.5441 | 2.0311 | 1.4634e-06 | 1.897e-07 | 7.1625e-07 | 1.159e-06 | 5.7156e-08 | 116485.7298 | 822940.3132 | 102041.8837 | 12756.119 | 90118.5453 | 11174.4023 | 2851742.237 | 520.8662 | 26041406.25 | 4756.4212 | 4.7693e-07 | 6.7508e-08 | 5.4443e-07 | 4.3552e-06 | 6.1647e-07 | 4.9716e-06
Cr-55 |  | . | . | 586189094.6456 | 586189094.6456 | 2.0001 | 0.4917 | 0.0032209 | 0 | 0 | 9.4773e-11 | 9.4773e-11 | . | . | 586189094.6456 | 586189094.6456 | 2.0001 | 0.07818 | 0.0032209 | 0 | 0 | 9.4773e-11 | 9.4773e-11 | 586189094.6456 | 4164231144.5392 | 1329775930.9302 | 742268606.5295 | 3101904932.8839 | 0.0032209 | 0.001539 | 0.0021711 | 0.0027511 | 0.00086173 | 9.4773e-11 | 1.3341e-11 | 4.1778e-11 | 7.4845e-11 | 1.791e-11 | . | 37078639505.5813 | 37078639505.5813 | . | 355984.2894 | 355984.2894 | 250.0181 | 0.045665 | 26041406.25 | 4756.4212 | 0 | 1.4983e-12 | 1.4983e-12 | 0 | 1.5606e-07 | 1.5606e-07
Cr-56 |  | . | . | 3310191896.6616 | 3310191896.6616 | 3.3974 | 0.83521 | 9.6467e-05 | 0 | 0 | 1.6783e-11 | 1.6783e-11 | . | . | 3310191896.6616 | 3310191896.6616 | 3.3974 | 0.1328 | 9.6467e-05 | 0 | 0 | 1.6783e-11 | 1.6783e-11 | 3310191896.6616 | 14455921972.9329 | 4719226655.1684 | 3597597504.6342 | 34797687693.0362 | 9.6467e-05 | 6.0149e-05 | 8.0915e-05 | 8.876e-05 | 2.0019e-05 | 1.6783e-11 | 3.8431e-12 | 1.1772e-11 | 1.5442e-11 | 1.5965e-12 | . | 2555807004.8145 | 2555807004.8145 | . | 41679.8272 | 41679.8272 | 424.6805 | 0.077567 | 26041406.25 | 4756.4212 | 0 | 2.1737e-11 | 2.1737e-11 | 0 | 1.3329e-06 | 1.3329e-06
Cs-121 |  | . | . | 10157597.9597 | 10157597.9597 | 1.4776 | 0.36324 | 0.0010598 | 0 | 0 | 5.4693e-09 | 5.4693e-09 | . | . | 10157597.9597 | 10157597.9597 | 1.4776 | 0.057754 | 0.0010598 | 0 | 0 | 5.4693e-09 | 5.4693e-09 | 10157597.9597 | 85863274.6111 | 21830179.3629 | 12656085.2059 | 148338707.5082 | 0.0010598 | 0.00059303 | 0.00083061 | 0.00093751 | 0.00034638 | 5.4693e-09 | 6.4702e-10 | 2.5449e-09 | 4.3896e-09 | 3.7451e-10 | . | 331861112.6585 | 331861112.6585 | . | 2353.6844 | 2353.6844 | 184.6955 | 0.033734 | 26041406.25 | 4756.4212 | 0 | 1.674e-10 | 1.674e-10 | 0 | 2.3603e-05 | 2.3603e-05
Cs-121m |  | . | . | 13545538.4085 | 13545538.4085 | 1.163 | 0.2859 | 0.00080012 | 0 | 0 | 4.1014e-09 | 4.1014e-09 | . | . | 13545538.4085 | 13545538.4085 | 1.163 | 0.045458 | 0.00080012 | 0 | 0 | 4.1014e-09 | 4.1014e-09 | 13545538.4085 | 112607893.0902 | 28345564.3448 | 16494768.245 | 196593352.9411 | 0.00080012 | 0.00045374 | 0.00063969 | 0.00072293 | 0.00026221 | 4.1014e-09 | 4.9335e-10 | 1.9599e-09 | 3.368e-09 | 2.8259e-10 | . | 421626823.4596 | 421626823.4596 | . | 2353.6844 | 2353.6844 | 145.3732 | 0.026552 | 26041406.25 | 4756.4212 | 0 | 1.3176e-10 | 1.3176e-10 | 0 | 2.3603e-05 | 2.3603e-05
Cs-123 |  | . | . | 4555293.3307 | 4555293.3307 | 3.3631 | 0.82677 | 0.0025854 | 0 | 0 | 1.2196e-08 | 1.2196e-08 | . | . | 4555293.3307 | 4555293.3307 | 3.3631 | 0.13146 | 0.0025854 | 0 | 0 | 1.2196e-08 | 1.2196e-08 | 4555293.3307 | 39919643.8446 | 10183070.8387 | 5702754.3143 | 71145949.0486 | 0.0025854 | 0.0014055 | 0.0019599 | 0.0022921 | 0.0007933 | 1.2196e-08 | 1.3917e-09 | 5.4556e-09 | 9.7418e-09 | 7.8086e-10 | . | 159704329.9874 | 159704329.9874 | . | 2578.1336 | 2578.1336 | 420.3908 | 0.076784 | 26041406.25 | 4756.4212 | 0 | 3.4786e-10 | 3.4786e-10 | 0 | 2.1549e-05 | 2.1549e-05
Cs-124 |  | . | . | 45220276.7691 | 45220276.7691 | 0.29361 | 0.072179 | 0.00023538 | 0 | 0 | 1.2285e-09 | 1.2285e-09 | . | . | 45220276.7691 | 45220276.7691 | 0.29361 | 0.011476 | 0.00023538 | 0 | 0 | 1.2285e-09 | 1.2285e-09 | 45220276.7691 | 406831861.2478 | 102103976.3165 | 60714116.0377 | 729735568.3486 | 0.00023538 | 0.00012559 | 0.00017759 | 0.00019494 | 7.0717e-05 | 1.2285e-09 | 1.3656e-10 | 5.441e-10 | 9.1503e-10 | 7.613e-11 | . | 1666159898.5109 | 1666159898.5109 | . | 2348.1593 | 2348.1593 | 36.7008 | 0.0067033 | 26041406.25 | 4756.4212 | 0 | 3.3343e-11 | 3.3343e-11 | 0 | 2.3659e-05 | 2.3659e-05
Cs-125 |  | 43534973779.7499 | 197751056841.9999 | 795155.9626 | 795138.2424 | 25.7382 | 6.3273 | 0.021219 | 1.2761e-12 | 2.8093e-13 | 6.9867e-08 | 6.9868e-08 | 43534973779.7499 | 1.2437e+12 | 795155.9626 | 795140.9312 | 25.7382 | 1.006 | 0.021219 | 1.2761e-12 | 4.4668e-14 | 6.9867e-08 | 6.9868e-08 | 795155.9626 | 7349870.3745 | 1842414.2729 | 1027606.1818 | 13581259.0133 | 0.021219 | 0.011115 | 0.01567 | 0.018301 | 0.0060611 | 6.9867e-08 | 7.5586e-09 | 3.0153e-08 | 5.4063e-08 | 4.0906e-09 | 388912432.4324 | 30099615.5809 | 27937417.9486 | 48048.048 | 3718.6463 | 3451.5184 | 3217.2763 | 0.58763 | 26041406.25 | 4756.4212 | 1.4285e-10 | 1.8457e-09 | 1.9886e-09 | 1.1562e-06 | 1.494e-05 | 1.6096e-05
Cs-126 |  | . | . | 14626416.075 | 14626416.075 | 0.93801 | 0.2306 | 0.00074439 | 0 | 0 | 3.7983e-09 | 3.7983e-09 | . | . | 14626416.075 | 14626416.075 | 0.93801 | 0.036664 | 0.00074439 | 0 | 0 | 3.7983e-09 | 3.7983e-09 | 14626416.075 | 132280409.4537 | 33068744.4238 | 19842054.4419 | 232294927.418 | 0.00074439 | 0.0003937 | 0.00055854 | 0.00060706 | 0.00022632 | 3.7983e-09 | 4.1998e-10 | 1.68e-09 | 2.7999e-09 | 2.3916e-10 | . | 531502868.7804 | 531502868.7804 | . | 2393.1001 | 2393.1001 | 117.2518 | 0.021416 | 26041406.25 | 4756.4212 | 0 | 1.0452e-10 | 1.0452e-10 | 0 | 2.3215e-05 | 2.3215e-05
Cs-127 |  | 5072770857.8143 | 9460515676.1621 | 217732.7054 | 217718.3497 | 214.4851 | 52.7279 | 0.14666 | 1.0952e-11 | 5.8723e-12 | 2.5515e-07 | 2.5517e-07 | 5072770857.8143 | 59500936459.277 | 217732.7054 | 217722.5636 | 214.4851 | 8.3836 | 0.14666 | 1.0952e-11 | 9.3368e-13 | 2.5515e-07 | 2.5516e-07 | 217732.7054 | 1922301.334 | 485650.3128 | 288841.2639 | 3892409.0999 | 0.14666 | 0.076582 | 0.10837 | 0.12024 | 0.037611 | 2.5515e-07 | 2.89e-08 | 1.1439e-07 | 1.9234e-07 | 1.4273e-08 | 18605777.4984 | 6609629.8704 | 4877069.8374 | 19155.368 | 6804.8697 | 5021.1321 | 26810.6356 | 4.8969 | 26041406.25 | 4756.4212 | 2.9859e-09 | 8.4052e-09 | 1.1391e-08 | 2.9002e-06 | 8.164e-06 | 1.1064e-05
Cs-128 |  | . | . | 9031236.6687 | 9031236.6687 | 2.0819 | 0.51181 | 0.0015773 | 0 | 0 | 6.1514e-09 | 6.1514e-09 | . | . | 9031236.6687 | 9031236.6687 | 2.0819 | 0.081377 | 0.0015773 | 0 | 0 | 6.1514e-09 | 6.1514e-09 | 9031236.6687 | 78978054.6716 | 20365416.4865 | 11975133.5016 | 139823179.8479 | 0.0015773 | 0.00085768 | 0.0011871 | 0.0013156 | 0.00048821 | 6.1514e-09 | 7.0342e-10 | 2.7279e-09 | 4.6392e-09 | 3.9732e-10 | . | 312805500.1772 | 312805500.1772 | . | 3125.987 | 3125.987 | 260.2419 | 0.047533 | 26041406.25 | 4756.4212 | 0 | 1.776e-10 | 1.776e-10 | 0 | 1.7772e-05 | 1.7772e-05
Cs-129 |  | 366857912.9912 | 790789132.7239 | 81951.5326 | 81924.7415 | 1100.2227 | 270.4728 | 0.65087 | 1.5143e-10 | 7.0253e-11 | 6.779e-07 | 6.7812e-07 | 366857912.9912 | 4973586593.9582 | 81951.5326 | 81931.88 | 1100.2227 | 43.0046 | 0.65087 | 1.5143e-10 | 1.117e-11 | 6.779e-07 | 6.7806e-07 | 81951.5326 | 715135.0118 | 177329.7504 | 107604.3564 | 1546731.224 | 0.65087 | 0.33534 | 0.48748 | 0.53596 | 0.15005 | 6.779e-07 | 7.7685e-08 | 3.1329e-07 | 5.1629e-07 | 3.5918e-08 | 1555226.7081 | 2118719.4604 | 896880.0686 | 8213.3415 | 11189.2154 | 4736.5328 | 137527.8362 | 25.1192 | 26041406.25 | 4756.4212 | 3.5721e-08 | 2.6221e-08 | 6.1943e-08 | 6.764e-06 | 4.965e-06 | 1.1729e-05
Cs-130 |  | 91426169528.2982 | 507748348618.6243 | 2104083.3653 | 2104026.2242 | 16.707 | 4.1071 | 0.012223 | 6.0765e-13 | 1.0941e-13 | 2.6403e-08 | 2.6404e-08 | 91426169528.2982 | 3.1934e+12 | 2104083.3653 | 2104033.5567 | 16.707 | 0.65303 | 0.012223 | 6.0765e-13 | 1.7397e-14 | 2.6403e-08 | 2.6404e-08 | 2104083.3653 | 18106963.9598 | 4568420.6605 | 2620192.9192 | 32430831.8145 | 0.012223 | 0.0067584 | 0.0095286 | 0.010873 | 0.0037715 | 2.6403e-08 | 3.0682e-09 | 1.2161e-08 | 2.1203e-08 | 1.713e-09 | 998576940.5146 | 70472701.4018 | 65827078.366 | 80080.0801 | 5651.502 | 5278.95 | 2088.3698 | 0.38144 | 26041406.25 | 4756.4212 | 5.5634e-11 | 7.8832e-10 | 8.4395e-10 | 6.9374e-07 | 9.8301e-06 | 1.0524e-05
Cs-130m |  | . | . | 2384019925.5003 | 2384019925.5003 | 1.979 | 0.4865 | 0.00020833 | 0 | 0 | 2.3303e-11 | 2.3303e-11 | . | . | 2384019925.5003 | 2384019925.5003 | 1.979 | 0.077353 | 0.00020833 | 0 | 0 | 2.3303e-11 | 2.3303e-11 | 2384019925.5003 | 17831451457.0566 | 4331238627.4297 | 2499176263.4496 | 49584808588.8167 | 0.00020833 | 7.6851e-05 | 0.00014394 | 0.00020189 | 2.086e-05 | 2.3303e-11 | 3.1156e-12 | 1.2827e-11 | 2.2229e-11 | 1.1204e-12 | . | 6973851521.7693 | 6973851521.7693 | . | 66246.083 | 66246.083 | 247.3728 | 0.045182 | 26041406.25 | 4756.4212 | 0 | 7.9662e-12 | 7.9662e-12 | 0 | 8.3862e-07 | 8.3862e-07
Cs-131 |  | 50852513.9134 | 151859018.4829 | 1.0063e+14 | 38095562.8703 | 7980.0806 | 1961.78 | 1.123e-07 | 1.0925e-09 | 3.6583e-10 | 5.5205e-16 | 1.4583e-09 | 50852513.9134 | 955101615.897 | 1.0063e+14 | 48281818.6929 | 7980.0806 | 311.9186 | 1.123e-07 | 1.0925e-09 | 5.8167e-11 | 5.5205e-16 | 1.1506e-09 | 1.0063e+14 | 1.0816e+14 | 6.4729e+13 | 6.5605e+13 | 1.593e+14 | 1.123e-07 | 1.1601e-07 | 1.7468e-07 | 1.7227e-07 | 2.62e-08 | 5.5205e-16 | 5.1365e-16 | 8.5827e-16 | 8.4681e-16 | 3.4874e-16 | 298657.6214 | 16740163.5398 | 293422.7302 | 11440.0114 | 641228.111 | 11239.4901 | 997510.072 | 182.1936 | 26041406.25 | 4756.4212 | 1.8602e-07 | 3.3187e-09 | 1.8933e-07 | 4.8562e-06 | 8.6638e-08 | 4.9428e-06
Cs-132 |  | 8684405.9679 | 41320192.0984 | 3862.8487 | 3860.7705 | 5336.2516 | 1311.8353 | 4.5789 | 6.3971e-09 | 1.3445e-09 | 1.4382e-05 | 1.439e-05 | 8684405.9679 | 259879081.5101 | 3862.8487 | 3861.0739 | 5336.2516 | 208.5789 | 4.5789 | 6.3971e-09 | 2.1377e-10 | 1.4382e-05 | 1.4388e-05 | 3862.8487 | 36125.0268 | 8825.5827 | 4657.3593 | 66615.8954 | 4.5789 | 2.3999 | 3.4871 | 4.2566 | 1.3129 | 1.4382e-05 | 1.5379e-06 | 6.2948e-06 | 1.1928e-05 | 8.3396e-07 | 81263.4667 | 154359.9928 | 53236.7539 | 2081.5039 | 3953.8176 | 1363.6203 | 667031.4538 | 121.8322 | 26041406.25 | 4756.4212 | 6.8364e-07 | 3.5991e-07 | 1.0435e-06 | 2.669e-05 | 1.4051e-05 | 4.0741e-05
Cs-134 |  | 7011.7331 | 18260.2162 | 48.0141 | 47.5633 | 176974.495 | 43506.4561 | 162.984 | 7.9231e-06 | 3.0424e-06 | 0.0011571 | 0.001168 | 7011.7331 | 114845.7444 | 48.0141 | 47.6678 | 176974.495 | 6917.4291 | 162.984 | 7.9231e-06 | 4.8374e-07 | 0.0011571 | 0.0011655 | 48.0141 | 457.5852 | 113.044 | 60.62 | 798.8267 | 162.984 | 84.9501 | 121.7856 | 145.6173 | 50.0516 | 0.0011571 | 0.00012141 | 0.00049145 | 0.00091645 | 6.9546e-05 | 35.9119 | 2073.1587 | 35.3005 | 30.5067 | 1761.1195 | 29.9872 | 22121811.8715 | 4040.5136 | 26041406.25 | 4756.4212 | 0.001547 | 2.6797e-05 | 0.0015738 | 0.0018211 | 3.1545e-05 | 0.0018526
Cs-134m |  | 16877412079.271 | 12745861952.0991 | 144334418.6551 | 141521543.5121 | 99.624 | 24.491 | 0.0076131 | 3.2917e-12 | 4.3587e-12 | 3.849e-10 | 3.9256e-10 | 16877412079.271 | 80163782619.324 | 144334418.6551 | 142855517.9834 | 99.624 | 3.894 | 0.0076131 | 3.2917e-12 | 6.9302e-13 | 3.849e-10 | 3.8889e-10 | 144334418.6551 | 699547804.4259 | 181298015.5342 | 122383834.4357 | 2854015971.9954 | 0.0076131 | 0.0050381 | 0.0080011 | 0.0090623 | 0.00099826 | 3.849e-10 | 7.9416e-11 | 3.0643e-10 | 4.5394e-10 | 1.9466e-11 | 25066992.0778 | 349221227.217 | 23388194.6713 | 11987.039 | 166997.6383 | 11184.2379 | 12453.004 | 2.2745 | 26041406.25 | 4756.4212 | 2.2163e-09 | 1.5908e-10 | 2.3753e-09 | 4.6346e-06 | 3.3267e-07 | 4.9673e-06
Cs-135 |  | 42395.3429 | 32252.2609 | . | 18317.3416 | 208331.2186 | 51215.024 | 0 | 1.3104e-06 | 1.7225e-06 | 0 | 3.0329e-06 | 42395.3429 | 202847.2645 | . | 35066.4162 | 208331.2186 | 8143.0741 | 0 | 1.3104e-06 | 2.7388e-07 | 0 | 1.5843e-06 | . | . | . | . | . | 0 | 0 | 0 | 0 | 0 | 0 | 0 | 0 | 0 | 0 | 63.4298 | 35853620.2143 | 63.4297 | 63.4298 | 35853614.8085 | 63.4297 | 26041402.3236 | 4756.4205 | 26041406.25 | 4756.4212 | 0.00087585 | 1.5495e-09 | 0.00087585 | 0.00087585 | 1.5495e-09 | 0.00087585
Cs-135m |  | 49930746327.5814 | 293278324392.848 | 240354.5624 | 240353.2084 | 30.3139 | 7.4522 | 0.031125 | 1.1126e-12 | 1.8943e-13 | 2.3114e-07 | 2.3114e-07 | 49930746327.5814 | 1.8445e+12 | 240354.5624 | 240353.3741 | 30.3139 | 1.1849 | 0.031125 | 1.1126e-12 | 3.0119e-14 | 2.3114e-07 | 2.3114e-07 | 240354.5624 | 2388129.3459 | 593325.4255 | 314094.8788 | 4261911.2624 | 0.031125 | 0.015862 | 0.022576 | 0.027196 | 0.0091507 | 2.3114e-07 | 2.3263e-08 | 9.3633e-08 | 1.7687e-07 | 1.3035e-08 | 576783701.3911 | 11671712.4197 | 11440209.9684 | 83926.7215 | 1698.3291 | 1664.6436 | 3789.2365 | 0.6921 | 26041406.25 | 4756.4212 | 9.6319e-11 | 4.7598e-09 | 4.8561e-09 | 6.6195e-07 | 3.2712e-05 | 3.3374e-05
Cs-136 |  | 714061.2898 | 2026979.6924 | 481.5511 | 481.1124 | 10838.875 | 2664.5706 | 11.624 | 7.7801e-08 | 2.7408e-08 | 0.00011537 | 0.00011547 | 714061.2898 | 12748479.4706 | 481.5511 | 481.2084 | 10838.875 | 423.6608 | 11.624 | 7.7801e-08 | 4.3578e-09 | 0.00011537 | 0.00011545 | 481.5511 | 4763.5761 | 1194.8754 | 635.309 | 8530.0868 | 11.624 | 6.0025 | 8.465 | 10.1205 | 3.4645 | 0.00011537 | 1.1662e-05 | 4.6494e-05 | 8.7446e-05 | 6.5128e-06 | 3986.4141 | 24368.5877 | 3425.9663 | 207.4016 | 1267.8274 | 178.2432 | 1354859.3754 | 247.4629 | 26041406.25 | 4756.4212 | 1.3936e-05 | 2.2798e-06 | 1.6216e-05 | 0.00026786 | 4.3819e-05 | 0.00031168
Cs-137 | Y | 8486.9689 | 9755.0425 | 668250.5465 | 4507.8503 | 205956.571 | 50631.2534 | 150.5279 | 6.5459e-06 | 5.695e-06 | 8.3135e-08 | 1.2324e-05 | 8486.9689 | 61353.3324 | 668250.5465 | 7373.3711 | 205956.571 | 8050.2559 | 150.5279 | 6.5459e-06 | 9.0549e-07 | 8.3135e-08 | 7.5345e-06 | 668250.5465 | 2988716.5914 | 968442.6167 | 693331.5294 | 1746839.0689 | 150.5279 | 96.5996 | 135.2688 | 147.8967 | 57.4627 | 8.3135e-08 | 1.8588e-08 | 5.7365e-08 | 8.0128e-08 | 3.1803e-08 | 19.185 | 7279492.7601 | 19.185 | 18.9663 | 7196516.9292 | 18.9663 | 25744571.3753 | 4702.2048 | 26041406.25 | 4756.4212 | 0.0028957 | 7.6317e-09 | 0.0028958 | 0.0029291 | 7.7197e-09 | 0.0029291
Cs-138 |  | 21765664060.6294 | 126833961287.4672 | 160012.6956 | 160011.3174 | 19.1092 | 4.6977 | 0.029152 | 2.5524e-12 | 4.3801e-13 | 3.4719e-07 | 3.4719e-07 | 21765664060.6294 | 797709102735.243 | 160012.6956 | 160011.4872 | 19.1092 | 0.74692 | 0.029152 | 2.5524e-12 | 6.9643e-14 | 3.4719e-07 | 3.4719e-07 | 160012.6956 | 1915238.4533 | 466686.4293 | 232196.2457 | 3521316.3972 | 0.029152 | 0.01374 | 0.019606 | 0.024336 | 0.007721 | 3.4719e-07 | 2.9007e-08 | 1.1904e-07 | 2.3926e-07 | 1.5777e-08 | 249441419.8694 | 11764393.242 | 11234539.2288 | 22880.0229 | 1079.0894 | 1030.4885 | 2388.6489 | 0.43628 | 26041406.25 | 4756.4212 | 2.2272e-10 | 4.7223e-09 | 4.945e-09 | 2.4281e-06 | 5.1483e-05 | 5.3911e-05
Cs-138m |  | . | . | 14878165.0193 | 14878165.0193 | 1.6644 | 0.40917 | 0.00195 | 0 | 0 | 3.734e-09 | 3.734e-09 | . | . | 14878165.0193 | 14878165.0193 | 1.6644 | 0.065057 | 0.00195 | 0 | 0 | 3.734e-09 | 3.734e-09 | 14878165.0193 | 161695742.8135 | 38767087.1957 | 20384891.4725 | 315126034.0736 | 0.00195 | 0.00094311 | 0.0013796 | 0.0016672 | 0.00048862 | 3.734e-09 | 3.4358e-10 | 1.433e-09 | 2.7253e-09 | 1.7629e-10 | . | 818354213.7914 | 818354213.7914 | . | 6538.0121 | 6538.0121 | 208.0505 | 0.038 | 26041406.25 | 4756.4212 | 0 | 6.7886e-11 | 6.7886e-11 | 0 | 8.4972e-06 | 8.4972e-06
Cs-139 |  | . | . | 3965742.5851 | 3965742.5851 | 5.3021 | 1.3034 | 0.0086313 | 0 | 0 | 1.4009e-08 | 1.4009e-08 | . | . | 3965742.5851 | 3965742.5851 | 5.3021 | 0.20724 | 0.0086313 | 0 | 0 | 1.4009e-08 | 1.4009e-08 | 3965742.5851 | 46591794.478 | 11800296.9234 | 5644513.8769 | 82835325.8079 | 0.0086313 | 0.004199 | 0.0057666 | 0.0073941 | 0.0023444 | 1.4009e-08 | 1.1924e-09 | 4.7079e-09 | 9.8423e-09 | 6.7067e-10 | . | 311943157.3144 | 311943157.3144 | . | 7939.0147 | 7939.0147 | 662.7589 | 0.12105 | 26041406.25 | 4756.4212 | 0 | 1.7809e-10 | 1.7809e-10 | 0 | 6.9977e-06 | 6.9977e-06
Cs-140 |  | . | . | 6148900.9735 | 6148900.9735 | 0.60723 | 0.14928 | 0.00098823 | 0 | 0 | 9.0349e-09 | 9.0349e-09 | . | . | 6148900.9735 | 6148900.9735 | 0.60723 | 0.023735 | 0.00098823 | 0 | 0 | 9.0349e-09 | 9.0349e-09 | 6148900.9735 | 74951755.728 | 18476816.5755 | 8740031.6604 | 137687758.579 | 0.00098823 | 0.00047022 | 0.0006596 | 0.0008546 | 0.00026379 | 9.0349e-09 | 7.4121e-10 | 3.0067e-09 | 6.3564e-09 | 4.0349e-10 | . | 482011685.6663 | 482011685.6663 | . | 1404.938 | 1404.938 | 75.9039 | 0.013864 | 26041406.25 | 4756.4212 | 0 | 1.1526e-10 | 1.1526e-10 | 0 | 3.9543e-05 | 3.9543e-05
Cu-57 |  | . | . | 6970206990.3313 | 6970206990.3313 | 0.0018713 | 0.00046002 | 1.4839e-06 | 0 | 0 | 7.9704e-12 | 7.9704e-12 | . | . | 6970206990.3313 | 6970206990.3313 | 0.0018713 | 7.3142e-05 | 1.4839e-06 | 0 | 0 | 7.9704e-12 | 7.9704e-12 | 6970206990.3313 | 61761852833.7622 | 15658518519.9991 | 8996458862.127 | 112719680467.0902 | 1.4839e-06 | 8.0246e-07 | 1.1304e-06 | 1.2805e-06 | 4.4432e-07 | 7.9704e-12 | 8.995e-13 | 3.5479e-12 | 6.1752e-12 | 4.9286e-13 | . | 256016193796.5176 | 256016193796.5176 | . | 2299.5767 | 2299.5767 | 0.23391 | 4.2723e-05 | 26041406.25 | 4756.4212 | 0 | 2.17e-13 | 2.17e-13 | 0 | 2.4159e-05 | 2.4159e-05
Cu-59 |  | . | . | 12497653.0897 | 12497653.0897 | 0.77691 | 0.19099 | 0.00067983 | 0 | 0 | 4.4452e-09 | 4.4452e-09 | . | . | 12497653.0897 | 12497653.0897 | 0.77691 | 0.030367 | 0.00067983 | 0 | 0 | 4.4452e-09 | 4.4452e-09 | 12497653.0897 | 116265741.9321 | 29283434.046 | 16419734.5279 | 209680709.6567 | 0.00067983 | 0.00035709 | 0.00050272 | 0.00057954 | 0.00020081 | 4.4452e-09 | 4.7783e-10 | 1.8971e-09 | 3.3834e-09 | 2.6495e-10 | . | 506108364.3103 | 506108364.3103 | . | 1887.3884 | 1887.3884 | 97.1141 | 0.017738 | 26041406.25 | 4756.4212 | 0 | 1.0977e-10 | 1.0977e-10 | 0 | 2.9435e-05 | 2.9435e-05
Cu-60 |  | 38594494463.5899 | 279858402638.258 | 150036.4643 | 150035.8006 | 13.5555 | 3.3324 | 0.019103 | 1.4395e-12 | 1.9851e-13 | 3.7028e-07 | 3.7028e-07 | 38594494463.5899 | 1.7601e+12 | 150036.4643 | 150035.8682 | 13.5555 | 0.52984 | 0.019103 | 1.4395e-12 | 3.1563e-14 | 3.7028e-07 | 3.7028e-07 | 150036.4643 | 1732613.9463 | 426368.8946 | 216697.0769 | 3257751.929 | 0.019103 | 0.0091781 | 0.012964 | 0.015911 | 0.0050536 | 3.7028e-07 | 3.2064e-08 | 1.303e-07 | 2.5637e-07 | 1.7053e-08 | 550391051.4808 | 10114252.9038 | 9931742.3887 | 35812.2097 | 658.1025 | 646.2272 | 1694.4322 | 0.30949 | 26041406.25 | 4756.4212 | 1.0094e-10 | 5.4927e-09 | 5.5937e-09 | 1.5513e-06 | 8.4417e-05 | 8.5968e-05
Cu-61 |  | 2090303711.039 | 8449070436.6861 | 181281.2955 | 181261.6865 | 114.3806 | 28.1187 | 0.084939 | 2.6577e-11 | 6.5753e-12 | 3.0646e-07 | 3.0649e-07 | 2090303711.039 | 53139556066.6897 | 181281.2955 | 181264.9569 | 114.3806 | 4.4708 | 0.084939 | 2.6577e-11 | 1.0455e-12 | 3.0646e-07 | 3.0649e-07 | 181281.2955 | 1555866.8431 | 398086.7582 | 222925.1749 | 2795643.9782 | 0.084939 | 0.047309 | 0.065526 | 0.076226 | 0.02676 | 3.0646e-07 | 3.5707e-08 | 1.3956e-07 | 2.4921e-07 | 1.9872e-08 | 16616591.5257 | 6155275.0986 | 4491493.549 | 9123.0471 | 3379.4454 | 2465.9755 | 14297.5757 | 2.6114 | 26041406.25 | 4756.4212 | 3.3433e-09 | 9.0256e-09 | 1.2369e-08 | 6.0895e-06 | 1.6439e-05 | 2.2529e-05
Cu-62 |  | . | . | 3124355.6224 | 3124355.6224 | 5.5326 | 1.3601 | 0.0040181 | 0 | 0 | 1.7781e-08 | 1.7781e-08 | . | . | 3124355.6224 | 3124355.6224 | 5.5326 | 0.21625 | 0.0040181 | 0 | 0 | 1.7781e-08 | 1.7781e-08 | 3124355.6224 | 26987587.0888 | 6786846.1763 | 3965396.942 | 46617889.1536 | 0.0040181 | 0.0021994 | 0.0031075 | 0.0034779 | 0.0012822 | 1.7781e-08 | 2.0585e-09 | 8.1857e-09 | 1.401e-08 | 1.1917e-09 | . | 103766681.962 | 103766681.962 | . | 2755.6911 | 2755.6911 | 691.5714 | 0.12631 | 26041406.25 | 4756.4212 | 0 | 5.3538e-10 | 5.3538e-10 | 0 | 2.016e-05 | 2.016e-05
Cu-64 |  | 431715594.5834 | 1177634825.3676 | 216370.1219 | 216222.0272 | 435.8337 | 107.143 | 0.31823 | 1.2868e-10 | 4.7175e-11 | 2.5676e-07 | 2.5693e-07 | 431715594.5834 | 7406612632.4366 | 216370.1219 | 216255.4201 | 435.8337 | 17.0355 | 0.31823 | 1.2868e-10 | 7.5007e-12 | 2.5676e-07 | 2.569e-07 | 216370.1219 | 1821266.8429 | 462842.9229 | 270740.1469 | 3474771.9557 | 0.31823 | 0.18004 | 0.25097 | 0.28028 | 0.096428 | 2.5676e-07 | 3.0503e-08 | 1.2003e-07 | 2.052e-07 | 1.5988e-08 | 2316027.1898 | 7233846.8837 | 1754346.2815 | 4845.1813 | 15133.3715 | 3670.1321 | 54479.2115 | 9.9505 | 26041406.25 | 4756.4212 | 2.3987e-08 | 7.6799e-09 | 3.1667e-08 | 1.1466e-05 | 3.671e-06 | 1.5137e-05
Cu-66 |  | . | . | 32077256.3557 | 32077256.3557 | 2.9284 | 0.71991 | 0.0034983 | 0 | 0 | 1.7319e-09 | 1.7319e-09 | . | . | 32077256.3557 | 32077256.3557 | 2.9284 | 0.11446 | 0.0034983 | 0 | 0 | 1.7319e-09 | 1.7319e-09 | 32077256.3557 | 314725430.8914 | 80448779.927 | 42080594.7842 | 511053070.5799 | 0.0034983 | 0.0018205 | 0.0025492 | 0.0030977 | 0.0010276 | 1.7319e-09 | 1.7652e-10 | 6.9056e-10 | 1.3202e-09 | 1.0871e-10 | . | 1810769752.934 | 1810769752.934 | . | 25453.3296 | 25453.3296 | 366.0545 | 0.066859 | 26041406.25 | 4756.4212 | 0 | 3.068e-11 | 3.068e-11 | 0 | 2.1826e-06 | 2.1826e-06
Cu-67 |  | 30370306.9601 | 46203410.0018 | 336142.9522 | 330088.0062 | 2121.858 | 521.6261 | 0.43154 | 1.8293e-09 | 1.2024e-09 | 1.6527e-07 | 1.683e-07 | 30370306.9601 | 290591576.2762 | 336142.9522 | 332083.2679 | 2121.858 | 82.9374 | 0.43154 | 1.8293e-09 | 1.9118e-10 | 1.6527e-07 | 1.6729e-07 | 336142.9522 | 1739665.524 | 529617.9403 | 346501.5554 | 3171818.1993 | 0.43154 | 0.32191 | 0.38992 | 0.43045 | 0.17858 | 1.6527e-07 | 3.1934e-08 | 1.049e-07 | 1.6033e-07 | 1.7515e-08 | 90867.1784 | 2571058.0537 | 87765.3467 | 925.4841 | 26186.2789 | 893.8919 | 265232.2554 | 48.4442 | 26041406.25 | 4756.4212 | 6.1139e-07 | 2.1608e-08 | 6.3299e-07 | 6.0028e-05 | 2.1215e-06 | 6.215e-05
Cu-69 |  | . | . | 12443118.7003 | 12443118.7003 | 1.6301 | 0.40073 | 0.0017621 | 0 | 0 | 4.4647e-09 | 4.4647e-09 | . | . | 12443118.7003 | 12443118.7003 | 1.6301 | 0.063715 | 0.0017621 | 0 | 0 | 4.4647e-09 | 4.4647e-09 | 12443118.7003 | 118725559.9796 | 29899089.2569 | 15576741.2484 | 207882833.219 | 0.0017621 | 0.00095965 | 0.001344 | 0.0016334 | 0.00055284 | 4.4647e-09 | 4.6793e-10 | 1.8581e-09 | 3.5665e-09 | 2.6724e-10 | . | 639220783.5199 | 639220783.5199 | . | 5001.5793 | 5001.5793 | 203.7608 | 0.037217 | 26041406.25 | 4756.4212 | 0 | 8.6911e-11 | 8.6911e-11 | 0 | 1.1107e-05 | 1.1107e-05
Dy-148 |  | . | . | 11700646.6237 | 11700646.6237 | 1.8875 | 0.46401 | 0.0015345 | 0 | 0 | 4.748e-09 | 4.748e-09 | . | . | 11700646.6237 | 11700646.6237 | 1.8875 | 0.073776 | 0.0015345 | 0 | 0 | 4.748e-09 | 4.748e-09 | 11700646.6237 | 107126312.9711 | 26890077.1987 | 14131505.1142 | 196515906.6585 | 0.0015345 | 0.00080694 | 0.0011505 | 0.0014206 | 0.00044343 | 4.748e-09 | 5.1859e-10 | 2.066e-09 | 3.9313e-09 | 2.827e-10 | . | 438138343.6825 | 438138343.6825 | . | 3969.5074 | 3969.5074 | 235.9336 | 0.043093 | 26041406.25 | 4756.4212 | 0 | 1.268e-10 | 1.268e-10 | 0 | 1.3995e-05 | 1.3995e-05
Dy-149 |  | . | . | 2357307.5415 | 2357307.5415 | 2.4022 | 0.59055 | 0.0030862 | 0 | 0 | 2.3567e-08 | 2.3567e-08 | . | . | 2357307.5415 | 2357307.5415 | 2.4022 | 0.093896 | 0.0030862 | 0 | 0 | 2.3567e-08 | 2.3567e-08 | 2357307.5415 | 26343464.2855 | 6452221.9162 | 3349474.5965 | 49800817.9465 | 0.0030862 | 0.0014696 | 0.0021141 | 0.0025595 | 0.00079616 | 2.3567e-08 | 2.1089e-09 | 8.6102e-09 | 1.6586e-08 | 1.1155e-09 | . | 142918273.5571 | 142918273.5571 | . | 1647.9668 | 1647.9668 | 300.2791 | 0.054846 | 26041406.25 | 4756.4212 | 0 | 3.8872e-10 | 3.8872e-10 | 0 | 3.3711e-05 | 3.3711e-05
Dy-150 |  | . | . | 20971952.4459 | 20971952.4459 | 4.101 | 1.0082 | 0.0024395 | 0 | 0 | 2.649e-09 | 2.649e-09 | . | . | 20971952.4459 | 20971952.4459 | 4.101 | 0.16029 | 0.0024395 | 0 | 0 | 2.649e-09 | 2.649e-09 | 20971952.4459 | 171262451.5369 | 45586107.6365 | 28102768.8692 | 339553258.8567 | 0.0024395 | 0.0013356 | 0.001812 | 0.0019641 | 0.00066725 | 2.649e-09 | 3.2439e-10 | 1.2187e-09 | 1.9769e-09 | 1.6361e-10 | . | 542334204.9932 | 542334204.9932 | . | 10675.7295 | 10675.7295 | 512.6194 | 0.093629 | 26041406.25 | 4756.4212 | 0 | 1.0244e-10 | 1.0244e-10 | 0 | 5.2039e-06 | 5.2039e-06
Dy-151 |  | 157695615961.97 | 47346621749.8802 | 727030.5357 | 727016.0202 | 10.2381 | 2.5169 | 0.012074 | 3.5229e-13 | 1.1734e-12 | 7.6414e-08 | 7.6415e-08 | 157695615961.97 | 297781688518.262 | 727030.5357 | 727025.4089 | 10.2381 | 0.40018 | 0.012074 | 3.5229e-13 | 1.8656e-13 | 7.6414e-08 | 7.6414e-08 | 727030.5357 | 8003893.5608 | 1982054.1196 | 1025045.7247 | 14889335.5183 | 0.012074 | 0.0056722 | 0.0081098 | 0.0099181 | 0.0031025 | 7.6414e-08 | 6.941e-09 | 2.8029e-08 | 5.4198e-08 | 3.7312e-09 | 93115506.568 | 40227421.402 | 28091453.9586 | 4576.0046 | 1976.9088 | 1380.5071 | 1279.761 | 0.23375 | 26041406.25 | 4756.4212 | 5.9662e-10 | 1.381e-09 | 1.9776e-09 | 1.2141e-05 | 2.8102e-05 | 4.0242e-05
Dy-152 |  | 2743800868.4716 | 11111413285.4146 | 2349881.3041 | 2347374.5042 | 81.6759 | 20.0788 | 0.023598 | 2.0247e-11 | 4.9998e-12 | 2.3642e-08 | 2.3667e-08 | 2743800868.4716 | 69884086502.1881 | 2349881.3041 | 2347791.6327 | 81.6759 | 3.1925 | 0.023598 | 2.0247e-11 | 7.9496e-13 | 2.3642e-08 | 2.3663e-08 | 2349881.3041 | 13437580.6764 | 3499509.5908 | 2284141.2776 | 23799076.6256 | 0.023598 | 0.017023 | 0.024072 | 0.025434 | 0.00952 | 2.3642e-08 | 4.1343e-09 | 1.5875e-08 | 2.4322e-08 | 2.3343e-09 | 21852559.6657 | 27494736.3239 | 12175547.8991 | 8567.2597 | 10779.2657 | 4773.4033 | 10209.49 | 1.8647 | 26041406.25 | 4756.4212 | 2.5423e-09 | 2.0206e-09 | 4.5628e-09 | 6.4846e-06 | 5.1539e-06 | 1.1638e-05
Dy-153 |  | 663723432.17 | 2397305376.5867 | 69699.3316 | 69689.9871 | 219.6327 | 53.9933 | 0.21671 | 8.3702e-11 | 2.3174e-11 | 7.9707e-07 | 7.9717e-07 | 663723432.17 | 15077604622.0386 | 69699.3316 | 69691.6909 | 219.6327 | 8.5848 | 0.21671 | 8.3702e-11 | 3.6846e-12 | 7.9707e-07 | 7.9715e-07 | 69699.3316 | 718013.6964 | 177105.9133 | 92901.5562 | 1426795.1137 | 0.21671 | 0.10302 | 0.14992 | 0.18624 | 0.051701 | 7.9707e-07 | 7.7373e-08 | 3.1368e-07 | 5.98e-07 | 3.8937e-08 | 4714725.0699 | 3100795.2632 | 1870559.6737 | 4970.4877 | 3269.0061 | 1972.0331 | 27454.0908 | 5.0144 | 26041406.25 | 4756.4212 | 1.1783e-08 | 1.7916e-08 | 2.97e-08 | 1.1177e-05 | 1.6994e-05 | 2.8171e-05
Dy-154 |  | 11122.2346 | 83.0519 | . | 82.4363 | 208331.226 | 51215.0258 | 0 | 4.9949e-06 | 0.00066892 | 0 | 0.00067391 | 11122.2346 | 522.3461 | . | 498.9149 | 208331.226 | 8143.0744 | 0 | 4.9949e-06 | 0.00010636 | 0 | 0.00011135 | . | . | . | . | . | 0 | 0 | 0 | 0 | 0 | 0 | 0 | 0 | 0 | 0 | 0.16334 | . | 0.16334 | 0.16334 | . | 0.16334 | 26041403.2481 | 4756.4207 | 26041406.25 | 4756.4212 | 0.28832 | 0 | 0.28832 | 0.28832 | 0 | 0.28832
Dy-155 |  | 553123837.229 | 2295960255.9155 | 62791.1225 | 62782.2784 | 339.7444 | 83.5209 | 0.31055 | 1.0044e-10 | 2.4197e-11 | 8.8476e-07 | 8.8488e-07 | 553123837.229 | 14440204950.3999 | 62791.1225 | 62783.7222 | 339.7444 | 13.2796 | 0.31055 | 1.0044e-10 | 3.8472e-12 | 8.8476e-07 | 8.8486e-07 | 62791.1225 | 617052.0942 | 152789.0268 | 81050.9621 | 1149116.2635 | 0.31055 | 0.15446 | 0.22323 | 0.27304 | 0.083478 | 8.8476e-07 | 9.0033e-08 | 3.6361e-07 | 6.8543e-07 | 4.8346e-08 | 4515411.9637 | 2588158.9922 | 1645173.1319 | 7363.6855 | 4220.742 | 2682.9307 | 42468.0467 | 7.7567 | 26041406.25 | 4756.4212 | 1.2303e-08 | 2.1465e-08 | 3.3768e-08 | 7.5445e-06 | 1.3162e-05 | 2.0707e-05
Dy-157 |  | 1643736471.4082 | 9225471503.841 | 320174.5944 | 320101.1344 | 279.3454 | 68.6728 | 0.13633 | 3.3798e-11 | 6.0219e-12 | 1.7351e-07 | 1.7355e-07 | 1643736471.4082 | 58022650407.9531 | 320174.5944 | 320110.4754 | 279.3454 | 10.9188 | 0.13633 | 3.3798e-11 | 9.5747e-13 | 1.7351e-07 | 1.7355e-07 | 320174.5944 | 2513542.2572 | 653974.0961 | 402921.4459 | 4899141.0634 | 0.13633 | 0.074407 | 0.10429 | 0.11465 | 0.037642 | 1.7351e-07 | 2.2102e-08 | 8.495e-08 | 1.3788e-07 | 1.134e-08 | 18143521.5578 | 6544029.3153 | 4809376.9029 | 24328.1256 | 8774.7005 | 6448.755 | 34918.1717 | 6.3777 | 26041406.25 | 4756.4212 | 3.062e-09 | 8.4894e-09 | 1.1551e-08 | 2.2836e-06 | 6.3313e-06 | 8.6148e-06
Dy-159 |  | 2328457.7869 | 1324818.3632 | 54796968.8716 | 831574.2406 | 98299.0271 | 24165.3031 | 0.03146 | 2.3859e-08 | 4.1934e-08 | 1.0138e-09 | 6.6807e-08 | 2328457.7869 | 8332308.2958 | 54796968.8716 | 1761392.1055 | 98299.0271 | 3842.2291 | 0.03146 | 2.3859e-08 | 6.6674e-09 | 1.0138e-09 | 3.154e-08 | 54796968.8716 | 209138066.7326 | 73716370.571 | 56655583.0844 | 406409415.8509 | 0.03146 | 0.012926 | 0.02387 | 0.030538 | 0.0041368 | 1.0138e-09 | 2.6564e-10 | 7.5363e-10 | 9.8057e-10 | 1.367e-10 | 2605.4897 | 294858.3706 | 2582.6681 | 1229.3744 | 139125.9879 | 1218.6063 | 12287378.3897 | 2244.27 | 26041406.25 | 4756.4212 | 2.1322e-05 | 1.8841e-07 | 2.1511e-05 | 4.519e-05 | 3.9931e-07 | 4.5589e-05
Dy-165 |  | 3563836349.4717 | 12603904279.3771 | 10442722.2092 | 10403617.9014 | 80.0973 | 19.6907 | 0.054305 | 1.5589e-11 | 4.4078e-12 | 5.32e-09 | 5.34e-09 | 3563836349.4717 | 79270954495.1842 | 10442722.2092 | 10410844.9742 | 80.0973 | 3.1308 | 0.054305 | 1.5589e-11 | 7.0082e-13 | 5.32e-09 | 5.3363e-09 | 10442722.2092 | 95878022.6781 | 24459435.4271 | 13340670.5588 | 163203264.8854 | 0.054305 | 0.024812 | 0.037179 | 0.046499 | 0.011708 | 5.32e-09 | 5.7943e-10 | 2.2713e-09 | 4.1643e-09 | 3.404e-10 | 24787807.2043 | 285911911.0445 | 22810221.2912 | 9530.1913 | 109924.819 | 8769.867 | 10012.1637 | 1.8287 | 26041406.25 | 4756.4212 | 2.2412e-09 | 1.9431e-10 | 2.4355e-09 | 5.8294e-06 | 5.0539e-07 | 6.3348e-06
Dy-165m |  | . | . | 2804658472.6411 | 2804658472.6411 | 0.71895 | 0.17674 | 0.00035269 | 0 | 0 | 1.9808e-11 | 1.9808e-11 | . | . | 2804658472.6411 | 2804658472.6411 | 0.71895 | 0.028102 | 0.00035269 | 0 | 0 | 1.9808e-11 | 1.9808e-11 | 2804658472.6411 | 25089579940.3386 | 6054354676.9412 | 3437797668.0172 | 107962509192.1778 | 0.00035269 | 0.00015493 | 0.00024932 | 0.00030824 | 3.3641e-05 | 1.9808e-11 | 2.2143e-12 | 9.176e-12 | 1.616e-11 | 5.1458e-13 | . | 53185587733.4794 | 53185587733.4794 | . | 183544.1932 | 183544.1932 | 89.8693 | 0.016414 | 26041406.25 | 4756.4212 | 0 | 1.0445e-12 | 1.0445e-12 | 0 | 3.0268e-07 | 3.0268e-07
Dy-166 |  | 4359222.9245 | 8655070.7651 | 2071708.0993 | 1208267.3914 | 2800.3173 | 688.4149 | 0.41381 | 1.2744e-08 | 6.4188e-09 | 2.6816e-08 | 4.5979e-08 | 4359222.9245 | 54435173.8611 | 2071708.0993 | 1368995.4037 | 2800.3173 | 109.4564 | 0.41381 | 1.2744e-08 | 1.0206e-09 | 2.6816e-08 | 4.0581e-08 | 2071708.0993 | 17008760.382 | 4608268.3691 | 2535844.0521 | 49934012.1671 | 0.41381 | 0.12578 | 0.22722 | 0.34554 | 0.033551 | 2.6816e-08 | 3.2663e-09 | 1.2056e-08 | 2.1908e-08 | 1.1126e-09 | 17021.7276 | 7817130.9156 | 16984.7435 | 228.8002 | 105075.1947 | 228.3031 | 350039.6578 | 63.9342 | 26041406.25 | 4756.4212 | 3.2638e-06 | 7.1068e-09 | 3.2709e-06 | 0.00024281 | 5.2872e-07 | 0.00024334
Dy-167 |  | . | . | 10678115.7792 | 10678115.7792 | 3.5462 | 0.87177 | 0.0023207 | 0 | 0 | 5.2027e-09 | 5.2027e-09 | . | . | 10678115.7792 | 10678115.7792 | 3.5462 | 0.13861 | 0.0023207 | 0 | 0 | 5.2027e-09 | 5.2027e-09 | 10678115.7792 | 87391414.9939 | 22397829.7444 | 12838054.1157 | 150940237.4102 | 0.0023207 | 0.0013138 | 0.0018344 | 0.0021178 | 0.0007614 | 5.2027e-09 | 6.357e-10 | 2.4804e-09 | 4.3274e-09 | 3.6806e-10 | . | 312590808.6877 | 312590808.6877 | . | 5320.829 | 5320.829 | 443.2692 | 0.080962 | 26041406.25 | 4756.4212 | 0 | 1.7772e-10 | 1.7772e-10 | 0 | 1.0441e-05 | 1.0441e-05
Dy-168 |  | . | . | 11572428.3549 | 11572428.3549 | 4.9761 | 1.2233 | 0.0030231 | 0 | 0 | 4.8006e-09 | 4.8006e-09 | . | . | 11572428.3549 | 11572428.3549 | 4.9761 | 0.1945 | 0.0030231 | 0 | 0 | 4.8006e-09 | 4.8006e-09 | 11572428.3549 | 93711601.3003 | 24129558.702 | 14173462.9455 | 171985674.9859 | 0.0030231 | 0.0016879 | 0.0023654 | 0.0026855 | 0.00091605 | 4.8006e-09 | 5.9283e-10 | 2.3024e-09 | 3.9196e-09 | 3.2302e-10 | . | 307941046.8276 | 307941046.8276 | . | 7355.2636 | 7355.2636 | 622.0067 | 0.11361 | 26041406.25 | 4756.4212 | 0 | 1.8041e-10 | 1.8041e-10 | 0 | 7.5531e-06 | 7.5531e-06
Er-154 |  | . | . | 392133331.8451 | 392133331.8451 | 2.1334 | 0.52447 | 0.00091229 | 0 | 0 | 1.4167e-10 | 1.4167e-10 | . | . | 392133331.8451 | 392133331.8451 | 2.1334 | 0.083389 | 0.00091229 | 0 | 0 | 1.4167e-10 | 1.4167e-10 | 392133331.8451 | 3726945013.1138 | 877029739.6733 | 471556941.4423 | 11830301740.6728 | 0.00091229 | 0.00032567 | 0.00060656 | 0.00082031 | 8.0922e-05 | 1.4167e-10 | 1.4906e-11 | 6.3344e-11 | 1.1781e-10 | 4.696e-12 | . | 5712428807.1486 | 5712428807.1486 | . | 58498.0031 | 58498.0031 | 266.6765 | 0.048708 | 26041406.25 | 4756.4212 | 0 | 9.7253e-12 | 9.7253e-12 | 0 | 9.4969e-07 | 9.4969e-07
Er-156 |  | 86297137374.0605 | 377667800865.3582 | 344735332.7117 | 343051789.377 | 11.1532 | 2.7418 | 0.0018065 | 6.4376e-13 | 1.471e-13 | 1.6115e-10 | 1.6194e-10 | 86297137374.0605 | 2.3753e+12 | 344735332.7117 | 343314053.2455 | 11.1532 | 0.43595 | 0.0018065 | 6.4376e-13 | 2.3389e-14 | 1.6115e-10 | 1.6182e-10 | 344735332.7117 | 2662450657.4204 | 674853472.8029 | 371699717.7894 | 10093501601.4533 | 0.0018065 | 0.0005941 | 0.0011751 | 0.0017275 | 0.00011277 | 1.6115e-10 | 2.0866e-11 | 8.2322e-11 | 1.4946e-10 | 5.504e-12 | 742750534.0885 | 1471253166.1876 | 493573734.6911 | 39763.9018 | 78765.0278 | 26423.9696 | 1394.153 | 0.25464 | 26041406.25 | 4756.4212 | 7.4796e-11 | 3.776e-11 | 1.1256e-10 | 1.3971e-06 | 7.0533e-07 | 2.1024e-06
Er-159 |  | 68793472718.001 | 320677389473.5133 | 604182.6546 | 604176.2101 | 20.5906 | 5.0619 | 0.021226 | 8.0756e-13 | 1.7324e-13 | 9.1951e-08 | 9.1952e-08 | 68793472718.001 | 2.0169e+12 | 604182.6546 | 604177.1674 | 20.5906 | 0.80483 | 0.021226 | 8.0756e-13 | 2.7545e-14 | 9.1951e-08 | 9.1952e-08 | 604182.6546 | 6162768.8329 | 1529853.5457 | 786871.6231 | 11289005.3112 | 0.021226 | 0.010536 | 0.015068 | 0.01872 | 0.0058375 | 9.1951e-08 | 9.0146e-09 | 3.6314e-08 | 7.0602e-08 | 4.9212e-09 | 630668809.3499 | 28917130.683 | 27649364.9588 | 62332.6029 | 2858.0453 | 2732.7448 | 2573.821 | 0.4701 | 26041406.25 | 4756.4212 | 8.8089e-11 | 1.9212e-09 | 2.0093e-09 | 8.9127e-07 | 1.9438e-05 | 2.0329e-05
Er-161 |  | 2950239959.5858 | 13930708930.7754 | 107721.9836 | 107717.2176 | 110.1595 | 27.081 | 0.11593 | 1.8831e-11 | 3.988e-12 | 5.1573e-07 | 5.1575e-07 | 2950239959.5858 | 87615755345.2739 | 107721.9836 | 107717.9181 | 110.1595 | 4.3058 | 0.11593 | 1.8831e-11 | 6.3408e-13 | 5.1573e-07 | 5.1575e-07 | 107721.9836 | 1090603.8237 | 268023.5113 | 141861.8386 | 2040505.0504 | 0.11593 | 0.057646 | 0.083421 | 0.10102 | 0.031298 | 5.1573e-07 | 5.094e-08 | 2.0728e-07 | 3.9161e-07 | 2.7226e-08 | 27397203.2428 | 5269567.9791 | 4419519.2707 | 14486.8487 | 2786.3951 | 2336.914 | 13769.9424 | 2.5151 | 26041406.25 | 4756.4212 | 2.0278e-09 | 1.0543e-08 | 1.257e-08 | 3.8349e-06 | 1.9938e-05 | 2.3773e-05
Er-163 |  | 289273710073.71 | 1.7643e+12 | 499195547.5696 | 498194860.9559 | 42.897 | 10.5456 | 0.0030549 | 1.9205e-13 | 3.1488e-14 | 1.1129e-10 | 1.1151e-10 | 289273710073.71 | 1.1097e+13 | 499195547.5696 | 498313198.0799 | 42.897 | 1.6767 | 0.0030549 | 1.9205e-13 | 5.0065e-15 | 1.1129e-10 | 1.1149e-10 | 499195547.5696 | 4949746232.6575 | 1275357487.7665 | 664293310.8394 | 12746380184.416 | 0.0030549 | 0.00055628 | 0.0012954 | 0.0023254 | 0.00014638 | 1.1129e-10 | 1.1224e-11 | 4.356e-11 | 8.363e-11 | 4.3585e-12 | 3469850698.2819 | 680403074.8952 | 568856078.1021 | 714469.116 | 140100.2595 | 117131.8695 | 5362.1271 | 0.97938 | 26041406.25 | 4756.4212 | 1.6011e-11 | 8.165e-11 | 9.7661e-11 | 7.7757e-08 | 3.9654e-07 | 4.7429e-07
Er-165 |  | 3704586521.0872 | 19087939849.6139 | 12969533231.2432 | 2503576762.1966 | 355.5305 | 87.4017 | 0.00014002 | 1.4996e-11 | 2.9105e-12 | 4.2835e-12 | 2.219e-11 | 3704586521.0872 | 120051626677.4076 | 12969533231.2432 | 2813974995.0333 | 355.5305 | 13.8967 | 0.00014002 | 1.4996e-11 | 4.6276e-13 | 4.2835e-12 | 1.9743e-11 | 12969533231.2432 | 41057327503.7998 | 15232008804.0879 | 13590468412.9707 | 81738473814.1797 | 0.00014002 | 7.2929e-05 | 0.00012202 | 0.00013362 | 2.4458e-05 | 4.2835e-12 | 1.3531e-12 | 3.6473e-12 | 4.0878e-12 | 6.7967e-13 | 37539810.0804 | 89901542.0837 | 26481881.7318 | 64064.0641 | 153422.6769 | 45193.0088 | 44441.3095 | 8.1171 | 26041406.25 | 4756.4212 | 1.4799e-09 | 6.1795e-10 | 2.0978e-09 | 8.6718e-07 | 3.621e-07 | 1.2293e-06
Er-167m |  | . | . | 33750529392.9749 | 33750529392.9749 | 0.02163 | 0.0053173 | 5.0348e-06 | 0 | 0 | 1.646e-12 | 1.646e-12 | . | . | 33750529392.9749 | 33750529392.9749 | 0.02163 | 0.00084544 | 5.0348e-06 | 0 | 0 | 1.646e-12 | 1.646e-12 | 33750529392.9749 | 181211809708.2449 | 51015761406.9655 | 33789804297.2814 | 355583569243.6295 | 5.0348e-06 | 3.7466e-06 | 4.8983e-06 | 5.1959e-06 | 1.9061e-06 | 1.646e-12 | 3.0657e-13 | 1.089e-12 | 1.6441e-12 | 1.5624e-13 | . | 306840618308.545 | 306840618308.545 | . | 31857.1928 | 31857.1928 | 2.7037 | 0.00049383 | 26041406.25 | 4756.4212 | 0 | 1.8105e-13 | 1.8105e-13 | 0 | 1.7439e-06 | 1.7439e-06
Er-169 |  | 7052328.9247 | 6685597.396 | 9470130198.135 | 3430790.7818 | 7742.0536 | 1903.2647 | 0.06142 | 7.8775e-09 | 8.3097e-09 | 5.8663e-12 | 1.6193e-08 | 7052328.9247 | 42048374.4719 | 9470130198.135 | 6035554.5889 | 7742.0536 | 302.6148 | 0.06142 | 7.8775e-09 | 1.3212e-09 | 5.8663e-12 | 9.2046e-09 | 9470130198.135 | 81265364025.5556 | 13939254729.7986 | 10373035471.9234 | 3.5225e+12 | 0.06142 | 0.017593 | 0.049844 | 0.056349 | 0.00027398 | 5.8663e-12 | 6.8362e-13 | 3.9855e-12 | 5.3557e-12 | 1.5771e-14 | 13148.4099 | 684924729.2436 | 13148.1575 | 488.6242 | 25453329.5969 | 488.6148 | 967756.7011 | 176.7592 | 26041406.25 | 4756.4212 | 4.2252e-06 | 8.1111e-11 | 4.2253e-06 | 0.0001137 | 2.1826e-09 | 0.0001137
Er-171 |  | 248772127.431 | 877022604.4084 | 339011.6438 | 338419.6504 | 257.9312 | 63.4084 | 0.11794 | 2.2332e-10 | 6.3345e-11 | 1.6387e-07 | 1.6416e-07 | 248772127.431 | 5515943109.7124 | 339011.6438 | 338529.5101 | 257.9312 | 10.0818 | 0.11794 | 2.2332e-10 | 1.0072e-11 | 1.6387e-07 | 1.6411e-07 | 339011.6438 | 2614431.0318 | 688153.7088 | 417378.9962 | 4514584.3833 | 0.11794 | 0.064995 | 0.089653 | 0.10088 | 0.037372 | 1.6387e-07 | 2.1249e-08 | 8.0731e-08 | 1.331e-07 | 1.2306e-08 | 1724820.0835 | 6412349.362 | 1359213.3034 | 2135.4688 | 7939.0147 | 1682.8176 | 32241.3979 | 5.8888 | 26041406.25 | 4756.4212 | 3.2209e-08 | 8.6638e-09 | 4.0873e-08 | 2.6015e-05 | 6.9977e-06 | 3.3013e-05
Er-172 |  | 12482104.9257 | 25422956.7691 | 21814.0057 | 21757.3134 | 1691.8583 | 415.9173 | 1.1984 | 4.4508e-09 | 2.1852e-09 | 2.5468e-06 | 2.5534e-06 | 12482104.9257 | 159895061.4433 | 21814.0057 | 21772.9843 | 1691.8583 | 66.1299 | 1.1984 | 4.4508e-09 | 3.4745e-10 | 2.5468e-06 | 2.5516e-06 | 21814.0057 | 190575.3488 | 48877.8719 | 27641.8181 | 350561.7841 | 1.1984 | 0.6343 | 0.89224 | 1.0432 | 0.34535 | 2.5468e-06 | 2.9151e-07 | 1.1366e-06 | 2.0098e-06 | 1.5847e-07 | 49998.7414 | 692002.3524 | 46629.6438 | 406.0398 | 5619.752 | 378.6794 | 211482.2933 | 38.6269 | 26041406.25 | 4756.4212 | 1.1111e-06 | 8.0282e-08 | 1.1914e-06 | 0.00013682 | 9.8857e-06 | 0.00014671
Er-173 |  | . | . | 23986403.2375 | 23986403.2375 | 0.82019 | 0.20163 | 0.00066341 | 0 | 0 | 2.3161e-09 | 2.3161e-09 | . | . | 23986403.2375 | 23986403.2375 | 0.82019 | 0.032059 | 0.00066341 | 0 | 0 | 2.3161e-09 | 2.3161e-09 | 23986403.2375 | 222826105.6633 | 56072303.6479 | 29870696.4432 | 392511648.6016 | 0.00066341 | 0.00033616 | 0.00048212 | 0.00059657 | 0.0001918 | 2.3161e-09 | 2.4932e-10 | 9.9077e-10 | 1.8598e-09 | 1.4154e-10 | . | 861300254.3705 | 861300254.3705 | . | 3390.9012 | 3390.9012 | 102.5239 | 0.018726 | 26041406.25 | 4756.4212 | 0 | 6.4501e-11 | 6.4501e-11 | 0 | 1.6384e-05 | 1.6384e-05
Es-249 |  | 24698544698.5447 | 5617573106.4264 | 866697.225 | 866533.126 | 58.4543 | 14.3701 | 0.039781 | 2.2493e-12 | 9.8895e-12 | 6.41e-08 | 6.4112e-08 | 24698544698.5447 | 35331145986.3692 | 866697.225 | 866645.5541 | 58.4543 | 2.2848 | 0.039781 | 2.2493e-12 | 1.5724e-12 | 6.41e-08 | 6.4103e-08 | 866697.225 | 7789751.0376 | 1992079.8484 | 1141629.5795 | 18324919.4163 | 0.039781 | 0.019883 | 0.028007 | 0.032816 | 0.0085409 | 6.41e-08 | 7.1318e-09 | 2.7888e-08 | 4.8663e-08 | 3.0317e-09 | 11047951.177 | 25284579.4372 | 7688503.7852 | 3099.8741 | 7094.4387 | 2157.2682 | 7306.7919 | 1.3346 | 26041406.25 | 4756.4212 | 5.0285e-09 | 2.1972e-09 | 7.2257e-09 | 1.7922e-05 | 7.8308e-06 | 2.5752e-05
Es-250 |  | 180408414.352 | 191619241.126 | 45744.7168 | 45722.2082 | 295.1315 | 72.5535 | 0.24358 | 3.0794e-10 | 2.8992e-10 | 1.2145e-06 | 1.2151e-06 | 180408414.352 | 1205169430.5988 | 45744.7168 | 45731.3852 | 295.1315 | 11.5358 | 0.24358 | 3.0794e-10 | 4.6097e-11 | 1.2145e-06 | 1.2148e-06 | 45744.7168 | 449601.3405 | 109300.3139 | 60137.0115 | 1136609.579 | 0.24358 | 0.11665 | 0.17219 | 0.20657 | 0.046667 | 1.2145e-06 | 1.2357e-07 | 5.0828e-07 | 9.2381e-07 | 4.8878e-08 | 376853.1322 | 1685241.0067 | 307982.2303 | 533.8672 | 2387.3887 | 436.3016 | 36891.4345 | 6.7382 | 26041406.25 | 4756.4212 | 1.4742e-07 | 3.2966e-08 | 1.8038e-07 | 0.00010406 | 2.327e-05 | 0.00012733
Es-250m |  | 13686389091.7945 | 3910699871.6282 | 277459.5414 | 277434.2334 | 76.1851 | 18.7289 | 0.081658 | 4.0591e-12 | 1.4206e-11 | 2.0023e-07 | 2.0025e-07 | 13686389091.7945 | 24595943026.5908 | 277459.5414 | 277450.7869 | 76.1851 | 2.9779 | 0.081658 | 4.0591e-12 | 2.2587e-12 | 2.0023e-07 | 2.0023e-07 | 277459.5414 | 2864107.9953 | 712698.9886 | 364698.651 | 6463084.371 | 0.081658 | 0.03978 | 0.056913 | 0.071682 | 0.018043 | 2.0023e-07 | 1.9397e-08 | 7.795e-08 | 1.5233e-07 | 8.5957e-09 | 7691083.0409 | 13677021.269 | 4922809.4737 | 2812.5687 | 5001.5793 | 1800.2328 | 9523.1377 | 1.7394 | 26041406.25 | 4756.4212 | 7.2233e-09 | 4.0619e-09 | 1.1285e-08 | 1.9752e-05 | 1.1107e-05 | 3.086e-05
Es-251 |  | 109573375.0279 | 27944096.5862 | 2019649.4716 | 1851689.0965 | 1132.4812 | 278.4031 | 0.1106 | 5.0701e-10 | 1.9881e-09 | 2.7507e-08 | 3.0002e-08 | 109573375.0279 | 175751509.9922 | 2019649.4716 | 1960970.485 | 1132.4812 | 44.2655 | 0.1106 | 5.0701e-10 | 3.161e-10 | 2.7507e-08 | 2.833e-08 | 2019649.4716 | 9924215.0941 | 2870612.5574 | 1975033.7904 | 45156763.3749 | 0.1106 | 0.077029 | 0.10257 | 0.11417 | 0.01631 | 2.7507e-08 | 5.5979e-09 | 1.9353e-08 | 2.8129e-08 | 1.2303e-09 | 54957.0088 | 6619356.2715 | 54504.4869 | 298.7443 | 35982.5846 | 296.2844 | 141560.1557 | 25.8557 | 26041406.25 | 4756.4212 | 1.0109e-06 | 8.3928e-09 | 1.0193e-06 | 0.00018596 | 1.5439e-06 | 0.00018751
Es-253 |  | 230126.2535 | 1271.1279 | 6601238.8842 | 1263.9032 | 16859.4847 | 4144.6448 | 6.7361 | 2.4141e-07 | 4.3705e-05 | 8.4158e-09 | 4.3955e-05 | 230126.2535 | 7994.6276 | 6601238.8842 | 7717.185 | 16859.4847 | 658.9893 | 6.7361 | 2.4141e-07 | 6.949e-06 | 8.4158e-09 | 7.1989e-06 | 6601238.8842 | 98254076.43 | 16311151.2735 | 8883277.8178 | 1001991675.801 | 6.7361 | 1.8798 | 4.2796 | 5.3776 | 0.13645 | 8.4158e-09 | 5.6542e-10 | 3.406e-09 | 6.2539e-09 | 5.5445e-11 | 2.4999 | 105648032.5692 | 2.4999 | 0.20231 | 8549708.1466 | 0.20231 | 2107435.5835 | 384.9197 | 26041406.25 | 4756.4212 | 0.021978 | 5.2585e-10 | 0.021978 | 0.24013 | 6.4979e-09 | 0.24013
Es-254 |  | 14394.7494 | 63.9918 | 436684.3644 | 63.6993 | 136350.2331 | 33519.6065 | 15.5651 | 3.8594e-06 | 0.00086816 | 1.2722e-07 | 0.00087214 | 14394.7494 | 402.47 | 436684.3644 | 391.1724 | 136350.2331 | 5329.5424 | 15.5651 | 3.8594e-06 | 0.00013804 | 1.2722e-07 | 0.00014202 | 436684.3644 | 7247788.3612 | 1113012.2531 | 591682.913 | 66228806.2084 | 15.5651 | 2.7353 | 8.2974 | 11.9485 | 0.1323 | 1.2722e-07 | 7.6651e-09 | 4.9914e-08 | 9.3893e-08 | 8.3883e-10 | 0.12585 | 1415180.8104 | 0.12585 | 0.082368 | 926218.3826 | 0.082368 | 17043779.14 | 3113.019 | 26041406.25 | 4756.4212 | 0.35689 | 3.9256e-08 | 0.35689 | 0.49057 | 5.998e-08 | 0.49057
Es-254m |  | 3568265.8583 | 96766.029 | 22477.5736 | 18147.7528 | 1348.6822 | 331.5528 | 1.1695 | 1.5569e-08 | 5.7412e-07 | 2.4716e-06 | 3.0613e-06 | 3568265.8583 | 608599.9473 | 22477.5736 | 21546.0816 | 1348.6822 | 52.7161 | 1.1695 | 1.5569e-08 | 9.1283e-08 | 2.4716e-06 | 2.5784e-06 | 22477.5736 | 207733.8124 | 51859.3108 | 27449.6692 | 411208.3931 | 1.1695 | 0.6197 | 0.88049 | 1.07 | 0.31875 | 2.4716e-06 | 2.6743e-07 | 1.0713e-06 | 2.0239e-06 | 1.351e-07 | 190.3075 | 908935.4054 | 190.2677 | 1.232 | 5884.2109 | 1.2317 | 168585.2764 | 30.7918 | 26041406.25 | 4756.4212 | 0.00029192 | 6.1121e-08 | 0.00029198 | 0.044092 | 9.4414e-06 | 0.044101
Es-255 |  | 141182.818 | 453.0279 | 325760.9588 | 450.9538 | 32723.2342 | 8044.5035 | 49.5104 | 3.935e-07 | 0.00012263 | 1.7054e-07 | 0.00012319 | 141182.818 | 2849.2723 | 325760.9588 | 2769.166 | 32723.2342 | 1279.0581 | 49.5104 | 3.935e-07 | 1.9498e-05 | 1.7054e-07 | 2.0062e-05 | 325760.9588 | 3874644.6497 | 953409.2187 | 467398.6523 | 7019737.578 | 49.5104 | 23.1168 | 32.9619 | 41.8913 | 12.935 | 1.7054e-07 | 1.4338e-08 | 5.827e-08 | 1.1886e-07 | 7.9141e-09 | 0.89096 | 22036240.7137 | 0.89096 | 0.13995 | 3461300.53 | 0.13995 | 4090404.2765 | 747.1058 | 26041406.25 | 4756.4212 | 0.06045 | 2.5211e-09 | 0.06045 | 0.32765 | 1.605e-08 | 0.32765
Es-256 |  | 461396041.711 | 108354544.499 | 6.0577e+14 | 87747782.8044 | 14.5278 | 3.5714 | 1.3267e-08 | 1.2041e-10 | 5.1271e-10 | 9.1709e-17 | 6.3312e-10 | 461396041.711 | 681484719.0154 | 6.0577e+14 | 275124247.2869 | 14.5278 | 0.56785 | 1.3267e-08 | 1.2041e-10 | 8.1521e-11 | 9.1709e-17 | 2.0193e-10 | 6.0577e+14 | 3676897471093072 | 8.2789e+14 | 6.2712e+14 | 12326818226629870 | 1.3267e-08 | 6.1737e-09 | 1.3403e-08 | 1.3357e-08 | 4.4777e-10 | 9.1709e-17 | 1.5109e-17 | 6.7105e-17 | 8.8587e-17 | 4.5068e-18 | 213098.378 | 15507803643.5991 | 213095.4498 | 14.8602 | 1081422.544 | 14.86 | 1815.9737 | 0.33168 | 26041406.25 | 4756.4212 | 2.607e-07 | 3.5824e-12 | 2.607e-07 | 0.0037385 | 5.1372e-08 | 0.0037386
Eu-142 |  | . | . | 509979874.3144 | 509979874.3144 | 0.022306 | 0.0054837 | 1.9559e-05 | 0 | 0 | 1.0894e-10 | 1.0894e-10 | . | . | 509979874.3144 | 509979874.3144 | 0.022306 | 0.0008719 | 1.9559e-05 | 0 | 0 | 1.0894e-10 | 1.0894e-10 | 509979874.3144 | 4819999292.5416 | 1197514345.5266 | 668338868.9278 | 8555364107.4096 | 1.9559e-05 | 1.0097e-05 | 1.4437e-05 | 1.6751e-05 | 5.7571e-06 | 1.0894e-10 | 1.1526e-11 | 4.6392e-11 | 8.3124e-11 | 6.4936e-12 | . | 20714983603.7501 | 20714983603.7501 | . | 2217.9952 | 2217.9952 | 2.7883 | 0.00050928 | 26041406.25 | 4756.4212 | 0 | 2.6819e-12 | 2.6819e-12 | 0 | 2.5047e-05 | 2.5047e-05
Eu-142m |  | . | . | 5266332.9025 | 5266332.9025 | 0.69951 | 0.17196 | 0.00066923 | 0 | 0 | 1.0549e-08 | 1.0549e-08 | . | . | 5266332.9025 | 5266332.9025 | 0.69951 | 0.027342 | 0.00066923 | 0 | 0 | 1.0549e-08 | 1.0549e-08 | 5266332.9025 | 50143324.6221 | 12613533.8388 | 6739821.4223 | 91648813.7049 | 0.00066923 | 0.00035091 | 0.00049218 | 0.00059323 | 0.0001959 | 1.0549e-08 | 1.1079e-09 | 4.4044e-09 | 8.2428e-09 | 6.0617e-10 | . | 234582475.3938 | 234582475.3938 | . | 787.6503 | 787.6503 | 87.4384 | 0.01597 | 26041406.25 | 4756.4212 | 0 | 2.3683e-10 | 2.3683e-10 | 0 | 7.0533e-05 | 7.0533e-05
Eu-143 |  | . | . | 7367021.7437 | 7367021.7437 | 1.4814 | 0.36417 | 0.0014579 | 0 | 0 | 7.541e-09 | 7.541e-09 | . | . | 7367021.7437 | 7367021.7437 | 1.4814 | 0.057903 | 0.0014579 | 0 | 0 | 7.541e-09 | 7.541e-09 | 7367021.7437 | 73408262.9548 | 17984055.5287 | 9949423.9315 | 132190224.4325 | 0.0014579 | 0.00073386 | 0.0010599 | 0.0012293 | 0.00041229 | 7.541e-09 | 7.5679e-10 | 3.0891e-09 | 5.5837e-09 | 4.2027e-10 | . | 337357153.6035 | 337357153.6035 | . | 2398.839 | 2398.839 | 185.1721 | 0.033821 | 26041406.25 | 4756.4212 | 0 | 1.6468e-10 | 1.6468e-10 | 0 | 2.3159e-05 | 2.3159e-05
Eu-144 |  | . | . | 129056947.1291 | 129056947.1291 | 0.097233 | 0.023903 | 8.5737e-05 | 0 | 0 | 4.3047e-10 | 4.3047e-10 | . | . | 129056947.1291 | 129056947.1291 | 0.097233 | 0.0038006 | 8.5737e-05 | 0 | 0 | 4.3047e-10 | 4.3047e-10 | 129056947.1291 | 1204817775.5682 | 302548182.9857 | 170257685.57 | 2190828759.4108 | 8.5737e-05 | 4.504e-05 | 6.3412e-05 | 7.3156e-05 | 2.502e-05 | 4.3047e-10 | 4.6111e-11 | 1.8362e-10 | 3.263e-10 | 2.5358e-11 | . | 5278989374.1866 | 5278989374.1866 | . | 2463.8322 | 2463.8322 | 12.1542 | 0.0022199 | 26041406.25 | 4756.4212 | 0 | 1.0524e-11 | 1.0524e-11 | 0 | 2.2548e-05 | 2.2548e-05
Eu-145 |  | 8808723.6819 | 26893197.09 | 1448.2577 | 1447.9416 | 4884.0828 | 1200.6766 | 6.2936 | 6.3068e-09 | 2.0658e-09 | 3.836e-05 | 3.8368e-05 | 8808723.6819 | 169141986.1255 | 1448.2577 | 1448.0072 | 4884.0828 | 190.9049 | 6.2936 | 6.3068e-09 | 3.2845e-10 | 3.836e-05 | 3.8367e-05 | 1448.2577 | 16083.6716 | 3941.4429 | 2053.3937 | 30022.9497 | 6.2936 | 3.0409 | 4.3611 | 5.2423 | 1.6682 | 3.836e-05 | 3.4541e-06 | 1.4095e-05 | 2.7055e-05 | 1.8504e-06 | 52890.2291 | 88708.1416 | 33134.5192 | 1239.9496 | 2079.6587 | 776.8001 | 610510.3444 | 111.5087 | 26041406.25 | 4756.4212 | 1.0504e-06 | 6.2627e-07 | 1.6767e-06 | 4.4804e-05 | 2.6714e-05 | 7.1518e-05
Eu-146 |  | 6286972.1488 | 23380872.697 | 1117.9189 | 1117.6668 | 3796.9008 | 933.4096 | 4.4242 | 8.8365e-09 | 2.3761e-09 | 4.9695e-05 | 4.9706e-05 | 6286972.1488 | 147051584.5362 | 1117.9189 | 1117.7117 | 3796.9008 | 148.41 | 4.4242 | 8.8365e-09 | 3.7779e-10 | 4.9695e-05 | 4.9704e-05 | 1117.9189 | 12109.9028 | 2998.5251 | 1532.961 | 22235.1027 | 4.4242 | 2.1169 | 3.0144 | 3.735 | 1.1822 | 4.9695e-05 | 4.5876e-06 | 1.8527e-05 | 3.624e-05 | 2.4985e-06 | 45982.6219 | 61531.4955 | 26316.3532 | 838.0473 | 1121.4303 | 479.6236 | 474612.5949 | 86.6872 | 26041406.25 | 4756.4212 | 1.2082e-06 | 9.0287e-07 | 2.111e-06 | 6.6291e-05 | 4.9539e-05 | 0.00011583
Eu-147 |  | 2920709.1547 | 2607732.5163 | 1664.3084 | 1662.3003 | 19848.7587 | 4879.5119 | 17.3261 | 1.9021e-08 | 2.1304e-08 | 3.338e-05 | 3.3421e-05 | 2920709.1547 | 16401064.3889 | 1664.3084 | 1663.1919 | 19848.7587 | 775.8315 | 17.3261 | 1.9021e-08 | 3.3873e-09 | 3.338e-05 | 3.3403e-05 | 1664.3084 | 16154.4042 | 3940.4105 | 2063.4923 | 31673.6973 | 17.3261 | 8.4829 | 12.6199 | 15.6855 | 4.2919 | 3.338e-05 | 3.439e-06 | 1.4099e-05 | 2.6923e-05 | 1.754e-06 | 5128.5673 | 64810.1766 | 4752.4924 | 488.6242 | 6174.7892 | 452.7937 | 2481094.8362 | 453.168 | 26041406.25 | 4756.4212 | 1.0832e-05 | 8.572e-07 | 1.169e-05 | 0.0001137 | 8.9971e-06 | 0.00012269
Eu-148 |  | 513310.7186 | 397088.3096 | 130.9968 | 130.9202 | 44454.4459 | 10928.4414 | 42.0381 | 1.0823e-07 | 1.3991e-07 | 0.00042409 | 0.00042434 | 513310.7186 | 2497445.9199 | 130.9968 | 130.9565 | 44454.4459 | 1737.5977 | 42.0381 | 1.0823e-07 | 2.2245e-08 | 0.00042409 | 0.00042422 | 130.9968 | 1257.6795 | 316.8198 | 167.7838 | 2331.4956 | 42.0381 | 21.8929 | 30.6735 | 37.2145 | 12.0753 | 0.00042409 | 4.4173e-05 | 0.00017535 | 0.00033111 | 2.3828e-05 | 780.9444 | 5787.5046 | 688.0954 | 166.6406 | 1234.9578 | 146.8282 | 5556805.736 | 1014.9417 | 26041406.25 | 4756.4212 | 7.1138e-05 | 9.5991e-06 | 8.0737e-05 | 0.00033338 | 4.4985e-05 | 0.00037837
Eu-149 |  | 2016041.8642 | 1826303.6143 | 14496.8629 | 14280.8146 | 71612.4517 | 17604.8192 | 25.6409 | 2.7556e-08 | 3.0419e-08 | 3.8322e-06 | 3.8902e-06 | 2016041.8642 | 11486347.9993 | 14496.8629 | 14375.3502 | 71612.4517 | 2799.1268 | 25.6409 | 2.7556e-08 | 4.8366e-09 | 3.8322e-06 | 3.8646e-06 | 14496.8629 | 120835.2326 | 28892.4571 | 16550.3108 | 346968.7409 | 25.6409 | 11.0357 | 19.238 | 23.9569 | 3.1095 | 3.8322e-06 | 4.5976e-07 | 1.9228e-06 | 3.3567e-06 | 1.6012e-07 | 3591.7491 | 186542.774 | 3523.8989 | 1234.6394 | 64122.8111 | 1211.3163 | 8951556.4624 | 1634.9875 | 26041406.25 | 4756.4212 | 1.5467e-05 | 2.9781e-07 | 1.5765e-05 | 4.4997e-05 | 8.6638e-07 | 4.5863e-05
Eu-150 |  | 115294.7143 | 4031.8064 | 48.2585 | 47.668 | 206387.1581 | 50737.1066 | 170.2806 | 4.8185e-07 | 1.3779e-05 | 0.0011512 | 0.0011655 | 115294.7143 | 25357.6301 | 48.2585 | 48.1467 | 206387.1581 | 8067.0864 | 170.2806 | 4.8185e-07 | 2.1909e-06 | 0.0011512 | 0.0011539 | 48.2585 | 447.8886 | 113.6524 | 63.3844 | 805.7538 | 170.2806 | 88.3043 | 123.4193 | 144.3551 | 50.0418 | 0.0011512 | 0.00012404 | 0.00048882 | 0.00087648 | 6.8948e-05 | 7.9293 | 1819.3486 | 7.8949 | 7.8553 | 1802.3709 | 7.8212 | 25798394.7631 | 4712.0356 | 26041406.25 | 4756.4212 | 0.0070063 | 3.0536e-05 | 0.0070369 | 0.0070723 | 3.0823e-05 | 0.0071031
Eu-150m |  | 127543868.4954 | 463479039.4734 | 765446.929 | 759633.4807 | 439.2655 | 107.9867 | 0.35317 | 4.3558e-10 | 1.1987e-10 | 7.2579e-08 | 7.3134e-08 | 127543868.4954 | 2915003560.2608 | 765446.929 | 760681.9948 | 439.2655 | 17.1696 | 0.35317 | 4.3558e-10 | 1.9058e-11 | 7.2579e-08 | 7.3033e-08 | 765446.929 | 7052509.1204 | 1789904.3487 | 1023011.6987 | 12689355.1787 | 0.35317 | 0.18019 | 0.2556 | 0.29251 | 0.09421 | 7.2579e-08 | 7.8773e-09 | 3.1038e-08 | 5.4305e-08 | 4.3781e-09 | 911513.5135 | 27265613.5212 | 882026.5866 | 1921.9219 | 57489.4168 | 1859.7489 | 54908.1816 | 10.0289 | 26041406.25 | 4756.4212 | 6.0948e-08 | 2.0375e-09 | 6.2986e-08 | 2.8906e-05 | 9.6635e-07 | 2.9872e-05
Eu-152 |  | 95396.91 | 5817.0452 | 42.9512 | 42.6174 | 203088.5401 | 49926.1922 | 239.255 | 5.8236e-07 | 9.5504e-06 | 0.0012934 | 0.0013036 | 95396.91 | 36585.7053 | 42.9512 | 42.8816 | 203088.5401 | 7938.1528 | 239.255 | 5.8236e-07 | 1.5185e-06 | 0.0012934 | 0.0012955 | 42.9512 | 469.2784 | 114.4407 | 60.0308 | 854.9461 | 239.255 | 112.9546 | 163.4255 | 198.6418 | 63.3847 | 0.0012934 | 0.00011838 | 0.00048545 | 0.00092544 | 6.4981e-05 | 11.4402 | 2369.8358 | 11.3853 | 11.1524 | 2310.1983 | 11.0988 | 25386067.5178 | 4636.7247 | 26041406.25 | 4756.4212 | 0.0048561 | 2.3443e-05 | 0.0048795 | 0.0049815 | 2.4048e-05 | 0.0050055
Eu-152m |  | 139428044.5343 | 595431736.1623 | 122854.7619 | 122721.307 | 319.5519 | 78.5569 | 0.33677 | 3.9845e-10 | 9.3302e-11 | 4.522e-07 | 4.5269e-07 | 139428044.5343 | 3744906420.7461 | 122854.7619 | 122742.5826 | 319.5519 | 12.4904 | 0.33677 | 3.9845e-10 | 1.4835e-11 | 4.522e-07 | 4.5261e-07 | 122854.7619 | 1241652.7944 | 306610.5083 | 160095.1238 | 2285289.9085 | 0.33677 | 0.16748 | 0.24247 | 0.29719 | 0.090521 | 4.522e-07 | 4.4743e-08 | 1.8119e-07 | 3.4701e-07 | 2.431e-08 | 1171021.832 | 6038463.2186 | 980815.1638 | 1796.1887 | 9262.1838 | 1504.4375 | 39943.9862 | 7.2957 | 26041406.25 | 4756.4212 | 4.7441e-08 | 9.2002e-09 | 5.6642e-08 | 3.0929e-05 | 5.998e-06 | 3.6927e-05
Eu-152n |  | 43752648648.6487 | 138696969418.485 | 159517055.6745 | 158755664.2304 | 54.9082 | 13.4983 | 0.0023122 | 1.2698e-12 | 4.0055e-13 | 3.4827e-10 | 3.4994e-10 | 43752648648.6487 | 872320267409.7173 | 159517055.6745 | 158908634.4554 | 54.9082 | 2.1462 | 0.0023122 | 1.2698e-12 | 6.3686e-14 | 3.4827e-10 | 3.496e-10 | 159517055.6745 | 749265170.5106 | 244494448.7167 | 175650741.7401 | 2062859064.9471 | 0.0023122 | 0.0013829 | 0.0018238 | 0.0020998 | 0.00045673 | 3.4827e-10 | 7.4146e-11 | 2.2722e-10 | 3.1628e-10 | 2.6931e-11 | 272772123.7447 | 188824547.3706 | 111582418.2115 | 71892.3412 | 49766.9579 | 29408.875 | 6863.5227 | 1.2536 | 26041406.25 | 4756.4212 | 2.0367e-10 | 2.9421e-10 | 4.9788e-10 | 7.7275e-07 | 1.1163e-06 | 1.8891e-06
Eu-154 |  | 61489.6149 | 5478.5216 | 40.2683 | 39.9485 | 200151.9494 | 49204.2765 | 235.8393 | 9.0349e-07 | 1.0141e-05 | 0.0013796 | 0.0013907 | 61489.6149 | 34456.5962 | 40.2683 | 40.195 | 200151.9494 | 7823.3698 | 235.8393 | 9.0349e-07 | 1.6123e-06 | 0.0013796 | 0.0013821 | 40.2683 | 428.3425 | 107.0075 | 55.1811 | 769.4189 | 235.8393 | 115.1301 | 162.5127 | 200.0551 | 65.785 | 0.0013796 | 0.0001297 | 0.00051917 | 0.0010068 | 7.2204e-05 | 10.7745 | 2234.3224 | 10.7228 | 10.3515 | 2146.6005 | 10.3018 | 25018993.67 | 4569.6792 | 26041406.25 | 4756.4212 | 0.0051562 | 2.4864e-05 | 0.005181 | 0.0053669 | 2.588e-05 | 0.0053928
Eu-154m |  | 178898658778.7186 | 771237690991.4767 | 596108562.2509 | 593671524.9206 | 26.3102 | 6.468 | 0.00083229 | 3.1054e-13 | 7.2034e-14 | 9.3196e-11 | 9.3579e-11 | 178898658778.7186 | 4.8506e+12 | 596108562.2509 | 594056101.2817 | 26.3102 | 1.0284 | 0.00083229 | 3.1054e-13 | 1.1453e-14 | 9.3196e-11 | 9.3518e-11 | 596108562.2509 | 2835543544.0027 | 857379506.0238 | 624229277.193 | 9078344240.1853 | 0.00083229 | 0.00044627 | 0.00068275 | 0.00079562 | 0.00011544 | 9.3196e-11 | 1.9592e-11 | 6.4796e-11 | 8.8998e-11 | 6.1195e-12 | 1516775339.5458 | 488936992.2254 | 369747725.3601 | 191553.6799 | 61747.8922 | 46695.47 | 3288.7713 | 0.60069 | 26041406.25 | 4756.4212 | 3.6627e-11 | 1.1362e-10 | 1.5025e-10 | 2.9002e-07 | 8.9971e-07 | 1.1897e-06
Eu-155 |  | 345734.2947 | 60815.9777 | 46510.6541 | 24488.2614 | 193879.0792 | 47662.1879 | 9.5605 | 1.6069e-07 | 9.1349e-07 | 1.1945e-06 | 2.2686e-06 | 345734.2947 | 382495.8122 | 46510.6541 | 37027.0912 | 193879.0792 | 7578.1812 | 9.5605 | 1.6069e-07 | 1.4524e-07 | 1.1945e-06 | 1.5004e-06 | 46510.6541 | 213630.8219 | 68794.0436 | 47894.28 | 423008.2092 | 9.5605 | 5.8982 | 7.8593 | 9.2843 | 2.6909 | 1.1945e-06 | 2.6005e-07 | 8.0756e-07 | 1.16e-06 | 1.3133e-07 | 119.6054 | 65144.3385 | 119.3862 | 111.3082 | 60625.2032 | 111.1042 | 24234884.9025 | 4426.463 | 26041406.25 | 4756.4212 | 0.00046449 | 8.528e-07 | 0.00046534 | 0.00049911 | 9.1637e-07 | 0.00050003
Eu-156 |  | 779317.8757 | 1143311.1989 | 514.0058 | 513.4363 | 12510.8284 | 3075.5946 | 17.6315 | 7.1287e-08 | 4.8591e-08 | 0.00010808 | 0.0001082 | 779317.8757 | 7190737.7278 | 514.0058 | 513.6303 | 12510.8284 | 489.0127 | 17.6315 | 7.1287e-08 | 7.7259e-09 | 0.00010808 | 0.00010816 | 514.0058 | 5700.6344 | 1397.6627 | 739.0864 | 10502.1529 | 17.6315 | 8.8715 | 12.5895 | 14.7313 | 4.9621 | 0.00010808 | 9.7454e-06 | 3.9749e-05 | 7.5167e-05 | 5.2899e-06 | 2248.5237 | 34775.2282 | 2111.9665 | 135.0296 | 2088.3421 | 126.829 | 1563853.5561 | 285.6354 | 26041406.25 | 4756.4212 | 2.4707e-05 | 1.5975e-06 | 2.6305e-05 | 0.00041143 | 2.6602e-05 | 0.00043803
Eu-157 |  | 68299909.223 | 257113398.2239 | 151695.4759 | 151270.253 | 520.9414 | 128.0654 | 0.33226 | 8.134e-10 | 2.1607e-10 | 3.6623e-07 | 3.6726e-07 | 68299909.223 | 1617088168.7876 | 151695.4759 | 151345.1379 | 520.9414 | 20.3621 | 0.33226 | 8.134e-10 | 3.4355e-11 | 3.6623e-07 | 3.6707e-07 | 151695.4759 | 1323196.1259 | 336994.3646 | 194061.4865 | 2652418.0618 | 0.33226 | 0.16771 | 0.24309 | 0.28279 | 0.080802 | 3.6623e-07 | 4.1985e-08 | 1.6485e-07 | 2.8628e-07 | 2.0945e-08 | 505658.9771 | 4141194.1747 | 450634.4276 | 1264.4223 | 10355.2366 | 1126.831 | 65117.6716 | 11.8936 | 26041406.25 | 4756.4212 | 1.0987e-07 | 1.3415e-08 | 1.2328e-07 | 4.3937e-05 | 5.3649e-06 | 4.9302e-05
Eu-158 |  | 15541577383.0096 | 75781205917.6086 | 284417.9283 | 284411.656 | 26.253 | 6.4539 | 0.031268 | 3.5746e-12 | 7.331e-13 | 1.9533e-07 | 1.9533e-07 | 15541577383.0096 | 476618069506.78 | 284417.9283 | 284412.5537 | 26.253 | 1.0262 | 0.031268 | 3.5746e-12 | 1.1656e-13 | 1.9533e-07 | 1.9533e-07 | 284417.9283 | 2899642.6897 | 710216.8478 | 371508.7738 | 5273675.9184 | 0.031268 | 0.016327 | 0.023391 | 0.028147 | 0.0091781 | 1.9533e-07 | 1.9159e-08 | 7.8223e-08 | 1.4954e-07 | 1.0534e-08 | 149037145.9791 | 16134219.2556 | 14558201.3386 | 18780.996 | 2033.1623 | 1834.5596 | 3281.6218 | 0.59938 | 26041406.25 | 4756.4212 | 3.7276e-10 | 3.4433e-09 | 3.8161e-09 | 2.958e-06 | 2.7324e-05 | 3.0282e-05
Eu-159 |  | 72882615256.3625 | 355406944999.9336 | 5228904.8043 | 5228452.7699 | 10.3525 | 2.545 | 0.0091634 | 7.6225e-13 | 1.5631e-13 | 1.0625e-08 | 1.0626e-08 | 72882615256.3625 | 2.2353e+12 | 5228904.8043 | 5228517.4578 | 10.3525 | 0.40465 | 0.0091634 | 7.6225e-13 | 2.4854e-14 | 1.0625e-08 | 1.0625e-08 | 5228904.8043 | 53076996.3101 | 13156901.4426 | 6725945.6448 | 104603893.9521 | 0.0091634 | 0.0040895 | 0.0061923 | 0.0080386 | 0.0019355 | 1.0625e-08 | 1.0467e-09 | 4.2225e-09 | 8.2598e-09 | 5.311e-10 | 698970623.4225 | 199308487.8324 | 155086293.612 | 34733.5287 | 9904.1174 | 7706.6103 | 1294.06 | 0.23636 | 26041406.25 | 4756.4212 | 7.9481e-11 | 2.7874e-10 | 3.5822e-10 | 1.5995e-06 | 5.6093e-06 | 7.2087e-06
F-17 |  | . | . | 28339000.4625 | 28339000.4625 | 0.61476 | 0.15113 | 0.00043951 | 0 | 0 | 1.9604e-09 | 1.9604e-09 | . | . | 28339000.4625 | 28339000.4625 | 0.61476 | 0.024029 | 0.00043951 | 0 | 0 | 1.9604e-09 | 1.9604e-09 | 28339000.4625 | 243230264.6187 | 61389248.5501 | 35182494.6565 | 421315816.436 | 0.00043951 | 0.00024258 | 0.00034113 | 0.00038973 | 0.00014152 | 1.9604e-09 | 2.284e-10 | 9.0496e-10 | 1.5791e-09 | 1.3186e-10 | . | 926197343.1041 | 926197343.1041 | . | 2733.1034 | 2733.1034 | 76.8452 | 0.014036 | 26041406.25 | 4756.4212 | 0 | 5.9982e-11 | 5.9982e-11 | 0 | 2.0327e-05 | 2.0327e-05
F-18 |  | 11609264733.2283 | 30688074978.3042 | 302872.096 | 302861.2057 | 62.7841 | 15.4345 | 0.042573 | 4.7854e-12 | 1.8103e-12 | 1.8343e-07 | 1.8343e-07 | 11609264733.2283 | 193009478747.8178 | 302872.096 | 302863.7194 | 62.7841 | 2.4541 | 0.042573 | 4.7854e-12 | 2.8784e-13 | 1.8343e-07 | 1.8343e-07 | 302872.096 | 2558461.5637 | 647121.265 | 372081.67 | 4203172.2758 | 0.042573 | 0.023867 | 0.033542 | 0.038057 | 0.014836 | 1.8343e-07 | 2.1714e-08 | 8.5849e-08 | 1.4931e-07 | 1.3217e-08 | 60353527.6983 | 9403020.289 | 8135515.0425 | 18188.5355 | 2833.756 | 2451.7723 | 7848.0092 | 1.4334 | 26041406.25 | 4756.4212 | 9.2049e-10 | 5.9082e-09 | 6.8287e-09 | 3.0544e-06 | 1.9605e-05 | 2.2659e-05
Fe-52 |  | 59475018.4683 | 266184007.5944 | 117825.9266 | 117541.0367 | 283.9783 | 69.8117 | 0.15354 | 9.3409e-10 | 2.0871e-10 | 4.715e-07 | 4.7264e-07 | 59475018.4683 | 1674136829.7989 | 117825.9266 | 117584.704 | 283.9783 | 11.0999 | 0.15354 | 9.3409e-10 | 3.3184e-11 | 4.715e-07 | 4.7247e-07 | 117825.9266 | 913557.7979 | 229007.465 | 135135.1324 | 1493309.1789 | 0.15354 | 0.090419 | 0.12857 | 0.14549 | 0.056392 | 4.715e-07 | 6.0812e-08 | 2.4259e-07 | 4.1111e-07 | 3.7203e-08 | 523497.9348 | 2811680.5887 | 441328.394 | 713.5849 | 3832.6278 | 601.5788 | 35497.2815 | 6.4835 | 26041406.25 | 4756.4212 | 1.0612e-07 | 1.9759e-08 | 1.2588e-07 | 7.7853e-05 | 1.4495e-05 | 9.2349e-05
Fe-53 |  | . | . | 2964374.0907 | 2964374.0907 | 4.8674 | 1.1966 | 0.0036313 | 0 | 0 | 1.8741e-08 | 1.8741e-08 | . | . | 2964374.0907 | 2964374.0907 | 4.8674 | 0.19025 | 0.0036313 | 0 | 0 | 1.8741e-08 | 1.8741e-08 | 2964374.0907 | 26416959.6005 | 6617692.2079 | 4115802.0419 | 46042472.5317 | 0.0036313 | 0.0019308 | 0.00274 | 0.0028828 | 0.0011196 | 1.8741e-08 | 2.103e-09 | 8.3949e-09 | 1.3498e-08 | 1.2066e-09 | . | 100978828.0731 | 100978828.0731 | . | 2359.2355 | 2359.2355 | 608.4227 | 0.11113 | 26041406.25 | 4756.4212 | 0 | 5.5016e-10 | 5.5016e-10 | 0 | 2.3548e-05 | 2.3548e-05
Fe-53m |  | . | . | 1989451.9094 | 1989451.9094 | 1.4448 | 0.35517 | 0.0018684 | 0 | 0 | 2.7925e-08 | 2.7925e-08 | . | . | 1989451.9094 | 1989451.9094 | 1.4448 | 0.056472 | 0.0018684 | 0 | 0 | 2.7925e-08 | 2.7925e-08 | 1989451.9094 | 21651575.6431 | 5325666.5792 | 2848735.7408 | 39388425.3921 | 0.0018684 | 0.000928 | 0.00132 | 0.0015465 | 0.0005298 | 2.7925e-08 | 2.5659e-09 | 1.0432e-08 | 1.9502e-08 | 1.4104e-09 | . | 123283948.3411 | 123283948.3411 | . | 854.9708 | 854.9708 | 180.5964 | 0.032986 | 26041406.25 | 4756.4212 | 0 | 4.5063e-10 | 4.5063e-10 | 0 | 6.4979e-05 | 6.4979e-05
Fe-55 |  | 586913.0372 | 829632.0845 | 1.4182e+19 | 343739.0585 | 184048.7495 | 45245.5527 | 8.1825e-06 | 9.4656e-08 | 6.6963e-08 | 3.9172e-21 | 1.6162e-07 | 586913.0372 | 5217885.3284 | 1.4182e+19 | 527571.2838 | 184048.7495 | 7193.9416 | 8.1825e-06 | 9.4656e-08 | 1.0647e-08 | 3.9172e-21 | 1.053e-07 | 1.4182e+19 | 1.9355e+20 | 2.2776e+19 | 1.534e+19 | 1.3015e+22 | 8.1825e-06 | 2.101e-06 | 6.8003e-06 | 7.6209e-06 | 3.1515e-08 | 3.9172e-21 | 2.8703e-22 | 2.4392e-21 | 3.6217e-21 | 4.2686e-24 | 1631.6182 | 2.165e+13 | 1631.6182 | 1441.4414 | 1.9126e+13 | 1441.4414 | 23006093.6813 | 4202.0262 | 26041406.25 | 4756.4212 | 3.4049e-05 | 2.5661e-15 | 3.4049e-05 | 3.8541e-05 | 2.9046e-15 | 3.8541e-05
Fe-59 |  | 373737.8814 | 421236.7675 | 201.8752 | 201.6696 | 36522.5947 | 8978.5178 | 47.3266 | 1.4865e-07 | 1.3189e-07 | 0.00027519 | 0.00027548 | 373737.8814 | 2649325.1525 | 201.8752 | 201.7509 | 36522.5947 | 1427.5642 | 47.3266 | 1.4865e-07 | 2.0969e-08 | 0.00027519 | 0.00027536 | 201.8752 | 2137.3256 | 526.7946 | 265.2963 | 3893.4468 | 47.3266 | 24.1969 | 34.2115 | 42.4985 | 13.7307 | 0.00027519 | 2.5993e-05 | 0.00010546 | 0.00020941 | 1.4269e-05 | 828.4366 | 12568.2293 | 777.2069 | 145.2334 | 2203.3389 | 136.2523 | 4565324.3323 | 833.8492 | 26041406.25 | 4756.4212 | 6.706e-05 | 4.4203e-06 | 7.148e-05 | 0.00038252 | 2.5214e-05 | 0.00040774
Fe-60 |  | 1996.4568 | 2818.9719 | . | 1168.7341 | 208331.2019 | 51215.0199 | 0 | 2.7827e-05 | 1.9708e-05 | 0 | 4.7534e-05 | 1996.4568 | 17729.6325 | . | 1794.3975 | 208331.2019 | 8143.0735 | 0 | 2.7827e-05 | 3.1335e-06 | 0 | 3.096e-05 | . | . | . | . | . | 0 | 0 | 0 | 0 | 0 | 0 | 0 | 0 | 0 | 0 | 5.544 | 109683781.1767 | 5.544 | 5.544 | 109683755.8285 | 5.544 | 26041400.2318 | 4756.4201 | 26041406.25 | 4756.4212 | 0.0099707 | 5.065e-10 | 0.0099707 | 0.0099707 | 5.065e-10 | 0.0099707
Fe-61 |  | . | . | 1840629.3129 | 1840629.3129 | 3.4203 | 0.84083 | 0.0044263 | 0 | 0 | 3.0183e-08 | 3.0183e-08 | . | . | 1840629.3129 | 1840629.3129 | 3.4203 | 0.13369 | 0.0044263 | 0 | 0 | 3.0183e-08 | 3.0183e-08 | 1840629.3129 | 19416966.8414 | 4856187.2104 | 2414484.5835 | 34999411.6686 | 0.0044263 | 0.0022689 | 0.0031728 | 0.003989 | 0.0012947 | 3.0183e-08 | 2.8612e-09 | 1.144e-08 | 2.3009e-08 | 1.5873e-09 | . | 113886114.6521 | 113886114.6521 | . | 1869.7493 | 1869.7493 | 427.5403 | 0.07809 | 26041406.25 | 4756.4212 | 0 | 4.8781e-10 | 4.8781e-10 | 0 | 2.9713e-05 | 2.9713e-05
Fe-62 |  | . | . | 54942303.932 | 54942303.932 | 0.64822 | 0.15936 | 0.00045578 | 0 | 0 | 1.0112e-09 | 1.0112e-09 | . | . | 54942303.932 | 54942303.932 | 0.64822 | 0.025337 | 0.00045578 | 0 | 0 | 1.0112e-09 | 1.0112e-09 | 54942303.932 | 459760426.1245 | 117373979.2719 | 69630472.9252 | 786507241.5391 | 0.00045578 | 0.00025769 | 0.00035841 | 0.00039498 | 0.00015011 | 1.0112e-09 | 1.2083e-10 | 4.7332e-10 | 7.9785e-10 | 7.0635e-11 | . | 1766431059.824 | 1766431059.824 | . | 5496.241 | 5496.241 | 81.0277 | 0.0148 | 26041406.25 | 4756.4212 | 0 | 3.145e-11 | 3.145e-11 | 0 | 1.0108e-05 | 1.0108e-05
Fm-251 |  | 1782984174.1167 | 188653753.6123 | 1118436.0017 | 1111151.5201 | 181.8834 | 44.7132 | 0.094326 | 3.1158e-11 | 2.9448e-10 | 4.9672e-08 | 4.9998e-08 | 1782984174.1167 | 1186518303.0953 | 1118436.0017 | 1116682.9175 | 181.8834 | 7.1093 | 0.094326 | 3.1158e-11 | 4.6822e-11 | 4.9672e-08 | 4.975e-08 | 1118436.0017 | 10239681.5246 | 2624181.0439 | 1432541.6494 | 32139692.1439 | 0.094326 | 0.042165 | 0.060924 | 0.078518 | 0.013337 | 4.9672e-08 | 5.4255e-09 | 2.117e-08 | 3.8781e-08 | 1.7285e-09 | 371020.9765 | 22824165.3892 | 365086.2725 | 323.9194 | 19926.6106 | 318.7381 | 22735.419 | 4.1526 | 26041406.25 | 4756.4212 | 1.4974e-07 | 2.434e-09 | 1.5217e-07 | 0.00017151 | 2.788e-06 | 0.0001743
Fm-252 |  | 8616118.2845 | 202592.1078 | 76291164.9206 | 197425.7397 | 871.3242 | 214.2016 | 0.54706 | 6.4478e-09 | 2.7422e-07 | 7.282e-10 | 2.814e-07 | 8616118.2845 | 1274182.1426 | 76291164.9206 | 1094108.2142 | 871.3242 | 34.0576 | 0.54706 | 6.4478e-09 | 4.3601e-08 | 7.282e-10 | 5.0777e-08 | 76291164.9206 | 2670067052.1649 | 325097325.5611 | 129233363.932 | 20859305950.2851 | 0.54706 | 0.070045 | 0.23275 | 0.38271 | 0.0041776 | 7.282e-10 | 2.0807e-11 | 1.7089e-10 | 4.2988e-10 | 2.6633e-12 | 398.4332 | 1839790784.8151 | 398.4331 | 1.6664 | 7694737.332 | 1.6664 | 108915.5259 | 19.8932 | 26041406.25 | 4756.4212 | 0.00013943 | 3.0196e-11 | 0.00013943 | 0.032789 | 7.2199e-09 | 0.032789
Fm-253 |  | 7891891.8919 | 59707.4447 | 965719.1303 | 55833.0448 | 2470.8682 | 607.4249 | 0.34453 | 7.0395e-09 | 9.3045e-07 | 5.7527e-08 | 9.9502e-07 | 7891891.8919 | 375523.8081 | 965719.1303 | 261427.1714 | 2470.8682 | 96.5792 | 0.34453 | 7.0395e-09 | 1.4794e-07 | 5.7527e-08 | 2.1251e-07 | 965719.1303 | 5892148.1798 | 1581940.7371 | 995681.4228 | 33314420.2607 | 0.34453 | 0.20027 | 0.28617 | 0.34133 | 0.033214 | 5.7527e-08 | 9.4286e-09 | 3.5118e-08 | 5.5796e-08 | 1.6676e-09 | 117.4253 | 4685646.1755 | 117.4223 | 1.3927 | 55573.103 | 1.3927 | 308858.5216 | 56.4125 | 26041406.25 | 4756.4212 | 0.00047311 | 1.1856e-08 | 0.00047312 | 0.039105 | 9.9967e-07 | 0.039106
Fm-254 |  | 502003862.5987 | 9310313.4106 | 10037579.9881 | 4784107.7266 | 111.1891 | 27.3341 | 0.158 | 1.1067e-10 | 5.967e-09 | 5.5347e-09 | 1.1612e-08 | 502003862.5987 | 58556254.8201 | 10037579.9881 | 8424939.2029 | 111.1891 | 4.3461 | 0.158 | 1.1067e-10 | 9.4875e-10 | 5.5347e-09 | 6.5941e-09 | 10037579.9881 | 142809317.4366 | 30497166.9944 | 14636926.7489 | 752626730.3231 | 0.158 | 0.061973 | 0.1017 | 0.1316 | 0.011515 | 5.5347e-09 | 3.8902e-10 | 1.8216e-09 | 3.7955e-09 | 7.3815e-11 | 18310.3782 | 671777229.4614 | 18309.8791 | 9.7725 | 358536.1481 | 9.7722 | 13898.6335 | 2.5386 | 26041406.25 | 4756.4212 | 3.0341e-06 | 8.2699e-11 | 3.0342e-06 | 0.0056848 | 1.5495e-07 | 0.005685
Fm-255 |  | 11978035.2964 | 334632.4678 | 997596024.11 | 325431.664 | 688.7545 | 169.3197 | 0.014152 | 4.6381e-09 | 1.6602e-07 | 5.5689e-11 | 1.7071e-07 | 11978035.2964 | 2104636.3523 | 997596024.11 | 1786894.8469 | 688.7545 | 26.9215 | 0.014152 | 4.6381e-09 | 2.6396e-08 | 5.5689e-11 | 3.109e-08 | 997596024.11 | 11661295897.1254 | 1996505011.657 | 1261107111.2724 | 80045204791.6859 | 0.014152 | 0.0027662 | 0.008415 | 0.011296 | 0.00014152 | 5.5689e-11 | 4.7641e-12 | 2.7826e-11 | 4.4053e-11 | 6.9405e-13 | 658.1139 | 448253146.8334 | 658.113 | 2.1758 | 1481949.4121 | 2.1758 | 86094.3129 | 15.725 | 26041406.25 | 4756.4212 | 8.4415e-05 | 1.2394e-10 | 8.4416e-05 | 0.02521 | 3.7488e-08 | 0.02521
Fm-256 |  | 12070362.13 | 2799890.1575 | 6582.1383 | 6563.1304 | 90.1409 | 22.1598 | 0.13639 | 4.6026e-09 | 1.9842e-08 | 8.4403e-06 | 8.4647e-06 | 12070362.13 | 17609620.0309 | 6582.1383 | 6576.0943 | 90.1409 | 3.5234 | 0.13639 | 4.6026e-09 | 3.1548e-09 | 8.4403e-06 | 8.448e-06 | 6582.1383 | 80572.83 | 19613.3073 | 9401.0502 | 145805.0688 | 0.13639 | 0.062767 | 0.089714 | 0.11581 | 0.035938 | 8.4403e-06 | 6.895e-07 | 2.8325e-06 | 5.9094e-06 | 3.8102e-07 | 5506.4793 | 472781.7137 | 5443.0838 | 2.3825 | 204.5636 | 2.3551 | 11267.6164 | 2.058 | 26041406.25 | 4756.4212 | 1.0089e-05 | 1.1751e-07 | 1.0207e-05 | 0.023048 | 0.00027158 | 0.023313
Fm-257 |  | 32084.8806 | 105.3362 | 2872.8426 | 101.2897 | 76093.2063 | 18706.3437 | 39.4327 | 1.7315e-06 | 0.00052741 | 1.9338e-05 | 0.00054848 | 32084.8806 | 662.501 | 2872.8426 | 529.4686 | 76093.2063 | 2974.2668 | 39.4327 | 1.7315e-06 | 8.3856e-05 | 1.9338e-05 | 0.00010493 | 2872.8426 | 27923.5586 | 6999.4153 | 3719.0522 | 97549.747 | 39.4327 | 16.7214 | 24.7006 | 32.7196 | 4.7354 | 1.9338e-05 | 1.9895e-06 | 7.9371e-06 | 1.4938e-05 | 5.695e-07 | 0.20716 | 57900.7976 | 0.20716 | 0.075666 | 21148.3267 | 0.075666 | 9511650.785 | 1737.2878 | 26041406.25 | 4756.4212 | 0.23522 | 9.5949e-07 | 0.23522 | 0.52012 | 2.6269e-06 | 0.52012
Fr-212 |  | 3871915809.6149 | 938361781.1483 | 789632.7804 | 788808.1289 | 11.4392 | 2.8122 | 0.01339 | 1.4348e-11 | 5.9204e-11 | 7.0355e-08 | 7.0429e-08 | 3871915809.6149 | 5901729527.9797 | 789632.7804 | 789366.1835 | 11.4392 | 0.44713 | 0.01339 | 1.4348e-11 | 9.4133e-12 | 7.0355e-08 | 7.0379e-08 | 789632.7804 | 8488651.9422 | 2105575.6708 | 1083858.8284 | 16637674.7153 | 0.01339 | 0.0064278 | 0.0091708 | 0.011314 | 0.0033723 | 7.0355e-08 | 6.5446e-09 | 2.6385e-08 | 5.1257e-08 | 3.3391e-09 | 1845454.4245 | 43068066.9747 | 1769626.435 | 101.3316 | 2364.8129 | 97.1679 | 1429.9006 | 0.26117 | 26041406.25 | 4756.4212 | 3.0104e-08 | 1.2899e-09 | 3.1394e-08 | 0.00054825 | 2.3492e-05 | 0.00057174
Fr-219 |  | . | . | 3.4796e+13 | 3.4796e+13 | 0.00019065 | 4.6869e-05 | 1.1027e-07 | 0 | 0 | 1.5966e-15 | 1.5966e-15 | . | . | 3.4796e+13 | 3.4796e+13 | 0.00019065 | 7.4521e-06 | 1.1027e-07 | 0 | 0 | 1.5966e-15 | 1.5966e-15 | 3.4796e+13 | 2.731e+14 | 7.2044e+13 | 4.3967e+13 | 5.3009e+14 | 1.1027e-07 | 6.2941e-08 | 8.5281e-08 | 9.329e-08 | 3.2999e-08 | 1.5966e-15 | 2.0342e-16 | 7.7112e-16 | 1.2636e-15 | 1.048e-16 | . | 8.7445e+14 | 8.7445e+14 | . | 800252.6825 | 800252.6825 | 0.023832 | 4.3528e-06 | 26041406.25 | 4756.4212 | 0 | 6.3531e-17 | 6.3531e-17 | 0 | 6.9422e-08 | 6.9422e-08
Fr-220 |  | . | . | 71307710876.9951 | 71307710876.9951 | 0.2612 | 0.064211 | 3.4217e-05 | 0 | 0 | 7.7909e-13 | 7.7909e-13 | . | . | 71307710876.9951 | 71307710876.9951 | 0.2612 | 0.010209 | 3.4217e-05 | 0 | 0 | 7.7909e-13 | 7.7909e-13 | 71307710876.9951 | 469185612704.418 | 132934000285.817 | 82819770783.4693 | 2.7899e+12 | 3.4217e-05 | 1.6548e-05 | 2.375e-05 | 2.9921e-05 | 2.6157e-06 | 7.7909e-13 | 1.1841e-13 | 4.1791e-13 | 6.7079e-13 | 1.9913e-14 | . | 294413106315.9102 | 294413106315.9102 | . | 369120.241 | 369120.241 | 32.6494 | 0.0059634 | 26041406.25 | 4756.4212 | 0 | 1.887e-13 | 1.887e-13 | 0 | 1.5051e-07 | 1.5051e-07
Fr-221 | SE | . | . | 773447534.641 | 773447534.641 | 2.8026 | 0.68898 | 0.00068503 | 0 | 0 | 7.1828e-11 | 7.1828e-11 | . | . | 773447534.641 | 773447534.641 | 2.8026 | 0.10955 | 0.00068503 | 0 | 0 | 7.1828e-11 | 7.1828e-11 | 773447534.641 | 4009319127.9759 | 1127751114.0337 | 751101563.6322 | 7574412419.2559 | 0.00068503 | 0.00054139 | 0.00069758 | 0.00073232 | 0.00029081 | 7.1828e-11 | 1.3856e-11 | 4.9262e-11 | 7.3965e-11 | 7.3346e-12 | . | 7533772648.6438 | 7533772648.6438 | . | 101349.1239 | 101349.1239 | 350.3256 | 0.063986 | 26041406.25 | 4756.4212 | 0 | 7.3741e-12 | 7.3741e-12 | 0 | 5.4815e-07 | 5.4815e-07
Fr-222 |  | 6486678821.1488 | 478987937.0893 | 20891931.3766 | 19957185.3988 | 8.1218 | 1.9966 | 0.0039131 | 8.5645e-12 | 1.1598e-10 | 2.6592e-09 | 2.7837e-09 | 6486678821.1488 | 3012545170.3781 | 20891931.3766 | 20681891.8554 | 8.1218 | 0.31746 | 0.0039131 | 8.5645e-12 | 1.8441e-11 | 2.6592e-09 | 2.6862e-09 | 20891931.3766 | 161195155.9376 | 41892170.9692 | 24419843.2674 | 396140605.813 | 0.0039131 | 0.0021832 | 0.0030466 | 0.0035816 | 0.00086408 | 2.6592e-09 | 3.4464e-10 | 1.3261e-09 | 2.275e-09 | 1.4024e-10 | 942014.504 | 413852619.9527 | 939875.1529 | 36.7246 | 16134.1267 | 36.6412 | 1015.2294 | 0.18543 | 26041406.25 | 4756.4212 | 5.8975e-08 | 1.3424e-10 | 5.9109e-08 | 0.0015127 | 3.4433e-06 | 0.0015162
Fr-223 |  | 903980343.9803 | 441262688.821 | 89274712.2557 | 68616176.7121 | 12.5831 | 3.0934 | 0.0045944 | 6.1456e-11 | 1.259e-10 | 6.2229e-10 | 8.0965e-10 | 903980343.9803 | 2775276116.8764 | 89274712.2557 | 78939535.6533 | 12.5831 | 0.49184 | 0.0045944 | 6.1456e-11 | 2.0018e-11 | 6.2229e-10 | 7.0377e-10 | 89274712.2557 | 797620337.4927 | 200699416.0366 | 113875136.3338 | 2965933751.9508 | 0.0045944 | 0.0017422 | 0.0028826 | 0.0037641 | 0.00038749 | 6.2229e-10 | 6.9651e-11 | 2.7681e-10 | 4.8786e-10 | 1.8731e-11 | 867821.1302 | 1089580880.9999 | 867130.4847 | 52.4161 | 65810.2535 | 52.3743 | 1572.8906 | 0.28729 | 26041406.25 | 4756.4212 | 6.4017e-08 | 5.0987e-11 | 6.4068e-08 | 0.0010599 | 8.4417e-07 | 0.0010607
Fr-224 |  | . | . | 9875496.8246 | 9875496.8246 | 1.9046 | 0.46822 | 0.0022 | 0 | 0 | 5.6255e-09 | 5.6255e-09 | . | . | 9875496.8246 | 9875496.8246 | 1.9046 | 0.074446 | 0.0022 | 0 | 0 | 5.6255e-09 | 5.6255e-09 | 9875496.8246 | 106679224.0815 | 26544007.897 | 13791939.9376 | 202202552.2567 | 0.0022 | 0.0010479 | 0.0014814 | 0.0018253 | 0.00055892 | 5.6255e-09 | 5.2077e-10 | 2.0929e-09 | 4.0281e-09 | 2.7475e-10 | . | 528580532.1356 | 528580532.1356 | . | 4832.4437 | 4832.4437 | 238.0784 | 0.043485 | 26041406.25 | 4756.4212 | 0 | 1.051e-10 | 1.051e-10 | 0 | 1.1496e-05 | 1.1496e-05
Fr-227 |  | . | . | 29924417.3888 | 29924417.3888 | 1.4127 | 0.3473 | 0.0010325 | 0 | 0 | 1.8565e-09 | 1.8565e-09 | . | . | 29924417.3888 | 29924417.3888 | 1.4127 | 0.05522 | 0.0010325 | 0 | 0 | 1.8565e-09 | 1.8565e-09 | 29924417.3888 | 274751696.6352 | 70835724.6086 | 38562051.0351 | 554598423.3303 | 0.0010325 | 0.00050813 | 0.00071639 | 0.00088131 | 0.00024795 | 1.8565e-09 | 2.022e-10 | 7.8428e-10 | 1.4407e-09 | 1.0017e-10 | . | 945592875.0295 | 945592875.0295 | . | 6412.2811 | 6412.2811 | 176.5927 | 0.032254 | 26041406.25 | 4756.4212 | 0 | 5.8752e-11 | 5.8752e-11 | 0 | 8.6638e-06 | 8.6638e-06
Ga-64 |  | . | . | 1440861.5475 | 1440861.5475 | 1.5025 | 0.36938 | 0.0022932 | 0 | 0 | 3.8557e-08 | 3.8557e-08 | . | . | 1440861.5475 | 1440861.5475 | 1.5025 | 0.05873 | 0.0022932 | 0 | 0 | 3.8557e-08 | 3.8557e-08 | 1440861.5475 | 17953393.2981 | 4368345.5942 | 2230445.7847 | 33390742.3841 | 0.0022932 | 0.0010352 | 0.0014767 | 0.0017926 | 0.00057457 | 3.8557e-08 | 3.0944e-09 | 1.2718e-08 | 2.4908e-08 | 1.6638e-09 | . | 105073146.7529 | 105073146.7529 | . | 757.815 | 757.815 | 187.8174 | 0.034305 | 26041406.25 | 4756.4212 | 0 | 5.2873e-10 | 5.2873e-10 | 0 | 7.3309e-05 | 7.3309e-05
Ga-65 |  | 130839260312.9446 | 877074468548.1963 | 1739562.3573 | 1739535.7793 | 8.6938 | 2.1372 | 0.0063756 | 4.246e-13 | 6.3341e-14 | 3.1936e-08 | 3.1937e-08 | 130839260312.9446 | 5.5163e+12 | 1739562.3573 | 1739538.6809 | 8.6938 | 0.33982 | 0.0063756 | 4.246e-13 | 1.0071e-14 | 3.1936e-08 | 3.1937e-08 | 1739562.3573 | 15505826.5608 | 3895757.1704 | 2175628.9226 | 26777395.9973 | 0.0063756 | 0.0033705 | 0.0048007 | 0.0056364 | 0.0019721 | 3.1936e-08 | 3.5828e-09 | 1.426e-08 | 2.5535e-08 | 2.0747e-09 | 1724922083.5265 | 57622065.8221 | 55759389.6742 | 71982.0945 | 2404.6054 | 2326.8748 | 1086.7244 | 0.19849 | 26041406.25 | 4756.4212 | 3.2207e-11 | 9.6413e-10 | 9.9633e-10 | 7.7179e-07 | 2.3104e-05 | 2.3875e-05
Ga-66 |  | 60424574.186 | 301028118.0626 | 7626.0121 | 7624.8566 | 325.6742 | 80.062 | 0.57239 | 9.1941e-10 | 1.8455e-10 | 7.2849e-06 | 7.286e-06 | 60424574.186 | 1893285264.611 | 7626.0121 | 7625.019 | 325.6742 | 12.7297 | 0.57239 | 9.1941e-10 | 2.9343e-11 | 7.2849e-06 | 7.2859e-06 | 7626.0121 | 101599.0852 | 24765.8547 | 11648.7354 | 196466.1272 | 0.57239 | 0.25232 | 0.35843 | 0.46468 | 0.13605 | 7.2849e-06 | 5.4681e-07 | 2.2432e-06 | 4.7692e-06 | 2.8277e-07 | 592025.0415 | 639894.3565 | 307514.829 | 925.4841 | 1000.3159 | 480.723 | 40709.269 | 7.4355 | 26041406.25 | 4756.4212 | 9.3839e-08 | 8.6819e-08 | 1.8066e-07 | 6.0028e-05 | 5.5537e-05 | 0.00011557
Ga-67 |  | 44365474.2686 | 78681893.8109 | 108708.9007 | 108293.9261 | 2685.9984 | 660.3114 | 0.9453 | 1.2522e-09 | 7.0607e-10 | 5.1104e-07 | 5.13e-07 | 44365474.2686 | 494861646.4886 | 108708.9007 | 108419.4231 | 2685.9984 | 104.988 | 0.9453 | 1.2522e-09 | 1.1226e-10 | 5.1104e-07 | 5.1241e-07 | 108708.9007 | 773389.5392 | 216154.4845 | 130616.9 | 2389616.6139 | 0.9453 | 0.53264 | 0.7019 | 0.82227 | 0.17466 | 5.1104e-07 | 7.1833e-08 | 2.5702e-07 | 4.2533e-07 | 2.3248e-08 | 154741.8618 | 1497807.6945 | 140252.1034 | 1995.0747 | 19311.1169 | 1808.2593 | 335749.8036 | 61.3242 | 26041406.25 | 4756.4212 | 3.5902e-07 | 3.7091e-08 | 3.9611e-07 | 2.7846e-05 | 2.8768e-06 | 3.0723e-05
Ga-68 |  | 8692964916.0556 | 43446333758.7743 | 466128.4064 | 466098.4129 | 38.7274 | 9.5205 | 0.028592 | 6.3908e-12 | 1.2787e-12 | 1.1918e-07 | 1.1919e-07 | 8692964916.0556 | 273251229939.0933 | 466128.4064 | 466102.6183 | 38.7274 | 1.5137 | 0.028592 | 6.3908e-12 | 2.0331e-13 | 1.1918e-07 | 1.1919e-07 | 466128.4064 | 4023700.4233 | 1018355.6272 | 586899.9702 | 7092864.6898 | 0.028592 | 0.015792 | 0.022122 | 0.025099 | 0.0090405 | 1.1918e-07 | 1.3807e-08 | 5.4554e-08 | 9.4658e-08 | 7.8325e-09 | 85444900.3319 | 15780419.7133 | 13320347.0139 | 15883.6522 | 2933.4776 | 2476.166 | 4840.9284 | 0.88419 | 26041406.25 | 4756.4212 | 6.5019e-10 | 3.5205e-09 | 4.1707e-09 | 3.4976e-06 | 1.8938e-05 | 2.2436e-05
Ga-70 |  | 116055797085.691 | 607864199672.1172 | 100358035.7934 | 100254789.5045 | 12.0912 | 2.9724 | 0.013025 | 4.7869e-13 | 9.1394e-14 | 5.5357e-10 | 5.5414e-10 | 116055797085.691 | 3.8231e+12 | 100358035.7934 | 100268697.3894 | 12.0912 | 0.47261 | 0.013025 | 4.7869e-13 | 1.4531e-14 | 5.5357e-10 | 5.5406e-10 | 100358035.7934 | 834378916.6205 | 229163464.13 | 122775080.5486 | 855087582.7737 | 0.013025 | 0.0070854 | 0.0098306 | 0.012073 | 0.0037596 | 5.5357e-10 | 6.6582e-11 | 2.4243e-10 | 4.5249e-10 | 6.497e-11 | 1195472470.5818 | 4608389279.0913 | 949230487.3024 | 69383.4629 | 267464.1319 | 55091.9406 | 1511.4049 | 0.27606 | 26041406.25 | 4756.4212 | 4.6471e-11 | 1.2055e-11 | 5.8526e-11 | 8.007e-07 | 2.0771e-07 | 1.0084e-06
Ga-72 |  | 44647837.7965 | 201314320.3115 | 5569.1466 | 5568.298 | 483.8784 | 118.954 | 0.7365 | 1.2443e-09 | 2.7596e-10 | 9.9755e-06 | 9.977e-06 | 44647837.7965 | 1266145630.0295 | 5569.1466 | 5568.4275 | 483.8784 | 18.9134 | 0.7365 | 1.2443e-09 | 4.3877e-11 | 9.9755e-06 | 9.9768e-06 | 5569.1466 | 65747.9136 | 16279.0454 | 7885.5979 | 122332.9584 | 0.7365 | 0.35061 | 0.49237 | 0.62786 | 0.19643 | 9.9755e-06 | 8.4497e-07 | 3.4127e-06 | 7.0451e-06 | 4.5413e-07 | 395920.2203 | 406302.5186 | 200522.093 | 919.5799 | 943.6942 | 465.7405 | 60484.7938 | 11.0475 | 26041406.25 | 4756.4212 | 1.4032e-07 | 1.3673e-07 | 2.7705e-07 | 6.0413e-05 | 5.887e-05 | 0.00011928
Ga-73 |  | 542325457.9881 | 2068958535.6978 | 426433.8235 | 426011.0431 | 166.7836 | 41.0012 | 0.091455 | 1.0244e-10 | 2.6852e-11 | 1.3028e-07 | 1.3041e-07 | 542325457.9881 | 13012501071.1231 | 426433.8235 | 426084.8272 | 166.7836 | 6.5191 | 0.091455 | 1.0244e-10 | 4.2694e-12 | 1.3028e-07 | 1.3038e-07 | 426433.8235 | 3361017.7934 | 886668.6183 | 531580.2791 | 7838043.7364 | 0.091455 | 0.052664 | 0.070905 | 0.079208 | 0.02265 | 1.3028e-07 | 1.6529e-08 | 6.2656e-08 | 1.0451e-07 | 7.0879e-09 | 4068972.9277 | 10241849.5639 | 2912048.4605 | 3257.4948 | 8199.3103 | 2331.2966 | 20847.9502 | 3.8078 | 26041406.25 | 4756.4212 | 1.3653e-08 | 5.4243e-09 | 1.9078e-08 | 1.7055e-05 | 6.7756e-06 | 2.383e-05
Ga-74 |  | . | . | 455217.1997 | 455217.1997 | 4.6443 | 1.1417 | 0.0075739 | 0 | 0 | 1.2204e-07 | 1.2204e-07 | . | . | 455217.1997 | 455217.1997 | 4.6443 | 0.18153 | 0.0075739 | 0 | 0 | 1.2204e-07 | 1.2204e-07 | 455217.1997 | 5624184.4141 | 1376868.1911 | 702824.3506 | 10542702.6636 | 0.0075739 | 0.0035725 | 0.0050227 | 0.0060444 | 0.0019707 | 1.2204e-07 | 9.8779e-09 | 4.0349e-08 | 7.9045e-08 | 5.2695e-09 | . | 35897127.7445 | 35897127.7445 | . | 800.2527 | 800.2527 | 580.5396 | 0.10603 | 26041406.25 | 4756.4212 | 0 | 1.5476e-09 | 1.5476e-09 | 0 | 6.9422e-05 | 6.9422e-05
Gd-142 |  | . | . | 19252309.6546 | 19252309.6546 | 0.66919 | 0.16451 | 0.00061476 | 0 | 0 | 2.8856e-09 | 2.8856e-09 | . | . | 19252309.6546 | 19252309.6546 | 0.66919 | 0.026157 | 0.00061476 | 0 | 0 | 2.8856e-09 | 2.8856e-09 | 19252309.6546 | 182674456.5855 | 46141641.0565 | 25132647.6274 | 339215451.4174 | 0.00061476 | 0.00032108 | 0.00045068 | 0.00053327 | 0.00017533 | 2.8856e-09 | 3.0412e-10 | 1.204e-09 | 2.2105e-09 | 1.6377e-10 | . | 817362870.1042 | 817362870.1042 | . | 2625.5009 | 2625.5009 | 83.6492 | 0.015278 | 26041406.25 | 4756.4212 | 0 | 6.7969e-11 | 6.7969e-11 | 0 | 2.116e-05 | 2.116e-05
Gd-143m |  | . | . | 5699946.9252 | 5699946.9252 | 1.0486 | 0.25778 | 0.0010118 | 0 | 0 | 9.7466e-09 | 9.7466e-09 | . | . | 5699946.9252 | 5699946.9252 | 1.0486 | 0.040987 | 0.0010118 | 0 | 0 | 9.7466e-09 | 9.7466e-09 | 5699946.9252 | 56030640.989 | 13797046.249 | 7514733.6282 | 99311357.9014 | 0.0010118 | 0.00051527 | 0.00074066 | 0.0008733 | 0.00029574 | 9.7466e-09 | 9.9151e-10 | 4.0266e-09 | 7.3928e-09 | 5.594e-10 | . | 254794298.3261 | 254794298.3261 | . | 1282.4562 | 1282.4562 | 131.0742 | 0.02394 | 26041406.25 | 4756.4212 | 0 | 2.1804e-10 | 2.1804e-10 | 0 | 4.3319e-05 | 4.3319e-05
Gd-144 |  | . | . | 4268291.3891 | 4268291.3891 | 2.5567 | 0.62852 | 0.0030708 | 0 | 0 | 1.3016e-08 | 1.3016e-08 | . | . | 4268291.3891 | 4268291.3891 | 2.5567 | 0.099933 | 0.0030708 | 0 | 0 | 1.3016e-08 | 1.3016e-08 | 4268291.3891 | 47649370.7406 | 11683519.2651 | 6099159.8777 | 91009229.8907 | 0.0030708 | 0.0014413 | 0.0020693 | 0.0025083 | 0.00076656 | 1.3016e-08 | 1.1659e-09 | 4.755e-09 | 9.1086e-09 | 6.1043e-10 | . | 239739338.4698 | 239739338.4698 | . | 2942.1055 | 2942.1055 | 319.5828 | 0.058371 | 26041406.25 | 4756.4212 | 0 | 2.3173e-10 | 2.3173e-10 | 0 | 1.8883e-05 | 1.8883e-05
Gd-145 |  | 79262044653.3488 | 563452779098.1412 | 211263.7641 | 211263.1218 | 13.1551 | 3.234 | 0.021449 | 7.009e-13 | 9.8597e-14 | 2.6297e-07 | 2.6297e-07 | 79262044653.3488 | 3.5438e+12 | 211263.7641 | 211263.1884 | 13.1551 | 0.51419 | 0.021449 | 7.009e-13 | 1.5677e-14 | 2.6297e-07 | 2.6297e-07 | 211263.7641 | 2615499.6942 | 630695.6662 | 327788.3675 | 5002172.8036 | 0.021449 | 0.010062 | 0.014375 | 0.016937 | 0.0054353 | 2.6297e-07 | 2.1241e-08 | 8.8085e-08 | 1.6948e-07 | 1.1106e-08 | 1108129556.3187 | 16570667.9373 | 16326525.5161 | 69972.8855 | 1046.3555 | 1030.9391 | 1644.3856 | 0.30034 | 26041406.25 | 4756.4212 | 5.0134e-11 | 3.3526e-09 | 3.4027e-09 | 7.9395e-07 | 5.3094e-05 | 5.3888e-05
Gd-145m |  | . | . | 24927314.6204 | 24927314.6204 | 0.81028 | 0.19919 | 0.00072575 | 0 | 0 | 2.2287e-09 | 2.2287e-09 | . | . | 24927314.6204 | 24927314.6204 | 0.81028 | 0.031671 | 0.00072575 | 0 | 0 | 2.2287e-09 | 2.2287e-09 | 24927314.6204 | 233498065.5161 | 58567177.7693 | 31397847.0967 | 424790429.1398 | 0.00072575 | 0.0003813 | 0.00053908 | 0.00064759 | 0.00021335 | 2.2287e-09 | 2.3792e-10 | 9.4857e-10 | 1.7694e-09 | 1.3078e-10 | . | 1041264624.7383 | 1041264624.7383 | . | 4049.8618 | 4049.8618 | 101.2846 | 0.018499 | 26041406.25 | 4756.4212 | 0 | 5.3353e-11 | 5.3353e-11 | 0 | 1.3718e-05 | 1.3718e-05
Gd-146 |  | 633864.5902 | 222546.5248 | 22293.4019 | 19635.7999 | 39545.595 | 9721.6759 | 4.4187 | 8.7645e-08 | 2.4963e-07 | 2.492e-06 | 2.8293e-06 | 633864.5902 | 1399683.3877 | 22293.4019 | 21209.6308 | 39545.595 | 1545.7247 | 4.4187 | 8.7645e-08 | 3.9691e-08 | 2.492e-06 | 2.6193e-06 | 22293.4019 | 122540.2773 | 35330.456 | 23962.2943 | 260147.2272 | 4.4187 | 2.5494 | 3.6595 | 4.1539 | 1.0633 | 2.492e-06 | 4.5336e-07 | 1.5724e-06 | 2.3184e-06 | 2.1355e-07 | 437.6771 | 78653.6089 | 435.2551 | 83.0802 | 14930.0874 | 82.6204 | 4943199.3736 | 902.8675 | 26041406.25 | 4756.4212 | 0.00012693 | 7.0632e-07 | 0.00012764 | 0.00066869 | 3.721e-06 | 0.00067241
Gd-147 |  | 32531543.3879 | 117074807.2003 | 7656.9349 | 7654.6326 | 1307.5011 | 321.429 | 1.1746 | 1.7077e-09 | 4.7453e-10 | 7.2555e-06 | 7.2577e-06 | 32531543.3879 | 736329910.827 | 7656.9349 | 7655.0535 | 1307.5011 | 51.1065 | 1.1746 | 1.7077e-09 | 7.5449e-11 | 7.2555e-06 | 7.2573e-06 | 7656.9349 | 71710.6585 | 18116.981 | 9852.775 | 130305.6403 | 1.1746 | 0.61605 | 0.86389 | 1.0296 | 0.34447 | 7.2555e-06 | 7.7471e-07 | 3.0665e-06 | 5.6385e-06 | 4.2634e-07 | 230248.3171 | 316241.5866 | 133239.5944 | 1445.0541 | 1984.7537 | 836.2207 | 163437.6344 | 29.8516 | 26041406.25 | 4756.4212 | 2.4128e-07 | 1.7567e-07 | 4.1696e-07 | 3.8445e-05 | 2.7991e-05 | 6.6436e-05
Gd-148 |  | 8045.261 | 71.6635 | . | 71.0308 | 207366.5882 | 50977.8845 | 0 | 6.9053e-06 | 0.00077522 | 0 | 0.00078213 | 8045.261 | 450.72 | . | 426.8088 | 207366.5882 | 8105.3695 | 0 | 6.9053e-06 | 0.00012326 | 0 | 0.00013016 | . | . | . | . | . | 0 | 0 | 0 | 0 | 0 | 0 | 0 | 0 | 0 | 0 | 0.14094 | . | 0.14094 | 0.14029 | . | 0.14029 | 25920823.5274 | 4734.397 | 26041406.25 | 4756.4212 | 0.32577 | 0 | 0.32577 | 0.327 | 0 | 0.327
Gd-149 |  | 5952935.6943 | 8221211.8539 | 5581.8841 | 5572.8748 | 7643.2189 | 1878.9677 | 4.8708 | 9.3324e-09 | 6.7575e-09 | 9.9527e-06 | 9.9688e-06 | 5952935.6943 | 51706463.0386 | 5581.8841 | 5576.0536 | 7643.2189 | 298.7517 | 4.8708 | 9.3324e-09 | 1.0744e-09 | 9.9527e-06 | 9.9631e-06 | 5581.8841 | 48476.4003 | 12204.5921 | 6980.8845 | 89952.4623 | 4.8708 | 2.5141 | 3.6265 | 4.2598 | 1.3425 | 9.9527e-06 | 1.146e-06 | 4.552e-06 | 7.9582e-06 | 6.176e-07 | 16168.4673 | 153177.6041 | 14624.7685 | 593.1858 | 5619.752 | 536.5508 | 955402.3602 | 174.5027 | 26041406.25 | 4756.4212 | 3.436e-06 | 3.6268e-07 | 3.7987e-06 | 9.3655e-05 | 9.8857e-06 | 0.00010354
Gd-150 |  | 8725.4341 | 88.5719 | . | 87.6819 | 208331.2096 | 51215.0218 | 0 | 6.367e-06 | 0.00062723 | 0 | 0.0006336 | 8725.4341 | 557.064 | . | 523.6333 | 208331.2096 | 8143.0738 | 0 | 6.367e-06 | 9.9728e-05 | 0 | 0.0001061 | . | . | . | . | . | 0 | 0 | 0 | 0 | 0 | 0 | 0 | 0 | 0 | 0 | 0.17419 | . | 0.17419 | 0.17419 | . | 0.17419 | 26041401.2062 | 4756.4203 | 26041406.25 | 4756.4212 | 0.27307 | 0 | 0.27307 | 0.27307 | 0 | 0.27307
Gd-151 |  | 1119173.4716 | 582571.6157 | 22979.2162 | 21678.9812 | 88847.8808 | 21841.8842 | 17.1118 | 4.9639e-08 | 9.5362e-08 | 2.4176e-06 | 2.5626e-06 | 1119173.4716 | 3664024.0208 | 22979.2162 | 22379.3623 | 88847.8808 | 3472.8107 | 17.1118 | 4.9639e-08 | 1.5162e-08 | 2.4176e-06 | 2.4824e-06 | 22979.2162 | 153067.0371 | 38662.5083 | 23072.6418 | 420249.7805 | 17.1118 | 8.267 | 14.0611 | 17.4758 | 2.4348 | 2.4176e-06 | 3.6295e-07 | 1.4369e-06 | 2.4078e-06 | 1.322e-07 | 1145.7301 | 143021.2765 | 1136.6247 | 488.6242 | 60994.8691 | 484.741 | 11105985.0953 | 2028.4904 | 26041406.25 | 4756.4212 | 4.8489e-05 | 3.8844e-07 | 4.8877e-05 | 0.0001137 | 9.1081e-07 | 0.00011461
Gd-152 |  | 11083.1512 | 118.7572 | . | 117.4982 | 209065.8815 | 51395.6296 | 0 | 5.0126e-06 | 0.0004678 | 0 | 0.00047282 | 11083.1512 | 746.9115 | . | 699.7539 | 209065.8815 | 8171.79 | 0 | 5.0126e-06 | 7.438e-05 | 0 | 7.9392e-05 | . | . | . | . | . | 0 | 0 | 0 | 0 | 0 | 0 | 0 | 0 | 0 | 0 | 0.23356 | . | 0.23356 | 0.23438 | . | 0.23438 | 26133235.1862 | 4773.1936 | 26041406.25 | 4756.4212 | 0.21169 | 0 | 0.21169 | 0.21103 | 0 | 0.21103
Gd-153 |  | 647323.6734 | 204297.4678 | 71504.8568 | 48960.3046 | 128862.7612 | 31678.9267 | 4.8217 | 8.5823e-08 | 2.7193e-07 | 7.7694e-07 | 1.1347e-06 | 647323.6734 | 1284907.8283 | 71504.8568 | 61319.0255 | 128862.7612 | 5036.8784 | 4.8217 | 8.5823e-08 | 4.3237e-08 | 7.7694e-07 | 9.06e-07 | 71504.8568 | 328446.7059 | 100884.2702 | 69159.6967 | 767283.6726 | 4.8217 | 2.6707 | 4.0939 | 4.9852 | 0.89739 | 7.7694e-07 | 1.6914e-07 | 5.5068e-07 | 8.0329e-07 | 7.2405e-08 | 401.7871 | 69407.7902 | 399.4746 | 248.5244 | 42932.0109 | 247.094 | 16107845.1453 | 2942.0722 | 26041406.25 | 4756.4212 | 0.00013827 | 8.0041e-07 | 0.00013907 | 0.00022354 | 1.294e-06 | 0.00022483
Gd-159 |  | 65952526.1735 | 226085785.4352 | 872763.2335 | 858095.3608 | 634.1552 | 155.8973 | 0.33445 | 8.4235e-10 | 2.4573e-10 | 6.3654e-08 | 6.4742e-08 | 65952526.1735 | 1421943202.0412 | 872763.2335 | 860843.1504 | 634.1552 | 24.7873 | 0.33445 | 8.4235e-10 | 3.907e-11 | 6.3654e-08 | 6.4536e-08 | 872763.2335 | 7197364.4679 | 1880802.6406 | 1145033.0184 | 14283694.5431 | 0.33445 | 0.17073 | 0.24371 | 0.27337 | 0.079122 | 6.3654e-08 | 7.7188e-09 | 2.9538e-08 | 4.8518e-08 | 3.8894e-09 | 444637.6882 | 18886295.4203 | 434410.4181 | 1353.4661 | 57489.4168 | 1322.3346 | 79269.3975 | 14.4784 | 26041406.25 | 4756.4212 | 1.2494e-07 | 2.9416e-09 | 1.2789e-07 | 4.1046e-05 | 9.6635e-07 | 4.2013e-05
Gd-162 |  | . | . | 10140431.5662 | 10140431.5662 | 4.8045 | 1.1811 | 0.003128 | 0 | 0 | 5.4786e-09 | 5.4786e-09 | . | . | 10140431.5662 | 10140431.5662 | 4.8045 | 0.18779 | 0.003128 | 0 | 0 | 5.4786e-09 | 5.4786e-09 | 10140431.5662 | 82755429.1375 | 22289357.7083 | 13633486.9114 | 152963127.6645 | 0.003128 | 0.0017615 | 0.0023243 | 0.0025107 | 0.00096599 | 5.4786e-09 | 6.7132e-10 | 2.4924e-09 | 4.0749e-09 | 3.6319e-10 | . | 295072762.0719 | 295072762.0719 | . | 6804.8697 | 6804.8697 | 600.5582 | 0.10969 | 26041406.25 | 4756.4212 | 0 | 1.8828e-10 | 1.8828e-10 | 0 | 8.164e-06 | 8.164e-06
Ge-66 |  | 2813892303.4992 | 11234011535.8464 | 367080.1043 | 367020.2329 | 77.5578 | 19.0664 | 0.05356 | 1.9743e-11 | 4.9453e-12 | 1.5134e-07 | 1.5137e-07 | 2813892303.4992 | 70655155538.8729 | 367080.1043 | 367030.3174 | 77.5578 | 3.0315 | 0.05356 | 1.9743e-11 | 7.8628e-13 | 1.5134e-07 | 1.5136e-07 | 367080.1043 | 3176476.456 | 809747.3022 | 476163.3917 | 6445989.7918 | 0.05356 | 0.028894 | 0.040411 | 0.045419 | 0.014416 | 1.5134e-07 | 1.749e-08 | 6.8608e-08 | 1.1667e-07 | 8.6185e-09 | 22093670.8109 | 11337510.6296 | 7492622.6616 | 8225.0582 | 4220.742 | 2789.3625 | 9694.7258 | 1.7707 | 26041406.25 | 4756.4212 | 2.5145e-09 | 4.9001e-09 | 7.4146e-09 | 6.7544e-06 | 1.3162e-05 | 1.9917e-05
Ge-67 |  | 64603394091.7662 | 455647596410.138 | 996383.4263 | 996365.8804 | 10.81 | 2.6575 | 0.0088266 | 8.5994e-13 | 1.2193e-13 | 5.5757e-08 | 5.5758e-08 | 64603394091.7662 | 2.8657e+12 | 996383.4263 | 996367.7128 | 10.81 | 0.42253 | 0.0088266 | 8.5994e-13 | 1.9386e-14 | 5.5757e-08 | 5.5758e-08 | 996383.4263 | 9209799.3068 | 2325731.1661 | 1276090.4777 | 15874367.7579 | 0.0088266 | 0.004625 | 0.0064904 | 0.0077035 | 0.0027248 | 5.5757e-08 | 6.0322e-09 | 2.3887e-08 | 4.3535e-08 | 3.4997e-09 | 896111595.4664 | 37144676.5357 | 35666275.5473 | 46498.111 | 1927.3909 | 1850.6785 | 1351.256 | 0.2468 | 26041406.25 | 4756.4212 | 6.1996e-11 | 1.4956e-09 | 1.5576e-09 | 1.1948e-06 | 2.8824e-05 | 3.0019e-05
Ge-68 |  | 118201.8027 | 16107.4162 | . | 14175.6884 | 135423.642 | 33291.8183 | 0 | 4.7e-07 | 3.449e-06 | 0 | 3.919e-06 | 118201.8027 | 101305.931 | . | 54551.8077 | 135423.642 | 5293.3246 | 0 | 4.7e-07 | 5.4839e-07 | 0 | 1.0184e-06 | . | . | . | . | . | 0 | 0 | 0 | 0 | 0 | 0 | 0 | 0 | 0 | 0 | 31.6781 | 3603870750.1466 | 31.6781 | 20.592 | 2342660077.6496 | 20.592 | 16927955.2507 | 3091.864 | 26041406.25 | 4756.4212 | 0.0017537 | 1.5415e-11 | 0.0017537 | 0.0026979 | 2.3714e-11 | 0.0026979
Ge-69 |  | 82384289.8408 | 231352426.1591 | 8684.6717 | 8683.4303 | 1340.1028 | 329.4437 | 1.4417 | 6.7434e-10 | 2.4013e-10 | 6.3969e-06 | 6.3978e-06 | 82384289.8408 | 1455067195.0449 | 8684.6717 | 8683.7044 | 1340.1028 | 52.3808 | 1.4417 | 6.7434e-10 | 3.818e-11 | 6.3969e-06 | 6.3976e-06 | 8684.6717 | 86404.0708 | 21605.6532 | 11435.75 | 169274.929 | 1.4417 | 0.74494 | 1.0507 | 1.257 | 0.39038 | 6.3969e-06 | 6.4297e-07 | 2.5713e-06 | 4.858e-06 | 3.2819e-07 | 454995.4688 | 440533.3065 | 223823.8054 | 2926.7847 | 2833.756 | 1439.7596 | 167512.851 | 30.596 | 26041406.25 | 4756.4212 | 1.221e-07 | 1.2611e-07 | 2.4821e-07 | 1.8982e-05 | 1.9605e-05 | 3.8586e-05
Ge-71 |  | 183749917.0944 | 435429232.7028 | . | 129219605.4015 | 9414.0077 | 2314.2889 | 0 | 3.0234e-10 | 1.2759e-10 | 0 | 4.2993e-10 | 183749917.0944 | 2738587196.9794 | . | 172196139.8558 | 9414.0077 | 367.9668 | 0 | 3.0234e-10 | 2.0286e-11 | 0 | 3.2263e-10 | . | . | . | . | . | 0 | 0 | 0 | 0 | 0 | 0 | 0 | 0 | 0 | 0 | 856348.6069 | 51124505937.0564 | 856334.2631 | 38696.4145 | 2310198275.1879 | 38695.7664 | 1176750.9671 | 214.9317 | 26041406.25 | 4756.4212 | 6.4874e-08 | 1.0867e-12 | 6.4875e-08 | 1.4357e-06 | 2.4048e-11 | 1.4357e-06
Ge-75 |  | 16868339297.9528 | 52868540895.817 | 23670387.8319 | 23626655.7162 | 47.3469 | 11.6395 | 0.016612 | 3.2934e-12 | 1.0508e-12 | 2.347e-09 | 2.3514e-09 | 16868339297.9528 | 332511228797.2905 | 23670387.8319 | 23635538.8784 | 47.3469 | 1.8507 | 0.016612 | 3.2934e-12 | 1.6708e-13 | 2.347e-09 | 2.3505e-09 | 23670387.8319 | 138254540.6676 | 38006249.7193 | 24239163.4457 | 193932214.452 | 0.016612 | 0.012221 | 0.015935 | 0.017069 | 0.0078634 | 2.347e-09 | 4.0183e-10 | 1.4617e-09 | 2.292e-09 | 2.8647e-10 | 103975337.312 | 343866882.2919 | 79835427.5493 | 23630.1876 | 78149.676 | 18143.977 | 5918.3584 | 1.081 | 26041406.25 | 4756.4212 | 5.3431e-10 | 1.6156e-10 | 6.9587e-10 | 2.351e-06 | 7.1088e-07 | 3.0619e-06
Ge-77 |  | 180930645.3091 | 471559406.3849 | 35073.5094 | 35064.1042 | 387.789 | 95.332 | 0.33006 | 3.0705e-10 | 1.1781e-10 | 1.584e-06 | 1.5844e-06 | 180930645.3091 | 2965824193.5778 | 35073.5094 | 35066.2971 | 387.789 | 15.1576 | 0.33006 | 3.0705e-10 | 1.8732e-11 | 1.584e-06 | 1.5843e-06 | 35073.5094 | 321473.8494 | 81996.5137 | 45292.193 | 567239.1112 | 0.33006 | 0.17619 | 0.2434 | 0.28702 | 0.10192 | 1.584e-06 | 1.7281e-07 | 6.7753e-07 | 1.2266e-06 | 9.7939e-08 | 927404.9843 | 1360501.2756 | 551480.4895 | 1726.2772 | 2532.4452 | 1026.5291 | 48473.6291 | 8.8536 | 26041406.25 | 4756.4212 | 5.9904e-08 | 4.0834e-08 | 1.0074e-07 | 3.2182e-05 | 2.1937e-05 | 5.4119e-05
Ge-78 |  | 4765391589.6727 | 17485193000.8318 | 2663620.2035 | 2661726.9525 | 50.3325 | 12.3735 | 0.018902 | 1.1658e-11 | 3.1773e-12 | 2.0857e-08 | 2.0872e-08 | 4765391589.6727 | 109971315870.4626 | 2663620.2035 | 2662067.7601 | 50.3325 | 1.9674 | 0.018902 | 1.1658e-11 | 5.0518e-13 | 2.0857e-08 | 2.0869e-08 | 2663620.2035 | 16868326.2318 | 4619104.9945 | 2859266.8508 | 27218997.9728 | 0.018902 | 0.013058 | 0.016942 | 0.018572 | 0.0083239 | 2.0857e-08 | 3.2935e-09 | 1.2027e-08 | 1.943e-08 | 2.041e-09 | 34387724.9007 | 42640652.3975 | 19036036.7914 | 8308.0198 | 10301.914 | 4599.0763 | 6291.5625 | 1.1491 | 26041406.25 | 4756.4212 | 1.6155e-09 | 1.3029e-09 | 2.9184e-09 | 6.6869e-06 | 5.3927e-06 | 1.208e-05
H-3 |  | 6075254.2193 | 44.0177 | . | 44.0174 | 202580.2681 | 49801.2413 | 0 | 9.1445e-09 | 4.2197e-08 | 0 | 5.1341e-08 | 6075254.2193 | 44.0177 | . | 44.0174 | 202580.2681 | 7918.2859 | 0 | 9.1445e-09 | 6.7092e-09 | 0 | 1.5854e-08 | . | . | . | . | . | 0 | 0 | 0 | 0 | 0 | 0 | 0 | 0 | 0 | 0 | 2589.2787 | . | 2589.2787 | 2517.8016 | . | 2517.8016 | 25322533.5073 | 4625.1203 | 26041406.25 | 4756.4212 | 2.1456e-05 | 0 | 2.1456e-05 | 2.2065e-05 | 0 | 2.2065e-05
Hf-167 |  | . | . | 31508659.0065 | 31508659.0065 | 1.1725 | 0.28825 | 0.00069587 | 0 | 0 | 1.7632e-09 | 1.7632e-09 | . | . | 31508659.0065 | 31508659.0065 | 1.1725 | 0.04583 | 0.00069587 | 0 | 0 | 1.7632e-09 | 1.7632e-09 | 31508659.0065 | 251960839.2483 | 64166015.2695 | 39206152.7912 | 455273625.0311 | 0.00069587 | 0.00039472 | 0.00055752 | 0.00060678 | 0.00021909 | 1.7632e-09 | 2.2049e-10 | 8.658e-10 | 1.417e-09 | 1.2203e-10 | . | 822845182.0378 | 822845182.0378 | . | 4631.0919 | 4631.0919 | 146.5648 | 0.02677 | 26041406.25 | 4756.4212 | 0 | 6.7516e-11 | 6.7516e-11 | 0 | 1.1996e-05 | 1.1996e-05
Hf-169 |  | . | . | 17027063.8726 | 17027063.8726 | 1.8532 | 0.45557 | 0.0012475 | 0 | 0 | 3.2627e-09 | 3.2627e-09 | . | . | 17027063.8726 | 17027063.8726 | 1.8532 | 0.072434 | 0.0012475 | 0 | 0 | 3.2627e-09 | 3.2627e-09 | 17027063.8726 | 144027584.4776 | 37258544.6684 | 21989658.8853 | 269617150.182 | 0.0012475 | 0.00067253 | 0.00094035 | 0.0010555 | 0.00036014 | 3.2627e-09 | 3.8572e-10 | 1.4911e-09 | 2.5264e-09 | 2.0605e-10 | . | 508848453.4472 | 508848453.4472 | . | 4526.3161 | 4526.3161 | 231.6439 | 0.042309 | 26041406.25 | 4756.4212 | 0 | 1.0918e-10 | 1.0918e-10 | 0 | 1.2274e-05 | 1.2274e-05
Hf-170 |  | 116290745.5411 | 391427785.3582 | 102001.0831 | 101885.1675 | 549.425 | 135.0677 | 0.33558 | 4.7773e-10 | 1.4193e-10 | 5.4465e-07 | 5.4527e-07 | 116290745.5411 | 2461844637.4628 | 102001.0831 | 101907.4756 | 549.425 | 21.4755 | 0.33558 | 4.7773e-10 | 2.2566e-11 | 5.4465e-07 | 5.4515e-07 | 102001.0831 | 885292.4684 | 229236.0265 | 126582.8351 | 1818737.9762 | 0.33558 | 0.16711 | 0.23978 | 0.29365 | 0.080247 | 5.4465e-07 | 6.2753e-08 | 2.4235e-07 | 4.3888e-07 | 3.0546e-08 | 769811.9775 | 2615863.983 | 594777.3647 | 2030.1992 | 6898.73 | 1568.5863 | 68678.124 | 12.5439 | 26041406.25 | 4756.4212 | 7.2167e-08 | 2.1238e-08 | 9.3405e-08 | 2.7364e-05 | 8.0529e-06 | 3.5417e-05
Hf-172 |  | 131880.061 | 15188.0452 | 65057.254 | 11261.8978 | 174086.278 | 42796.4324 | 5.6693 | 4.2125e-07 | 3.6578e-06 | 8.5394e-07 | 4.933e-06 | 131880.061 | 95523.6421 | 65057.254 | 29920.1109 | 174086.278 | 6804.5369 | 5.6693 | 4.2125e-07 | 5.8158e-07 | 8.5394e-07 | 1.8568e-06 | 65057.254 | 282317.9206 | 85942.8359 | 62082.9838 | 1049790.3894 | 5.6693 | 3.1071 | 4.9696 | 5.9409 | 0.67244 | 8.5394e-07 | 1.9678e-07 | 6.4642e-07 | 8.9485e-07 | 5.292e-08 | 29.87 | 51598.734 | 29.8527 | 24.96 | 43117.0626 | 24.9456 | 21760784.7515 | 3974.5726 | 26041406.25 | 4756.4212 | 0.0018599 | 1.0767e-06 | 0.001861 | 0.0022258 | 1.2885e-06 | 0.002227
Hf-173 |  | 139392916.5562 | 433411141.5298 | 135888.3993 | 135713.5471 | 809.8957 | 199.1004 | 0.31544 | 3.9855e-10 | 1.2818e-10 | 4.0883e-07 | 4.0935e-07 | 139392916.5562 | 2725894620.9335 | 135888.3993 | 135749.2956 | 809.8957 | 31.6565 | 0.31544 | 3.9855e-10 | 2.038e-11 | 4.0883e-07 | 4.0925e-07 | 135888.3993 | 1051765.7519 | 280386.0438 | 164599.9692 | 2045880.0014 | 0.31544 | 0.15974 | 0.22662 | 0.2727 | 0.08075 | 4.0883e-07 | 5.2821e-08 | 1.9814e-07 | 3.3752e-07 | 2.7155e-08 | 852379.6737 | 2026090.1653 | 599970.8771 | 3313.6585 | 7876.5028 | 2332.4097 | 101236.9599 | 18.4908 | 26041406.25 | 4756.4212 | 6.5176e-08 | 2.742e-08 | 9.2596e-08 | 1.6765e-05 | 7.0533e-06 | 2.3819e-05
Hf-174 |  | 4599.9293 | 111.7206 | . | 109.0715 | 200254.6758 | 49229.5302 | 0 | 1.2077e-05 | 0.00049727 | 0 | 0.00050934 | 4599.9293 | 702.6549 | . | 609.5448 | 200254.6758 | 7827.3851 | 0 | 1.2077e-05 | 7.9064e-05 | 0 | 9.1142e-05 | . | . | . | . | . | 0 | 0 | 0 | 0 | 0 | 0 | 0 | 0 | 0 | 0 | 0.21972 | . | 0.21972 | 0.2112 | . | 0.2112 | 25031834.4696 | 4572.0246 | 26041406.25 | 4756.4212 | 0.22341 | 0 | 0.22341 | 0.23129 | 0 | 0.23129
Hf-175 |  | 1101430.0185 | 766711.2072 | 1541.739 | 1536.4986 | 56099.4038 | 13791.1751 | 28.0552 | 5.0439e-08 | 7.2459e-08 | 3.6034e-05 | 3.6157e-05 | 1101430.0185 | 4822150.9676 | 1541.739 | 1539.0925 | 56099.4038 | 2192.766 | 28.0552 | 5.0439e-08 | 1.1521e-08 | 3.6034e-05 | 3.6096e-05 | 1541.739 | 12283.4632 | 3233.1739 | 1980.9001 | 23957.8002 | 28.0552 | 14.8521 | 20.8559 | 23.3194 | 7.5512 | 3.6034e-05 | 4.5227e-06 | 1.7183e-05 | 2.8045e-05 | 2.3189e-06 | 1507.8732 | 32023.9823 | 1440.0666 | 406.0398 | 8623.4125 | 387.7809 | 7012425.4724 | 1280.8083 | 26041406.25 | 4756.4212 | 3.6843e-05 | 1.7348e-06 | 3.8578e-05 | 0.00013682 | 6.4423e-06 | 0.00014326
Hf-177m |  | 13992638552.9498 | 39198873318.655 | 490955.6535 | 490932.2795 | 29.3988 | 7.2272 | 0.012973 | 3.9703e-12 | 1.4173e-12 | 1.1316e-07 | 1.1316e-07 | 13992638552.9498 | 246537266090.6281 | 490955.6535 | 490937.4504 | 29.3988 | 1.1491 | 0.012973 | 3.9703e-12 | 2.2534e-13 | 1.1316e-07 | 1.1316e-07 | 490955.6535 | 3455242.8243 | 949140.9625 | 570924.6145 | 6535351.0584 | 0.012973 | 0.0079688 | 0.010443 | 0.011855 | 0.0042575 | 1.1316e-07 | 1.6078e-08 | 5.8532e-08 | 9.7307e-08 | 8.5007e-09 | 77091518.0653 | 9099660.0102 | 8138960.6191 | 10878.8033 | 1284.1025 | 1148.533 | 3674.8444 | 0.6712 | 26041406.25 | 4756.4212 | 7.2064e-10 | 6.1052e-09 | 6.8258e-09 | 5.1067e-06 | 4.3264e-05 | 4.837e-05
Hf-178m |  | 38766.3049 | 3384.2709 | 51.6578 | 50.8145 | 206019.8996 | 50646.8218 | 118.3864 | 1.4331e-06 | 1.6416e-05 | 0.0010754 | 0.0010933 | 38766.3049 | 21285.0226 | 51.6578 | 51.4643 | 206019.8996 | 8052.7313 | 118.3864 | 1.4331e-06 | 2.6101e-06 | 0.0010754 | 0.0010795 | 51.6578 | 406.0447 | 106.1457 | 63.5676 | 738.4767 | 118.3864 | 67.811 | 93.074 | 103.956 | 37.8993 | 0.0010754 | 0.00013682 | 0.00052338 | 0.00087395 | 7.5229e-05 | 6.6558 | 1298.5089 | 6.6218 | 6.5819 | 1284.1025 | 6.5484 | 25752487.4475 | 4703.6507 | 26041406.25 | 4756.4212 | 0.0083469 | 4.2784e-05 | 0.0083897 | 0.0084405 | 4.3264e-05 | 0.0084838
Hf-179m |  | 901840.482 | 674366.0749 | 1559.8568 | 1553.5761 | 20630.8997 | 5071.7892 | 10.2014 | 6.1602e-08 | 8.2381e-08 | 3.5615e-05 | 3.5759e-05 | 901840.482 | 4241355.7933 | 1559.8568 | 1556.592 | 20630.8997 | 806.4031 | 10.2014 | 6.1602e-08 | 1.3098e-08 | 3.5615e-05 | 3.569e-05 | 1559.8568 | 11729.7243 | 3189.0626 | 1949.435 | 23091.9172 | 10.2014 | 5.8549 | 7.8359 | 8.7167 | 2.9905 | 3.5615e-05 | 4.7363e-06 | 1.742e-05 | 2.8498e-05 | 2.4058e-06 | 1326.2602 | 32479.7752 | 1274.229 | 131.3386 | 3216.4497 | 126.186 | 2578862.4585 | 471.0251 | 26041406.25 | 4756.4212 | 4.1888e-05 | 1.7104e-06 | 4.3599e-05 | 0.00042299 | 1.7272e-05 | 0.00044026
Hf-180m |  | 820105879.075 | 2652398675.9732 | 147197.9357 | 147163.3549 | 188.7469 | 46.4005 | 0.097067 | 6.7741e-11 | 2.0945e-11 | 3.7742e-07 | 3.7751e-07 | 820105879.075 | 16681987587.7817 | 147197.9357 | 147170.2221 | 188.7469 | 7.3776 | 0.097067 | 6.7741e-11 | 3.3302e-12 | 3.7742e-07 | 3.7749e-07 | 147197.9357 | 1129182.4043 | 298619.4066 | 182782.1489 | 2065886.8953 | 0.097067 | 0.055794 | 0.076017 | 0.08397 | 0.030873 | 3.7742e-07 | 4.9199e-08 | 1.8604e-07 | 3.0394e-07 | 2.6892e-08 | 5216411.1653 | 3256957.5991 | 2005062.0311 | 4726.0375 | 2950.7842 | 1816.5743 | 23593.3593 | 4.3093 | 26041406.25 | 4756.4212 | 1.065e-08 | 1.7057e-08 | 2.7707e-08 | 1.1755e-05 | 1.8827e-05 | 3.0582e-05
Hf-181 |  | 578745.1567 | 305023.1286 | 1240.8909 | 1233.2297 | 34823.9303 | 8560.9274 | 20.9524 | 9.5992e-08 | 1.8213e-07 | 4.477e-05 | 4.5048e-05 | 578745.1567 | 1918411.471 | 1240.8909 | 1237.4373 | 34823.9303 | 1361.1683 | 20.9524 | 9.5992e-08 | 2.8959e-08 | 4.477e-05 | 4.4895e-05 | 1240.8909 | 10154.4559 | 2651.6439 | 1565.4989 | 19529.8478 | 20.9524 | 11.4393 | 15.823 | 17.9837 | 6.0303 | 4.477e-05 | 5.471e-06 | 2.0951e-05 | 3.5487e-05 | 2.8446e-06 | 599.8819 | 32523.4017 | 589.0177 | 100.2742 | 5436.4992 | 98.4582 | 4352991.2934 | 795.0669 | 26041406.25 | 4756.4212 | 9.261e-05 | 1.7082e-06 | 9.4318e-05 | 0.00055403 | 1.0219e-05 | 0.00056425
Hf-182 |  | 77915.7566 | 3301.498 | 879.143 | 688.1372 | 208331.242 | 51215.0298 | 69.4737 | 7.1301e-07 | 1.6827e-05 | 6.3192e-05 | 8.0732e-05 | 77915.7566 | 20764.4305 | 879.143 | 834.4006 | 208331.242 | 8143.0751 | 69.4737 | 7.1301e-07 | 2.6755e-06 | 6.3192e-05 | 6.6581e-05 | 879.143 | 5287.2134 | 1426.6764 | 907.1564 | 8767.6978 | 69.4737 | 49.3362 | 65.5458 | 70.7811 | 30.3165 | 6.3192e-05 | 1.0507e-05 | 3.894e-05 | 6.1241e-05 | 6.3363e-06 | 6.493 | 12169.2931 | 6.4895 | 6.493 | 12169.2926 | 6.4895 | 26041405.2507 | 4756.4211 | 26041406.25 | 4756.4212 | 0.0085562 | 4.5652e-06 | 0.0085607 | 0.0085562 | 4.5652e-06 | 0.0085607
Hf-182m |  | 20924270037.6129 | 51523760919.9681 | 601531.6591 | 601507.3445 | 35.1756 | 8.6474 | 0.024873 | 2.6551e-12 | 1.0782e-12 | 9.2356e-08 | 9.236e-08 | 20924270037.6129 | 324053374000.1878 | 601531.6591 | 601513.2502 | 35.1756 | 1.3749 | 0.024873 | 2.6551e-12 | 1.7144e-13 | 9.2356e-08 | 9.2359e-08 | 601531.6591 | 5260935.3757 | 1360451.0976 | 762376.4768 | 10044324.0654 | 0.024873 | 0.013024 | 0.018215 | 0.02152 | 0.0068851 | 9.2356e-08 | 1.056e-08 | 4.0836e-08 | 7.2871e-08 | 5.531e-09 | 101330589.6184 | 18630456.9518 | 15737068.3381 | 17109.0972 | 3145.6473 | 2657.115 | 4396.9442 | 0.80309 | 26041406.25 | 4756.4212 | 5.4825e-10 | 2.9819e-09 | 3.5302e-09 | 3.2471e-06 | 1.7661e-05 | 2.0908e-05
Hf-183 |  | 11518340998.2437 | 34110496750.0187 | 470655.8746 | 470630.1502 | 36.6169 | 9.0017 | 0.03462 | 4.8232e-12 | 1.6287e-12 | 1.1804e-07 | 1.1804e-07 | 11518340998.2437 | 214534447084.241 | 470655.8746 | 470635.6112 | 36.6169 | 1.4313 | 0.03462 | 4.8232e-12 | 2.5896e-13 | 1.1804e-07 | 1.1804e-07 | 470655.8746 | 4723181.2851 | 1158651.039 | 628702.2764 | 8333031.4903 | 0.03462 | 0.016789 | 0.024443 | 0.029219 | 0.0096123 | 1.1804e-07 | 1.1762e-08 | 4.7948e-08 | 8.8365e-08 | 6.6668e-09 | 67084325.4867 | 20398858.7015 | 15642362.4653 | 11790.932 | 3585.3615 | 2749.3462 | 4577.1117 | 0.836 | 26041406.25 | 4756.4212 | 8.2814e-10 | 2.7234e-09 | 3.5516e-09 | 4.7117e-06 | 1.5495e-05 | 2.0207e-05
Hf-184 |  | 313261796.8944 | 1090859757.5132 | 1280571.9335 | 1273869.1199 | 141.3886 | 34.7582 | 0.053692 | 1.7734e-10 | 5.0928e-11 | 4.3383e-08 | 4.3611e-08 | 313261796.8944 | 6860849803.4971 | 1280571.9335 | 1275121.409 | 141.3886 | 5.5265 | 0.053692 | 1.7734e-10 | 8.0974e-12 | 4.3383e-08 | 4.3568e-08 | 1280571.9335 | 9388153.3184 | 2587011.6665 | 1585346.4379 | 27101276.8238 | 0.053692 | 0.029603 | 0.039774 | 0.045473 | 0.01009 | 4.3383e-08 | 5.9176e-09 | 2.1475e-08 | 3.5043e-08 | 2.0499e-09 | 2145368.6696 | 19216837.2661 | 1929913.0775 | 1456.0015 | 13041.9277 | 1309.7778 | 17673.571 | 3.228 | 26041406.25 | 4756.4212 | 2.5895e-08 | 2.891e-09 | 2.8786e-08 | 3.8156e-05 | 4.2597e-06 | 4.2416e-05
Hg-190 |  | 131520987921.7895 | 76384528393.9055 | 59673883.1871 | 59600279.7413 | 11.4392 | 2.8122 | 0.0017562 | 4.224e-13 | 7.2731e-13 | 9.3098e-10 | 9.3213e-10 | 131520987921.7895 | 480412603922.8107 | 59673883.1871 | 59639415.4702 | 11.4392 | 0.44713 | 0.0017562 | 4.224e-13 | 1.1564e-13 | 9.3098e-10 | 9.3151e-10 | 59673883.1871 | 348189766.8961 | 101321760.7128 | 65775541.4341 | 951583343.2262 | 0.0017562 | 0.0010092 | 0.0013779 | 0.0016219 | 0.00035714 | 9.3098e-10 | 1.5955e-10 | 5.483e-10 | 8.4461e-10 | 5.8382e-11 | 150223686.3473 | 303629872.172 | 100500255.7028 | 8248.5919 | 16671.9309 | 5518.3415 | 1429.9006 | 0.26117 | 26041406.25 | 4756.4212 | 3.6982e-10 | 1.8297e-10 | 5.5278e-10 | 6.7351e-06 | 3.3322e-06 | 1.0067e-05
Hg-191m |  | 18998660541.0413 | 7248545390.6245 | 308536.8231 | 308518.6806 | 29.0556 | 7.1429 | 0.027439 | 2.9242e-12 | 7.6643e-12 | 1.8006e-07 | 1.8007e-07 | 18998660541.0413 | 45588977754.8255 | 308536.8231 | 308529.7245 | 29.0556 | 1.1357 | 0.027439 | 2.9242e-12 | 1.2186e-12 | 1.8006e-07 | 1.8006e-07 | 308536.8231 | 3034100.7642 | 760448.2598 | 406065.0366 | 5795845.8062 | 0.027439 | 0.013768 | 0.019455 | 0.023671 | 0.0073957 | 1.8006e-07 | 1.831e-08 | 7.3056e-08 | 1.3681e-07 | 9.5853e-09 | 14255546.668 | 13282146.6392 | 6875821.4116 | 1988.1951 | 1852.4368 | 958.9583 | 3631.9474 | 0.66337 | 26041406.25 | 4756.4212 | 3.8971e-09 | 4.1827e-09 | 8.0798e-09 | 2.7942e-05 | 2.999e-05 | 5.7933e-05
Hg-192 |  | 699315090.6841 | 405033911.7403 | 1236853.876 | 1230917.9354 | 166.4404 | 40.9168 | 0.051428 | 7.9442e-11 | 1.3716e-10 | 4.4916e-08 | 4.5133e-08 | 699315090.6841 | 2547418964.3844 | 1236853.876 | 1234072.0348 | 166.4404 | 6.5057 | 0.051428 | 7.9442e-11 | 2.1808e-11 | 4.4916e-08 | 4.5018e-08 | 1236853.876 | 8432113.8268 | 2247676.9788 | 1425279.5719 | 20575998.0571 | 0.051428 | 0.029146 | 0.041344 | 0.046558 | 0.011738 | 4.4916e-08 | 6.5885e-09 | 2.4717e-08 | 3.8978e-08 | 2.7e-09 | 796570.8318 | 14474935.8046 | 755021.2254 | 636.398 | 11564.3451 | 603.2031 | 20805.0532 | 3.8 | 26041406.25 | 4756.4212 | 6.9743e-08 | 3.838e-09 | 7.3581e-08 | 8.7296e-05 | 4.804e-06 | 9.21e-05
Hg-193 |  | 1872171529.6812 | 595117873.1953 | 96533.1997 | 96512.5681 | 130.4069 | 32.0585 | 0.15355 | 2.9674e-11 | 9.3351e-11 | 5.755e-07 | 5.7562e-07 | 1872171529.6812 | 3742932412.0248 | 96533.1997 | 96525.7331 | 130.4069 | 5.0972 | 0.15355 | 2.9674e-11 | 1.4843e-11 | 5.755e-07 | 5.7555e-07 | 96533.1997 | 1069820.5327 | 264178.8505 | 137625.9738 | 2228637.7085 | 0.15355 | 0.070549 | 0.10141 | 0.12481 | 0.034545 | 5.755e-07 | 5.1929e-08 | 2.1029e-07 | 4.0367e-07 | 2.4928e-08 | 1170404.5649 | 5222392.0222 | 956124.8163 | 732.6259 | 3269.0061 | 598.4954 | 16300.8664 | 2.9773 | 26041406.25 | 4756.4212 | 4.7466e-08 | 1.0638e-08 | 5.8104e-08 | 7.583e-05 | 1.6994e-05 | 9.2824e-05
Hg-193m |  | 143160292.6793 | 55451131.3428 | 27447.3924 | 27428.5569 | 404.9478 | 99.5502 | 0.43664 | 3.8806e-10 | 1.0019e-09 | 2.0241e-06 | 2.0254e-06 | 143160292.6793 | 348754164.7371 | 27447.3924 | 27439.9719 | 404.9478 | 15.8283 | 0.43664 | 3.8806e-10 | 1.593e-10 | 2.0241e-06 | 2.0246e-06 | 27447.3924 | 281844.1471 | 71200.4717 | 37510.4991 | 564454.3283 | 0.43664 | 0.21576 | 0.30265 | 0.36766 | 0.11019 | 2.0241e-06 | 1.9711e-07 | 7.8026e-07 | 1.4811e-06 | 9.8422e-08 | 109054.4582 | 1372338.4053 | 101026.2875 | 211.9767 | 2667.5089 | 196.3718 | 50618.4799 | 9.2454 | 26041406.25 | 4756.4212 | 5.0942e-07 | 4.0482e-08 | 5.4991e-07 | 0.00026208 | 2.0827e-05 | 0.00028291
Hg-194 |  | 133325.0346 | 14597.211 | . | 13156.7342 | 208167.2752 | 51174.721 | 0 | 4.1669e-07 | 3.8059e-06 | 0 | 4.2226e-06 | 133325.0346 | 91807.6514 | . | 54369.0857 | 208167.2752 | 8136.6661 | 0 | 4.1669e-07 | 6.0512e-07 | 0 | 1.0218e-06 | . | . | . | . | . | 0 | 0 | 0 | 0 | 0 | 0 | 0 | 0 | 0 | 0 | 28.708 | 370779188.3981 | 28.708 | 28.6854 | 370487353.0209 | 28.6854 | 26020909.4048 | 4752.6775 | 26041406.25 | 4756.4212 | 0.0019352 | 1.4983e-10 | 0.0019352 | 0.0019367 | 1.4995e-10 | 0.0019367
Hg-195 |  | 641211011.5814 | 125198516.5192 | 259225.2236 | 258585.2799 | 361.3645 | 88.8359 | 0.29796 | 8.6641e-11 | 4.4374e-10 | 2.1431e-07 | 2.1484e-07 | 641211011.5814 | 787423141.7398 | 259225.2236 | 259035.2261 | 361.3645 | 14.1247 | 0.29796 | 8.6641e-11 | 7.0553e-11 | 2.1431e-07 | 2.1447e-07 | 259225.2236 | 2686215.5758 | 662054.727 | 352133.4618 | 7831463.7825 | 0.29796 | 0.12491 | 0.19195 | 0.24478 | 0.04219 | 2.1431e-07 | 2.0682e-08 | 8.3913e-08 | 1.5777e-07 | 7.0938e-09 | 246225.0284 | 8845014.017 | 239556.3264 | 427.0938 | 15342.2677 | 415.5265 | 45170.5588 | 8.2503 | 26041406.25 | 4756.4212 | 2.2563e-07 | 6.2809e-09 | 2.3191e-07 | 0.00013008 | 3.621e-06 | 0.0001337
Hg-195m |  | 27750563.6345 | 5836654.9204 | 105244.3157 | 102996.5069 | 1427.6127 | 350.9566 | 0.72449 | 2.0019e-09 | 9.5183e-09 | 5.2787e-07 | 5.3939e-07 | 27750563.6345 | 36709038.4333 | 105244.3157 | 104548.078 | 1427.6127 | 55.8013 | 0.72449 | 2.0019e-09 | 1.5134e-09 | 5.2787e-07 | 5.3138e-07 | 105244.3157 | 838046.0086 | 216636.0831 | 124993.0479 | 2707905.3061 | 0.72449 | 0.38727 | 0.5535 | 0.6563 | 0.11953 | 5.2787e-07 | 6.6291e-08 | 2.5644e-07 | 4.4446e-07 | 2.0516e-08 | 11478.8143 | 2205074.0194 | 11419.3692 | 78.6598 | 15110.5114 | 78.2525 | 178451.5903 | 32.5939 | 26041406.25 | 4756.4212 | 4.8398e-06 | 2.5194e-08 | 4.865e-06 | 0.00070627 | 3.6766e-06 | 0.00070995
Hg-197 |  | 38944484.681 | 6509789.4551 | 9262077.2095 | 3481172.734 | 2228.5858 | 547.8635 | 0.049394 | 1.4265e-09 | 8.5341e-09 | 5.9981e-09 | 1.5959e-08 | 38944484.681 | 40942648.5819 | 9262077.2095 | 6326346.0493 | 2228.5858 | 87.1091 | 0.049394 | 1.4265e-09 | 1.3569e-09 | 5.9981e-09 | 8.7815e-09 | 9262077.2095 | 41385333.0465 | 14660469.7261 | 10816760.4165 | 176799618.7538 | 0.049394 | 0.027425 | 0.035901 | 0.042295 | 0.0056775 | 5.9981e-09 | 1.3424e-09 | 3.7894e-09 | 5.136e-09 | 3.1423e-10 | 12802.6524 | 5166347.7238 | 12771.0048 | 136.9541 | 55266.0692 | 136.6155 | 278573.2277 | 50.881 | 26041406.25 | 4756.4212 | 4.3393e-06 | 1.0753e-08 | 4.3501e-06 | 0.00040565 | 1.0052e-06 | 0.00040665
Hg-197m |  | 54069017.114 | 14109398.3794 | 1487600.8222 | 1313037.332 | 816.7592 | 200.7877 | 0.14343 | 1.0275e-09 | 3.9374e-09 | 3.7345e-08 | 4.231e-08 | 54069017.114 | 88739604.1811 | 1487600.8222 | 1424527.4993 | 816.7592 | 31.9248 | 0.14343 | 1.0275e-09 | 6.2605e-10 | 3.7345e-08 | 3.8999e-08 | 1487600.8222 | 9164321.433 | 2669307.8934 | 1642168.2994 | 33414242.1537 | 0.14343 | 0.08012 | 0.10816 | 0.13291 | 0.021445 | 3.7345e-08 | 6.0621e-09 | 2.0813e-08 | 3.383e-08 | 1.6626e-09 | 27748.6277 | 8859415.0377 | 27661.9874 | 108.788 | 34733.1893 | 108.4484 | 102094.9002 | 18.6475 | 26041406.25 | 4756.4212 | 2.0021e-06 | 6.2707e-09 | 2.0084e-06 | 0.00051067 | 1.5995e-06 | 0.00051227
Hg-199m |  | 51711577549.2544 | 15743257450.9991 | 13425850.4528 | 13410931.7365 | 24.3998 | 5.9983 | 0.0072769 | 1.0743e-12 | 3.5288e-12 | 4.1379e-09 | 4.1425e-09 | 51711577549.2544 | 99015592100.7837 | 13425850.4528 | 13420546.3471 | 24.3998 | 0.95372 | 0.0072769 | 1.0743e-12 | 5.6107e-13 | 4.1379e-09 | 4.1395e-09 | 13425850.4528 | 98358983.43 | 26549498.0584 | 15974497.2026 | 241701046.9263 | 0.0072769 | 0.0037383 | 0.0052585 | 0.0063506 | 0.0015027 | 4.1379e-09 | 5.6482e-10 | 2.0925e-09 | 3.4777e-09 | 2.2985e-10 | 30961900.5201 | 147511652.4062 | 25590576.4886 | 3626.2678 | 17276.6123 | 2997.1766 | 3049.9779 | 0.55707 | 26041406.25 | 4756.4212 | 1.7943e-09 | 3.7661e-10 | 2.1709e-09 | 1.532e-05 | 3.2156e-06 | 1.8536e-05
Hg-203 |  | 1076258.8652 | 241384.0615 | 4260.0603 | 4169.9613 | 38221.8604 | 9396.2562 | 14.1734 | 5.1619e-08 | 2.3015e-07 | 1.3041e-05 | 1.3323e-05 | 1076258.8652 | 1518160.1298 | 4260.0603 | 4231.4377 | 38221.8604 | 1493.9837 | 14.1734 | 5.1619e-08 | 3.6594e-08 | 1.3041e-05 | 1.3129e-05 | 4260.0603 | 27510.4908 | 7213.0086 | 4630.9426 | 48072.6387 | 14.1734 | 9.4819 | 12.9238 | 13.7356 | 5.5603 | 1.3041e-05 | 2.0194e-06 | 7.7021e-06 | 1.1996e-05 | 1.1556e-06 | 474.7245 | 66410.4759 | 471.355 | 87.0962 | 12184.1151 | 86.478 | 4777732.5461 | 872.6452 | 26041406.25 | 4756.4212 | 0.00011703 | 8.3654e-07 | 0.00011786 | 0.00063786 | 4.5596e-06 | 0.00064242
Hg-205 |  | . | . | 2668482939.9 | 2668482939.9 | 2.9742 | 0.73116 | 0.00084503 | 0 | 0 | 2.0819e-11 | 2.0819e-11 | . | . | 2668482939.9 | 2668482939.9 | 2.9742 | 0.11625 | 0.00084503 | 0 | 0 | 2.0819e-11 | 2.0819e-11 | 2668482939.9 | 14701163507.2009 | 4316219729.8643 | 2812990725.9288 | 13695808386.1353 | 0.00084503 | 0.0005714 | 0.00076392 | 0.00083733 | 0.00031297 | 2.0819e-11 | 3.779e-12 | 1.2871e-11 | 1.9749e-11 | 4.0564e-12 | . | 27370481265.5018 | 27370481265.5018 | . | 390748.3801 | 390748.3801 | 371.7741 | 0.067904 | 26041406.25 | 4756.4212 | 0 | 2.0297e-12 | 2.0297e-12 | 0 | 1.4218e-07 | 1.4218e-07
Hg-206 | SE | . | . | 48328866.3504 | 48328866.3504 | 4.6615 | 1.146 | 0.002378 | 0 | 0 | 1.1495e-09 | 1.1495e-09 | . | . | 48328866.3504 | 48328866.3504 | 4.6615 | 0.1822 | 0.002378 | 0 | 0 | 1.1495e-09 | 1.1495e-09 | 48328866.3504 | 381546615.1894 | 99190843.2798 | 59395527.5298 | 647495089.1859 | 0.002378 | 0.0013255 | 0.001828 | 0.0020699 | 0.00076784 | 1.1495e-09 | 1.456e-10 | 5.6008e-10 | 9.3534e-10 | 8.58e-11 | . | 1051911502.2919 | 1051911502.2919 | . | 23536.8436 | 23536.8436 | 582.6845 | 0.10643 | 26041406.25 | 4756.4212 | 0 | 5.2813e-11 | 5.2813e-11 | 0 | 2.3603e-06 | 2.3603e-06
Hg-207 |  | . | . | 1797527.8284 | 1797527.8284 | 1.6587 | 0.40776 | 0.0023424 | 0 | 0 | 3.0906e-08 | 3.0906e-08 | . | . | 1797527.8284 | 1797527.8284 | 1.6587 | 0.064833 | 0.0023424 | 0 | 0 | 3.0906e-08 | 3.0906e-08 | 1797527.8284 | 20293147.1198 | 4972566.3217 | 2628902.8992 | 37880797.4352 | 0.0023424 | 0.0011538 | 0.0016339 | 0.0019233 | 0.00064083 | 3.0906e-08 | 2.7376e-09 | 1.1172e-08 | 2.1132e-08 | 1.4666e-09 | . | 121980531.1705 | 121980531.1705 | . | 971.1804 | 971.1804 | 207.3356 | 0.03787 | 26041406.25 | 4756.4212 | 0 | 4.5544e-10 | 4.5544e-10 | 0 | 5.7204e-05 | 5.7204e-05
Ho-150 |  | . | . | 10264010.963 | 10264010.963 | 0.73211 | 0.17998 | 0.00063154 | 0 | 0 | 5.4126e-09 | 5.4126e-09 | . | . | 10264010.963 | 10264010.963 | 0.73211 | 0.028616 | 0.00063154 | 0 | 0 | 5.4126e-09 | 5.4126e-09 | 10264010.963 | 93948313.7691 | 23668303.4467 | 13085298.786 | 168713255.7855 | 0.00063154 | 0.00033628 | 0.00047412 | 0.00055513 | 0.00019055 | 5.4126e-09 | 5.9134e-10 | 2.3472e-09 | 4.2456e-09 | 3.2929e-10 | . | 411348273.3544 | 411348273.3544 | . | 1445.5431 | 1445.5431 | 91.5136 | 0.016715 | 26041406.25 | 4756.4212 | 0 | 1.3506e-10 | 1.3506e-10 | 0 | 3.8432e-05 | 3.8432e-05
Ho-153 |  | . | . | 14152904.6083 | 14152904.6083 | 1.1496 | 0.28262 | 0.00088468 | 0 | 0 | 3.9253e-09 | 3.9253e-09 | . | . | 14152904.6083 | 14152904.6083 | 1.1496 | 0.044936 | 0.00088468 | 0 | 0 | 3.9253e-09 | 3.9253e-09 | 14152904.6083 | 125466653.2682 | 31544267.0932 | 17830881.2344 | 223970624.7496 | 0.00088468 | 0.00047593 | 0.00067336 | 0.00078022 | 0.00026959 | 3.9253e-09 | 4.4279e-10 | 1.7612e-09 | 3.1157e-09 | 2.4805e-10 | . | 493927971.3237 | 493927971.3237 | . | 2725.6563 | 2725.6563 | 143.705 | 0.026247 | 26041406.25 | 4756.4212 | 0 | 1.1248e-10 | 1.1248e-10 | 0 | 2.0382e-05 | 2.0382e-05
Ho-153m |  | . | . | 3280988.4652 | 3280988.4652 | 5.3192 | 1.3077 | 0.0037863 | 0 | 0 | 1.6932e-08 | 1.6932e-08 | . | . | 3280988.4652 | 3280988.4652 | 5.3192 | 0.20791 | 0.0037863 | 0 | 0 | 1.6932e-08 | 1.6932e-08 | 3280988.4652 | 28492602.1513 | 7249157.353 | 4098678.973 | 50885657.6473 | 0.0037863 | 0.0020305 | 0.0028686 | 0.0033358 | 0.0011445 | 1.6932e-08 | 1.9498e-09 | 7.6636e-09 | 1.3554e-08 | 1.0918e-09 | . | 104754139.0968 | 104754139.0968 | . | 2674.6413 | 2674.6413 | 664.9038 | 0.12144 | 26041406.25 | 4756.4212 | 0 | 5.3034e-10 | 5.3034e-10 | 0 | 2.0771e-05 | 2.0771e-05
Ho-154 |  | 151855645733.1966 | 1.3295e+12 | 1071578.7911 | 1071570.3658 | 6.7263 | 1.6535 | 0.0061158 | 3.6584e-13 | 4.1787e-14 | 5.1844e-08 | 5.1844e-08 | 151855645733.1966 | 8.3617e+12 | 1071578.7911 | 1071571.0922 | 6.7263 | 0.26291 | 0.0061158 | 3.6584e-13 | 6.644e-15 | 5.1844e-08 | 5.1844e-08 | 1071578.7911 | 10231061.0457 | 2604076.8873 | 1442336.523 | 18677742.9573 | 0.0061158 | 0.0031636 | 0.0043921 | 0.0051223 | 0.0017568 | 5.1844e-08 | 5.43e-09 | 2.1334e-08 | 3.8517e-08 | 2.9744e-09 | 2614674075.8747 | 45032907.0022 | 44270431.0129 | 84418.2396 | 1453.9475 | 1429.3299 | 840.7815 | 0.15357 | 26041406.25 | 4756.4212 | 2.1247e-11 | 1.2337e-09 | 1.2549e-09 | 6.5809e-07 | 3.821e-05 | 3.8868e-05
Ho-154m |  | . | . | 3730191.7829 | 3730191.7829 | 1.7731 | 0.43588 | 0.0014017 | 0 | 0 | 1.4893e-08 | 1.4893e-08 | . | . | 3730191.7829 | 3730191.7829 | 1.7731 | 0.069305 | 0.0014017 | 0 | 0 | 1.4893e-08 | 1.4893e-08 | 3730191.7829 | 33739133.146 | 8662327.2189 | 4942763.0966 | 59329777.8955 | 0.0014017 | 0.00074066 | 0.0010248 | 0.0011725 | 0.00042885 | 1.4893e-08 | 1.6466e-09 | 6.4134e-09 | 1.124e-08 | 9.3638e-10 | . | 134478425.7055 | 134478425.7055 | . | 1144.5261 | 1144.5261 | 221.6346 | 0.040481 | 26041406.25 | 4756.4212 | 0 | 4.1311e-10 | 4.1311e-10 | 0 | 4.854e-05 | 4.854e-05
Ho-155 |  | 30049896049.8961 | 134018035510.3915 | 909495.0574 | 909461.3596 | 27.4541 | 6.7492 | 0.023779 | 1.8488e-12 | 4.1453e-13 | 6.1083e-08 | 6.1086e-08 | 30049896049.8961 | 842892595738.0637 | 909495.0574 | 909466.55 | 27.4541 | 1.0731 | 0.023779 | 1.8488e-12 | 6.591e-14 | 6.1083e-08 | 6.1085e-08 | 909495.0574 | 8869955.6862 | 2193257.2535 | 1198951.695 | 16633537.4531 | 0.023779 | 0.011681 | 0.016948 | 0.020247 | 0.0062319 | 6.1083e-08 | 6.2633e-09 | 2.533e-08 | 4.6336e-08 | 3.3399e-09 | 263570172.5822 | 35142346.3162 | 31007988.2747 | 34733.5287 | 4631.0919 | 4086.2623 | 3431.7614 | 0.62681 | 26041406.25 | 4756.4212 | 2.1078e-10 | 1.5809e-09 | 1.7916e-09 | 1.5995e-06 | 1.1996e-05 | 1.3596e-05
Ho-156 |  | 11108492378.6346 | 56752535445.727 | 152863.2376 | 152860.7223 | 32.0298 | 7.874 | 0.037365 | 5.0011e-12 | 9.789e-13 | 3.6343e-07 | 3.6344e-07 | 11108492378.6346 | 356939211460.5067 | 152863.2376 | 152861.0686 | 32.0298 | 1.252 | 0.037365 | 5.0011e-12 | 1.5564e-13 | 3.6343e-07 | 3.6343e-07 | 152863.2376 | 1700359.9311 | 414678.0824 | 217216.8273 | 3114547.7196 | 0.037365 | 0.017316 | 0.025074 | 0.030507 | 0.0096686 | 3.6343e-07 | 3.2672e-08 | 1.3397e-07 | 2.5576e-07 | 1.7837e-08 | 111613899.6139 | 8288349.5588 | 7715410.0278 | 17160.0172 | 1274.2877 | 1186.2014 | 4003.7216 | 0.73127 | 26041406.25 | 4756.4212 | 4.9774e-10 | 6.7028e-09 | 7.2005e-09 | 3.2375e-06 | 4.3597e-05 | 4.6834e-05
Ho-157 |  | 655175930647.6287 | 3.7009e+12 | 4798039.6484 | 4797998.291 | 7.2067 | 1.7717 | 0.005138 | 8.4794e-14 | 1.5011e-14 | 1.1579e-08 | 1.1579e-08 | 655175930647.6287 | 2.3276e+13 | 4798039.6484 | 4798003.5223 | 7.2067 | 0.28169 | 0.005138 | 8.4794e-14 | 2.3868e-15 | 1.1579e-08 | 1.1579e-08 | 4798039.6484 | 44266796.9416 | 10954069.6662 | 6092209.3503 | 86591785.3534 | 0.005138 | 0.0025254 | 0.003738 | 0.0044628 | 0.0012719 | 1.1579e-08 | 1.255e-09 | 5.0716e-09 | 9.119e-09 | 6.4157e-10 | 7278460993.7448 | 148292977.8618 | 145331952.4438 | 251780.1644 | 5129.8249 | 5027.3956 | 900.8374 | 0.16454 | 26041406.25 | 4756.4212 | 7.6328e-12 | 3.7463e-10 | 3.8226e-10 | 2.2065e-07 | 1.083e-05 | 1.105e-05
Ho-159 |  | 214675464604.7275 | 892549967775.9264 | 4816518.52 | 4816384.4673 | 18.9033 | 4.6471 | 0.0092321 | 2.5879e-13 | 6.2243e-14 | 1.1534e-08 | 1.1535e-08 | 214675464604.7275 | 5.6136e+12 | 4816518.52 | 4816406.3252 | 18.9033 | 0.73888 | 0.0092321 | 2.5879e-13 | 9.8965e-15 | 1.1534e-08 | 1.1535e-08 | 4816518.52 | 40943113.7717 | 10461858.8167 | 5820616.9235 | 85696800.8267 | 0.0092321 | 0.0043753 | 0.0065193 | 0.0081989 | 0.0019971 | 1.1534e-08 | 1.3569e-09 | 5.3102e-09 | 9.5445e-09 | 6.4827e-10 | 1755357390.1381 | 91869855.4227 | 87300807.2151 | 159275.2974 | 8335.9654 | 7921.3852 | 2362.9107 | 0.43158 | 26041406.25 | 4756.4212 | 3.1649e-11 | 6.0471e-10 | 6.3636e-10 | 3.488e-07 | 6.6645e-06 | 7.0133e-06
Ho-160 |  | 128987761346.2519 | 684944393310.4984 | 500900.1111 | 500897.7997 | 14.6422 | 3.5996 | 0.014502 | 4.307e-13 | 8.1109e-14 | 1.1091e-07 | 1.1091e-07 | 128987761346.2519 | 4.3079e+12 | 500900.1111 | 500898.1077 | 14.6422 | 0.57232 | 0.014502 | 4.307e-13 | 1.2896e-14 | 1.1091e-07 | 1.1091e-07 | 500900.1111 | 4853981.4533 | 1222116.4425 | 634826.0316 | 8923187.1282 | 0.014502 | 0.0074882 | 0.010579 | 0.013057 | 0.0041334 | 1.1091e-07 | 1.1445e-08 | 4.5458e-08 | 8.7512e-08 | 6.2259e-09 | 1347064305.685 | 23142520.7448 | 22751648.1728 | 94675.9567 | 1626.5298 | 1599.0581 | 1830.2727 | 0.3343 | 26041406.25 | 4756.4212 | 4.1242e-11 | 2.4006e-09 | 2.4418e-09 | 5.8679e-07 | 3.4156e-05 | 3.4742e-05
Ho-161 |  | 26771163938.9157 | 112483536731.3429 | 326191120.8951 | 321343866.6712 | 85.1077 | 20.9224 | 0.0031504 | 2.0752e-12 | 4.9389e-13 | 1.7031e-10 | 1.7288e-10 | 26771163938.9157 | 707453589303.8666 | 326191120.8951 | 322117781.0271 | 85.1077 | 3.3266 | 0.0031504 | 2.0752e-12 | 7.8528e-14 | 1.7031e-10 | 1.7247e-10 | 326191120.8951 | 2214384619.6633 | 610695336.0996 | 366172665.6435 | 6803205617.8882 | 0.0031504 | 0.00092614 | 0.0018874 | 0.0028247 | 0.00019982 | 1.7031e-10 | 2.5088e-11 | 9.097e-11 | 1.5172e-10 | 8.166e-12 | 221218771.6081 | 251916461.048 | 117785880.6837 | 90372.5042 | 102913.1536 | 48118.0006 | 10638.4602 | 1.9431 | 26041406.25 | 4756.4212 | 2.5113e-10 | 2.2053e-10 | 4.7166e-10 | 6.1473e-07 | 5.3982e-07 | 1.1546e-06
Ho-162 |  | 1.4229e+12 | 4.5929e+12 | 11142106.0835 | 11141991.8027 | 8.5794 | 2.1091 | 0.0085064 | 3.9045e-14 | 1.2096e-14 | 4.986e-09 | 4.9861e-09 | 1.4229e+12 | 2.8887e+13 | 11142106.0835 | 11142014.5345 | 8.5794 | 0.33534 | 0.0085064 | 3.9045e-14 | 1.9232e-15 | 4.986e-09 | 4.9861e-09 | 11142106.0835 | 127503416.6368 | 30075969.1325 | 15344864.6678 | 296680560.4941 | 0.0085064 | 0.0033955 | 0.0054626 | 0.0070791 | 0.0013707 | 4.986e-09 | 4.3571e-10 | 1.8472e-09 | 3.6204e-09 | 1.8726e-10 | 9032804882.3017 | 469833457.9063 | 446603753.6636 | 371984.8881 | 19348.4691 | 18391.8339 | 1072.4254 | 0.19588 | 26041406.25 | 4756.4212 | 6.1504e-12 | 1.1824e-10 | 1.2439e-10 | 1.4935e-07 | 2.8713e-06 | 3.0206e-06
Ho-162m |  | 33204641018.4533 | 113036488509.241 | 573415.942 | 573403.1311 | 38.3213 | 9.4207 | 0.040279 | 1.6731e-12 | 4.9148e-13 | 9.6884e-08 | 9.6886e-08 | 33204641018.4533 | 710931322413.5594 | 573415.942 | 573405.5773 | 38.3213 | 1.4979 | 0.040279 | 1.6731e-12 | 7.8144e-14 | 9.6884e-08 | 9.6886e-08 | 573415.942 | 5997877.1311 | 1461453.6565 | 765661.1283 | 12189167.6677 | 0.040279 | 0.019143 | 0.028187 | 0.034716 | 0.0094285 | 9.6884e-08 | 9.2624e-09 | 3.8014e-08 | 7.2558e-08 | 4.5577e-09 | 222306249.0881 | 27327371.6798 | 24335846.5774 | 40891.9558 | 5026.7128 | 4476.439 | 4790.1669 | 0.87492 | 26041406.25 | 4756.4212 | 2.499e-10 | 2.0329e-09 | 2.2828e-09 | 1.3586e-06 | 1.1052e-05 | 1.2411e-05
Ho-163 |  | 33524435.7003 | 907725.1899 | . | 883795.0909 | 208315.455 | 51211.1488 | 0 | 1.6571e-09 | 6.1202e-08 | 0 | 6.286e-08 | 33524435.7003 | 5709043.851 | . | 4878294.6524 | 208315.455 | 8142.458 | 0 | 1.6571e-09 | 9.7311e-09 | 0 | 1.1388e-08 | . | . | . | . | . | 0 | 0 | 0 | 0 | 0 | 0 | 0 | 0 | 0 | 0 | 1785.2021 | . | 1785.2021 | 1785.0668 | . | 1785.0668 | 26039431.8756 | 4756.0606 | 26041406.25 | 4756.4212 | 3.112e-05 | 0 | 3.112e-05 | 3.1122e-05 | 0 | 3.1122e-05
Ho-164 |  | 267028676525.1672 | 776848324564.8186 | 17821482715.8063 | 16354774927.6839 | 16.5868 | 4.0776 | 0.00011265 | 2.0805e-13 | 7.1513e-14 | 3.1173e-12 | 3.3969e-12 | 267028676525.1672 | 4.8859e+12 | 17821482715.8063 | 16649561909.799 | 16.5868 | 0.64833 | 0.00011265 | 2.0805e-13 | 1.137e-14 | 3.1173e-12 | 3.3367e-12 | 17821482715.8063 | 75711495839.7671 | 25667784103.6758 | 18588009813.7993 | 196700494695.7548 | 0.00011265 | 4.849e-05 | 8.3348e-05 | 0.000108 | 1.2279e-05 | 3.1173e-12 | 7.3377e-13 | 2.1644e-12 | 2.9888e-12 | 2.8243e-13 | 1527809642.9035 | 2318080204.9011 | 920875383.9097 | 121640.628 | 184560.1205 | 73317.9428 | 2073.3558 | 0.3787 | 26041406.25 | 4756.4212 | 3.6363e-11 | 2.3966e-11 | 6.0328e-11 | 4.5671e-07 | 3.0101e-07 | 7.5773e-07
Ho-164m |  | 101146602408.8356 | 275504568355.7275 | 99513552870.4355 | 42435408976.9745 | 21.7345 | 5.3431 | 1.5473e-05 | 5.4925e-13 | 2.0165e-13 | 5.5827e-13 | 1.3092e-12 | 101146602408.8356 | 1.7328e+12 | 99513552870.4355 | 48750436506.9148 | 21.7345 | 0.84954 | 1.5473e-05 | 5.4925e-13 | 3.2062e-14 | 5.5827e-13 | 1.1396e-12 | 99513552870.4355 | 362589154327.9888 | 122241660105.3826 | 103567497646.5011 | 1.1234e+12 | 1.5473e-05 | 7.0701e-06 | 1.294e-05 | 1.4867e-05 | 1.5019e-06 | 5.5827e-13 | 1.5322e-13 | 4.5447e-13 | 5.3641e-13 | 4.9453e-14 | 541828466.2371 | 1253374085.3332 | 378293668.1342 | 56527.1154 | 130760.2422 | 39466.0878 | 2716.8111 | 0.49622 | 26041406.25 | 4756.4212 | 1.0253e-10 | 4.4324e-11 | 1.4686e-10 | 9.828e-07 | 4.2486e-07 | 1.4077e-06
Ho-166 |  | 16163975.4133 | 60925630.2745 | 427672.4082 | 413818.6098 | 919.712 | 226.0971 | 1.0801 | 3.437e-09 | 9.1185e-10 | 1.299e-07 | 1.3425e-07 | 16163975.4133 | 383185460.4752 | 427672.4082 | 416196.0252 | 919.712 | 35.9489 | 1.0801 | 3.437e-09 | 1.4498e-10 | 1.299e-07 | 1.3348e-07 | 427672.4082 | 4950785.9385 | 1222859.4352 | 604841.5854 | 11409662.3466 | 1.0801 | 0.42004 | 0.65901 | 0.88886 | 0.13583 | 1.299e-07 | 1.1221e-08 | 4.543e-08 | 9.185e-08 | 4.8691e-09 | 119821.0288 | 20788023.5637 | 119134.3449 | 528.9693 | 91772.0966 | 525.9379 | 114964.0053 | 20.998 | 26041406.25 | 4756.4212 | 4.6365e-07 | 2.6725e-09 | 4.6632e-07 | 0.00010502 | 6.0536e-07 | 0.00010563
Ho-166m |  | 61095.6652 | 1416.7037 | 44.0502 | 42.692 | 208271.1059 | 51200.2462 | 176.4893 | 9.0931e-07 | 3.9214e-05 | 0.0012612 | 0.0013013 | 61095.6652 | 8910.2117 | 44.0502 | 43.8021 | 208271.1059 | 8140.7245 | 176.4893 | 9.0931e-07 | 6.235e-06 | 0.0012612 | 0.0012683 | 44.0502 | 404.9992 | 103.2206 | 56.1649 | 727.5828 | 176.4893 | 92.9429 | 129.7712 | 154.8693 | 52.7367 | 0.0012612 | 0.00013717 | 0.00053822 | 0.00098914 | 7.6356e-05 | 2.7862 | 1710.4354 | 2.7817 | 2.7854 | 1709.9416 | 2.7809 | 26033888.2412 | 4755.0481 | 26041406.25 | 4756.4212 | 0.019742 | 3.248e-05 | 0.019774 | 0.019748 | 3.2489e-05 | 0.019779
Ho-167 |  | 2868649924.5114 | 8455316222.0438 | 698191.0832 | 697963.5744 | 106.3846 | 26.153 | 0.054957 | 1.9366e-11 | 6.5704e-12 | 7.957e-08 | 7.9596e-08 | 2868649924.5114 | 53178838288.7618 | 698191.0832 | 698012.0321 | 106.3846 | 4.1583 | 0.054957 | 1.9366e-11 | 1.0447e-12 | 7.957e-08 | 7.959e-08 | 698191.0832 | 5348368.4532 | 1406270.156 | 881810.4311 | 9848961.5491 | 0.054957 | 0.031591 | 0.043155 | 0.046514 | 0.017377 | 7.957e-08 | 1.0387e-08 | 3.9505e-08 | 6.3001e-08 | 5.6407e-09 | 16628874.9674 | 15546844.4532 | 8034833.0109 | 8491.5549 | 7939.0147 | 4102.9971 | 13298.0752 | 2.4289 | 26041406.25 | 4756.4212 | 3.3409e-09 | 3.5734e-09 | 6.9143e-09 | 6.5424e-06 | 6.9977e-06 | 1.354e-05
Ho-168 |  | . | . | 7897956.1072 | 7897956.1072 | 1.7102 | 0.42042 | 0.0017462 | 0 | 0 | 7.0341e-09 | 7.0341e-09 | . | . | 7897956.1072 | 7897956.1072 | 1.7102 | 0.066845 | 0.0017462 | 0 | 0 | 7.0341e-09 | 7.0341e-09 | 7897956.1072 | 79065292.773 | 19618677.0437 | 10276854.7015 | 140618890.01 | 0.0017462 | 0.00087671 | 0.0012527 | 0.001528 | 0.00049905 | 7.0341e-09 | 7.0265e-10 | 2.8317e-09 | 5.4058e-09 | 3.9507e-10 | . | 377269791.5719 | 377269791.5719 | . | 3096.9531 | 3096.9531 | 213.7701 | 0.039045 | 26041406.25 | 4756.4212 | 0 | 1.4726e-10 | 1.4726e-10 | 0 | 1.7939e-05 | 1.7939e-05
Ho-168m |  | . | . | 2.2967e+13 | 2.2967e+13 | 1.2583 | 0.30934 | 4.7298e-07 | 0 | 0 | 2.4189e-15 | 2.4189e-15 | . | . | 2.2967e+13 | 2.2967e+13 | 1.2583 | 0.049184 | 4.7298e-07 | 0 | 0 | 2.4189e-15 | 2.4189e-15 | 2.2967e+13 | 7.7458e+13 | 2.6423e+13 | 2.4073e+13 | 3.8575e+14 | 4.7298e-07 | 2.3267e-07 | 4.2151e-07 | 4.5125e-07 | 3.1069e-08 | 2.4189e-15 | 7.1723e-16 | 2.1025e-15 | 2.3078e-15 | 1.4402e-16 | . | 151941554047.6897 | 151941554047.6897 | . | 917720.9662 | 917720.9662 | 157.2891 | 0.028729 | 26041406.25 | 4756.4212 | 0 | 3.6563e-13 | 3.6563e-13 | 0 | 6.0536e-08 | 6.0536e-08
Ho-170 |  | . | . | 4428456.2009 | 4428456.2009 | 1.5786 | 0.38808 | 0.0016132 | 0 | 0 | 1.2545e-08 | 1.2545e-08 | . | . | 4428456.2009 | 4428456.2009 | 1.5786 | 0.061703 | 0.0016132 | 0 | 0 | 1.2545e-08 | 1.2545e-08 | 4428456.2009 | 43716871.6948 | 10833412.0843 | 5670023.911 | 79497390.3769 | 0.0016132 | 0.00082326 | 0.0011781 | 0.0014418 | 0.00046039 | 1.2545e-08 | 1.2708e-09 | 5.1281e-09 | 9.798e-09 | 6.9883e-10 | . | 210547030.1449 | 210547030.1449 | . | 1595.4001 | 1595.4001 | 197.3263 | 0.036041 | 26041406.25 | 4756.4212 | 0 | 2.6386e-10 | 2.6386e-10 | 0 | 3.4822e-05 | 3.4822e-05
I-118 |  | 23773875848.2813 | 49646924866.1862 | 848335.4791 | 848290.7141 | 7.8359 | 1.9263 | 0.0070815 | 2.3368e-12 | 1.119e-12 | 6.5487e-08 | 6.5491e-08 | 23773875848.2813 | 312249207440.6478 | 848335.4791 | 848302.904 | 7.8359 | 0.30628 | 0.0070815 | 2.3368e-12 | 1.7792e-13 | 6.5487e-08 | 6.549e-08 | 848335.4791 | 7899439.5724 | 2002876.4696 | 1085976.5412 | 14309032.0258 | 0.0070815 | 0.0037692 | 0.0052463 | 0.0062411 | 0.0021179 | 6.5487e-08 | 7.0328e-09 | 2.7738e-08 | 5.1157e-08 | 3.8825e-09 | 97639459.5349 | 35698412.4437 | 26140912.8969 | 3672.4623 | 1342.7058 | 983.2246 | 979.4819 | 0.1789 | 26041406.25 | 4756.4212 | 5.6898e-10 | 1.5562e-09 | 2.1252e-09 | 1.5127e-05 | 4.1375e-05 | 5.6503e-05
I-118m |  | . | . | 722718.7834 | 722718.7834 | 4.8617 | 1.1952 | 0.0044785 | 0 | 0 | 7.6869e-08 | 7.6869e-08 | . | . | 722718.7834 | 722718.7834 | 4.8617 | 0.19003 | 0.0044785 | 0 | 0 | 7.6869e-08 | 7.6869e-08 | 722718.7834 | 6772212.1016 | 1703924.8375 | 908500.9569 | 12077962.0197 | 0.0044785 | 0.0023864 | 0.0033497 | 0.0040285 | 0.0013678 | 7.6869e-08 | 8.2034e-09 | 3.2604e-08 | 6.115e-08 | 4.5997e-09 | . | 31061879.5061 | 31061879.5061 | . | 724.8666 | 724.8666 | 607.7077 | 0.111 | 26041406.25 | 4756.4212 | 0 | 1.7885e-09 | 1.7885e-09 | 0 | 7.6642e-05 | 7.6642e-05
I-119 |  | 79908648451.203 | 127645378439.2169 | 2138195.7888 | 2138102.762 | 10.9244 | 2.6856 | 0.0067227 | 6.9523e-13 | 4.3523e-13 | 2.5982e-08 | 2.5983e-08 | 79908648451.203 | 802812427124.8297 | 2138195.7888 | 2138132.882 | 10.9244 | 0.42701 | 0.0067227 | 6.9523e-13 | 6.92e-14 | 2.5982e-08 | 2.5983e-08 | 2138195.7888 | 16763247.1405 | 4240267.1986 | 2520061.0361 | 28439005.6527 | 0.0067227 | 0.0040134 | 0.0056557 | 0.0062517 | 0.00239 | 2.5982e-08 | 3.3141e-09 | 1.3102e-08 | 2.2045e-08 | 1.9535e-09 | 251037215.2257 | 59242926.5075 | 47931457.0671 | 13163.8488 | 3106.571 | 2513.422 | 1365.555 | 0.24942 | 26041406.25 | 4756.4212 | 2.213e-10 | 9.3775e-10 | 1.1591e-09 | 4.2203e-06 | 1.7883e-05 | 2.2103e-05
I-120 |  | 2455806502.5061 | 5131947841.9204 | 65226.4549 | 65223.8935 | 46.672 | 11.4736 | 0.065716 | 2.2622e-11 | 1.0825e-11 | 8.5172e-07 | 8.5176e-07 | 2455806502.5061 | 32276856030.5695 | 65226.4549 | 65224.5907 | 46.672 | 1.8243 | 0.065716 | 2.2622e-11 | 1.7212e-12 | 8.5172e-07 | 8.5175e-07 | 65226.4549 | 777895.9001 | 189973.8419 | 92041.9243 | 1452930.2288 | 0.065716 | 0.0301 | 0.043003 | 0.055405 | 0.016623 | 8.5172e-07 | 7.1417e-08 | 2.9243e-07 | 6.0358e-07 | 3.8237e-08 | 10092883.1946 | 4335092.4068 | 3032551.6558 | 2261.0846 | 971.1804 | 679.3753 | 5833.9943 | 1.0656 | 26041406.25 | 4756.4212 | 5.5044e-09 | 1.2815e-08 | 1.832e-08 | 2.457e-05 | 5.7204e-05 | 8.1774e-05
I-120m |  | 7241418180.8422 | 15990651496.6577 | 104647.6731 | 104645.476 | 30.3139 | 7.4522 | 0.032245 | 7.6718e-12 | 3.4742e-12 | 5.3088e-07 | 5.3089e-07 | 7241418180.8422 | 100571551405.2245 | 104647.6731 | 104646.0519 | 30.3139 | 1.1849 | 0.032245 | 7.6718e-12 | 5.5239e-13 | 5.3088e-07 | 5.3088e-07 | 104647.6731 | 1070393.2932 | 270826.319 | 140581.2707 | 1958359.628 | 0.032245 | 0.016246 | 0.022546 | 0.027742 | 0.0090994 | 5.3088e-07 | 5.1901e-08 | 2.0513e-07 | 3.9518e-07 | 2.8368e-08 | 31448444.6711 | 5247815.7368 | 4497342.2634 | 4576.0046 | 763.5999 | 654.3999 | 3789.2365 | 0.6921 | 26041406.25 | 4756.4212 | 1.7665e-09 | 1.0586e-08 | 1.2353e-08 | 1.2141e-05 | 7.2754e-05 | 8.4895e-05
I-121 |  | 5813532905.7466 | 11579437290.6831 | 971843.1771 | 971599.2109 | 72.7533 | 17.8853 | 0.03681 | 9.5562e-12 | 4.7977e-12 | 5.7165e-08 | 5.7179e-08 | 5813532905.7466 | 72827675155.5073 | 971843.1771 | 971667.7779 | 72.7533 | 2.8437 | 0.03681 | 9.5562e-12 | 7.6283e-13 | 5.7165e-08 | 5.7175e-08 | 971843.1771 | 7294714.8588 | 1845237.3914 | 1102716.6081 | 13886208.3563 | 0.03681 | 0.022035 | 0.031232 | 0.035079 | 0.011576 | 5.7165e-08 | 7.6158e-09 | 3.0107e-08 | 5.038e-08 | 4.0007e-09 | 22773011.6584 | 21218020.4173 | 10984016.5946 | 7952.7804 | 7409.7471 | 3835.8331 | 9094.1676 | 1.661 | 26041406.25 | 4756.4212 | 2.4395e-09 | 2.6183e-09 | 5.0578e-09 | 6.9856e-06 | 7.4976e-06 | 1.4483e-05
I-122 |  | . | . | 8345043.8069 | 8345043.8069 | 2.0762 | 0.51041 | 0.0015663 | 0 | 0 | 6.6572e-09 | 6.6572e-09 | . | . | 8345043.8069 | 8345043.8069 | 2.0762 | 0.081153 | 0.0015663 | 0 | 0 | 6.6572e-09 | 6.6572e-09 | 8345043.8069 | 71810261.7487 | 18602850.3858 | 10423269.0466 | 129516628.1493 | 0.0015663 | 0.00086997 | 0.0011929 | 0.0013875 | 0.00048593 | 6.6572e-09 | 7.7364e-10 | 2.9864e-09 | 5.3299e-09 | 4.2894e-10 | . | 289260839.9476 | 289260839.9476 | . | 2882.7546 | 2882.7546 | 259.527 | 0.047402 | 26041406.25 | 4756.4212 | 0 | 1.9206e-10 | 1.9206e-10 | 0 | 1.9271e-05 | 1.9271e-05
I-123 |  | 317029800.0743 | 596084572.2442 | 1035227.0272 | 1030074.4864 | 455.3947 | 111.9518 | 0.10445 | 1.7524e-10 | 9.32e-11 | 5.3665e-08 | 5.3933e-08 | 317029800.0743 | 3749012365.8717 | 1035227.0272 | 1031573.6815 | 455.3947 | 17.8001 | 0.10445 | 1.7524e-10 | 1.4819e-11 | 5.3665e-08 | 5.3855e-08 | 1035227.0272 | 6816002.2092 | 1758471.341 | 1090917.2004 | 15172112.4156 | 0.10445 | 0.061179 | 0.088538 | 0.10214 | 0.026133 | 5.3665e-08 | 8.1507e-09 | 3.1593e-08 | 5.0925e-08 | 3.6617e-09 | 1172305.7496 | 8937861.2522 | 1036373.2007 | 2562.5626 | 19537.419 | 2265.4254 | 56924.3414 | 10.3971 | 26041406.25 | 4756.4212 | 4.739e-08 | 6.2157e-09 | 5.3605e-08 | 2.1679e-05 | 2.8435e-06 | 2.4523e-05
I-124 |  | 738660.9435 | 1443725.0085 | 2948.1535 | 2930.4732 | 3439.4485 | 845.5355 | 3.6513 | 7.521e-08 | 3.848e-08 | 1.8844e-05 | 1.8958e-05 | 738660.9435 | 9080159.3629 | 2948.1535 | 2935.4843 | 3439.4485 | 134.4382 | 3.6513 | 7.521e-08 | 6.1183e-09 | 1.8844e-05 | 1.8925e-05 | 2948.1535 | 29679.2989 | 7291.4812 | 3816.9535 | 56332.4542 | 3.6513 | 1.8798 | 2.6831 | 3.2546 | 1.0091 | 1.8844e-05 | 1.8718e-06 | 7.6192e-06 | 1.4555e-05 | 9.862e-07 | 2839.3406 | 147063.7191 | 2785.5601 | 46.8761 | 2427.9511 | 45.9883 | 429931.0621 | 78.5262 | 26041406.25 | 4756.4212 | 1.9566e-05 | 3.7776e-07 | 1.9944e-05 | 0.0011851 | 2.2881e-05 | 0.001208
I-125 |  | 67529.4281 | 168396.527 | 2.1237e+13 | 48200.3819 | 48231.1293 | 11856.8809 | 3.5962e-07 | 8.2268e-07 | 3.2991e-07 | 2.616e-15 | 1.1526e-06 | 67529.4281 | 1059112.5681 | 2.1237e+13 | 63481.8035 | 48231.1293 | 1885.2175 | 3.5962e-07 | 8.2268e-07 | 5.2454e-08 | 2.616e-15 | 8.7513e-07 | 2.1237e+13 | 2.2968e+13 | 1.3091e+13 | 1.3465e+13 | 3.162e+13 | 3.5962e-07 | 3.5864e-07 | 5.8395e-07 | 5.6719e-07 | 7.6772e-08 | 2.616e-15 | 2.4188e-15 | 4.2438e-15 | 4.1259e-15 | 1.757e-15 | 331.1816 | 1778106.8998 | 331.1199 | 76.6724 | 411652.6145 | 76.6581 | 6028891.1586 | 1101.1673 | 26041406.25 | 4756.4212 | 0.00016775 | 3.1244e-08 | 0.00016778 | 0.00072458 | 1.3496e-07 | 0.00072471
I-126 |  | 106812.1489 | 219740.9765 | 3501.6075 | 3338.941 | 10649.4418 | 2618.0014 | 8.4396 | 5.2012e-07 | 2.5282e-07 | 1.5866e-05 | 1.6639e-05 | 106812.1489 | 1382038.1812 | 3501.6075 | 3382.1614 | 10649.4418 | 416.2564 | 8.4396 | 5.2012e-07 | 4.0198e-08 | 1.5866e-05 | 1.6426e-05 | 3501.6075 | 31717.1124 | 8073.768 | 4505.1094 | 60013.9181 | 8.4396 | 4.4646 | 6.2427 | 7.2836 | 2.388 | 1.5866e-05 | 1.7516e-06 | 6.8809e-06 | 1.2332e-05 | 9.257e-07 | 432.1595 | 127900.8104 | 430.7042 | 22.0911 | 6538.0121 | 22.0167 | 1331180.2239 | 243.1379 | 26041406.25 | 4756.4212 | 0.00012855 | 4.3436e-07 | 0.00012899 | 0.0025148 | 8.4972e-06 | 0.0025233
I-128 |  | 63665682489.2117 | 75899326476.3665 | 18857745.4365 | 18847480.0268 | 14.2933 | 3.5138 | 0.0099333 | 8.7261e-13 | 7.3196e-13 | 2.946e-09 | 2.9476e-09 | 63665682489.2117 | 477360976564.0446 | 18857745.4365 | 18851416.9462 | 14.2933 | 0.55868 | 0.0099333 | 8.7261e-13 | 1.1638e-13 | 2.946e-09 | 2.947e-09 | 18857745.4365 | 158173700.1532 | 41062270.3811 | 24875845.9748 | 260805175.7388 | 0.0099333 | 0.0054024 | 0.0075192 | 0.0082089 | 0.002905 | 2.946e-09 | 3.5123e-10 | 1.3529e-09 | 2.2333e-09 | 2.1301e-10 | 149269450.9516 | 583202635.6244 | 118850040.5799 | 10241.147 | 40012.6341 | 8154.1181 | 1786.6608 | 0.32633 | 26041406.25 | 4756.4212 | 3.7218e-10 | 9.5258e-11 | 4.6744e-10 | 5.4247e-06 | 1.3884e-06 | 6.8131e-06
I-129 |  | 2280.7618 | 6632.8736 | 1.0052e+12 | 1697.1756 | 208331.2455 | 51215.0306 | 8.948e-06 | 2.4358e-05 | 8.3757e-06 | 5.527e-14 | 3.2734e-05 | 2280.7618 | 41716.7737 | 1.0052e+12 | 2162.5308 | 208331.2455 | 8143.0752 | 8.948e-06 | 2.4358e-05 | 1.3317e-06 | 5.527e-14 | 2.569e-05 | 1.0052e+12 | 1.1185e+12 | 647723070948.3575 | 643922346257.7872 | 1.6716e+12 | 8.948e-06 | 9.3289e-06 | 1.3954e-05 | 1.3968e-05 | 2.2412e-06 | 5.527e-14 | 4.9671e-14 | 8.577e-14 | 8.6276e-14 | 3.3235e-14 | 13.0447 | 532082.912 | 13.0444 | 13.0447 | 532082.9006 | 13.0444 | 26041405.6921 | 4756.4211 | 26041406.25 | 4756.4212 | 0.0042588 | 1.0441e-07 | 0.0042589 | 0.0042588 | 1.0441e-07 | 0.0042589
I-130 |  | 40409341.3802 | 77001865.2362 | 15383.2135 | 15374.2893 | 424.1657 | 104.2746 | 0.37399 | 1.3748e-09 | 7.2148e-10 | 3.6114e-06 | 3.6135e-06 | 40409341.3802 | 484295280.2468 | 15383.2135 | 15376.8713 | 424.1657 | 16.5794 | 0.37399 | 1.3748e-09 | 1.1471e-10 | 3.6114e-06 | 3.6129e-06 | 15383.2135 | 142184.9654 | 36008.6422 | 19396.9071 | 252387.8 | 0.37399 | 0.19918 | 0.27806 | 0.33283 | 0.11495 | 3.6114e-06 | 3.9072e-07 | 1.5428e-06 | 2.8641e-06 | 2.2012e-07 | 151437.7884 | 631504.4637 | 122146.479 | 308.3297 | 1285.753 | 248.6922 | 53020.7129 | 9.6841 | 26041406.25 | 4756.4212 | 3.6685e-07 | 8.7972e-08 | 4.5482e-07 | 0.00018018 | 4.3208e-05 | 0.00022339
I-130m |  | . | . | 27624334.8642 | 27624334.8642 | 5.0561 | 1.243 | 0.0042528 | 0 | 0 | 2.0111e-09 | 2.0111e-09 | . | . | 27624334.8642 | 27624334.8642 | 5.0561 | 0.19763 | 0.0042528 | 0 | 0 | 2.0111e-09 | 2.0111e-09 | 27624334.8642 | 262574994.2976 | 64158393.9238 | 35397075.7467 | 540862708.2771 | 0.0042528 | 0.0021779 | 0.0031746 | 0.0037234 | 0.0010411 | 2.0111e-09 | 2.1158e-10 | 8.659e-10 | 1.5695e-09 | 1.0272e-10 | . | 1070564278.6812 | 1070564278.6812 | . | 25982.23 | 25982.23 | 632.016 | 0.11544 | 26041406.25 | 4756.4212 | 0 | 5.1893e-11 | 5.1893e-11 | 0 | 2.1382e-06 | 2.1382e-06
I-131 |  | 347008.0379 | 679827.7684 | 9525.6032 | 9146.3721 | 6606.0308 | 1623.991 | 3.6459 | 1.601e-07 | 8.1719e-08 | 5.8322e-06 | 6.074e-06 | 347008.0379 | 4275706.5509 | 9525.6032 | 9251.0459 | 6606.0308 | 258.2109 | 3.6459 | 1.601e-07 | 1.2993e-08 | 5.8322e-06 | 6.0053e-06 | 9525.6032 | 68218.288 | 18645.1907 | 11501.8574 | 121827.4948 | 3.6459 | 2.3311 | 3.0379 | 3.2572 | 1.3329 | 5.8322e-06 | 8.1437e-07 | 2.9796e-06 | 4.8301e-06 | 4.5601e-07 | 1337.0016 | 233677.6678 | 1329.3953 | 42.3953 | 7409.7471 | 42.1541 | 825753.8481 | 150.8226 | 26041406.25 | 4756.4212 | 4.1552e-05 | 2.3774e-07 | 4.179e-05 | 0.0013104 | 7.4976e-06 | 0.0013179
I-132 |  | 1401789332.5852 | 2501594646.9576 | 65568.1527 | 65563.3676 | 78.7589 | 19.3617 | 0.080449 | 3.9631e-11 | 2.2208e-11 | 8.4729e-07 | 8.4735e-07 | 1401789332.5852 | 15733521219.2023 | 65568.1527 | 65564.8127 | 78.7589 | 3.0785 | 0.080449 | 3.9631e-11 | 3.531e-12 | 8.4729e-07 | 8.4733e-07 | 65568.1527 | 648898.7796 | 161958.3505 | 85315.907 | 1159860.733 | 0.080449 | 0.041285 | 0.058289 | 0.070682 | 0.023712 | 8.4729e-07 | 8.5614e-08 | 3.4302e-07 | 6.5117e-07 | 4.7898e-08 | 4919828.3673 | 3157532.1694 | 1923216.9057 | 1859.9244 | 1193.6943 | 727.0656 | 9844.8654 | 1.7981 | 26041406.25 | 4756.4212 | 1.1292e-08 | 1.7594e-08 | 2.8886e-08 | 2.9869e-05 | 4.654e-05 | 7.641e-05
I-132m |  | 8885861398.834 | 11772219836.7409 | 944498.8771 | 944322.7387 | 47.5985 | 11.7014 | 0.039665 | 6.2521e-12 | 4.7192e-12 | 5.882e-08 | 5.8831e-08 | 8885861398.834 | 74040161072.3527 | 944498.8771 | 944386.4489 | 47.5985 | 1.8605 | 0.039665 | 6.2521e-12 | 7.5034e-13 | 5.882e-08 | 5.8827e-08 | 944498.8771 | 8769678.7762 | 2194081.022 | 1166778.1441 | 17113370.9278 | 0.039665 | 0.020803 | 0.029592 | 0.036087 | 0.010776 | 5.882e-08 | 6.3349e-09 | 2.532e-08 | 4.7614e-08 | 3.2463e-09 | 23152152.6355 | 36485204.5388 | 14164125.7166 | 5289.6934 | 8335.9654 | 3236.1519 | 5949.8162 | 1.0867 | 26041406.25 | 4756.4212 | 2.3996e-09 | 1.5227e-09 | 3.9222e-09 | 1.0502e-05 | 6.6645e-06 | 1.7167e-05
I-133 |  | 10623700.6237 | 19358678.9895 | 34493.4762 | 34320.8884 | 713.8064 | 175.4783 | 0.58947 | 5.2293e-09 | 2.8698e-09 | 1.6106e-06 | 1.6187e-06 | 10623700.6237 | 121754412.5413 | 34493.4762 | 34372.1375 | 713.8064 | 27.9007 | 0.58947 | 5.2293e-09 | 4.5629e-10 | 1.6106e-06 | 1.6163e-06 | 34493.4762 | 307664.0914 | 78326.5955 | 43848.7242 | 537953.4888 | 0.58947 | 0.32111 | 0.44665 | 0.5167 | 0.18659 | 1.6106e-06 | 1.8057e-07 | 7.0927e-07 | 1.267e-06 | 1.0327e-07 | 38072.2665 | 1315098.1989 | 37001.0803 | 130.4472 | 4505.9273 | 126.777 | 89225.7951 | 16.2969 | 26041406.25 | 4756.4212 | 1.4592e-06 | 4.2244e-08 | 1.5014e-06 | 0.00042588 | 1.2329e-05 | 0.00043821
I-134 |  | 11111783783.7838 | 17687051046.7379 | 140309.6867 | 140306.802 | 30.0279 | 7.3819 | 0.032295 | 4.9996e-12 | 3.141e-12 | 3.9595e-07 | 3.9595e-07 | 11111783783.7838 | 111240881206.4744 | 140309.6867 | 140307.7381 | 30.0279 | 1.1737 | 0.032295 | 4.9996e-12 | 4.9941e-13 | 3.9595e-07 | 3.9595e-07 | 140309.6867 | 1372433.6558 | 344251.5558 | 178861.0515 | 2435584.611 | 0.032295 | 0.017061 | 0.023995 | 0.029232 | 0.0099163 | 3.9595e-07 | 4.0479e-08 | 1.6138e-07 | 3.106e-07 | 2.281e-08 | 34784714.4536 | 7162137.6305 | 5939251.6953 | 5013.7094 | 1032.3177 | 856.0565 | 3753.489 | 0.68557 | 26041406.25 | 4756.4212 | 1.5971e-09 | 7.7568e-09 | 9.3539e-09 | 1.1081e-05 | 5.3816e-05 | 6.4896e-05
I-134m |  | . | . | 56543391.8846 | 56543391.8846 | 2.0591 | 0.50619 | 0.00092266 | 0 | 0 | 9.8252e-10 | 9.8252e-10 | . | . | 56543391.8846 | 56543391.8846 | 2.0591 | 0.080483 | 0.00092266 | 0 | 0 | 9.8252e-10 | 9.8252e-10 | 56543391.8846 | 420953758.378 | 104444036.2544 | 63469689.4838 | 860234165.8374 | 0.00092266 | 0.0005434 | 0.00079088 | 0.0008778 | 0.00026213 | 9.8252e-10 | 1.3197e-10 | 5.3191e-10 | 8.753e-10 | 6.4581e-11 | . | 1076701674.3687 | 1076701674.3687 | . | 10641.658 | 10641.658 | 257.3821 | 0.04701 | 26041406.25 | 4756.4212 | 0 | 5.1597e-11 | 5.1597e-11 | 0 | 5.2205e-06 | 5.2205e-06
I-135 |  | 159317211.9488 | 290656500.7378 | 22366.6463 | 22361.7861 | 225.4667 | 55.4275 | 0.31608 | 3.4871e-10 | 1.9114e-10 | 2.4838e-06 | 2.4844e-06 | 159317211.9488 | 1828054048.4125 | 22366.6463 | 22363.2331 | 225.4667 | 8.8129 | 0.31608 | 3.4871e-10 | 3.039e-11 | 2.4838e-06 | 2.4842e-06 | 22366.6463 | 249590.5562 | 61248.9183 | 32214.6968 | 450911.7793 | 0.31608 | 0.15703 | 0.22169 | 0.26233 | 0.089422 | 2.4838e-06 | 2.2258e-07 | 9.0704e-07 | 1.7245e-06 | 1.2321e-07 | 571627.4214 | 1510280.7979 | 414676.262 | 618.6444 | 1634.503 | 448.7838 | 28183.3401 | 5.1476 | 26041406.25 | 4756.4212 | 9.7187e-08 | 3.6785e-08 | 1.3397e-07 | 8.9801e-05 | 3.3989e-05 | 0.00012379
In-103 |  | . | . | 6299044.0918 | 6299044.0918 | 0.57196 | 0.14061 | 0.00067441 | 0 | 0 | 8.8196e-09 | 8.8196e-09 | . | . | 6299044.0918 | 6299044.0918 | 0.57196 | 0.022356 | 0.00067441 | 0 | 0 | 8.8196e-09 | 8.8196e-09 | 6299044.0918 | 68017444.483 | 16529366.3649 | 8591263.1601 | 122949949.3547 | 0.00067441 | 0.00032872 | 0.00047468 | 0.00057749 | 0.00018695 | 8.8196e-09 | 8.1678e-10 | 3.361e-09 | 6.4665e-09 | 4.5185e-10 | . | 347005568.1965 | 347005568.1965 | . | 952.6818 | 952.6818 | 71.495 | 0.013058 | 26041406.25 | 4756.4212 | 0 | 1.601e-10 | 1.601e-10 | 0 | 5.8314e-05 | 5.8314e-05
In-105 |  | . | . | 2041365.8095 | 2041365.8095 | 2.8998 | 0.71288 | 0.0030587 | 0 | 0 | 2.7215e-08 | 2.7215e-08 | . | . | 2041365.8095 | 2041365.8095 | 2.8998 | 0.11335 | 0.0030587 | 0 | 0 | 2.7215e-08 | 2.7215e-08 | 2041365.8095 | 20982530.6756 | 5216756.9134 | 2785567.3808 | 38716014.2932 | 0.0030587 | 0.0015158 | 0.002143 | 0.0025724 | 0.00084173 | 2.7215e-08 | 2.6477e-09 | 1.0649e-08 | 1.9944e-08 | 1.4349e-09 | . | 100090610.7274 | 100090610.7274 | . | 1393.1976 | 1393.1976 | 362.4798 | 0.066206 | 26041406.25 | 4756.4212 | 0 | 5.5505e-10 | 5.5505e-10 | 0 | 3.9876e-05 | 3.9876e-05
In-106 |  | . | . | 1006177.7983 | 1006177.7983 | 3.5462 | 0.87177 | 0.0033777 | 0 | 0 | 5.5214e-08 | 5.5214e-08 | . | . | 1006177.7983 | 1006177.7983 | 3.5462 | 0.13861 | 0.0033777 | 0 | 0 | 5.5214e-08 | 5.5214e-08 | 1006177.7983 | 9559489.196 | 2422041.8674 | 1283370.6501 | 16865628.9094 | 0.0033777 | 0.0017776 | 0.0024854 | 0.0030141 | 0.0010334 | 5.5214e-08 | 5.8115e-09 | 2.2937e-08 | 4.3288e-08 | 3.294e-09 | . | 44860360.3308 | 44860360.3308 | . | 763.5999 | 763.5999 | 443.2692 | 0.080962 | 26041406.25 | 4756.4212 | 0 | 1.2384e-09 | 1.2384e-09 | 0 | 7.2754e-05 | 7.2754e-05
In-106m |  | . | . | 1060435.1978 | 1060435.1978 | 2.9742 | 0.73116 | 0.0038348 | 0 | 0 | 5.2389e-08 | 5.2389e-08 | . | . | 1060435.1978 | 1060435.1978 | 2.9742 | 0.11625 | 0.0038348 | 0 | 0 | 5.2389e-08 | 5.2389e-08 | 1060435.1978 | 12015805.8204 | 2937310.9418 | 1499314.608 | 21960848.3643 | 0.0038348 | 0.0018197 | 0.0026025 | 0.0032022 | 0.0010268 | 5.2389e-08 | 4.6235e-09 | 1.8914e-08 | 3.7054e-08 | 2.5297e-09 | . | 64878177.8145 | 64878177.8145 | . | 926.2184 | 926.2184 | 371.7741 | 0.067904 | 26041406.25 | 4756.4212 | 0 | 8.563e-10 | 8.563e-10 | 0 | 5.998e-05 | 5.998e-05
In-107 |  | 44764322333.3831 | 204711238966.8736 | 322205.7256 | 322202.8993 | 18.5315 | 4.5557 | 0.023779 | 1.2411e-12 | 2.7138e-13 | 1.7242e-07 | 1.7242e-07 | 44764322333.3831 | 1.2875e+12 | 322205.7256 | 322203.3258 | 18.5315 | 0.72434 | 0.023779 | 1.2411e-12 | 4.3149e-14 | 1.7242e-07 | 1.7242e-07 | 322205.7256 | 3680375.6395 | 915838.0302 | 472028.2654 | 7101034.5801 | 0.023779 | 0.011097 | 0.01561 | 0.019054 | 0.0059295 | 1.7242e-07 | 1.5095e-08 | 6.066e-08 | 1.1769e-07 | 7.8235e-09 | 402600861.7313 | 19455970.2789 | 18559089.2174 | 35812.2097 | 1730.6503 | 1650.8708 | 2316.4389 | 0.42309 | 26041406.25 | 4756.4212 | 1.3799e-10 | 2.8554e-09 | 2.9934e-09 | 1.5513e-06 | 3.2101e-05 | 3.3652e-05
In-108 |  | 12134413048.5297 | 84069887178.9324 | 84951.9259 | 84951.2453 | 33.1737 | 8.1552 | 0.035448 | 4.5783e-12 | 6.6082e-13 | 6.5396e-07 | 6.5396e-07 | 12134413048.5297 | 528748874416.6978 | 84951.9259 | 84951.3175 | 33.1737 | 1.2967 | 0.035448 | 4.5783e-12 | 1.0507e-13 | 6.5396e-07 | 6.5396e-07 | 84951.9259 | 833364.568 | 207004.0543 | 107641.4404 | 1517607.7696 | 0.035448 | 0.018781 | 0.026553 | 0.032264 | 0.010628 | 6.5396e-07 | 6.6664e-08 | 2.6838e-07 | 5.1611e-07 | 3.6607e-08 | 165338303.8211 | 4302737.9146 | 4193604.2204 | 26327.6976 | 685.1478 | 667.7699 | 4146.7116 | 0.75739 | 26041406.25 | 4756.4212 | 3.3601e-10 | 1.2912e-08 | 1.3248e-08 | 2.1101e-06 | 8.1085e-05 | 8.3195e-05
In-108m |  | 19729729729.7297 | 132837700520.8239 | 108627.1834 | 108626.4965 | 22.6496 | 5.5681 | 0.036807 | 2.8158e-12 | 4.1822e-13 | 5.1143e-07 | 5.1143e-07 | 19729729729.7297 | 835469000701.7085 | 108627.1834 | 108626.5712 | 22.6496 | 0.88531 | 0.036807 | 2.8158e-12 | 6.6496e-14 | 5.1143e-07 | 5.1143e-07 | 108627.1834 | 1416231.6298 | 340129.7672 | 165548.5902 | 2673731.4029 | 0.036807 | 0.016277 | 0.023377 | 0.02966 | 0.0089422 | 5.1143e-07 | 3.9227e-08 | 1.6333e-07 | 3.3558e-07 | 2.0778e-08 | 261248835.0419 | 8441197.4471 | 8176991.1148 | 28402.787 | 917.721 | 888.9966 | 2831.2031 | 0.51711 | 26041406.25 | 4756.4212 | 2.1265e-10 | 6.5814e-09 | 6.7941e-09 | 1.956e-06 | 6.0536e-05 | 6.2492e-05
In-109 |  | 3338877338.8773 | 15990651496.6577 | 156016.5184 | 156007.7065 | 144.134 | 35.4331 | 0.1276 | 1.6639e-11 | 3.4742e-12 | 3.5608e-07 | 3.561e-07 | 3338877338.8773 | 100571551405.2245 | 156016.5184 | 156008.9865 | 144.134 | 5.6338 | 0.1276 | 1.6639e-11 | 5.5239e-13 | 3.5608e-07 | 3.561e-07 | 156016.5184 | 1497527.8063 | 370937.199 | 199113.4346 | 2917486.0837 | 0.1276 | 0.065536 | 0.093421 | 0.11325 | 0.034261 | 3.5608e-07 | 3.7098e-08 | 1.4977e-07 | 2.7901e-07 | 1.9042e-08 | 31448444.6711 | 6286332.7572 | 5239076.5594 | 21757.6067 | 4349.1994 | 3624.6552 | 18016.7471 | 3.2907 | 26041406.25 | 4756.4212 | 1.7665e-09 | 8.8374e-09 | 1.0604e-08 | 2.5534e-06 | 1.2774e-05 | 1.5327e-05
In-109m |  | . | . | 31665547.8859 | 31665547.8859 | 0.76643 | 0.18841 | 0.00063939 | 0 | 0 | 1.7544e-09 | 1.7544e-09 | . | . | 31665547.8859 | 31665547.8859 | 0.76643 | 0.029957 | 0.00063939 | 0 | 0 | 1.7544e-09 | 1.7544e-09 | 31665547.8859 | 283031550.2357 | 71577349.4438 | 37367875.7938 | 503364509.1898 | 0.00063939 | 0.00035139 | 0.00049057 | 0.00060632 | 0.00020154 | 1.7544e-09 | 1.9629e-10 | 7.7615e-10 | 1.4867e-09 | 1.1037e-10 | . | 1235942491.8805 | 1235942491.8805 | . | 4546.8902 | 4546.8902 | 95.8033 | 0.017498 | 26041406.25 | 4756.4212 | 0 | 4.495e-11 | 4.495e-11 | 0 | 1.2218e-05 | 1.2218e-05
In-110 |  | 720089674.9284 | 4830003016.6576 | 23025.5322 | 23024.6862 | 168.1563 | 41.3386 | 0.168 | 7.715e-11 | 1.1502e-11 | 2.4128e-06 | 2.4128e-06 | 720089674.9284 | 30377805230.6815 | 23025.5322 | 23024.7785 | 168.1563 | 6.5728 | 0.168 | 7.715e-11 | 1.8288e-12 | 2.4128e-06 | 2.4128e-06 | 23025.5322 | 223144.8277 | 55508.637 | 29173.4507 | 411012.465 | 0.168 | 0.088254 | 0.12517 | 0.15242 | 0.049051 | 2.4128e-06 | 2.4896e-07 | 1.0008e-06 | 1.9043e-06 | 1.3517e-07 | 9499055.2863 | 1087110.1761 | 975473.1023 | 7667.2417 | 877.47 | 787.3613 | 21019.5383 | 3.8392 | 26041406.25 | 4756.4212 | 5.8485e-09 | 5.1103e-08 | 5.6952e-08 | 7.2458e-06 | 6.3313e-05 | 7.0558e-05
In-110m |  | 8313068362.2788 | 46130665353.9884 | 194622.3691 | 194616.9918 | 39.5225 | 9.716 | 0.039367 | 6.6829e-12 | 1.2043e-12 | 2.8545e-07 | 2.8546e-07 | 8313068362.2788 | 290134056325.0707 | 194622.3691 | 194617.6823 | 39.5225 | 1.5448 | 0.039367 | 6.6829e-12 | 1.9148e-13 | 2.8545e-07 | 2.8546e-07 | 194622.3691 | 1947519.7314 | 483413.1857 | 253959.5587 | 3542598.1479 | 0.039367 | 0.019911 | 0.028218 | 0.034439 | 0.011192 | 2.8545e-07 | 2.8526e-08 | 1.1492e-07 | 2.1876e-07 | 1.5682e-08 | 90724113.2313 | 9059927.2583 | 8237327.9576 | 17211.2411 | 1718.7558 | 1562.7007 | 4940.3064 | 0.90234 | 26041406.25 | 4756.4212 | 6.1235e-10 | 6.1319e-09 | 6.7443e-09 | 3.2278e-06 | 3.2323e-05 | 3.5551e-05
In-111 |  | 38234707.4349 | 113476973.7612 | 69854.8939 | 69684.6829 | 2310.0147 | 567.8816 | 0.55829 | 1.453e-09 | 4.8957e-10 | 7.9529e-07 | 7.9723e-07 | 38234707.4349 | 713701708.9214 | 69854.8939 | 69720.69 | 2310.0147 | 90.2919 | 0.55829 | 1.453e-09 | 7.7841e-11 | 7.9529e-07 | 7.9682e-07 | 69854.8939 | 377036.1109 | 101135.4302 | 64481.8556 | 712218.9954 | 0.55829 | 0.42633 | 0.57428 | 0.62531 | 0.22723 | 7.9529e-07 | 1.4735e-07 | 5.4931e-07 | 8.6156e-07 | 7.8003e-08 | 223172.5413 | 678305.2762 | 167923.2803 | 2474.5776 | 7521.1718 | 1861.9638 | 288751.8319 | 52.7401 | 26041406.25 | 4756.4212 | 2.4893e-07 | 8.1903e-08 | 3.3084e-07 | 2.245e-05 | 7.3865e-06 | 2.9837e-05
In-111m |  | . | . | 8333081.6354 | 8333081.6354 | 4.4041 | 1.0827 | 0.0032441 | 0 | 0 | 6.6668e-09 | 6.6668e-09 | . | . | 8333081.6354 | 8333081.6354 | 4.4041 | 0.17214 | 0.0032441 | 0 | 0 | 6.6668e-09 | 6.6668e-09 | 8333081.6354 | 71887566.0286 | 18183916.9471 | 10267744.5359 | 128073441.4804 | 0.0032441 | 0.0017907 | 0.0025159 | 0.0028962 | 0.0010234 | 6.6668e-09 | 7.728e-10 | 3.0552e-09 | 5.4106e-09 | 4.3377e-10 | . | 281660363.7959 | 281660363.7959 | . | 5954.261 | 5954.261 | 550.5117 | 0.10055 | 26041406.25 | 4756.4212 | 0 | 1.9724e-10 | 1.9724e-10 | 0 | 9.3303e-06 | 9.3303e-06
In-112 |  | 468880527350.4089 | 2.1814e+12 | 7759088.8159 | 7758932.8227 | 8.5622 | 2.1049 | 0.0062254 | 1.1848e-13 | 2.5467e-14 | 7.16e-09 | 7.1601e-09 | 468880527350.4089 | 1.372e+13 | 7759088.8159 | 7758956.0319 | 8.5622 | 0.33467 | 0.0062254 | 1.1848e-13 | 4.0492e-15 | 7.16e-09 | 7.1601e-09 | 7759088.8159 | 67215916.8741 | 16978110.7071 | 9389827.1848 | 125567208.2503 | 0.0062254 | 0.0034295 | 0.0048118 | 0.0056806 | 0.0018394 | 7.16e-09 | 8.2652e-10 | 3.2722e-09 | 5.9165e-09 | 4.4243e-10 | 4290185130.986 | 258376517.0868 | 243699696.2043 | 176323.1121 | 10619.0643 | 10015.8589 | 1070.2806 | 0.19549 | 26041406.25 | 4756.4212 | 1.2949e-11 | 2.1502e-10 | 2.2796e-10 | 3.1507e-07 | 5.2316e-06 | 5.5467e-06
In-112m |  | 202349963226.0968 | 499408722569.4018 | 461499684.1135 | 460025398.0458 | 11.7595 | 2.8909 | 0.0017415 | 2.7455e-13 | 1.1124e-13 | 1.2038e-10 | 1.2077e-10 | 202349963226.0968 | 3.141e+12 | 461499684.1135 | 460382047.2163 | 11.7595 | 0.45965 | 0.0017415 | 2.7455e-13 | 1.7687e-14 | 1.2038e-10 | 1.2067e-10 | 461499684.1135 | 3365132479.8979 | 755471181.0096 | 480851880.9895 | 12731883250.0099 | 0.0017415 | 0.00085794 | 0.0014854 | 0.0017031 | 0.000185 | 1.2038e-10 | 1.6509e-11 | 7.3537e-11 | 1.1553e-10 | 4.3635e-12 | 982175590.7359 | 2401299169.3712 | 697063698.5441 | 55440.0554 | 135544.1535 | 39346.5796 | 1469.9378 | 0.26848 | 26041406.25 | 4756.4212 | 5.6563e-11 | 2.3135e-11 | 7.9699e-11 | 1.0021e-06 | 4.0987e-07 | 1.4119e-06
In-113m |  | 18850287648.1645 | 70625153236.7357 | 1485872.7537 | 1485724.3836 | 56.8952 | 13.9868 | 0.035072 | 2.9472e-12 | 7.8662e-13 | 3.7389e-08 | 3.7393e-08 | 18850287648.1645 | 444189608580.6667 | 1485872.7537 | 1485750.6695 | 56.8952 | 2.2239 | 0.035072 | 2.9472e-12 | 1.2507e-13 | 3.7389e-08 | 3.7392e-08 | 1485872.7537 | 12085192.7037 | 3281099.325 | 2027457.3102 | 24608408.7239 | 0.035072 | 0.019685 | 0.025821 | 0.027739 | 0.0098145 | 3.7389e-08 | 4.5969e-09 | 1.6932e-08 | 2.7401e-08 | 2.2576e-09 | 138896856.3549 | 40698054.7241 | 31475456.7765 | 37932.6695 | 11114.6206 | 8595.9332 | 7111.8964 | 1.299 | 26041406.25 | 4756.4212 | 3.9997e-10 | 1.3651e-09 | 1.765e-09 | 1.4646e-06 | 4.9984e-06 | 6.4629e-06
In-114 |  | . | . | 2670934260.443 | 2670934260.443 | 0.6854 | 0.16849 | 0.00088625 | 0 | 0 | 2.08e-11 | 2.08e-11 | . | . | 2670934260.443 | 2670934260.443 | 0.6854 | 0.02679 | 0.00088625 | 0 | 0 | 2.08e-11 | 2.08e-11 | 2670934260.443 | 21461195123.7964 | 6207955021.2174 | 3626729004.796 | 17460535626.3528 | 0.00088625 | 0.00041988 | 0.00061265 | 0.00072481 | 0.00020336 | 2.08e-11 | 2.5886e-12 | 8.949e-12 | 1.5318e-11 | 3.1817e-12 | . | 134536357012.4535 | 134536357012.4535 | . | 442617.6341 | 442617.6341 | 85.6749 | 0.015648 | 26041406.25 | 4756.4212 | 0 | 4.1294e-13 | 4.1294e-13 | 0 | 1.2551e-07 | 1.2551e-07
In-114m |  | 126434.2292 | 110802.7019 | 8123.6232 | 7141.2206 | 40531.1702 | 9963.9644 | 23.2417 | 4.394e-07 | 5.0139e-07 | 6.8387e-06 | 7.7795e-06 | 126434.2292 | 696882.1523 | 8123.6232 | 7550.4752 | 40531.1702 | 1584.248 | 23.2417 | 4.394e-07 | 7.9719e-08 | 6.8387e-06 | 7.3578e-06 | 8123.6232 | 70732.3727 | 16689.7018 | 9610.9691 | 173137.9939 | 23.2417 | 12.0463 | 18.3332 | 21.3384 | 4.7959 | 6.8387e-06 | 7.8543e-07 | 3.3287e-06 | 5.7804e-06 | 3.2087e-07 | 217.9131 | 200845.6655 | 217.6769 | 42.3953 | 39074.838 | 42.3494 | 5066396.271 | 925.3692 | 26041406.25 | 4756.4212 | 0.00025494 | 2.7661e-07 | 0.00025522 | 0.0013104 | 1.4218e-06 | 0.0013118
In-115 |  | 8414.0579 | 2694.5589 | . | 2040.9539 | 206062.0614 | 50657.1866 | 0 | 6.6026e-06 | 2.0617e-05 | 0 | 2.722e-05 | 8414.0579 | 16947.1498 | . | 5622.5359 | 206062.0614 | 8054.3793 | 0 | 6.6026e-06 | 3.2781e-06 | 0 | 9.8808e-06 | . | . | . | . | . | 0 | 0 | 0 | 0 | 0 | 0 | 0 | 0 | 0 | 0 | 5.2993 | 11113532.886 | 5.2993 | 5.2416 | 10992481.9028 | 5.2416 | 25757757.6692 | 4704.6133 | 26041406.25 | 4756.4212 | 0.010429 | 4.9989e-09 | 0.010429 | 0.010543 | 5.0539e-09 | 0.010543
In-115m |  | 1812853895.2515 | 6307415019.4103 | 1099738.4407 | 1098880.226 | 153.9488 | 37.8459 | 0.079823 | 3.0645e-11 | 8.8079e-12 | 5.0517e-08 | 5.0556e-08 | 1812853895.2515 | 39669835465.5094 | 1099738.4407 | 1099041.2572 | 153.9488 | 6.0174 | 0.079823 | 3.0645e-11 | 1.4004e-12 | 5.0517e-08 | 5.0549e-08 | 1099738.4407 | 8804930.1377 | 2288255.8352 | 1422314.7806 | 18802382.6624 | 0.079823 | 0.044622 | 0.0613 | 0.06598 | 0.020913 | 5.0517e-08 | 6.3095e-09 | 2.4278e-08 | 3.906e-08 | 2.9547e-09 | 12404647.3214 | 24792628.9336 | 8267912.3058 | 9166.5592 | 18320.8032 | 6109.6705 | 19243.6018 | 3.5148 | 26041406.25 | 4756.4212 | 4.4786e-09 | 2.2408e-09 | 6.7194e-09 | 6.0606e-06 | 3.0323e-06 | 9.093e-06
In-116m |  | 16523194762.489 | 77881320467.0884 | 103517.9597 | 103517.1736 | 31.1204 | 7.6505 | 0.043774 | 3.3622e-12 | 7.1333e-13 | 5.3667e-07 | 5.3667e-07 | 16523194762.489 | 489826523109.4374 | 103517.9597 | 103517.2893 | 31.1204 | 1.2164 | 0.043774 | 3.3622e-12 | 1.1342e-13 | 5.3667e-07 | 5.3667e-07 | 103517.9597 | 1171045.7001 | 285987.2504 | 149733.3658 | 2168288.4307 | 0.043774 | 0.021339 | 0.030493 | 0.036233 | 0.011991 | 5.3667e-07 | 4.7441e-08 | 1.9426e-07 | 3.7103e-07 | 2.5622e-08 | 153167392.7189 | 7041521.3424 | 6732031.5546 | 22880.0229 | 1051.8568 | 1005.6255 | 3890.0445 | 0.71051 | 26041406.25 | 4756.4212 | 3.6271e-10 | 7.8896e-09 | 8.2523e-09 | 2.4281e-06 | 5.2816e-05 | 5.5244e-05
In-117 |  | 48228228228.2282 | 155464667328.6163 | 1186929.5313 | 1186891.2595 | 24.7087 | 6.0742 | 0.016099 | 1.1519e-12 | 3.5735e-13 | 4.6806e-08 | 4.6807e-08 | 48228228228.2282 | 977778971995.2384 | 1186929.5313 | 1186898.8801 | 24.7087 | 0.96579 | 0.016099 | 1.1519e-12 | 5.6818e-14 | 4.6806e-08 | 4.6807e-08 | 1186929.5313 | 9988345.4733 | 2547557.6434 | 1454018.5881 | 17051152.6939 | 0.016099 | 0.0088343 | 0.012368 | 0.014352 | 0.0052748 | 4.6806e-08 | 5.562e-09 | 2.1807e-08 | 3.8208e-08 | 3.2581e-09 | 305748767.6356 | 34425155.5751 | 30941374.9102 | 36262.6778 | 4082.9218 | 3669.7355 | 3088.5852 | 0.56413 | 26041406.25 | 4756.4212 | 1.817e-10 | 1.6138e-09 | 1.7955e-09 | 1.532e-06 | 1.3607e-05 | 1.5139e-05
In-117m |  | 3861834030.5087 | 13675309745.9583 | 6234766.9362 | 6221885.3214 | 66.4618 | 16.3386 | 0.02659 | 1.4386e-11 | 4.0624e-12 | 8.9105e-09 | 8.929e-09 | 3861834030.5087 | 86009448544.7003 | 6234766.9362 | 6224266.9289 | 66.4618 | 2.5978 | 0.02659 | 1.4386e-11 | 6.4592e-13 | 8.9105e-09 | 8.9255e-09 | 6234766.9362 | 45937141.7104 | 12124500.6581 | 7463518.3202 | 86353073.7102 | 0.02659 | 0.015304 | 0.020963 | 0.023351 | 0.0077169 | 8.9105e-09 | 1.2094e-09 | 4.582e-09 | 7.4435e-09 | 6.4335e-10 | 26894915.5696 | 102806310.9411 | 21317971.5194 | 8580.0086 | 32797.2411 | 6800.8534 | 8307.7223 | 1.5174 | 26041406.25 | 4756.4212 | 2.0656e-09 | 5.4039e-10 | 2.606e-09 | 6.4749e-06 | 1.6939e-06 | 8.1688e-06
In-118 |  | . | . | 1927696630.3011 | 1927696630.3011 | 0.047663 | 0.011717 | 6.1705e-05 | 0 | 0 | 2.8819e-11 | 2.8819e-11 | . | . | 1927696630.3011 | 1927696630.3011 | 0.047663 | 0.001863 | 6.1705e-05 | 0 | 0 | 2.8819e-11 | 2.8819e-11 | 1927696630.3011 | 18594337450.1775 | 4833597718.2456 | 2503242229.169 | 28973897518.1486 | 6.1705e-05 | 3.2113e-05 | 4.5236e-05 | 5.5576e-05 | 1.8389e-05 | 2.8819e-11 | 2.9877e-12 | 1.1494e-11 | 2.2193e-11 | 1.9174e-12 | . | 118811689110.7695 | 118811689110.7695 | . | 27182.496 | 27182.496 | 5.9579 | 0.0010882 | 26041406.25 | 4756.4212 | 0 | 4.6759e-13 | 4.6759e-13 | 0 | 2.0438e-06 | 2.0438e-06
In-118m |  | . | . | 1406578.5578 | 1406578.5578 | 2.496 | 0.61361 | 0.0029414 | 0 | 0 | 3.9497e-08 | 3.9497e-08 | . | . | 1406578.5578 | 1406578.5578 | 2.496 | 0.097563 | 0.0029414 | 0 | 0 | 3.9497e-08 | 3.9497e-08 | 1406578.5578 | 13980858.7904 | 3501905.6238 | 1821892.4333 | 25412654.392 | 0.0029414 | 0.0015755 | 0.0022056 | 0.0026594 | 0.00089155 | 3.9497e-08 | 3.9736e-09 | 1.5864e-08 | 3.0493e-08 | 2.1861e-09 | . | 79515483.0881 | 79515483.0881 | . | 952.6818 | 952.6818 | 312.0043 | 0.056987 | 26041406.25 | 4756.4212 | 0 | 6.9867e-10 | 6.9867e-10 | 0 | 5.8314e-05 | 5.8314e-05
In-119 |  | . | . | 11737522.4453 | 11737522.4453 | 1.3727 | 0.33746 | 0.0013378 | 0 | 0 | 4.7331e-09 | 4.7331e-09 | . | . | 11737522.4453 | 11737522.4453 | 1.3727 | 0.053655 | 0.0013378 | 0 | 0 | 4.7331e-09 | 4.7331e-09 | 11737522.4453 | 116106409.7633 | 28572818.3968 | 15152438.8072 | 205035110.4606 | 0.0013378 | 0.00067577 | 0.00097266 | 0.001176 | 0.00038805 | 4.7331e-09 | 4.7848e-10 | 1.9443e-09 | 3.6664e-09 | 2.7095e-10 | . | 538350837.1843 | 538350837.1843 | . | 3547.2193 | 3547.2193 | 171.5881 | 0.03134 | 26041406.25 | 4756.4212 | 0 | 1.0319e-10 | 1.0319e-10 | 0 | 1.5662e-05 | 1.5662e-05
In-119m |  | 93488565488.5654 | 624477021606.3153 | 13859800.7358 | 13857438.797 | 10.2953 | 2.5309 | 0.01213 | 5.9424e-13 | 8.8962e-14 | 4.0084e-09 | 4.009e-09 | 93488565488.5654 | 3.9276e+12 | 13859800.7358 | 13857697.4126 | 10.2953 | 0.40241 | 0.01213 | 5.9424e-13 | 1.4145e-14 | 4.0084e-09 | 4.009e-09 | 13859800.7358 | 139631801.837 | 35295846.4819 | 18521277.6276 | 250454620.2331 | 0.01213 | 0.0060674 | 0.0086578 | 0.010528 | 0.0029453 | 4.0084e-09 | 3.9787e-10 | 1.574e-09 | 2.9995e-09 | 2.2182e-10 | 1228144523.4708 | 763848735.0238 | 470943682.5045 | 60692.2712 | 37747.768 | 23273.0279 | 1286.9105 | 0.23505 | 26041406.25 | 4756.4212 | 4.5235e-11 | 7.273e-11 | 1.1797e-10 | 9.1536e-07 | 1.4717e-06 | 2.3871e-06
In-121 |  | . | . | 54122741.0306 | 54122741.0306 | 0.2202 | 0.054134 | 0.00023443 | 0 | 0 | 1.0265e-09 | 1.0265e-09 | . | . | 54122741.0306 | 54122741.0306 | 0.2202 | 0.0086072 | 0.00023443 | 0 | 0 | 1.0265e-09 | 1.0265e-09 | 54122741.0306 | 529480501.4149 | 132554964.8091 | 69585079.1924 | 939483017.0093 | 0.00023443 | 0.00012263 | 0.0001739 | 0.00020974 | 7.0241e-05 | 1.0265e-09 | 1.0492e-10 | 4.1911e-10 | 7.9838e-10 | 5.9134e-11 | . | 2727316490.9342 | 2727316490.9342 | . | 2882.7546 | 2882.7546 | 27.5256 | 0.0050275 | 26041406.25 | 4756.4212 | 0 | 2.037e-11 | 2.037e-11 | 0 | 1.9271e-05 | 1.9271e-05
In-121m |  | . | . | 76618197.4862 | 76618197.4862 | 2.2192 | 0.54556 | 0.0026313 | 0 | 0 | 7.2509e-10 | 7.2509e-10 | . | . | 76618197.4862 | 76618197.4862 | 2.2192 | 0.086742 | 0.0026313 | 0 | 0 | 7.2509e-10 | 7.2509e-10 | 76618197.4862 | 951371656.9019 | 217534236.5033 | 107767829.8697 | 2276077018.2661 | 0.0026313 | 0.00095587 | 0.0016335 | 0.0021749 | 0.000312 | 7.2509e-10 | 5.8395e-11 | 2.5539e-10 | 5.1551e-10 | 2.4408e-11 | . | 3929127449.0614 | 3929127449.0614 | . | 41854.2198 | 41854.2198 | 277.4007 | 0.050667 | 26041406.25 | 4756.4212 | 0 | 1.4139e-11 | 1.4139e-11 | 0 | 1.3273e-06 | 1.3273e-06
Ir-180 |  | . | . | 11981729.4996 | 11981729.4996 | 0.85794 | 0.21091 | 0.00066627 | 0 | 0 | 4.6366e-09 | 4.6366e-09 | . | . | 11981729.4996 | 11981729.4996 | 0.85794 | 0.033534 | 0.00066627 | 0 | 0 | 4.6366e-09 | 4.6366e-09 | 11981729.4996 | 107437774.2588 | 26788946.5065 | 15101311.9111 | 192629768.1353 | 0.00066627 | 0.000354 | 0.00050687 | 0.00058672 | 0.00020081 | 4.6366e-09 | 5.1709e-10 | 2.0738e-09 | 3.6788e-09 | 2.884e-10 | . | 423177522.1909 | 423177522.1909 | . | 1742.7105 | 1742.7105 | 107.2425 | 0.019588 | 26041406.25 | 4756.4212 | 0 | 1.3128e-10 | 1.3128e-10 | 0 | 3.1879e-05 | 3.1879e-05
Ir-182 |  | 85789507154.213 | 494377642104.9998 | 1287585.2887 | 1287562.6107 | 8.5794 | 2.1091 | 0.0070118 | 6.4757e-13 | 1.1237e-13 | 4.3147e-08 | 4.3147e-08 | 85789507154.213 | 3.1093e+12 | 1287585.2887 | 1287565.4308 | 8.5794 | 0.33534 | 0.0070118 | 6.4757e-13 | 1.7867e-14 | 4.3147e-08 | 4.3147e-08 | 1287585.2887 | 11663420.7382 | 2971246.7247 | 1631080.7946 | 21904377.2517 | 0.0070118 | 0.0037119 | 0.0051856 | 0.0061802 | 0.0020112 | 4.3147e-08 | 4.7632e-09 | 1.8698e-08 | 3.406e-08 | 2.5363e-09 | 972281081.0811 | 47628215.2427 | 45404049.9219 | 40040.04 | 1961.4036 | 1869.8091 | 1072.4254 | 0.19588 | 26041406.25 | 4756.4212 | 5.7139e-11 | 1.1664e-09 | 1.2236e-09 | 1.3875e-06 | 2.8324e-05 | 2.9712e-05
Ir-183 |  | 17144454799.6272 | 67440678725.9568 | 261342.0186 | 261337.0222 | 33.1737 | 8.1552 | 0.039068 | 3.2404e-12 | 8.2376e-13 | 2.1258e-07 | 2.1258e-07 | 17144454799.6272 | 424161184971.6366 | 261342.0186 | 261337.8739 | 33.1737 | 1.2967 | 0.039068 | 3.2404e-12 | 1.3098e-13 | 2.1258e-07 | 2.1258e-07 | 261342.0186 | 2798334.9977 | 688837.3855 | 358710.2923 | 5624360.7083 | 0.039068 | 0.019044 | 0.027323 | 0.033411 | 0.0096901 | 2.1258e-07 | 1.9853e-08 | 8.065e-08 | 1.5487e-07 | 9.8776e-09 | 132634023.9444 | 14244891.9621 | 12863366.6032 | 21120.0211 | 2268.2899 | 2048.3023 | 4146.7116 | 0.75739 | 26041406.25 | 4756.4212 | 4.1886e-10 | 3.9e-09 | 4.3189e-09 | 2.6304e-06 | 2.4492e-05 | 2.7122e-05
Ir-184 |  | 1388179727.4144 | 5847451289.005 | 55130.2441 | 55127.535 | 106.0414 | 26.0687 | 0.11296 | 4.002e-11 | 9.5007e-12 | 1.0077e-06 | 1.0078e-06 | 1388179727.4144 | 36776941078.644 | 55130.2441 | 55127.9721 | 106.0414 | 4.1449 | 0.11296 | 4.002e-11 | 1.5106e-12 | 1.0077e-06 | 1.0077e-06 | 55130.2441 | 564254.7041 | 141088.0005 | 75054.4033 | 1078623.3736 | 0.11296 | 0.05614 | 0.079237 | 0.095615 | 0.030008 | 1.0077e-06 | 9.8457e-08 | 3.9376e-07 | 7.402e-07 | 5.1505e-08 | 11500047.285 | 2714422.5015 | 2196071.1576 | 5853.5693 | 1381.6517 | 1117.8089 | 13255.1782 | 2.421 | 26041406.25 | 4756.4212 | 4.8308e-09 | 2.0467e-08 | 2.5297e-08 | 9.4908e-06 | 4.0209e-05 | 4.97e-05
Ir-185 |  | 153453453.4535 | 528181241.5652 | 22408.1171 | 22403.8951 | 494.1736 | 121.485 | 0.63194 | 3.6203e-10 | 1.0518e-10 | 2.4792e-06 | 2.4797e-06 | 153453453.4535 | 3321941379.2146 | 22408.1171 | 22404.6943 | 494.1736 | 19.3158 | 0.63194 | 3.6203e-10 | 1.6724e-11 | 2.4792e-06 | 2.4796e-06 | 22408.1171 | 252287.7867 | 60676.5732 | 29699.2303 | 563057.5073 | 0.63194 | 0.2984 | 0.43758 | 0.5681 | 0.13651 | 2.4792e-06 | 2.202e-07 | 9.1559e-07 | 1.8706e-06 | 9.8667e-08 | 1038761.8388 | 1326126.2761 | 582492.4064 | 2464.0025 | 3145.6473 | 1381.7053 | 61771.7043 | 11.2825 | 26041406.25 | 4756.4212 | 5.3482e-08 | 4.1893e-08 | 9.5375e-08 | 2.2547e-05 | 1.7661e-05 | 4.0208e-05
Ir-186 |  | 80408743.2528 | 322158739.2077 | 12126.8799 | 12124.5949 | 571.0451 | 140.3826 | 0.60923 | 6.9091e-10 | 1.7245e-10 | 4.5811e-06 | 4.582e-06 | 80408743.2528 | 2026184124.3703 | 12126.8799 | 12124.9787 | 571.0451 | 22.3205 | 0.60923 | 6.9091e-10 | 2.7419e-11 | 4.5811e-06 | 4.5819e-06 | 12126.8799 | 125673.0534 | 31123.4656 | 16549.3333 | 238006.2861 | 0.60923 | 0.29881 | 0.42654 | 0.51523 | 0.16122 | 4.5811e-06 | 4.4206e-07 | 1.785e-06 | 3.3569e-06 | 2.3342e-07 | 633582.1456 | 595334.0134 | 306931.4361 | 1736.6764 | 1631.8366 | 841.3125 | 71380.6361 | 13.0376 | 26041406.25 | 4756.4212 | 8.7684e-08 | 9.3317e-08 | 1.81e-07 | 3.1989e-05 | 3.4044e-05 | 6.6034e-05
Ir-186m |  | 5949827111.707 | 26409062078.2585 | 122310.1102 | 122307.0295 | 65.8898 | 16.198 | 0.077801 | 9.3372e-12 | 2.1036e-12 | 4.5421e-07 | 4.5423e-07 | 5949827111.707 | 166097068960.7296 | 122310.1102 | 122307.5059 | 65.8898 | 2.5754 | 0.077801 | 9.3372e-12 | 3.3447e-13 | 4.5421e-07 | 4.5422e-07 | 122310.1102 | 1314793.7561 | 321129.8595 | 164637.3776 | 2495193.2271 | 0.077801 | 0.037948 | 0.054794 | 0.06768 | 0.020526 | 4.5421e-07 | 4.2254e-08 | 1.73e-07 | 3.3744e-07 | 2.2265e-08 | 51938091.9381 | 6758143.5223 | 5980027.1149 | 16426.6831 | 2137.427 | 1891.3288 | 8236.2272 | 1.5043 | 26041406.25 | 4756.4212 | 1.0696e-09 | 8.2205e-09 | 9.2901e-09 | 3.382e-06 | 2.5992e-05 | 2.9374e-05
Ir-187 |  | 600420593.5042 | 2230275077.1654 | 145279.3624 | 145234.7604 | 360.3349 | 88.5828 | 0.29773 | 9.2527e-11 | 2.4909e-11 | 3.824e-07 | 3.8252e-07 | 600420593.5042 | 14027084801.255 | 145279.3624 | 145242.7148 | 360.3349 | 14.0845 | 0.29773 | 9.2527e-11 | 3.9606e-12 | 3.824e-07 | 3.825e-07 | 145279.3624 | 1396164.6279 | 355642.8221 | 189898.0556 | 3454836.3593 | 0.29773 | 0.14013 | 0.20394 | 0.25437 | 0.056211 | 3.824e-07 | 3.9791e-08 | 1.5621e-07 | 2.9255e-07 | 1.608e-08 | 4386230.441 | 5163773.3363 | 2371674.4334 | 7586.5339 | 8931.3915 | 4102.1074 | 45041.8677 | 8.2268 | 26041406.25 | 4756.4212 | 1.2666e-08 | 1.0759e-08 | 2.3424e-08 | 7.3228e-06 | 6.2202e-06 | 1.3543e-05
Ir-188 |  | 25651598.3048 | 105112184.714 | 2462.2475 | 2461.9535 | 1424.181 | 350.113 | 2.1615 | 2.1658e-09 | 5.2853e-10 | 2.2563e-05 | 2.2565e-05 | 25651598.3048 | 661092231.9514 | 2462.2475 | 2462.002 | 1424.181 | 55.6672 | 2.1615 | 2.1658e-09 | 8.4035e-11 | 2.2563e-05 | 2.2565e-05 | 2462.2475 | 28251.8274 | 6983.6316 | 3553.7984 | 55757.3158 | 2.1615 | 1.0761 | 1.51 | 1.829 | 0.56512 | 2.2563e-05 | 1.9664e-06 | 7.955e-06 | 1.5633e-05 | 9.9637e-07 | 206721.704 | 178448.3527 | 95773.6639 | 1413.1779 | 1219.8974 | 654.7219 | 178022.6201 | 32.5155 | 26041406.25 | 4756.4212 | 2.6874e-07 | 3.1132e-07 | 5.8007e-07 | 3.9312e-05 | 4.5541e-05 | 8.4853e-05
Ir-189 |  | 8370188.4101 | 9586907.4709 | 238653.4639 | 226554.1142 | 10871.8199 | 2672.6696 | 1.4552 | 6.6372e-09 | 5.7949e-09 | 2.3279e-07 | 2.4522e-07 | 8370188.4101 | 60295864.6012 | 238653.4639 | 231148.0056 | 10871.8199 | 424.9485 | 1.4552 | 6.6372e-09 | 9.2137e-10 | 2.3279e-07 | 2.4034e-07 | 238653.4639 | 1386025.7837 | 406394.5477 | 256929.9349 | 5048507.6879 | 1.4552 | 0.73225 | 1.0942 | 1.382 | 0.17951 | 2.3279e-07 | 4.0082e-08 | 1.367e-07 | 2.1623e-07 | 1.1004e-08 | 18854.3493 | 939634.9327 | 18483.4673 | 983.9191 | 49035.0908 | 964.5645 | 1358977.4886 | 248.2151 | 26041406.25 | 4756.4212 | 2.9465e-06 | 5.9124e-08 | 3.0057e-06 | 5.6463e-05 | 1.133e-06 | 5.7596e-05
Ir-190 |  | 2609715.2516 | 4464632.1058 | 1298.945 | 1297.9213 | 9702.2757 | 2385.1552 | 6.8852 | 2.1288e-08 | 1.2443e-08 | 4.2769e-05 | 4.2803e-05 | 2609715.2516 | 28079842.6147 | 1298.945 | 1298.2387 | 9702.2757 | 379.2343 | 6.8852 | 2.1288e-08 | 1.9785e-09 | 4.2769e-05 | 4.2793e-05 | 1298.945 | 11188.8713 | 2906.3341 | 1638.5281 | 20481.7125 | 6.8852 | 3.7236 | 5.1159 | 5.9995 | 2.0741 | 4.2769e-05 | 4.9652e-06 | 1.9115e-05 | 3.3905e-05 | 2.7124e-06 | 8780.4888 | 41306.1404 | 7241.216 | 408.9196 | 1923.6843 | 337.2335 | 1212784.461 | 221.5131 | 26041406.25 | 4756.4212 | 6.3271e-06 | 1.345e-06 | 7.6721e-06 | 0.00013586 | 2.8879e-05 | 0.00016474
Ir-190m |  | 110665339560.5237 | 255477651524.173 | . | 77217157625.4691 | 38.4357 | 9.4488 | 0 | 5.0201e-13 | 2.1746e-13 | 0 | 7.1946e-13 | 110665339560.5237 | 1.6068e+12 | . | 103534590021.7743 | 38.4357 | 1.5023 | 0 | 5.0201e-13 | 3.4575e-14 | 0 | 5.3658e-13 | . | 6.3878e+28 | 4.0375e+28 | . | 6.769e+28 | 0 | 1.2251e-18 | 1.9382e-18 | 0 | 3.905e-20 | 0 | 8.6971e-31 | 1.376e-30 | 0 | 8.2073e-31 | 502441991.8311 | 8.6337e+12 | 502412753.6899 | 92697.1988 | 1592859638.784 | 92691.8046 | 4804.4659 | 0.87753 | 26041406.25 | 4756.4212 | 1.1057e-10 | 6.4347e-15 | 1.1058e-10 | 5.9932e-07 | 3.4878e-11 | 5.9935e-07
Ir-190n |  | 2249713270.1214 | 9344144139.6582 | 139112263.9991 | 129199653.8894 | 105.9385 | 26.0433 | 0.0043905 | 2.4694e-11 | 5.9454e-12 | 3.9935e-10 | 4.2999e-10 | 2249713270.1214 | 58769029696.8754 | 139112263.9991 | 130719711.5202 | 105.9385 | 4.1408 | 0.0043905 | 2.4694e-11 | 9.4531e-13 | 3.9935e-10 | 4.2499e-10 | 139112263.9991 | 725297214.1958 | 223626250.9872 | 156001737.7659 | 2586550985.7778 | 0.0043905 | 0.00205 | 0.0031661 | 0.0039354 | 0.00049053 | 3.9935e-10 | 7.6596e-11 | 2.4843e-10 | 3.5612e-10 | 2.1478e-11 | 18376912.2875 | 143587718.7698 | 16291821.839 | 9344.8392 | 73015.7557 | 8284.5503 | 13242.3091 | 2.4187 | 26041406.25 | 4756.4212 | 3.0231e-09 | 3.8691e-10 | 3.41e-09 | 5.945e-06 | 7.6086e-07 | 6.7059e-06
Ir-191m |  | . | . | 108734726667.6941 | 108734726667.6941 | 0.047091 | 0.011577 | 3.194e-06 | 0 | 0 | 5.1092e-13 | 5.1092e-13 | . | . | 108734726667.6941 | 108734726667.6941 | 0.047091 | 0.0018407 | 3.194e-06 | 0 | 0 | 5.1092e-13 | 5.1092e-13 | 108734726667.6941 | 497520599157.8729 | 155213191165.6985 | 108399959995.8325 | 2.1319e+12 | 3.194e-06 | 2.061e-06 | 2.7969e-06 | 3.2274e-06 | 4.4546e-07 | 5.1092e-13 | 1.1166e-13 | 3.5793e-13 | 5.125e-13 | 2.6059e-14 | . | 216930130153.8222 | 216930130153.8222 | . | 49035.0908 | 49035.0908 | 5.8864 | 0.0010751 | 26041406.25 | 4756.4212 | 0 | 2.561e-13 | 2.561e-13 | 0 | 1.133e-06 | 1.133e-06
Ir-192 |  | 285811.8715 | 159480.5437 | 485.7175 | 483.4237 | 58828.7615 | 14462.1457 | 33.7781 | 1.9438e-07 | 3.4835e-07 | 0.00011438 | 0.00011492 | 285811.8715 | 1003036.4118 | 485.7175 | 484.6592 | 58828.7615 | 2299.4488 | 33.7781 | 1.9438e-07 | 5.5387e-08 | 0.00011438 | 0.00011463 | 485.7175 | 3871.2243 | 987.5512 | 603.3771 | 6707.1794 | 33.7781 | 19.3004 | 26.8856 | 29.3141 | 11.3865 | 0.00011438 | 1.4351e-05 | 5.6255e-05 | 9.2073e-05 | 8.2829e-06 | 313.6467 | 12300.1208 | 305.8477 | 88.5678 | 3473.3189 | 86.3656 | 7353595.1854 | 1343.1224 | 26041406.25 | 4756.4212 | 0.00017713 | 4.5166e-06 | 0.00018164 | 0.00062726 | 1.5995e-05 | 0.00064325
Ir-192m |  | . | . | 9.1312e+12 | 9.1312e+12 | 0.82934 | 0.20388 | 3.4056e-05 | 0 | 0 | 6.0841e-15 | 6.0841e-15 | . | . | 9.1312e+12 | 9.1312e+12 | 0.82934 | 0.032417 | 3.4056e-05 | 0 | 0 | 6.0841e-15 | 6.0841e-15 | 9.1312e+12 | 2.6226e+14 | 2.9098e+13 | 1.4348e+13 | 5712204915009839 | 3.4056e-05 | 4.3277e-06 | 1.5768e-05 | 2.287e-05 | 7.8579e-08 | 6.0841e-15 | 2.1183e-16 | 1.9092e-15 | 3.872e-15 | 9.7257e-18 | . | 1.2691e+13 | 1.2691e+13 | . | 50521002.6847 | 50521002.6847 | 103.6678 | 0.018935 | 26041406.25 | 4756.4212 | 0 | 4.3775e-15 | 4.3775e-15 | 0 | 1.0996e-09 | 1.0996e-09
Ir-192n |  | 111727.1579 | 6908.1111 | 11565397.7893 | 6502.1953 | 208032.0067 | 51141.4674 | 4.1139 | 4.9724e-07 | 8.042e-06 | 4.8036e-09 | 8.544e-06 | 111727.1579 | 43447.8514 | 11565397.7893 | 31198.3881 | 208032.0067 | 8131.3788 | 4.1139 | 4.9724e-07 | 1.2787e-06 | 4.8036e-09 | 1.7807e-06 | 11565397.7893 | 140330088.4046 | 22831892.0722 | 14208470.7595 | 4854874265.2005 | 4.1139 | 0.91735 | 2.5241 | 3.3655 | 0.018048 | 4.8036e-09 | 3.9589e-10 | 2.4332e-09 | 3.91e-09 | 1.1443e-11 | 13.586 | 4816128.634 | 13.586 | 13.5665 | 4809210.8325 | 13.5665 | 26004000.8369 | 4749.5892 | 26041406.25 | 4756.4212 | 0.0040891 | 1.1535e-08 | 0.0040891 | 0.004095 | 1.1552e-08 | 0.004095
Ir-193m |  | 8128026.9077 | 5820178.9706 | 6391061420.3684 | 3389789.3756 | 8672.7473 | 2132.0615 | 0.0188 | 6.835e-09 | 9.5452e-09 | 8.6926e-12 | 1.6389e-08 | 8128026.9077 | 36605414.6483 | 6391061420.3684 | 6644256.9098 | 8672.7473 | 338.993 | 0.0188 | 6.835e-09 | 1.5177e-09 | 8.6926e-12 | 8.3614e-09 | 6391061420.3684 | 40674141642.2559 | 8247002346.155 | 7650768327.6645 | 1.6285e+12 | 0.0188 | 0.0066464 | 0.016097 | 0.015665 | 0.00012871 | 8.6926e-12 | 1.3659e-12 | 6.7364e-12 | 7.2614e-12 | 3.4114e-14 | 11446.4114 | 317423444.4783 | 11445.9987 | 476.5096 | 13214212.0628 | 476.4924 | 1084093.4108 | 198.0079 | 26041406.25 | 4756.4212 | 4.8535e-06 | 1.7502e-10 | 4.8537e-06 | 0.00011659 | 4.2042e-09 | 0.00011659
Ir-194 |  | 23812468.5143 | 100120583.4994 | 258262.9839 | 254841.6775 | 661.6436 | 162.6549 | 0.52189 | 2.333e-09 | 5.5488e-10 | 2.1511e-07 | 2.18e-07 | 23812468.5143 | 629698071.5408 | 258262.9839 | 255388.3728 | 661.6436 | 25.8618 | 0.52189 | 2.333e-09 | 8.8225e-11 | 2.1511e-07 | 2.1753e-07 | 258262.9839 | 2325031.4729 | 594569.5643 | 335135.8497 | 3657158.6949 | 0.52189 | 0.27387 | 0.38179 | 0.44645 | 0.16042 | 2.1511e-07 | 2.3894e-08 | 9.3437e-08 | 1.6577e-07 | 1.5191e-08 | 196904.8373 | 9129528.9005 | 192747.6732 | 625.3542 | 28994.6624 | 612.1514 | 82705.4486 | 15.106 | 26041406.25 | 4756.4212 | 2.8214e-07 | 6.0852e-09 | 2.8823e-07 | 8.8838e-05 | 1.916e-06 | 9.0754e-05
Ir-194m |  | 116019.2532 | 47593.9767 | 70.3681 | 70.2217 | 108753.79 | 26735.4456 | 78.1674 | 4.7884e-07 | 1.1673e-06 | 0.00078949 | 0.00079114 | 116019.2532 | 299337.4016 | 70.3681 | 70.3089 | 108753.79 | 4250.876 | 78.1674 | 4.7884e-07 | 1.8559e-07 | 0.00078949 | 0.00079016 | 70.3681 | 609.8173 | 153.7489 | 88.2495 | 1054.7677 | 78.1674 | 42.7753 | 60.0661 | 68.5063 | 25.2004 | 0.00078949 | 9.1101e-05 | 0.00036134 | 0.00062952 | 5.267e-05 | 93.602 | 2297.6354 | 89.938 | 48.8624 | 1199.4195 | 46.9498 | 13594223.7559 | 2482.9632 | 26041406.25 | 4756.4212 | 0.00059352 | 2.4179e-05 | 0.0006177 | 0.001137 | 4.6318e-05 | 0.0011833
Ir-195 |  | 3493225441.0099 | 11020182734.2291 | 89390493.6897 | 86476144.0655 | 85.794 | 21.0911 | 0.0055271 | 1.5904e-11 | 5.0412e-12 | 6.2149e-10 | 6.4243e-10 | 3493225441.0099 | 69310301370.907 | 89390493.6897 | 87050626.2594 | 85.794 | 3.3534 | 0.0055271 | 1.5904e-11 | 8.0154e-13 | 6.2149e-10 | 6.3819e-10 | 89390493.6897 | 478096542.1452 | 149671815.1363 | 101076939.0032 | 1816128513.7099 | 0.0055271 | 0.0028144 | 0.0039896 | 0.0049239 | 0.00062976 | 6.2149e-10 | 1.162e-10 | 3.7118e-10 | 5.4963e-10 | 3.059e-11 | 21673138.6495 | 156712192.0888 | 19039934.8038 | 8925.334 | 64536.5067 | 7840.9399 | 10724.2542 | 1.9588 | 26041406.25 | 4756.4212 | 2.5633e-09 | 3.545e-10 | 2.9178e-09 | 6.2244e-06 | 8.6083e-07 | 7.0852e-06
Ir-195m |  | 1397312488.779 | 3870725340.535 | 474419.5114 | 474200.3887 | 130.4069 | 32.0585 | 0.078968 | 3.9758e-11 | 1.4353e-11 | 1.171e-07 | 1.1716e-07 | 1397312488.779 | 24344527341.021 | 474419.5114 | 474249.2509 | 130.4069 | 5.0972 | 0.078968 | 3.9758e-11 | 2.282e-12 | 1.171e-07 | 1.1714e-07 | 474419.5114 | 3891745.6732 | 1014765.2933 | 601902.8093 | 7790928.5237 | 0.078968 | 0.042687 | 0.059321 | 0.06699 | 0.021504 | 1.171e-07 | 1.4275e-08 | 5.4747e-08 | 9.2299e-08 | 7.1307e-09 | 7612466.0546 | 12387999.6806 | 4715051.5544 | 4765.0957 | 7754.3865 | 2951.4315 | 16300.8664 | 2.9773 | 26041406.25 | 4756.4212 | 7.2979e-09 | 4.4846e-09 | 1.1782e-08 | 1.1659e-05 | 7.1643e-06 | 1.8823e-05
Ir-196 |  | . | . | 115768735.4195 | 115768735.4195 | 0.4957 | 0.12186 | 0.00044867 | 0 | 0 | 4.7988e-10 | 4.7988e-10 | . | . | 115768735.4195 | 115768735.4195 | 0.4957 | 0.019375 | 0.00044867 | 0 | 0 | 4.7988e-10 | 4.7988e-10 | 115768735.4195 | 1101934657.4702 | 281568435.6321 | 156839012.4515 | 1887850731.1017 | 0.00044867 | 0.0002287 | 0.00031811 | 0.00037086 | 0.00012925 | 4.7988e-10 | 5.0416e-11 | 1.9731e-10 | 3.5422e-10 | 2.9428e-11 | . | 4804692482.7212 | 4804692482.7212 | . | 11432.1812 | 11432.1812 | 61.9624 | 0.011317 | 26041406.25 | 4756.4212 | 0 | 1.1563e-11 | 1.1563e-11 | 0 | 4.8595e-06 | 4.8595e-06
Ir-196m |  | 5896583375.8287 | 22381281584.2304 | 146323.4309 | 146318.8434 | 48.0447 | 11.811 | 0.035615 | 9.4216e-12 | 2.4822e-12 | 3.7967e-07 | 3.7968e-07 | 5896583375.8287 | 140764759449.2139 | 146323.4309 | 146319.6479 | 48.0447 | 1.8779 | 0.035615 | 9.4216e-12 | 3.9467e-13 | 3.7967e-07 | 3.7968e-07 | 146323.4309 | 1295262.4174 | 328383.3552 | 190911.4123 | 2361091.2268 | 0.035615 | 0.018974 | 0.026634 | 0.030027 | 0.010662 | 3.7967e-07 | 4.2891e-08 | 1.6918e-07 | 2.91e-07 | 2.3529e-08 | 44016749.1435 | 4929056.3664 | 4432678.8646 | 10150.9961 | 1136.7226 | 1022.2496 | 6005.5824 | 1.0969 | 26041406.25 | 4756.4212 | 1.2621e-09 | 1.1271e-08 | 1.2533e-08 | 5.4729e-06 | 4.8873e-05 | 5.4346e-05
K-38 |  | . | . | 512732.953 | 512732.953 | 4.3675 | 1.0737 | 0.0067243 | 0 | 0 | 1.0835e-07 | 1.0835e-07 | . | . | 512732.953 | 512732.953 | 4.3675 | 0.17071 | 0.0067243 | 0 | 0 | 1.0835e-07 | 1.0835e-07 | 512732.953 | 6157586.6696 | 1490425.3431 | 740576.9958 | 11704820.7376 | 0.0067243 | 0.0032196 | 0.0045762 | 0.0056855 | 0.0017521 | 1.0835e-07 | 9.0222e-09 | 3.7275e-08 | 7.5016e-08 | 4.7463e-09 | . | 37869474.4409 | 37869474.4409 | . | 793.9015 | 793.9015 | 545.936 | 0.099714 | 26041406.25 | 4756.4212 | 0 | 1.467e-09 | 1.467e-09 | 0 | 6.9977e-05 | 6.9977e-05
K-40 |  | 17708.1244 | 4886.2164 | 222.8093 | 210.5586 | 208331.2672 | 51215.036 | 312.1966 | 3.1373e-06 | 1.137e-05 | 0.00024934 | 0.00026385 | 17708.1244 | 30731.3534 | 222.8093 | 218.4763 | 208331.2672 | 8143.076 | 312.1966 | 3.1373e-06 | 1.8078e-06 | 0.00024934 | 0.00025428 | 222.8093 | 2551.2138 | 621.0583 | 319.7866 | 4550.6841 | 312.1966 | 153.7481 | 218.6357 | 262.4062 | 85.7 | 0.00024934 | 2.1776e-05 | 8.9452e-05 | 0.00017373 | 1.2208e-05 | 9.6096 | 16108.1445 | 9.6039 | 9.6096 | 16108.1458 | 9.6039 | 26041408.4047 | 4756.4216 | 26041406.25 | 4756.4212 | 0.0057812 | 3.4489e-06 | 0.0057846 | 0.0057812 | 3.4489e-06 | 0.0057846
K-42 |  | 155940894.4893 | 428552047.5945 | 59297.9504 | 59267.2128 | 424.1657 | 104.2746 | 0.63681 | 3.5626e-10 | 1.2963e-10 | 9.3688e-07 | 9.3736e-07 | 155940894.4893 | 2695333851.3738 | 59297.9504 | 59274.1068 | 424.1657 | 16.5794 | 0.63681 | 3.5626e-10 | 2.0612e-11 | 9.3688e-07 | 9.3726e-07 | 59297.9504 | 670947.2267 | 160882.3864 | 85734.3774 | 1171839.1501 | 0.63681 | 0.31658 | 0.45979 | 0.53362 | 0.17886 | 9.3688e-07 | 8.2801e-08 | 3.4531e-07 | 6.4799e-07 | 4.7408e-08 | 842823.4059 | 4309740.9892 | 704959.7638 | 1716.0017 | 8774.7005 | 1435.3092 | 53020.7129 | 9.6841 | 26041406.25 | 4756.4212 | 6.5915e-08 | 1.2891e-08 | 7.8806e-08 | 3.2375e-05 | 6.3313e-06 | 3.8706e-05
K-43 |  | 134383711.0653 | 273321382.084 | 23806.2833 | 23799.9941 | 765.2828 | 188.133 | 0.55517 | 4.1341e-10 | 2.0326e-10 | 2.3336e-06 | 2.3342e-06 | 134383711.0653 | 1719026609.6507 | 23806.2833 | 23801.7371 | 765.2828 | 29.9127 | 0.55517 | 4.1341e-10 | 3.2318e-11 | 2.3336e-06 | 2.3341e-06 | 23806.2833 | 201960.2603 | 52514.5882 | 29682.8971 | 360013.7188 | 0.55517 | 0.31064 | 0.42258 | 0.49019 | 0.17787 | 2.3336e-06 | 2.7508e-07 | 1.0579e-06 | 1.8716e-06 | 1.5431e-07 | 537534.8443 | 787034.0656 | 319393.148 | 1974.5773 | 2891.0863 | 1173.2569 | 95660.3477 | 17.4722 | 26041406.25 | 4756.4212 | 1.0335e-07 | 7.0588e-08 | 1.7394e-07 | 2.8135e-05 | 1.9216e-05 | 4.7351e-05
K-44 |  | 39149981118.4572 | 290685300700.3521 | 203313.2067 | 203312.0086 | 12.6575 | 3.1116 | 0.022077 | 1.419e-12 | 1.9112e-13 | 2.7325e-07 | 2.7325e-07 | 39149981118.4572 | 1.8282e+12 | 203313.2067 | 203312.1282 | 12.6575 | 0.49474 | 0.022077 | 1.419e-12 | 3.0387e-14 | 2.7325e-07 | 2.7325e-07 | 203313.2067 | 2560973.0898 | 600163.6954 | 312958.8219 | 4824174.8644 | 0.022077 | 0.010368 | 0.015199 | 0.017761 | 0.005701 | 2.7325e-07 | 2.1693e-08 | 9.2566e-08 | 1.7752e-07 | 1.1516e-08 | 571684061.6334 | 17114698.6577 | 16617223.2385 | 34733.5287 | 1039.8294 | 1009.6045 | 1582.185 | 0.28898 | 26041406.25 | 4756.4212 | 9.7178e-11 | 3.246e-09 | 3.3432e-09 | 1.5995e-06 | 5.3427e-05 | 5.5026e-05
K-45 |  | 85249039388.1575 | 605154543209.1129 | 373124.6097 | 373122.7465 | 9.8949 | 2.4325 | 0.015959 | 6.5168e-13 | 9.1803e-14 | 1.4889e-07 | 1.4889e-07 | 85249039388.1575 | 3.8061e+12 | 373124.6097 | 373122.94 | 9.8949 | 0.38676 | 0.015959 | 6.5168e-13 | 1.4596e-14 | 1.4889e-07 | 1.4889e-07 | 373124.6097 | 4511259.4866 | 1105936.7623 | 533350.5799 | 8332105.1281 | 0.015959 | 0.0076205 | 0.010713 | 0.013661 | 0.0042935 | 1.4889e-07 | 1.2315e-08 | 5.0233e-08 | 1.0416e-07 | 6.6676e-09 | 1190143451.8504 | 28850728.2133 | 28167899.2614 | 56527.1154 | 1370.2957 | 1337.864 | 1236.864 | 0.22591 | 26041406.25 | 4756.4212 | 4.6679e-11 | 1.9256e-09 | 1.9723e-09 | 9.828e-07 | 4.0542e-05 | 4.1525e-05
K-46 |  | . | . | 1861757.3929 | 1861757.3929 | 1.0009 | 0.24606 | 0.0019508 | 0 | 0 | 2.984e-08 | 2.984e-08 | . | . | 1861757.3929 | 1861757.3929 | 1.0009 | 0.039124 | 0.0019508 | 0 | 0 | 2.984e-08 | 2.984e-08 | 1861757.3929 | 25309444.5575 | 5778019.8023 | 2848712.2964 | 47734424.5031 | 0.0019508 | 0.00087682 | 0.001323 | 0.0016216 | 0.00048622 | 2.984e-08 | 2.195e-09 | 9.6149e-09 | 1.9502e-08 | 1.1638e-09 | . | 174960790.6873 | 174960790.6873 | . | 840.6016 | 840.6016 | 125.1163 | 0.022852 | 26041406.25 | 4756.4212 | 0 | 3.1753e-10 | 3.1753e-10 | 0 | 6.609e-05 | 6.609e-05
Kr-74 |  | . | . | 3074544.0738 | 3074544.0738 | 6.5775 | 1.617 | 0.0040832 | 0 | 0 | 1.8069e-08 | 1.8069e-08 | . | . | 3074544.0738 | 3074544.0738 | 6.5775 | 0.2571 | 0.0040832 | 0 | 0 | 1.8069e-08 | 1.8069e-08 | 3074544.0738 | 25013581.296 | 6400230.741 | 3762450.7836 | 44706268.0105 | 0.0040832 | 0.0023129 | 0.0032266 | 0.0036443 | 0.0013074 | 1.8069e-08 | 2.221e-09 | 8.6802e-09 | 1.4766e-08 | 1.2427e-09 | . | 84941332.6976 | 84941332.6976 | . | 2681.8119 | 2681.8119 | 822.1928 | 0.15017 | 26041406.25 | 4756.4212 | 0 | 6.5404e-10 | 6.5404e-10 | 0 | 2.0715e-05 | 2.0715e-05
Kr-75 |  | . | . | 5741593.875 | 5741593.875 | 2.4537 | 0.60321 | 0.001752 | 0 | 0 | 9.6759e-09 | 9.6759e-09 | . | . | 5741593.875 | 5741593.875 | 2.4537 | 0.095909 | 0.001752 | 0 | 0 | 9.6759e-09 | 9.6759e-09 | 5741593.875 | 50324446.9597 | 12629104.1703 | 7222936.9339 | 86045492.0043 | 0.001752 | 0.00093609 | 0.0013303 | 0.0015355 | 0.00055351 | 9.6759e-09 | 1.1039e-09 | 4.399e-09 | 7.6915e-09 | 6.4565e-10 | . | 184233042.8967 | 184233042.8967 | . | 2169.8825 | 2169.8825 | 306.7137 | 0.056021 | 26041406.25 | 4756.4212 | 0 | 3.0155e-10 | 3.0155e-10 | 0 | 2.5603e-05 | 2.5603e-05
Kr-76 |  | . | . | 120074.1834 | 120074.1834 | 507.9007 | 124.8596 | 0.27327 | 0 | 0 | 4.6267e-07 | 4.6267e-07 | . | . | 120074.1834 | 120074.1834 | 507.9007 | 19.8524 | 0.27327 | 0 | 0 | 4.6267e-07 | 4.6267e-07 | 120074.1834 | 941901.891 | 243531.325 | 149598.2638 | 2167550.7746 | 0.27327 | 0.15629 | 0.21574 | 0.23559 | 0.069027 | 4.6267e-07 | 5.8982e-08 | 2.2812e-07 | 3.7136e-07 | 2.563e-08 | . | 2810346.8361 | 2810346.8361 | . | 6851.4784 | 6851.4784 | 63487.585 | 11.5959 | 26041406.25 | 4756.4212 | 0 | 1.9768e-08 | 1.9768e-08 | 0 | 8.1085e-06 | 8.1085e-06
Kr-77 |  | . | . | 497771.5469 | 497771.5469 | 42.5538 | 10.4612 | 0.025834 | 0 | 0 | 1.1161e-07 | 1.1161e-07 | . | . | 497771.5469 | 497771.5469 | 42.5538 | 1.6633 | 0.025834 | 0 | 0 | 1.1161e-07 | 1.1161e-07 | 497771.5469 | 4133062.5454 | 1034886.1416 | 601035.4043 | 6665379.8868 | 0.025834 | 0.014219 | 0.020379 | 0.023283 | 0.0089117 | 1.1161e-07 | 1.3442e-08 | 5.3682e-08 | 9.2432e-08 | 8.3349e-09 | . | 13344021.8059 | 13344021.8059 | . | 2725.6563 | 2725.6563 | 5319.2301 | 0.97155 | 26041406.25 | 4756.4212 | 0 | 4.1633e-09 | 4.1633e-09 | 0 | 2.0382e-05 | 2.0382e-05
Kr-79 |  | . | . | 63891.7883 | 63891.7883 | 1202.4892 | 295.6135 | 0.81386 | 0 | 0 | 8.6952e-07 | 8.6952e-07 | . | . | 63891.7883 | 63891.7883 | 1202.4892 | 47.0019 | 0.81386 | 0 | 0 | 8.6952e-07 | 8.6952e-07 | 63891.7883 | 545295.9663 | 135627.5879 | 78994.6581 | 1406596.1069 | 0.81386 | 0.447 | 0.63923 | 0.72133 | 0.17803 | 8.6952e-07 | 1.0188e-07 | 4.0961e-07 | 7.0328e-07 | 3.9496e-08 | . | 1949434.4382 | 1949434.4382 | . | 11252.1468 | 11252.1468 | 150311.1472 | 27.4541 | 26041406.25 | 4756.4212 | 0 | 2.8498e-08 | 2.8498e-08 | 0 | 4.9373e-06 | 4.9373e-06
Kr-81 |  | . | . | 448170.8632 | 448170.8632 | 208330.9348 | 51214.9542 | 38.0513 | 0 | 0 | 1.2396e-07 | 1.2396e-07 | . | . | 448170.8632 | 448170.8632 | 208330.9348 | 8143.0631 | 38.0513 | 0 | 0 | 1.2396e-07 | 1.2396e-07 | 448170.8632 | 9826268.5282 | 1190587.2098 | 601853.4361 | 232046433.239 | 38.0513 | 7.4539 | 22.1033 | 29.8319 | 0.2069 | 1.2396e-07 | 5.6537e-09 | 4.6662e-08 | 9.2307e-08 | 2.3941e-10 | . | 3334391.2224 | 3334391.2224 | . | 3334386.1772 | 3334386.1772 | 26041366.847 | 4756.414 | 26041406.25 | 4756.4212 | 0 | 1.6661e-08 | 1.6661e-08 | 0 | 1.6661e-08 | 1.6661e-08
Kr-81m |  | . | . | 4357786836.5001 | 4357786836.5001 | 0.12488 | 0.030699 | 2.7782e-05 | 0 | 0 | 1.2748e-11 | 1.2748e-11 | . | . | 4357786836.5001 | 4357786836.5001 | 0.12488 | 0.0048811 | 2.7782e-05 | 0 | 0 | 1.2748e-11 | 1.2748e-11 | 4357786836.5001 | 23017309881.003 | 6611758060.3761 | 4517530098.5143 | 47716166410.8595 | 2.7782e-05 | 2.1284e-05 | 2.6771e-05 | 2.7571e-05 | 1.0507e-05 | 1.2748e-11 | 2.4136e-12 | 8.4025e-12 | 1.2298e-11 | 1.1643e-12 | . | 38100580006.9392 | 38100580006.9392 | . | 22838.2615 | 22838.2615 | 15.6097 | 0.0028511 | 26041406.25 | 4756.4212 | 0 | 1.4581e-12 | 1.4581e-12 | 0 | 2.4325e-06 | 2.4325e-06
Kr-83m |  | . | . | 9.1214e+20 | 9.1214e+20 | 62.8012 | 15.4387 | 4.875e-12 | 0 | 0 | 6.0906e-23 | 6.0906e-23 | . | . | 9.1214e+20 | 9.1214e+20 | 62.8012 | 2.4547 | 4.875e-12 | 0 | 0 | 6.0906e-23 | 6.0906e-23 | 9.1214e+20 | 1.4302e+21 | 7.7513e+20 | 9.0018e+20 | 2.9628e+21 | 4.875e-12 | 3.2583e-12 | 5.7582e-12 | 4.9397e-12 | 1.0037e-13 | 6.0906e-23 | 3.8844e-23 | 7.1672e-23 | 6.1715e-23 | 1.8751e-23 | . | 475409635918.3412 | 475409635918.3413 | . | 143311726.8132 | 143311726.8132 | 7850.1541 | 1.4338 | 26041406.25 | 4756.4212 | 0 | 1.1686e-13 | 1.1686e-13 | 0 | 3.8765e-10 | 3.8765e-10
Kr-85 |  | . | . | 36336.102 | 36336.102 | 201761.7892 | 49600.0309 | 143.7344 | 0 | 0 | 1.5289e-06 | 1.5289e-06 | . | . | 36336.102 | 36336.102 | 201761.7892 | 7886.2939 | 143.7344 | 0 | 0 | 1.5289e-06 | 1.5289e-06 | 36336.102 | 294968.8772 | 76684.8456 | 45491.3893 | 363100.479 | 143.7344 | 80.0112 | 112.0758 | 125.5577 | 46.632 | 1.5289e-06 | 1.8834e-07 | 7.2446e-07 | 1.2212e-06 | 1.53e-07 | . | 1022660.0176 | 1022660.0176 | . | 990411.7358 | 990411.7358 | 25220223.654 | 4606.4335 | 26041406.25 | 4756.4212 | 0 | 5.4324e-08 | 5.4324e-08 | 0 | 5.6093e-08 | 5.6093e-08
Kr-85m |  | . | . | 2536480.949 | 2536480.949 | 153.7429 | 37.7953 | 0.040167 | 0 | 0 | 2.1902e-08 | 2.1902e-08 | . | . | 2536480.949 | 2536480.949 | 153.7429 | 6.0094 | 0.040167 | 0 | 0 | 2.1902e-08 | 2.1902e-08 | 2536480.949 | 16287346.9841 | 4503654.9999 | 2824717.7758 | 27287654.3364 | 0.040167 | 0.024777 | 0.03285 | 0.037183 | 0.014903 | 2.1902e-08 | 3.4109e-09 | 1.2336e-08 | 1.9667e-08 | 2.0359e-09 | . | 25527128.0747 | 25527128.0747 | . | 18838.34 | 18838.34 | 19217.8636 | 3.5101 | 26041406.25 | 4756.4212 | 0 | 2.1763e-09 | 2.1763e-09 | 0 | 2.949e-06 | 2.949e-06
Kr-87 |  | . | . | 204017.135 | 204017.135 | 43.6406 | 10.7284 | 0.067992 | 0 | 0 | 2.7231e-07 | 2.7231e-07 | . | . | 204017.135 | 204017.135 | 43.6406 | 1.7058 | 0.067992 | 0 | 0 | 2.7231e-07 | 2.7231e-07 | 204017.135 | 2478828.363 | 607911.3781 | 302387.6636 | 4565239.6285 | 0.067992 | 0.031737 | 0.044878 | 0.055796 | 0.017635 | 2.7231e-07 | 2.2412e-08 | 9.1387e-08 | 1.8372e-07 | 1.2169e-08 | . | 15111727.7986 | 15111727.7986 | . | 3165.5565 | 3165.5565 | 5455.0706 | 0.99636 | 26041406.25 | 4756.4212 | 0 | 3.6763e-09 | 3.6763e-09 | 0 | 1.755e-05 | 1.755e-05
Kr-88 |  | . | . | 31990.1078 | 31990.1078 | 97.462 | 23.9595 | 0.17076 | 0 | 0 | 1.7366e-06 | 1.7366e-06 | . | . | 31990.1078 | 31990.1078 | 97.462 | 3.8095 | 0.17076 | 0 | 0 | 1.7366e-06 | 1.7366e-06 | 31990.1078 | 399357.9863 | 95651.6727 | 46260.4199 | 761781.5602 | 0.17076 | 0.082108 | 0.11732 | 0.14735 | 0.044934 | 1.7366e-06 | 1.3911e-07 | 5.8081e-07 | 1.2009e-06 | 7.2928e-08 | . | 2710061.5164 | 2710061.5164 | . | 1267.8274 | 1267.8274 | 12182.7528 | 2.2252 | 26041406.25 | 4756.4212 | 0 | 2.05e-08 | 2.05e-08 | 0 | 4.3819e-05 | 4.3819e-05
Kr-89 |  | . | . | 1943001.7879 | 1943001.7879 | 1.8017 | 0.44291 | 0.0029152 | 0 | 0 | 2.8592e-08 | 2.8592e-08 | . | . | 1943001.7879 | 1943001.7879 | 1.8017 | 0.070422 | 0.0029152 | 0 | 0 | 2.8592e-08 | 2.8592e-08 | 1943001.7879 | 24600314.7276 | 5884148.9211 | 2986624.5504 | 45278734.6055 | 0.0029152 | 0.0013238 | 0.0019143 | 0.0023257 | 0.00074525 | 2.8592e-08 | 2.2583e-09 | 9.4415e-09 | 1.8601e-08 | 1.227e-09 | . | 150414203.813 | 150414203.813 | . | 1300.8008 | 1300.8008 | 225.2093 | 0.041134 | 26041406.25 | 4756.4212 | 0 | 3.6935e-10 | 3.6935e-10 | 0 | 4.2708e-05 | 4.2708e-05
La-128 |  | . | . | 1547839.1835 | 1547839.1835 | 2.9628 | 0.72835 | 0.0027693 | 0 | 0 | 3.5892e-08 | 3.5892e-08 | . | . | 1547839.1835 | 1547839.1835 | 2.9628 | 0.11581 | 0.0027693 | 0 | 0 | 3.5892e-08 | 3.5892e-08 | 1547839.1835 | 14805830.5244 | 3739580.4025 | 2025662.5073 | 26305343.4267 | 0.0027693 | 0.0014554 | 0.0020286 | 0.0024066 | 0.00083352 | 3.5892e-08 | 3.7522e-09 | 1.4856e-08 | 2.7426e-08 | 2.1119e-09 | . | 67633621.6599 | 67633621.6599 | . | 961.8422 | 961.8422 | 370.3442 | 0.067643 | 26041406.25 | 4756.4212 | 0 | 8.2141e-10 | 8.2141e-10 | 0 | 5.7759e-05 | 5.7759e-05
La-129 |  | 217602695533.7297 | 1.4452e+12 | 3069561.6075 | 3069511.7884 | 6.6347 | 1.631 | 0.0046132 | 2.553e-13 | 3.8442e-14 | 1.8099e-08 | 1.8099e-08 | 217602695533.7297 | 9.0892e+12 | 3069561.6075 | 3069517.2714 | 6.6347 | 0.25933 | 0.0046132 | 2.553e-13 | 6.1122e-15 | 1.8099e-08 | 1.8099e-08 | 3069561.6075 | 26218327.7935 | 6624313.2166 | 3861859.7224 | 46620835.9408 | 0.0046132 | 0.0025374 | 0.0035913 | 0.0040394 | 0.0014374 | 1.8099e-08 | 2.1189e-09 | 8.3865e-09 | 1.4386e-08 | 1.1916e-09 | 2842157655.9508 | 96349652.6884 | 93190478.7956 | 90514.3762 | 3068.4535 | 2967.8431 | 829.3423 | 0.15148 | 26041406.25 | 4756.4212 | 1.9547e-11 | 5.766e-10 | 5.9614e-10 | 6.1377e-07 | 1.8105e-05 | 1.8719e-05
La-130 |  | . | . | 1086178.7635 | 1086178.7635 | 4.9761 | 1.2233 | 0.0049948 | 0 | 0 | 5.1147e-08 | 5.1147e-08 | . | . | 1086178.7635 | 1086178.7635 | 4.9761 | 0.1945 | 0.0049948 | 0 | 0 | 5.1147e-08 | 5.1147e-08 | 1086178.7635 | 10880935.4066 | 2727854.1391 | 1495193.9617 | 20046795.0918 | 0.0049948 | 0.0025073 | 0.0035279 | 0.0041327 | 0.0013961 | 5.1147e-08 | 5.1057e-09 | 2.0366e-08 | 3.7156e-08 | 2.7713e-09 | . | 50763614.9922 | 50763614.9922 | . | 1212.5041 | 1212.5041 | 622.0067 | 0.11361 | 26041406.25 | 4756.4212 | 0 | 1.0944e-09 | 1.0944e-09 | 0 | 4.5818e-05 | 4.5818e-05
La-131 |  | 29662812643.1516 | 116020828655.6713 | 873137.9249 | 873105.6539 | 33.7457 | 8.2958 | 0.023387 | 1.8729e-12 | 4.7884e-13 | 6.3627e-08 | 6.3629e-08 | 29662812643.1516 | 729701021603.7472 | 873137.9249 | 873111.1798 | 33.7457 | 1.319 | 0.023387 | 1.8729e-12 | 7.6134e-14 | 6.3627e-08 | 6.3629e-08 | 873137.9249 | 7695150.677 | 1919288.3605 | 1127174.7197 | 14322021.15 | 0.023387 | 0.012307 | 0.017669 | 0.019911 | 0.0066177 | 6.3627e-08 | 7.2195e-09 | 2.8946e-08 | 4.9287e-08 | 3.879e-09 | 228175481.8704 | 26967348.5757 | 24117031.8024 | 36960.037 | 4368.1915 | 3906.495 | 4218.2067 | 0.77045 | 26041406.25 | 4756.4212 | 2.4347e-10 | 2.0601e-09 | 2.3036e-09 | 1.5031e-06 | 1.2718e-05 | 1.4221e-05
La-132 |  | 378221374.9019 | 1951490692.5197 | 29961.9324 | 29959.0991 | 164.7245 | 40.495 | 0.19678 | 1.4688e-10 | 2.8468e-11 | 1.8542e-06 | 1.8544e-06 | 378221374.9019 | 12273699201.0981 | 29961.9324 | 29959.4859 | 164.7245 | 6.4386 | 0.19678 | 1.4688e-10 | 4.5263e-12 | 1.8542e-06 | 1.8543e-06 | 29961.9324 | 323532.1762 | 80499.0683 | 42162.7317 | 607922.8841 | 0.19678 | 0.096245 | 0.13531 | 0.16331 | 0.052527 | 1.8542e-06 | 1.7171e-07 | 6.9013e-07 | 1.3176e-06 | 9.1385e-08 | 3837951.6358 | 1682346.3662 | 1169640.477 | 3034.6136 | 1330.2073 | 924.818 | 20590.5681 | 3.7608 | 26041406.25 | 4756.4212 | 1.4475e-08 | 3.3022e-08 | 4.7498e-08 | 1.8307e-05 | 4.1764e-05 | 6.0071e-05
La-132m |  | 53217355286.3207 | 252555628150.7017 | 1821062.1604 | 1820986.7172 | 13.8986 | 3.4168 | 0.010752 | 1.0439e-12 | 2.1997e-13 | 3.0507e-08 | 3.0508e-08 | 53217355286.3207 | 1.5884e+12 | 1821062.1604 | 1820997.7594 | 13.8986 | 0.54326 | 0.010752 | 1.0439e-12 | 3.4975e-14 | 3.0507e-08 | 3.0508e-08 | 1821062.1604 | 16518905.8485 | 4113514.4782 | 2275179.9343 | 30057226.5762 | 0.010752 | 0.0056256 | 0.0080885 | 0.009549 | 0.0031222 | 3.0507e-08 | 3.3631e-09 | 1.3505e-08 | 2.4418e-08 | 1.8483e-09 | 496695316.0057 | 63534185.4304 | 56328937.0314 | 33136.5849 | 4238.6265 | 3757.9348 | 1737.3292 | 0.31732 | 26041406.25 | 4756.4212 | 1.1185e-10 | 8.7441e-10 | 9.8626e-10 | 1.6765e-06 | 1.3107e-05 | 1.4783e-05
La-133 |  | 6179124248.4731 | 29351532284.0886 | 1002582.6226 | 1002385.7431 | 134.2505 | 33.0034 | 0.092149 | 8.9908e-12 | 1.8927e-12 | 5.5412e-08 | 5.5423e-08 | 6179124248.4731 | 184603431482.972 | 1002582.6226 | 1002414.5336 | 134.2505 | 5.2475 | 0.092149 | 8.9908e-12 | 3.0094e-13 | 5.5412e-08 | 5.5421e-08 | 1002582.6226 | 9119292.2706 | 2162482.5647 | 1188292.7686 | 21557118.1497 | 0.092149 | 0.046919 | 0.071997 | 0.085923 | 0.018864 | 5.5412e-08 | 6.092e-09 | 2.569e-08 | 4.6752e-08 | 2.5771e-09 | 57724980.0761 | 30617356.2126 | 20006107.5086 | 37198.4888 | 19730.0957 | 12892.113 | 16781.313 | 3.0651 | 26041406.25 | 4756.4212 | 9.6241e-10 | 1.8145e-09 | 2.7769e-09 | 1.4935e-06 | 2.8157e-06 | 4.3092e-06
La-134 |  | . | . | 6496849.5404 | 6496849.5404 | 3.6891 | 0.90692 | 0.0027225 | 0 | 0 | 8.5511e-09 | 8.5511e-09 | . | . | 6496849.5404 | 6496849.5404 | 3.6891 | 0.1442 | 0.0027225 | 0 | 0 | 8.5511e-09 | 8.5511e-09 | 6496849.5404 | 55372694.9805 | 13987333.4755 | 7952139.348 | 95253349.5441 | 0.0027225 | 0.0015213 | 0.0021407 | 0.0024622 | 0.00088721 | 8.5511e-09 | 1.0033e-09 | 3.9718e-09 | 6.9862e-09 | 5.8323e-10 | . | 218950692.0295 | 218950692.0295 | . | 3877.1932 | 3877.1932 | 461.1429 | 0.084227 | 26041406.25 | 4756.4212 | 0 | 2.5373e-10 | 2.5373e-10 | 0 | 1.4329e-05 | 1.4329e-05
La-135 |  | 1239627387.6937 | 6382497800.1721 | 4168703.691 | 4152029.0822 | 669.1935 | 164.5109 | 0.25822 | 4.4816e-11 | 8.7043e-12 | 1.3327e-08 | 1.338e-08 | 1239627387.6937 | 40142060862.1176 | 4168703.691 | 4154301.9015 | 669.1935 | 26.1569 | 0.25822 | 4.4816e-11 | 1.384e-12 | 1.3327e-08 | 1.3373e-08 | 4168703.691 | 49428025.3774 | 9494402.7049 | 4520217.5503 | 135344842.5488 | 0.25822 | 0.07309 | 0.17498 | 0.25926 | 0.016427 | 1.3327e-08 | 1.124e-09 | 5.8513e-09 | 1.229e-08 | 4.1047e-10 | 12552310.8908 | 54065148.1788 | 10187157.5076 | 40320.0403 | 173665.9467 | 32722.7875 | 83649.1829 | 15.2784 | 26041406.25 | 4756.4212 | 4.4259e-09 | 1.0276e-09 | 5.4534e-09 | 1.3779e-06 | 3.199e-07 | 1.6977e-06
La-136 |  | . | . | 8087726.5199 | 8087726.5199 | 5.6452 | 1.3878 | 0.004002 | 0 | 0 | 6.8691e-09 | 6.8691e-09 | . | . | 8087726.5199 | 8087726.5199 | 5.6452 | 0.22066 | 0.004002 | 0 | 0 | 6.8691e-09 | 6.8691e-09 | 8087726.5199 | 66358789.2306 | 16838721.5046 | 9644793.4913 | 123058944.865 | 0.004002 | 0.0022981 | 0.0032403 | 0.0037091 | 0.0012313 | 6.8691e-09 | 8.3719e-10 | 3.2992e-09 | 5.7601e-09 | 4.5145e-10 | . | 259968211.1152 | 259968211.1152 | . | 7044.4778 | 7044.4778 | 705.6559 | 0.12889 | 26041406.25 | 4756.4212 | 0 | 2.137e-10 | 2.137e-10 | 0 | 7.8863e-06 | 7.8863e-06
La-137 |  | 1580537.0239 | 76347.5782 | 1.0305e+12 | 72829.5533 | 208330.0469 | 51214.736 | 7.8519e-06 | 3.5149e-08 | 7.2766e-07 | 5.3909e-14 | 7.6281e-07 | 1580537.0239 | 480180.2095 | 1.0305e+12 | 368290.3776 | 208330.0469 | 8143.0283 | 7.8519e-06 | 3.5149e-08 | 1.157e-07 | 5.3909e-14 | 1.5085e-07 | 1.0305e+12 | 1164723817183 | 656435226528.9021 | 663628220466.4131 | 1.7117e+12 | 7.8519e-06 | 8.1831e-06 | 1.2344e-05 | 1.2193e-05 | 2.1219e-06 | 5.3909e-14 | 4.7698e-14 | 8.4631e-14 | 8.3714e-14 | 3.2457e-14 | 150.151 | 490353.7402 | 150.1051 | 150.1502 | 490350.9084 | 150.1042 | 26041255.8614 | 4756.3938 | 26041406.25 | 4756.4212 | 0.00036999 | 1.133e-07 | 0.00037011 | 0.00037 | 1.133e-07 | 0.00037011
La-138 |  | 131518.3182 | 3566.5799 | 31.7264 | 31.4391 | 208331.3473 | 51215.0556 | 289.5125 | 4.2241e-07 | 1.5577e-05 | 0.0017511 | 0.0017671 | 131518.3182 | 22431.6362 | 31.7264 | 31.6739 | 208331.3473 | 8143.0792 | 289.5125 | 4.2241e-07 | 2.4766e-06 | 0.0017511 | 0.001754 | 31.7264 | 360.8082 | 87.1476 | 45.1728 | 685.2201 | 289.5125 | 140.1663 | 201.9089 | 242.1312 | 76.22 | 0.0017511 | 0.00015397 | 0.00063748 | 0.0012298 | 8.1076e-05 | 7.0143 | 2123.8119 | 6.9912 | 7.0143 | 2123.8129 | 6.9912 | 26041418.4174 | 4756.4235 | 26041406.25 | 4756.4212 | 0.0079202 | 2.6158e-05 | 0.0079464 | 0.0079202 | 2.6158e-05 | 0.0079464
La-140 |  | 8356644.314 | 32493263.7032 | 2526.9077 | 2525.9474 | 1382.1213 | 339.7733 | 1.9194 | 6.648e-09 | 1.7097e-09 | 2.1985e-05 | 2.1994e-05 | 8356644.314 | 204363026.8308 | 2526.9077 | 2526.1126 | 1382.1213 | 54.0232 | 1.9194 | 6.648e-09 | 2.7184e-10 | 2.1985e-05 | 2.1992e-05 | 2526.9077 | 29114.817 | 6950.1669 | 3625.5133 | 52175.0169 | 1.9194 | 0.92852 | 1.3455 | 1.6004 | 0.53328 | 2.1985e-05 | 1.9081e-06 | 7.9933e-06 | 1.5323e-05 | 1.0648e-06 | 63903.7506 | 168469.9232 | 46329.9469 | 423.9534 | 1117.6713 | 307.3644 | 172765.1617 | 31.5553 | 26041406.25 | 4756.4212 | 8.6935e-07 | 3.2976e-07 | 1.1991e-06 | 0.00013104 | 4.9706e-05 | 0.00018075
La-141 |  | 487396941.5454 | 2045136412.4586 | 1748675.2801 | 1740940.5847 | 134.525 | 33.0709 | 0.20305 | 1.1398e-10 | 2.7164e-11 | 3.177e-08 | 3.1911e-08 | 487396941.5454 | 12862674286.8651 | 1748675.2801 | 1742187.8355 | 134.525 | 5.2582 | 0.20305 | 1.1398e-10 | 4.3191e-12 | 3.177e-08 | 3.1888e-08 | 1748675.2801 | 18259371.968 | 4750294.486 | 2471526.6561 | 24448886.0002 | 0.20305 | 0.099304 | 0.13973 | 0.17036 | 0.055602 | 3.177e-08 | 3.0425e-09 | 1.1695e-08 | 2.2478e-08 | 2.2723e-09 | 4022122.5086 | 122946984.1966 | 3894709.8655 | 2597.1918 | 79390.1471 | 2514.918 | 16815.6306 | 3.0713 | 26041406.25 | 4756.4212 | 1.3812e-08 | 4.5186e-10 | 1.4264e-08 | 2.139e-05 | 6.9977e-07 | 2.209e-05
La-142 |  | 3446917944.5781 | 17495219407.0285 | 49388.8174 | 49387.9703 | 52.1056 | 12.8094 | 0.090883 | 1.6117e-11 | 3.1754e-12 | 1.1248e-06 | 1.1249e-06 | 3446917944.5781 | 110034375916.9174 | 49388.8174 | 49388.0876 | 52.1056 | 2.0367 | 0.090883 | 1.6117e-11 | 5.0489e-13 | 1.1248e-06 | 1.1249e-06 | 49388.8174 | 625899.7629 | 147527.2809 | 76086.435 | 1172463.9441 | 0.090883 | 0.043192 | 0.062599 | 0.073742 | 0.024012 | 1.1248e-06 | 8.876e-08 | 3.7657e-07 | 7.3016e-07 | 4.7383e-08 | 34407443.602 | 4170506.0797 | 3719649.5385 | 8605.6205 | 1043.0822 | 930.3188 | 6513.1971 | 1.1896 | 26041406.25 | 4756.4212 | 1.6146e-09 | 1.3321e-08 | 1.4936e-08 | 6.4557e-06 | 5.326e-05 | 5.9716e-05
La-143 |  | 85193708019.6963 | 461356479282.295 | 3350645.5747 | 3350489.4676 | 8.1218 | 1.9966 | 0.012241 | 6.521e-13 | 1.2042e-13 | 1.658e-08 | 1.6581e-08 | 85193708019.6963 | 2.9017e+12 | 3350645.5747 | 3350509.9311 | 8.1218 | 0.31746 | 0.012241 | 6.521e-13 | 1.9146e-14 | 1.658e-08 | 1.6581e-08 | 3350645.5747 | 38839730.5726 | 9604381.1329 | 4698364.0194 | 67767004.0687 | 0.012241 | 0.0058445 | 0.0082565 | 0.010472 | 0.0032962 | 1.658e-08 | 1.4304e-09 | 5.7843e-09 | 1.1824e-08 | 8.1979e-10 | 907339123.449 | 242064739.9723 | 191085845.4318 | 35372.7961 | 9436.942 | 7449.5197 | 1015.2294 | 0.18543 | 26041406.25 | 4756.4212 | 6.1228e-11 | 2.295e-10 | 2.9073e-10 | 1.5706e-06 | 5.887e-06 | 7.4575e-06
Lu-165 |  | 281924111581.3768 | 1.3257e+12 | 1782458.7331 | 1782445.0671 | 6.1429 | 1.5101 | 0.0064012 | 1.9706e-13 | 4.1906e-14 | 3.1168e-08 | 3.1168e-08 | 281924111581.3768 | 8.3379e+12 | 1782458.7331 | 1782447.0826 | 6.1429 | 0.24011 | 0.0064012 | 1.9706e-13 | 6.663e-15 | 3.1168e-08 | 3.1168e-08 | 1782458.7331 | 18911880.3464 | 4627145.0669 | 2487007.6737 | 35492872.0788 | 0.0064012 | 0.0030008 | 0.0043719 | 0.0052558 | 0.001617 | 3.1168e-08 | 2.9376e-09 | 1.2006e-08 | 2.2338e-08 | 1.5652e-09 | 2607234183.9046 | 84601310.1804 | 81942387.7834 | 76876.8769 | 2494.5532 | 2416.1523 | 767.8566 | 0.14025 | 26041406.25 | 4756.4212 | 2.1308e-11 | 6.5667e-10 | 6.7798e-10 | 7.2265e-07 | 2.2271e-05 | 2.2993e-05
Lu-167 |  | 22259371000.2876 | 81634103428.3923 | 167329.2258 | 167327.625 | 29.456 | 7.2413 | 0.041031 | 2.4958e-12 | 6.8054e-13 | 3.3201e-07 | 3.3201e-07 | 22259371000.2876 | 513429264034.9279 | 167329.2258 | 167327.9135 | 29.456 | 1.1513 | 0.041031 | 2.4958e-12 | 1.082e-13 | 3.3201e-07 | 3.3201e-07 | 167329.2258 | 1940160.1105 | 474523.8651 | 239923.3283 | 3846702.2053 | 0.041031 | 0.019325 | 0.027607 | 0.034191 | 0.010056 | 3.3201e-07 | 2.8634e-08 | 1.1708e-07 | 2.3155e-07 | 1.4442e-08 | 160547904.2225 | 11020047.9874 | 10312214.9913 | 22699.8652 | 1558.1244 | 1458.0439 | 3681.9939 | 0.67251 | 26041406.25 | 4756.4212 | 3.4603e-10 | 5.0413e-09 | 5.3873e-09 | 2.4474e-06 | 3.5655e-05 | 3.8102e-05
Lu-169 |  | 43693051.3266 | 130634139.1352 | 6054.1365 | 6053.0173 | 1168.8579 | 287.3457 | 1.4998 | 1.2715e-09 | 4.2527e-10 | 9.1764e-06 | 9.1781e-06 | 43693051.3266 | 821609928.905 | 6054.1365 | 6053.2532 | 1168.8579 | 45.6873 | 1.4998 | 1.2715e-09 | 6.7617e-11 | 9.1764e-06 | 9.1777e-06 | 6054.1365 | 67291.9279 | 16678.8639 | 8682.9909 | 129823.0414 | 1.4998 | 0.71161 | 1.013 | 1.2314 | 0.37628 | 9.1764e-06 | 8.2558e-07 | 3.3309e-06 | 6.3981e-06 | 4.2793e-07 | 256915.1418 | 363859.5422 | 150587.6903 | 1441.4414 | 2041.4609 | 844.8834 | 146107.2395 | 26.6863 | 26041406.25 | 4756.4212 | 2.1624e-07 | 1.5268e-07 | 3.6892e-07 | 3.8541e-05 | 2.7213e-05 | 6.5755e-05
Lu-169m |  | . | . | . | . | 1.5252 | 0.37495 | 0 | 0 | 0 | 0 | 0 | . | . | . | . | 1.5252 | 0.059617 | 0 | 0 | 0 | 0 | 0 | . | 1.6351e+29 | 1.0535e+29 | . | 2.1233e+29 | 0 | 2.254e-18 | 3.4164e-18 | 0 | 6.7904e-20 | 0 | 3.3977e-31 | 5.2736e-31 | 0 | 2.6165e-31 | . | 1.1019e+15 | 1.1019e+15 | . | 8067063331.9062 | 8067063331.9062 | 190.6534 | 0.034823 | 26041406.25 | 4756.4212 | 0 | 5.0418e-17 | 5.0418e-17 | 0 | 6.8866e-12 | 6.8866e-12
Lu-170 |  | 17525668.3019 | 66770253.7634 | 1478.3063 | 1478.1489 | 1657.1289 | 407.3796 | 2.8995 | 3.1699e-09 | 8.3203e-10 | 3.758e-05 | 3.7584e-05 | 17525668.3019 | 419944616.3974 | 1478.3063 | 1478.1764 | 1657.1289 | 64.7725 | 2.8995 | 3.1699e-09 | 1.3229e-10 | 3.758e-05 | 3.7583e-05 | 1478.3063 | 19179.2783 | 4791.5208 | 2284.3061 | 36952.8502 | 2.8995 | 1.3029 | 1.8041 | 2.3117 | 0.70359 | 3.758e-05 | 2.8966e-06 | 1.1594e-05 | 2.432e-05 | 1.5034e-06 | 131315.5147 | 124512.7716 | 63911.8486 | 1044.5228 | 990.4117 | 508.3739 | 207141.1152 | 37.834 | 26041406.25 | 4756.4212 | 4.2307e-07 | 4.4618e-07 | 8.6924e-07 | 5.3187e-05 | 5.6093e-05 | 0.00010928
Lu-171 |  | 5217951.5108 | 8571040.9519 | 3387.315 | 3383.7811 | 6786.6512 | 1668.3938 | 6.1071 | 1.0647e-08 | 6.4817e-09 | 1.6401e-05 | 1.6418e-05 | 5217951.5108 | 53906677.0275 | 3387.315 | 3384.9049 | 6786.6512 | 265.2709 | 6.1071 | 1.0647e-08 | 1.0306e-09 | 1.6401e-05 | 1.6413e-05 | 3387.315 | 33914.4468 | 8194.3739 | 4342.7596 | 73122.7395 | 6.1071 | 2.8938 | 4.3657 | 5.3706 | 1.3361 | 1.6401e-05 | 1.6381e-06 | 6.7797e-06 | 1.2793e-05 | 7.5975e-07 | 16856.4681 | 137084.3953 | 15010.691 | 549.1205 | 4465.6958 | 488.9921 | 848331.406 | 154.9464 | 26041406.25 | 4756.4212 | 3.2958e-06 | 4.0526e-07 | 3.701e-06 | 0.00010117 | 1.244e-05 | 0.00011361
Lu-171m |  | . | . | 6.9516e+13 | 6.9516e+13 | 0.75308 | 0.18513 | 1.8448e-06 | 0 | 0 | 7.9917e-16 | 7.9917e-16 | . | . | 6.9516e+13 | 6.9516e+13 | 0.75308 | 0.029436 | 1.8448e-06 | 0 | 0 | 7.9917e-16 | 7.9917e-16 | 6.9516e+13 | 3.9607e+14 | 9.0276e+13 | 8.0653e+13 | 15940435452066152 | 1.8448e-06 | 6.9518e-07 | 1.5538e-06 | 1.5901e-06 | 1.3755e-08 | 7.9917e-16 | 1.4026e-16 | 6.1539e-16 | 6.8881e-16 | 3.4852e-18 | . | 3.765e+12 | 3.765e+12 | . | 13609739.4987 | 13609739.4987 | 94.1351 | 0.017194 | 26041406.25 | 4756.4212 | 0 | 1.4756e-14 | 1.4756e-14 | 0 | 4.082e-09 | 4.082e-09
Lu-172 |  | 3623083.7034 | 6790279.8568 | 1041.3013 | 1040.8426 | 5518.2723 | 1356.5823 | 5.9187 | 1.5334e-08 | 8.1815e-09 | 5.3352e-05 | 5.3375e-05 | 3623083.7034 | 42706763.9998 | 1041.3013 | 1040.9768 | 5518.2723 | 215.6936 | 5.9187 | 1.5334e-08 | 1.3008e-09 | 5.3352e-05 | 5.3368e-05 | 1041.3013 | 10162.8877 | 2536.4616 | 1313.4688 | 19378.3722 | 5.9187 | 3.119 | 4.4241 | 5.4309 | 1.6703 | 5.3352e-05 | 5.4665e-06 | 2.1903e-05 | 4.2296e-05 | 2.8669e-06 | 13354.2864 | 52305.9688 | 10638.2299 | 353.728 | 1385.479 | 281.7851 | 689784.0316 | 125.988 | 26041406.25 | 4756.4212 | 4.1601e-06 | 1.0621e-06 | 5.2222e-06 | 0.00015706 | 4.0098e-05 | 0.00019715
Lu-172m |  | . | . | 4.2882e+20 | 4.2882e+20 | 2.1163 | 0.52025 | 1.3904e-10 | 0 | 0 | 1.2955e-22 | 1.2955e-22 | . | . | 4.2882e+20 | 4.2882e+20 | 2.1163 | 0.082718 | 1.3904e-10 | 0 | 0 | 1.2955e-22 | 1.2955e-22 | 4.2882e+20 | 1.283e+21 | 4.3705e+20 | 5.0544e+20 | 1.9263e+22 | 1.3904e-10 | 6.4924e-11 | 1.3718e-10 | 1.1796e-10 | 1.1596e-12 | 1.2955e-22 | 4.3301e-23 | 1.2711e-22 | 1.0991e-22 | 2.884e-24 | . | 3.8168e+14 | 3.8168e+14 | . | 3877193229.2883 | 3877193229.2883 | 264.5316 | 0.048316 | 26041406.25 | 4756.4212 | 0 | 1.4555e-16 | 1.4555e-16 | 0 | 1.4329e-11 | 1.4329e-11
Lu-173 |  | 395822.3421 | 109866.7672 | 2590.7104 | 2514.9461 | 163505.7909 | 40195.3824 | 47.9512 | 1.4035e-07 | 5.0566e-07 | 2.1444e-05 | 2.209e-05 | 395822.3421 | 690995.6875 | 2590.7104 | 2564.3124 | 163505.7909 | 6390.9758 | 47.9512 | 1.4035e-07 | 8.0398e-08 | 2.1444e-05 | 2.1665e-05 | 2590.7104 | 18687.9394 | 5165.8167 | 3028.7564 | 45901.3234 | 47.9512 | 22.3136 | 33.6637 | 42.8043 | 8.0981 | 2.1444e-05 | 2.9728e-06 | 1.0754e-05 | 1.8343e-05 | 1.2103e-06 | 216.0724 | 25542.1756 | 214.2599 | 169.5813 | 20046.4099 | 168.1588 | 20438223.8665 | 3733.0089 | 26041406.25 | 4756.4212 | 0.00025711 | 2.175e-06 | 0.00025929 | 0.0003276 | 2.7713e-06 | 0.00033037
Lu-174 |  | 431782.9819 | 80032.8329 | 757.3404 | 748.9397 | 187968.1115 | 46209.0675 | 195.7137 | 1.2866e-07 | 6.9415e-07 | 7.3355e-05 | 7.4178e-05 | 431782.9819 | 503358.2383 | 757.3404 | 754.8806 | 187968.1115 | 7347.1383 | 195.7137 | 1.2866e-07 | 1.1037e-07 | 7.3355e-05 | 7.3594e-05 | 757.3404 | 9211.6548 | 2190.7375 | 1066.6551 | 24341.2298 | 195.7137 | 69.2746 | 116.0169 | 160.4533 | 24.0724 | 7.3355e-05 | 6.0309e-06 | 2.5359e-05 | 5.2083e-05 | 2.2823e-06 | 157.3987 | 31586.4106 | 156.6183 | 142.0139 | 28499.0272 | 141.3098 | 23496013.9412 | 4291.5094 | 26041406.25 | 4756.4212 | 0.00035296 | 1.7588e-06 | 0.00035472 | 0.00039119 | 1.9494e-06 | 0.00039314
Lu-174m |  | 398922.9514 | 148112.293 | 23847.5976 | 19534.5583 | 97257.1277 | 23909.1681 | 25.3512 | 1.3926e-07 | 3.7509e-07 | 2.3296e-06 | 2.8439e-06 | 398922.9514 | 931536.973 | 23847.5976 | 21971.6528 | 97257.1277 | 3801.5042 | 25.3512 | 1.3926e-07 | 5.9638e-08 | 2.3296e-06 | 2.5285e-06 | 23847.5976 | 235944.1508 | 58667.6987 | 30774.4753 | 1017614.1893 | 25.3512 | 6.4633 | 12.9304 | 20.5867 | 1.1837 | 2.3296e-06 | 2.3546e-07 | 9.4694e-07 | 1.8052e-06 | 5.4593e-08 | 291.289 | 159906.2113 | 290.7594 | 135.985 | 74650.4368 | 135.7378 | 12157140.9613 | 2220.4824 | 26041406.25 | 4756.4212 | 0.00019072 | 3.4742e-07 | 0.00019107 | 0.00040854 | 7.442e-07 | 0.00040928
Lu-176 |  | 63780.4321 | 6133.3109 | 397.5582 | 371.1845 | 208331.7812 | 51215.1623 | 78.2213 | 8.7104e-07 | 9.0579e-06 | 0.00013974 | 0.00014967 | 63780.4321 | 38574.8254 | 397.5582 | 391.0898 | 208331.7812 | 8143.0961 | 78.2213 | 8.7104e-07 | 1.4402e-06 | 0.00013974 | 0.00014205 | 397.5582 | 2645.3354 | 722.021 | 460.1226 | 5123.6983 | 78.2213 | 49.5212 | 65.5695 | 70.8257 | 26.0115 | 0.00013974 | 2.1001e-05 | 7.6944e-05 | 0.00012074 | 1.0843e-05 | 12.0622 | 6136.8914 | 12.0386 | 12.0623 | 6136.9071 | 12.0386 | 26041472.6531 | 4756.4334 | 26041406.25 | 4756.4212 | 0.0046057 | 9.0526e-06 | 0.0046147 | 0.0046057 | 9.0526e-06 | 0.0046147
Lu-176m |  | 1206061328.9481 | 4046425390.3805 | 459086659.9904 | 307265452.8604 | 124.7445 | 30.6665 | 0.0043004 | 4.6063e-11 | 1.3729e-11 | 1.2101e-10 | 1.808e-10 | 1206061328.9481 | 25449574661.8652 | 459086659.9904 | 328226500.7954 | 124.7445 | 4.8759 | 0.0043004 | 4.6063e-11 | 2.1829e-12 | 1.2101e-10 | 1.6926e-10 | 459086659.9904 | 2325668023.3527 | 771896499.826 | 533671330.7293 | 7647878293.5845 | 0.0043004 | 0.0022008 | 0.0030575 | 0.0037148 | 0.00042611 | 1.2101e-10 | 2.3888e-11 | 7.1972e-11 | 1.041e-10 | 7.2641e-12 | 7958011.2813 | 406469773.3538 | 7805198.3042 | 4765.0957 | 243385.8523 | 4673.5944 | 15593.0656 | 2.848 | 26041406.25 | 4756.4212 | 6.981e-09 | 1.3668e-10 | 7.1177e-09 | 1.1659e-05 | 2.2826e-07 | 1.1887e-05
Lu-177 |  | 7068637.3786 | 8925126.6816 | 417280.2251 | 377360.7249 | 5474.6202 | 1345.8511 | 1.1695 | 7.8594e-09 | 6.2246e-09 | 1.3314e-07 | 1.4722e-07 | 7068637.3786 | 56133662.6619 | 417280.2251 | 391273.7037 | 5474.6202 | 213.9873 | 1.1695 | 7.8594e-09 | 9.8969e-10 | 1.3314e-07 | 1.4199e-07 | 417280.2251 | 2243571.7568 | 654730.4576 | 431648.3252 | 4351494.837 | 1.1695 | 0.83361 | 1.0687 | 1.164 | 0.42878 | 1.3314e-07 | 2.4762e-08 | 8.4852e-08 | 1.287e-07 | 1.2767e-08 | 17552.8403 | 3339125.3339 | 17461.0525 | 461.2613 | 87747.0047 | 458.8492 | 684327.5311 | 124.9913 | 26041406.25 | 4756.4212 | 3.165e-06 | 1.6638e-08 | 3.1817e-06 | 0.00012044 | 6.3313e-07 | 0.00012107
Lu-177m |  | 129054.8548 | 38085.7812 | 368.9258 | 364.3549 | 104815.1602 | 25767.1941 | 41.4685 | 4.3048e-07 | 1.4587e-06 | 0.00015059 | 0.00015247 | 129054.8548 | 239536.5882 | 368.9258 | 367.3101 | 104815.1602 | 4096.9262 | 41.4685 | 4.3048e-07 | 2.3193e-07 | 0.00015059 | 0.00015125 | 368.9258 | 2546.0217 | 706.5393 | 438.8334 | 4926.7051 | 41.4685 | 25.0639 | 32.8815 | 36.7532 | 13.0154 | 0.00015059 | 2.182e-05 | 7.863e-05 | 0.0001266 | 1.1276e-05 | 74.9024 | 5935.0265 | 73.9689 | 37.6847 | 2986.0175 | 37.2151 | 13101895.0236 | 2393.0402 | 26041406.25 | 4756.4212 | 0.0007417 | 9.3605e-06 | 0.00075106 | 0.0014742 | 1.8605e-05 | 0.0014928
Lu-178 |  | 56021317091.7394 | 268575379010.7636 | 4036400.4842 | 4036049.0247 | 16.2437 | 3.9933 | 0.022712 | 9.9168e-13 | 2.0685e-13 | 1.3764e-08 | 1.3765e-08 | 56021317091.7394 | 1.6892e+12 | 4036400.4842 | 4036100.034 | 16.2437 | 0.63492 | 0.022712 | 9.9168e-13 | 3.2889e-14 | 1.3764e-08 | 1.3765e-08 | 4036400.4842 | 46130195.4784 | 11380436.9851 | 5799824.7546 | 88305750.3087 | 0.022712 | 0.010533 | 0.015192 | 0.01873 | 0.0052311 | 1.3764e-08 | 1.2043e-09 | 4.8816e-09 | 9.5787e-09 | 6.2912e-10 | 528200989.7221 | 263980066.225 | 176013464.599 | 41184.0412 | 20582.6307 | 13723.8398 | 2030.4588 | 0.37086 | 26041406.25 | 4756.4212 | 1.0518e-10 | 2.1045e-10 | 3.1563e-10 | 1.3489e-06 | 2.6991e-06 | 4.0481e-06
Lu-178m |  | 89482868695.4671 | 308183465208.3115 | 2101465.203 | 2101401.5233 | 13.2123 | 3.248 | 0.0065626 | 6.2085e-13 | 1.8027e-13 | 2.6436e-08 | 2.6437e-08 | 89482868695.4671 | 1.9383e+12 | 2101465.203 | 2101413.5739 | 13.2123 | 0.51643 | 0.0065626 | 6.2085e-13 | 2.8662e-14 | 2.6436e-08 | 2.6437e-08 | 2101465.203 | 15841529.441 | 4271472.7063 | 2626696.9726 | 29518304.4491 | 0.0065626 | 0.0037618 | 0.0050448 | 0.0055907 | 0.0020377 | 2.6436e-08 | 3.5069e-09 | 1.3006e-08 | 2.115e-08 | 1.8821e-09 | 606097297.2973 | 44058604.3927 | 41072919.55 | 38438.4384 | 2794.1784 | 2604.8275 | 1651.5352 | 0.30165 | 26041406.25 | 4756.4212 | 9.166e-11 | 1.2609e-09 | 1.3526e-09 | 1.4453e-06 | 1.9882e-05 | 2.1328e-05
Lu-179 |  | 695778646.8306 | 2692688682.4891 | 9594131.5302 | 9430492.7939 | 157.5178 | 38.7233 | 0.050093 | 7.9846e-11 | 2.0632e-11 | 5.7905e-09 | 5.891e-09 | 695778646.8306 | 16935387423.447 | 9594131.5302 | 9458351.4937 | 157.5178 | 6.1569 | 0.050093 | 7.9846e-11 | 3.2804e-12 | 5.7905e-09 | 5.8736e-09 | 9594131.5302 | 56756472.1756 | 15895240.7846 | 9917497.6496 | 79101050.2019 | 0.050093 | 0.035164 | 0.045741 | 0.050767 | 0.02133 | 5.7905e-09 | 9.7883e-10 | 3.4951e-09 | 5.6017e-09 | 7.0233e-10 | 5295648.5898 | 121376695.3177 | 5074259.3495 | 4004.004 | 91772.0966 | 3836.6131 | 19689.7308 | 3.5963 | 26041406.25 | 4756.4212 | 1.0491e-08 | 4.5771e-10 | 1.0948e-08 | 1.3875e-05 | 6.0536e-07 | 1.448e-05
Lu-180 |  | . | . | 2007144.9494 | 2007144.9494 | 3.2602 | 0.80146 | 0.003867 | 0 | 0 | 2.7679e-08 | 2.7679e-08 | . | . | 2007144.9494 | 2007144.9494 | 3.2602 | 0.12743 | 0.003867 | 0 | 0 | 2.7679e-08 | 2.7679e-08 | 2007144.9494 | 20788735.2143 | 5228504.5173 | 2736636.6262 | 38775507.9358 | 0.003867 | 0.0019562 | 0.0027344 | 0.0033053 | 0.0010764 | 2.7679e-08 | 2.6724e-09 | 1.0625e-08 | 2.03e-08 | 1.4327e-09 | . | 112143997.1088 | 112143997.1088 | . | 1754.9401 | 1754.9401 | 407.5217 | 0.074433 | 26041406.25 | 4756.4212 | 0 | 4.9539e-10 | 4.9539e-10 | 0 | 3.1656e-05 | 3.1656e-05
Lu-181 |  | . | . | 14786297.8528 | 14786297.8528 | 2.0019 | 0.49213 | 0.001547 | 0 | 0 | 3.7572e-09 | 3.7572e-09 | . | . | 14786297.8528 | 14786297.8528 | 2.0019 | 0.078247 | 0.001547 | 0 | 0 | 3.7572e-09 | 3.7572e-09 | 14786297.8528 | 133177240.2254 | 33858513.4114 | 18221105.2585 | 260300062.3763 | 0.001547 | 0.0008061 | 0.0011388 | 0.0013889 | 0.00041076 | 3.7572e-09 | 4.1715e-10 | 1.6408e-09 | 3.0489e-09 | 2.1343e-10 | . | 512816110.6353 | 512816110.6353 | . | 4927.6643 | 4927.6643 | 250.2326 | 0.045705 | 26041406.25 | 4756.4212 | 0 | 1.0833e-10 | 1.0833e-10 | 0 | 1.1274e-05 | 1.1274e-05
Mg-27 |  | . | . | 2266414.6701 | 2266414.6701 | 5.4096 | 1.3299 | 0.0058314 | 0 | 0 | 2.4512e-08 | 2.4512e-08 | . | . | 2266414.6701 | 2266414.6701 | 5.4096 | 0.21145 | 0.0058314 | 0 | 0 | 2.4512e-08 | 2.4512e-08 | 2266414.6701 | 22476633.1011 | 5600439.7299 | 2931501.9456 | 39762670.5719 | 0.0058314 | 0.0030137 | 0.0042821 | 0.0051854 | 0.0017342 | 2.4512e-08 | 2.4717e-09 | 9.9198e-09 | 1.8951e-08 | 1.3972e-09 | . | 115686371.4866 | 115686371.4866 | . | 3003.9515 | 3003.9515 | 676.2 | 0.12351 | 26041406.25 | 4756.4212 | 0 | 4.8022e-10 | 4.8022e-10 | 0 | 1.8494e-05 | 1.8494e-05
Mg-28 |  | 14942334.1582 | 58284167.5398 | 9098.7084 | 9091.7529 | 717.7529 | 176.4485 | 0.93213 | 3.718e-09 | 9.5317e-10 | 6.1058e-06 | 6.1105e-06 | 14942334.1582 | 366572253.3608 | 9098.7084 | 9092.9458 | 717.7529 | 28.0549 | 0.93213 | 3.718e-09 | 1.5155e-10 | 6.1058e-06 | 6.1097e-06 | 9098.7084 | 101838.1289 | 24737.7637 | 13232.4546 | 191862.0067 | 0.93213 | 0.44581 | 0.64283 | 0.7538 | 0.24312 | 6.1058e-06 | 5.4552e-07 | 2.2458e-06 | 4.1984e-06 | 2.8956e-07 | 114626.125 | 563779.6484 | 95258.4412 | 394.9155 | 1942.3609 | 328.189 | 89719.1108 | 16.3871 | 26041406.25 | 4756.4212 | 4.8466e-07 | 9.854e-08 | 5.832e-07 | 0.00014068 | 2.8602e-05 | 0.00016928
Mn-50m |  | . | . | 2116899.9974 | 2116899.9974 | 1.0009 | 0.24606 | 0.0011829 | 0 | 0 | 2.6244e-08 | 2.6244e-08 | . | . | 2116899.9974 | 2116899.9974 | 1.0009 | 0.039124 | 0.0011829 | 0 | 0 | 2.6244e-08 | 2.6244e-08 | 2116899.9974 | 22355667.9821 | 5584942.3421 | 2915239.8683 | 40026877.5226 | 0.0011829 | 0.00058857 | 0.0008255 | 0.0010013 | 0.00033769 | 2.6244e-08 | 2.4851e-09 | 9.9473e-09 | 1.9057e-08 | 1.3879e-09 | . | 118973337.6674 | 118973337.6674 | . | 571.6091 | 571.6091 | 125.1163 | 0.022852 | 26041406.25 | 4756.4212 | 0 | 4.6695e-10 | 4.6695e-10 | 0 | 9.7191e-05 | 9.7191e-05
Mn-51 |  | 15357195032.8707 | 84665787145.1405 | 676116.2328 | 676081.0687 | 26.4246 | 6.4961 | 0.018816 | 3.6175e-12 | 6.5617e-13 | 8.2168e-08 | 8.2172e-08 | 15357195032.8707 | 532496725721.9679 | 676116.2328 | 676085.609 | 26.4246 | 1.0329 | 0.018816 | 3.6175e-12 | 1.0433e-13 | 8.2168e-08 | 8.2172e-08 | 676116.2328 | 5747330.4102 | 1446897.035 | 835052.3279 | 9890643.23 | 0.018816 | 0.010474 | 0.014786 | 0.016758 | 0.0061359 | 8.2168e-08 | 9.6662e-09 | 3.8396e-08 | 6.6529e-08 | 5.6169e-09 | 166510246.5102 | 22029302.1963 | 19455358.6466 | 21120.0211 | 2794.1784 | 2467.7015 | 3303.0703 | 0.6033 | 26041406.25 | 4756.4212 | 3.3364e-10 | 2.5219e-09 | 2.8555e-09 | 2.6304e-06 | 1.9882e-05 | 2.2513e-05
Mn-52 |  | 3354573.7952 | 10526646.6112 | 612.6634 | 612.5159 | 4604.8747 | 1132.0376 | 5.4307 | 1.6561e-08 | 5.2776e-09 | 9.0678e-05 | 9.07e-05 | 3354573.7952 | 66206256.887 | 612.6634 | 612.5459 | 4604.8747 | 179.9914 | 5.4307 | 1.6561e-08 | 8.3912e-10 | 9.0678e-05 | 9.0695e-05 | 612.6634 | 6310.2246 | 1553.4391 | 811.8373 | 11421.0092 | 5.4307 | 2.8051 | 3.9881 | 4.8038 | 1.6023 | 9.0678e-05 | 8.804e-06 | 3.5763e-05 | 6.8431e-05 | 4.8643e-06 | 20702.5126 | 34546.3734 | 12944.9982 | 457.6005 | 763.5999 | 286.1313 | 575609.3315 | 105.1341 | 26041406.25 | 4756.4212 | 2.6835e-06 | 1.6081e-06 | 4.2916e-06 | 0.00012141 | 7.2754e-05 | 0.00019416
Mn-52m |  | 47668626299.1215 | 351453300074.6443 | 339616.974 | 339614.2262 | 12.0684 | 2.9668 | 0.014209 | 1.1654e-12 | 1.5807e-13 | 1.6358e-07 | 1.6358e-07 | 47668626299.1215 | 2.2104e+12 | 339616.974 | 339614.5022 | 12.0684 | 0.47172 | 0.014209 | 1.1654e-12 | 2.5133e-14 | 1.6358e-07 | 1.6358e-07 | 339616.974 | 3609080.6217 | 885524.2334 | 471259.0164 | 6658203.0469 | 0.014209 | 0.0070423 | 0.010054 | 0.01192 | 0.0039264 | 1.6358e-07 | 1.5393e-08 | 6.2737e-08 | 1.1789e-07 | 8.3438e-09 | 691195081.3373 | 18975878.6837 | 18468840.2492 | 40040.04 | 1099.2482 | 1069.8761 | 1508.5451 | 0.27553 | 26041406.25 | 4756.4212 | 8.0375e-11 | 2.9277e-09 | 3.008e-09 | 1.3875e-06 | 5.0539e-05 | 5.1927e-05
Mn-53 |  | 3854121.8613 | 1127588.5947 | . | 872363.7979 | 208331.2305 | 51215.0269 | 0 | 1.4414e-08 | 4.9269e-08 | 0 | 6.3683e-08 | 3854121.8613 | 7091852.0326 | . | 2497069.9018 | 208331.2305 | 8143.0746 | 0 | 1.4414e-08 | 7.8336e-09 | 0 | 2.2248e-08 | . | . | . | . | . | 0 | 0 | 0 | 0 | 0 | 0 | 0 | 0 | 0 | 0 | 2217.6024 | . | 2217.6024 | 2217.6022 | . | 2217.6022 | 26041403.8168 | 4756.4208 | 26041406.25 | 4756.4212 | 2.5052e-05 | 0 | 2.5052e-05 | 2.5052e-05 | 0 | 2.5052e-05
Mn-54 |  | 263604.0833 | 131239.4503 | 96.331 | 96.2252 | 142756.6667 | 35094.5296 | 148.3226 | 2.1075e-07 | 4.2331e-07 | 0.00057671 | 0.00057734 | 263604.0833 | 825416.9707 | 96.331 | 96.2845 | 142756.6667 | 5579.9516 | 148.3226 | 2.1075e-07 | 6.7305e-08 | 0.00057671 | 0.00057699 | 96.331 | 968.2447 | 237.341 | 126.0337 | 1796.6555 | 148.3226 | 74.908 | 108.0107 | 129.285 | 41.4431 | 0.00057671 | 5.7377e-05 | 0.00023407 | 0.00044079 | 3.0921e-05 | 258.1056 | 4739.6302 | 244.7759 | 176.864 | 3247.7787 | 167.7299 | 17844583.3412 | 3259.2846 | 26041406.25 | 4756.4212 | 0.00021524 | 1.1721e-05 | 0.00022696 | 0.00031411 | 1.7106e-05 | 0.00033122
Mn-56 |  | 1229393069.19 | 5799357199.6464 | 52852.2818 | 52849.5281 | 88.5017 | 21.7568 | 0.12451 | 4.5189e-11 | 9.5795e-12 | 1.0511e-06 | 1.0512e-06 | 1229393069.19 | 36474458269.7838 | 52852.2818 | 52849.9331 | 88.5017 | 3.4593 | 0.12451 | 4.5189e-11 | 1.5231e-12 | 1.0511e-06 | 1.0512e-06 | 52852.2818 | 592008.5748 | 144374.7864 | 75325.1575 | 1072845.9823 | 0.12451 | 0.06187 | 0.088022 | 0.10475 | 0.035197 | 1.0511e-06 | 9.3842e-08 | 3.848e-07 | 7.3754e-07 | 5.1783e-08 | 11405461.7511 | 3578607.7376 | 2723937.8264 | 4845.1813 | 1520.2369 | 1157.1625 | 11062.7117 | 2.0206 | 26041406.25 | 4756.4212 | 4.8709e-09 | 1.5524e-08 | 2.0395e-08 | 1.1466e-05 | 3.6544e-05 | 4.801e-05
Mn-57 |  | . | . | 174805762.1203 | 174805762.1203 | 0.81409 | 0.20013 | 0.00072389 | 0 | 0 | 3.1781e-10 | 3.1781e-10 | . | . | 174805762.1203 | 174805762.1203 | 0.81409 | 0.03182 | 0.00072389 | 0 | 0 | 3.1781e-10 | 3.1781e-10 | 174805762.1203 | 1701775828.4669 | 429013943.0337 | 229067529.4851 | 4422186664.4723 | 0.00072389 | 0.00034534 | 0.00049867 | 0.00061635 | 0.00012021 | 3.1781e-10 | 3.2645e-11 | 1.2949e-10 | 2.4253e-10 | 1.2563e-11 | . | 6862941400.6259 | 6862941400.6259 | . | 26818.1194 | 26818.1194 | 101.7613 | 0.018587 | 26041406.25 | 4756.4212 | 0 | 8.0949e-12 | 8.0949e-12 | 0 | 2.0715e-06 | 2.0715e-06
Mn-58m |  | . | . | 5849118.944 | 5849118.944 | 0.62153 | 0.15279 | 0.00080539 | 0 | 0 | 9.498e-09 | 9.498e-09 | . | . | 5849118.944 | 5849118.944 | 0.62153 | 0.024294 | 0.00080539 | 0 | 0 | 9.498e-09 | 9.498e-09 | 5849118.944 | 64257580.8707 | 15743027.9428 | 8452860.2863 | 115538573.4217 | 0.00080539 | 0.00039895 | 0.00056895 | 0.00066221 | 0.00022752 | 9.498e-09 | 8.6457e-10 | 3.5289e-09 | 6.5723e-09 | 4.8084e-10 | . | 365247049.4069 | 365247049.4069 | . | 1089.6687 | 1089.6687 | 77.6913 | 0.01419 | 26041406.25 | 4756.4212 | 0 | 1.521e-10 | 1.521e-10 | 0 | 5.0983e-05 | 5.0983e-05
Mo-101 |  | 121406983319.4093 | 599104423731.1078 | 726880.309 | 726875.0752 | 8.3563 | 2.0543 | 0.010748 | 4.5759e-13 | 9.273e-14 | 7.6429e-08 | 7.643e-08 | 121406983319.4093 | 3.768e+12 | 726880.309 | 726875.8169 | 8.3563 | 0.32663 | 0.010748 | 4.5759e-13 | 1.4744e-14 | 7.6429e-08 | 7.643e-08 | 726880.309 | 7973517.0493 | 1966550.6418 | 1034256.9418 | 14894096.4839 | 0.010748 | 0.0052667 | 0.007449 | 0.0088981 | 0.0029041 | 7.6429e-08 | 6.9674e-09 | 2.825e-08 | 5.3715e-08 | 3.73e-09 | 1178244821.7228 | 44454186.3381 | 42837946.634 | 47260.3751 | 1783.0942 | 1718.2655 | 1044.5424 | 0.19078 | 26041406.25 | 4756.4212 | 4.7151e-11 | 1.2497e-09 | 1.2969e-09 | 1.1755e-06 | 3.1157e-05 | 3.2332e-05
Mo-102 |  | 101006499381.2588 | 780995909417.683 | 536396488.7784 | 533198722.4981 | 6.4632 | 1.5889 | 0.0015215 | 5.5001e-13 | 7.1134e-14 | 1.0357e-10 | 1.0419e-10 | 101006499381.2588 | 4.912e+12 | 536396488.7784 | 533505042.9697 | 6.4632 | 0.25263 | 0.0015215 | 5.5001e-13 | 1.131e-14 | 1.0357e-10 | 1.0413e-10 | 536396488.7784 | 2774734452.083 | 818637036.7381 | 519273366.16 | 3809743980.5468 | 0.0015215 | 0.0011777 | 0.0014588 | 0.0016246 | 0.00074338 | 1.0357e-10 | 2.0022e-11 | 6.7863e-11 | 1.0699e-10 | 1.4582e-11 | 1535966602.1613 | 4848703794.0829 | 1166457566.2144 | 47650.9567 | 150423.4366 | 36187.518 | 807.8938 | 0.14756 | 26041406.25 | 4756.4212 | 3.6169e-11 | 1.1458e-11 | 4.7627e-11 | 1.1659e-06 | 3.6932e-07 | 1.5352e-06
Mo-89 |  | . | . | 9916991.5602 | 9916991.5602 | 1.2068 | 0.29668 | 0.0010143 | 0 | 0 | 5.602e-09 | 5.602e-09 | . | . | 9916991.5602 | 9916991.5602 | 1.2068 | 0.047172 | 0.0010143 | 0 | 0 | 5.602e-09 | 5.602e-09 | 9916991.5602 | 91953649.3904 | 22859163.9 | 12735390.526 | 163874591.2616 | 0.0010143 | 0.00053102 | 0.00075633 | 0.00088113 | 0.00030087 | 5.602e-09 | 6.0416e-10 | 2.4303e-09 | 4.3623e-09 | 3.3901e-10 | . | 385447535.7633 | 385447535.7633 | . | 2232.8479 | 2232.8479 | 150.8545 | 0.027553 | 26041406.25 | 4756.4212 | 0 | 1.4413e-10 | 1.4413e-10 | 0 | 2.4881e-05 | 2.4881e-05
Mo-90 |  | 587252344.1513 | 872208805.3918 | 124778.3471 | 124733.9994 | 190.8059 | 46.9067 | 0.12926 | 9.4602e-11 | 6.3695e-11 | 4.4523e-07 | 4.4539e-07 | 587252344.1513 | 5485667217.8668 | 124778.3471 | 124749.0031 | 190.8059 | 7.4581 | 0.12926 | 9.4602e-11 | 1.0127e-11 | 4.4523e-07 | 4.4533e-07 | 124778.3471 | 1074522.8862 | 271128.892 | 152948.9688 | 2123580.0218 | 0.12926 | 0.070062 | 0.098809 | 0.11607 | 0.036079 | 4.4523e-07 | 5.1702e-08 | 2.049e-07 | 3.6323e-07 | 2.6161e-08 | 1715352.8963 | 3740389.6739 | 1176024.7442 | 1571.0533 | 3425.7392 | 1077.0948 | 23850.7414 | 4.3563 | 26041406.25 | 4756.4212 | 3.2387e-08 | 1.4853e-08 | 4.724e-08 | 3.5362e-05 | 1.6217e-05 | 5.1579e-05
Mo-91 |  | 81478091290.8739 | 656556123426.3588 | 1956760.8117 | 1956707.9882 | 8.8597 | 2.178 | 0.0065717 | 6.8184e-13 | 8.4616e-14 | 2.8391e-08 | 2.8392e-08 | 81478091290.8739 | 4.1293e+12 | 1956760.8117 | 1956712.8925 | 8.8597 | 0.3463 | 0.0065717 | 6.8184e-13 | 1.3454e-14 | 2.8391e-08 | 2.8392e-08 | 1956760.8117 | 16788214.2551 | 4213466.3888 | 2475620.7827 | 29147957.5863 | 0.0065717 | 0.0036297 | 0.0051515 | 0.00572 | 0.0021062 | 2.8391e-08 | 3.3092e-09 | 1.3185e-08 | 2.2441e-08 | 1.906e-09 | 1291233751.5049 | 66446339.8304 | 63194383.7142 | 54912.0549 | 2825.751 | 2687.4557 | 1107.458 | 0.20228 | 26041406.25 | 4756.4212 | 4.3025e-11 | 8.3609e-10 | 8.7911e-10 | 1.0117e-06 | 1.966e-05 | 2.0672e-05
Mo-91m |  | . | . | 13010498.7847 | 13010498.7847 | 0.61581 | 0.15139 | 0.00065537 | 0 | 0 | 4.27e-09 | 4.27e-09 | . | . | 13010498.7847 | 13010498.7847 | 0.61581 | 0.02407 | 0.00065537 | 0 | 0 | 4.27e-09 | 4.27e-09 | 13010498.7847 | 131292835.6995 | 32157350.5518 | 16929550.6726 | 238141749.9683 | 0.00065537 | 0.00033493 | 0.00048163 | 0.00057947 | 0.00019028 | 4.27e-09 | 4.2314e-10 | 1.7276e-09 | 3.2815e-09 | 2.3329e-10 | . | 653303094.6717 | 653303094.6717 | . | 1931.1117 | 1931.1117 | 76.9763 | 0.01406 | 26041406.25 | 4756.4212 | 0 | 8.5037e-11 | 8.5037e-11 | 0 | 2.8768e-05 | 2.8768e-05
Mo-93 |  | 85400.8477 | 195465.6027 | . | 59433.6851 | 208313.2043 | 51210.5955 | 0 | 6.5052e-07 | 2.8422e-07 | 0 | 9.3474e-07 | 85400.8477 | 1229360.7247 | . | 79853.6026 | 208313.2043 | 8142.37 | 0 | 6.5052e-07 | 4.519e-08 | 0 | 6.9571e-07 | . | . | . | . | . | 0 | 0 | 0 | 0 | 0 | 0 | 0 | 0 | 0 | 0 | 384.4177 | 9349556.1497 | 384.4019 | 384.3844 | 9348746.2912 | 384.3686 | 26039150.5435 | 4756.0092 | 26041406.25 | 4756.4212 | 0.00014452 | 5.942e-09 | 0.00014452 | 0.00014453 | 5.9425e-09 | 0.00014454
Mo-93m |  | 907279542.316 | 1938947065.6695 | 16748.8211 | 16748.3673 | 235.0757 | 57.7897 | 0.29591 | 6.1233e-11 | 2.8652e-11 | 3.3169e-06 | 3.317e-06 | 907279542.316 | 12194807355.2691 | 16748.8211 | 16748.4889 | 235.0757 | 9.1884 | 0.29591 | 6.1233e-11 | 4.5556e-12 | 3.3169e-06 | 3.317e-06 | 16748.8211 | 184953.7702 | 44276.4841 | 23439.3957 | 334114.3841 | 0.29591 | 0.14485 | 0.20988 | 0.24876 | 0.082314 | 3.3169e-06 | 3.0037e-07 | 1.2547e-06 | 2.3702e-06 | 1.6628e-07 | 3813282.3749 | 1005114.0314 | 795447.966 | 4302.8103 | 1134.145 | 897.5631 | 29384.4566 | 5.367 | 26041406.25 | 4756.4212 | 1.4569e-08 | 5.5272e-08 | 6.9841e-08 | 1.2911e-05 | 4.8984e-05 | 6.1895e-05
Mo-99 |  | 20800066.4842 | 20761992.3891 | 42937.147 | 42760.4461 | 2262.9034 | 556.3 | 1.9682 | 2.6709e-09 | 2.6758e-09 | 1.2939e-06 | 1.2992e-06 | 20800066.4842 | 130580407.263 | 42937.147 | 42834.6395 | 2262.9034 | 88.4505 | 1.9682 | 2.6709e-09 | 4.2545e-10 | 1.2939e-06 | 1.297e-06 | 42937.147 | 404250.46 | 101839.1946 | 54946.4837 | 707940.1951 | 1.9682 | 1.012 | 1.4314 | 1.7215 | 0.57443 | 1.2939e-06 | 1.3743e-07 | 5.4552e-07 | 1.0111e-06 | 7.8474e-08 | 40832.1305 | 1708585.7676 | 39879.0919 | 443.5204 | 18558.7357 | 433.1685 | 282862.9294 | 51.6645 | 26041406.25 | 4756.4212 | 1.3606e-06 | 3.2515e-08 | 1.3931e-06 | 0.00012526 | 2.9935e-06 | 0.00012825
N-13 |  | . | . | 3231223.6194 | 3231223.6194 | 5.6996 | 1.4012 | 0.0038648 | 0 | 0 | 1.7193e-08 | 1.7193e-08 | . | . | 3231223.6194 | 3231223.6194 | 5.6996 | 0.22278 | 0.0038648 | 0 | 0 | 1.7193e-08 | 1.7193e-08 | 3231223.6194 | 27286399.5535 | 6877399.5408 | 3968756.3686 | 44604934.7466 | 0.0038648 | 0.0021666 | 0.003045 | 0.0034549 | 0.0013468 | 1.7193e-08 | 2.036e-09 | 8.0779e-09 | 1.3998e-08 | 1.2455e-09 | . | 100174129.0699 | 100174129.0699 | . | 2740.5914 | 2740.5914 | 712.448 | 0.13013 | 26041406.25 | 4756.4212 | 0 | 5.5458e-10 | 5.5458e-10 | 0 | 2.0271e-05 | 2.0271e-05
N-16 |  | . | . | 10097621.2316 | 10097621.2316 | 0.067968 | 0.016709 | 0.0002113 | 0 | 0 | 5.5018e-09 | 5.5018e-09 | . | . | 10097621.2316 | 10097621.2316 | 0.067968 | 0.0026567 | 0.0002113 | 0 | 0 | 5.5018e-09 | 5.5018e-09 | 10097621.2316 | 188387218.6806 | 43461354.7365 | 19211203.6722 | 382404231.1115 | 0.0002113 | 8.5788e-05 | 0.00012741 | 0.00016294 | 4.6253e-05 | 5.5018e-09 | 2.949e-10 | 1.2783e-09 | 2.8918e-09 | 1.4528e-10 | . | 1460051479.0878 | 1460051479.0878 | . | 476.3409 | 476.3409 | 8.496 | 0.0015518 | 26041406.25 | 4756.4212 | 0 | 3.805e-11 | 3.805e-11 | 0 | 0.00011663 | 0.00011663
Na-22 |  | 40641.3887 | 12697.5851 | 27.3332 | 27.2562 | 182894.868 | 44961.8887 | 196.9134 | 1.367e-06 | 4.3752e-06 | 0.0020325 | 0.0020383 | 40641.3887 | 79860.1506 | 27.3332 | 27.3055 | 182894.868 | 7148.8396 | 196.9134 | 1.367e-06 | 6.9565e-07 | 0.0020325 | 0.0020346 | 27.3332 | 268.5552 | 67.0305 | 35.7452 | 495.2736 | 196.9134 | 103.4857 | 145.9322 | 173.7686 | 57.8714 | 0.0020325 | 0.00020687 | 0.0008288 | 0.0015542 | 0.00011217 | 24.972 | 1391.2531 | 24.5317 | 21.9231 | 1221.3869 | 21.5365 | 22861858.498 | 4175.6819 | 26041406.25 | 4756.4212 | 0.0022247 | 3.9932e-05 | 0.0022646 | 0.0025341 | 4.5485e-05 | 0.0025796
Na-24 |  | 116527402.3863 | 366079491.4465 | 2490.0099 | 2489.9397 | 513.3572 | 126.201 | 1.0164 | 4.7675e-10 | 1.5176e-10 | 2.2311e-05 | 2.2312e-05 | 116527402.3863 | 2302419160.3514 | 2490.0099 | 2489.954 | 513.3572 | 20.0657 | 1.0164 | 4.7675e-10 | 2.4129e-11 | 2.2311e-05 | 2.2312e-05 | 2490.0099 | 33617.937 | 7910.3494 | 3842.4788 | 63407.405 | 1.0164 | 0.46802 | 0.67734 | 0.83665 | 0.26055 | 2.2311e-05 | 1.6525e-06 | 7.0231e-06 | 1.4458e-05 | 8.7616e-07 | 719960.0738 | 238793.7792 | 179318.1705 | 1774.0818 | 588.4211 | 441.8649 | 64169.6476 | 11.7205 | 26041406.25 | 4756.4212 | 7.7164e-08 | 2.3265e-07 | 3.0981e-07 | 3.1315e-05 | 9.4414e-05 | 0.00012573
Nb-87 |  | . | . | 9025774.4238 | 9025774.4238 | 2.1449 | 0.52728 | 0.00119 | 0 | 0 | 6.1552e-09 | 6.1552e-09 | . | . | 9025774.4238 | 9025774.4238 | 2.1449 | 0.083836 | 0.00119 | 0 | 0 | 6.1552e-09 | 6.1552e-09 | 9025774.4238 | 68698747.7268 | 17539990.952 | 10415909.957 | 114234220.3009 | 0.00119 | 0.00071904 | 0.0010092 | 0.0011251 | 0.00043613 | 6.1552e-09 | 8.0868e-10 | 3.1673e-09 | 5.3337e-09 | 4.8633e-10 | . | 223359905.9656 | 223359905.9656 | . | 2299.5767 | 2299.5767 | 268.1064 | 0.048969 | 26041406.25 | 4756.4212 | 0 | 2.4872e-10 | 2.4872e-10 | 0 | 2.4159e-05 | 2.4159e-05
Nb-88 |  | 66560824516.1998 | 526037294062.4628 | 341687.6063 | 341685.6303 | 8.2934 | 2.0388 | 0.0083382 | 8.3465e-13 | 1.0561e-13 | 1.6259e-07 | 1.6259e-07 | 66560824516.1998 | 3.3085e+12 | 341687.6063 | 341685.817 | 8.2934 | 0.32417 | 0.0083382 | 8.3465e-13 | 1.6792e-14 | 1.6259e-07 | 1.6259e-07 | 341687.6063 | 3306662.4673 | 827468.3658 | 445773.2265 | 6116346.3094 | 0.0083382 | 0.0043445 | 0.0061431 | 0.0073106 | 0.0024084 | 1.6259e-07 | 1.6801e-08 | 6.7139e-08 | 1.2463e-07 | 9.083e-09 | 1034545386.7661 | 16107685.5264 | 15860736.7096 | 41184.0412 | 641.2281 | 631.3974 | 1036.6779 | 0.18935 | 26041406.25 | 4756.4212 | 5.37e-11 | 3.449e-09 | 3.5027e-09 | 1.3489e-06 | 8.6638e-05 | 8.7987e-05
Nb-88m |  | . | . | 600573.2253 | 600573.2253 | 4.4499 | 1.0939 | 0.0048014 | 0 | 0 | 9.2503e-08 | 9.2503e-08 | . | . | 600573.2253 | 600573.2253 | 4.4499 | 0.17393 | 0.0048014 | 0 | 0 | 9.2503e-08 | 9.2503e-08 | 600573.2253 | 6127049.0714 | 1510953.4188 | 809937.547 | 11062177.0367 | 0.0048014 | 0.0024267 | 0.0034528 | 0.004108 | 0.0013741 | 9.2503e-08 | 9.0672e-09 | 3.6768e-08 | 6.8592e-08 | 5.0221e-09 | . | 30609392.8295 | 30609392.8295 | . | 653.8012 | 653.8012 | 556.2313 | 0.10159 | 26041406.25 | 4756.4212 | 0 | 1.815e-09 | 1.815e-09 | 0 | 8.4972e-05 | 8.4972e-05
Nb-89 |  | 1561813687.7507 | 7690603714.3635 | 101869.6292 | 101861.636 | 69.6648 | 17.126 | 0.083703 | 3.5571e-11 | 7.2238e-12 | 5.4535e-07 | 5.454e-07 | 1561813687.7507 | 48369257935.3621 | 101869.6292 | 101862.7706 | 69.6648 | 2.723 | 0.083703 | 3.5571e-11 | 1.1486e-12 | 5.4535e-07 | 5.4539e-07 | 101869.6292 | 1111408.4878 | 271948.765 | 142317.8643 | 2103042.54 | 0.083703 | 0.040655 | 0.058164 | 0.070235 | 0.021965 | 5.4535e-07 | 4.9986e-08 | 2.0428e-07 | 3.9036e-07 | 2.6416e-08 | 15124932.5551 | 5752744.8308 | 4167603.3193 | 5057.6893 | 1923.6843 | 1393.6223 | 8708.0944 | 1.5905 | 26041406.25 | 4756.4212 | 3.6731e-09 | 9.6571e-09 | 1.333e-08 | 1.0984e-05 | 2.8879e-05 | 3.9864e-05
Nb-89m |  | 6384451867.5979 | 33019656986.6048 | 350390.8832 | 350367.9364 | 37.7494 | 9.2801 | 0.027712 | 8.7016e-12 | 1.6825e-12 | 1.5855e-07 | 1.5856e-07 | 6384451867.5979 | 207673723031.5675 | 350390.8832 | 350371.063 | 37.7494 | 1.4755 | 0.027712 | 8.7016e-12 | 2.6751e-13 | 1.5855e-07 | 1.5856e-07 | 350390.8832 | 3003900.0585 | 767185.9399 | 448707.685 | 5312276.9718 | 0.027712 | 0.015378 | 0.021297 | 0.023882 | 0.0087809 | 1.5855e-07 | 1.8494e-08 | 7.2414e-08 | 1.2381e-07 | 1.0458e-08 | 64938996.139 | 11796032.3299 | 9982696.4714 | 11766.8689 | 2137.427 | 1808.8527 | 4718.6719 | 0.86186 | 26041406.25 | 4756.4212 | 8.555e-10 | 4.7096e-09 | 5.5651e-09 | 4.7213e-06 | 2.5992e-05 | 3.0713e-05
Nb-90 |  | 40442061.4947 | 188701759.1478 | 3159.2798 | 3158.9801 | 501.0372 | 123.1723 | 0.82748 | 1.3737e-09 | 2.9441e-10 | 1.7585e-05 | 1.7586e-05 | 40442061.4947 | 1186820228.9539 | 3159.2798 | 3159.0246 | 501.0372 | 19.5841 | 0.82748 | 1.3737e-09 | 4.681e-11 | 1.7585e-05 | 1.7586e-05 | 3159.2798 | 39586.9678 | 9641.8395 | 4922.8375 | 77132.0777 | 0.82748 | 0.37938 | 0.53825 | 0.64866 | 0.20291 | 1.7585e-05 | 1.4034e-06 | 5.7619e-06 | 1.1285e-05 | 7.2026e-07 | 371115.3878 | 250561.0432 | 149574.6888 | 892.5334 | 602.5999 | 359.7275 | 62629.6447 | 11.4392 | 26041406.25 | 4756.4212 | 1.497e-07 | 2.2172e-07 | 3.7142e-07 | 6.2244e-05 | 9.2192e-05 | 0.00015444
Nb-91 |  | 2411665.6612 | 217275.8678 | 116809.7175 | 73648.4043 | 208225.129 | 51188.9435 | 66.556 | 2.3036e-08 | 2.5569e-07 | 4.756e-07 | 7.5433e-07 | 2411665.6612 | 1366534.1347 | 116809.7175 | 103014.6088 | 208225.129 | 8138.9274 | 66.556 | 2.3036e-08 | 4.0654e-08 | 4.756e-07 | 5.3929e-07 | 116809.7175 | 2969623.5195 | 342674.4404 | 163054.0338 | 27608983.7104 | 66.556 | 11.4606 | 37.5668 | 52.294 | 0.59425 | 4.756e-07 | 1.8708e-08 | 1.6212e-07 | 3.4072e-07 | 2.0122e-09 | 427.3114 | 1525648.8712 | 427.1918 | 427.0938 | 1524871.7274 | 426.9742 | 26028141.1283 | 4753.9984 | 26041406.25 | 4756.4212 | 0.00013001 | 3.6414e-08 | 0.00013005 | 0.00013008 | 3.6433e-08 | 0.00013011
Nb-91m |  | 1024619.9485 | 314181.0654 | 7543.3961 | 7313.9442 | 49340.3438 | 12129.5642 | 60.6481 | 5.422e-08 | 1.7682e-07 | 7.3647e-06 | 7.5958e-06 | 1024619.9485 | 1976009.3689 | 7543.3961 | 7459.9961 | 49340.3438 | 1928.5736 | 60.6481 | 5.422e-08 | 2.8115e-08 | 7.3647e-06 | 7.4471e-06 | 7543.3961 | 105365.8057 | 21269.8074 | 10497.1133 | 707989.7167 | 60.6481 | 23.3245 | 40.5242 | 51.4484 | 3.3105 | 7.3647e-06 | 5.2726e-07 | 2.6119e-06 | 5.2924e-06 | 7.8469e-08 | 617.8926 | 439507.2182 | 617.0252 | 146.3392 | 104091.1398 | 146.1338 | 6167542.9787 | 1126.4919 | 26041406.25 | 4756.4212 | 8.991e-05 | 1.264e-07 | 9.0037e-05 | 0.00037963 | 5.3371e-07 | 0.00038017
Nb-92 |  | 133962.9605 | 14585.7219 | 39.9709 | 39.8498 | 208331.2481 | 51215.0313 | 201.4122 | 4.147e-07 | 3.8089e-06 | 0.0013899 | 0.0013941 | 133962.9605 | 91735.3917 | 39.9709 | 39.9416 | 208331.2481 | 8143.0753 | 201.4122 | 4.147e-07 | 6.056e-07 | 0.0013899 | 0.0013909 | 39.9709 | 376.5716 | 94.7953 | 50.5877 | 725.7923 | 201.4122 | 107.4392 | 150.816 | 180.8711 | 57.0043 | 0.0013899 | 0.00014753 | 0.00058605 | 0.0010982 | 7.6544e-05 | 28.6854 | 1818.7561 | 28.24 | 28.6854 | 1818.7561 | 28.24 | 26041406.0141 | 4756.4212 | 26041406.25 | 4756.4212 | 0.0019367 | 3.0546e-05 | 0.0019672 | 0.0019367 | 3.0546e-05 | 0.0019672
Nb-92m |  | 7043473.4939 | 18976814.3604 | 1344.876 | 1344.524 | 8359.7707 | 2055.121 | 9.0713 | 7.8874e-09 | 2.9275e-09 | 4.1309e-05 | 4.1319e-05 | 7043473.4939 | 119352714.3878 | 1344.876 | 1344.6041 | 8359.7707 | 326.7596 | 9.0713 | 7.8874e-09 | 4.6547e-10 | 4.1309e-05 | 4.1317e-05 | 1344.876 | 13049.3007 | 3280.9546 | 1711.1692 | 26381.756 | 9.0713 | 4.8486 | 6.8147 | 8.2508 | 2.4672 | 4.1309e-05 | 4.2573e-06 | 1.6933e-05 | 3.2466e-05 | 2.1058e-06 | 37321.2621 | 69632.8518 | 24298.1389 | 1497.6015 | 2794.1784 | 975.0187 | 1044971.3314 | 190.8623 | 26041406.25 | 4756.4212 | 1.4886e-06 | 7.9783e-07 | 2.2864e-06 | 3.7096e-05 | 1.9882e-05 | 5.6978e-05
Nb-93m |  | 790884.9558 | 183752.1227 | . | 149108.6196 | 203919.3473 | 50130.4333 | 0 | 7.0244e-08 | 3.0234e-07 | 0 | 3.7258e-07 | 790884.9558 | 1155690.0014 | . | 469551.8312 | 203919.3473 | 7970.6267 | 0 | 7.0244e-08 | 4.8071e-08 | 0 | 1.1831e-07 | . | 1.076e+22 | 6.7267e+21 | . | 1.0439e+22 | 0 | 1.3482e-13 | 2.1777e-13 | 0 | 1.2803e-14 | 0 | 5.1632e-24 | 8.2588e-24 | 0 | 5.322e-24 | 361.3811 | 53505665.6793 | 361.3786 | 353.728 | 52372557.7569 | 353.7256 | 25489918.4148 | 4655.6929 | 26041406.25 | 4756.4212 | 0.00015373 | 1.0383e-09 | 0.00015373 | 0.00015706 | 1.0608e-09 | 0.00015706
Nb-94 |  | 68641.2403 | 8098.8401 | 37.2671 | 37.0764 | 208327.694 | 51214.1575 | 206.5872 | 8.0935e-07 | 6.8596e-06 | 0.0014907 | 0.0014984 | 68641.2403 | 50936.8185 | 37.2671 | 37.2197 | 208327.694 | 8142.9364 | 206.5872 | 8.0935e-07 | 1.0907e-06 | 0.0014907 | 0.0014926 | 37.2671 | 363.7439 | 89.7381 | 47.3898 | 637.5929 | 206.5872 | 106.6049 | 152.7076 | 184.8983 | 62.7086 | 0.0014907 | 0.00015273 | 0.00061908 | 0.0011723 | 8.7132e-05 | 15.9278 | 1742.7403 | 15.7835 | 15.9275 | 1742.7105 | 15.7833 | 26040961.7552 | 4756.34 | 26041406.25 | 4756.4212 | 0.0034879 | 3.1878e-05 | 0.0035198 | 0.003488 | 3.1879e-05 | 0.0035199
Nb-94m |  | . | . | 895427574.6284 | 895427574.6284 | 3.5822 | 0.88063 | 0.0029852 | 0 | 0 | 6.2043e-11 | 6.2043e-11 | . | . | 895427574.6284 | 895427574.6284 | 3.5822 | 0.14002 | 0.0029852 | 0 | 0 | 6.2043e-11 | 6.2043e-11 | 895427574.6284 | 18468549055.1138 | 2753305642.6787 | 1289296640.5134 | 188821582355.1072 | 0.0029852 | 0.00071881 | 0.0017448 | 0.0023809 | 5.316e-05 | 6.2043e-11 | 3.0081e-12 | 2.0178e-11 | 4.3089e-11 | 2.9422e-13 | . | 34221135013.8874 | 34221135013.8874 | . | 588421.0901 | 588421.0901 | 447.7734 | 0.081785 | 26041406.25 | 4756.4212 | 0 | 1.6234e-12 | 1.6234e-12 | 0 | 9.4414e-08 | 9.4414e-08
Nb-95 |  | 1570412.6983 | 1225921.7563 | 560.0103 | 559.5552 | 28798.4787 | 7079.6628 | 28.1329 | 3.5376e-08 | 4.5317e-08 | 9.9204e-05 | 9.9284e-05 | 1570412.6983 | 7710308.2987 | 560.0103 | 559.7701 | 28798.4787 | 1125.6505 | 28.1329 | 3.5376e-08 | 7.2053e-09 | 9.9204e-05 | 9.9246e-05 | 560.0103 | 5467.7432 | 1352.0307 | 725.1612 | 9661.7191 | 28.1329 | 14.4644 | 20.7494 | 24.6661 | 8.3893 | 9.9204e-05 | 1.016e-05 | 4.109e-05 | 7.6611e-05 | 5.75e-06 | 2410.992 | 25752.2812 | 2204.5926 | 333.2813 | 3559.8429 | 304.7498 | 3599809.8326 | 657.4995 | 26041406.25 | 4756.4212 | 2.3042e-05 | 2.1573e-06 | 2.52e-05 | 0.00016669 | 1.5606e-05 | 0.0001823
Nb-95m |  | 11582422.8508 | 20338621.0789 | 298763.8457 | 287139.278 | 2973.278 | 730.9346 | 0.78066 | 4.7965e-09 | 2.7315e-09 | 1.8595e-07 | 1.9348e-07 | 11582422.8508 | 127917657.1245 | 298763.8457 | 290589.5091 | 2973.278 | 116.217 | 0.78066 | 4.7965e-09 | 4.343e-10 | 1.8595e-07 | 1.9118e-07 | 298763.8457 | 1671427.9763 | 434604.7461 | 278166.7768 | 5480099.9925 | 0.78066 | 0.59108 | 0.81275 | 0.87268 | 0.18013 | 1.8595e-07 | 3.3238e-08 | 1.2783e-07 | 1.9972e-07 | 1.0138e-08 | 39999.4959 | 3215137.5318 | 39507.9776 | 570.8679 | 45886.0483 | 563.853 | 371659.7543 | 67.8831 | 26041406.25 | 4756.4212 | 1.3889e-06 | 1.7279e-08 | 1.4062e-06 | 9.7317e-05 | 1.2107e-06 | 9.8527e-05
Nb-96 |  | 28827309.2727 | 116367884.1119 | 5868.7883 | 5867.2979 | 801.3163 | 196.9913 | 0.82558 | 1.9272e-09 | 4.7741e-10 | 9.4662e-06 | 9.4686e-06 | 28827309.2727 | 731883791.0588 | 5868.7883 | 5867.5467 | 801.3163 | 31.3212 | 0.82558 | 1.9272e-09 | 7.5907e-11 | 9.4662e-06 | 9.4682e-06 | 5868.7883 | 57355.6023 | 14388.8879 | 7620.1679 | 101605.3142 | 0.82558 | 0.42849 | 0.60429 | 0.72772 | 0.24908 | 9.4662e-06 | 9.6861e-07 | 3.861e-06 | 7.2905e-06 | 5.4677e-07 | 228858.0278 | 285475.7552 | 127025.3296 | 880.2696 | 1098.0416 | 488.5847 | 100164.5344 | 18.2949 | 26041406.25 | 4756.4212 | 2.4275e-07 | 1.946e-07 | 4.3735e-07 | 6.3111e-05 | 5.0595e-05 | 0.00011371
Nb-97 |  | 11821419200.06 | 48086879106.706 | 522522.4824 | 522493.7099 | 41.2383 | 10.1378 | 0.035293 | 4.6995e-12 | 1.1553e-12 | 1.0632e-07 | 1.0633e-07 | 11821419200.06 | 302437460725.5837 | 522522.4824 | 522498.4845 | 41.2383 | 1.6119 | 0.035293 | 4.6995e-12 | 1.8369e-13 | 1.0632e-07 | 1.0633e-07 | 522522.4824 | 4679447.8566 | 1195456.3032 | 627194.9527 | 8158292.2119 | 0.035293 | 0.019374 | 0.026838 | 0.032983 | 0.011259 | 1.0632e-07 | 1.1872e-08 | 4.6472e-08 | 8.8577e-08 | 6.8096e-09 | 94571353.6005 | 20882145.2417 | 17105178.807 | 18720.0187 | 4133.5366 | 3385.9013 | 5154.7915 | 0.94151 | 26041406.25 | 4756.4212 | 5.8744e-10 | 2.6604e-09 | 3.2478e-09 | 2.9677e-06 | 1.344e-05 | 1.6408e-05
Nb-98m |  | 10934335144.8615 | 61585505089.3802 | 118505.8924 | 118504.38 | 29.3416 | 7.2132 | 0.034611 | 5.0808e-12 | 9.0208e-13 | 4.688e-07 | 4.688e-07 | 10934335144.8615 | 387335674985.3452 | 118505.8924 | 118504.5718 | 29.3416 | 1.1469 | 0.034611 | 5.0808e-12 | 1.4343e-13 | 4.688e-07 | 4.688e-07 | 118505.8924 | 1261553.8831 | 312935.9768 | 160333.3133 | 2241670.6199 | 0.034611 | 0.017206 | 0.024303 | 0.029915 | 0.0099647 | 4.688e-07 | 4.4037e-08 | 1.7753e-07 | 3.465e-07 | 2.4783e-08 | 121118789.2969 | 6700427.5002 | 6349183.5338 | 17058.4786 | 943.6942 | 894.2247 | 3667.6949 | 0.6699 | 26041406.25 | 4756.4212 | 4.5868e-10 | 8.2913e-09 | 8.7499e-09 | 3.2567e-06 | 5.887e-05 | 6.2126e-05
Nb-99 |  | . | . | 5708175502.1693 | 5708175502.1693 | 0.14299 | 0.035152 | 1.7964e-05 | 0 | 0 | 9.7325e-12 | 9.7325e-12 | . | . | 5708175502.1693 | 5708175502.1693 | 0.14299 | 0.0055891 | 1.7964e-05 | 0 | 0 | 9.7325e-12 | 9.7325e-12 | 5708175502.1693 | 29643337085.2616 | 9499009655.2128 | 5814422458.7911 | 61552178168.1946 | 1.7964e-05 | 1.2114e-05 | 1.4629e-05 | 1.7945e-05 | 5.368e-06 | 9.7325e-12 | 1.8741e-12 | 5.8485e-12 | 9.5547e-12 | 9.0257e-13 | . | 25041638942.0179 | 25041638942.0179 | . | 17187.5576 | 17187.5576 | 17.8738 | 0.0032646 | 26041406.25 | 4756.4212 | 0 | 2.2185e-12 | 2.2185e-12 | 0 | 3.2323e-06 | 3.2323e-06
Nb-99m |  | . | . | 5445476.5609 | 5445476.5609 | 1.4871 | 0.36558 | 0.0026004 | 0 | 0 | 1.0202e-08 | 1.0202e-08 | . | . | 5445476.5609 | 5445476.5609 | 1.4871 | 0.058126 | 0.0026004 | 0 | 0 | 1.0202e-08 | 1.0202e-08 | 5445476.5609 | 69752670.4198 | 17629397.1638 | 8420777.8785 | 131593462.8844 | 0.0026004 | 0.0011875 | 0.0016219 | 0.002085 | 0.00064565 | 1.0202e-08 | 7.9646e-10 | 3.1513e-09 | 6.5974e-09 | 4.2217e-10 | . | 456471869.9654 | 456471869.9654 | . | 3258.3578 | 3258.3578 | 185.8871 | 0.033952 | 26041406.25 | 4756.4212 | 0 | 1.2171e-10 | 1.2171e-10 | 0 | 1.705e-05 | 1.705e-05
Nd-134 |  | . | . | 9505297.3283 | 9505297.3283 | 4.8617 | 1.1952 | 0.0027655 | 0 | 0 | 5.8446e-09 | 5.8446e-09 | . | . | 9505297.3283 | 9505297.3283 | 4.8617 | 0.19003 | 0.0027655 | 0 | 0 | 5.8446e-09 | 5.8446e-09 | 9505297.3283 | 76875890.7219 | 19414837.1493 | 11172113.5244 | 135271336.5206 | 0.0027655 | 0.0015289 | 0.0021842 | 0.0025501 | 0.00086421 | 5.8446e-09 | 7.2266e-10 | 2.8615e-09 | 4.9726e-09 | 4.1069e-10 | . | 232964096.2956 | 232964096.2956 | . | 5436.4992 | 5436.4992 | 607.7077 | 0.111 | 26041406.25 | 4756.4212 | 0 | 2.3847e-10 | 2.3847e-10 | 0 | 1.0219e-05 | 1.0219e-05
Nd-135 |  | 96669572798.6049 | 606460533250.1127 | 2122772.7676 | 2122718.7246 | 7.0923 | 1.7435 | 0.0048938 | 5.7469e-13 | 9.1605e-14 | 2.6171e-08 | 2.6172e-08 | 96669572798.6049 | 3.8143e+12 | 2122772.7676 | 2122724.9731 | 7.0923 | 0.27722 | 0.0048938 | 5.7469e-13 | 1.4565e-14 | 2.6171e-08 | 2.6172e-08 | 2122772.7676 | 17957791.4934 | 4536767.2631 | 2627140.5382 | 31872302.0765 | 0.0048938 | 0.0027102 | 0.0038331 | 0.0043535 | 0.0015342 | 2.6171e-08 | 3.0936e-09 | 1.2246e-08 | 2.1147e-08 | 1.743e-09 | 1192711912.2757 | 65882367.7503 | 62433689.7694 | 40603.9843 | 2242.8607 | 2125.4559 | 886.5383 | 0.16192 | 26041406.25 | 4756.4212 | 4.6579e-11 | 8.4325e-10 | 8.8982e-10 | 1.3682e-06 | 2.477e-05 | 2.6138e-05
Nd-136 |  | 11647055332.0049 | 58891158346.3467 | 2920462.6389 | 2919585.7772 | 28.9698 | 7.1218 | 0.019464 | 4.7699e-12 | 9.4335e-13 | 1.9023e-08 | 1.9028e-08 | 11647055332.0049 | 370389859361.3139 | 2920462.6389 | 2919707.51 | 28.9698 | 1.1323 | 0.019464 | 4.7699e-12 | 1.4999e-13 | 1.9023e-08 | 1.9028e-08 | 2920462.6389 | 27299550.7199 | 6697670.3723 | 3599312.9189 | 59045607.1856 | 0.019464 | 0.0090774 | 0.013875 | 0.017348 | 0.0039891 | 1.9023e-08 | 2.035e-09 | 8.2947e-09 | 1.5435e-08 | 9.4088e-10 | 115819879.8378 | 82685058.9705 | 48243502.9165 | 16105.491 | 11497.8834 | 6708.5659 | 3621.2232 | 0.66141 | 26041406.25 | 4756.4212 | 4.7967e-10 | 6.7189e-10 | 1.1516e-09 | 3.4494e-06 | 4.8318e-06 | 8.2812e-06
Nd-137 |  | 28060060060.0601 | 149927091182.4218 | 472028.4295 | 472019.0031 | 22.0205 | 5.4134 | 0.0223 | 1.9799e-12 | 3.7055e-13 | 1.1769e-07 | 1.177e-07 | 28060060060.0601 | 942950958629.8198 | 472028.4295 | 472020.2528 | 22.0205 | 0.86072 | 0.0223 | 1.9799e-12 | 5.8916e-14 | 1.1769e-07 | 1.177e-07 | 472028.4295 | 4774256.9084 | 1192759.9496 | 624524.0882 | 8897206.8757 | 0.0223 | 0.011103 | 0.015779 | 0.019239 | 0.0060289 | 1.1769e-07 | 1.1636e-08 | 4.6577e-08 | 8.8956e-08 | 6.2441e-09 | 294858144.6311 | 22163438.4626 | 20613960.3492 | 31166.3014 | 2342.6601 | 2178.8813 | 2752.5586 | 0.50275 | 26041406.25 | 4756.4212 | 1.8841e-10 | 2.5066e-09 | 2.695e-09 | 1.7825e-06 | 2.3714e-05 | 2.5497e-05
Nd-138 |  | 215411441.2179 | 1047854264.7414 | 18205140.4003 | 16521784.1658 | 172.9608 | 42.5197 | 0.044599 | 2.579e-10 | 5.3018e-11 | 3.0516e-09 | 3.3625e-09 | 215411441.2179 | 6590371197.4245 | 18205140.4003 | 16743812.0661 | 172.9608 | 6.7605 | 0.044599 | 2.579e-10 | 8.4297e-12 | 3.0516e-09 | 3.3179e-09 | 18205140.4003 | 167416043.0932 | 36484084.7024 | 19331814.344 | 410852705.9585 | 0.044599 | 0.015181 | 0.031839 | 0.044028 | 0.0042111 | 3.0516e-09 | 3.3184e-10 | 1.5227e-09 | 2.8738e-09 | 1.3522e-10 | 2060790.7611 | 148567255.8726 | 2032596.4198 | 1710.9097 | 123343.5084 | 1687.5022 | 21620.0965 | 3.9489 | 26041406.25 | 4756.4212 | 2.6958e-08 | 3.7394e-10 | 2.7332e-08 | 3.2471e-05 | 4.5041e-07 | 3.2921e-05
Nd-139 |  | 100101007009.2743 | 538244574964.6158 | 2100840.0318 | 2100787.7425 | 16.9872 | 4.176 | 0.01398 | 5.5499e-13 | 1.0322e-13 | 2.6444e-08 | 2.6445e-08 | 100101007009.2743 | 3.3852e+12 | 2100840.0318 | 2100794.6382 | 16.9872 | 0.66398 | 0.01398 | 5.5499e-13 | 1.6411e-14 | 2.6444e-08 | 2.6445e-08 | 2100840.0318 | 19174293.3425 | 4763065.9132 | 2690766.9227 | 36503332.2472 | 0.01398 | 0.0073851 | 0.0106 | 0.012195 | 0.0038563 | 2.6444e-08 | 2.8974e-09 | 1.1664e-08 | 2.0647e-08 | 1.5219e-09 | 1058553163.9424 | 79147571.762 | 73641433.004 | 86313.8588 | 6453.6507 | 6004.6831 | 2123.4023 | 0.38784 | 26041406.25 | 4756.4212 | 5.2482e-11 | 7.0192e-10 | 7.544e-10 | 6.4364e-07 | 8.6083e-06 | 9.2519e-06
Nd-139m |  | 584928457.8696 | 2547973531.2498 | 38068.7713 | 38065.7251 | 188.7469 | 46.4005 | 0.20224 | 9.4977e-11 | 2.1804e-11 | 1.4593e-06 | 1.4594e-06 | 584928457.8696 | 16025216422.9084 | 38068.7713 | 38066.2034 | 188.7469 | 7.3776 | 0.20224 | 9.4977e-11 | 3.4667e-12 | 1.4593e-06 | 1.4594e-06 | 38068.7713 | 388666.6336 | 95750.1013 | 50227.7698 | 723975.6856 | 0.20224 | 0.10084 | 0.14513 | 0.1764 | 0.055226 | 1.4593e-06 | 1.4294e-07 | 5.8021e-07 | 1.1061e-06 | 7.6736e-08 | 5011040.6469 | 1910222.5365 | 1383013.8403 | 4539.973 | 1730.6503 | 1253.0023 | 23593.3593 | 4.3093 | 26041406.25 | 4756.4212 | 1.1087e-08 | 2.9083e-08 | 4.017e-08 | 1.2237e-05 | 3.2101e-05 | 4.4338e-05
Nd-140 |  | 3891781.1136 | 13499962.92 | 588015011067.968 | 3020894.8975 | 2775.6086 | 682.3407 | 8.4286e-06 | 1.4275e-08 | 4.1152e-09 | 9.4479e-14 | 1.839e-08 | 3891781.1136 | 84906622.7889 | 588015011067.968 | 3721191.8832 | 2775.6086 | 108.4906 | 8.4286e-06 | 1.4275e-08 | 6.5431e-10 | 9.4479e-14 | 1.4929e-08 | 588015011067.968 | 1.0759e+12 | 499150126529.3329 | 456684753681.9869 | 1.8512e+12 | 8.4286e-06 | 5.9311e-06 | 9.9624e-06 | 1.0852e-05 | 1.5866e-06 | 9.4479e-14 | 5.1636e-14 | 1.113e-13 | 1.2165e-13 | 3.0011e-14 | 26550.065 | 24779396.2919 | 26521.6482 | 353.728 | 330137.2453 | 353.3494 | 346951.0726 | 63.3701 | 26041406.25 | 4756.4212 | 2.0925e-06 | 2.242e-09 | 2.0947e-06 | 0.00015706 | 1.6828e-07 | 0.00015722
Nd-141 |  | 39664435302.0648 | 194229036971.5817 | 3575640.9724 | 3575252.8548 | 85.4509 | 21.0068 | 0.067205 | 1.4006e-12 | 2.8603e-13 | 1.5537e-08 | 1.5539e-08 | 39664435302.0648 | 1.2216e+12 | 3575640.9724 | 3575308.203 | 85.4509 | 3.34 | 0.067205 | 1.4006e-12 | 4.5478e-14 | 1.5537e-08 | 1.5539e-08 | 3575640.9724 | 39916149.5766 | 8691384.6273 | 4415989.4145 | 99057679.4429 | 0.067205 | 0.026607 | 0.047315 | 0.061567 | 0.0091315 | 1.5537e-08 | 1.3918e-09 | 6.392e-09 | 1.258e-08 | 5.6083e-10 | 381985757.3655 | 118388065.7278 | 90377539.4774 | 156678.4175 | 48559.022 | 37069.9943 | 10681.3572 | 1.9509 | 26041406.25 | 4756.4212 | 1.4544e-10 | 4.6926e-10 | 6.147e-10 | 3.5458e-07 | 1.1441e-06 | 1.4987e-06
Nd-141m |  | . | . | 30541209.4613 | 30541209.4613 | 0.59103 | 0.14529 | 0.00057065 | 0 | 0 | 1.819e-09 | 1.819e-09 | . | . | 30541209.4613 | 30541209.4613 | 0.59103 | 0.023102 | 0.00057065 | 0 | 0 | 1.819e-09 | 1.819e-09 | 30541209.4613 | 298840946.0121 | 73499235.0139 | 38978156.3597 | 516381664.7102 | 0.00057065 | 0.00029096 | 0.00041926 | 0.0005065 | 0.00017255 | 1.819e-09 | 1.859e-10 | 7.5586e-10 | 1.4253e-09 | 1.0759e-10 | . | 1388198551.9673 | 1388198551.9673 | . | 3938.2514 | 3938.2514 | 73.8782 | 0.013494 | 26041406.25 | 4756.4212 | 0 | 4.0019e-11 | 4.0019e-11 | 0 | 1.4107e-05 | 1.4107e-05
Nd-144 |  | 9288.4695 | 94.7947 | . | 93.837 | 229291.6037 | 56367.8121 | 0 | 5.9811e-06 | 0.00058606 | 0 | 0.00059204 | 9288.4695 | 596.2013 | . | 560.241 | 229291.6037 | 8962.3559 | 0 | 5.9811e-06 | 9.3182e-05 | 0 | 9.9163e-05 | . | . | . | . | . | 0 | 0 | 0 | 0 | 0 | 0 | 0 | 0 | 0 | 0 | 0.18643 | . | 0.18643 | 0.20519 | . | 0.20519 | 28661450.4677 | 5234.9681 | 26041406.25 | 4756.4212 | 0.25769 | 0 | 0.25769 | 0.23719 | 0 | 0.23719
Nd-147 |  | 2147886.2276 | 2658973.5928 | 21390.1433 | 21011.8624 | 9043.3775 | 2223.1752 | 5.3214 | 2.5865e-08 | 2.0893e-08 | 2.5972e-06 | 2.644e-06 | 2147886.2276 | 16723339.848 | 21390.1433 | 21152.4374 | 9043.3775 | 353.4799 | 5.3214 | 2.5865e-08 | 3.322e-09 | 2.5972e-06 | 2.6264e-06 | 21390.1433 | 190563.2487 | 47038.7977 | 26246.8781 | 371266.2967 | 5.3214 | 2.525 | 3.8314 | 4.6963 | 1.2322 | 2.5972e-06 | 2.9153e-07 | 1.181e-06 | 2.1166e-06 | 1.4964e-07 | 5229.3419 | 517846.3263 | 5177.0626 | 226.9987 | 22479.0079 | 224.7293 | 1130422.189 | 206.4698 | 26041406.25 | 4756.4212 | 1.0624e-05 | 1.0728e-07 | 1.0731e-05 | 0.00024474 | 2.4714e-06 | 0.00024721
Nd-149 |  | 3664228628.0492 | 12018126266.6521 | 1257266.8966 | 1256704.2282 | 59.3008 | 14.5782 | 0.030519 | 1.5161e-11 | 4.6226e-12 | 4.4187e-08 | 4.4207e-08 | 3664228628.0492 | 75586764171.1605 | 1257266.8966 | 1256814.7543 | 59.3008 | 2.3179 | 0.030519 | 1.5161e-11 | 7.3498e-13 | 4.4187e-08 | 4.4203e-08 | 1257266.8966 | 9704946.1693 | 2515130.886 | 1466765.4073 | 17150686.8242 | 0.030519 | 0.01741 | 0.024328 | 0.028207 | 0.0098028 | 4.4187e-08 | 5.7244e-09 | 2.2088e-08 | 3.7876e-08 | 3.2392e-09 | 23635771.127 | 27671138.8317 | 12747380.5142 | 6727.848 | 7876.5028 | 3628.5018 | 7412.6045 | 1.3539 | 26041406.25 | 4756.4212 | 2.3505e-09 | 2.0077e-09 | 4.3582e-09 | 8.2575e-06 | 7.0533e-06 | 1.5311e-05
Nd-151 |  | 175854697140.8709 | 825389335693.4827 | 1973716.5252 | 1973689.6538 | 7.1152 | 1.7492 | 0.0073272 | 3.1591e-13 | 6.7308e-14 | 2.8147e-08 | 2.8148e-08 | 175854697140.8709 | 5.1912e+12 | 1973716.5252 | 1973693.6229 | 7.1152 | 0.27811 | 0.0073272 | 3.1591e-13 | 1.0702e-14 | 2.8147e-08 | 2.8148e-08 | 1973716.5252 | 20013563.6044 | 4975574.792 | 2618544.3228 | 35430573.6266 | 0.0073272 | 0.003624 | 0.0051522 | 0.006331 | 0.0020788 | 2.8147e-08 | 2.7759e-09 | 1.1166e-08 | 2.1216e-08 | 1.568e-09 | 1623274127.4542 | 93575256.2091 | 88475025.1358 | 55440.0554 | 3195.8973 | 3021.7079 | 889.3982 | 0.16245 | 26041406.25 | 4756.4212 | 3.4224e-11 | 5.9369e-10 | 6.2792e-10 | 1.0021e-06 | 1.7383e-05 | 1.8385e-05
Nd-152 |  | 140412864726.0865 | 836353153937.0283 | 33581868.4442 | 33572491.0459 | 6.5203 | 1.6029 | 0.002576 | 3.9565e-13 | 6.6425e-14 | 1.6543e-09 | 1.6548e-09 | 140412864726.0865 | 5.2602e+12 | 33581868.4442 | 33573624.4616 | 6.5203 | 0.25486 | 0.002576 | 3.9565e-13 | 1.0561e-14 | 1.6543e-09 | 1.6547e-09 | 33581868.4442 | 213952468.7613 | 57763844.489 | 35699689.119 | 395312791.2925 | 0.002576 | 0.0017706 | 0.00234 | 0.0025679 | 0.00095523 | 1.6543e-09 | 2.5966e-10 | 9.6176e-10 | 1.5562e-09 | 1.4053e-10 | 1644836415.3627 | 563686757.9541 | 419815611.4197 | 51480.0515 | 17642.2549 | 13139.3791 | 815.0433 | 0.14887 | 26041406.25 | 4756.4212 | 3.3775e-11 | 9.8557e-11 | 1.3233e-10 | 1.0792e-06 | 3.149e-06 | 4.2281e-06
Ne-19 |  | . | . | 107206414.5849 | 107206414.5849 | 0.16415 | 0.040354 | 0.00011588 | 0 | 0 | 5.1821e-10 | 5.1821e-10 | . | . | 107206414.5849 | 107206414.5849 | 0.16415 | 0.0064163 | 0.00011588 | 0 | 0 | 5.1821e-10 | 5.1821e-10 | 107206414.5849 | 922191571.8645 | 231209445.9167 | 133426731.1347 | 1561344077.4824 | 0.00011588 | 6.3727e-05 | 9.0574e-05 | 0.00010247 | 3.7997e-05 | 5.1821e-10 | 6.0242e-11 | 2.4028e-10 | 4.1637e-10 | 3.5582e-11 | . | 3468668214.6795 | 3468668214.6795 | . | 2733.1034 | 2733.1034 | 20.5191 | 0.0037478 | 26041406.25 | 4756.4212 | 0 | 1.6016e-11 | 1.6016e-11 | 0 | 2.0327e-05 | 2.0327e-05
Ne-24 |  | . | . | 16534671.789 | 16534671.789 | 1.9332 | 0.47525 | 0.0014175 | 0 | 0 | 3.3599e-09 | 3.3599e-09 | . | . | 16534671.789 | 16534671.789 | 1.9332 | 0.075564 | 0.0014175 | 0 | 0 | 3.3599e-09 | 3.3599e-09 | 16534671.789 | 139838850.8103 | 36623285.1007 | 21293350.6673 | 248788542.9005 | 0.0014175 | 0.00079053 | 0.0010737 | 0.0012078 | 0.00044579 | 3.3599e-09 | 3.9728e-10 | 1.5169e-09 | 2.609e-09 | 2.233e-10 | . | 552808142.3249 | 552808142.3249 | . | 5129.8249 | 5129.8249 | 241.6532 | 0.044138 | 26041406.25 | 4756.4212 | 0 | 1.005e-10 | 1.005e-10 | 0 | 1.083e-05 | 1.083e-05
Ni-56 |  | 6758710.6626 | 10707767.8602 | 1520.5274 | 1519.9696 | 5003.5081 | 1230.0355 | 4.7196 | 8.2198e-09 | 5.1883e-09 | 3.6537e-05 | 3.655e-05 | 6758710.6626 | 67345400.2804 | 1520.5274 | 1520.1511 | 5003.5081 | 195.5729 | 4.7196 | 8.2198e-09 | 8.2493e-10 | 3.6537e-05 | 3.6546e-05 | 1520.5274 | 14930.6127 | 3724.7097 | 2013.2526 | 27939.8788 | 4.7196 | 2.3799 | 3.3829 | 4.0329 | 1.3099 | 3.6537e-05 | 3.7209e-06 | 1.4915e-05 | 2.7595e-05 | 1.9884e-06 | 21058.7195 | 66216.5155 | 15977.4423 | 505.7689 | 1590.3273 | 383.7315 | 625438.5063 | 114.2353 | 26041406.25 | 4756.4212 | 2.6381e-06 | 8.3899e-07 | 3.4771e-06 | 0.00010984 | 3.4933e-05 | 0.00014478
Ni-57 |  | 22929234.7857 | 90896808.5586 | 3717.0139 | 3716.2595 | 1221.707 | 300.3379 | 1.5783 | 2.4229e-09 | 6.1119e-10 | 1.4946e-05 | 1.4949e-05 | 22929234.7857 | 571686091.4914 | 3717.0139 | 3716.3873 | 1221.707 | 47.753 | 1.5783 | 2.4229e-09 | 9.7177e-11 | 1.4946e-05 | 1.4949e-05 | 3717.0139 | 40162.0541 | 9789.9223 | 4907.6616 | 74021.6507 | 1.5783 | 0.79616 | 1.1376 | 1.4174 | 0.44637 | 1.4946e-05 | 1.3833e-06 | 5.6747e-06 | 1.132e-05 | 7.5052e-07 | 178764.6523 | 229580.8612 | 100505.4334 | 1048.321 | 1346.3201 | 589.3892 | 152713.3801 | 27.8929 | 26041406.25 | 4756.4212 | 3.1077e-07 | 2.4198e-07 | 5.5276e-07 | 5.2994e-05 | 4.1264e-05 | 9.4259e-05
Ni-59 |  | 1867158.5319 | 454533.3535 | 133115832.5955 | 364545.2096 | 208330.5353 | 51214.856 | 6.1625 | 2.9754e-08 | 1.2222e-07 | 4.1734e-10 | 1.524e-07 | 1867158.5319 | 2858740.5923 | 133115832.5955 | 1119959.0315 | 208330.5353 | 8143.0474 | 6.1625 | 2.9754e-08 | 1.9433e-08 | 4.1734e-10 | 4.9604e-08 | 133115832.5955 | 4815246389.449 | 456331170.4487 | 209410078.5496 | 320615155430.8145 | 6.1625 | 0.80859 | 3.031 | 4.3113 | 0.012367 | 4.1734e-10 | 1.1537e-11 | 1.2174e-10 | 2.6529e-10 | 1.7328e-13 | 893.9202 | 180237708.9989 | 893.9158 | 893.9172 | 180237090.6588 | 893.9127 | 26041316.9099 | 4756.4049 | 26041406.25 | 4756.4212 | 6.2148e-05 | 3.0823e-10 | 6.2148e-05 | 6.2148e-05 | 3.0823e-10 | 6.2148e-05
Ni-63 |  | 751786.2805 | 185024.5332 | . | 148481.3194 | 207611.7647 | 51038.1573 | 0 | 7.3897e-08 | 3.0026e-07 | 0 | 3.7415e-07 | 751786.2805 | 1163692.6962 | . | 456725.5576 | 207611.7647 | 8114.9527 | 0 | 7.3897e-08 | 4.774e-08 | 0 | 1.2164e-07 | . | . | . | . | . | 0 | 0 | 0 | 0 | 0 | 0 | 0 | 0 | 0 | 0 | 363.8835 | . | 363.8835 | 362.6268 | . | 362.6268 | 25951470.5842 | 4739.9946 | 26041406.25 | 4756.4212 | 0.00015267 | 0 | 0.00015267 | 0.0001532 | 0 | 0.0001532
Ni-65 |  | 1933430919.1511 | 3701791531.8521 | 165350.6979 | 165329.1737 | 86.384 | 21.2362 | 0.1204 | 2.8734e-11 | 1.5008e-11 | 3.3598e-07 | 3.3603e-07 | 1933430919.1511 | 23282035595.2918 | 165350.6979 | 165335.3839 | 86.384 | 3.3765 | 0.1204 | 2.8734e-11 | 2.3862e-12 | 3.3598e-07 | 3.3601e-07 | 165350.6979 | 1841003.4833 | 446022.6499 | 238014.8943 | 3307982.9776 | 0.1204 | 0.059825 | 0.085889 | 0.09995 | 0.034083 | 3.3598e-07 | 3.0176e-08 | 1.2456e-07 | 2.3341e-07 | 1.6794e-08 | 7280227.838 | 11117285.5509 | 4399310.3872 | 3018.7255 | 4609.7505 | 1824.1614 | 10797.9942 | 1.9722 | 26041406.25 | 4756.4212 | 7.6309e-09 | 4.9972e-09 | 1.2628e-08 | 1.8403e-05 | 1.2052e-05 | 3.0455e-05
Ni-66 |  | 3609597.1231 | 12117594.071 | . | 2781147.1329 | 1873.7417 | 460.6306 | 0 | 1.5391e-08 | 4.5847e-09 | 0 | 1.9976e-08 | 3609597.1231 | 76212356.6554 | . | 3446368.9537 | 1873.7417 | 73.2392 | 0 | 1.5391e-08 | 7.2895e-10 | 0 | 1.612e-08 | . | . | . | . | . | 0 | 0 | 0 | 0 | 0 | 0 | 0 | 0 | 0 | 0 | 23831.3922 | 6319303033.8821 | 23831.3023 | 214.3407 | 56836128.0202 | 214.3399 | 234217.7122 | 42.7795 | 26041406.25 | 4756.4212 | 2.3312e-06 | 8.7913e-12 | 2.3312e-06 | 0.00025919 | 9.7746e-10 | 0.00025919
Np-232 |  | 420193504428.7982 | 526400328771.9603 | 1392351.9364 | 1392343.6399 | 8.4078 | 2.0669 | 0.0076447 | 1.3221e-13 | 1.0554e-13 | 3.99e-08 | 3.99e-08 | 420193504428.7982 | 3.3107e+12 | 1392351.9364 | 1392346.7371 | 8.4078 | 0.32864 | 0.0076447 | 1.3221e-13 | 1.678e-14 | 3.99e-08 | 3.99e-08 | 1392351.9364 | 13428920.372 | 3384275.9291 | 1813660.2281 | 27974453.7569 | 0.0076447 | 0.0038511 | 0.0054577 | 0.006608 | 0.001894 | 3.99e-08 | 4.137e-09 | 1.6416e-08 | 3.0631e-08 | 1.9859e-09 | 1035259358.7376 | 57776484.8812 | 54722493.3541 | 41780.9113 | 2331.7386 | 2208.4858 | 1050.9769 | 0.19196 | 26041406.25 | 4756.4212 | 5.3663e-11 | 9.6155e-10 | 1.0152e-09 | 1.3297e-06 | 2.3826e-05 | 2.5155e-05
Np-233 |  | 728094399398.4008 | 3.5118e+12 | 79408904.4224 | 79398449.5275 | 20.705 | 5.09 | 0.0030727 | 7.6302e-14 | 1.582e-14 | 6.9961e-10 | 6.997e-10 | 728094399398.4008 | 2.2087e+13 | 79408904.4224 | 79399959.2765 | 20.705 | 0.8093 | 0.0030727 | 7.6302e-14 | 2.5153e-15 | 6.9961e-10 | 6.9969e-10 | 79408904.4224 | 530221992.4342 | 150290666.2317 | 92117986.4197 | 1924091826.6397 | 0.0030727 | 0.001524 | 0.0021233 | 0.0026762 | 0.00040738 | 6.9961e-10 | 1.0478e-10 | 3.6965e-10 | 6.0309e-10 | 2.8873e-11 | 6906495445.722 | 384163306.6998 | 363920767.4141 | 686400.6864 | 38179.9944 | 36168.1936 | 2588.12 | 0.47272 | 26041406.25 | 4756.4212 | 8.0439e-12 | 1.4461e-10 | 1.5266e-10 | 8.0937e-08 | 1.4551e-06 | 1.536e-06
Np-234 |  | 11078190.49 | 38567009.7336 | 2041.0171 | 2040.5332 | 3623.94 | 890.8899 | 5.0677 | 5.0148e-09 | 1.4405e-09 | 2.7219e-05 | 2.7226e-05 | 11078190.49 | 242563225.3181 | 2041.0171 | 2040.624 | 3623.94 | 141.6495 | 5.0677 | 5.0148e-09 | 2.2903e-10 | 2.7219e-05 | 2.7225e-05 | 2041.0171 | 23411.1692 | 5645.9099 | 2947.0368 | 48884.6974 | 5.0677 | 2.4333 | 3.5113 | 4.2044 | 1.2046 | 2.7219e-05 | 2.373e-06 | 9.8399e-06 | 1.8851e-05 | 1.1364e-06 | 75848.8466 | 135947.1811 | 48685.6954 | 1319.3972 | 2364.8129 | 846.8919 | 452992.4984 | 82.7384 | 26041406.25 | 4756.4212 | 7.3244e-07 | 4.0865e-07 | 1.1411e-06 | 4.2106e-05 | 2.3492e-05 | 6.5599e-05
Np-235 |  | 2355483.4601 | 717318.8482 | 20337730.2969 | 535391.7544 | 153971.7436 | 37851.5836 | 1.9334 | 2.3585e-08 | 7.7448e-08 | 2.7316e-09 | 1.0377e-07 | 2355483.4601 | 4511502.8261 | 20337730.2969 | 1438090.3115 | 153971.7436 | 6018.317 | 1.9334 | 2.3585e-08 | 1.2314e-08 | 2.7316e-09 | 3.8631e-08 | 20337730.2969 | 206397345.6154 | 32879068.6895 | 22879946.5841 | 1968692292.7432 | 1.9334 | 0.51826 | 1.4778 | 1.7186 | 0.019334 | 2.7316e-09 | 2.6917e-10 | 1.6897e-09 | 2.4281e-09 | 2.8219e-11 | 1410.7344 | 6507095.9195 | 1410.4286 | 1042.634 | 4809210.8325 | 1042.408 | 19246467.9451 | 3515.3366 | 26041406.25 | 4756.4212 | 3.938e-05 | 8.5376e-09 | 3.9389e-05 | 5.3283e-05 | 1.1552e-08 | 5.3295e-05
Np-236 |  | 27720.0901 | 322.8785 | 5279.5846 | 300.9669 | 208330.7813 | 51214.9165 | 26.9818 | 2.0041e-06 | 0.00017206 | 1.0523e-05 | 0.00018459 | 27720.0901 | 2030.7109 | 5279.5846 | 1392.9087 | 208330.7813 | 8143.0571 | 26.9818 | 2.0041e-06 | 2.7357e-05 | 1.0523e-05 | 3.9884e-05 | 5279.5846 | 31700.4928 | 8900.9989 | 5950.6059 | 171037.126 | 26.9818 | 15.5308 | 21.4158 | 24.2294 | 2.7818 | 1.0523e-05 | 1.7525e-06 | 6.2414e-06 | 9.336e-06 | 3.2481e-07 | 0.635 | 23155.5117 | 0.63498 | 0.635 | 23155.4596 | 0.63498 | 26041347.6572 | 4756.4105 | 26041406.25 | 4756.4212 | 0.083771 | 2.3992e-06 | 0.083773 | 0.083771 | 2.3992e-06 | 0.083773
Np-236m |  | 150741252.8808 | 22600120.7819 | 1990362.9772 | 1807330.0951 | 772.1463 | 189.8203 | 0.21155 | 3.6855e-10 | 2.4582e-09 | 2.7912e-08 | 3.0739e-08 | 150741252.8808 | 142141125.9861 | 1990362.9772 | 1937646.2845 | 772.1463 | 30.181 | 0.21155 | 3.6855e-10 | 3.9084e-10 | 2.7912e-08 | 2.8671e-08 | 1990362.9772 | 17948563.8722 | 4436280.513 | 2586714.4384 | 70229825.5812 | 0.21155 | 0.081615 | 0.12915 | 0.16722 | 0.020163 | 2.7912e-08 | 3.0952e-09 | 1.2523e-08 | 2.1477e-08 | 7.9105e-10 | 44447.1351 | 18485836.9663 | 44340.5233 | 164.7362 | 68514.7845 | 164.341 | 96518.288 | 17.6289 | 26041406.25 | 4756.4212 | 1.2499e-06 | 3.0053e-09 | 1.2529e-06 | 0.00033724 | 8.1085e-07 | 0.00033805
Np-237 | SE | 5674.9672 | 37.8288 | 77678.0435 | 37.5601 | 208331.2163 | 51215.0234 | 13.8266 | 9.7895e-06 | 0.0014686 | 7.152e-07 | 0.0014791 | 5674.9672 | 237.9202 | 77678.0435 | 227.6776 | 208331.2163 | 8143.0741 | 13.8266 | 9.7895e-06 | 0.0002335 | 7.152e-07 | 0.00024401 | 77678.0435 | 505004.4383 | 126082.8817 | 83455.8765 | 4010857.0368 | 13.8266 | 6.3402 | 10.6721 | 12.9277 | 0.65903 | 7.152e-07 | 1.1001e-07 | 4.4062e-07 | 6.6568e-07 | 1.3851e-08 | 0.074397 | 152255.1012 | 0.074397 | 0.074397 | 152255.0766 | 0.074397 | 26041402.0426 | 4756.4205 | 26041406.25 | 4756.4212 | 0.52609 | 3.6488e-07 | 0.52609 | 0.52609 | 3.6488e-07 | 0.52609
Np-238 |  | 14025032.5581 | 24843347.2751 | 10551.7884 | 10539.3826 | 1743.6093 | 428.6395 | 1.8946 | 3.9611e-09 | 2.2362e-09 | 5.265e-06 | 5.2712e-06 | 14025032.5581 | 156249667.3808 | 10551.7884 | 10543.1442 | 1743.6093 | 68.1527 | 1.8946 | 3.9611e-09 | 3.5555e-10 | 5.265e-06 | 5.2693e-06 | 10551.7884 | 99810.2118 | 25194.7068 | 13007.8383 | 209056.3427 | 1.8946 | 1.0491 | 1.4605 | 1.7843 | 0.51259 | 5.265e-06 | 5.5661e-07 | 2.205e-06 | 4.2709e-06 | 2.6574e-07 | 48858.8368 | 548259.1634 | 44860.9906 | 408.9196 | 4588.6048 | 375.46 | 217951.1634 | 39.8084 | 26041406.25 | 4756.4212 | 1.1371e-06 | 1.0133e-07 | 1.2384e-06 | 0.00013586 | 1.2107e-05 | 0.00014797
Np-239 |  | 13089955.8662 | 26007419.715 | 200624.6049 | 196106.1742 | 1940.8669 | 477.1323 | 0.48697 | 4.2441e-09 | 2.1361e-09 | 2.7691e-07 | 2.8329e-07 | 13089955.8662 | 163570980.7905 | 200624.6049 | 197357.7158 | 1940.8669 | 75.863 | 0.48697 | 4.2441e-09 | 3.3964e-10 | 2.7691e-07 | 2.8149e-07 | 200624.6049 | 1308691.8554 | 360939.0084 | 216915.6822 | 3937100.0651 | 0.48697 | 0.28448 | 0.3868 | 0.46471 | 0.094413 | 2.7691e-07 | 4.2451e-08 | 1.5392e-07 | 2.5611e-07 | 1.4111e-08 | 51148.1912 | 1877153.458 | 49791.4857 | 476.5096 | 17488.0394 | 463.8702 | 242608.3687 | 44.312 | 26041406.25 | 4756.4212 | 1.0862e-06 | 2.9595e-08 | 1.1158e-06 | 0.00011659 | 3.1767e-06 | 0.00011976
Np-240 |  | 13170706704.4568 | 37584539930.0579 | 360592.0831 | 360578.7516 | 35.4043 | 8.7036 | 0.032987 | 4.2181e-12 | 1.4781e-12 | 1.5407e-07 | 1.5407e-07 | 13170706704.4568 | 236384082937.9346 | 360592.0831 | 360581.6609 | 35.4043 | 1.3839 | 0.032987 | 4.2181e-12 | 2.3502e-13 | 1.5407e-07 | 1.5407e-07 | 360592.0831 | 3451563.0196 | 863818.728 | 456096.3543 | 7488233.8193 | 0.032987 | 0.017027 | 0.024073 | 0.029468 | 0.0080024 | 1.5407e-07 | 1.6096e-08 | 6.4313e-08 | 1.2181e-07 | 7.419e-09 | 73916645.9056 | 15530873.5515 | 12834230.4838 | 12561.5812 | 2639.3558 | 2181.0815 | 4425.5422 | 0.80832 | 26041406.25 | 4756.4212 | 7.5159e-10 | 3.5771e-09 | 4.3287e-09 | 4.4226e-06 | 2.1049e-05 | 2.5471e-05
Np-240m |  | . | . | 9790277.0089 | 9790277.0089 | 4.1296 | 1.0152 | 0.0038879 | 0 | 0 | 5.6745e-09 | 5.6745e-09 | . | . | 9790277.0089 | 9790277.0089 | 4.1296 | 0.16141 | 0.0038879 | 0 | 0 | 5.6745e-09 | 5.6745e-09 | 9790277.0089 | 95070370.689 | 23428242.1465 | 12699488.2819 | 202182687.0951 | 0.0038879 | 0.0019923 | 0.0028652 | 0.003406 | 0.00093384 | 5.6745e-09 | 5.8436e-10 | 2.3713e-09 | 4.3746e-09 | 2.7478e-10 | . | 431323065.8029 | 431323065.8029 | . | 8549.7081 | 8549.7081 | 516.1941 | 0.094282 | 26041406.25 | 4756.4212 | 0 | 1.288e-10 | 1.288e-10 | 0 | 6.4979e-06 | 6.4979e-06
Np-241 |  | 355669216344.7433 | 1.4917e+12 | 230766548.9134 | 230581272.0978 | 7.9502 | 1.9544 | 0.0021017 | 1.562e-13 | 3.7242e-14 | 2.4074e-10 | 2.4093e-10 | 355669216344.7433 | 9.3821e+12 | 230766548.9134 | 230611250.6828 | 7.9502 | 0.31075 | 0.0021017 | 1.562e-13 | 5.9214e-15 | 2.4074e-10 | 2.409e-10 | 230766548.9134 | 1752967570.4667 | 475309246.2427 | 281701681.7806 | 5487221999.5898 | 0.0021017 | 0.00099787 | 0.0014155 | 0.0017723 | 0.00027703 | 2.4074e-10 | 3.1692e-11 | 1.1688e-10 | 1.9721e-10 | 1.0124e-11 | 2933753069.966 | 2131109823.9829 | 1234416433.2689 | 111956.6168 | 81326.4921 | 47107.2665 | 993.7809 | 0.18151 | 26041406.25 | 4756.4212 | 1.8936e-11 | 2.6069e-11 | 4.5005e-11 | 4.9622e-07 | 6.8311e-07 | 1.1793e-06
Np-242 |  | . | . | 23897203.6854 | 23897203.6854 | 1.2583 | 0.30934 | 0.0017619 | 0 | 0 | 2.3247e-09 | 2.3247e-09 | . | . | 23897203.6854 | 23897203.6854 | 1.2583 | 0.049184 | 0.0017619 | 0 | 0 | 2.3247e-09 | 2.3247e-09 | 23897203.6854 | 269347342.4278 | 66657703.2989 | 33647932.7255 | 501660259.6811 | 0.0017619 | 0.00084926 | 0.0011992 | 0.0014822 | 0.00045164 | 2.3247e-09 | 2.0626e-10 | 8.3344e-10 | 1.6511e-09 | 1.1074e-10 | . | 1592464364.5383 | 1592464364.5383 | . | 9618.4217 | 9618.4217 | 157.2891 | 0.028729 | 26041406.25 | 4756.4212 | 0 | 3.4886e-11 | 3.4886e-11 | 0 | 5.7759e-06 | 5.7759e-06
Np-242m |  | . | . | 4366737.0729 | 4366737.0729 | 3.1458 | 0.77334 | 0.0030866 | 0 | 0 | 1.2722e-08 | 1.2722e-08 | . | . | 4366737.0729 | 4366737.0729 | 3.1458 | 0.12296 | 0.0030866 | 0 | 0 | 1.2722e-08 | 1.2722e-08 | 4366737.0729 | 43566781.8277 | 10616351.2325 | 5681886.5189 | 95765258.4248 | 0.0030866 | 0.0015443 | 0.0022408 | 0.0026926 | 0.00071281 | 1.2722e-08 | 1.2752e-09 | 5.233e-09 | 9.7776e-09 | 5.8012e-10 | . | 199537703.5084 | 199537703.5084 | . | 3012.9996 | 3012.9996 | 393.2227 | 0.071821 | 26041406.25 | 4756.4212 | 0 | 2.7842e-10 | 2.7842e-10 | 0 | 1.8438e-05 | 1.8438e-05
O-14 |  | . | . | 2950395.7235 | 2950395.7235 | 0.67306 | 0.16546 | 0.0011199 | 0 | 0 | 1.883e-08 | 1.883e-08 | . | . | 2950395.7235 | 2950395.7235 | 0.67306 | 0.026308 | 0.0011199 | 0 | 0 | 1.883e-08 | 1.883e-08 | 2950395.7235 | 37240171.7518 | 9018899.6332 | 4572404.7952 | 72190993.8365 | 0.0011199 | 0.00051187 | 0.00072947 | 0.00088184 | 0.00027576 | 1.883e-08 | 1.4918e-09 | 6.1598e-09 | 1.215e-08 | 7.6956e-10 | . | 234564051.0891 | 234564051.0891 | . | 757.815 | 757.815 | 84.133 | 0.015367 | 26041406.25 | 4756.4212 | 0 | 2.3684e-10 | 2.3684e-10 | 0 | 7.3309e-05 | 7.3309e-05
O-15 |  | . | . | 15763180.1783 | 15763180.1783 | 1.1653 | 0.28646 | 0.00079015 | 0 | 0 | 3.5244e-09 | 3.5244e-09 | . | . | 15763180.1783 | 15763180.1783 | 1.1653 | 0.045547 | 0.00079015 | 0 | 0 | 3.5244e-09 | 3.5244e-09 | 15763180.1783 | 133198365.3255 | 33638720.4305 | 19411971.7997 | 216531164.1356 | 0.00079015 | 0.00044296 | 0.00062254 | 0.00070635 | 0.00027536 | 3.5244e-09 | 4.1708e-10 | 1.6515e-09 | 2.8619e-09 | 2.5657e-10 | . | 488632744.2472 | 488632744.2472 | . | 2733.1034 | 2733.1034 | 145.6592 | 0.026604 | 26041406.25 | 4756.4212 | 0 | 1.1369e-10 | 1.1369e-10 | 0 | 2.0327e-05 | 2.0327e-05
O-19 |  | . | . | 39038579.7989 | 39038579.7989 | 0.25227 | 0.062017 | 0.00031493 | 0 | 0 | 1.4231e-09 | 1.4231e-09 | . | . | 39038579.7989 | 39038579.7989 | 0.25227 | 0.0098606 | 0.00031493 | 0 | 0 | 1.4231e-09 | 1.4231e-09 | 39038579.7989 | 427402596.6251 | 106563501.2382 | 55252946.075 | 744345947.4015 | 0.00031493 | 0.00015125 | 0.00021302 | 0.00026016 | 8.8411e-05 | 1.4231e-09 | 1.2998e-10 | 5.2133e-10 | 1.0055e-09 | 7.4636e-11 | . | 2281985784.961 | 2281985784.961 | . | 2763.3035 | 2763.3035 | 31.5341 | 0.0057596 | 26041406.25 | 4756.4212 | 0 | 2.4345e-11 | 2.4345e-11 | 0 | 2.0105e-05 | 2.0105e-05
Os-180 |  | 157548922365.7262 | 686966905945.3807 | 21997567.1569 | 21993792.0321 | 12.2971 | 3.0231 | 0.0069325 | 3.5262e-13 | 8.087e-14 | 2.5255e-09 | 2.5259e-09 | 157548922365.7262 | 4.3206e+12 | 21997567.1569 | 21994384.2388 | 12.2971 | 0.48066 | 0.0069325 | 3.5262e-13 | 1.2858e-14 | 2.5255e-09 | 2.5259e-09 | 21997567.1569 | 215079040.2139 | 52107093.5936 | 29269575.6095 | 715583082.0798 | 0.0069325 | 0.0027004 | 0.004424 | 0.0056247 | 0.00075729 | 2.5255e-09 | 2.583e-10 | 1.0662e-09 | 1.898e-09 | 7.7636e-11 | 1351041934.5332 | 464295440.0846 | 345546022.6499 | 79747.7976 | 27405.9138 | 20396.5055 | 1537.1431 | 0.28076 | 26041406.25 | 4756.4212 | 4.112e-11 | 1.1965e-10 | 1.6077e-10 | 6.9663e-07 | 2.0271e-06 | 2.7238e-06
Os-181 |  | 4941010575.7932 | 20019792031.2486 | 140213.5211 | 140208.5603 | 60.0558 | 14.7638 | 0.063546 | 1.1244e-11 | 2.775e-12 | 3.9622e-07 | 3.9623e-07 | 4941010575.7932 | 125912414751.4228 | 140213.5211 | 140209.3861 | 60.0558 | 2.3474 | 0.063546 | 1.1244e-11 | 4.4122e-13 | 3.9622e-07 | 3.9623e-07 | 140213.5211 | 1393272.0166 | 349137.7673 | 180649.3752 | 2711231.6701 | 0.063546 | 0.032523 | 0.046039 | 0.057008 | 0.017038 | 3.9622e-07 | 3.9874e-08 | 1.5912e-07 | 3.0753e-07 | 2.0491e-08 | 39372462.226 | 6830818.2716 | 5820931.5762 | 11349.9326 | 1969.1257 | 1678.0048 | 7506.978 | 1.3711 | 26041406.25 | 4756.4212 | 1.411e-09 | 8.133e-09 | 9.544e-09 | 4.8947e-06 | 2.8213e-05 | 3.3108e-05
Os-182 |  | 57718887.971 | 197867578.8607 | 81603.3823 | 81454.6281 | 758.4193 | 186.4457 | 0.41946 | 9.6251e-10 | 2.8077e-10 | 6.8079e-07 | 6.8204e-07 | 57718887.971 | 1244467705.5823 | 81603.3823 | 81482.8382 | 758.4193 | 29.6444 | 0.41946 | 9.6251e-10 | 4.4642e-11 | 6.8079e-07 | 6.818e-07 | 81603.3823 | 668296.9147 | 168093.03 | 100619.8159 | 1440761.6911 | 0.41946 | 0.22248 | 0.32342 | 0.36656 | 0.10256 | 6.8079e-07 | 8.3129e-08 | 3.305e-07 | 5.5213e-07 | 3.8559e-08 | 389141.5936 | 1908181.7004 | 323225.2377 | 1416.6501 | 6946.6379 | 1176.6849 | 94802.4073 | 17.3155 | 26041406.25 | 4756.4212 | 1.4276e-07 | 2.9114e-08 | 1.7188e-07 | 3.9216e-05 | 7.9974e-06 | 4.7213e-05
Os-183 |  | 251163310.2678 | 769126841.65 | 78488.5468 | 78456.023 | 446.129 | 109.6739 | 0.29715 | 2.2119e-10 | 7.2231e-11 | 7.0781e-07 | 7.081e-07 | 251163310.2678 | 4837343851.081 | 78488.5468 | 78462.7541 | 446.129 | 17.4379 | 0.29715 | 2.2119e-10 | 1.1485e-11 | 7.0781e-07 | 7.0804e-07 | 78488.5468 | 699718.3764 | 185933.2586 | 106872.0179 | 1479176.9877 | 0.29715 | 0.14604 | 0.20277 | 0.23807 | 0.068878 | 7.0781e-07 | 7.9396e-08 | 2.9879e-07 | 5.1983e-07 | 3.7558e-08 | 1512623.9809 | 2213852.5131 | 898630.7594 | 3239.1943 | 4740.8334 | 1924.3643 | 55766.122 | 10.1856 | 26041406.25 | 4756.4212 | 3.6728e-08 | 2.5094e-08 | 6.1822e-08 | 1.7151e-05 | 1.1718e-05 | 2.8869e-05
Os-183m |  | 384300822.5617 | 1461574699.4974 | 29325.5792 | 29322.7533 | 339.7444 | 83.5209 | 0.4046 | 1.4456e-10 | 3.801e-11 | 1.8944e-06 | 1.8946e-06 | 384300822.5617 | 9192423151.3521 | 29325.5792 | 29323.2481 | 339.7444 | 13.2796 | 0.4046 | 1.4456e-10 | 6.0436e-12 | 1.8944e-06 | 1.8946e-06 | 29325.5792 | 304045.0661 | 75332.8003 | 39024.5373 | 597871.4438 | 0.4046 | 0.20291 | 0.29025 | 0.35442 | 0.10569 | 1.8944e-06 | 1.8272e-07 | 7.3746e-07 | 1.4236e-06 | 9.2921e-08 | 2874445.1769 | 1644487.0808 | 1046040.8982 | 4687.6144 | 2681.8119 | 1705.8723 | 42468.0467 | 7.7567 | 26041406.25 | 4756.4212 | 1.9327e-08 | 3.3783e-08 | 5.311e-08 | 1.1851e-05 | 2.0715e-05 | 3.2567e-05
Os-185 |  | 767515.694 | 530753.8579 | 305.9836 | 305.6855 | 71922.5802 | 17681.0595 | 60.9788 | 7.2383e-08 | 1.0467e-07 | 0.00018156 | 0.00018174 | 767515.694 | 3338121.584 | 305.9836 | 305.8337 | 71922.5802 | 2811.2489 | 60.9788 | 7.2383e-08 | 1.6643e-08 | 0.00018156 | 0.00018165 | 305.9836 | 2854.1755 | 711.7127 | 376.3942 | 5353.9603 | 60.9788 | 31.2876 | 45.1091 | 55.4421 | 16.8949 | 0.00018156 | 1.9464e-05 | 7.8058e-05 | 0.0001476 | 1.0376e-05 | 1043.8213 | 11826.6087 | 959.165 | 360.3604 | 4082.9218 | 331.1343 | 8990322.5258 | 1642.068 | 26041406.25 | 4756.4212 | 5.3223e-05 | 4.6975e-06 | 5.792e-05 | 0.00015417 | 1.3607e-05 | 0.00016777
Os-186 |  | 5100.6019 | 94.1349 | . | 92.4291 | 200254.6758 | 49229.5302 | 0 | 1.0892e-05 | 0.00059016 | 0 | 0.00060106 | 5100.6019 | 592.0518 | . | 530.4768 | 200254.6758 | 7827.3851 | 0 | 1.0892e-05 | 9.3835e-05 | 0 | 0.00010473 | . | . | . | . | . | 0 | 0 | 0 | 0 | 0 | 0 | 0 | 0 | 0 | 0 | 0.18513 | . | 0.18513 | 0.17796 | . | 0.17796 | 25031834.4696 | 4572.0246 | 26041406.25 | 4756.4212 | 0.25924 | 0 | 0.25924 | 0.26815 | 0 | 0.26815
Os-189m |  | 6675716913.1292 | 34362271915.2411 | . | 5589767099.8813 | 199.0422 | 48.9315 | 0 | 8.322e-12 | 1.6167e-12 | 0 | 9.9387e-12 | 6675716913.1292 | 216117960987.7876 | . | 6475687914.4425 | 199.0422 | 7.78 | 0 | 8.322e-12 | 2.5706e-13 | 0 | 8.579e-12 | . | 1.0132e+27 | 6.4786e+26 | . | 1.0325e+27 | 0 | 9.2878e-17 | 1.448e-16 | 0 | 2.9538e-18 | 0 | 5.4831e-29 | 8.5751e-29 | 0 | 5.3804e-29 | 67579485.8843 | 1.9317e+12 | 67577121.776 | 64566.246 | 1845601205.0856 | 64563.9873 | 24880.2698 | 4.5443 | 26041406.25 | 4756.4212 | 8.2207e-10 | 2.8759e-14 | 8.221e-10 | 8.6043e-07 | 3.0101e-11 | 8.6046e-07
Os-190m |  | . | . | 2150445.162 | 2150445.162 | 5.6624 | 1.392 | 0.0038213 | 0 | 0 | 2.5834e-08 | 2.5834e-08 | . | . | 2150445.162 | 2150445.162 | 5.6624 | 0.22133 | 0.0038213 | 0 | 0 | 2.5834e-08 | 2.5834e-08 | 2150445.162 | 18221695.9783 | 4655768.103 | 2655796.7825 | 32569229.5684 | 0.0038213 | 0.0021058 | 0.0029299 | 0.0033866 | 0.0012073 | 2.5834e-08 | 3.0488e-09 | 1.1933e-08 | 2.0918e-08 | 1.7058e-09 | . | 65370552.1658 | 65370552.1658 | . | 1776.76 | 1776.76 | 707.8008 | 0.12928 | 26041406.25 | 4756.4212 | 0 | 8.4985e-10 | 8.4985e-10 | 0 | 3.1268e-05 | 3.1268e-05
Os-191 |  | 2852491.2551 | 2395704.9742 | 363304.6862 | 284050.9629 | 12683.789 | 3118.1143 | 0.86159 | 1.9476e-08 | 2.3189e-08 | 1.5292e-07 | 1.9558e-07 | 2852491.2551 | 15067539.0565 | 363304.6862 | 315512.2358 | 12683.789 | 495.7732 | 0.86159 | 1.9476e-08 | 3.6871e-09 | 1.5292e-07 | 1.7608e-07 | 363304.6862 | 1659125.8222 | 519952.611 | 362795.6497 | 6675610.076 | 0.86159 | 0.5549 | 0.75129 | 0.86852 | 0.12796 | 1.5292e-07 | 3.3485e-08 | 1.0685e-07 | 1.5313e-07 | 8.3221e-09 | 4711.5776 | 726999.5176 | 4681.2392 | 286.854 | 44261.7634 | 285.0069 | 1585473.6276 | 289.5842 | 26041406.25 | 4756.4212 | 1.1791e-05 | 7.6417e-08 | 1.1868e-05 | 0.00019367 | 1.2551e-06 | 0.00019493
Os-191m |  | 479870236.1219 | 758991646.3721 | 2883723636.0832 | 266794149.9701 | 449.5607 | 110.5176 | 0.0023337 | 1.1577e-10 | 7.3196e-11 | 1.9265e-11 | 2.0823e-10 | 479870236.1219 | 4773599586.934 | 2883723636.0832 | 378765484.7371 | 449.5607 | 17.572 | 0.0023337 | 1.1577e-10 | 1.1638e-11 | 1.9265e-11 | 1.4667e-10 | 2883723636.0832 | 11606677808.3666 | 3789704549.069 | 3304966138.7112 | 142353615995.1311 | 0.0023337 | 0.001281 | 0.0019519 | 0.0020362 | 8.6589e-05 | 1.9265e-11 | 4.7865e-12 | 1.4659e-11 | 1.681e-11 | 3.9026e-13 | 1492691.3267 | 338362815.1468 | 1486135.2246 | 3221.0982 | 730157.557 | 3206.9507 | 56195.0921 | 10.2639 | 26041406.25 | 4756.4212 | 3.7218e-08 | 1.6419e-10 | 3.7382e-08 | 1.7247e-05 | 7.6086e-08 | 1.7323e-05
Os-193 |  | 24462855.416 | 78393349.5652 | 409448.3332 | 400649.8419 | 1033.3033 | 254.0217 | 0.55073 | 2.271e-09 | 7.0867e-10 | 1.3568e-07 | 1.3866e-07 | 24462855.416 | 493046877.2503 | 409448.3332 | 402379.334 | 1033.3033 | 40.3889 | 0.55073 | 2.271e-09 | 1.1268e-10 | 1.3568e-07 | 1.3807e-07 | 409448.3332 | 3374309.4167 | 879693.9313 | 520091.2047 | 7531048.3817 | 0.55073 | 0.28156 | 0.39945 | 0.46438 | 0.1192 | 1.3568e-07 | 1.6464e-08 | 6.3153e-08 | 1.0682e-07 | 7.3768e-09 | 154174.3885 | 8923912.3853 | 151556.0238 | 764.6904 | 44261.7634 | 751.7036 | 129162.9179 | 23.5914 | 26041406.25 | 4756.4212 | 3.6034e-07 | 6.2254e-09 | 3.6656e-07 | 7.265e-05 | 1.2551e-06 | 7.3905e-05
Os-194 |  | 42396.8545 | 4485.9768 | 560311302.8741 | 4056.7074 | 196750.2471 | 48368.0204 | 0.06433 | 1.3104e-06 | 1.2384e-05 | 9.915e-11 | 1.3695e-05 | 42396.8545 | 28214.0877 | 560311302.8741 | 16940.0431 | 196750.2471 | 7690.4069 | 0.06433 | 1.3104e-06 | 1.9691e-06 | 9.915e-11 | 3.2795e-06 | 560311302.8741 | 2038972957.9714 | 659659217.5344 | 552778997.2936 | 26013443568.4329 | 0.06433 | 0.026469 | 0.055227 | 0.065207 | 0.0011877 | 9.915e-11 | 2.7247e-11 | 8.4218e-11 | 1.005e-10 | 2.1356e-12 | 8.8225 | 2934060.6236 | 8.8224 | 8.332 | 2770958.042 | 8.332 | 24593780.8822 | 4492.0148 | 26041406.25 | 4756.4212 | 0.006297 | 1.8935e-08 | 0.006297 | 0.0066676 | 2.0049e-08 | 0.0066677
Os-196 |  | 18664876740.4844 | 90525398598.4296 | 17920984.7627 | 17900254.2779 | 19.9614 | 4.9072 | 0.01029 | 2.9764e-12 | 6.137e-13 | 3.1e-09 | 3.1036e-09 | 18664876740.4844 | 569350146898.2269 | 17920984.7627 | 17903231.5418 | 19.9614 | 0.78023 | 0.01029 | 2.9764e-12 | 9.7576e-14 | 3.1e-09 | 3.1031e-09 | 17920984.7627 | 139014019.0576 | 37347898.6178 | 22007224.4093 | 277026793.4696 | 0.01029 | 0.0056442 | 0.0077303 | 0.0089709 | 0.0027047 | 3.1e-09 | 3.9964e-10 | 1.4875e-09 | 2.5244e-09 | 2.0054e-10 | 178034208.9092 | 381021737.4002 | 121338309.7758 | 17058.4786 | 36507.8779 | 11626.1193 | 2495.1765 | 0.45574 | 26041406.25 | 4756.4212 | 3.1205e-10 | 1.4581e-10 | 4.5785e-10 | 3.2567e-06 | 1.5217e-06 | 4.7785e-06
P-30 |  | . | . | 11840184.2029 | 11840184.2029 | 1.4288 | 0.35124 | 0.0010438 | 0 | 0 | 4.6921e-09 | 4.6921e-09 | . | . | 11840184.2029 | 11840184.2029 | 1.4288 | 0.055846 | 0.0010438 | 0 | 0 | 4.6921e-09 | 4.6921e-09 | 11840184.2029 | 101194174.6023 | 25386300.8973 | 14833121.2742 | 183036596.9243 | 0.0010438 | 0.0005762 | 0.00081915 | 0.00091647 | 0.00032052 | 4.6921e-09 | 5.4899e-10 | 2.1884e-09 | 3.7453e-09 | 3.0352e-10 | . | 395281912.9085 | 395281912.9085 | . | 2710.8831 | 2710.8831 | 178.5946 | 0.03262 | 26041406.25 | 4756.4212 | 0 | 1.4055e-10 | 1.4055e-10 | 0 | 2.0493e-05 | 2.0493e-05
P-32 |  | 887605.0033 | 1382774.5011 | . | 540595.7741 | 11747.3307 | 2887.9005 | 0 | 6.259e-08 | 4.0176e-08 | 0 | 1.0277e-07 | 887605.0033 | 8696817.4406 | . | 805404.678 | 11747.3307 | 459.1697 | 0 | 6.259e-08 | 6.388e-09 | 0 | 6.8978e-08 | . | . | . | . | . | 0 | 0 | 0 | 0 | 0 | 0 | 0 | 0 | 0 | 0 | 2719.4706 | 15561359.1358 | 2718.9955 | 153.3448 | 877470.0466 | 153.318 | 1468416.3354 | 268.2039 | 26041406.25 | 4756.4212 | 2.0429e-05 | 3.5701e-09 | 2.0432e-05 | 0.00036229 | 6.3313e-08 | 0.00036235
P-33 |  | 4733288.5799 | 1773697.6915 | . | 1290216.8035 | 20869.6351 | 5130.4786 | 0 | 1.1737e-08 | 3.1322e-08 | 0 | 4.3059e-08 | 4733288.5799 | 11155488.4799 | . | 3323235.3898 | 20869.6351 | 815.7346 | 0 | 1.1737e-08 | 4.9801e-09 | 0 | 1.6717e-08 | . | . | . | . | . | 0 | 0 | 0 | 0 | 0 | 0 | 0 | 0 | 0 | 0 | 3488.2903 | 536863366.7212 | 3488.2676 | 349.4403 | 53780422.2127 | 349.4381 | 2608704.3929 | 476.4757 | 26041406.25 | 4756.4212 | 1.5926e-05 | 1.0348e-10 | 1.5926e-05 | 0.00015898 | 1.033e-09 | 0.00015898
Pa-227 |  | 3916686190.1066 | 49000615.2036 | 1292643179.9979 | 46648680.4088 | 21.9061 | 5.3853 | 0.0010253 | 1.4184e-11 | 1.1338e-09 | 4.2978e-11 | 1.1909e-09 | 3916686190.1066 | 308184309.5551 | 1292643179.9979 | 233987197.5593 | 21.9061 | 0.85625 | 0.0010253 | 1.4184e-11 | 1.8027e-10 | 4.2978e-11 | 2.3743e-10 | 1292643179.9979 | 6302444128.4656 | 1925492137.0401 | 1368803754.7678 | 41324452226.8285 | 0.0010253 | 0.0006025 | 0.00083934 | 0.00096824 | 8.3432e-05 | 4.2978e-11 | 8.8148e-12 | 2.8852e-11 | 4.0587e-11 | 1.3444e-12 | 96368.3773 | 1729674087.8536 | 96363.0084 | 10.1332 | 181875.6097 | 10.1326 | 2738.2596 | 0.50014 | 26041406.25 | 4756.4212 | 5.7649e-07 | 3.2119e-11 | 5.7652e-07 | 0.0054825 | 3.0546e-07 | 0.0054828
Pa-228 |  | 43613086.771 | 1254235.0328 | 11124.8798 | 11024.2839 | 754.9875 | 185.6021 | 0.80847 | 1.2738e-09 | 4.4294e-08 | 4.9938e-06 | 5.0393e-06 | 43613086.771 | 7888381.7276 | 11124.8798 | 11106.3836 | 754.9875 | 29.5103 | 0.80847 | 1.2738e-09 | 7.0426e-09 | 4.9938e-06 | 5.0021e-06 | 11124.8798 | 115211.482 | 28615.8412 | 15012.0478 | 252519.8538 | 0.80847 | 0.39519 | 0.56477 | 0.689 | 0.18472 | 4.9938e-06 | 4.822e-07 | 1.9414e-06 | 3.7007e-06 | 2.2e-07 | 2466.675 | 552054.313 | 2455.7025 | 8.9392 | 2000.6317 | 8.8994 | 94373.4372 | 17.2372 | 26041406.25 | 4756.4212 | 2.2522e-05 | 1.0063e-07 | 2.2623e-05 | 0.0062148 | 2.7769e-05 | 0.0062426
Pa-229 |  | 221779443.6773 | 7547750.2611 | 5552444.4476 | 3153582.7853 | 1235.4341 | 303.7125 | 0.069105 | 2.505e-10 | 7.3605e-09 | 1.0006e-08 | 1.7616e-08 | 221779443.6773 | 47470795.8923 | 5552444.4476 | 4862029.6088 | 1235.4341 | 48.2896 | 0.069105 | 2.505e-10 | 1.1703e-09 | 1.0006e-08 | 1.1426e-08 | 5552444.4476 | 26456319.9887 | 8237429.4005 | 5877148.8012 | 120083654.6918 | 0.069105 | 0.044252 | 0.058038 | 0.065287 | 0.0092791 | 1.0006e-08 | 2.0999e-09 | 6.7442e-09 | 9.4527e-09 | 4.6264e-10 | 14843.986 | 9371292.351 | 14820.5105 | 88.027 | 55573.103 | 87.8877 | 154429.2608 | 28.2063 | 26041406.25 | 4756.4212 | 3.7426e-06 | 5.9282e-09 | 3.7485e-06 | 0.00063111 | 9.9967e-07 | 0.00063211
Pa-230 |  | 2187301.0259 | 6907.4203 | 1354.6723 | 1131.9709 | 14331.0284 | 3523.0628 | 13.9374 | 2.5399e-08 | 8.0428e-06 | 4.101e-05 | 4.9078e-05 | 2187301.0259 | 43443.5064 | 1354.6723 | 1312.9192 | 14331.0284 | 560.1591 | 13.9374 | 2.5399e-08 | 1.2788e-06 | 4.101e-05 | 4.2314e-05 | 1354.6723 | 13191.0574 | 3338.6084 | 1765.3498 | 29298.2497 | 13.9374 | 7.0448 | 9.9381 | 12.1954 | 3.2414 | 4.101e-05 | 4.2116e-06 | 1.664e-05 | 3.147e-05 | 1.8962e-06 | 13.5847 | 60590.2817 | 13.5816 | 0.93448 | 4167.9827 | 0.93427 | 1791378.5548 | 327.1924 | 26041406.25 | 4756.4212 | 0.0040895 | 9.169e-07 | 0.0040905 | 0.057717 | 1.3329e-05 | 0.05773
Pa-231 |  | 1728.3653 | 14.2318 | 5126.987 | 14.0769 | 208329.0465 | 51214.49 | 85.139 | 3.2143e-05 | 0.0039036 | 1.0836e-05 | 0.0039465 | 1728.3653 | 89.5098 | 5126.987 | 83.7129 | 208329.0465 | 8142.9892 | 85.139 | 3.2143e-05 | 0.00062066 | 1.0836e-05 | 0.00066364 | 5126.987 | 45886.2746 | 10384.2378 | 6177.9247 | 344857.5524 | 85.139 | 40.7584 | 65.2316 | 74.7718 | 5.1289 | 1.0836e-05 | 1.2107e-06 | 5.3499e-06 | 8.9925e-06 | 1.611e-07 | 0.027989 | 86984.9073 | 0.027989 | 0.027989 | 86983.9872 | 0.027989 | 26041130.814 | 4756.3709 | 26041406.25 | 4756.4212 | 0.8626 | 6.3867e-07 | 0.8626 | 0.8626 | 6.3868e-07 | 0.8626
Pa-232 |  | 32363341.5059 | 29951389.9252 | 12087.6564 | 12078.2707 | 1078.9458 | 265.2422 | 1.0725 | 1.7166e-09 | 1.8548e-09 | 4.596e-06 | 4.5996e-06 | 32363341.5059 | 188376174.1757 | 12087.6564 | 12082.3683 | 1078.9458 | 42.1729 | 1.0725 | 1.7166e-09 | 2.9492e-10 | 4.596e-06 | 4.598e-06 | 12087.6564 | 117812.1608 | 28959.1023 | 15463.8842 | 233551.276 | 1.0725 | 0.55475 | 0.79602 | 0.95553 | 0.28693 | 4.596e-06 | 4.7156e-07 | 1.9184e-06 | 3.5926e-06 | 2.3787e-07 | 58904.7062 | 563115.9582 | 53326.4922 | 305.067 | 2916.3727 | 276.1774 | 134868.2211 | 24.6335 | 26041406.25 | 4756.4212 | 9.4313e-07 | 9.8656e-08 | 1.0418e-06 | 0.00018211 | 1.9049e-05 | 0.00020116
Pa-233 | SE | 968593.8581 | 665892.3958 | 7043.269 | 6919.7594 | 22208.7592 | 5459.6817 | 9.8187 | 5.7356e-08 | 8.3429e-08 | 7.8877e-06 | 8.0285e-06 | 968593.8581 | 4188061.4636 | 7043.269 | 6980.7675 | 22208.7592 | 868.0772 | 9.8187 | 5.7356e-08 | 1.3265e-08 | 7.8877e-06 | 7.9583e-06 | 7043.269 | 53924.1285 | 14523.5113 | 8758.2994 | 152518.8548 | 9.8187 | 5.4065 | 7.3125 | 8.3448 | 1.9376 | 7.8877e-06 | 1.0302e-06 | 3.8252e-06 | 6.3431e-06 | 3.6425e-07 | 1309.5952 | 128365.9679 | 1296.3696 | 139.6069 | 13684.2114 | 138.197 | 2776094.8945 | 507.0493 | 26041406.25 | 4756.4212 | 4.2422e-05 | 4.3279e-07 | 4.2854e-05 | 0.00039794 | 4.0598e-06 | 0.000402
Pa-234 |  | 250200998.7342 | 819863419.743 | 35913.9977 | 35907.2707 | 229.928 | 56.5243 | 0.23365 | 2.2204e-10 | 6.7761e-11 | 1.5469e-06 | 1.5472e-06 | 250200998.7342 | 5156446319.9749 | 35913.9977 | 35908.5933 | 229.928 | 8.9872 | 0.23365 | 2.2204e-10 | 1.0774e-11 | 1.5469e-06 | 1.5471e-06 | 35913.9977 | 355155.8885 | 89337.8172 | 46889.4934 | 736936.497 | 0.23365 | 0.11845 | 0.16643 | 0.20417 | 0.058694 | 1.5469e-06 | 1.5642e-07 | 6.2185e-07 | 1.1848e-06 | 7.5386e-08 | 1612406.4363 | 1690966.0959 | 825376.0634 | 1779.5573 | 1866.2609 | 910.9391 | 28741.0013 | 5.2495 | 26041406.25 | 4756.4212 | 3.4455e-08 | 3.2854e-08 | 6.7309e-08 | 3.1218e-05 | 2.9768e-05 | 6.0987e-05
Pa-234m |  | . | . | 769618349.3367 | 769618349.3367 | 0.66919 | 0.16451 | 0.00079667 | 0 | 0 | 7.2185e-11 | 7.2185e-11 | . | . | 769618349.3367 | 769618349.3367 | 0.66919 | 0.026157 | 0.00079667 | 0 | 0 | 7.2185e-11 | 7.2185e-11 | 769618349.3367 | 7473214492.3755 | 1951706787.788 | 1040880739.543 | 9909490060.5849 | 0.00079667 | 0.00038632 | 0.00055204 | 0.0006732 | 0.00019597 | 7.2185e-11 | 7.4339e-12 | 2.8465e-11 | 5.3373e-11 | 5.6062e-12 | . | 40921846716.1248 | 40921846716.1248 | . | 131447.5497 | 131447.5497 | 83.6492 | 0.015278 | 26041406.25 | 4756.4212 | 0 | 1.3576e-12 | 1.3576e-12 | 0 | 4.2264e-07 | 4.2264e-07
Pa-235 |  | 114967106898.4371 | 505051532124.1977 | . | 93649303147.5177 | 14.013 | 3.4449 | 0 | 4.8323e-13 | 1.1e-13 | 0 | 5.9322e-13 | 114967106898.4371 | 3.1765e+12 | . | 110951402691.541 | 14.013 | 0.54773 | 0 | 4.8323e-13 | 1.749e-14 | 0 | 5.0071e-13 | . | . | . | . | . | 0 | 0 | 0 | 0 | 0 | 0 | 0 | 0 | 0 | 0 | 993273173.8525 | 23531119000.669 | 953044180.984 | 66810.7273 | 1582778.2487 | 64104.7967 | 1751.6282 | 0.31993 | 26041406.25 | 4756.4212 | 5.5931e-11 | 2.3609e-12 | 5.8292e-11 | 8.3153e-07 | 3.51e-08 | 8.6663e-07
Pa-236 |  | . | . | 1878992.8574 | 1878992.8574 | 5.2048 | 1.2795 | 0.0066812 | 0 | 0 | 2.9566e-08 | 2.9566e-08 | . | . | 1878992.8574 | 1878992.8574 | 5.2048 | 0.20344 | 0.0066812 | 0 | 0 | 2.9566e-08 | 2.9566e-08 | 1878992.8574 | 20589248.9947 | 5034995.0682 | 2656338.3885 | 40130270.2352 | 0.0066812 | 0.00329 | 0.0046874 | 0.0055799 | 0.0017258 | 2.9566e-08 | 2.6983e-09 | 1.1034e-08 | 2.0914e-08 | 1.3844e-09 | . | 114725226.426 | 114725226.426 | . | 2866.2345 | 2866.2345 | 650.6048 | 0.11883 | 26041406.25 | 4756.4212 | 0 | 4.8424e-10 | 4.8424e-10 | 0 | 1.9383e-05 | 1.9383e-05
Pa-237 |  | . | . | 4081192.5592 | 4081192.5592 | 4.9761 | 1.2233 | 0.0048576 | 0 | 0 | 1.3612e-08 | 1.3612e-08 | . | . | 4081192.5592 | 4081192.5592 | 4.9761 | 0.1945 | 0.0048576 | 0 | 0 | 1.3612e-08 | 1.3612e-08 | 4081192.5592 | 39625019.0969 | 9856032.3649 | 5234997.7961 | 71625910.9437 | 0.0048576 | 0.0025015 | 0.0035548 | 0.0042871 | 0.0014014 | 1.3612e-08 | 1.402e-09 | 5.6366e-09 | 1.0612e-08 | 7.7563e-10 | . | 186964207.0024 | 186964207.0024 | . | 4465.6958 | 4465.6958 | 622.0067 | 0.11361 | 26041406.25 | 4756.4212 | 0 | 2.9714e-10 | 2.9714e-10 | 0 | 1.244e-05 | 1.244e-05
Pb-194 |  | 260432432432.4324 | 1.4684e+12 | 1561604.7306 | 1561593.7063 | 6.8635 | 1.6873 | 0.0073065 | 2.1332e-13 | 3.7832e-14 | 3.5576e-08 | 3.5576e-08 | 260432432432.4324 | 9.2357e+12 | 1561604.7306 | 1561595.1029 | 6.8635 | 0.26828 | 0.0073065 | 2.1332e-13 | 6.0153e-15 | 3.5576e-08 | 3.5576e-08 | 1561604.7306 | 15930630.0703 | 3904990.4111 | 2056309.7788 | 31743356.4068 | 0.0073065 | 0.0036387 | 0.0052518 | 0.0064273 | 0.0018666 | 3.5576e-08 | 3.4873e-09 | 1.4227e-08 | 2.7017e-08 | 1.7501e-09 | 2887963607.1715 | 76481076.1138 | 74507905.5445 | 95144.6496 | 2519.6873 | 2454.6807 | 857.9403 | 0.1567 | 26041406.25 | 4756.4212 | 1.9237e-11 | 7.2639e-10 | 7.4563e-10 | 5.839e-07 | 2.2048e-05 | 2.2632e-05
Pb-195m |  | 160560178527.151 | 653122756542.3851 | 1043627.5912 | 1043619.1402 | 8.5794 | 2.1091 | 0.007389 | 3.4601e-13 | 8.5061e-14 | 5.3233e-08 | 5.3233e-08 | 160560178527.151 | 4.1077e+12 | 1043627.5912 | 1043620.5426 | 8.5794 | 0.33534 | 0.007389 | 3.4601e-13 | 1.3524e-14 | 5.3233e-08 | 5.3233e-08 | 1043627.5912 | 9879985.1864 | 2488052.9024 | 1401001.2335 | 18893729.3918 | 0.007389 | 0.0037564 | 0.005312 | 0.0061523 | 0.0019986 | 5.3233e-08 | 5.623e-09 | 2.2329e-08 | 3.9654e-08 | 2.9404e-09 | 1284481428.2172 | 40961871.4566 | 39695974.2932 | 52896.9336 | 1686.8733 | 1634.7417 | 1072.4254 | 0.19588 | 26041406.25 | 4756.4212 | 4.3251e-11 | 1.3563e-09 | 1.3995e-09 | 1.0502e-06 | 3.2934e-05 | 3.3984e-05
Pb-196 |  | 52947941083.4796 | 225476289473.5639 | 2495570.2315 | 2495424.9965 | 21.1625 | 5.2025 | 0.011916 | 1.0492e-12 | 2.4639e-13 | 2.2261e-08 | 2.2263e-08 | 52947941083.4796 | 1.4181e+12 | 2495570.2315 | 2495448.2233 | 21.1625 | 0.82718 | 0.011916 | 1.0492e-12 | 3.9175e-14 | 2.2261e-08 | 2.2263e-08 | 2495570.2315 | 19972674.6077 | 5195022.36 | 3022411.6891 | 42082992.0805 | 0.011916 | 0.0064454 | 0.0090859 | 0.010637 | 0.0030807 | 2.2261e-08 | 2.7816e-09 | 1.0694e-08 | 1.8381e-08 | 1.3201e-09 | 443439006.5741 | 58966798.2855 | 52045932.192 | 45045.045 | 5989.9153 | 5286.8857 | 2645.316 | 0.48316 | 26041406.25 | 4756.4212 | 1.2528e-10 | 9.4214e-10 | 1.0674e-09 | 1.2333e-06 | 9.2748e-06 | 1.0508e-05
Pb-197 |  | . | . | 1288671.6127 | 1288671.6127 | 4.5757 | 1.1249 | 0.005984 | 0 | 0 | 4.311e-08 | 4.311e-08 | . | . | 1288671.6127 | 1288671.6127 | 4.5757 | 0.17885 | 0.005984 | 0 | 0 | 4.311e-08 | 4.311e-08 | 1288671.6127 | 14880170.1628 | 3688708.6087 | 1921326.053 | 28743042.2729 | 0.005984 | 0.0027423 | 0.0038945 | 0.0047169 | 0.0014649 | 4.311e-08 | 3.7335e-09 | 1.5061e-08 | 2.8915e-08 | 1.9328e-09 | . | 79070279.2114 | 79070279.2114 | . | 1736.6595 | 1736.6595 | 571.9602 | 0.10447 | 26041406.25 | 4756.4212 | 0 | 7.026e-10 | 7.026e-10 | 0 | 3.199e-05 | 3.199e-05
Pb-197m |  | 29636023017.8248 | 93712655282.738 | 532996.3249 | 532983.708 | 24.5943 | 6.0461 | 0.020808 | 1.8746e-12 | 5.9282e-13 | 1.0423e-07 | 1.0423e-07 | 29636023017.8248 | 589396068700.3857 | 532996.3249 | 532986.2573 | 24.5943 | 0.96132 | 0.020808 | 1.8746e-12 | 9.4258e-14 | 1.0423e-07 | 1.0423e-07 | 532996.3249 | 5036518.7131 | 1284054.2087 | 713650.8693 | 10265022.2799 | 0.020808 | 0.010487 | 0.014657 | 0.017317 | 0.0052492 | 1.0423e-07 | 1.103e-08 | 4.3265e-08 | 7.7846e-08 | 5.4121e-09 | 184302512.9561 | 20271272.2046 | 18262586.3094 | 21757.6067 | 2393.1001 | 2155.9672 | 3074.2862 | 0.56151 | 26041406.25 | 4756.4212 | 3.0143e-10 | 2.7406e-09 | 3.042e-09 | 2.5534e-06 | 2.3215e-05 | 2.5768e-05
Pb-198 |  | 4152681154.9591 | 17869071401.3855 | 763771.8775 | 763598.7962 | 82.3623 | 20.2475 | 0.044817 | 1.3378e-11 | 3.109e-12 | 7.2738e-08 | 7.2754e-08 | 4152681154.9591 | 112385679431.7419 | 763771.8775 | 763626.2398 | 82.3623 | 3.2193 | 0.044817 | 1.3378e-11 | 4.9432e-13 | 7.2738e-08 | 7.2752e-08 | 763771.8775 | 6265720.0897 | 1628831.8581 | 953940.0058 | 13165444.113 | 0.044817 | 0.023265 | 0.032895 | 0.038367 | 0.011154 | 7.2738e-08 | 8.8665e-09 | 3.4107e-08 | 5.8237e-08 | 4.2198e-09 | 35142689.6776 | 17212577.7875 | 11553685.2169 | 13893.4115 | 6804.8697 | 4567.667 | 10295.2841 | 1.8804 | 26041406.25 | 4756.4212 | 1.5808e-09 | 3.2276e-09 | 4.8084e-09 | 3.9987e-06 | 8.164e-06 | 1.2163e-05
Pb-199 |  | 14228503625.5768 | 61797205263.125 | 189312.5591 | 189309.4604 | 51.4764 | 12.6547 | 0.061449 | 3.9045e-12 | 8.9899e-13 | 2.9346e-07 | 2.9346e-07 | 14228503625.5768 | 388667141368.1071 | 189312.5591 | 189309.9481 | 51.4764 | 2.0121 | 0.061449 | 3.9045e-12 | 1.4294e-13 | 2.9346e-07 | 2.9346e-07 | 189312.5591 | 2068591.9293 | 512691.7247 | 268919.7914 | 4125781.4526 | 0.061449 | 0.0291 | 0.04143 | 0.050407 | 0.014996 | 2.9346e-07 | 2.6856e-08 | 1.0836e-07 | 2.0659e-07 | 1.3465e-08 | 121535135.1351 | 10488078.4861 | 9654893.2657 | 30030.03 | 2591.4918 | 2385.6207 | 6434.5525 | 1.1753 | 26041406.25 | 4756.4212 | 4.5711e-10 | 5.297e-09 | 5.7541e-09 | 1.85e-06 | 2.1437e-05 | 2.3287e-05
Pb-200 |  | 85865270.6283 | 237190579.2734 | 490319.0947 | 486535.056 | 737.8287 | 181.3838 | 0.19027 | 6.47e-10 | 2.3422e-10 | 1.133e-07 | 1.1418e-07 | 85865270.6283 | 1491785656.214 | 490319.0947 | 487375.8272 | 737.8287 | 28.8396 | 0.19027 | 6.47e-10 | 3.7241e-11 | 1.133e-07 | 1.1399e-07 | 490319.0947 | 3395580.2537 | 954409.2081 | 585360.026 | 9126436.3352 | 0.19027 | 0.098055 | 0.13606 | 0.16454 | 0.035708 | 1.133e-07 | 1.6361e-08 | 5.8209e-08 | 9.4907e-08 | 6.0873e-09 | 466477.2295 | 4447974.6885 | 422199.4526 | 1652.0819 | 15753.0056 | 1495.2671 | 92228.5863 | 16.8454 | 26041406.25 | 4756.4212 | 1.1909e-07 | 1.249e-08 | 1.3158e-07 | 3.3627e-05 | 3.5266e-06 | 3.7154e-05
Pb-201 |  | 503701244.9434 | 1799591004.447 | 67455.5419 | 67443.9818 | 320.1833 | 78.7121 | 0.26027 | 1.1029e-10 | 3.0871e-11 | 8.2358e-07 | 8.2372e-07 | 503701244.9434 | 11318341798.0156 | 67455.5419 | 67446.1076 | 320.1833 | 12.5151 | 0.26027 | 1.1029e-10 | 4.9084e-12 | 8.2358e-07 | 8.2369e-07 | 67455.5419 | 638304.4177 | 161549.9815 | 89046.0576 | 1282998.97 | 0.26027 | 0.12905 | 0.18407 | 0.21898 | 0.065289 | 8.2358e-07 | 8.7035e-08 | 3.4389e-07 | 6.2389e-07 | 4.3301e-08 | 3539214.0305 | 2437707.4651 | 1443480.3049 | 5439.4017 | 3746.5013 | 2218.4782 | 40022.9168 | 7.3101 | 26041406.25 | 4756.4212 | 1.5697e-08 | 2.279e-08 | 3.8487e-08 | 1.0213e-05 | 1.4829e-05 | 2.5042e-05
Pb-201m |  | . | . | 77512391.7984 | 77512391.7984 | 0.58149 | 0.14295 | 0.00045469 | 0 | 0 | 7.1672e-10 | 7.1672e-10 | . | . | 77512391.7984 | 77512391.7984 | 0.58149 | 0.022729 | 0.00045469 | 0 | 0 | 7.1672e-10 | 7.1672e-10 | 77512391.7984 | 680363434.6726 | 173034233.4714 | 92410324.8073 | 1286914527.7056 | 0.00045469 | 0.00024694 | 0.00034718 | 0.00042551 | 0.0001311 | 7.1672e-10 | 8.1655e-11 | 3.2106e-10 | 6.0118e-10 | 4.3169e-11 | . | 2756790768.7745 | 2756790768.7745 | . | 7694.7373 | 7694.7373 | 72.6866 | 0.013276 | 26041406.25 | 4756.4212 | 0 | 2.0152e-11 | 2.0152e-11 | 0 | 7.2199e-06 | 7.2199e-06
Pb-202 |  | 10821.7039 | 7859.918 | . | 4553.015 | 208329.875 | 51214.6937 | 0 | 5.1337e-06 | 7.0681e-06 | 0 | 1.2202e-05 | 10821.7039 | 49434.1428 | . | 8878.1701 | 208329.875 | 8143.0216 | 0 | 5.1337e-06 | 1.1238e-06 | 0 | 6.2575e-06 | . | . | . | . | . | 0 | 0 | 0 | 0 | 0 | 0 | 0 | 0 | 0 | 0 | 15.4579 | 384739405.867 | 15.4579 | 15.4578 | 384736866.5986 | 15.4578 | 26041234.3775 | 4756.3898 | 26041406.25 | 4756.4212 | 0.003594 | 1.444e-10 | 0.003594 | 0.003594 | 1.444e-10 | 0.003594
Pb-202m |  | 1572908379.5404 | 7002516177.1246 | 52997.2996 | 52995.1129 | 121.1412 | 29.7807 | 0.11554 | 3.532e-11 | 7.9336e-12 | 1.0483e-06 | 1.0483e-06 | 1572908379.5404 | 44041602421.3153 | 52997.2996 | 52995.4502 | 121.1412 | 4.7351 | 0.11554 | 3.532e-11 | 1.2614e-12 | 1.0483e-06 | 1.0483e-06 | 52997.2996 | 497345.4611 | 126202.5334 | 69165.2497 | 919143.6595 | 0.11554 | 0.061246 | 0.085373 | 0.10028 | 0.034056 | 1.0483e-06 | 1.117e-07 | 4.4021e-07 | 8.0322e-07 | 6.0442e-08 | 13771686.7009 | 2359784.0355 | 2014584.2217 | 8008.008 | 1372.1754 | 1171.4474 | 15142.647 | 2.7658 | 26041406.25 | 4756.4212 | 4.034e-09 | 2.3542e-08 | 2.7576e-08 | 6.9374e-06 | 4.0487e-05 | 4.7424e-05
Pb-203 |  | 55127913.1431 | 149825064.9936 | 78951.7598 | 78797.3866 | 1780.1576 | 437.6243 | 0.64247 | 1.0077e-09 | 3.708e-10 | 7.0366e-07 | 7.0504e-07 | 55127913.1431 | 942309275.4501 | 78951.7598 | 78832.2547 | 1780.1576 | 69.5813 | 0.64247 | 1.0077e-09 | 5.8956e-11 | 7.0366e-07 | 7.0472e-07 | 78951.7598 | 533245.8602 | 146266.7265 | 87911.9151 | 1146363.4235 | 0.64247 | 0.38726 | 0.5213 | 0.60674 | 0.18045 | 7.0366e-07 | 1.0418e-07 | 3.7982e-07 | 6.3194e-07 | 4.8462e-08 | 294657.4921 | 1136569.2505 | 233994.1219 | 2517.8016 | 9711.8044 | 1999.4427 | 222519.6957 | 40.6429 | 26041406.25 | 4756.4212 | 1.8854e-07 | 4.888e-08 | 2.3742e-07 | 2.2065e-05 | 5.7204e-06 | 2.7785e-05
Pb-204m |  | 16413808766.7499 | 109591102929.6797 | 150197.2514 | 150195.6711 | 38.4357 | 9.4488 | 0.038821 | 3.3847e-12 | 5.0693e-13 | 3.6988e-07 | 3.6988e-07 | 16413808766.7499 | 689261925578.9094 | 150197.2514 | 150195.8442 | 38.4357 | 1.5023 | 0.038821 | 3.3847e-12 | 8.0601e-14 | 3.6988e-07 | 3.6988e-07 | 150197.2514 | 1460756.2479 | 366184.7785 | 196619.5294 | 2623814.3623 | 0.038821 | 0.020156 | 0.028394 | 0.033797 | 0.01155 | 3.6988e-07 | 3.8032e-08 | 1.5171e-07 | 2.8255e-07 | 2.1173e-08 | 215530288.9096 | 7124785.8122 | 6896798.3166 | 39763.9018 | 1314.4755 | 1272.4133 | 4804.4659 | 0.87753 | 26041406.25 | 4756.4212 | 2.5776e-10 | 7.7974e-09 | 8.0552e-09 | 1.3971e-06 | 4.2264e-05 | 4.3661e-05
Pb-205 |  | 554400.5676 | 475930.2179 | . | 256088.6141 | 208331.245 | 51215.0305 | 0 | 1.0021e-07 | 1.1673e-07 | 0 | 2.1694e-07 | 554400.5676 | 2993313.9612 | . | 467764.5131 | 208331.245 | 8143.0752 | 0 | 1.0021e-07 | 1.856e-08 | 0 | 1.1877e-07 | . | . | . | . | . | 0 | 0 | 0 | 0 | 0 | 0 | 0 | 0 | 0 | 0 | 936.001 | 378907529.1576 | 935.9986 | 936.0009 | 378907520.135 | 935.9986 | 26041405.6299 | 4756.4211 | 26041406.25 | 4756.4212 | 5.9354e-05 | 1.4662e-10 | 5.9354e-05 | 5.9354e-05 | 1.4662e-10 | 5.9354e-05
Pb-209 | SE | 4075738819.0527 | 9735111807.978 | . | 2872942020.3804 | 111.6352 | 27.4438 | 0 | 1.3631e-11 | 5.7067e-12 | 0 | 1.9337e-11 | 4075738819.0527 | 61227980475.7366 | . | 3821363614.9981 | 111.6352 | 4.3635 | 0 | 1.3631e-11 | 9.0735e-13 | 0 | 1.4538e-11 | . | . | . | . | . | 0 | 0 | 0 | 0 | 0 | 0 | 0 | 0 | 0 | 0 | 19145819.3635 | 12786084590.9136 | 19117193.3734 | 10259.3697 | 6851478.4463 | 10244.0303 | 13954.3996 | 2.5487 | 26041406.25 | 4756.4212 | 2.9017e-09 | 4.345e-12 | 2.906e-09 | 5.4151e-06 | 8.1085e-09 | 5.4232e-06
Pb-210 | SE | 451.8693 | 69.4109 | 3842233810.2795 | 60.1685 | 205113.1657 | 50423.9152 | 0.0097506 | 0.00012294 | 0.00080038 | 1.4459e-11 | 0.00092332 | 451.8693 | 436.5526 | 3842233810.2795 | 222.0395 | 205113.1657 | 8017.2896 | 0.0097506 | 0.00012294 | 0.00012726 | 1.4459e-11 | 0.0002502 | 3842233810.2795 | 10650080838.021 | 4156616185.5624 | 4132035417.6135 | 138232669361.9542 | 0.0097506 | 0.0054749 | 0.0091136 | 0.0090667 | 0.00023415 | 1.4459e-11 | 5.2164e-12 | 1.3365e-11 | 1.3445e-11 | 4.0189e-13 | 0.13651 | 3014866.8244 | 0.13651 | 0.1344 | 2968296.3002 | 0.1344 | 25639145.7156 | 4682.949 | 26041406.25 | 4756.4212 | 0.33434 | 1.8427e-08 | 0.33434 | 0.33857 | 1.8716e-08 | 0.33857
Pb-211 |  | 10242124454.4455 | 271380646.7628 | 10348645.9764 | 9958820.6517 | 20.6478 | 5.0759 | 0.018464 | 5.4242e-12 | 2.0471e-10 | 5.3683e-09 | 5.5785e-09 | 10242124454.4455 | 1706820555.2469 | 10348645.9764 | 10275958.844 | 20.6478 | 0.80706 | 0.018464 | 5.4242e-12 | 3.2549e-11 | 5.3683e-09 | 5.4063e-09 | 10348645.9764 | 96690200.4513 | 24876520.1989 | 13871847.431 | 161039748.3261 | 0.018464 | 0.0095217 | 0.013227 | 0.015381 | 0.0053914 | 5.3683e-09 | 5.7457e-10 | 2.2332e-09 | 4.0049e-09 | 3.4498e-10 | 533718.045 | 422299570.7024 | 533044.3635 | 52.8969 | 41854.2198 | 52.8302 | 2580.9705 | 0.47141 | 26041406.25 | 4756.4212 | 1.0409e-07 | 1.3155e-10 | 1.0422e-07 | 0.0010502 | 1.3273e-06 | 0.0010516
Pb-212 |  | 11583355.0378 | 983944.887 | 1179990.5068 | 512790.9802 | 365.1394 | 89.7639 | 0.094875 | 4.7961e-09 | 5.6461e-08 | 4.7081e-08 | 1.0834e-07 | 11583355.0378 | 6188419.7653 | 1179990.5068 | 912919.0612 | 365.1394 | 14.2723 | 0.094875 | 4.7961e-09 | 8.9773e-09 | 4.7081e-08 | 6.0854e-08 | 1179990.5068 | 6627968.6891 | 1813977.2575 | 1173717.1347 | 13002434.7169 | 0.094875 | 0.067468 | 0.091074 | 0.099113 | 0.034521 | 4.7081e-08 | 8.3819e-09 | 3.0626e-08 | 4.7333e-08 | 4.2727e-09 | 1935.1017 | 11965049.1075 | 1934.7888 | 3.3916 | 20970.9822 | 3.3911 | 45642.426 | 8.3365 | 26041406.25 | 4756.4212 | 2.8709e-05 | 4.6431e-09 | 2.8714e-05 | 0.016247 | 2.6491e-06 | 0.016249
Pb-214 | SE | 16435183054.4358 | 189739819.9977 | 7054229.4316 | 6798551.8759 | 15.3285 | 3.7683 | 0.0079257 | 3.3802e-12 | 2.928e-10 | 7.8754e-09 | 8.1716e-09 | 16435183054.4358 | 1193349005.4799 | 7054229.4316 | 7009783.8762 | 15.3285 | 0.59915 | 0.0079257 | 3.3802e-12 | 4.6554e-11 | 7.8754e-09 | 7.9254e-09 | 7054229.4316 | 54192968.8528 | 14659945.1393 | 8819393.7589 | 105254648.1209 | 0.0079257 | 0.0045349 | 0.0060192 | 0.0067689 | 0.0023667 | 7.8754e-09 | 1.0251e-09 | 3.7896e-09 | 6.2992e-09 | 5.2782e-10 | 373156.9181 | 155731585.4603 | 372264.9139 | 27.456 | 11458.3717 | 27.3904 | 1916.0668 | 0.34997 | 26041406.25 | 4756.4212 | 1.4888e-07 | 3.5674e-10 | 1.4924e-07 | 0.0020234 | 4.8484e-06 | 0.0020283
Pd-100 |  | 9808814.4963 | 26157270.4048 | 2287062.5562 | 1731837.163 | 2989.7505 | 734.9841 | 0.12025 | 5.6638e-09 | 2.1239e-09 | 2.4291e-08 | 3.2079e-08 | 9808814.4963 | 164513451.2304 | 2287062.5562 | 1833954.7143 | 2989.7505 | 116.8608 | 0.12025 | 5.6638e-09 | 3.3769e-10 | 2.4291e-08 | 3.0292e-08 | 2287062.5562 | 11856386.1518 | 3411635.9302 | 2449957.9043 | 42436321.0745 | 0.12025 | 0.063657 | 0.096647 | 0.11226 | 0.015009 | 2.4291e-08 | 4.6857e-09 | 1.6284e-08 | 2.2676e-08 | 1.3091e-09 | 51442.8991 | 2516383.6608 | 50412.3108 | 738.2543 | 36112.4857 | 723.4643 | 373718.8112 | 68.2591 | 26041406.25 | 4756.4212 | 1.0799e-06 | 2.2077e-08 | 1.102e-06 | 7.5252e-05 | 1.5384e-06 | 7.679e-05
Pd-101 |  | 961937051.3225 | 4136320667.6133 | 164148.9351 | 164114.4171 | 290.6702 | 71.4568 | 0.23375 | 5.7753e-11 | 1.3431e-11 | 3.3844e-07 | 3.3851e-07 | 961937051.3225 | 26014961725.5006 | 164148.9351 | 164119.8935 | 290.6702 | 11.3615 | 0.23375 | 5.7753e-11 | 2.1355e-12 | 3.3844e-07 | 3.385e-07 | 164148.9351 | 1573974.1453 | 380676.2635 | 205909.9172 | 3999599.6213 | 0.23375 | 0.11882 | 0.17359 | 0.20817 | 0.046651 | 3.3844e-07 | 3.5296e-08 | 1.4594e-07 | 2.698e-07 | 1.389e-08 | 8134806.245 | 6024820.616 | 3461302.2542 | 11349.9326 | 8406.0156 | 4829.3157 | 36333.7733 | 6.6363 | 26041406.25 | 4756.4212 | 6.8293e-09 | 9.221e-09 | 1.605e-08 | 4.8947e-06 | 6.609e-06 | 1.1504e-05
Pd-103 |  | 7831658.63 | 9149827.5896 | 205703361.6731 | 4134966.6515 | 13994.1689 | 3440.2511 | 0.23821 | 7.0936e-09 | 6.0717e-09 | 2.7007e-10 | 1.3435e-08 | 7831658.63 | 57546895.8203 | 205703361.6731 | 6669985.0256 | 13994.1689 | 546.9922 | 0.23821 | 7.0936e-09 | 9.6539e-10 | 2.7007e-10 | 8.3291e-09 | 205703361.6731 | 2268916198.627 | 483221938.6286 | 274752037.7939 | 4518114746.8076 | 0.23821 | 0.03128 | 0.11926 | 0.18306 | 0.002556 | 2.7007e-10 | 2.4485e-11 | 1.1497e-10 | 2.022e-10 | 1.2296e-11 | 17994.7544 | 44189039.1854 | 17987.4295 | 1208.7559 | 2968296.3002 | 1208.2639 | 1749271.1145 | 319.5016 | 26041406.25 | 4756.4212 | 3.0873e-06 | 1.2572e-09 | 3.0885e-06 | 4.596e-05 | 1.8716e-08 | 4.5979e-05
Pd-107 |  | 2537749.151 | 618508.4868 | . | 497303.949 | 208331.239 | 51215.029 | 0 | 2.1891e-08 | 8.9821e-08 | 0 | 1.1171e-07 | 2537749.151 | 3890045.2612 | . | 1535823.7097 | 208331.239 | 8143.0749 | 0 | 2.1891e-08 | 1.4281e-08 | 0 | 3.6173e-08 | . | . | . | . | . | 0 | 0 | 0 | 0 | 0 | 0 | 0 | 0 | 0 | 0 | 1216.4063 | . | 1216.4063 | 1216.4063 | . | 1216.4063 | 26041404.871 | 4756.421 | 26041406.25 | 4756.4212 | 4.5671e-05 | 0 | 4.5671e-05 | 4.5671e-05 | 0 | 4.5671e-05
Pd-109 |  | 81049347.2072 | 254203670.1883 | 69573297.4431 | 32631381.9102 | 470.1925 | 115.5896 | 0.062741 | 6.8545e-10 | 2.1855e-10 | 7.9851e-10 | 1.7025e-09 | 81049347.2072 | 1598787734.764 | 69573297.4431 | 36580503.245 | 470.1925 | 18.3785 | 0.062741 | 6.8545e-10 | 3.4748e-11 | 7.9851e-10 | 1.5187e-09 | 69573297.4431 | 942384749.9021 | 163199805.7222 | 88784479.5207 | 3287504093.3275 | 0.062741 | 0.013485 | 0.034907 | 0.050556 | 0.0016616 | 7.9851e-10 | 5.8952e-11 | 3.4041e-10 | 6.2573e-10 | 1.6899e-11 | 499936.4822 | 248998014.5854 | 498934.7245 | 1128.3299 | 561975.1984 | 1126.069 | 58774.0608 | 10.735 | 26041406.25 | 4756.4212 | 1.1112e-07 | 2.2311e-10 | 1.1135e-07 | 4.9236e-05 | 9.8857e-08 | 4.9335e-05
Pd-109m |  | . | . | 257307032.2034 | 257307032.2034 | 2.6825 | 0.65945 | 0.00057426 | 0 | 0 | 2.1591e-10 | 2.1591e-10 | . | . | 257307032.2034 | 257307032.2034 | 2.6825 | 0.10485 | 0.00057426 | 0 | 0 | 2.1591e-10 | 2.1591e-10 | 257307032.2034 | 1358570054.3913 | 373299157.412 | 255286005.7787 | 2815531088.3569 | 0.00057426 | 0.00043865 | 0.00057725 | 0.00059545 | 0.00021283 | 2.1591e-10 | 4.0892e-11 | 1.4882e-10 | 2.1762e-10 | 1.9732e-11 | . | 2157994827.0929 | 2157994827.0929 | . | 27786.5515 | 27786.5515 | 335.3117 | 0.061244 | 26041406.25 | 4756.4212 | 0 | 2.5744e-11 | 2.5744e-11 | 0 | 1.9993e-06 | 1.9993e-06
Pd-111 |  | 61303977369.5513 | 260770624407.0336 | 16368256.4246 | 16362860.4387 | 13.3839 | 3.2902 | 0.014319 | 9.0622e-13 | 2.1304e-13 | 3.3941e-09 | 3.3952e-09 | 61303977369.5513 | 1.6401e+12 | 16368256.4246 | 16363723.9735 | 13.3839 | 0.52314 | 0.014319 | 9.0622e-13 | 3.3873e-14 | 3.3941e-09 | 3.395e-09 | 16368256.4246 | 158796974.6875 | 40084170.8537 | 21436854.0632 | 234219198.9623 | 0.014319 | 0.0072866 | 0.010403 | 0.012469 | 0.0041627 | 3.3941e-09 | 3.4985e-10 | 1.386e-09 | 2.5916e-09 | 2.3719e-10 | 512851559.2516 | 806775268.1599 | 313540120.318 | 32947.2329 | 51829.837 | 20142.8253 | 1672.9837 | 0.30557 | 26041406.25 | 4756.4212 | 1.0833e-10 | 6.8861e-11 | 1.7719e-10 | 1.6862e-06 | 1.0719e-06 | 2.7581e-06
Pd-112 |  | 11007869.4957 | 45994322.5924 | . | 8882105.7944 | 721.6994 | 177.4187 | 0 | 5.0468e-09 | 1.2079e-09 | 0 | 6.2547e-09 | 11007869.4957 | 289276542.6048 | . | 10604341.4205 | 721.6994 | 28.2092 | 0 | 5.0468e-09 | 1.9205e-10 | 0 | 5.2389e-09 | . | . | . | . | . | 0 | 0 | 0 | 0 | 0 | 0 | 0 | 0 | 0 | 0 | 90455.9711 | 3204870080.6571 | 90453.4181 | 313.3568 | 11102284.7187 | 313.348 | 90212.4265 | 16.4772 | 26041406.25 | 4756.4212 | 6.1417e-07 | 1.7335e-11 | 6.1418e-07 | 0.00017729 | 5.0039e-09 | 0.00017729
Pd-114 |  | . | . | 1372482583.817 | 1372482583.817 | 1.3841 | 0.34027 | 0.00040736 | 0 | 0 | 4.0478e-11 | 4.0478e-11 | . | . | 1372482583.817 | 1372482583.817 | 1.3841 | 0.054102 | 0.00040736 | 0 | 0 | 4.0478e-11 | 4.0478e-11 | 1372482583.817 | 7944533923.9332 | 2219180728.2458 | 1437435250.7255 | 10504492088.4679 | 0.00040736 | 0.00028357 | 0.0003743 | 0.00040564 | 0.00017288 | 4.0478e-11 | 6.9929e-12 | 2.5034e-11 | 3.8649e-11 | 5.2887e-12 | . | 15815154116.8814 | 15815154116.8814 | . | 105075.1947 | 105075.1947 | 173.018 | 0.031601 | 26041406.25 | 4756.4212 | 0 | 3.5128e-12 | 3.5128e-12 | 0 | 5.2872e-07 | 5.2872e-07
Pd-96 |  | . | . | 7905739.5892 | 7905739.5892 | 1.163 | 0.2859 | 0.0010923 | 0 | 0 | 7.0272e-09 | 7.0272e-09 | . | . | 7905739.5892 | 7905739.5892 | 1.163 | 0.045458 | 0.0010923 | 0 | 0 | 7.0272e-09 | 7.0272e-09 | 7905739.5892 | 78095732.9163 | 19123762.3021 | 10314480.1051 | 141512850.7344 | 0.0010923 | 0.00054543 | 0.00078933 | 0.00094526 | 0.00030846 | 7.0272e-09 | 7.1137e-10 | 2.905e-09 | 5.3861e-09 | 3.9258e-10 | . | 343278544.0045 | 343278544.0045 | . | 1916.3139 | 1916.3139 | 145.3732 | 0.026552 | 26041406.25 | 4756.4212 | 0 | 1.6184e-10 | 1.6184e-10 | 0 | 2.8991e-05 | 2.8991e-05
Pd-97 |  | . | . | 2345305.0824 | 2345305.0824 | 1.7731 | 0.43588 | 0.0020871 | 0 | 0 | 2.3688e-08 | 2.3688e-08 | . | . | 2345305.0824 | 2345305.0824 | 1.7731 | 0.069305 | 0.0020871 | 0 | 0 | 2.3688e-08 | 2.3688e-08 | 2345305.0824 | 25034024.4693 | 6083270.8451 | 3175241.3769 | 45701526.5443 | 0.0020871 | 0.001042 | 0.0014949 | 0.0018075 | 0.00058488 | 2.3688e-08 | 2.2192e-09 | 9.1324e-09 | 1.7496e-08 | 1.2156e-09 | . | 130159627.9807 | 130159627.9807 | . | 1107.7695 | 1107.7695 | 221.6346 | 0.040481 | 26041406.25 | 4756.4212 | 0 | 4.2682e-10 | 4.2682e-10 | 0 | 5.015e-05 | 5.015e-05
Pd-98 |  | 63382078297.3324 | 399541926496.351 | 4254586.1114 | 4254255.2381 | 10.1237 | 2.4888 | 0.0079312 | 8.7651e-13 | 1.3905e-13 | 1.3058e-08 | 1.3059e-08 | 63382078297.3324 | 2.5129e+12 | 4254586.1114 | 4254293.3346 | 10.1237 | 0.39571 | 0.0079312 | 8.7651e-13 | 2.2108e-14 | 1.3058e-08 | 1.3059e-08 | 4254586.1114 | 41310583.6266 | 10125904.4328 | 5369028.4642 | 91771975.7185 | 0.0079312 | 0.0037688 | 0.005562 | 0.0069778 | 0.0017054 | 1.3058e-08 | 1.3448e-09 | 5.4864e-09 | 1.0347e-08 | 6.0536e-10 | 785769871.3418 | 145993447.372 | 123118446.5564 | 38183.8792 | 7094.4387 | 5982.8457 | 1265.462 | 0.23113 | 26041406.25 | 4756.4212 | 7.0701e-11 | 3.8053e-10 | 4.5123e-10 | 1.4549e-06 | 7.8308e-06 | 9.2857e-06
Pd-99 |  | 85783900363.3395 | 528599569809.7171 | 777284.4237 | 777276.2379 | 12.2399 | 3.009 | 0.012341 | 6.4762e-13 | 1.051e-13 | 7.1473e-08 | 7.1474e-08 | 85783900363.3395 | 3.3246e+12 | 777284.4237 | 777277.1991 | 12.2399 | 0.47842 | 0.012341 | 6.4762e-13 | 1.671e-14 | 7.1473e-08 | 7.1474e-08 | 777284.4237 | 7891649.3252 | 1983660.2198 | 1053794.1147 | 14735063.7597 | 0.012341 | 0.0061171 | 0.0086155 | 0.010403 | 0.0033496 | 7.1473e-08 | 7.0397e-09 | 2.8006e-08 | 5.2719e-08 | 3.7703e-09 | 1039584555.2506 | 36071979.1112 | 34862310.7501 | 61078.0272 | 2119.3132 | 2048.2424 | 1529.9936 | 0.27945 | 26041406.25 | 4756.4212 | 5.344e-11 | 1.5401e-09 | 1.5936e-09 | 9.0957e-07 | 2.6214e-05 | 2.7123e-05
Pm-136 |  | . | . | 5377657.9708 | 5377657.9708 | 1.02 | 0.25075 | 0.00084263 | 0 | 0 | 1.0331e-08 | 1.0331e-08 | . | . | 5377657.9708 | 5377657.9708 | 1.02 | 0.039869 | 0.00084263 | 0 | 0 | 1.0331e-08 | 1.0331e-08 | 5377657.9708 | 49239863.7319 | 12389825.0677 | 6910232.9244 | 87665584.6942 | 0.00084263 | 0.00044735 | 0.00062995 | 0.00073404 | 0.00025601 | 1.0331e-08 | 1.1283e-09 | 4.4839e-09 | 8.0395e-09 | 6.3372e-10 | . | 205959364.6026 | 205959364.6026 | . | 1008.3829 | 1008.3829 | 127.4995 | 0.023288 | 26041406.25 | 4756.4212 | 0 | 2.6974e-10 | 2.6974e-10 | 0 | 5.5093e-05 | 5.5093e-05
Pm-137m |  | . | . | 6907481.8353 | 6907481.8353 | 1.3727 | 0.33746 | 0.0010484 | 0 | 0 | 8.0427e-09 | 8.0427e-09 | . | . | 6907481.8353 | 6907481.8353 | 1.3727 | 0.053655 | 0.0010484 | 0 | 0 | 8.0427e-09 | 8.0427e-09 | 6907481.8353 | 62047946.188 | 15569951.3945 | 8745073.0485 | 108404825.831 | 0.0010484 | 0.00055326 | 0.00078597 | 0.00091904 | 0.00032037 | 8.0427e-09 | 8.9536e-10 | 3.5681e-09 | 6.3527e-09 | 5.1248e-10 | . | 238328000.135 | 238328000.135 | . | 1570.3546 | 1570.3546 | 171.5881 | 0.03134 | 26041406.25 | 4756.4212 | 0 | 2.331e-10 | 2.331e-10 | 0 | 3.5377e-05 | 3.5377e-05
Pm-139 |  | . | . | 6906136.1958 | 6906136.1958 | 2.3736 | 0.58352 | 0.0019407 | 0 | 0 | 8.0443e-09 | 8.0443e-09 | . | . | 6906136.1958 | 6906136.1958 | 2.3736 | 0.092779 | 0.0019407 | 0 | 0 | 8.0443e-09 | 8.0443e-09 | 6906136.1958 | 62917293.899 | 15904778.3886 | 9237029.2279 | 112786467.2947 | 0.0019407 | 0.001023 | 0.0014382 | 0.0016097 | 0.00057551 | 8.0443e-09 | 8.8298e-10 | 3.493e-09 | 6.0144e-09 | 4.9257e-10 | . | 258225263.3638 | 258225263.3638 | . | 2942.1055 | 2942.1055 | 296.7044 | 0.054193 | 26041406.25 | 4756.4212 | 0 | 2.1514e-10 | 2.1514e-10 | 0 | 1.8883e-05 | 1.8883e-05
Pm-140 |  | . | . | 173485331.6817 | 173485331.6817 | 0.087701 | 0.02156 | 6.7551e-05 | 0 | 0 | 3.2023e-10 | 3.2023e-10 | . | . | 173485331.6817 | 173485331.6817 | 0.087701 | 0.003428 | 6.7551e-05 | 0 | 0 | 3.2023e-10 | 3.2023e-10 | 173485331.6817 | 1533727984.0831 | 386343281.8245 | 220573079.1994 | 2672471953.2941 | 6.7551e-05 | 3.6582e-05 | 5.1658e-05 | 5.8936e-05 | 2.1144e-05 | 3.2023e-10 | 3.6222e-11 | 1.438e-10 | 2.5187e-10 | 2.0788e-11 | . | 6156046067.9155 | 6156046067.9155 | . | 2591.4918 | 2591.4918 | 10.9626 | 0.0020023 | 26041406.25 | 4756.4212 | 0 | 9.0245e-12 | 9.0245e-12 | 0 | 2.1437e-05 | 2.1437e-05
Pm-140m |  | . | . | 1224405.8288 | 1224405.8288 | 3.4032 | 0.83662 | 0.0032655 | 0 | 0 | 4.5373e-08 | 4.5373e-08 | . | . | 1224405.8288 | 1224405.8288 | 3.4032 | 0.13302 | 0.0032655 | 0 | 0 | 4.5373e-08 | 4.5373e-08 | 1224405.8288 | 11633487.869 | 2949042.4536 | 1587649.5523 | 20642686.1556 | 0.0032655 | 0.0017155 | 0.0024009 | 0.0028541 | 0.00098923 | 4.5373e-08 | 4.7754e-09 | 1.8838e-08 | 3.4992e-08 | 2.6913e-09 | . | 55167816.8834 | 55167816.8834 | . | 901.1855 | 901.1855 | 425.3954 | 0.077698 | 26041406.25 | 4756.4212 | 0 | 1.007e-09 | 1.007e-09 | 0 | 6.1647e-05 | 6.1647e-05
Pm-141 |  | 97368751860.7959 | 683983594311.4075 | 1541943.6402 | 1541915.7462 | 11.954 | 2.9387 | 0.010942 | 5.7056e-13 | 8.1223e-14 | 3.6029e-08 | 3.603e-08 | 97368751860.7959 | 4.3018e+12 | 1541943.6402 | 1541918.6695 | 11.954 | 0.46725 | 0.010942 | 5.7056e-13 | 1.2914e-14 | 3.6029e-08 | 3.603e-08 | 1541943.6402 | 14666171.3895 | 3682133.6184 | 2031063.1061 | 26737860.062 | 0.010942 | 0.0056955 | 0.0079961 | 0.0094079 | 0.0031439 | 3.6029e-08 | 3.788e-09 | 1.5088e-08 | 2.7353e-08 | 2.0778e-09 | 1345174724.5026 | 65538699.609 | 62493913.1393 | 77185.6194 | 3760.5859 | 3585.8772 | 1494.2461 | 0.27292 | 26041406.25 | 4756.4212 | 4.1299e-11 | 8.4767e-10 | 8.8897e-10 | 7.1976e-07 | 1.4773e-05 | 1.5493e-05
Pm-142 |  | . | . | 48755719.308 | 48755719.308 | 0.38607 | 0.09491 | 0.00029935 | 0 | 0 | 1.1395e-09 | 1.1395e-09 | . | . | 48755719.308 | 48755719.308 | 0.38607 | 0.015091 | 0.00029935 | 0 | 0 | 1.1395e-09 | 1.1395e-09 | 48755719.308 | 429940070.0866 | 107732118.051 | 62474191.6592 | 745115627.3163 | 0.00029935 | 0.00016274 | 0.00023002 | 0.00025904 | 9.432e-05 | 1.1395e-09 | 1.2922e-10 | 5.1568e-10 | 8.8925e-10 | 7.4559e-11 | . | 1735647715.1667 | 1735647715.1667 | . | 3216.4497 | 3216.4497 | 48.2591 | 0.0088145 | 26041406.25 | 4756.4212 | 0 | 3.2008e-11 | 3.2008e-11 | 0 | 1.7272e-05 | 1.7272e-05
Pm-143 |  | 902092.5891 | 185722.1444 | 340.2993 | 339.549 | 134229.7025 | 32998.3066 | 122.6455 | 6.1585e-08 | 2.9913e-07 | 0.00016325 | 0.00016361 | 902092.5891 | 1168080.2495 | 340.2993 | 340.0719 | 134229.7025 | 5246.6569 | 122.6455 | 6.1585e-08 | 4.7561e-08 | 0.00016325 | 0.00016336 | 340.2993 | 3440.0103 | 816.7537 | 434.8941 | 6588.2042 | 122.6455 | 59.2086 | 89.8983 | 109.4042 | 30.4721 | 0.00016325 | 1.615e-05 | 6.8019e-05 | 0.00012774 | 8.4325e-06 | 365.2554 | 14375.3752 | 356.2048 | 235.3374 | 9262.1838 | 229.506 | 16778712.8146 | 3064.6051 | 26041406.25 | 4756.4212 | 0.0001521 | 3.8646e-06 | 0.00015596 | 0.00023607 | 5.998e-06 | 0.00024206
Pm-144 |  | 198562.612 | 27321.1338 | 64.597 | 64.4237 | 150035.2873 | 36883.8664 | 124.6286 | 2.7979e-07 | 2.0334e-06 | 0.00086002 | 0.00086234 | 198562.612 | 171833.4501 | 64.597 | 64.5517 | 150035.2873 | 5864.4522 | 124.6286 | 2.7979e-07 | 3.2331e-07 | 0.00086002 | 0.00086063 | 64.597 | 594.6583 | 148.9236 | 79.0282 | 1044.9734 | 124.6286 | 65.7986 | 93.3083 | 113.8098 | 37.9429 | 0.00086002 | 9.3423e-05 | 0.00037304 | 0.00070298 | 5.3164e-05 | 53.7318 | 2489.2239 | 52.5965 | 38.6964 | 1792.6807 | 37.8788 | 18754410.9148 | 3425.4632 | 26041406.25 | 4756.4212 | 0.0010339 | 2.2318e-05 | 0.0010562 | 0.0014357 | 3.099e-05 | 0.0014667
Pm-145 |  | 1130648.9385 | 88973.1225 | 19006697.2941 | 82126.0115 | 204305.6099 | 50225.3901 | 0.18543 | 4.9135e-08 | 6.244e-07 | 2.9229e-09 | 6.7646e-07 | 1130648.9385 | 559587.2665 | 19006697.2941 | 367094.7655 | 204305.6099 | 7985.7246 | 0.18543 | 4.9135e-08 | 9.9279e-08 | 2.9229e-09 | 1.5134e-07 | 19006697.2941 | 55579715.9359 | 20347520.5409 | 15988273.9131 | 127273855.5719 | 0.18543 | 0.091615 | 0.17688 | 0.22044 | 0.020428 | 2.9229e-09 | 9.9956e-10 | 2.7303e-09 | 3.4747e-09 | 4.365e-10 | 174.9814 | 266325.3494 | 174.8665 | 171.6002 | 261179.0739 | 171.4875 | 25538201.2419 | 4664.5116 | 26041406.25 | 4756.4212 | 0.00031749 | 2.086e-07 | 0.0003177 | 0.00032375 | 2.1271e-07 | 0.00032396
Pm-146 |  | 144139.6152 | 11260.8765 | 103.7807 | 102.7597 | 195806.1991 | 48135.9407 | 163.7355 | 3.8542e-07 | 4.9335e-06 | 0.00053531 | 0.00054063 | 144139.6152 | 70824.1199 | 103.7807 | 103.5544 | 195806.1991 | 7653.5068 | 163.7355 | 3.8542e-07 | 7.8441e-07 | 0.00053531 | 0.00053648 | 103.7807 | 973.0106 | 241.2209 | 134.05 | 1740.945 | 163.7355 | 84.1925 | 120.8599 | 141.4089 | 47.6124 | 0.00053531 | 5.7096e-05 | 0.00023031 | 0.00041443 | 3.1911e-05 | 22.1465 | 3986.1522 | 22.0241 | 20.815 | 3746.5013 | 20.7 | 24475774.8838 | 4470.4612 | 26041406.25 | 4756.4212 | 0.0025085 | 1.3937e-05 | 0.0025225 | 0.002669 | 1.4829e-05 | 0.0026838
Pm-147 |  | 438556.1848 | 76865.9662 | 119145558.6241 | 65366.9045 | 183085.7659 | 45008.818 | 14.4687 | 1.2668e-07 | 7.2275e-07 | 4.6628e-10 | 8.4989e-07 | 438556.1848 | 483440.5575 | 119145558.6241 | 229509.9656 | 183085.7659 | 7156.3013 | 14.4687 | 1.2668e-07 | 1.1492e-07 | 4.6628e-10 | 2.4206e-07 | 119145558.6241 | 353293499.8666 | 134719793.4839 | 103857078.2726 | 484657825.6947 | 14.4687 | 11.3457 | 15.0158 | 16.659 | 5.0866 | 4.6628e-10 | 1.5725e-10 | 4.1237e-10 | 5.3492e-10 | 1.1463e-10 | 151.1705 | 92540507.8758 | 151.1703 | 132.8517 | 81326492.1265 | 132.8515 | 22885720.7397 | 4180.0403 | 26041406.25 | 4756.4212 | 0.0003675 | 6.0033e-10 | 0.0003675 | 0.00041817 | 6.8311e-10 | 0.00041817
Pm-148 |  | 1768802.6141 | 4847219.8026 | 3493.2647 | 3483.8735 | 4421.2068 | 1086.8856 | 5.6751 | 3.1408e-08 | 1.1461e-08 | 1.5903e-05 | 1.5946e-05 | 1768802.6141 | 30486088.428 | 3493.2647 | 3485.9807 | 4421.2068 | 172.8124 | 5.6751 | 3.1408e-08 | 1.8223e-09 | 1.5903e-05 | 1.5937e-05 | 3493.2647 | 38168.5527 | 9442.9592 | 4997.694 | 68478.5922 | 5.6751 | 2.7825 | 3.9303 | 4.6668 | 1.5791 | 1.5903e-05 | 1.4555e-06 | 5.8832e-06 | 1.1116e-05 | 8.1128e-07 | 9532.9151 | 214253.5678 | 9126.8295 | 202.3076 | 4546.8902 | 193.6896 | 552650.848 | 100.9408 | 26041406.25 | 4756.4212 | 5.8277e-06 | 2.593e-07 | 6.087e-06 | 0.00027461 | 1.2218e-05 | 0.00028682
Pm-148m |  | 429596.8095 | 316888.8146 | 216.0171 | 215.7615 | 33933.0702 | 8341.9231 | 28.7542 | 1.2932e-07 | 1.7531e-07 | 0.00025718 | 0.00025748 | 429596.8095 | 1993039.4778 | 216.0171 | 215.8851 | 33933.0702 | 1326.3471 | 28.7542 | 1.2932e-07 | 2.7875e-08 | 0.00025718 | 0.00025734 | 216.0171 | 1947.3032 | 492.2266 | 268.6962 | 3496.5617 | 28.7542 | 15.6024 | 21.8889 | 25.8881 | 8.8937 | 0.00025718 | 2.8529e-05 | 0.00011286 | 0.00020676 | 1.5888e-05 | 623.2179 | 8506.1144 | 580.6737 | 101.51 | 1385.479 | 94.5803 | 4241633.7776 | 774.7276 | 26041406.25 | 4756.4212 | 8.9142e-05 | 6.5312e-06 | 9.5673e-05 | 0.00054729 | 4.0098e-05 | 0.00058738
Pm-149 |  | 11353684.3002 | 33971385.1963 | 1130646.9471 | 998040.7832 | 1821.5789 | 447.8071 | 0.96296 | 4.8931e-09 | 1.6353e-09 | 4.9136e-08 | 5.5664e-08 | 11353684.3002 | 213659519.3316 | 1130646.9471 | 1023324.777 | 1821.5789 | 71.2003 | 0.96296 | 4.8931e-09 | 2.6002e-10 | 4.9136e-08 | 5.4289e-08 | 1130646.9471 | 8404495.7408 | 2195495.9552 | 1317127.8863 | 11266706.3792 | 0.96296 | 0.57253 | 0.79208 | 0.88755 | 0.33784 | 4.9136e-08 | 6.6102e-09 | 2.5304e-08 | 4.2179e-08 | 4.9309e-09 | 66810.738 | 24979175.5521 | 66632.5188 | 584.1708 | 218409.5749 | 582.6125 | 227697.3657 | 41.5886 | 26041406.25 | 4756.4212 | 8.3153e-07 | 2.2241e-09 | 8.3375e-07 | 9.5101e-05 | 2.5436e-07 | 9.5355e-05
Pm-150 |  | 1141651410.3081 | 5355559435.4177 | 72305.959 | 72300.4038 | 91.9712 | 22.6097 | 0.10876 | 4.8662e-11 | 1.0373e-11 | 7.6833e-07 | 7.6839e-07 | 1141651410.3081 | 33683238057.9005 | 72305.959 | 72301.2246 | 91.9712 | 3.5949 | 0.10876 | 4.8662e-11 | 1.6493e-12 | 7.6833e-07 | 7.6838e-07 | 72305.959 | 738686.8835 | 183826.2505 | 97177.3274 | 1341059.4807 | 0.10876 | 0.05655 | 0.079298 | 0.094703 | 0.031963 | 7.6833e-07 | 7.5208e-08 | 3.0221e-07 | 5.7169e-07 | 4.1426e-08 | 10532654.9467 | 4053478.6555 | 2927019.1249 | 4649.8111 | 1789.4738 | 1292.18 | 11496.4005 | 2.0998 | 26041406.25 | 4756.4212 | 5.2745e-09 | 1.3706e-08 | 1.898e-08 | 1.1948e-05 | 3.1045e-05 | 4.2993e-05
Pm-151 |  | 30326500.3942 | 98225060.2443 | 72835.9212 | 72607.6974 | 974.6202 | 239.5954 | 0.58325 | 1.8319e-09 | 5.6559e-10 | 7.6274e-07 | 7.6514e-07 | 30326500.3942 | 617776373.7583 | 72835.9212 | 72652.8632 | 974.6202 | 38.0951 | 0.58325 | 1.8319e-09 | 8.9927e-11 | 7.6274e-07 | 7.6466e-07 | 72835.9212 | 597327.9617 | 154665.9047 | 89248.5511 | 1059893.8655 | 0.58325 | 0.31912 | 0.44403 | 0.51261 | 0.18028 | 7.6274e-07 | 9.3006e-08 | 3.5919e-07 | 6.2248e-07 | 5.2416e-08 | 193176.9555 | 1892246.4924 | 175282.5868 | 903.725 | 8852.3527 | 820.0112 | 121827.528 | 22.2516 | 26041406.25 | 4756.4212 | 2.8759e-07 | 2.9359e-08 | 3.1695e-07 | 6.1473e-05 | 6.2757e-06 | 6.7749e-05
Pm-152 |  | . | . | 14506447.5255 | 14506447.5255 | 2.3565 | 0.5793 | 0.0028033 | 0 | 0 | 3.8297e-09 | 3.8297e-09 | . | . | 14506447.5255 | 14506447.5255 | 2.3565 | 0.092108 | 0.0028033 | 0 | 0 | 3.8297e-09 | 3.8297e-09 | 14506447.5255 | 153630541.8293 | 38808678.1121 | 19641194.0936 | 268381327.7655 | 0.0028033 | 0.0013536 | 0.0019061 | 0.0023984 | 0.00075762 | 3.8297e-09 | 3.6161e-10 | 1.4315e-09 | 2.8285e-09 | 2.07e-10 | . | 803962591.8057 | 803962591.8057 | . | 9093.7805 | 9093.7805 | 294.5595 | 0.053801 | 26041406.25 | 4756.4212 | 0 | 6.9101e-11 | 6.9101e-11 | 0 | 6.1091e-06 | 6.1091e-06
Pm-152m |  | . | . | 1758002.0152 | 1758002.0152 | 4.3011 | 1.0574 | 0.0045183 | 0 | 0 | 3.1601e-08 | 3.1601e-08 | . | . | 1758002.0152 | 1758002.0152 | 4.3011 | 0.16812 | 0.0045183 | 0 | 0 | 3.1601e-08 | 3.1601e-08 | 1758002.0152 | 17431759.4339 | 4334137.9559 | 2282816.5054 | 31041788.3503 | 0.0045183 | 0.0023329 | 0.0033145 | 0.0040159 | 0.0013445 | 3.1601e-08 | 3.187e-09 | 1.2818e-08 | 2.4336e-08 | 1.7897e-09 | . | 85755000.6134 | 85755000.6134 | . | 1770.4705 | 1770.4705 | 537.6426 | 0.0982 | 26041406.25 | 4756.4212 | 0 | 6.4783e-10 | 6.4783e-10 | 0 | 3.1379e-05 | 3.1379e-05
Pm-153 |  | . | . | 355567647.2142 | 355567647.2142 | 3.0028 | 0.73819 | 0.000708 | 0 | 0 | 1.5624e-10 | 1.5624e-10 | . | . | 355567647.2142 | 355567647.2142 | 3.0028 | 0.11737 | 0.000708 | 0 | 0 | 1.5624e-10 | 1.5624e-10 | 355567647.2142 | 2380428453.3476 | 663700931.3378 | 392208516.0459 | 4593704807.765 | 0.000708 | 0.00037741 | 0.00053023 | 0.0006593 | 0.00016414 | 1.5624e-10 | 2.3338e-11 | 8.3705e-11 | 1.4165e-10 | 1.2094e-11 | . | 2953238878.2684 | 2953238878.2684 | . | 42566.632 | 42566.632 | 375.3489 | 0.068557 | 26041406.25 | 4756.4212 | 0 | 1.8812e-11 | 1.8812e-11 | 0 | 1.3051e-06 | 1.3051e-06
Pm-154 |  | . | . | 4077688.5031 | 4077688.5031 | 0.98949 | 0.24325 | 0.0015075 | 0 | 0 | 1.3624e-08 | 1.3624e-08 | . | . | 4077688.5031 | 4077688.5031 | 0.98949 | 0.038676 | 0.0015075 | 0 | 0 | 1.3624e-08 | 1.3624e-08 | 4077688.5031 | 46952133.503 | 11536267.7773 | 5867433.3917 | 88405950.4244 | 0.0015075 | 0.00074676 | 0.0010521 | 0.001275 | 0.00041083 | 1.3624e-08 | 1.1832e-09 | 4.8157e-09 | 9.4684e-09 | 6.2841e-10 | . | 298738036.8191 | 298738036.8191 | . | 1418.8877 | 1418.8877 | 123.6864 | 0.022591 | 26041406.25 | 4756.4212 | 0 | 1.8597e-10 | 1.8597e-10 | 0 | 3.9154e-05 | 3.9154e-05
Pm-154m |  | . | . | 3308614.0026 | 3308614.0026 | 1.5329 | 0.37683 | 0.0019565 | 0 | 0 | 1.6791e-08 | 1.6791e-08 | . | . | 3308614.0026 | 3308614.0026 | 1.5329 | 0.059915 | 0.0019565 | 0 | 0 | 1.6791e-08 | 1.6791e-08 | 3308614.0026 | 36503771.7594 | 8964270.8915 | 4721651.7718 | 66304021.817 | 0.0019565 | 0.00094724 | 0.0013485 | 0.0016123 | 0.00053552 | 1.6791e-08 | 1.5219e-09 | 6.1974e-09 | 1.1766e-08 | 8.3788e-10 | . | 199345563.2065 | 199345563.2065 | . | 1466.7388 | 1466.7388 | 191.6067 | 0.034997 | 26041406.25 | 4756.4212 | 0 | 2.7869e-10 | 2.7869e-10 | 0 | 3.7877e-05 | 3.7877e-05
Po-203 |  | 30181525643.1888 | 95087861921.1412 | 293921.3052 | 293917.5344 | 20.9909 | 5.1603 | 0.024904 | 1.8407e-12 | 5.8425e-13 | 1.8901e-07 | 1.8902e-07 | 30181525643.1888 | 598045288849.7883 | 293921.3052 | 293918.2984 | 20.9909 | 0.82048 | 0.024904 | 1.8407e-12 | 9.2894e-14 | 1.8901e-07 | 1.8902e-07 | 293921.3052 | 3136674.8255 | 784715.9947 | 406242.6846 | 6163439.1533 | 0.024904 | 0.012077 | 0.01707 | 0.020952 | 0.0063275 | 1.8901e-07 | 1.7711e-08 | 7.0796e-08 | 1.3675e-07 | 9.0136e-09 | 187007100.0637 | 16328868.7888 | 15017581.0839 | 18842.3718 | 1645.2563 | 1513.1342 | 2623.8675 | 0.47925 | 26041406.25 | 4756.4212 | 2.9707e-10 | 3.4023e-09 | 3.6993e-09 | 2.9484e-06 | 3.3767e-05 | 3.6715e-05
Po-204 |  | 918112446.7243 | 1286176440.6964 | 101691.1711 | 101671.8711 | 121.1412 | 29.7807 | 0.11035 | 6.051e-11 | 4.3194e-11 | 5.4631e-07 | 5.4641e-07 | 918112446.7243 | 8089273914.1191 | 101691.1711 | 101678.6308 | 121.1412 | 4.7351 | 0.11035 | 6.051e-11 | 6.8677e-12 | 5.4631e-07 | 5.4638e-07 | 101691.1711 | 973634.5235 | 246715.8009 | 131783.3282 | 2103377.5042 | 0.11035 | 0.05523 | 0.078267 | 0.096022 | 0.02603 | 5.4631e-07 | 5.7059e-08 | 2.2518e-07 | 4.2156e-07 | 2.6412e-08 | 2529493.4757 | 4165333.0796 | 1573779.8077 | 1470.8586 | 2422.0723 | 915.1269 | 15142.647 | 2.7658 | 26041406.25 | 4756.4212 | 2.1963e-08 | 1.3337e-08 | 3.53e-08 | 3.777e-05 | 2.2937e-05 | 6.0707e-05
Po-205 |  | 9057394246.8117 | 36591955088.1615 | 111563.4127 | 111561.6984 | 56.9672 | 14.0045 | 0.067587 | 6.1337e-12 | 1.5182e-12 | 4.9797e-07 | 4.9798e-07 | 9057394246.8117 | 230141323068.4131 | 111563.4127 | 111561.9845 | 56.9672 | 2.2267 | 0.067587 | 6.1337e-12 | 2.414e-13 | 4.9797e-07 | 4.9797e-07 | 111563.4127 | 1191841.697 | 293672.6032 | 153278.7047 | 2328320.2107 | 0.067587 | 0.032776 | 0.046879 | 0.057166 | 0.017172 | 4.9797e-07 | 4.6613e-08 | 1.8917e-07 | 3.6244e-07 | 2.3861e-08 | 71964552.2409 | 6210850.9864 | 5717413.5575 | 19678.3815 | 1698.3291 | 1563.4009 | 7120.9048 | 1.3006 | 26041406.25 | 4756.4212 | 7.7198e-10 | 8.9448e-09 | 9.7168e-09 | 2.8231e-06 | 3.2712e-05 | 3.5535e-05
Po-206 |  | 317733.3775 | 142106.0983 | 1610.6075 | 1584.6152 | 7247.88 | 1781.7798 | 6.6236 | 1.7485e-07 | 3.9094e-07 | 3.4493e-05 | 3.5059e-05 | 317733.3775 | 893761.6312 | 1610.6075 | 1599.6164 | 7247.88 | 283.299 | 6.6236 | 1.7485e-07 | 6.2159e-08 | 3.4493e-05 | 3.473e-05 | 1610.6075 | 15297.078 | 3887.2013 | 2072.4856 | 32556.8563 | 6.6236 | 3.3985 | 4.7812 | 5.812 | 1.6292 | 3.4493e-05 | 3.6317e-06 | 1.4292e-05 | 2.6806e-05 | 1.7064e-06 | 279.4768 | 67179.5066 | 278.3189 | 9.723 | 2337.1866 | 9.6828 | 905984.9967 | 165.4767 | 26041406.25 | 4756.4212 | 0.00019878 | 8.2696e-07 | 0.00019961 | 0.0057137 | 2.377e-05 | 0.0057375
Po-207 |  | 1238679821.3195 | 4600526060.0165 | 44848.734 | 44846.6731 | 199.0422 | 48.9315 | 0.21133 | 4.485e-11 | 1.2076e-11 | 1.2387e-06 | 1.2388e-06 | 1238679821.3195 | 28934533607.5104 | 44848.734 | 44847.0408 | 199.0422 | 7.78 | 0.21133 | 4.485e-11 | 1.92e-12 | 1.2387e-06 | 1.2388e-06 | 44848.734 | 442200.0604 | 111715.3688 | 58437.4394 | 876134.8713 | 0.21133 | 0.10846 | 0.15298 | 0.18674 | 0.056159 | 1.2387e-06 | 1.2563e-07 | 4.9729e-07 | 9.5067e-07 | 6.3409e-08 | 9047748.2601 | 2218219.4051 | 1781461.7758 | 8644.3265 | 2119.3132 | 1702.0298 | 24880.2698 | 4.5443 | 26041406.25 | 4756.4212 | 6.1402e-09 | 2.5045e-08 | 3.1185e-08 | 6.4268e-06 | 2.6214e-05 | 3.264e-05
Po-208 |  | 166.7335 | 54.0364 | 4431292.1242 | 40.8099 | 185294.3514 | 45551.7647 | 140.7222 | 0.0003332 | 0.0010281 | 1.2537e-08 | 0.0013613 | 166.7335 | 339.8563 | 4431292.1242 | 111.8538 | 185294.3514 | 7242.6286 | 140.7222 | 0.0003332 | 0.00016347 | 1.2537e-08 | 0.00049667 | 4431292.1242 | 40185887.6934 | 10102409.8546 | 5501513.9919 | 85743787.3982 | 140.7222 | 72.5477 | 103.6464 | 125.5209 | 34.4658 | 1.2537e-08 | 1.3825e-09 | 5.4992e-09 | 1.0098e-08 | 6.4792e-10 | 0.10627 | 150358433.7291 | 0.10627 | 0.094521 | 133732065.93 | 0.094521 | 23161793.9291 | 4230.4646 | 26041406.25 | 4756.4212 | 0.40712 | 3.6948e-10 | 0.40712 | 0.44443 | 4.1542e-10 | 0.44443
Po-209 |  | 149.725 | 38.605 | 11913.8296 | 30.6127 | 207625.1365 | 51041.4446 | 175.9301 | 0.00037105 | 0.0014391 | 4.6631e-06 | 0.0018148 | 149.725 | 242.8021 | 11913.8296 | 91.8997 | 207625.1365 | 8115.4754 | 175.9301 | 0.00037105 | 0.00022881 | 4.6631e-06 | 0.00060452 | 11913.8296 | 111583.7917 | 27632.6986 | 14967.6466 | 314308.9294 | 175.9301 | 90.0336 | 130.147 | 157.3666 | 32.6244 | 4.6631e-06 | 4.9788e-07 | 2.0105e-06 | 3.7117e-06 | 1.7675e-07 | 0.075924 | 454170.9651 | 0.075924 | 0.075666 | 452631.6078 | 0.075666 | 25953142.0667 | 4740.2999 | 26041406.25 | 4756.4212 | 0.51892 | 1.2232e-07 | 0.51892 | 0.52012 | 1.2274e-07 | 0.52012
Po-210 | SE | 404.5807 | 162.895 | 12693840.3388 | 116.1346 | 95649.9062 | 23514.0574 | 97.104 | 0.00013732 | 0.00034105 | 4.3765e-09 | 0.00047837 | 404.5807 | 1024.5114 | 12693840.3388 | 290.0359 | 95649.9062 | 3738.6825 | 97.104 | 0.00013732 | 5.4226e-05 | 4.3765e-09 | 0.00019155 | 12693840.3388 | 126504778.3541 | 31202178.4136 | 16593809.0534 | 221211733.5752 | 97.104 | 49.0744 | 70.0767 | 84.5808 | 28.8704 | 4.3765e-09 | 4.3915e-10 | 1.7805e-09 | 3.3479e-09 | 2.5114e-10 | 0.32036 | 608588857.0236 | 0.32036 | 0.14709 | 279417836.0772 | 0.14709 | 11956238.2696 | 2183.7878 | 26041406.25 | 4756.4212 | 0.15921 | 9.1285e-11 | 0.15921 | 0.31457 | 1.9882e-10 | 0.31457
Po-211 |  | . | . | 314775281409.0472 | 314775281409.0472 | 0.0049189 | 0.0012092 | 4.6942e-06 | 0 | 0 | 1.7649e-13 | 1.7649e-13 | . | . | 314775281409.0472 | 314775281409.0472 | 0.0049189 | 0.00019226 | 4.6942e-06 | 0 | 0 | 1.7649e-13 | 1.7649e-13 | 314775281409.0472 | 2.9979e+12 | 749873181036.9769 | 397069634497.0253 | 5.298e+12 | 4.6942e-06 | 2.4737e-06 | 3.5094e-06 | 4.2192e-06 | 1.4346e-06 | 1.7649e-13 | 1.8531e-14 | 7.4086e-14 | 1.3991e-13 | 1.0486e-14 | . | 1.4122e+13 | 1.4122e+13 | . | 333438.6177 | 333438.6177 | 0.61486 | 0.0001123 | 26041406.25 | 4756.4212 | 0 | 3.9338e-15 | 3.9338e-15 | 0 | 1.6661e-07 | 1.6661e-07
Po-212 |  | . | . | . | . | 2.8503e-09 | 7.0069e-10 | 0 | 0 | 0 | 0 | 0 | . | . | . | . | 2.8503e-09 | 1.1141e-10 | 0 | 0 | 0 | 0 | 0 | . | . | . | . | . | 0 | 0 | 0 | 0 | 0 | 0 | 0 | 0 | 0 | 0 | . | . | . | . | . | . | 3.5628e-07 | 6.5075e-11 | 26041406.25 | 4756.4212 | 0 | 0 | 0 | 0 | 0 | 0
Po-212m |  | . | . | 154257057.7523 | 154257057.7523 | 0.42992 | 0.10569 | 0.00085678 | 0 | 0 | 3.6015e-10 | 3.6015e-10 | . | . | 154257057.7523 | 154257057.7523 | 0.42992 | 0.016804 | 0.00085678 | 0 | 0 | 3.6015e-10 | 3.6015e-10 | 154257057.7523 | 2108473022.9169 | 493640032.87 | 237460388.6604 | 4104514198.5135 | 0.00085678 | 0.0003896 | 0.0005683 | 0.00070801 | 0.00021038 | 3.6015e-10 | 2.6348e-11 | 1.1254e-10 | 2.3395e-10 | 1.3535e-11 | . | 14914788194.7001 | 14914788194.7001 | . | 30778.9493 | 30778.9493 | 53.7404 | 0.0098156 | 26041406.25 | 4756.4212 | 0 | 3.7248e-12 | 3.7248e-12 | 0 | 1.805e-06 | 1.805e-06
Po-213 | SE | . | . | 8.0706e+18 | 8.0706e+18 | 4.0037e-08 | 9.8425e-09 | 3.9834e-11 | 0 | 0 | 6.8836e-21 | 6.8836e-21 | . | . | 8.0706e+18 | 8.0706e+18 | 4.0037e-08 | 1.5649e-09 | 3.9834e-11 | 0 | 0 | 6.8836e-21 | 6.8836e-21 | 8.0706e+18 | 8.0037e+19 | 1.9701e+19 | 1.0551e+19 | 1.4165e+20 | 3.9834e-11 | 2.0083e-11 | 2.8972e-11 | 3.4689e-11 | 1.1663e-11 | 6.8836e-21 | 6.9412e-22 | 2.82e-21 | 5.2655e-21 | 3.9219e-22 | . | 3.7718e+20 | 3.7718e+20 | . | 72486656.0258 | 72486656.0258 | 5.0047e-06 | 9.1409e-10 | 26041406.25 | 4756.4212 | 0 | 1.4729e-22 | 1.4729e-22 | 0 | 7.6642e-10 | 7.6642e-10
Po-214 | SE | . | . | 90981906958329984 | 90981906958329984 | 1.5662e-06 | 3.8503e-07 | 1.5847e-09 | 0 | 0 | 6.1062e-19 | 6.1062e-19 | . | . | 90981906958329984 | 90981906958329984 | 1.5662e-06 | 6.1219e-08 | 1.5847e-09 | 0 | 0 | 6.1062e-19 | 6.1062e-19 | 90981906958329984 | 9.0702e+17 | 2.2515e+17 | 1.2037e+17 | 1.5864e+18 | 1.5847e-09 | 8.0356e-10 | 1.1485e-09 | 1.3678e-09 | 4.7159e-10 | 6.1062e-19 | 6.125e-20 | 2.4674e-19 | 4.6154e-19 | 3.5021e-20 | . | 4.3483e+18 | 4.3483e+18 | . | 32690060.5607 | 32690060.5607 | 0.00019578 | 3.5758e-08 | 26041406.25 | 4756.4212 | 0 | 1.2776e-20 | 1.2776e-20 | 0 | 1.6994e-09 | 1.6994e-09
Po-215 |  | . | . | 6647528377817198 | 6647528377817198 | 1.6978e-05 | 4.1737e-06 | 1.1166e-08 | 0 | 0 | 8.3572e-18 | 8.3572e-18 | . | . | 6647528377817198 | 6647528377817198 | 1.6978e-05 | 6.6361e-07 | 1.1166e-08 | 0 | 0 | 8.3572e-18 | 8.3572e-18 | 6647528377817198 | 53584030632635688 | 14273044631574830 | 8818732725646489 | 97931924973597216 | 1.1166e-08 | 6.4065e-09 | 8.5738e-09 | 9.1445e-09 | 3.5724e-09 | 8.3572e-18 | 1.0368e-18 | 3.8923e-18 | 6.2997e-18 | 5.6728e-19 | . | 1.9671e+17 | 1.9671e+17 | . | 16030702.7749 | 16030702.7749 | 0.0021222 | 3.8762e-07 | 26041406.25 | 4756.4212 | 0 | 2.8242e-19 | 2.8242e-19 | 0 | 3.4655e-09 | 3.4655e-09
Po-216 |  | . | . | 5.58e+14 | 5.58e+14 | 0.0013822 | 0.0003398 | 1.4024e-06 | 0 | 0 | 9.9561e-17 | 9.9561e-17 | . | . | 5.58e+14 | 5.58e+14 | 0.0013822 | 5.4028e-05 | 1.4024e-06 | 0 | 0 | 9.9561e-17 | 9.9561e-17 | 5.58e+14 | 5589007403675133 | 1.3759e+15 | 7.2709e+14 | 9743185391556942 | 1.4024e-06 | 7.0647e-07 | 1.0147e-06 | 1.2254e-06 | 4.1738e-07 | 9.9561e-17 | 9.94e-18 | 4.0376e-17 | 7.6408e-17 | 5.7019e-18 | . | 26731903639498208 | 26731903639498208 | . | 177360966.8717 | 177360966.8717 | 0.17278 | 3.1558e-05 | 26041406.25 | 4756.4212 | 0 | 2.0782e-18 | 2.0782e-18 | 0 | 3.1323e-10 | 3.1323e-10
Po-218 | SE | . | 9169334220.7082 | . | 9169334220.7082 | 1.7731 | 0.43588 | 0 | 0 | 6.0588e-12 | 0 | 6.0588e-12 | . | 57669580762.3843 | . | 57669580762.3843 | 1.7731 | 0.069305 | 0 | 0 | 9.6333e-13 | 0 | 9.6333e-13 | . | . | . | . | . | 0 | 0 | 0 | 0 | 0 | 0 | 0 | 0 | 0 | 0 | 18033117.6607 | 34773415404310120 | 18033117.6514 | 153.4772 | 295951435845.0809 | 153.4772 | 221.6346 | 0.040481 | 26041406.25 | 4756.4212 | 3.0807e-09 | 1.5976e-18 | 3.0807e-09 | 0.00036198 | 1.8772e-13 | 0.00036198
Pr-134 |  | 116415029663.8102 | 795719602791.9519 | 681417.0884 | 681412.5163 | 6.2916 | 1.5467 | 0.0057233 | 4.7722e-13 | 6.9817e-14 | 8.1529e-08 | 8.1529e-08 | 116415029663.8102 | 5.0046e+12 | 681417.0884 | 681413.0071 | 6.2916 | 0.24592 | 0.0057233 | 4.7722e-13 | 1.1101e-14 | 8.1529e-08 | 8.1529e-08 | 681417.0884 | 6524664.8918 | 1635622.9582 | 896233.0504 | 11546050.4362 | 0.0057233 | 0.0029595 | 0.0041795 | 0.0049156 | 0.0017099 | 8.1529e-08 | 8.5146e-09 | 3.3966e-08 | 6.1987e-08 | 4.8116e-09 | 1564923349.5791 | 28802833.7238 | 28282290.5846 | 47260.3751 | 869.8399 | 854.1196 | 786.4453 | 0.14364 | 26041406.25 | 4756.4212 | 3.55e-11 | 1.9288e-09 | 1.9643e-09 | 1.1755e-06 | 6.3868e-05 | 6.5044e-05
Pr-134m |  | 45417974375.7598 | 299119245643.3611 | 481617.6508 | 481611.7683 | 9.7233 | 2.3903 | 0.010657 | 1.2232e-12 | 1.8573e-13 | 1.1535e-07 | 1.1535e-07 | 45417974375.7598 | 1.8813e+12 | 481617.6508 | 481612.4204 | 9.7233 | 0.38006 | 0.010657 | 1.2232e-12 | 2.953e-14 | 1.1535e-07 | 1.1535e-07 | 481617.6508 | 4963498.659 | 1243016.3841 | 673387.2249 | 9325241.7743 | 0.010657 | 0.0053492 | 0.007476 | 0.0087881 | 0.002899 | 1.1535e-07 | 1.1193e-08 | 4.4694e-08 | 8.2501e-08 | 5.9575e-09 | 588270906.2003 | 24749072.5857 | 23749893.7415 | 27456.0275 | 1155.0991 | 1108.465 | 1215.4155 | 0.22199 | 26041406.25 | 4756.4212 | 9.4438e-11 | 2.2447e-09 | 2.3392e-09 | 2.0234e-06 | 4.8095e-05 | 5.0119e-05
Pr-135 |  | 63593966059.0823 | 380290493926.9229 | 1429763.9529 | 1429726.4335 | 13.727 | 3.3746 | 0.010399 | 8.7359e-13 | 1.4609e-13 | 3.8856e-08 | 3.8857e-08 | 63593966059.0823 | 2.3918e+12 | 1429763.9529 | 1429730.954 | 13.727 | 0.53655 | 0.010399 | 8.7359e-13 | 2.3227e-14 | 3.8856e-08 | 3.8857e-08 | 1429763.9529 | 12715879.0753 | 3213174.1812 | 1797051.8003 | 22741201.0927 | 0.010399 | 0.0055813 | 0.00791 | 0.0091932 | 0.0031274 | 3.8856e-08 | 4.3689e-09 | 1.729e-08 | 3.0915e-08 | 2.4429e-09 | 747908523.9085 | 49131047.277 | 46102515.3273 | 49280.0493 | 3237.2681 | 3037.7167 | 1715.8807 | 0.3134 | 26041406.25 | 4756.4212 | 7.428e-11 | 1.1308e-09 | 1.205e-09 | 1.1273e-06 | 1.7161e-05 | 1.8288e-05
Pr-136 |  | 156557664534.7635 | 1.3816e+12 | 688653.5531 | 688650.1806 | 7.4927 | 1.842 | 0.0080807 | 3.5485e-13 | 4.021e-14 | 8.0672e-08 | 8.0672e-08 | 156557664534.7635 | 8.6896e+12 | 688653.5531 | 688650.4693 | 7.4927 | 0.29287 | 0.0080807 | 3.5485e-13 | 6.3933e-15 | 8.0672e-08 | 8.0672e-08 | 688653.5531 | 7047320.1195 | 1766598.9636 | 941100.1704 | 13080975.1464 | 0.0080807 | 0.0040573 | 0.0057061 | 0.0068136 | 0.0022452 | 8.0672e-08 | 7.8831e-09 | 3.1447e-08 | 5.9032e-08 | 4.247e-09 | 2717204211.5864 | 34853914.0414 | 34412500.6452 | 97724.8435 | 1253.5286 | 1237.6531 | 936.5849 | 0.17107 | 26041406.25 | 4756.4212 | 2.0446e-11 | 1.5939e-09 | 1.6144e-09 | 5.6848e-07 | 4.4319e-05 | 4.4887e-05
Pr-137 |  | 19644687791.2395 | 98612561590.093 | 993612.1463 | 993551.8823 | 43.9265 | 10.7987 | 0.035735 | 2.828e-12 | 5.6337e-13 | 5.5912e-08 | 5.5916e-08 | 19644687791.2395 | 620213523459.7457 | 993612.1463 | 993560.3011 | 43.9265 | 1.717 | 0.035735 | 2.828e-12 | 8.9574e-14 | 5.5912e-08 | 5.5915e-08 | 993612.1463 | 9068751.4735 | 2258636.7586 | 1265056.5449 | 17434368.0707 | 0.035735 | 0.018845 | 0.027035 | 0.031342 | 0.0097119 | 5.5912e-08 | 6.126e-09 | 2.4597e-08 | 4.3915e-08 | 3.1865e-09 | 193939045.4284 | 36776874.0518 | 30914519.7415 | 40891.9558 | 7754.3865 | 6518.3118 | 5490.8182 | 1.0029 | 26041406.25 | 4756.4212 | 2.8646e-10 | 1.5106e-09 | 1.7971e-09 | 1.3586e-06 | 7.1643e-06 | 8.5229e-06
Pr-138 |  | . | . | 25720208.3036 | 25720208.3036 | 0.82934 | 0.20388 | 0.00060257 | 0 | 0 | 2.16e-09 | 2.16e-09 | . | . | 25720208.3036 | 25720208.3036 | 0.82934 | 0.032417 | 0.00060257 | 0 | 0 | 2.16e-09 | 2.16e-09 | 25720208.3036 | 214633520.27 | 55123166.1915 | 31378825.8591 | 370707109.5688 | 0.00060257 | 0.00034209 | 0.00047321 | 0.00054543 | 0.00019899 | 2.16e-09 | 2.5884e-10 | 1.0078e-09 | 1.7705e-09 | 1.4986e-10 | . | 854693517.7255 | 854693517.7255 | . | 3402.4349 | 3402.4349 | 103.6678 | 0.018935 | 26041406.25 | 4756.4212 | 0 | 6.5e-11 | 6.5e-11 | 0 | 1.6328e-05 | 1.6328e-05
Pr-138m |  | 3155663886.1468 | 17526288174.8336 | 67763.7178 | 67762.0007 | 72.7533 | 17.8853 | 0.072236 | 1.7605e-11 | 3.1698e-12 | 8.1983e-07 | 8.1985e-07 | 3155663886.1468 | 110229779723.889 | 67763.7178 | 67762.221 | 72.7533 | 2.8437 | 0.072236 | 1.7605e-11 | 5.0399e-13 | 8.1983e-07 | 8.1985e-07 | 67763.7178 | 667106.206 | 164436.3154 | 86958.1524 | 1192896.3856 | 0.072236 | 0.037147 | 0.053033 | 0.06422 | 0.021216 | 8.1983e-07 | 8.3278e-08 | 3.3785e-07 | 6.3887e-07 | 4.6572e-08 | 34468545.8295 | 3151191.1511 | 2887233.812 | 12037.0893 | 1100.4575 | 1008.2784 | 9094.1676 | 1.661 | 26041406.25 | 4756.4212 | 1.6118e-09 | 1.763e-08 | 1.9242e-08 | 4.6153e-06 | 5.0484e-05 | 5.5099e-05
Pr-139 |  | 5249330963.6167 | 21019457572.4915 | 1029282.7907 | 1029030.6299 | 151.3407 | 37.2048 | 0.11358 | 1.0583e-11 | 2.643e-12 | 5.3974e-08 | 5.3988e-08 | 5249330963.6167 | 132199707948.3359 | 1029282.7907 | 1029072.9991 | 151.3407 | 5.9155 | 0.11358 | 1.0583e-11 | 4.2024e-13 | 5.3974e-08 | 5.3985e-08 | 1029282.7907 | 9775781.5553 | 2288228.9402 | 1244270.6419 | 21768746.115 | 0.11358 | 0.055509 | 0.087219 | 0.10505 | 0.023227 | 5.3974e-08 | 5.6829e-09 | 2.4279e-08 | 4.4649e-08 | 2.5521e-09 | 41338481.3385 | 34168888.9082 | 18706650.3823 | 30030.03 | 24821.7333 | 13589.306 | 18917.5844 | 3.4553 | 26041406.25 | 4756.4212 | 1.3439e-09 | 1.6259e-09 | 2.9698e-09 | 1.85e-06 | 2.2382e-06 | 4.0881e-06
Pr-140 |  | . | . | 17976533.3443 | 17976533.3443 | 1.9389 | 0.47666 | 0.0013168 | 0 | 0 | 3.0904e-09 | 3.0904e-09 | . | . | 17976533.3443 | 17976533.3443 | 1.9389 | 0.075788 | 0.0013168 | 0 | 0 | 3.0904e-09 | 3.0904e-09 | 17976533.3443 | 140229199.6139 | 36270350.7911 | 21313283.2434 | 248712135.1571 | 0.0013168 | 0.00079722 | 0.0010987 | 0.0012266 | 0.00044802 | 3.0904e-09 | 3.9617e-10 | 1.5317e-09 | 2.6066e-09 | 2.2337e-10 | . | 556889123.1546 | 556889123.1546 | . | 5182.9837 | 5182.9837 | 242.3681 | 0.044268 | 26041406.25 | 4756.4212 | 0 | 9.976e-11 | 9.976e-11 | 0 | 1.0719e-05 | 1.0719e-05
Pr-142 |  | 24138380.2106 | 101842074.9051 | 168993.7145 | 167542.7262 | 656.1528 | 161.3051 | 1.0505 | 2.3015e-09 | 5.455e-10 | 3.2874e-07 | 3.3159e-07 | 24138380.2106 | 640525213.9775 | 168993.7145 | 167774.8514 | 656.1528 | 25.6471 | 1.0505 | 2.3015e-09 | 8.6734e-11 | 3.2874e-07 | 3.3113e-07 | 168993.7145 | 1966156.6624 | 488948.3263 | 241349.1179 | 3084554.5954 | 1.0505 | 0.50247 | 0.70977 | 0.89203 | 0.28303 | 3.2874e-07 | 2.8256e-08 | 1.1362e-07 | 2.3019e-07 | 1.8011e-08 | 200290.4546 | 12910750.7642 | 197230.7231 | 630.8278 | 40663.2461 | 621.1909 | 82019.0963 | 14.9807 | 26041406.25 | 4756.4212 | 2.7737e-07 | 4.303e-09 | 2.8168e-07 | 8.8067e-05 | 1.3662e-06 | 8.9433e-05
Pr-142m |  | 148599508599.5086 | 625135058510.0101 | . | 120060246047.872 | 8.3506 | 2.0529 | 0 | 3.7386e-13 | 8.8869e-14 | 0 | 4.6273e-13 | 148599508599.5086 | 3.9317e+12 | . | 143187726281.0265 | 8.3506 | 0.3264 | 0 | 3.7386e-13 | 1.413e-14 | 0 | 3.8799e-13 | . | . | . | . | . | 0 | 0 | 0 | 0 | 0 | 0 | 0 | 0 | 0 | 0 | 1229438669.4387 | . | 1229438669.4387 | 49280.0493 | . | 49280.0493 | 1043.8274 | 0.19065 | 26041406.25 | 4756.4212 | 4.5187e-11 | 0 | 4.5187e-11 | 1.1273e-06 | 0 | 1.1273e-06
Pr-143 |  | 1553091.9034 | 2069980.765 | 3188507.2825 | 694155.4264 | 11176.5603 | 2747.5853 | 10.6586 | 3.5771e-08 | 2.6838e-08 | 1.7424e-08 | 8.0033e-08 | 1553091.9034 | 13018930.277 | 3188507.2825 | 966823.9138 | 11176.5603 | 436.8599 | 10.6586 | 3.5771e-08 | 4.2672e-09 | 1.7424e-08 | 5.7461e-08 | 3188507.2825 | 18056874.6902 | 5783652.1097 | 3663481.0005 | 5857592.6617 | 10.6586 | 5.4895 | 7.805 | 9.4799 | 3.2621 | 1.7424e-08 | 3.0767e-09 | 9.6055e-09 | 1.5165e-08 | 9.4843e-09 | 4070.9833 | 58634913.1938 | 4070.7007 | 218.4002 | 3145647.337 | 218.3851 | 1397070.0349 | 255.1726 | 26041406.25 | 4756.4212 | 1.3647e-05 | 9.4747e-10 | 1.3648e-05 | 0.00025437 | 1.7661e-08 | 0.00025439
Pr-144 |  | 88841473051.9994 | 638400880817.4066 | 20764253.9946 | 20758727.0261 | 9.8835 | 2.4297 | 0.014976 | 6.2533e-13 | 8.7022e-14 | 2.6755e-09 | 2.6762e-09 | 88841473051.9994 | 4.0152e+12 | 20764253.9946 | 20759294.7237 | 9.8835 | 0.38632 | 0.014976 | 6.2533e-13 | 1.3836e-14 | 2.6755e-09 | 2.6762e-09 | 20764253.9946 | 212682512.6327 | 56720394.5183 | 28712468.7195 | 290502541.7792 | 0.014976 | 0.0073589 | 0.01022 | 0.012846 | 0.0040946 | 2.6755e-09 | 2.6121e-10 | 9.7945e-10 | 1.9349e-09 | 1.9124e-10 | 1255528255.5283 | 1464264429.8417 | 675943197.8475 | 59563.6959 | 69466.3787 | 32067.5181 | 1235.4341 | 0.22565 | 26041406.25 | 4756.4212 | 4.4248e-11 | 3.7941e-11 | 8.2189e-11 | 9.327e-07 | 7.9974e-07 | 1.7324e-06
Pr-144m |  | . | . | 2968324099.8335 | 2968324099.8335 | 4.1181 | 1.0124 | 0.0015122 | 0 | 0 | 1.8716e-11 | 1.8716e-11 | . | . | 2968324099.8335 | 2968324099.8335 | 4.1181 | 0.16097 | 0.0015122 | 0 | 0 | 1.8716e-11 | 1.8716e-11 | 2968324099.8335 | 40795819102.5571 | 8414793383.4916 | 3578845422.4033 | 123410754394.0432 | 0.0015122 | 0.00027716 | 0.00076162 | 0.0013877 | 5.0728e-05 | 1.8716e-11 | 1.3618e-12 | 6.6021e-12 | 1.5523e-11 | 4.5016e-13 | . | 27804933349.0812 | 27804933349.0812 | . | 549624.0951 | 549624.0951 | 514.7642 | 0.094021 | 26041406.25 | 4756.4212 | 0 | 1.998e-12 | 1.998e-12 | 0 | 1.0108e-07 | 1.0108e-07
Pr-145 |  | 280138150.3207 | 1189678817.8997 | 2757497.7228 | 2724366.1609 | 205.3566 | 50.4838 | 0.21276 | 1.9831e-10 | 4.6697e-11 | 2.0147e-08 | 2.0392e-08 | 280138150.3207 | 7482362079.8138 | 2757497.7228 | 2729623.132 | 205.3566 | 8.0268 | 0.21276 | 1.9831e-10 | 7.4248e-12 | 2.0147e-08 | 2.0353e-08 | 2757497.7228 | 25256745.43 | 6601917.088 | 3508300.2885 | 31901751.71 | 0.21276 | 0.11004 | 0.15532 | 0.18994 | 0.062143 | 2.0147e-08 | 2.1996e-09 | 8.415e-09 | 1.5835e-08 | 1.7414e-09 | 2339713.8315 | 128132035.6692 | 2297756.3899 | 2306.3063 | 126302.5067 | 2264.948 | 25669.5749 | 4.6885 | 26041406.25 | 4756.4212 | 2.3744e-08 | 4.3358e-10 | 2.4178e-08 | 2.4088e-05 | 4.3986e-07 | 2.4528e-05
Pr-146 |  | 39101522542.2482 | 269619680590.5165 | 622172.2561 | 622160.9208 | 13.8128 | 3.3957 | 0.017951 | 1.4208e-12 | 2.0605e-13 | 8.9292e-08 | 8.9294e-08 | 39101522542.2482 | 1.6957e+12 | 622172.2561 | 622162.1282 | 13.8128 | 0.5399 | 0.017951 | 1.4208e-12 | 3.2761e-14 | 8.9292e-08 | 8.9293e-08 | 622172.2561 | 6807423.5002 | 1662619.0021 | 908180.8336 | 12248932.409 | 0.017951 | 0.0088968 | 0.012685 | 0.014593 | 0.0050512 | 8.9292e-08 | 8.1609e-09 | 3.3414e-08 | 6.1172e-08 | 4.5355e-09 | 530254793.4998 | 38487751.5746 | 35883221.574 | 35157.1083 | 2551.8262 | 2379.1398 | 1726.6049 | 0.31536 | 26041406.25 | 4756.4212 | 1.0477e-10 | 1.4434e-09 | 1.5482e-09 | 1.5802e-06 | 2.1771e-05 | 2.3351e-05
Pr-147 |  | 163256151674.0619 | 829247912580.7987 | 3786650.8376 | 3786545.7197 | 7.6643 | 1.8841 | 0.00718 | 3.4029e-13 | 6.6994e-14 | 1.4671e-08 | 1.4672e-08 | 163256151674.0619 | 5.2155e+12 | 3786650.8376 | 3786560.2609 | 7.6643 | 0.29957 | 0.00718 | 3.4029e-13 | 1.0652e-14 | 1.4671e-08 | 1.4672e-08 | 3786650.8376 | 37990330.7733 | 9328071.6199 | 4895381.0091 | 73412947.4004 | 0.00718 | 0.0034482 | 0.0050702 | 0.0062705 | 0.0017329 | 1.4671e-08 | 1.4623e-09 | 5.9557e-09 | 1.1348e-08 | 7.5675e-10 | 1630862701.4266 | 159010145.1542 | 144883875.6204 | 59997.5626 | 5849.8003 | 5330.1111 | 958.0334 | 0.17498 | 26041406.25 | 4756.4212 | 3.4065e-11 | 3.4938e-10 | 3.8345e-10 | 9.2595e-07 | 9.4969e-06 | 1.0423e-05
Pr-148 |  | . | . | 7554003.0323 | 7554003.0323 | 1.3098 | 0.32199 | 0.0015325 | 0 | 0 | 7.3544e-09 | 7.3544e-09 | . | . | 7554003.0323 | 7554003.0323 | 1.3098 | 0.051196 | 0.0015325 | 0 | 0 | 7.3544e-09 | 7.3544e-09 | 7554003.0323 | 78343164.4882 | 19232863.5398 | 10145168.5002 | 140335814.5047 | 0.0015325 | 0.00078263 | 0.0011123 | 0.0013361 | 0.00044493 | 7.3544e-09 | 7.0912e-10 | 2.8885e-09 | 5.476e-09 | 3.9587e-10 | . | 416511404.7033 | 416511404.7033 | . | 2618.6279 | 2618.6279 | 163.7236 | 0.029904 | 26041406.25 | 4756.4212 | 0 | 1.3338e-10 | 1.3338e-10 | 0 | 2.1215e-05 | 2.1215e-05
Pr-148m |  | . | . | 14948255.7371 | 14948255.7371 | 1.1496 | 0.28262 | 0.00089408 | 0 | 0 | 3.7165e-09 | 3.7165e-09 | . | . | 14948255.7371 | 14948255.7371 | 1.1496 | 0.044936 | 0.00089408 | 0 | 0 | 3.7165e-09 | 3.7165e-09 | 14948255.7371 | 134114631.7139 | 33764634.4478 | 19030483.9772 | 230522245.8494 | 0.00089408 | 0.00047684 | 0.0006723 | 0.00077887 | 0.00027967 | 3.7165e-09 | 4.1424e-10 | 1.6454e-09 | 2.9193e-09 | 2.41e-10 | . | 530033817.1807 | 530033817.1807 | . | 2924.9002 | 2924.9002 | 143.705 | 0.026247 | 26041406.25 | 4756.4212 | 0 | 1.0481e-10 | 1.0481e-10 | 0 | 1.8994e-05 | 1.8994e-05
Pt-184 |  | 104650544904.083 | 369615349744.4882 | 3827096.9327 | 3826917.3564 | 9.8949 | 2.4325 | 0.0055501 | 5.3086e-13 | 1.503e-13 | 1.4516e-08 | 1.4517e-08 | 104650544904.083 | 2.3247e+12 | 3827096.9327 | 3826950.6798 | 9.8949 | 0.38676 | 0.0055501 | 5.3086e-13 | 2.3898e-14 | 1.4516e-08 | 1.4517e-08 | 3827096.9327 | 32220744.4857 | 8357521.1286 | 4779620.2297 | 71477265.6365 | 0.0055501 | 0.0027799 | 0.0039923 | 0.0047859 | 0.0012465 | 1.4516e-08 | 1.7242e-09 | 6.6473e-09 | 1.1623e-08 | 7.7724e-10 | 726913964.6032 | 88121471.1119 | 78593794.9758 | 34525.5435 | 4185.422 | 3732.895 | 1236.864 | 0.22591 | 26041406.25 | 4756.4212 | 7.6426e-11 | 6.3044e-10 | 7.0686e-10 | 1.6091e-06 | 1.3273e-05 | 1.4883e-05
Pt-186 |  | 3476847476.8475 | 15064324143.232 | 342720.7365 | 342679.1617 | 71.3806 | 17.5478 | 0.056897 | 1.5979e-11 | 3.6879e-12 | 1.621e-07 | 1.6212e-07 | 3476847476.8475 | 94745511167.74 | 342720.7365 | 342685.7176 | 71.3806 | 2.7901 | 0.056897 | 1.5979e-11 | 5.8636e-13 | 1.621e-07 | 1.6212e-07 | 342720.7365 | 3185826.7863 | 793047.4542 | 425547.321 | 6264889.0103 | 0.056897 | 0.028632 | 0.041664 | 0.051053 | 0.01469 | 1.621e-07 | 1.7438e-08 | 7.0053e-08 | 1.3055e-07 | 8.8677e-09 | 29626658.0774 | 12215556.4923 | 8649305.9496 | 10150.9961 | 4185.422 | 2963.5158 | 8922.5795 | 1.6297 | 26041406.25 | 4756.4212 | 1.8752e-09 | 4.5479e-09 | 6.4231e-09 | 5.4729e-06 | 1.3273e-05 | 1.8746e-05
Pt-187 |  | 3936183585.862 | 12990471235.1958 | 362462.7458 | 362419.2602 | 80.6464 | 19.8257 | 0.063109 | 1.4114e-11 | 4.2766e-12 | 1.5327e-07 | 1.5329e-07 | 3936183585.862 | 81702227447.1842 | 362462.7458 | 362427.7639 | 80.6464 | 3.1522 | 0.063109 | 1.4114e-11 | 6.7997e-13 | 1.5327e-07 | 1.5329e-07 | 362462.7458 | 3404047.5817 | 863097.8681 | 472797.7848 | 7283854.6757 | 0.063109 | 0.030438 | 0.043995 | 0.053528 | 0.014231 | 1.5327e-07 | 1.632e-08 | 6.4367e-08 | 1.175e-07 | 7.6271e-09 | 25548059.5007 | 12189075.5589 | 8252010.3115 | 9889.8212 | 4718.471 | 3194.4073 | 10080.799 | 1.8412 | 26041406.25 | 4756.4212 | 2.1745e-09 | 4.5578e-09 | 6.7323e-09 | 5.6174e-06 | 1.1774e-05 | 1.7391e-05
Pt-188 |  | 3504473.3315 | 3478593.0349 | 33706.2953 | 33067.8312 | 8400.9518 | 2065.2447 | 2.6785 | 1.5853e-08 | 1.5971e-08 | 1.6482e-06 | 1.68e-06 | 3504473.3315 | 21878251.6957 | 33706.2953 | 33334.3273 | 8400.9518 | 328.3693 | 2.6785 | 1.5853e-08 | 2.5393e-09 | 1.6482e-06 | 1.6666e-06 | 33706.2953 | 244243.9922 | 66019.3166 | 40399.6209 | 626999.5146 | 2.6785 | 1.3786 | 1.9756 | 2.3367 | 0.51975 | 1.6482e-06 | 2.2746e-07 | 8.415e-07 | 1.3751e-06 | 8.8605e-08 | 6841.2685 | 395005.766 | 6724.7989 | 275.874 | 15928.5964 | 271.1773 | 1050118.9735 | 191.8026 | 26041406.25 | 4756.4212 | 8.1206e-06 | 1.4064e-07 | 8.2612e-06 | 0.00020138 | 3.4878e-06 | 0.00020487
Pt-189 |  | 332651460.5263 | 951926312.8613 | 103554.6831 | 103511.1996 | 373.0325 | 91.7043 | 0.28716 | 1.6701e-10 | 5.8361e-11 | 5.3648e-07 | 5.3671e-07 | 332651460.5263 | 5987042249.5248 | 103554.6831 | 103520.6665 | 373.0325 | 14.5808 | 0.28716 | 1.6701e-10 | 9.2792e-12 | 5.3648e-07 | 5.3666e-07 | 103554.6831 | 1004537.0803 | 248572.4588 | 134265.2772 | 2270252.6937 | 0.28716 | 0.13275 | 0.19806 | 0.24609 | 0.058378 | 5.3648e-07 | 5.5304e-08 | 2.235e-07 | 4.1377e-07 | 2.4471e-08 | 1872131.4755 | 3406442.7959 | 1208149.862 | 3352.1894 | 6099.4869 | 2163.2814 | 46629.0574 | 8.5167 | 26041406.25 | 4756.4212 | 2.9675e-08 | 1.6309e-08 | 4.5984e-08 | 1.6573e-05 | 9.1081e-06 | 2.5681e-05
Pt-190 |  | 15667.9399 | 72.2106 | . | 71.8793 | 208329.9456 | 51214.711 | 0 | 3.5458e-06 | 0.00076935 | 0 | 0.00077289 | 15667.9399 | 454.1608 | . | 441.3671 | 208329.9456 | 8143.0244 | 0 | 3.5458e-06 | 0.00012232 | 0 | 0.00012587 | . | . | . | . | . | 0 | 0 | 0 | 0 | 0 | 0 | 0 | 0 | 0 | 0 | 0.14201 | . | 0.14201 | 0.14201 | . | 0.14201 | 26041243.1946 | 4756.3915 | 26041406.25 | 4756.4212 | 0.32375 | 0 | 0.32375 | 0.32375 | 0 | 0.32375
Pt-191 |  | 27568489.6234 | 64081386.277 | 47948.9342 | 47829.9564 | 2307.7909 | 567.3349 | 1.197 | 2.0152e-09 | 8.6694e-10 | 1.1586e-06 | 1.1615e-06 | 27568489.6234 | 403033261.9918 | 47948.9342 | 47859.999 | 2307.7909 | 90.205 | 1.197 | 2.0152e-09 | 1.3784e-10 | 1.1586e-06 | 1.1608e-06 | 47948.9342 | 411699.1751 | 107858.0108 | 62645.8774 | 1025405.9496 | 1.197 | 0.55562 | 0.81329 | 0.98253 | 0.21682 | 1.1586e-06 | 1.3494e-07 | 5.1508e-07 | 8.8681e-07 | 5.4179e-08 | 126027.3811 | 972029.4111 | 111562.828 | 1396.0692 | 10767.6626 | 1235.838 | 288473.8592 | 52.6893 | 26041406.25 | 4756.4212 | 4.4082e-07 | 5.7154e-08 | 4.9797e-07 | 3.9794e-05 | 5.1594e-06 | 4.4953e-05
Pt-193 |  | 2748965.3515 | 553863.7699 | . | 460984.2826 | 206894.1614 | 50861.7456 | 0 | 2.0209e-08 | 1.003e-07 | 0 | 1.2051e-07 | 2748965.3515 | 3483468.9893 | . | 1536467.9403 | 206894.1614 | 8086.9037 | 0 | 2.0209e-08 | 1.5948e-08 | 0 | 3.6158e-08 | . | . | . | . | . | 0 | 0 | 0 | 0 | 0 | 0 | 0 | 0 | 0 | 0 | 1089.2711 | 629540034.5773 | 1089.2692 | 1081.7572 | 625197408.2227 | 1081.7553 | 25861770.181 | 4723.611 | 26041406.25 | 4756.4212 | 5.1002e-05 | 8.8247e-11 | 5.1002e-05 | 5.1356e-05 | 8.886e-11 | 5.1356e-05
Pt-193m |  | 12567833.0773 | 16627423.5556 | 77984824.4755 | 6555965.7867 | 3566.2864 | 876.7166 | 0.042965 | 4.4204e-09 | 3.3412e-09 | 7.1238e-10 | 8.474e-09 | 12567833.0773 | 104576463.5175 | 77984824.4755 | 9808383.3998 | 3566.2864 | 139.396 | 0.042965 | 4.4204e-09 | 5.3124e-10 | 7.1238e-10 | 5.664e-09 | 77984824.4755 | 331871636.9046 | 111491515.9858 | 86355539.2142 | 3527547211.0446 | 0.042965 | 0.023831 | 0.033923 | 0.039076 | 0.0019296 | 7.1238e-10 | 1.674e-10 | 4.9829e-10 | 6.4333e-10 | 1.5749e-11 | 32700.7696 | 22389007.767 | 32653.0774 | 559.7831 | 383262.779 | 558.9667 | 445785.7995 | 81.4221 | 26041406.25 | 4756.4212 | 1.6989e-06 | 2.4814e-09 | 1.7014e-06 | 9.9244e-05 | 1.4495e-07 | 9.9389e-05
Pt-195m |  | 9794585.5336 | 14757541.5554 | 4587045.0297 | 2578220.2314 | 3310.9634 | 813.9494 | 0.095161 | 5.672e-09 | 3.7645e-09 | 1.2111e-08 | 2.1548e-08 | 9794585.5336 | 92816033.7595 | 4587045.0297 | 3022275.7067 | 3310.9634 | 129.4161 | 0.095161 | 5.672e-09 | 5.9855e-10 | 1.2111e-08 | 1.8382e-08 | 4587045.0297 | 20470888.6074 | 6632186.7696 | 5041539.9027 | 112280708.865 | 0.095161 | 0.054611 | 0.076908 | 0.086582 | 0.0088098 | 1.2111e-08 | 2.7139e-09 | 8.3766e-09 | 1.1019e-08 | 4.9479e-10 | 29023.3159 | 3402244.0968 | 28777.8226 | 461.2613 | 54071.1272 | 457.3597 | 413870.419 | 75.5928 | 26041406.25 | 4756.4212 | 1.9142e-06 | 1.6329e-08 | 1.9305e-06 | 0.00012044 | 1.0274e-06 | 0.00012147
Pt-197 |  | 71183335.6943 | 189161455.8215 | 11167603.0812 | 9184469.5458 | 682.6288 | 167.8138 | 0.086771 | 7.8045e-10 | 2.9369e-10 | 4.9747e-09 | 6.0488e-09 | 71183335.6943 | 1189711443.7155 | 11167603.0812 | 9575471.3336 | 682.6288 | 26.682 | 0.086771 | 7.8045e-10 | 4.6696e-11 | 4.9747e-09 | 5.8018e-09 | 11167603.0812 | 65142488.5334 | 19330578.4405 | 12906271.5953 | 337438319.6472 | 0.086771 | 0.046344 | 0.064636 | 0.076168 | 0.0082942 | 4.9747e-09 | 8.5282e-10 | 2.8739e-09 | 4.3045e-09 | 1.6464e-10 | 372019.4627 | 43550078.3149 | 368868.4638 | 1218.978 | 142698.4099 | 1208.6532 | 85328.6011 | 15.5851 | 26041406.25 | 4756.4212 | 1.4933e-07 | 1.2757e-09 | 1.5061e-07 | 4.5575e-05 | 3.8932e-07 | 4.5964e-05
Pt-197m |  | 5603768832.4201 | 15043390930.6355 | 11065010.165 | 11035103.8703 | 54.5707 | 13.4154 | 0.021078 | 9.9139e-12 | 3.693e-12 | 5.0208e-09 | 5.0344e-09 | 5603768832.4201 | 94613853888.663 | 11065010.165 | 11041915.8331 | 54.5707 | 2.133 | 0.021078 | 9.9139e-12 | 5.8718e-13 | 5.0208e-09 | 5.0313e-09 | 11065010.165 | 89134281.9605 | 23898220.8248 | 14101994.6969 | 377971779.3465 | 0.021078 | 0.0096983 | 0.01417 | 0.017391 | 0.002193 | 5.0208e-09 | 6.2327e-10 | 2.3247e-09 | 3.9395e-09 | 1.4698e-10 | 29585489.212 | 155871158.2478 | 24865781.4857 | 7749.6852 | 40829.2185 | 6513.395 | 6821.3406 | 1.2459 | 26041406.25 | 4756.4212 | 1.8778e-09 | 3.5642e-10 | 2.2342e-09 | 7.1687e-06 | 1.3607e-06 | 8.5293e-06
Pt-199 |  | 54988666085.4403 | 186401289440.511 | 5210028.8576 | 5209389.6763 | 17.6164 | 4.3307 | 0.012442 | 1.0103e-12 | 2.9804e-13 | 1.0663e-08 | 1.0664e-08 | 54988666085.4403 | 1.1724e+12 | 5210028.8576 | 5209512.1188 | 17.6164 | 0.68857 | 0.012442 | 1.0103e-12 | 4.7388e-14 | 1.0663e-08 | 1.0664e-08 | 5210028.8576 | 44881194.1248 | 11388299.7812 | 6533508.9688 | 79753540.349 | 0.012442 | 0.006748 | 0.0094952 | 0.010902 | 0.0037521 | 1.0663e-08 | 1.2378e-09 | 4.8783e-09 | 8.5031e-09 | 6.9658e-10 | 366591107.2363 | 165219766.4724 | 113890294.6946 | 30998.7407 | 13970.8918 | 9630.5001 | 2202.0469 | 0.4022 | 26041406.25 | 4756.4212 | 1.5154e-10 | 3.3625e-10 | 4.8779e-10 | 1.7922e-06 | 3.9765e-06 | 5.7687e-06
Pt-200 |  | 41868563.3001 | 157500841.7326 | 3771313.429 | 3385319.9854 | 428.9702 | 105.4557 | 0.093453 | 1.3269e-09 | 3.5273e-10 | 1.4731e-08 | 1.6411e-08 | 41868563.3001 | 990585280.655 | 3771313.429 | 3447641.2221 | 428.9702 | 16.7672 | 0.093453 | 1.3269e-09 | 5.6083e-11 | 1.4731e-08 | 1.6114e-08 | 3771313.429 | 24829237.0458 | 6841210.3878 | 4210892.4897 | 85012784.7225 | 0.093453 | 0.048488 | 0.070222 | 0.086253 | 0.013454 | 1.4731e-08 | 2.2375e-09 | 8.1206e-09 | 1.3193e-08 | 6.5349e-10 | 309753.2648 | 27602715.652 | 306315.8374 | 637.8059 | 56836.128 | 630.728 | 53621.2711 | 9.7938 | 26041406.25 | 4756.4212 | 1.7935e-07 | 2.0127e-09 | 1.8137e-07 | 8.7103e-05 | 9.7746e-07 | 8.8081e-05
Pt-202 |  | 3107432.4324 | 11758453.4327 | . | 2457882.4218 | 1509.975 | 371.2041 | 0 | 1.7878e-08 | 4.7247e-09 | 0 | 2.2603e-08 | 3107432.4324 | 73953578.6958 | . | 2982127.3504 | 1509.975 | 59.0206 | 0 | 1.7878e-08 | 7.5121e-10 | 0 | 1.8629e-08 | . | . | . | . | . | 0 | 0 | 0 | 0 | 0 | 0 | 0 | 0 | 0 | 0 | 23125.0786 | 128984652.5794 | 23120.9333 | 167.6095 | 934874.6291 | 167.5794 | 188746.8743 | 34.4743 | 26041406.25 | 4756.4212 | 2.4024e-06 | 4.3071e-10 | 2.4028e-06 | 0.00033146 | 5.9425e-08 | 0.00033151
Pu-232 |  | 14614988887.2621 | 185304754.1858 | 286328024.1022 | 111639085.3034 | 19.2751 | 4.7385 | 0.0012982 | 3.8012e-12 | 2.998e-10 | 1.9403e-10 | 4.9763e-10 | 14614988887.2621 | 1165455117.0182 | 286328024.1022 | 226297865.5946 | 19.2751 | 0.75341 | 0.0012982 | 3.8012e-12 | 4.7668e-11 | 1.9403e-10 | 2.455e-10 | 286328024.1022 | 1324503955.7134 | 409543554.1872 | 285846371.9738 | 4950433237.2251 | 0.0012982 | 0.00089093 | 0.0011503 | 0.0013004 | 0.00023104 | 1.9403e-10 | 4.1944e-11 | 1.3565e-10 | 1.9435e-10 | 1.1222e-11 | 364434.5767 | 604008167.0447 | 364214.8239 | 33.7179 | 55883.5672 | 33.6976 | 2409.3824 | 0.44007 | 26041406.25 | 4756.4212 | 1.5244e-07 | 9.1977e-11 | 1.5253e-07 | 0.0016476 | 9.9412e-07 | 0.0016486
Pu-234 |  | 502719099.2813 | 9363212.9187 | 16828871.8766 | 5944885.5041 | 301.995 | 74.2408 | 0.02034 | 1.1051e-10 | 5.9333e-09 | 3.3012e-09 | 9.345e-09 | 502719099.2813 | 58888960.8133 | 16828871.8766 | 12756406.4308 | 301.995 | 11.8041 | 0.02034 | 1.1051e-10 | 9.4339e-10 | 3.3012e-09 | 4.3551e-09 | 16828871.8766 | 80002247.1105 | 24637586.4651 | 17321329.9552 | 323154906.1238 | 0.02034 | 0.013666 | 0.017701 | 0.019905 | 0.0032646 | 3.3012e-09 | 6.9442e-10 | 2.2549e-09 | 3.2073e-09 | 1.7191e-10 | 18414.4144 | 35754813.0207 | 18404.9355 | 26.6934 | 51829.837 | 26.6796 | 37749.3749 | 6.8949 | 26041406.25 | 4756.4212 | 3.0169e-06 | 1.5538e-09 | 3.0185e-06 | 0.0020812 | 1.0719e-06 | 0.0020823
Pu-235 |  | 1.1181e+12 | 5.6961e+12 | 70595180.6956 | 70589848.9533 | 14.4706 | 3.5574 | 0.0033038 | 4.9686e-14 | 9.7532e-15 | 7.8695e-10 | 7.8701e-10 | 1.1181e+12 | 3.5825e+13 | 70595180.6956 | 70590584.6729 | 14.4706 | 0.56561 | 0.0033038 | 4.9686e-14 | 1.5507e-15 | 7.8695e-10 | 7.87e-10 | 70595180.6956 | 602624110.2209 | 158121878.4678 | 89694726.7601 | 2518631663.5858 | 0.0033038 | 0.0013124 | 0.0019731 | 0.0026656 | 0.00030274 | 7.8695e-10 | 9.2188e-11 | 3.5134e-10 | 6.1938e-10 | 2.2058e-11 | 11202291183.9846 | 535368656.5766 | 510949853.9926 | 778106.0413 | 37186.4629 | 35490.344 | 1808.8242 | 0.33038 | 26041406.25 | 4756.4212 | 4.9593e-12 | 1.0377e-10 | 1.0873e-10 | 7.1398e-08 | 1.494e-06 | 1.5654e-06
Pu-236 |  | 5304.7562 | 41.2175 | 349039204.4298 | 40.8997 | 184996.9492 | 45478.653 | 1.3938 | 1.0473e-05 | 0.0013479 | 1.5917e-10 | 0.0013583 | 5304.7562 | 259.233 | 349039204.4298 | 247.1549 | 184996.9492 | 7231.004 | 1.3938 | 1.0473e-05 | 0.00021431 | 1.5917e-10 | 0.00022478 | 349039204.4298 | 4291578303.3096 | 799310897.1503 | 467454310.4619 | 17530176289.7077 | 1.3938 | 0.19519 | 0.70195 | 1.0548 | 0.0076026 | 1.5917e-10 | 1.2945e-11 | 6.9504e-11 | 1.1885e-10 | 3.1691e-12 | 0.081061 | 38844452.7026 | 0.081061 | 0.071982 | 34493650.1088 | 0.071982 | 23124618.6529 | 4223.6746 | 26041406.25 | 4756.4212 | 0.49608 | 1.4302e-09 | 0.49608 | 0.53781 | 1.6106e-09 | 0.53781
Pu-237 |  | 5354859.3527 | 4076106.0285 | 205183.8248 | 188474.5202 | 37089.55 | 9117.8951 | 2.371 | 1.0375e-08 | 1.3629e-08 | 2.7076e-07 | 2.9476e-07 | 5354859.3527 | 25636247.9705 | 205183.8248 | 196100.2693 | 37089.55 | 1449.7249 | 2.371 | 1.0375e-08 | 2.167e-09 | 2.7076e-07 | 2.833e-07 | 205183.8248 | 1018684.274 | 298346.7944 | 210063.0731 | 5528093.1314 | 2.371 | 1.497 | 2.0636 | 2.3183 | 0.26081 | 2.7076e-07 | 5.4536e-08 | 1.8621e-07 | 2.6447e-07 | 1.005e-08 | 8016.3835 | 407156.0767 | 7861.5987 | 1427.1697 | 72486.656 | 1399.6131 | 4636193.7478 | 846.7934 | 26041406.25 | 4756.4212 | 6.9302e-06 | 1.3645e-07 | 7.0666e-06 | 3.8927e-05 | 7.6642e-07 | 3.9693e-05
Pu-238 |  | 2297.054 | 20.8747 | 1884897288.5129 | 20.6867 | 207510.3034 | 51013.2146 | 0.42639 | 2.4185e-05 | 0.0026614 | 2.9474e-11 | 0.0026855 | 2297.054 | 131.2891 | 1884897288.5129 | 124.1909 | 207510.3034 | 8110.9869 | 0.42639 | 2.4185e-05 | 0.00042315 | 2.9474e-11 | 0.00044734 | 1884897288.5129 | 17124164149.3642 | 3864421831.4422 | 2490233092.2989 | 57966711418.1644 | 0.42639 | 0.06757 | 0.22834 | 0.32494 | 0.0026057 | 2.9474e-11 | 3.2442e-12 | 1.4376e-11 | 2.2309e-11 | 9.5839e-13 | 0.041054 | 45857227.1835 | 0.041054 | 0.040892 | 45676522.9752 | 0.040892 | 25938787.9281 | 4737.6782 | 26041406.25 | 4756.4212 | 0.74159 | 1.2115e-09 | 0.74159 | 0.74297 | 1.2163e-09 | 0.74297
Pu-239 |  | 2204.0706 | 19.5451 | 18628123.4524 | 19.3733 | 208328.256 | 51214.2957 | 14.2691 | 2.5206e-05 | 0.0028424 | 2.9823e-09 | 0.0028676 | 2204.0706 | 122.9272 | 18628123.4524 | 116.4326 | 208328.256 | 8142.9583 | 14.2691 | 2.5206e-05 | 0.00045193 | 2.9823e-09 | 0.00047714 | 18628123.4524 | 363302152.944 | 49402482.9106 | 26076606.397 | 3552309053.249 | 14.2691 | 2.2242 | 7.4428 | 10.6081 | 0.076102 | 2.9823e-09 | 1.5292e-10 | 1.1245e-09 | 2.1305e-09 | 1.5639e-11 | 0.038439 | 36243848.8911 | 0.038439 | 0.038438 | 36243328.0129 | 0.038438 | 26041031.9961 | 4756.3529 | 26041406.25 | 4756.4212 | 0.76432 | 1.5328e-09 | 0.76432 | 0.76432 | 1.5328e-09 | 0.76432
Pu-240 |  | 2204.1552 | 19.5459 | 863130853.0565 | 19.3741 | 208320.253 | 51212.3283 | 0.90367 | 2.5205e-05 | 0.0028423 | 6.4365e-11 | 0.0028675 | 2204.1552 | 122.9319 | 863130853.0565 | 116.4378 | 208320.253 | 8142.6455 | 0.90367 | 2.5205e-05 | 0.00045192 | 6.4365e-11 | 0.00047712 | 863130853.0565 | 10806850007.2223 | 2176116404.4746 | 1304037045.9284 | 39230143478.1388 | 0.90367 | 0.10749 | 0.39724 | 0.60508 | 0.0040427 | 6.4365e-11 | 5.1407e-12 | 2.5529e-11 | 4.2602e-11 | 1.4161e-12 | 0.03844 | 46313363.8284 | 0.03844 | 0.038438 | 46310919.1276 | 0.038438 | 26040031.6263 | 4756.1702 | 26041406.25 | 4756.4212 | 0.76431 | 1.1995e-09 | 0.76431 | 0.76432 | 1.1996e-09 | 0.76432
Pu-241 |  | 157748.6229 | 1283.372 | 761223491.8355 | 1273.0131 | 203380.822 | 49998.0452 | 17.9608 | 3.5217e-07 | 4.3288e-05 | 7.2981e-11 | 4.3641e-05 | 157748.6229 | 8071.6354 | 761223491.8355 | 7678.6548 | 203380.822 | 7949.5772 | 17.9608 | 3.5217e-07 | 6.8827e-06 | 7.2981e-11 | 7.235e-06 | 761223491.8355 | 4158683947.6862 | 1218275109.5846 | 817827906.2522 | 22307532621.4787 | 17.9608 | 10.7025 | 14.4433 | 16.8143 | 1.9215 | 7.2981e-11 | 1.3359e-11 | 4.5601e-11 | 6.793e-11 | 2.4904e-12 | 2.524 | 2152655932.2465 | 2.524 | 2.464 | 2101503893.1857 | 2.464 | 25422602.7479 | 4643.3978 | 26041406.25 | 4756.4212 | 0.02177 | 2.5808e-11 | 0.02177 | 0.022294 | 2.6436e-11 | 0.022294
Pu-242 |  | 2317.4321 | 20.646 | 1986529.1975 | 20.4635 | 208331.0575 | 51214.9844 | 64.2116 | 2.3973e-05 | 0.0026908 | 2.7966e-08 | 0.0027148 | 2317.4321 | 129.8509 | 1986529.1975 | 122.9535 | 208331.0575 | 8143.0679 | 64.2116 | 2.3973e-05 | 0.00042784 | 2.7966e-08 | 0.00045184 | 1986529.1975 | 86360768.1446 | 9909898.1446 | 3815019.656 | 649788416.2649 | 64.2116 | 6.0729 | 23.0826 | 39.5922 | 0.23544 | 2.7966e-08 | 6.4329e-10 | 5.606e-09 | 1.4562e-08 | 8.5497e-11 | 0.040604 | 21015058.3491 | 0.040604 | 0.040604 | 21015038.9319 | 0.040604 | 26041382.1885 | 4756.4168 | 26041406.25 | 4756.4212 | 0.74544 | 2.6436e-09 | 0.74544 | 0.74544 | 2.6436e-09 | 0.74544
Pu-243 |  | 1579287665.2159 | 4180583104.7279 | 39853704.5889 | 38514617.2056 | 170.0781 | 41.8111 | 0.02524 | 3.5177e-11 | 1.3289e-11 | 1.394e-09 | 1.4424e-09 | 1579287665.2159 | 26293345753.2256 | 39853704.5889 | 38815355.9972 | 170.0781 | 6.6479 | 0.02524 | 3.5177e-11 | 2.1129e-12 | 1.394e-09 | 1.4313e-09 | 39853704.5889 | 308477165.1234 | 86635425.3342 | 52243073.5745 | 1145650858.1998 | 0.02524 | 0.0098241 | 0.014669 | 0.019544 | 0.0024287 | 1.394e-09 | 1.8009e-10 | 6.4125e-10 | 1.0634e-09 | 4.8492e-11 | 8221856.157 | 176049159.136 | 7855011.059 | 6712.1837 | 143723.5421 | 6412.6976 | 21259.7616 | 3.8831 | 26041406.25 | 4756.4212 | 6.757e-09 | 3.1557e-10 | 7.0726e-09 | 8.2767e-06 | 3.8654e-07 | 8.6633e-06
Pu-244 |  | 2204.0389 | 20.7924 | 1778.2092 | 20.3622 | 208331.2485 | 51215.0314 | 316.6488 | 2.5206e-05 | 0.0026719 | 3.1242e-05 | 0.0027283 | 2204.0389 | 130.7717 | 1778.2092 | 115.4336 | 208331.2485 | 8143.0753 | 316.6488 | 2.5206e-05 | 0.00042482 | 3.1242e-05 | 0.00048127 | 1778.2092 | 23073.9368 | 5353.9301 | 2776.138 | 85806.0866 | 316.6488 | 137.6525 | 205.7127 | 246.2449 | 37.7209 | 3.1242e-05 | 2.4077e-06 | 1.0376e-05 | 2.0012e-05 | 6.4745e-07 | 0.040892 | 128410.2516 | 0.040892 | 0.040892 | 128410.2507 | 0.040892 | 26041406.0684 | 4756.4212 | 26041406.25 | 4756.4212 | 0.74297 | 4.3264e-07 | 0.74297 | 0.74297 | 4.3264e-07 | 0.74297
Pu-245 |  | 85563016.8156 | 292242941.1458 | 112252.6622 | 112062.5998 | 360.3349 | 88.5828 | 0.28639 | 6.4929e-10 | 1.901e-10 | 4.9491e-07 | 4.9575e-07 | 85563016.8156 | 1838031801.5438 | 112252.6622 | 112098.7504 | 360.3349 | 14.0845 | 0.28639 | 6.4929e-10 | 3.0225e-11 | 4.9491e-07 | 4.9559e-07 | 112252.6622 | 1018716.8988 | 263951.382 | 144936.8401 | 2012872.1672 | 0.28639 | 0.1497 | 0.20634 | 0.24682 | 0.077247 | 4.9491e-07 | 5.4534e-08 | 2.1047e-07 | 3.833e-07 | 2.76e-08 | 574747.4371 | 4016268.1504 | 502795.0313 | 994.0975 | 6946.6379 | 869.6469 | 45041.8677 | 8.2268 | 26041406.25 | 4756.4212 | 9.666e-08 | 1.3832e-08 | 1.1049e-07 | 5.5885e-05 | 7.9974e-06 | 6.3882e-05
Pu-246 |  | 845105.1508 | 1344011.5979 | 79731.4195 | 69111.2085 | 8928.0703 | 2194.8287 | 1.705 | 6.5737e-08 | 4.1335e-08 | 6.9678e-07 | 8.0385e-07 | 845105.1508 | 8453022.1633 | 79731.4195 | 72235.0622 | 8928.0703 | 348.9728 | 1.705 | 6.5737e-08 | 6.5722e-09 | 6.9678e-07 | 7.6909e-07 | 79731.4195 | 449688.4371 | 128028.8787 | 78987.571 | 1312974.0599 | 1.705 | 1.117 | 1.4889 | 1.7613 | 0.3694 | 6.9678e-07 | 1.2354e-07 | 4.3393e-07 | 7.0334e-07 | 4.2312e-08 | 2643.2365 | 551815.1263 | 2630.6356 | 113.2763 | 23648.1289 | 112.7363 | 1116008.7914 | 203.8372 | 26041406.25 | 4756.4212 | 2.1018e-05 | 1.0068e-07 | 2.1118e-05 | 0.00049044 | 2.3492e-06 | 0.00049279
Ra-219 |  | . | . | 1.7691e+12 | 1.7691e+12 | 9.5327e-05 | 2.3435e-05 | 4.7602e-08 | 0 | 0 | 3.1404e-14 | 3.1404e-14 | . | . | 1.7691e+12 | 1.7691e+12 | 9.5327e-05 | 3.726e-06 | 4.7602e-08 | 0 | 0 | 3.1404e-14 | 3.1404e-14 | 1.7691e+12 | 1.4041e+13 | 3.729e+12 | 2.2218e+12 | 2.7107e+13 | 4.7602e-08 | 2.6147e-08 | 3.5442e-08 | 4.0406e-08 | 1.3821e-08 | 3.1404e-14 | 3.9567e-15 | 1.4898e-14 | 2.5005e-14 | 2.0495e-15 | . | 3.7434e+13 | 3.7434e+13 | . | 17128.6961 | 17128.6961 | 0.011916 | 2.1764e-06 | 26041406.25 | 4756.4212 | 0 | 1.4841e-15 | 1.4841e-15 | 0 | 3.2434e-06 | 3.2434e-06
Ra-220 |  | . | . | 2.385e+13 | 2.385e+13 | 0.00017063 | 4.1948e-05 | 1.1667e-07 | 0 | 0 | 2.3294e-15 | 2.3294e-15 | . | . | 2.385e+13 | 2.385e+13 | 0.00017063 | 6.6696e-06 | 1.1667e-07 | 0 | 0 | 2.3294e-15 | 2.3294e-15 | 2.385e+13 | 2.0218e+14 | 5.1574e+13 | 3.1189e+13 | 366823768903238 | 1.1667e-07 | 6.4229e-08 | 8.9222e-08 | 9.7168e-08 | 3.6029e-08 | 2.3294e-15 | 2.7478e-16 | 1.0772e-15 | 1.7813e-15 | 1.5145e-16 | . | 7.3573e+14 | 7.3573e+14 | . | 602599.9115 | 602599.9115 | 0.021329 | 3.8958e-06 | 26041406.25 | 4756.4212 | 0 | 7.551e-17 | 7.551e-17 | 0 | 9.2192e-08 | 9.2192e-08
Ra-221 |  | . | . | 11207521432.121 | 11207521432.121 | 0.26691 | 0.065617 | 4.6806e-05 | 0 | 0 | 4.9569e-12 | 4.9569e-12 | . | . | 11207521432.121 | 11207521432.121 | 0.26691 | 0.010433 | 4.6806e-05 | 0 | 0 | 4.9569e-12 | 4.9569e-12 | 11207521432.121 | 70058974947.2848 | 20114295984.9498 | 12940794961.0862 | 312422629307.9136 | 4.6806e-05 | 2.6695e-05 | 3.5539e-05 | 4.1265e-05 | 5.9028e-06 | 4.9569e-12 | 7.9297e-13 | 2.762e-12 | 4.293e-12 | 1.7782e-13 | . | 68487941091.421 | 68487941091.421 | . | 87747.0047 | 87747.0047 | 33.3643 | 0.0060939 | 26041406.25 | 4756.4212 | 0 | 8.1116e-13 | 8.1116e-13 | 0 | 6.3313e-07 | 6.3313e-07
Ra-222 |  | . | . | 8105903086.0284 | 8105903086.0284 | 0.36224 | 0.089051 | 0.00018458 | 0 | 0 | 6.8536e-12 | 6.8536e-12 | . | . | 8105903086.0284 | 8105903086.0284 | 0.36224 | 0.014159 | 0.00018458 | 0 | 0 | 6.8536e-12 | 6.8536e-12 | 8105903086.0284 | 62139910069.0765 | 16465516950.0117 | 10482592961.0798 | 108902828852.0777 | 0.00018458 | 0.0001073 | 0.00014333 | 0.0001518 | 6.2682e-05 | 6.8536e-12 | 8.9403e-13 | 3.374e-12 | 5.2997e-12 | 5.1013e-13 | . | 179220780426.1486 | 179220780426.1486 | . | 311624.8764 | 311624.8764 | 45.2802 | 0.0082704 | 26041406.25 | 4756.4212 | 0 | 3.0998e-13 | 3.0998e-13 | 0 | 1.7828e-07 | 1.7828e-07
Ra-223 |  | 47896.3748 | 822.2935 | 38711.5902 | 791.8777 | 9414.0077 | 2314.2889 | 3.1515 | 1.1599e-06 | 6.7561e-05 | 1.4351e-06 | 7.0156e-05 | 47896.3748 | 5171.7299 | 38711.5902 | 4165.4628 | 9414.0077 | 367.9668 | 3.1515 | 1.1599e-06 | 1.0742e-05 | 1.4351e-06 | 1.3337e-05 | 38711.5902 | 284986.6054 | 75596.062 | 45609.4023 | 710782.4337 | 3.1515 | 1.6596 | 2.3555 | 2.7893 | 0.66276 | 1.4351e-06 | 1.9494e-07 | 7.3489e-07 | 1.2181e-06 | 7.816e-08 | 1.6172 | 491931.3571 | 1.6172 | 0.073077 | 22229.2412 | 0.073077 | 1176750.9671 | 214.9317 | 26041406.25 | 4756.4212 | 0.03377 | 1.1293e-07 | 0.03377 | 0.53244 | 2.4992e-06 | 0.53244
Ra-224 |  | 217508.6533 | 6621.3656 | 1753763.4918 | 6402.2959 | 3014.4592 | 741.0584 | 0.80984 | 2.5542e-07 | 8.3903e-06 | 3.1678e-08 | 8.6774e-06 | 217508.6533 | 41644.3953 | 1753763.4918 | 34269.3953 | 3014.4592 | 117.8266 | 0.80984 | 2.5542e-07 | 1.334e-06 | 3.1678e-08 | 1.6211e-06 | 1753763.4918 | 8897494.3784 | 2533564.6966 | 1638158.4286 | 16217689.4537 | 0.80984 | 0.67655 | 0.85052 | 0.90764 | 0.38002 | 3.1678e-08 | 6.2439e-09 | 2.1928e-08 | 3.3913e-08 | 3.4256e-09 | 13.0221 | 19364841.6125 | 13.0221 | 0.18842 | 280200.5191 | 0.18842 | 376807.3964 | 68.8233 | 26041406.25 | 4756.4212 | 0.0042662 | 2.8689e-09 | 0.0042662 | 0.25535 | 1.9827e-07 | 0.25535
Ra-225 | SE | 60871.0509 | 703.9542 | 3.116e+12 | 695.9063 | 12271.9781 | 3016.877 | 2.9195e-06 | 9.1267e-07 | 7.8918e-05 | 1.7829e-14 | 7.9831e-05 | 60871.0509 | 4427.4474 | 3.116e+12 | 4127.2523 | 12271.9781 | 479.6767 | 2.9195e-06 | 9.1267e-07 | 1.2548e-05 | 1.7829e-14 | 1.3461e-05 | 3.116e+12 | 3.9215e+12 | 2.2063e+12 | 2.2648e+12 | 1.1081e+13 | 2.9195e-06 | 3.1862e-06 | 4.1472e-06 | 4.0246e-06 | 5.6718e-07 | 1.7829e-14 | 1.4167e-14 | 2.518e-14 | 2.453e-14 | 5.0133e-15 | 1.3845 | 10747808.3512 | 1.3845 | 0.081553 | 633111.2995 | 0.081553 | 1533997.259 | 280.1821 | 26041406.25 | 4756.4212 | 0.039333 | 5.169e-09 | 0.039333 | 0.494 | 8.7749e-08 | 0.494
Ra-226 | Y | 905.6241 | 38.533 | 10275.258 | 36.828 | 208286.1398 | 51203.9421 | 216.3769 | 6.1344e-05 | 0.0014417 | 5.4067e-06 | 0.0015085 | 905.6241 | 242.3496 | 10275.258 | 187.6947 | 208286.1398 | 8141.3121 | 216.3769 | 6.1344e-05 | 0.00022923 | 5.4067e-06 | 0.00029599 | 10275.258 | 72162.4752 | 18663.2106 | 10889.1428 | 115166.2229 | 216.3769 | 121.5588 | 171.9056 | 210.0683 | 77.2216 | 5.4067e-06 | 7.6986e-07 | 2.9767e-06 | 5.1019e-06 | 4.8239e-07 | 0.075782 | 410054.3032 | 0.075782 | 0.075766 | 409965.5136 | 0.075766 | 26035767.4721 | 4755.3913 | 26041406.25 | 4756.4212 | 0.51958 | 1.3548e-07 | 0.51958 | 0.51965 | 1.3551e-07 | 0.51965
Ra-227 |  | 30493900647.2321 | 15336144003.2572 | 7692208.0185 | 7686413.7862 | 24.1367 | 5.9336 | 0.012886 | 1.8218e-12 | 3.6225e-12 | 7.2222e-09 | 7.2277e-09 | 30493900647.2321 | 96455094109.4484 | 7692208.0185 | 7689655.0292 | 24.1367 | 0.94344 | 0.012886 | 1.8218e-12 | 5.7597e-13 | 7.2222e-09 | 7.2246e-09 | 7692208.0185 | 62933713.0102 | 15755223.3141 | 9317069.5199 | 203986845.2254 | 0.012886 | 0.0069808 | 0.01004 | 0.01145 | 0.0020826 | 7.2222e-09 | 8.8275e-10 | 3.5261e-09 | 5.9627e-09 | 2.7235e-10 | 30161239.9129 | 176204587.7775 | 25753046.9322 | 3494.4035 | 20414.6092 | 2983.6816 | 3017.0902 | 0.55107 | 26041406.25 | 4756.4212 | 1.8419e-09 | 3.1529e-10 | 2.1572e-09 | 1.5898e-05 | 2.7213e-06 | 1.862e-05
Ra-228 |  | 422.6653 | 26.3724 | 7684225.6699 | 24.8235 | 196266.5427 | 48249.1091 | 210.6057 | 0.00013144 | 0.0021066 | 7.2297e-09 | 0.002238 | 422.6653 | 165.8667 | 7684225.6699 | 119.1184 | 196266.5427 | 7671.5003 | 210.6057 | 0.00013144 | 0.00033494 | 7.2297e-09 | 0.00046638 | 7684225.6699 | 14017745.1282 | 10196396.9624 | 8461022.8757 | 1802727.1699 | 210.6057 | 114.6694 | 158.5013 | 191.2702 | 69.4551 | 7.2297e-09 | 3.9632e-09 | 5.4485e-09 | 6.566e-09 | 3.0817e-08 | 0.051866 | 57706864.2972 | 0.051866 | 0.048862 | 54364992.0194 | 0.048862 | 24533317.8331 | 4480.9713 | 26041406.25 | 4756.4212 | 0.65738 | 9.6271e-10 | 0.65738 | 0.67921 | 1.0219e-09 | 0.67921
Ra-230 |  | 3222319093.2868 | 12112151296.9783 | 8615862.0738 | 8586794.5018 | 53.1923 | 13.0765 | 0.023803 | 1.7241e-11 | 4.5867e-12 | 6.448e-09 | 6.4698e-09 | 3222319093.2868 | 76178124890.4415 | 8615862.0738 | 8591917.1793 | 53.1923 | 2.0791 | 0.023803 | 1.7241e-11 | 7.2928e-13 | 6.448e-09 | 6.466e-09 | 8615862.0738 | 67904424.63 | 17963641.457 | 10728419.7413 | 172347233.3653 | 0.023803 | 0.012267 | 0.017266 | 0.020251 | 0.004768 | 6.448e-09 | 8.1814e-10 | 3.0926e-09 | 5.1783e-09 | 3.2234e-10 | 23820687.9808 | 152443766.6233 | 20601518.3691 | 6082.0314 | 38922.7958 | 5260.095 | 6649.0376 | 1.2144 | 26041406.25 | 4756.4212 | 2.3322e-09 | 3.6443e-10 | 2.6966e-09 | 9.1343e-06 | 1.4273e-06 | 1.0562e-05
Rb-77 |  | . | . | 4618158.1137 | 4618158.1137 | 2.1563 | 0.53009 | 0.0017642 | 0 | 0 | 1.203e-08 | 1.203e-08 | . | . | 4618158.1137 | 4618158.1137 | 2.1563 | 0.084283 | 0.0017642 | 0 | 0 | 1.203e-08 | 1.203e-08 | 4618158.1137 | 42914655.3505 | 10749614.238 | 6002894.4024 | 75531751.5304 | 0.0017642 | 0.00091176 | 0.0012987 | 0.0015155 | 0.00052494 | 1.203e-08 | 1.2945e-09 | 5.1681e-09 | 9.2547e-09 | 7.3552e-10 | . | 172274711.5119 | 172274711.5119 | . | 1783.0942 | 1783.0942 | 269.5363 | 0.04923 | 26041406.25 | 4756.4212 | 0 | 3.2248e-10 | 3.2248e-10 | 0 | 3.1157e-05 | 3.1157e-05
Rb-78 |  | 55674155583.81 | 461583821179.8785 | 150121.2792 | 150120.8256 | 10.1008 | 2.4831 | 0.017706 | 9.9786e-13 | 1.2036e-13 | 3.7007e-07 | 3.7007e-07 | 55674155583.81 | 2.9031e+12 | 150121.2792 | 150120.8667 | 10.1008 | 0.39481 | 0.017706 | 9.9786e-13 | 1.9137e-14 | 3.7007e-07 | 3.7007e-07 | 150121.2792 | 2033140.3529 | 490387.3085 | 231505.6561 | 3896715.1588 | 0.017706 | 0.0077387 | 0.011066 | 0.014372 | 0.0042104 | 3.7007e-07 | 2.7325e-08 | 1.1329e-07 | 2.3997e-07 | 1.4257e-08 | 907786231.504 | 12504061.4505 | 12334167.7181 | 44013.4791 | 606.252 | 598.0148 | 1262.6022 | 0.23061 | 26041406.25 | 4756.4212 | 6.1198e-11 | 4.443e-09 | 4.5042e-09 | 1.2622e-06 | 9.1637e-05 | 9.2899e-05
Rb-78m |  | . | . | 932832.0283 | 932832.0283 | 3.2831 | 0.80709 | 0.0038935 | 0 | 0 | 5.9555e-08 | 5.9555e-08 | . | . | 932832.0283 | 932832.0283 | 3.2831 | 0.12833 | 0.0038935 | 0 | 0 | 5.9555e-08 | 5.9555e-08 | 932832.0283 | 10011406.2654 | 2494280.5249 | 1303811.8602 | 18288557.3708 | 0.0038935 | 0.001904 | 0.0026852 | 0.0032583 | 0.001075 | 5.9555e-08 | 5.5492e-09 | 2.2273e-08 | 4.261e-08 | 3.0377e-09 | . | 52030023.2202 | 52030023.2202 | . | 819.931 | 819.931 | 410.3815 | 0.074956 | 26041406.25 | 4756.4212 | 0 | 1.0677e-09 | 1.0677e-09 | 0 | 6.7756e-05 | 6.7756e-05
Rb-79 |  | 62302043832.3267 | 355963767774.5253 | 922087.4125 | 922071.3771 | 13.0979 | 3.2199 | 0.009591 | 8.917e-13 | 1.5607e-13 | 6.0249e-08 | 6.025e-08 | 62302043832.3267 | 2.2388e+12 | 922087.4125 | 922073.3858 | 13.0979 | 0.51196 | 0.009591 | 8.917e-13 | 2.4815e-14 | 6.0249e-08 | 6.025e-08 | 922087.4125 | 7997161.6922 | 2047526.458 | 1158620.6095 | 14412427.7121 | 0.009591 | 0.0052465 | 0.0072982 | 0.0084323 | 0.0029476 | 6.0249e-08 | 6.9468e-09 | 2.7133e-08 | 4.7949e-08 | 3.8547e-09 | 700065713.9022 | 30656523.429 | 29370367.9232 | 44013.4791 | 1927.3909 | 1846.5296 | 1637.2361 | 0.29904 | 26041406.25 | 4756.4212 | 7.9357e-11 | 1.8122e-09 | 1.8915e-09 | 1.2622e-06 | 2.8824e-05 | 3.0086e-05
Rb-80 |  | . | . | 46286203.9898 | 46286203.9898 | 0.31839 | 0.078272 | 0.00022592 | 0 | 0 | 1.2002e-09 | 1.2002e-09 | . | . | 46286203.9898 | 46286203.9898 | 0.31839 | 0.012445 | 0.00022592 | 0 | 0 | 1.2002e-09 | 1.2002e-09 | 46286203.9898 | 385036995.6241 | 99896823.1676 | 54444903.079 | 676982667.9954 | 0.00022592 | 0.00012872 | 0.00017719 | 0.00021211 | 7.3825e-05 | 1.2002e-09 | 1.4428e-10 | 5.5612e-10 | 1.0204e-09 | 8.2063e-11 | . | 1508137006.8422 | 1508137006.8422 | . | 2304.8752 | 2304.8752 | 39.7989 | 0.0072692 | 26041406.25 | 4756.4212 | 0 | 3.6837e-11 | 3.6837e-11 | 0 | 2.4103e-05 | 2.4103e-05
Rb-81 |  | 4000556720.222 | 9023978183.248 | 214045.9862 | 214029.458 | 157.0374 | 38.6052 | 0.11824 | 1.3887e-11 | 6.1564e-12 | 2.5955e-07 | 2.5957e-07 | 4000556720.222 | 56755378974.1369 | 214045.9862 | 214033.7273 | 157.0374 | 6.1381 | 0.11824 | 1.3887e-11 | 9.7885e-13 | 2.5955e-07 | 2.5956e-07 | 214045.9862 | 1874738.0482 | 479355.1248 | 279301.0749 | 3966746.9602 | 0.11824 | 0.064218 | 0.08902 | 0.099621 | 0.030914 | 2.5955e-07 | 2.9633e-08 | 1.159e-07 | 1.9891e-07 | 1.4005e-08 | 17747249.3018 | 7372520.2062 | 5208724.3094 | 13377.6468 | 5557.3103 | 3926.269 | 19629.6749 | 3.5853 | 26041406.25 | 4756.4212 | 3.1303e-09 | 7.5354e-09 | 1.0666e-08 | 4.1528e-06 | 9.9967e-06 | 1.415e-05
Rb-81m |  | 213575146964.8877 | 333444404979.4843 | 38225580.0397 | 38214359.613 | 17.4448 | 4.2885 | 0.014783 | 2.6012e-13 | 1.6661e-13 | 1.4533e-09 | 1.4538e-09 | 213575146964.8877 | 2.0972e+12 | 38225580.0397 | 38218043.1815 | 17.4448 | 0.68187 | 0.014783 | 2.6012e-13 | 2.6491e-14 | 1.4533e-09 | 1.4536e-09 | 38225580.0397 | 456472864.5355 | 101464953.127 | 53412979.7148 | 3465703218.4591 | 0.014783 | 0.0057145 | 0.0093635 | 0.011814 | 0.00073024 | 1.4533e-09 | 1.217e-10 | 5.4753e-10 | 1.0401e-09 | 1.603e-11 | 655777403.6331 | 1407078130.9018 | 447307156.4848 | 54912.0549 | 117822.8331 | 37455.629 | 2180.5984 | 0.39828 | 26041406.25 | 4756.4212 | 8.4716e-11 | 3.9483e-11 | 1.242e-10 | 1.0117e-06 | 4.7151e-07 | 1.4832e-06
Rb-82 |  | . | . | 20828553.6475 | 20828553.6475 | 0.72811 | 0.17899 | 0.0005426 | 0 | 0 | 2.6673e-09 | 2.6673e-09 | . | . | 20828553.6475 | 20828553.6475 | 0.72811 | 0.02846 | 0.0005426 | 0 | 0 | 2.6673e-09 | 2.6673e-09 | 20828553.6475 | 177383646.5992 | 45913663.5294 | 25649904.4253 | 321089778.8611 | 0.0005426 | 0.0003037 | 0.00041785 | 0.00048686 | 0.00016916 | 2.6673e-09 | 3.1319e-10 | 1.21e-09 | 2.1659e-09 | 1.7302e-10 | . | 711985724.5711 | 711985724.5711 | . | 2488.3479 | 2488.3479 | 91.0132 | 0.016623 | 26041406.25 | 4756.4212 | 0 | 7.8028e-11 | 7.8028e-11 | 0 | 2.2326e-05 | 2.2326e-05
Rb-82m |  | 879102470.5935 | 4067954793.8365 | 17476.0219 | 17475.5994 | 222.1036 | 54.6008 | 0.2327 | 6.3195e-11 | 1.3657e-11 | 3.1789e-06 | 3.179e-06 | 879102470.5935 | 25584981621.7916 | 17476.0219 | 17475.6625 | 222.1036 | 8.6814 | 0.2327 | 6.3195e-11 | 2.1714e-12 | 3.1789e-06 | 3.179e-06 | 17476.0219 | 175873.9672 | 43925.5601 | 22764.5377 | 319530.7812 | 0.2327 | 0.11824 | 0.16716 | 0.20491 | 0.067074 | 3.1789e-06 | 3.1588e-07 | 1.2648e-06 | 2.4404e-06 | 1.7386e-07 | 8000352.6614 | 868784.8286 | 783682.1814 | 8529.2393 | 926.2184 | 835.4898 | 27762.9493 | 5.0709 | 26041406.25 | 4756.4212 | 6.9441e-09 | 6.3946e-08 | 7.089e-08 | 6.5135e-06 | 5.998e-05 | 6.6494e-05
Rb-83 |  | 199430.922 | 648992.171 | 534.5507 | 532.6842 | 67221.9193 | 16525.4744 | 48.9054 | 2.7857e-07 | 8.5602e-08 | 0.00010393 | 0.00010429 | 199430.922 | 4081769.2448 | 534.5507 | 533.0521 | 67221.9193 | 2627.5134 | 48.9054 | 2.7857e-07 | 1.3611e-08 | 0.00010393 | 0.00010422 | 534.5507 | 4553.2947 | 1170.8341 | 661.0978 | 10214.8901 | 48.9054 | 27.4407 | 37.8019 | 43.6182 | 12.4541 | 0.00010393 | 1.2201e-05 | 4.7449e-05 | 8.4034e-05 | 5.4386e-06 | 1276.3579 | 17919.8578 | 1191.4928 | 411.8404 | 5782.1726 | 384.4571 | 8402739.9104 | 1534.747 | 26041406.25 | 4756.4212 | 4.3526e-05 | 3.1002e-06 | 4.6626e-05 | 0.00013489 | 9.608e-06 | 0.0001445
Rb-84 |  | 312672.5133 | 805675.8773 | 510.2437 | 509.0905 | 26978.1224 | 6632.1562 | 26.1933 | 1.7768e-07 | 6.8955e-08 | 0.00010888 | 0.00010913 | 312672.5133 | 5067215.2366 | 510.2437 | 509.3612 | 26978.1224 | 1054.498 | 26.1933 | 1.7768e-07 | 1.0964e-08 | 0.00010888 | 0.00010907 | 510.2437 | 4939.3391 | 1228.6759 | 653.2796 | 9653.4411 | 26.1933 | 13.5902 | 19.362 | 23.2688 | 7.1122 | 0.00010888 | 1.1247e-05 | 4.5215e-05 | 8.504e-05 | 5.7549e-06 | 1584.5041 | 23267.0738 | 1483.4782 | 205.1874 | 3012.9996 | 192.1049 | 3372265.3017 | 615.9389 | 26041406.25 | 4756.4212 | 3.5061e-05 | 2.3877e-06 | 3.7449e-05 | 0.00027075 | 1.8438e-05 | 0.00028919
Rb-84m |  | 411344414503.3491 | 1.3276e+12 | 7211625.4575 | 7211459.8555 | 11.5879 | 2.8487 | 0.0050363 | 1.3506e-13 | 4.1845e-14 | 7.7035e-09 | 7.7037e-09 | 411344414503.3491 | 8.3501e+12 | 7211625.4575 | 7211492.7985 | 11.5879 | 0.45294 | 0.0050363 | 1.3506e-13 | 6.6532e-15 | 7.7035e-09 | 7.7037e-09 | 7211625.4575 | 47383185.7933 | 12627240.7058 | 7857306.8391 | 91726304.2369 | 0.0050363 | 0.0033924 | 0.0045376 | 0.0049231 | 0.0018011 | 7.7035e-09 | 1.1725e-09 | 4.3996e-09 | 7.0705e-09 | 6.0566e-10 | 2611052706.6711 | 135218047.5645 | 128560320.7694 | 145233.3946 | 7521.1718 | 7150.8521 | 1448.4893 | 0.26456 | 26041406.25 | 4756.4212 | 2.1277e-11 | 4.1085e-10 | 4.3213e-10 | 3.8252e-07 | 7.3865e-06 | 7.769e-06
Rb-86 |  | 552494.4163 | 883986.4731 | 6600.9961 | 6475.279 | 15353.9552 | 3774.5336 | 18.3407 | 1.0055e-07 | 6.2846e-08 | 8.4162e-06 | 8.5796e-06 | 552494.4163 | 5559741.643 | 6600.9961 | 6515.4167 | 15353.9552 | 600.1424 | 18.3407 | 1.0055e-07 | 9.9924e-09 | 8.4162e-06 | 8.5267e-06 | 6600.9961 | 65073.5434 | 16303.0368 | 8638.2838 | 108854.5804 | 18.3407 | 9.7022 | 13.7144 | 16.3441 | 5.4705 | 8.4162e-06 | 8.5373e-07 | 3.4076e-06 | 6.4313e-06 | 5.1036e-07 | 1738.5158 | 373907.9317 | 1730.4698 | 128.1281 | 27556.9106 | 127.5351 | 1919244.3964 | 350.5469 | 26041406.25 | 4756.4212 | 3.1955e-05 | 1.4858e-07 | 3.2104e-05 | 0.00043359 | 2.016e-06 | 0.00043561
Rb-86m |  | . | . | 52487845.9675 | 52487845.9675 | 0.58168 | 0.143 | 0.00043791 | 0 | 0 | 1.0584e-09 | 1.0584e-09 | . | . | 52487845.9675 | 52487845.9675 | 0.58168 | 0.022736 | 0.00043791 | 0 | 0 | 1.0584e-09 | 1.0584e-09 | 52487845.9675 | 454914944.8296 | 115967560.789 | 63803645.5375 | 802159449.1658 | 0.00043791 | 0.000243 | 0.00033796 | 0.00039878 | 0.00014089 | 1.0584e-09 | 1.2212e-10 | 4.7906e-10 | 8.7072e-10 | 6.9257e-11 | . | 1827884366.817 | 1827884366.817 | . | 5103.6523 | 5103.6523 | 72.7104 | 0.01328 | 26041406.25 | 4756.4212 | 0 | 3.0393e-11 | 3.0393e-11 | 0 | 1.0885e-05 | 1.0885e-05
Rb-87 |  | 75075.3027 | 24229.2476 | . | 18317.5705 | 208330.6184 | 51214.8765 | 0 | 7.3999e-07 | 2.2929e-06 | 0 | 3.0329e-06 | 75075.3027 | 152387.3509 | . | 50296.2852 | 208330.6184 | 8143.0507 | 0 | 7.3999e-07 | 3.6456e-07 | 0 | 1.1046e-06 | . | . | . | . | . | 0 | 0 | 0 | 0 | 0 | 0 | 0 | 0 | 0 | 0 | 47.6511 | 21651923.9345 | 47.651 | 47.651 | 21651858.2934 | 47.6509 | 26041327.3015 | 4756.4068 | 26041406.25 | 4756.4212 | 0.0011659 | 2.5658e-09 | 0.0011659 | 0.0011659 | 2.5658e-09 | 0.0011659
Rb-88 |  | 47937251086.8574 | 395127474300.9588 | 981855.9931 | 981833.4433 | 10.1695 | 2.5 | 0.016595 | 1.1589e-12 | 1.406e-13 | 5.6582e-08 | 5.6583e-08 | 47937251086.8574 | 2.4851e+12 | 981855.9931 | 981835.4951 | 10.1695 | 0.39749 | 0.016595 | 1.1589e-12 | 2.2355e-14 | 5.6582e-08 | 5.6583e-08 | 981855.9931 | 11478807.4343 | 2685907.3961 | 1413387.4223 | 20994236.1443 | 0.016595 | 0.0082241 | 0.012192 | 0.014204 | 0.0045877 | 5.6582e-08 | 4.8398e-09 | 2.0684e-08 | 3.9306e-08 | 2.6462e-09 | 777088070.2501 | 77622934.9044 | 70573394.1978 | 37932.6695 | 3789.0752 | 3444.9599 | 1271.1816 | 0.23218 | 26041406.25 | 4756.4212 | 7.1491e-11 | 7.157e-10 | 7.8719e-10 | 1.4646e-06 | 1.4662e-05 | 1.6126e-05
Rb-89 |  | 102531252325.6165 | 671290716295.3328 | 369833.3731 | 369831.8354 | 8.6652 | 2.1302 | 0.013249 | 5.4183e-13 | 8.2758e-14 | 1.5022e-07 | 1.5022e-07 | 102531252325.6165 | 4.222e+12 | 369833.3731 | 369832.0067 | 8.6652 | 0.3387 | 0.013249 | 5.4183e-13 | 1.3158e-14 | 1.5022e-07 | 1.5022e-07 | 369833.3731 | 4317785.5947 | 1069116.2786 | 533020.6309 | 8031503.4429 | 0.013249 | 0.0064365 | 0.0090307 | 0.011158 | 0.0035903 | 1.5022e-07 | 1.2867e-08 | 5.1963e-08 | 1.0423e-07 | 6.9171e-09 | 1320211934.707 | 27267449.9604 | 26715668.7341 | 54912.0549 | 1134.145 | 1111.1945 | 1083.1497 | 0.19784 | 26041406.25 | 4756.4212 | 4.208e-11 | 2.0374e-09 | 2.0795e-09 | 1.0117e-06 | 4.8984e-05 | 4.9996e-05
Rb-90 |  | . | . | 1523014.9879 | 1523014.9879 | 1.5062 | 0.37027 | 0.0032884 | 0 | 0 | 3.6477e-08 | 3.6477e-08 | . | . | 1523014.9879 | 1523014.9879 | 1.5062 | 0.058872 | 0.0032884 | 0 | 0 | 3.6477e-08 | 3.6477e-08 | 1523014.9879 | 21949965.1972 | 5179155.2115 | 2470000.7543 | 43484508.5798 | 0.0032884 | 0.0014756 | 0.0021504 | 0.0026717 | 0.00078717 | 3.6477e-08 | 2.531e-09 | 1.0727e-08 | 2.2492e-08 | 1.2776e-09 | . | 159220920.2807 | 159220920.2807 | . | 1151.1115 | 1151.1115 | 188.2702 | 0.034387 | 26041406.25 | 4756.4212 | 0 | 3.4892e-10 | 3.4892e-10 | 0 | 4.8262e-05 | 4.8262e-05
Rb-90m |  | . | . | 725690.529 | 725690.529 | 2.4594 | 0.60461 | 0.0045531 | 0 | 0 | 7.6555e-08 | 7.6555e-08 | . | . | 725690.529 | 725690.529 | 2.4594 | 0.096132 | 0.0045531 | 0 | 0 | 7.6555e-08 | 7.6555e-08 | 725690.529 | 9775054.3919 | 2308322.9219 | 1104646.6659 | 18549927.078 | 0.0045531 | 0.0020147 | 0.0029479 | 0.0037454 | 0.0011104 | 7.6555e-08 | 5.6833e-09 | 2.4067e-08 | 5.0292e-08 | 2.9949e-09 | . | 64192361.9814 | 64192361.9814 | . | 757.815 | 757.815 | 307.4286 | 0.056151 | 26041406.25 | 4756.4212 | 0 | 8.6545e-10 | 8.6545e-10 | 0 | 7.3309e-05 | 7.3309e-05
Re-178 |  | 189405405405.4054 | 1.1426e+12 | 597410.1419 | 597407.9452 | 7.5499 | 1.856 | 0.011345 | 2.9331e-13 | 4.862e-14 | 9.2993e-08 | 9.2993e-08 | 189405405405.4054 | 7.1864e+12 | 597410.1419 | 597408.2079 | 7.5499 | 0.2951 | 0.011345 | 2.9331e-13 | 7.7305e-15 | 9.2993e-08 | 9.2993e-08 | 597410.1419 | 7714286.942 | 1856699.0664 | 916916.8305 | 15022880.4131 | 0.011345 | 0.004826 | 0.0070246 | 0.0089006 | 0.0025541 | 9.2993e-08 | 7.2016e-09 | 2.9921e-08 | 6.0589e-08 | 3.698e-09 | 2247182775.9963 | 41949415.8845 | 41180673.2582 | 81437.3696 | 1520.2369 | 1492.3778 | 943.7344 | 0.17237 | 26041406.25 | 4756.4212 | 2.4722e-11 | 1.3243e-09 | 1.3491e-09 | 6.8218e-07 | 3.6544e-05 | 3.7226e-05
Re-179 |  | 237431277431.2776 | 1.0865e+12 | 1028271.5755 | 1028266.1491 | 11.1532 | 2.7418 | 0.011341 | 2.3398e-13 | 5.113e-14 | 5.4028e-08 | 5.4028e-08 | 237431277431.2776 | 6.8337e+12 | 1028271.5755 | 1028266.9675 | 11.1532 | 0.43595 | 0.011341 | 2.3398e-13 | 8.1296e-15 | 5.4028e-08 | 5.4028e-08 | 1028271.5755 | 10633894.6903 | 2667585.1998 | 1440835.4409 | 20870784.6097 | 0.011341 | 0.0054511 | 0.0077413 | 0.009224 | 0.0028319 | 5.4028e-08 | 5.2243e-09 | 2.0826e-08 | 3.8557e-08 | 2.6619e-09 | 2136881496.8815 | 47544313.5129 | 46509505.3099 | 114400.1144 | 2545.333 | 2489.9335 | 1394.153 | 0.25464 | 26041406.25 | 4756.4212 | 2.5998e-11 | 1.1685e-09 | 1.1945e-09 | 4.8562e-07 | 2.1826e-05 | 2.2312e-05
Re-180 |  | . | . | 7024706.6068 | 7024706.6068 | 1.3956 | 0.34308 | 0.0014629 | 0 | 0 | 7.9085e-09 | 7.9085e-09 | . | . | 7024706.6068 | 7024706.6068 | 1.3956 | 0.054549 | 0.0014629 | 0 | 0 | 7.9085e-09 | 7.9085e-09 | 7024706.6068 | 70543351.5882 | 17647958.7478 | 9173125.4918 | 137261065.0468 | 0.0014629 | 0.00072931 | 0.0010401 | 0.0012839 | 0.00038133 | 7.9085e-09 | 7.8753e-10 | 3.148e-09 | 6.0563e-09 | 4.0474e-10 | . | 341707475.1532 | 341707475.1532 | . | 2289.0523 | 2289.0523 | 174.4479 | 0.031863 | 26041406.25 | 4756.4212 | 0 | 1.6258e-10 | 1.6258e-10 | 0 | 2.427e-05 | 2.427e-05
Re-181 |  | 101319150.2412 | 397489561.4915 | 29997.2519 | 29986.111 | 682.9205 | 167.8855 | 0.55849 | 5.4832e-10 | 1.3976e-10 | 1.852e-06 | 1.8527e-06 | 101319150.2412 | 2499969552.5185 | 29997.2519 | 29988.0136 | 682.9205 | 26.6934 | 0.55849 | 5.4832e-10 | 2.2222e-11 | 1.852e-06 | 1.8526e-06 | 29997.2519 | 283569.2768 | 72324.2454 | 40114.9918 | 563419.5654 | 0.55849 | 0.27597 | 0.39158 | 0.46331 | 0.14005 | 1.852e-06 | 1.9591e-07 | 7.6814e-07 | 1.3849e-06 | 9.8603e-08 | 781733.5325 | 1089841.6087 | 455213.2115 | 2562.5626 | 3572.5566 | 1492.2122 | 85365.0636 | 15.5918 | 26041406.25 | 4756.4212 | 7.1066e-08 | 5.0975e-08 | 1.2204e-07 | 2.1679e-05 | 1.555e-05 | 3.723e-05
Re-182 |  | 9188644.2895 | 22246993.8947 | 3101.1585 | 3099.6803 | 2196.3273 | 539.9333 | 2.2865 | 6.046e-09 | 2.4972e-09 | 1.7914e-05 | 1.7923e-05 | 9188644.2895 | 139920170.8925 | 3101.1585 | 3100.0435 | 2196.3273 | 85.8482 | 2.2865 | 6.046e-09 | 3.9705e-10 | 1.7914e-05 | 1.7921e-05 | 3101.1585 | 31632.0049 | 7955.6174 | 4154.5413 | 61603.4224 | 2.2865 | 1.1109 | 1.5838 | 1.961 | 0.58071 | 1.7914e-05 | 1.7563e-06 | 6.9831e-06 | 1.3372e-05 | 9.0182e-07 | 43752.6486 | 145975.9001 | 33663.0007 | 461.2613 | 1538.9475 | 354.8914 | 274540.9081 | 50.1445 | 26041406.25 | 4756.4212 | 1.2698e-06 | 3.8058e-07 | 1.6503e-06 | 0.00012044 | 3.6099e-05 | 0.00015654
Re-182m |  | 234359894.2024 | 854503318.407 | 17619.4319 | 17617.7441 | 435.8337 | 107.143 | 0.56493 | 2.3705e-10 | 6.5014e-11 | 3.1531e-06 | 3.1534e-06 | 234359894.2024 | 5374310385.7315 | 17619.4319 | 17618.0496 | 435.8337 | 17.0355 | 0.56493 | 2.3705e-10 | 1.0337e-11 | 3.1531e-06 | 3.1533e-06 | 17619.4319 | 199504.186 | 49599.2421 | 25468.4209 | 399362.2943 | 0.56493 | 0.25923 | 0.37239 | 0.45901 | 0.13223 | 3.1531e-06 | 2.7847e-07 | 1.1201e-06 | 2.1813e-06 | 1.3911e-07 | 1680531.9243 | 1062571.7311 | 650972.7449 | 3515.7108 | 2222.9241 | 1361.8497 | 54479.2115 | 9.9505 | 26041406.25 | 4756.4212 | 3.3058e-08 | 5.2284e-08 | 8.5342e-08 | 1.5802e-05 | 2.4992e-05 | 4.0794e-05
Re-183 |  | 546219.3765 | 324026.7602 | 17171.7601 | 15834.7913 | 56099.4038 | 13791.1751 | 9.1144 | 1.0171e-07 | 1.7145e-07 | 3.2353e-06 | 3.5084e-06 | 546219.3765 | 2037932.8494 | 17171.7601 | 16513.4744 | 56099.4038 | 2192.766 | 9.1144 | 1.0171e-07 | 2.726e-08 | 3.2353e-06 | 3.3642e-06 | 17171.7601 | 107735.7627 | 30334.2044 | 19170.2728 | 331200.3367 | 9.1144 | 4.5473 | 6.8077 | 8.3567 | 1.3426 | 3.2353e-06 | 5.1566e-07 | 1.8314e-06 | 2.898e-06 | 1.6774e-07 | 637.2559 | 87406.6339 | 632.6435 | 171.6002 | 23536.8436 | 170.3581 | 7012425.4724 | 1280.8083 | 26041406.25 | 4756.4212 | 8.7178e-05 | 6.3559e-07 | 8.7814e-05 | 0.00032375 | 2.3603e-06 | 0.00032611
Re-184 |  | 913234.9015 | 872322.7525 | 452.8703 | 452.4111 | 31257.4239 | 7684.1566 | 31.1755 | 6.0833e-08 | 6.3686e-08 | 0.00012267 | 0.0001228 | 913234.9015 | 5486383.8766 | 452.8703 | 452.6085 | 31257.4239 | 1221.7637 | 31.1755 | 6.0833e-08 | 1.0126e-08 | 0.00012267 | 0.00012274 | 452.8703 | 4543.4891 | 1109.9108 | 586.8242 | 8915.9132 | 31.1755 | 15.292 | 22.5145 | 27.3916 | 7.9293 | 0.00012267 | 1.2227e-05 | 5.0054e-05 | 9.4671e-05 | 6.231e-06 | 1715.577 | 20834.7556 | 1585.0599 | 257.4003 | 3125.987 | 237.8178 | 3907177.9916 | 713.6398 | 26041406.25 | 4756.4212 | 3.2383e-05 | 2.6665e-06 | 3.5049e-05 | 0.00021583 | 1.7772e-05 | 0.0002336
Re-184m |  | 184575.3373 | 58769.3042 | 457.7219 | 453.0696 | 108032.0907 | 26558.0269 | 81.8488 | 3.0099e-07 | 9.4531e-07 | 0.00012137 | 0.00012262 | 184575.3373 | 369623.47 | 457.7219 | 456.0263 | 108032.0907 | 4222.6668 | 81.8488 | 3.0099e-07 | 1.503e-07 | 0.00012137 | 0.00012182 | 457.7219 | 4263.2363 | 1073.0476 | 585.4857 | 9986.0473 | 81.8488 | 39.6319 | 57.7347 | 70.6648 | 16.8956 | 0.00012137 | 1.3031e-05 | 5.1773e-05 | 9.4887e-05 | 5.5633e-06 | 115.5802 | 14838.6858 | 114.6869 | 59.9352 | 7694.7373 | 59.472 | 13504011.3362 | 2466.4861 | 26041406.25 | 4756.4212 | 0.00048066 | 3.7439e-06 | 0.00048441 | 0.00092692 | 7.2199e-06 | 0.00093414
Re-186 |  | 6589853.2766 | 16901437.6252 | 2487541.1674 | 1631538.5309 | 3062.4764 | 752.8627 | 0.40783 | 8.4304e-09 | 3.287e-09 | 2.2333e-08 | 3.4051e-08 | 6589853.2766 | 106299846.7136 | 2487541.1674 | 1775696.8335 | 3062.4764 | 119.7035 | 0.40783 | 8.4304e-09 | 5.2263e-10 | 2.2333e-08 | 3.1286e-08 | 2487541.1674 | 13695717.4928 | 3938989.0191 | 2759797.2044 | 32042081.5112 | 0.40783 | 0.24209 | 0.34006 | 0.37236 | 0.085832 | 2.2333e-08 | 4.0564e-09 | 1.4104e-08 | 2.013e-08 | 1.7338e-09 | 33239.6667 | 10550161.5403 | 33135.2697 | 488.6242 | 155087.7292 | 487.0896 | 382809.547 | 69.9196 | 26041406.25 | 4756.4212 | 1.6713e-06 | 5.2658e-09 | 1.6766e-06 | 0.0001137 | 3.5822e-07 | 0.00011405
Re-186m |  | 66121.2816 | 6632.885 | 2020592.4695 | 6010.2443 | 208330.8891 | 51214.943 | 1.5192 | 8.402e-07 | 8.3757e-06 | 2.7494e-08 | 9.2434e-06 | 66121.2816 | 41716.845 | 2020592.4695 | 25259.0568 | 208330.8891 | 8143.0613 | 1.5192 | 8.402e-07 | 1.3317e-06 | 2.7494e-08 | 2.1994e-06 | 2020592.4695 | 9483829.1409 | 2794285.5658 | 2214737.6189 | 108434260.2308 | 1.5192 | 0.66999 | 1.2008 | 1.386 | 0.044865 | 2.7494e-08 | 5.8579e-09 | 1.9882e-08 | 2.5084e-08 | 5.1234e-10 | 13.0447 | 316556.1982 | 13.0442 | 13.0447 | 316555.6497 | 13.0442 | 26041361.1337 | 4756.413 | 26041406.25 | 4756.4212 | 0.0042588 | 1.755e-07 | 0.004259 | 0.0042588 | 1.755e-07 | 0.004259
Re-187 |  | 30029948.6456 | 9837993.7151 | . | 7410325.9046 | 208331.8146 | 51215.1705 | 0 | 1.85e-09 | 5.647e-09 | 0 | 7.497e-09 | 30029948.6456 | 61875045.6069 | . | 20217665.6136 | 208331.8146 | 8143.0974 | 0 | 1.85e-09 | 8.9786e-10 | 0 | 2.7478e-09 | . | . | . | . | . | 0 | 0 | 0 | 0 | 0 | 0 | 0 | 0 | 0 | 0 | 19348.1548 | . | 19348.1548 | 19348.2073 | . | 19348.2073 | 26041476.825 | 4756.4341 | 26041406.25 | 4756.4212 | 2.8713e-06 | 0 | 2.8713e-06 | 2.8713e-06 | 0 | 2.8713e-06
Re-188 |  | 37728442.5819 | 170467603.2903 | 553245.5801 | 543511.6427 | 583.5367 | 143.4535 | 0.39815 | 1.4725e-09 | 3.259e-10 | 1.0042e-07 | 1.0221e-07 | 37728442.5819 | 1072138388.5341 | 553245.5801 | 544972.9417 | 583.5367 | 22.8088 | 0.39815 | 1.4725e-09 | 5.1817e-11 | 1.0042e-07 | 1.0194e-07 | 553245.5801 | 4978413.7523 | 1280992.8531 | 691936.0131 | 8202198.5267 | 0.39815 | 0.19268 | 0.27677 | 0.34729 | 0.10231 | 1.0042e-07 | 1.1159e-08 | 4.3369e-08 | 8.0289e-08 | 6.7732e-09 | 335254.695 | 15802105.5 | 328289.7572 | 939.0498 | 44261.7634 | 919.541 | 72942.0875 | 13.3228 | 26041406.25 | 4756.4212 | 1.6571e-07 | 3.5157e-09 | 1.6923e-07 | 5.9161e-05 | 1.2551e-06 | 6.0416e-05
Re-188m |  | 99446125014.9225 | 401695665745.0995 | 1608355617.3225 | 1576545576.9556 | 10.6327 | 2.6139 | 0.00030186 | 5.5864e-13 | 1.383e-13 | 3.4541e-11 | 3.5238e-11 | 99446125014.9225 | 2.5264e+12 | 1608355617.3225 | 1581766519.5192 | 10.6327 | 0.4156 | 0.00030186 | 5.5864e-13 | 2.199e-14 | 3.4541e-11 | 3.5122e-11 | 1608355617.3225 | 7338545458.7018 | 2384102041.5873 | 1766945692.4628 | 31468673682.575 | 0.00030186 | 0.00016339 | 0.00023534 | 0.00027505 | 3.294e-05 | 3.4541e-11 | 7.5703e-12 | 2.3302e-11 | 3.1441e-11 | 1.7654e-12 | 790005580.5381 | 1146173181.8539 | 467665087.2924 | 40320.0403 | 58498.0031 | 23868.5341 | 1329.0926 | 0.24276 | 26041406.25 | 4756.4212 | 7.0322e-11 | 4.847e-11 | 1.1879e-10 | 1.3779e-06 | 9.4969e-07 | 2.3275e-06
Re-189 |  | 47759165.0005 | 160265059.4392 | 968139.9685 | 943319.2035 | 833.918 | 205.0059 | 0.28083 | 1.1632e-09 | 3.4664e-10 | 5.7383e-08 | 5.8893e-08 | 47759165.0005 | 1007970542.4896 | 968139.9685 | 948011.9901 | 833.918 | 32.5955 | 0.28083 | 1.1632e-09 | 5.5116e-11 | 5.7383e-08 | 5.8602e-08 | 968139.9685 | 6045239.2588 | 1649643.0698 | 1030530.9481 | 12472008.6893 | 0.28083 | 0.18775 | 0.25037 | 0.27813 | 0.0879 | 5.7383e-08 | 9.1899e-09 | 3.3677e-08 | 5.3909e-08 | 4.4544e-09 | 315189.5878 | 13152691.0189 | 307813.1877 | 1261.6555 | 52648.2028 | 1232.1289 | 104239.751 | 19.0392 | 26041406.25 | 4756.4212 | 1.7626e-07 | 4.2239e-09 | 1.8048e-07 | 4.4033e-05 | 1.0552e-06 | 4.5089e-05
Re-190 |  | . | . | 6884474.7725 | 6884474.7725 | 1.7731 | 0.43588 | 0.0013822 | 0 | 0 | 8.0696e-09 | 8.0696e-09 | . | . | 6884474.7725 | 6884474.7725 | 1.7731 | 0.069305 | 0.0013822 | 0 | 0 | 8.0696e-09 | 8.0696e-09 | 6884474.7725 | 61842405.2622 | 15671270.485 | 8740628.8871 | 107218219.6476 | 0.0013822 | 0.00073553 | 0.0010313 | 0.0012097 | 0.00043084 | 8.0696e-09 | 8.9833e-10 | 3.545e-09 | 6.3559e-09 | 5.1815e-10 | . | 244353729.8681 | 244353729.8681 | . | 2079.6587 | 2079.6587 | 221.6346 | 0.040481 | 26041406.25 | 4756.4212 | 0 | 2.2735e-10 | 2.2735e-10 | 0 | 2.6714e-05 | 2.6714e-05
Re-190m |  | 809035662.8818 | 3476092796.0508 | 173077.6469 | 173032.0146 | 109.8164 | 26.9967 | 0.081573 | 6.8668e-11 | 1.5982e-11 | 3.2098e-07 | 3.2107e-07 | 809035662.8818 | 21862526701.956 | 173077.6469 | 173039.2586 | 109.8164 | 4.2924 | 0.081573 | 6.8668e-11 | 2.5411e-12 | 3.2098e-07 | 3.2105e-07 | 173077.6469 | 1538938.4818 | 394272.9689 | 218953.3235 | 2859983.7936 | 0.081573 | 0.043132 | 0.060338 | 0.071247 | 0.023497 | 3.2098e-07 | 3.61e-08 | 1.409e-07 | 2.5373e-07 | 1.9425e-08 | 6836351.3514 | 5785630.1862 | 3133628.4738 | 3603.6036 | 3049.7435 | 1651.8102 | 13727.0454 | 2.5072 | 26041406.25 | 4756.4212 | 8.1264e-09 | 9.6022e-09 | 1.7729e-08 | 1.5417e-05 | 1.8216e-05 | 3.3633e-05
Rh-100 |  | 58593112.075 | 331648686.5642 | 3744.4696 | 3744.188 | 713.8064 | 175.4783 | 1.086 | 9.4815e-10 | 1.6751e-10 | 1.4837e-05 | 1.4838e-05 | 58593112.075 | 2085870168.344 | 3744.4696 | 3744.2236 | 713.8064 | 27.9007 | 1.086 | 9.4815e-10 | 2.6634e-11 | 1.4837e-05 | 1.4838e-05 | 3744.4696 | 45205.7568 | 11059.3475 | 5850.0429 | 88093.8851 | 1.086 | 0.50993 | 0.71895 | 0.84107 | 0.27005 | 1.4837e-05 | 1.2289e-06 | 5.0234e-06 | 9.4965e-06 | 6.3063e-07 | 652245.8057 | 272852.1497 | 192376.028 | 2234.7929 | 934.8746 | 659.1389 | 89225.7951 | 16.2969 | 26041406.25 | 4756.4212 | 8.5175e-08 | 2.0361e-07 | 2.8878e-07 | 2.4859e-05 | 5.9425e-05 | 8.4284e-05
Rh-100m |  | . | . | 118530179.9334 | 118530179.9334 | 2.631 | 0.6468 | 0.0025088 | 0 | 0 | 4.687e-10 | 4.687e-10 | . | . | 118530179.9334 | 118530179.9334 | 2.631 | 0.10284 | 0.0025088 | 0 | 0 | 4.687e-10 | 4.687e-10 | 118530179.9334 | 1691558545.3853 | 333840336.0856 | 165550054.7181 | 7919745968.1396 | 0.0025088 | 0.00083713 | 0.0015627 | 0.0020529 | 0.00015645 | 4.687e-10 | 3.2842e-11 | 1.6641e-10 | 3.3558e-10 | 7.0147e-12 | . | 4919738679.535 | 4919738679.535 | . | 62131.4195 | 62131.4195 | 328.8771 | 0.060069 | 26041406.25 | 4756.4212 | 0 | 1.1292e-11 | 1.1292e-11 | 0 | 8.9415e-07 | 8.9415e-07
Rh-101 |  | 248150.0312 | 70050.1708 | 1318.1756 | 1287.1179 | 187910.5753 | 46194.9231 | 44.3425 | 2.2388e-07 | 7.9307e-07 | 4.2145e-05 | 4.3162e-05 | 248150.0312 | 440573.3162 | 1318.1756 | 1307.3196 | 187910.5753 | 7344.8893 | 44.3425 | 2.2388e-07 | 1.261e-07 | 4.2145e-05 | 4.2495e-05 | 1318.1756 | 7494.1792 | 2088.174 | 1371.1969 | 17488.2092 | 44.3425 | 31.0001 | 40.6877 | 43.9785 | 13.3365 | 4.2145e-05 | 7.4131e-06 | 2.6605e-05 | 4.0516e-05 | 3.1767e-06 | 137.7661 | 12028.4434 | 136.206 | 124.2622 | 10849.4127 | 122.8551 | 23488821.9088 | 4290.1958 | 26041406.25 | 4756.4212 | 0.00040326 | 4.6186e-06 | 0.00040787 | 0.00044708 | 5.1206e-06 | 0.0004522
Rh-101m |  | 34715066.9731 | 89930446.6599 | 29181.3832 | 29147.4239 | 3574.5226 | 878.7414 | 1.7109 | 1.6003e-09 | 6.1776e-10 | 1.9038e-06 | 1.906e-06 | 34715066.9731 | 565608258.1151 | 29181.3832 | 29155.3711 | 3574.5226 | 139.7179 | 1.7109 | 1.6003e-09 | 9.8222e-11 | 1.9038e-06 | 1.9055e-06 | 29181.3832 | 225198.2277 | 57349.7378 | 35215.7093 | 495934.7028 | 1.7109 | 0.98543 | 1.379 | 1.5096 | 0.45468 | 1.9038e-06 | 2.4669e-07 | 9.6871e-07 | 1.5776e-06 | 1.1202e-07 | 176864.1307 | 604151.9865 | 136812.5619 | 3034.6136 | 10365.9674 | 2347.4135 | 446815.3279 | 81.6101 | 26041406.25 | 4756.4212 | 3.1411e-07 | 9.1955e-08 | 4.0607e-07 | 1.8307e-05 | 5.3594e-06 | 2.3666e-05
Rh-102 |  | 159258.9843 | 72350.2216 | 269.8008 | 268.3455 | 120254.524 | 29562.7241 | 93.8029 | 3.4883e-07 | 7.6786e-07 | 0.00020591 | 0.00020703 | 159258.9843 | 455039.2482 | 269.8008 | 269.1851 | 120254.524 | 4700.4069 | 93.8029 | 3.4883e-07 | 1.2209e-07 | 0.00020591 | 0.00020638 | 269.8008 | 2405.232 | 610.0487 | 348.6977 | 4744.7168 | 93.8029 | 50.4632 | 70.6454 | 80.7387 | 25.9788 | 0.00020591 | 2.3098e-05 | 9.1066e-05 | 0.00015932 | 1.1709e-05 | 142.2895 | 9681.3767 | 140.2285 | 82.1334 | 5588.3567 | 80.9438 | 15031815.4951 | 2745.5371 | 26041406.25 | 4756.4212 | 0.00039044 | 5.7383e-06 | 0.00039617 | 0.0006764 | 9.9412e-06 | 0.00068634
Rh-102m |  | 52285.8546 | 17842.0859 | 32.0965 | 32.0193 | 190177.9974 | 46752.3339 | 177.1063 | 1.0625e-06 | 3.1137e-06 | 0.0017309 | 0.001735 | 52285.8546 | 112215.957 | 32.0965 | 32.0677 | 190177.9974 | 7433.5164 | 177.1063 | 1.0625e-06 | 4.9507e-07 | 0.0017309 | 0.0017324 | 32.0965 | 302.968 | 76.2857 | 40.9978 | 559.5867 | 177.1063 | 93.4784 | 131.2495 | 156.8285 | 51.8449 | 0.0017309 | 0.00018337 | 0.00072825 | 0.0013551 | 9.9279e-05 | 35.0896 | 1397.7041 | 34.2303 | 32.032 | 1275.9131 | 31.2476 | 23772249.6781 | 4341.9634 | 26041406.25 | 4756.4212 | 0.0015832 | 3.9747e-05 | 0.001623 | 0.0017344 | 4.3541e-05 | 0.0017779
Rh-103m |  | 309818555145.535 | 773581790196.2638 | 3.118e+18 | 221220139490.9649 | 32.095 | 7.8901 | 2.0593e-10 | 1.7931e-13 | 7.1815e-14 | 1.7818e-20 | 2.5113e-13 | 309818555145.535 | 4.8654e+12 | 3.118e+18 | 291270861543.1271 | 32.095 | 1.2545 | 2.0593e-10 | 1.7931e-13 | 1.1418e-14 | 1.7818e-20 | 1.9073e-13 | 3.118e+18 | 4.5633e+18 | 2.5288e+18 | 2.9136e+18 | 8.3192e+18 | 2.0593e-10 | 1.471e-10 | 2.5399e-10 | 2.2038e-10 | 1.2823e-11 | 1.7818e-20 | 1.2174e-20 | 2.1969e-20 | 1.9067e-20 | 6.6779e-21 | 1521385425.2675 | 184464097542.4825 | 1508940294.7375 | 234380.7222 | 28418064.0101 | 232463.4574 | 4011.872 | 0.73276 | 26041406.25 | 4756.4212 | 3.6516e-11 | 3.0117e-13 | 3.6817e-11 | 2.3703e-07 | 1.9549e-09 | 2.3898e-07
Rh-104 |  | . | . | 2248815029.8971 | 2248815029.8971 | 0.40323 | 0.099128 | 0.0003255 | 0 | 0 | 2.4704e-11 | 2.4704e-11 | . | . | 2248815029.8971 | 2248815029.8971 | 0.40323 | 0.015761 | 0.0003255 | 0 | 0 | 2.4704e-11 | 2.4704e-11 | 2248815029.8971 | 17426745600.2764 | 4851507725.9598 | 2773560967.1675 | 19552105749.3071 | 0.0003255 | 0.0001774 | 0.00024715 | 0.00028977 | 9.8123e-05 | 2.4704e-11 | 3.1879e-12 | 1.1451e-11 | 2.003e-11 | 2.8414e-12 | . | 78543587187.9886 | 78543587187.9886 | . | 152023.6859 | 152023.6859 | 50.404 | 0.0092062 | 26041406.25 | 4756.4212 | 0 | 7.0731e-13 | 7.0731e-13 | 0 | 3.6544e-07 | 3.6544e-07
Rh-104m |  | . | . | 9934890261.986 | 9934890261.986 | 2.4823 | 0.61024 | 0.00014601 | 0 | 0 | 5.5919e-12 | 5.5919e-12 | . | . | 9934890261.986 | 9934890261.986 | 2.4823 | 0.097026 | 0.00014601 | 0 | 0 | 5.5919e-12 | 5.5919e-12 | 9934890261.986 | 100935419407.8387 | 23064000013.0627 | 13226304795.4527 | 368975511300.7551 | 0.00014601 | 2.9703e-05 | 7.0842e-05 | 0.00011069 | 5.3285e-06 | 5.5919e-12 | 5.504e-13 | 2.4087e-12 | 4.2003e-12 | 1.5057e-13 | . | 12511618486.967 | 12511618486.967 | . | 149078.3686 | 149078.3686 | 310.2884 | 0.056674 | 26041406.25 | 4756.4212 | 0 | 4.4403e-12 | 4.4403e-12 | 0 | 3.7266e-07 | 3.7266e-07
Rh-105 |  | 47407994.6697 | 117052477.6109 | 297110.2038 | 294516.8779 | 1213.4708 | 298.3131 | 0.59754 | 1.1718e-09 | 4.7462e-10 | 1.8698e-07 | 1.8863e-07 | 47407994.6697 | 736189471.1803 | 297110.2038 | 295141.413 | 1213.4708 | 47.4311 | 0.59754 | 1.1718e-09 | 7.5463e-11 | 1.8698e-07 | 1.8823e-07 | 297110.2038 | 2289586.0101 | 599953.2505 | 371601.4203 | 3846266.7707 | 0.59754 | 0.34542 | 0.4676 | 0.50809 | 0.21038 | 1.8698e-07 | 2.4264e-08 | 9.2599e-08 | 1.495e-07 | 1.4444e-08 | 230204.402 | 6313836.5088 | 222106.3373 | 1340.8758 | 36776.3181 | 1293.7068 | 151683.8517 | 27.7048 | 26041406.25 | 4756.4212 | 2.4133e-07 | 8.7989e-09 | 2.5013e-07 | 4.1432e-05 | 1.5106e-06 | 4.2942e-05
Rh-106 |  | . | . | 236037119.1858 | 236037119.1858 | 0.28407 | 0.069835 | 0.00024228 | 0 | 0 | 2.3537e-10 | 2.3537e-10 | . | . | 236037119.1858 | 236037119.1858 | 0.28407 | 0.011104 | 0.00024228 | 0 | 0 | 2.3537e-10 | 2.3537e-10 | 236037119.1858 | 2103655909.2686 | 545000915.9049 | 300392932.3888 | 3547286361.3105 | 0.00024228 | 0.00013089 | 0.00018067 | 0.00021289 | 7.4104e-05 | 2.3537e-10 | 2.6409e-11 | 1.0194e-10 | 1.8494e-10 | 1.5661e-11 | . | 9309674818.75 | 9309674818.75 | . | 12694.3636 | 12694.3636 | 35.5092 | 0.0064857 | 26041406.25 | 4756.4212 | 0 | 5.9674e-12 | 5.9674e-12 | 0 | 4.3764e-06 | 4.3764e-06
Rh-106m |  | 2338317509.9708 | 10927037911.5772 | 51943.5751 | 51942.1744 | 74.9268 | 18.4196 | 0.080349 | 2.3759e-11 | 5.0842e-12 | 1.0695e-06 | 1.0696e-06 | 2338317509.9708 | 68724476626.9046 | 51943.5751 | 51942.382 | 74.9268 | 2.9287 | 0.080349 | 2.3759e-11 | 8.0837e-13 | 1.0695e-06 | 1.0696e-06 | 51943.5751 | 521533.3875 | 129804.2834 | 69110.0322 | 947832.6195 | 0.080349 | 0.04102 | 0.057851 | 0.069192 | 0.02324 | 1.0695e-06 | 1.0652e-07 | 4.2799e-07 | 8.0386e-07 | 5.8613e-08 | 21489952.8798 | 2623907.8684 | 2338391.8918 | 7728.9085 | 943.6942 | 841.0078 | 9365.8487 | 1.7107 | 26041406.25 | 4756.4212 | 2.5852e-09 | 2.1173e-08 | 2.3758e-08 | 7.1879e-06 | 5.887e-05 | 6.6058e-05
Rh-107 |  | 141656985231.813 | 633332566438.8 | 6774173.8167 | 6773777.4353 | 12.4115 | 3.0512 | 0.0063851 | 3.9218e-13 | 8.7719e-14 | 8.201e-09 | 8.2015e-09 | 141656985231.813 | 3.9833e+12 | 6774173.8167 | 6773838.3653 | 12.4115 | 0.48513 | 0.0063851 | 3.9218e-13 | 1.3947e-14 | 8.201e-09 | 8.2014e-09 | 6774173.8167 | 51261163.1467 | 13692630.7838 | 8433140.909 | 85996063.532 | 0.0063851 | 0.0037916 | 0.0050389 | 0.0054776 | 0.0022768 | 8.201e-09 | 1.0838e-09 | 4.0573e-09 | 6.5877e-09 | 6.4602e-10 | 1245560518.795 | 152641745.541 | 135977845.7061 | 74205.4796 | 9093.7805 | 8101.0124 | 1551.4421 | 0.28337 | 26041406.25 | 4756.4212 | 4.4602e-11 | 3.6396e-10 | 4.0856e-10 | 7.4866e-07 | 6.1091e-06 | 6.8578e-06
Rh-108 |  | . | . | 326864283.1437 | 326864283.1437 | 0.16015 | 0.03937 | 0.00011645 | 0 | 0 | 1.6996e-10 | 1.6996e-10 | . | . | 326864283.1437 | 326864283.1437 | 0.16015 | 0.0062598 | 0.00011645 | 0 | 0 | 1.6996e-10 | 1.6996e-10 | 326864283.1437 | 2796291560.6659 | 717549985.6069 | 416519675.4087 | 4684962460.8833 | 0.00011645 | 6.3679e-05 | 8.8932e-05 | 0.0001002 | 3.7065e-05 | 1.6996e-10 | 1.9867e-11 | 7.7423e-11 | 1.3338e-10 | 1.1858e-11 | . | 10843924006.1417 | 10843924006.1417 | . | 8335.9654 | 8335.9654 | 20.0186 | 0.0036564 | 26041406.25 | 4756.4212 | 0 | 5.1231e-12 | 5.1231e-12 | 0 | 6.6645e-06 | 6.6645e-06
Rh-109 |  | . | . | 123945890.4215 | 123945890.4215 | 0.76261 | 0.18748 | 0.00036911 | 0 | 0 | 4.4822e-10 | 4.4822e-10 | . | . | 123945890.4215 | 123945890.4215 | 0.76261 | 0.029808 | 0.00036911 | 0 | 0 | 4.4822e-10 | 4.4822e-10 | 123945890.4215 | 934502613.7863 | 249001296.3697 | 152069876.7617 | 1586264651.6666 | 0.00036911 | 0.00021647 | 0.00029057 | 0.0003209 | 0.00012498 | 4.4822e-10 | 5.9449e-11 | 2.2311e-10 | 3.6533e-10 | 3.5023e-11 | . | 2577989480.7054 | 2577989480.7054 | . | 9436.942 | 9436.942 | 95.3267 | 0.017411 | 26041406.25 | 4756.4212 | 0 | 2.155e-11 | 2.155e-11 | 0 | 5.887e-06 | 5.887e-06
Rh-94 |  | . | . | 3475771.909 | 3475771.909 | 0.67301 | 0.16545 | 0.0008719 | 0 | 0 | 1.5983e-08 | 1.5983e-08 | . | . | 3475771.909 | 3475771.909 | 0.67301 | 0.026306 | 0.0008719 | 0 | 0 | 1.5983e-08 | 1.5983e-08 | 3475771.909 | 39286367.2829 | 9682398.8499 | 5071337.9538 | 71513172.5963 | 0.0008719 | 0.00041137 | 0.00058389 | 0.00070015 | 0.00023263 | 1.5983e-08 | 1.4141e-09 | 5.7377e-09 | 1.0955e-08 | 7.7685e-10 | . | 215035320.2351 | 215035320.2351 | . | 694.6638 | 694.6638 | 84.1258 | 0.015365 | 26041406.25 | 4756.4212 | 0 | 2.5835e-10 | 2.5835e-10 | 0 | 7.9974e-05 | 7.9974e-05
Rh-95 |  | . | . | 1214736.2329 | 1214736.2329 | 2.8712 | 0.70585 | 0.0037303 | 0 | 0 | 4.5734e-08 | 4.5734e-08 | . | . | 1214736.2329 | 1214736.2329 | 2.8712 | 0.11223 | 0.0037303 | 0 | 0 | 4.5734e-08 | 4.5734e-08 | 1214736.2329 | 14021392.4868 | 3392110.6319 | 1760378.6014 | 25609773.3139 | 0.0037303 | 0.0017243 | 0.0024834 | 0.0030131 | 0.00096763 | 4.5734e-08 | 3.9622e-09 | 1.6378e-08 | 3.1559e-08 | 2.1693e-09 | . | 74671652.1991 | 74671652.1991 | . | 1029.1315 | 1029.1315 | 358.905 | 0.065553 | 26041406.25 | 4756.4212 | 0 | 7.4399e-10 | 7.4399e-10 | 0 | 5.3982e-05 | 5.3982e-05
Rh-95m |  | . | . | 8163450.3817 | 8163450.3817 | 1.121 | 0.27559 | 0.001571 | 0 | 0 | 6.8053e-09 | 6.8053e-09 | . | . | 8163450.3817 | 8163450.3817 | 1.121 | 0.043818 | 0.001571 | 0 | 0 | 6.8053e-09 | 6.8053e-09 | 8163450.3817 | 102587033.1883 | 25203933.4243 | 12624505.2703 | 191861651.4562 | 0.001571 | 0.00068527 | 0.00097509 | 0.0012157 | 0.00037861 | 6.8053e-09 | 5.4154e-10 | 2.2042e-09 | 4.4006e-09 | 2.8956e-10 | . | 537271214.1771 | 537271214.1771 | . | 2891.0863 | 2891.0863 | 140.1303 | 0.025595 | 26041406.25 | 4756.4212 | 0 | 1.034e-10 | 1.034e-10 | 0 | 1.9216e-05 | 1.9216e-05
Rh-96 |  | . | . | 507158.2931 | 507158.2931 | 5.6624 | 1.392 | 0.0059755 | 0 | 0 | 1.0954e-07 | 1.0954e-07 | . | . | 507158.2931 | 507158.2931 | 5.6624 | 0.22133 | 0.0059755 | 0 | 0 | 1.0954e-07 | 1.0954e-07 | 507158.2931 | 5126960.0124 | 1276776.2071 | 667749.6361 | 9353789.6115 | 0.0059755 | 0.0030209 | 0.0042814 | 0.005201 | 0.0017012 | 1.0954e-07 | 1.0836e-08 | 4.3512e-08 | 8.3197e-08 | 5.9393e-09 | . | 25207959.4995 | 25207959.4995 | . | 685.1478 | 685.1478 | 707.8008 | 0.12928 | 26041406.25 | 4756.4212 | 0 | 2.2039e-09 | 2.2039e-09 | 0 | 8.1085e-05 | 8.1085e-05
Rh-96m |  | . | . | 8826175.4132 | 8826175.4132 | 0.86366 | 0.21232 | 0.0010288 | 0 | 0 | 6.2943e-09 | 6.2943e-09 | . | . | 8826175.4132 | 8826175.4132 | 0.86366 | 0.033758 | 0.0010288 | 0 | 0 | 6.2943e-09 | 6.2943e-09 | 8826175.4132 | 94166201.1073 | 23101872.8222 | 12024680.8631 | 178983733.1973 | 0.0010288 | 0.00051017 | 0.00072724 | 0.00088321 | 0.00027547 | 6.2943e-09 | 5.8997e-10 | 2.4048e-09 | 4.6201e-09 | 3.1039e-10 | . | 498543931.1017 | 498543931.1017 | . | 2066.7683 | 2066.7683 | 107.9575 | 0.019718 | 26041406.25 | 4756.4212 | 0 | 1.1143e-10 | 1.1143e-10 | 0 | 2.688e-05 | 2.688e-05
Rh-97 |  | 45243419315.0804 | 282793280619.3682 | 501299.9013 | 501293.4583 | 17.5592 | 4.3167 | 0.016949 | 1.2279e-12 | 1.9645e-13 | 1.1082e-07 | 1.1082e-07 | 45243419315.0804 | 1.7786e+12 | 501299.9013 | 501294.2056 | 17.5592 | 0.68634 | 0.016949 | 1.2279e-12 | 3.1235e-14 | 1.1082e-07 | 1.1082e-07 | 501299.9013 | 4977000.5764 | 1250485.8673 | 696060.736 | 9449471.3829 | 0.016949 | 0.0084976 | 0.01195 | 0.013809 | 0.0045774 | 1.1082e-07 | 1.1162e-08 | 4.4427e-08 | 7.9813e-08 | 5.8792e-09 | 556163008.1659 | 22435290.3953 | 21565356.5286 | 46876.1444 | 1890.9562 | 1817.634 | 2194.8974 | 0.40089 | 26041406.25 | 4756.4212 | 9.989e-11 | 2.4762e-09 | 2.5761e-09 | 1.1851e-06 | 2.9379e-05 | 3.0564e-05
Rh-97m |  | 26428661219.3589 | 165098284933.024 | 126163.6568 | 126162.9581 | 26.4246 | 6.4961 | 0.040077 | 2.1021e-12 | 3.365e-13 | 4.4034e-07 | 4.4034e-07 | 26428661219.3589 | 1.0384e+12 | 126163.6568 | 126163.0392 | 26.4246 | 1.0329 | 0.040077 | 2.1021e-12 | 5.3502e-14 | 4.4034e-07 | 4.4034e-07 | 126163.6568 | 1514430.071 | 365373.8626 | 181154.5291 | 2925820.6245 | 0.040077 | 0.019064 | 0.027311 | 0.033977 | 0.010228 | 4.4034e-07 | 3.6684e-08 | 1.5205e-07 | 3.0667e-07 | 1.8988e-08 | 324694980.695 | 9149060.5409 | 8898328.7667 | 41184.0412 | 1160.4592 | 1128.6566 | 3303.0703 | 0.6033 | 26041406.25 | 4756.4212 | 1.711e-10 | 6.0722e-09 | 6.2433e-09 | 1.3489e-06 | 4.7873e-05 | 4.9222e-05
Rh-98 |  | . | . | 1528568.8084 | 1528568.8084 | 4.9761 | 1.2233 | 0.0044089 | 0 | 0 | 3.6344e-08 | 3.6344e-08 | . | . | 1528568.8084 | 1528568.8084 | 4.9761 | 0.1945 | 0.0044089 | 0 | 0 | 3.6344e-08 | 3.6344e-08 | 1528568.8084 | 14261575.8418 | 3611023.3677 | 1916980.2826 | 25277005.6375 | 0.0044089 | 0.0023379 | 0.0032679 | 0.0039648 | 0.0013445 | 3.6344e-08 | 3.8954e-09 | 1.5385e-08 | 2.898e-08 | 2.1978e-09 | . | 62977417.0956 | 62977417.0956 | . | 1504.2344 | 1504.2344 | 622.0067 | 0.11361 | 26041406.25 | 4756.4212 | 0 | 8.8214e-10 | 8.8214e-10 | 0 | 3.6932e-05 | 3.6932e-05
Rh-99 |  | 3330338.5111 | 3598440.2882 | 2445.1001 | 2441.6484 | 13260.3239 | 3259.8466 | 9.8278 | 1.6681e-08 | 1.5439e-08 | 2.2721e-05 | 2.2753e-05 | 3330338.5111 | 22632018.6202 | 2445.1001 | 2443.0425 | 13260.3239 | 518.3083 | 9.8278 | 1.6681e-08 | 2.4547e-09 | 2.2721e-05 | 2.274e-05 | 2445.1001 | 21997.459 | 5558.5722 | 3178.9864 | 48301.9691 | 9.8278 | 5.1206 | 7.2172 | 8.3149 | 2.3509 | 2.2721e-05 | 2.5255e-06 | 9.9945e-06 | 1.7476e-05 | 1.1502e-06 | 7076.9693 | 81009.4549 | 6508.3971 | 450.4505 | 5156.2673 | 414.2607 | 1657540.4836 | 302.7471 | 26041406.25 | 4756.4212 | 7.8501e-06 | 6.8578e-07 | 8.5359e-06 | 0.00012333 | 1.0774e-05 | 0.00013411
Rh-99m |  | 2600300050.4367 | 13621303471.4373 | 144339.4943 | 144329.9534 | 161.2928 | 39.6513 | 0.13565 | 2.1365e-11 | 4.0785e-12 | 3.8489e-07 | 3.8492e-07 | 2600300050.4367 | 85669781657.7489 | 144339.4943 | 144331.2395 | 161.2928 | 6.3045 | 0.13565 | 2.1365e-11 | 6.4848e-13 | 3.8489e-07 | 3.8491e-07 | 144339.4943 | 1346161.3755 | 342222.8859 | 189718.8096 | 2789620.7087 | 0.13565 | 0.070802 | 0.098533 | 0.11557 | 0.034879 | 3.8489e-07 | 4.1269e-08 | 1.6234e-07 | 2.9283e-07 | 1.9915e-08 | 26788702.6779 | 5569146.5916 | 4610634.3771 | 20740.1646 | 4311.7063 | 3569.6135 | 20161.5979 | 3.6825 | 26041406.25 | 4756.4212 | 2.0738e-09 | 9.9755e-09 | 1.2049e-08 | 2.6786e-06 | 1.2885e-05 | 1.5563e-05
Rn-207 |  | . | . | 2939520.9921 | 2939520.9921 | 5.2906 | 1.3006 | 0.0044224 | 0 | 0 | 1.8899e-08 | 1.8899e-08 | . | . | 2939520.9921 | 2939520.9921 | 5.2906 | 0.2068 | 0.0044224 | 0 | 0 | 1.8899e-08 | 1.8899e-08 | 2939520.9921 | 27556740.3467 | 6931927.0018 | 3816661.4732 | 51510252.7026 | 0.0044224 | 0.0022576 | 0.0032014 | 0.0038007 | 0.0012316 | 1.8899e-08 | 2.016e-09 | 8.0144e-09 | 1.4556e-08 | 1.0785e-09 | . | 111585895.9058 | 111585895.9058 | . | 2833.756 | 2833.756 | 661.329 | 0.12079 | 26041406.25 | 4756.4212 | 0 | 4.9787e-10 | 4.9787e-10 | 0 | 1.9605e-05 | 1.9605e-05
Rn-209 |  | . | . | 579072.1765 | 579072.1765 | 16.3009 | 4.0073 | 0.017746 | 0 | 0 | 9.5938e-08 | 9.5938e-08 | . | . | 579072.1765 | 579072.1765 | 16.3009 | 0.63715 | 0.017746 | 0 | 0 | 9.5938e-08 | 9.5938e-08 | 579072.1765 | 6208438.0684 | 1543879.837 | 815957.7928 | 12046863.4246 | 0.017746 | 0.0083737 | 0.01189 | 0.014469 | 0.0044227 | 9.5938e-08 | 8.9483e-09 | 3.5984e-08 | 6.8086e-08 | 4.6116e-09 | . | 29121675.7868 | 29121675.7868 | . | 2278.6238 | 2278.6238 | 2037.6083 | 0.37217 | 26041406.25 | 4756.4212 | 0 | 1.9077e-09 | 1.9077e-09 | 0 | 2.4381e-05 | 2.4381e-05
Rn-210 |  | . | . | 3005783.0707 | 3005783.0707 | 82.3623 | 20.2475 | 0.070666 | 0 | 0 | 1.8483e-08 | 1.8483e-08 | . | . | 3005783.0707 | 3005783.0707 | 82.3623 | 3.2193 | 0.070666 | 0 | 0 | 1.8483e-08 | 1.8483e-08 | 3005783.0707 | 28257461.778 | 7196689.8766 | 3901897.6004 | 58409107.8375 | 0.070666 | 0.035917 | 0.050506 | 0.060969 | 0.017708 | 1.8483e-08 | 1.966e-09 | 7.7195e-09 | 1.4238e-08 | 9.5114e-10 | . | 116601333.3994 | 116601333.3994 | . | 46097.5048 | 46097.5048 | 10295.2841 | 1.8804 | 26041406.25 | 4756.4212 | 0 | 4.7645e-10 | 4.7645e-10 | 0 | 1.2052e-06 | 1.2052e-06
Rn-211 |  | . | . | 11886.2031 | 11886.2031 | 501.0372 | 123.1723 | 0.53658 | 0 | 0 | 4.6739e-06 | 4.6739e-06 | . | . | 11886.2031 | 11886.2031 | 501.0372 | 19.5841 | 0.53658 | 0 | 0 | 4.6739e-06 | 4.6739e-06 | 11886.2031 | 117844.2646 | 29254.6909 | 15154.7338 | 222943.789 | 0.53658 | 0.27883 | 0.39552 | 0.486 | 0.15136 | 4.6739e-06 | 4.7143e-07 | 1.899e-06 | 3.6659e-06 | 2.4919e-07 | . | 598462.3478 | 598462.3478 | . | 1439.3034 | 1439.3034 | 62629.6447 | 11.4392 | 26041406.25 | 4756.4212 | 0 | 9.283e-08 | 9.283e-08 | 0 | 3.8599e-05 | 3.8599e-05
Rn-212 |  | . | . | 2957791989.9806 | 2957791989.9806 | 13.6698 | 3.3605 | 0.012186 | 0 | 0 | 1.8783e-11 | 1.8783e-11 | . | . | 2957791989.9806 | 2957791989.9806 | 13.6698 | 0.53432 | 0.012186 | 0 | 0 | 1.8783e-11 | 1.8783e-11 | 2957791989.9806 | 27808695807.5199 | 6932454939.5374 | 3679409502.6874 | 49067652744.9427 | 0.012186 | 0.0064032 | 0.0091073 | 0.011052 | 0.0037295 | 1.8783e-11 | 1.9978e-12 | 8.0138e-12 | 1.5099e-11 | 1.1322e-12 | . | 123943207336.2453 | 123943207336.2453 | . | 8132649.2127 | 8132649.2127 | 1708.7312 | 0.3121 | 26041406.25 | 4756.4212 | 0 | 4.4823e-13 | 4.4823e-13 | 0 | 6.8311e-09 | 6.8311e-09
Rn-215 |  | . | . | . | . | 2.1925e-08 | 5.39e-09 | 0 | 0 | 0 | 0 | 0 | . | . | . | . | 2.1925e-08 | 8.5699e-10 | 0 | 0 | 0 | 0 | 0 | . | . | . | . | . | 0 | 0 | 0 | 0 | 0 | 0 | 0 | 0 | 0 | 0 | . | . | . | . | . | . | 2.7406e-06 | 5.0057e-10 | 26041406.25 | 4756.4212 | 0 | 0 | 0 | 0 | 0 | 0
Rn-216 |  | . | . | . | . | 4.2897e-07 | 1.0546e-07 | 0 | 0 | 0 | 0 | 0 | . | . | . | . | 4.2897e-07 | 1.6767e-08 | 0 | 0 | 0 | 0 | 0 | . | . | . | . | . | 0 | 0 | 0 | 0 | 0 | 0 | 0 | 0 | 0 | 0 | . | . | . | . | . | . | 5.3621e-05 | 9.7938e-09 | 26041406.25 | 4756.4212 | 0 | 0 | 0 | 0 | 0 | 0
Rn-217 |  | . | . | . | . | 5.1476e-06 | 1.2655e-06 | 0 | 0 | 0 | 0 | 0 | . | . | . | . | 5.1476e-06 | 2.0121e-07 | 0 | 0 | 0 | 0 | 0 | . | . | . | . | . | 0 | 0 | 0 | 0 | 0 | 0 | 0 | 0 | 0 | 0 | . | . | . | . | . | . | 0.00064346 | 1.1753e-07 | 26041406.25 | 4756.4212 | 0 | 0 | 0 | 0 | 0 | 0
Rn-218 | SE | . | . | 6.2053e+13 | 6.2053e+13 | 0.00033364 | 8.2021e-05 | 2.644e-07 | 0 | 0 | 8.9528e-16 | 8.9528e-16 | . | . | 6.2053e+13 | 6.2053e+13 | 0.00033364 | 1.3041e-05 | 2.644e-07 | 0 | 0 | 8.9528e-16 | 8.9528e-16 | 6.2053e+13 | 5.4668e+14 | 1.3712e+14 | 7.3987e+13 | 9.3009e+14 | 2.644e-07 | 1.4583e-07 | 2.0654e-07 | 2.4734e-07 | 8.7745e-08 | 8.9528e-16 | 1.0162e-16 | 4.0516e-16 | 7.5088e-16 | 5.9731e-17 | . | 2287948801295824 | 2287948801295824 | . | 3664160.6343 | 3664160.6343 | 0.041705 | 7.6174e-06 | 26041406.25 | 4756.4212 | 0 | 2.4282e-17 | 2.4282e-17 | 0 | 1.5162e-08 | 1.5162e-08
Rn-219 |  | . | . | 13451458347.8445 | 13451458347.8445 | 0.037749 | 0.0092801 | 1.7598e-05 | 0 | 0 | 4.13e-12 | 4.13e-12 | . | . | 13451458347.8445 | 13451458347.8445 | 0.037749 | 0.0014755 | 1.7598e-05 | 0 | 0 | 4.13e-12 | 4.13e-12 | 13451458347.8445 | 94214506519.2512 | 25172116619.8508 | 15909785474.0109 | 163533004027.7477 | 1.7598e-05 | 1.1153e-05 | 1.486e-05 | 1.5823e-05 | 6.5676e-06 | 4.13e-12 | 5.8967e-13 | 2.207e-12 | 3.4919e-12 | 3.3972e-13 | . | 270614859333.3036 | 270614859333.3036 | . | 49035.0908 | 49035.0908 | 4.7187 | 0.00086186 | 26041406.25 | 4756.4212 | 0 | 2.0529e-13 | 2.0529e-13 | 0 | 1.133e-06 | 1.133e-06
Rn-220 |  | . | 370760035880.809 | 53997561708.1296 | 47133089625.7609 | 0.53002 | 0.1303 | 0.00037179 | 0 | 1.4984e-13 | 1.0288e-12 | 1.1787e-12 | . | 2.3319e+12 | 53997561708.1296 | 52775468473.8808 | 0.53002 | 0.020717 | 0.00037179 | 0 | 2.3824e-14 | 1.0288e-12 | 1.0527e-12 | 53997561708.1296 | 424545245170.9644 | 110764644162.1909 | 62388923502.9729 | 765574390959.3837 | 0.00037179 | 0.00022668 | 0.00030792 | 0.00035637 | 0.00012841 | 1.0288e-12 | 1.3086e-13 | 5.0156e-13 | 8.9046e-13 | 7.2566e-14 | 729165192.3678 | 1.7475e+12 | 728861068.1545 | 1855.0725 | 4445848.2363 | 1854.2987 | 66.2521 | 0.012101 | 26041406.25 | 4756.4212 | 7.619e-11 | 3.1791e-14 | 7.6222e-11 | 2.9948e-05 | 1.2496e-08 | 2.996e-05
Rn-222 | Y | . | 31474284.3046 | 14663066.1501 | 10002947.8988 | 3149.1215 | 774.1631 | 2.2378 | 0 | 1.7651e-09 | 3.7888e-09 | 5.5539e-09 | . | 197954261.1223 | 14663066.1501 | 13651833.8499 | 3149.1215 | 123.0902 | 2.2378 | 0 | 2.8065e-10 | 3.7888e-09 | 4.0694e-09 | 14663066.1501 | 124590437.2407 | 31668932.5673 | 18475978.9404 | 227546675.3715 | 2.2378 | 1.2496 | 1.7421 | 1.9509 | 0.69699 | 3.7888e-09 | 4.459e-10 | 1.7542e-09 | 3.0069e-09 | 2.4415e-10 | 61899.7474 | 476088132.51 | 61891.7004 | 935.6725 | 7196516.9292 | 935.5509 | 393640.1858 | 71.8978 | 26041406.25 | 4756.4212 | 8.975e-07 | 1.1669e-10 | 8.9762e-07 | 5.9374e-05 | 7.7197e-09 | 5.9382e-05
Rn-223 |  | . | . | 3112118.2946 | 3112118.2946 | 13.8986 | 3.4168 | 0.012038 | 0 | 0 | 1.7851e-08 | 1.7851e-08 | . | . | 3112118.2946 | 3112118.2946 | 13.8986 | 0.54326 | 0.012038 | 0 | 0 | 1.7851e-08 | 1.7851e-08 | 3112118.2946 | 29796185.3606 | 7420979.4429 | 3992818.7424 | 65720668.2013 | 0.012038 | 0.0060486 | 0.0086923 | 0.010545 | 0.0027319 | 1.7851e-08 | 1.8645e-09 | 7.4862e-09 | 1.3914e-08 | 8.4532e-10 | . | 121902989.9315 | 121902989.9315 | . | 8132.6492 | 8132.6492 | 1737.3292 | 0.31732 | 26041406.25 | 4756.4212 | 0 | 4.5573e-10 | 4.5573e-10 | 0 | 6.8311e-06 | 6.8311e-06
Ru-103 |  | 1019928.8592 | 673263.975 | 1140.554 | 1137.3553 | 32283.9529 | 7936.513 | 22.6717 | 5.4469e-08 | 8.2516e-08 | 4.8709e-05 | 4.8846e-05 | 1019928.8592 | 4234424.2498 | 1140.554 | 1138.9735 | 32283.9529 | 1261.8878 | 22.6717 | 5.4469e-08 | 1.312e-08 | 4.8709e-05 | 4.8776e-05 | 1140.554 | 9506.6247 | 2428.2746 | 1442.4796 | 17423.1337 | 22.6717 | 12.8198 | 17.8288 | 19.6335 | 7.1487 | 4.8709e-05 | 5.8438e-06 | 2.2878e-05 | 3.8514e-05 | 3.1886e-06 | 1324.0927 | 36469.6504 | 1277.7035 | 205.1874 | 5651.502 | 197.9987 | 4035494.1099 | 737.0765 | 26041406.25 | 4756.4212 | 4.1957e-05 | 1.5233e-06 | 4.348e-05 | 0.00027075 | 9.8301e-06 | 0.00028058
Ru-105 |  | 569606944.8608 | 1501298639.8573 | 128779.2569 | 128739.1079 | 152.3702 | 37.4579 | 0.12918 | 9.7532e-11 | 3.7005e-11 | 4.314e-07 | 4.3153e-07 | 569606944.8608 | 9442262772.3804 | 128779.2569 | 128748.3929 | 152.3702 | 5.9557 | 0.12918 | 9.7532e-11 | 5.8837e-12 | 4.314e-07 | 4.315e-07 | 128779.2569 | 1188505.4981 | 298045.352 | 163954.5334 | 2139813.4488 | 0.12918 | 0.068176 | 0.096867 | 0.1138 | 0.038536 | 4.314e-07 | 4.6744e-08 | 1.864e-07 | 3.3884e-07 | 2.5963e-08 | 2952569.3322 | 5046871.317 | 1862784.928 | 2159.4628 | 3691.2024 | 1362.4116 | 19046.2755 | 3.4788 | 26041406.25 | 4756.4212 | 1.8816e-08 | 1.1008e-08 | 2.9824e-08 | 2.5726e-05 | 1.5051e-05 | 4.0777e-05
Ru-106 |  | 19920.3396 | 6659.0217 | . | 4990.7134 | 151354.5032 | 37208.1753 | 0 | 2.7889e-06 | 8.3428e-06 | 0 | 1.1132e-05 | 19920.3396 | 41881.2294 | . | 13499.4682 | 151354.5032 | 5916.0166 | 0 | 2.7889e-06 | 1.3265e-06 | 0 | 4.1153e-06 | . | . | . | . | . | 0 | 0 | 0 | 0 | 0 | 0 | 0 | 0 | 0 | 0 | 13.0961 | . | 13.0961 | 9.5145 | . | 9.5145 | 18919312.8943 | 3455.5823 | 26041406.25 | 4756.4212 | 0.0042421 | 0 | 0.0042421 | 0.005839 | 0 | 0.005839
Ru-107 |  | . | . | 15311516.6782 | 15311516.6782 | 2.1449 | 0.52728 | 0.0022356 | 0 | 0 | 3.6283e-09 | 3.6283e-09 | . | . | 15311516.6782 | 15311516.6782 | 2.1449 | 0.083836 | 0.0022356 | 0 | 0 | 3.6283e-09 | 3.6283e-09 | 15311516.6782 | 151473267.0625 | 38397179.7111 | 20460754.2595 | 266787162.5496 | 0.0022356 | 0.0011414 | 0.0015968 | 0.0019218 | 0.00064383 | 3.6283e-09 | 3.6676e-10 | 1.4469e-09 | 2.7152e-09 | 2.0824e-10 | . | 741691290.8018 | 741691290.8018 | . | 7635.9989 | 7635.9989 | 268.1064 | 0.048969 | 26041406.25 | 4756.4212 | 0 | 7.4903e-11 | 7.4903e-11 | 0 | 7.2754e-06 | 7.2754e-06
Ru-108 |  | . | . | 576762009.4888 | 576762009.4888 | 2.6024 | 0.63976 | 0.00046871 | 0 | 0 | 9.6322e-11 | 9.6322e-11 | . | . | 576762009.4888 | 576762009.4888 | 2.6024 | 0.10172 | 0.00046871 | 0 | 0 | 9.6322e-11 | 9.6322e-11 | 576762009.4888 | 3029146774.4831 | 907910117.9724 | 585367017.8754 | 5163269747.126 | 0.00046871 | 0.00033852 | 0.00041924 | 0.00047256 | 0.00018211 | 9.6322e-11 | 1.834e-11 | 6.119e-11 | 9.4906e-11 | 1.076e-11 | . | 3831493207.9117 | 3831493207.9117 | . | 47862.0025 | 47862.0025 | 325.3024 | 0.059416 | 26041406.25 | 4756.4212 | 0 | 1.45e-11 | 1.45e-11 | 0 | 1.1607e-06 | 1.1607e-06
Ru-92 |  | . | . | 3275148.4054 | 3275148.4054 | 2.0877 | 0.51322 | 0.0018601 | 0 | 0 | 1.6963e-08 | 1.6963e-08 | . | . | 3275148.4054 | 3275148.4054 | 2.0877 | 0.0816 | 0.0018601 | 0 | 0 | 1.6963e-08 | 1.6963e-08 | 3275148.4054 | 31714169.4047 | 7834808.9652 | 4278938.2043 | 61399158.6472 | 0.0018601 | 0.00094593 | 0.0013555 | 0.0016092 | 0.00049674 | 1.6963e-08 | 1.7517e-09 | 7.0908e-09 | 1.2983e-08 | 9.0482e-10 | . | 132216582.2757 | 132216582.2757 | . | 1324.9217 | 1324.9217 | 260.9569 | 0.047663 | 26041406.25 | 4756.4212 | 0 | 4.2018e-10 | 4.2018e-10 | 0 | 4.1931e-05 | 4.1931e-05
Ru-94 |  | 11491778596.0257 | 34301123190.6539 | 1039948.7798 | 1039823.1554 | 29.6275 | 7.2835 | 0.023954 | 4.8343e-12 | 1.6196e-12 | 5.3421e-08 | 5.3427e-08 | 11491778596.0257 | 215733372398.6694 | 1039948.7798 | 1039849.666 | 29.6275 | 1.1581 | 0.023954 | 4.8343e-12 | 2.5752e-13 | 5.3421e-08 | 5.3426e-08 | 1039948.7798 | 9595541.4626 | 2421180.1075 | 1397010.1672 | 21031472.8447 | 0.023954 | 0.012446 | 0.017499 | 0.019801 | 0.0058007 | 5.3421e-08 | 5.7897e-09 | 2.2945e-08 | 3.9767e-08 | 2.6415e-09 | 67459226.1011 | 38436593.7302 | 24485412.8438 | 9593.6202 | 5466.2068 | 3482.159 | 3703.4425 | 0.67643 | 26041406.25 | 4756.4212 | 8.2353e-10 | 1.4454e-09 | 2.2689e-09 | 5.7908e-06 | 1.0163e-05 | 1.5954e-05
Ru-95 |  | 8674179600.8828 | 27846727044.5154 | 166232.1626 | 166227.9847 | 56.3838 | 13.8611 | 0.058532 | 6.4046e-12 | 1.995e-12 | 3.342e-07 | 3.3421e-07 | 8674179600.8828 | 175139114313.7668 | 166232.1626 | 166228.8192 | 56.3838 | 2.2039 | 0.058532 | 6.4046e-12 | 3.172e-13 | 3.342e-07 | 3.3421e-07 | 166232.1626 | 1682206.4533 | 418534.4382 | 224640.6381 | 3198661.7127 | 0.058532 | 0.029561 | 0.041794 | 0.049719 | 0.015977 | 3.342e-07 | 3.3025e-08 | 1.3274e-07 | 2.4731e-07 | 1.7368e-08 | 54765514.3953 | 8087619.8386 | 7046946.2835 | 14822.02 | 2188.875 | 1907.2217 | 7047.9799 | 1.2873 | 26041406.25 | 4756.4212 | 1.0144e-09 | 6.8691e-09 | 7.8836e-09 | 3.7481e-06 | 2.5381e-05 | 2.9129e-05
Ru-97 |  | 73782864.9436 | 173954131.6344 | 88742.57 | 88590.8226 | 2388.5059 | 587.1774 | 0.72355 | 7.5295e-10 | 3.1937e-10 | 6.2602e-07 | 6.271e-07 | 73782864.9436 | 1094066548.538 | 88742.57 | 88628.7826 | 2388.5059 | 93.3599 | 0.72355 | 7.5295e-10 | 5.0778e-11 | 6.2602e-07 | 6.2683e-07 | 88742.57 | 524337.6255 | 145105.6647 | 93034.0862 | 1256646.3685 | 0.72355 | 0.52031 | 0.67191 | 0.72132 | 0.21886 | 6.2602e-07 | 1.0595e-07 | 3.8286e-07 | 5.9715e-07 | 4.4209e-08 | 342111.5697 | 1105829.6992 | 261279.3366 | 3922.2896 | 12678.2744 | 2995.5527 | 298563.2376 | 54.5321 | 26041406.25 | 4756.4212 | 1.6239e-07 | 5.0238e-08 | 2.1263e-07 | 1.4164e-05 | 4.3819e-06 | 1.8546e-05
S-35 |  | 2500851.5972 | 509801.1514 | . | 423475.2827 | 68071.4375 | 16734.3153 | 0 | 2.2214e-08 | 1.0897e-07 | 0 | 1.3119e-07 | 2500851.5972 | 3206341.7001 | . | 1404996.1766 | 68071.4375 | 2660.7187 | 0 | 2.2214e-08 | 1.7327e-08 | 0 | 3.9541e-08 | . | . | . | . | . | 0 | 0 | 0 | 0 | 0 | 0 | 0 | 0 | 0 | 0 | 1002.6141 | 723746176.236 | 1002.6128 | 327.6003 | 236481289.1623 | 327.5999 | 8508929.6825 | 1554.1424 | 26041406.25 | 4756.4212 | 5.541e-05 | 7.676e-11 | 5.541e-05 | 0.00016958 | 2.3492e-10 | 0.00016958
S-37 |  | . | . | 486066.6289 | 486066.6289 | 2.8884 | 0.71007 | 0.0070422 | 0 | 0 | 1.143e-07 | 1.143e-07 | . | . | 486066.6289 | 486066.6289 | 2.8884 | 0.1129 | 0.0070422 | 0 | 0 | 1.143e-07 | 1.143e-07 | 486066.6289 | 7469917.2733 | 1725979.1934 | 830458.7536 | 14599447.1663 | 0.0070422 | 0.0030622 | 0.0044867 | 0.0054564 | 0.0016627 | 1.143e-07 | 7.4372e-09 | 3.2188e-08 | 6.6897e-08 | 3.8053e-09 | . | 57719738.0763 | 57719738.0763 | . | 800.2527 | 800.2527 | 361.0499 | 0.065945 | 26041406.25 | 4756.4212 | 0 | 9.625e-10 | 9.625e-10 | 0 | 6.9422e-05 | 6.9422e-05
S-38 |  | 763114282.5762 | 1888686348.9427 | 36431.8915 | 36429.4496 | 97.4048 | 23.9455 | 0.17027 | 7.28e-11 | 2.9415e-11 | 1.5249e-06 | 1.525e-06 | 763114282.5762 | 11878697767.301 | 36431.8915 | 36430.0406 | 97.4048 | 3.8073 | 0.17027 | 7.28e-11 | 4.6769e-12 | 1.5249e-06 | 1.525e-06 | 36431.8915 | 431634.1527 | 109560.7872 | 53042.5906 | 824336.2879 | 0.17027 | 0.087346 | 0.1175 | 0.14633 | 0.047701 | 1.5249e-06 | 1.2871e-07 | 5.0707e-07 | 1.0474e-06 | 6.7394e-08 | 3714435.7851 | 3105216.4123 | 1691307.2146 | 1736.6764 | 1451.8372 | 790.767 | 12175.6033 | 2.2239 | 26041406.25 | 4756.4212 | 1.4957e-08 | 1.7891e-08 | 3.2847e-08 | 3.1989e-05 | 3.8265e-05 | 7.0255e-05
Sb-111 |  | . | . | 15916927.2347 | 15916927.2347 | 0.71495 | 0.17576 | 0.00053763 | 0 | 0 | 3.4903e-09 | 3.4903e-09 | . | . | 15916927.2347 | 15916927.2347 | 0.71495 | 0.027945 | 0.00053763 | 0 | 0 | 3.4903e-09 | 3.4903e-09 | 15916927.2347 | 141715054.4586 | 35556521.7348 | 20176914.7008 | 245738119.6067 | 0.00053763 | 0.00028696 | 0.00040797 | 0.00046974 | 0.00016691 | 3.4903e-09 | 3.9202e-10 | 1.5624e-09 | 2.7534e-09 | 2.2607e-10 | . | 544831172.4955 | 544831172.4955 | . | 1869.7493 | 1869.7493 | 89.3688 | 0.016323 | 26041406.25 | 4756.4212 | 0 | 1.0197e-10 | 1.0197e-10 | 0 | 2.9713e-05 | 2.9713e-05
Sb-113 |  | . | . | 3411578.2996 | 3411578.2996 | 3.815 | 0.93785 | 0.0029299 | 0 | 0 | 1.6284e-08 | 1.6284e-08 | . | . | 3411578.2996 | 3411578.2996 | 3.815 | 0.14912 | 0.0029299 | 0 | 0 | 1.6284e-08 | 1.6284e-08 | 3411578.2996 | 29954465.3049 | 7739856.0788 | 4394505.2153 | 54570733.3352 | 0.0029299 | 0.001596 | 0.0021955 | 0.0025179 | 0.00088877 | 1.6284e-08 | 1.8546e-09 | 7.1778e-09 | 1.2642e-08 | 1.018e-09 | . | 120057283.4263 | 120057283.4263 | . | 2198.4964 | 2198.4964 | 476.8718 | 0.0871 | 26041406.25 | 4756.4212 | 0 | 4.6274e-10 | 4.6274e-10 | 0 | 2.527e-05 | 2.527e-05
Sb-114 |  | . | . | 1829322.1796 | 1829322.1796 | 1.9961 | 0.49072 | 0.0023645 | 0 | 0 | 3.0369e-08 | 3.0369e-08 | . | . | 1829322.1796 | 1829322.1796 | 1.9961 | 0.078023 | 0.0023645 | 0 | 0 | 3.0369e-08 | 3.0369e-08 | 1829322.1796 | 19039765.8733 | 4744235.514 | 2478445.1424 | 34709838.4702 | 0.0023645 | 0.0011922 | 0.0016804 | 0.0020293 | 0.00067195 | 3.0369e-08 | 2.9178e-09 | 1.171e-08 | 2.2415e-08 | 1.6006e-09 | . | 102352898.0859 | 102352898.0859 | . | 980.7018 | 980.7018 | 249.5176 | 0.045574 | 26041406.25 | 4756.4212 | 0 | 5.4278e-10 | 5.4278e-10 | 0 | 5.6648e-05 | 5.6648e-05
Sb-115 |  | 82690244367.7621 | 504803231057.5331 | 1066756.1249 | 1066740.109 | 18.3599 | 4.5135 | 0.013557 | 6.7184e-13 | 1.1005e-13 | 5.2078e-08 | 5.2079e-08 | 82690244367.7621 | 3.1749e+12 | 1066756.1249 | 1066742.0048 | 18.3599 | 0.71764 | 0.013557 | 6.7184e-13 | 1.7498e-14 | 5.2078e-08 | 5.2079e-08 | 1066756.1249 | 9425009.4884 | 2350410.9018 | 1381675.3152 | 17712768.7085 | 0.013557 | 0.0073035 | 0.01037 | 0.011556 | 0.0039329 | 5.2078e-08 | 5.8944e-09 | 2.3636e-08 | 4.0208e-08 | 3.1364e-09 | 992784845.8843 | 36033807.7047 | 34771743.401 | 87492.652 | 3175.6059 | 3064.382 | 2294.9904 | 0.41918 | 26041406.25 | 4756.4212 | 5.5959e-11 | 1.5417e-09 | 1.5977e-09 | 6.3497e-07 | 1.7494e-05 | 1.8129e-05
Sb-116 |  | 139621259382.9867 | 1.1264e+12 | 427406.0562 | 427404.5857 | 9.037 | 2.2216 | 0.011755 | 3.979e-13 | 4.932e-14 | 1.2998e-07 | 1.2998e-07 | 139621259382.9867 | 7.0846e+12 | 427406.0562 | 427404.7221 | 9.037 | 0.35323 | 0.011755 | 3.979e-13 | 7.8417e-15 | 1.2998e-07 | 1.2998e-07 | 427406.0562 | 4706406.7508 | 1150874.7406 | 617433.5414 | 8695511.5463 | 0.011755 | 0.0057967 | 0.0082289 | 0.0096204 | 0.0032186 | 1.2998e-07 | 1.1804e-08 | 4.8272e-08 | 8.9977e-08 | 6.3889e-09 | 2215323982.2101 | 26536820.0468 | 26222704.7291 | 96096.0961 | 1151.1115 | 1137.4858 | 1129.6214 | 0.20632 | 26041406.25 | 4756.4212 | 2.5078e-11 | 2.0935e-09 | 2.1186e-09 | 5.7812e-07 | 4.8262e-05 | 4.884e-05
Sb-116m |  | 13998383852.0096 | 74096442955.8484 | 92658.4276 | 92657.6985 | 34.4892 | 8.4786 | 0.041079 | 3.9687e-12 | 7.4977e-13 | 5.9957e-07 | 5.9957e-07 | 13998383852.0096 | 466021926826.1827 | 92658.4276 | 92657.7959 | 34.4892 | 1.3481 | 0.041079 | 3.9687e-12 | 1.1921e-13 | 5.9957e-07 | 5.9957e-07 | 92658.4276 | 998443.3322 | 248568.4298 | 129776.6535 | 1848657.2807 | 0.041079 | 0.019856 | 0.028149 | 0.034264 | 0.011046 | 5.9957e-07 | 5.5642e-08 | 2.235e-07 | 4.2808e-07 | 3.0052e-08 | 145723761.6059 | 5254248.2747 | 5071393.0035 | 24124.543 | 869.8399 | 839.5682 | 4311.1502 | 0.78742 | 26041406.25 | 4756.4212 | 3.8124e-10 | 1.0573e-08 | 1.0955e-08 | 2.3028e-06 | 6.3868e-05 | 6.6171e-05
Sb-117 |  | 16277027027.027 | 53414151007.7431 | 3349091.2019 | 3348192.3591 | 96.0893 | 23.6221 | 0.028413 | 3.4131e-12 | 1.0401e-12 | 1.6588e-08 | 1.6593e-08 | 16277027027.027 | 335942787256.9474 | 3349091.2019 | 3348368.8752 | 96.0893 | 3.7559 | 0.028413 | 3.4131e-12 | 1.6537e-13 | 1.6588e-08 | 1.6592e-08 | 3349091.2019 | 23872675.2513 | 6179454.6656 | 3747240.7062 | 54842522.7583 | 0.028413 | 0.015843 | 0.022593 | 0.026397 | 0.0066735 | 1.6588e-08 | 2.3271e-09 | 8.9903e-09 | 1.4826e-08 | 1.013e-09 | 105048376.1072 | 38182831.0075 | 28003983.722 | 48451.8132 | 17611.1946 | 12916.3709 | 12011.1647 | 2.1938 | 26041406.25 | 4756.4212 | 5.2885e-10 | 1.455e-09 | 1.9838e-09 | 1.1466e-06 | 3.1545e-06 | 4.3011e-06
Sb-118 |  | . | . | 10302706.0373 | 10302706.0373 | 2.0591 | 0.50619 | 0.0015292 | 0 | 0 | 5.3923e-09 | 5.3923e-09 | . | . | 10302706.0373 | 10302706.0373 | 2.0591 | 0.080483 | 0.0015292 | 0 | 0 | 5.3923e-09 | 5.3923e-09 | 10302706.0373 | 88723423.4594 | 22032550.2617 | 12861136.5307 | 152007339.0762 | 0.0015292 | 0.00084638 | 0.0012051 | 0.0013502 | 0.00049684 | 5.3923e-09 | 6.2616e-10 | 2.5215e-09 | 4.3196e-09 | 3.6548e-10 | . | 350207465.0196 | 350207465.0196 | . | 3461.3005 | 3461.3005 | 257.3821 | 0.04701 | 26041406.25 | 4756.4212 | 0 | 1.5863e-10 | 1.5863e-10 | 0 | 1.605e-05 | 1.605e-05
Sb-118m |  | 788336011.6874 | 4784299762.3064 | 22676.5167 | 22675.757 | 171.5881 | 42.1823 | 0.19983 | 7.0471e-11 | 1.1612e-11 | 2.4499e-06 | 2.45e-06 | 788336011.6874 | 30090359331.7244 | 22676.5167 | 22675.8473 | 171.5881 | 6.7069 | 0.19983 | 7.0471e-11 | 1.8463e-12 | 2.4499e-06 | 2.45e-06 | 22676.5167 | 231639.8426 | 57324.4919 | 29783.7552 | 441171.6091 | 0.19983 | 0.1027 | 0.14572 | 0.17711 | 0.055306 | 2.4499e-06 | 2.3983e-07 | 9.6913e-07 | 1.8653e-06 | 1.2593e-07 | 9409171.7524 | 1248221.4683 | 1102026.5404 | 7749.6852 | 1028.0738 | 907.6632 | 21448.5084 | 3.9175 | 26041406.25 | 4756.4212 | 5.9043e-09 | 4.4507e-08 | 5.0412e-08 | 7.1687e-06 | 5.4038e-05 | 6.1207e-05
Sb-119 |  | 208301309.951 | 933923102.3335 | . | 170314522.7131 | 1310.5897 | 322.1883 | 0 | 2.667e-10 | 5.9486e-11 | 0 | 3.2619e-10 | 208301309.951 | 5873812915.9085 | . | 201167370.3181 | 1310.5897 | 51.2272 | 0 | 2.667e-10 | 9.4581e-12 | 0 | 2.7616e-10 | . | 2.0037e+19 | 1.2374e+19 | . | 1.9394e+19 | 0 | 1.1075e-12 | 1.7415e-12 | 0 | 2.693e-13 | 0 | 2.7726e-21 | 4.4897e-21 | 0 | 2.8646e-21 | 1836724.9775 | 168086834.2011 | 1816871.5878 | 11554.6408 | 1057416.3353 | 11429.7453 | 163823.7075 | 29.9221 | 26041406.25 | 4756.4212 | 3.0247e-08 | 3.3051e-10 | 3.0577e-08 | 4.808e-06 | 5.2538e-08 | 4.8606e-06
Sb-120 |  | 315282899000.1541 | 2.1133e+12 | 4327659.5565 | 4327591.2926 | 9.0884 | 2.2343 | 0.006623 | 1.7621e-13 | 2.6288e-14 | 1.2837e-08 | 1.2837e-08 | 315282899000.1541 | 1.3291e+13 | 4327659.5565 | 4327598.7456 | 9.0884 | 0.35524 | 0.006623 | 1.7621e-13 | 4.1798e-15 | 1.2837e-08 | 1.2837e-08 | 4327659.5565 | 36919252.7895 | 9249051.1582 | 5372176.3697 | 68105391.2113 | 0.006623 | 0.0036948 | 0.0052449 | 0.0059044 | 0.0020018 | 1.2837e-08 | 1.5048e-09 | 6.0066e-09 | 1.0341e-08 | 8.1572e-10 | 4156182115.1215 | 144213102.8994 | 139376938.316 | 181313.3889 | 6291.2947 | 6080.3171 | 1136.056 | 0.2075 | 26041406.25 | 4756.4212 | 1.3367e-11 | 3.8523e-10 | 3.986e-10 | 3.064e-07 | 8.8305e-06 | 9.1369e-06
Sb-120m |  | 4780932.7454 | 13396896.7358 | 866.9283 | 866.715 | 4744.0669 | 1166.2558 | 5.5946 | 1.162e-08 | 4.1469e-09 | 6.4083e-05 | 6.4098e-05 | 4780932.7454 | 84258398.6663 | 866.9283 | 866.7622 | 4744.0669 | 185.4321 | 5.5946 | 1.162e-08 | 6.5934e-10 | 6.4083e-05 | 6.4095e-05 | 866.9283 | 9024.7422 | 2267.9649 | 1169.0027 | 16933.0164 | 5.5946 | 2.7924 | 3.914 | 4.8224 | 1.5271 | 6.4083e-05 | 6.1559e-06 | 2.4496e-05 | 4.7523e-05 | 3.2809e-06 | 26347.3671 | 48061.1957 | 17018.0141 | 599.9756 | 1094.4375 | 387.5299 | 593008.3615 | 108.312 | 26041406.25 | 4756.4212 | 2.1086e-06 | 1.1559e-06 | 3.2645e-06 | 9.2595e-05 | 5.0761e-05 | 0.00014336
Sb-122 |  | 5577462.3291 | 17122916.5866 | 15710.0281 | 15651.5823 | 2243.3836 | 551.5013 | 1.7815 | 9.9606e-09 | 3.2445e-09 | 3.5363e-06 | 3.5495e-06 | 5577462.3291 | 107692815.7716 | 15710.0281 | 15663.6235 | 2243.3836 | 87.6875 | 1.7815 | 9.9606e-09 | 5.1587e-10 | 3.5363e-06 | 3.5468e-06 | 15710.0281 | 137212.9311 | 34805.0395 | 19256.65 | 240210.9528 | 1.7815 | 0.9851 | 1.3758 | 1.6149 | 0.56592 | 3.5363e-06 | 4.0488e-07 | 1.5962e-06 | 2.885e-06 | 2.3128e-07 | 33675.2443 | 576981.8596 | 31818.1921 | 362.6268 | 6213.1419 | 342.6294 | 280422.9471 | 51.2188 | 26041406.25 | 4756.4212 | 1.6497e-06 | 9.6286e-08 | 1.746e-06 | 0.0001532 | 8.9415e-06 | 0.00016214
Sb-122m |  | . | . | 54358154141.6339 | 54358154141.6339 | 2.3971 | 0.58929 | 1.3343e-05 | 0 | 0 | 1.022e-12 | 1.022e-12 | . | . | 54358154141.6339 | 54358154141.6339 | 2.3971 | 0.093695 | 1.3343e-05 | 0 | 0 | 1.022e-12 | 1.022e-12 | 54358154141.6339 | 209902617564.2958 | 67038601030.4844 | 54519815418.0678 | 542391020381.7162 | 1.3343e-05 | 7.3787e-06 | 1.1892e-05 | 1.3303e-05 | 2.0496e-06 | 1.022e-12 | 2.6467e-13 | 8.287e-13 | 1.019e-12 | 1.0243e-13 | . | 6636464663.5804 | 6636464663.5804 | . | 76359.9888 | 76359.9888 | 299.6357 | 0.054728 | 26041406.25 | 4756.4212 | 0 | 8.3712e-12 | 8.3712e-12 | 0 | 7.2754e-07 | 7.2754e-07
Sb-124 |  | 188607.6523 | 144740.5254 | 98.1579 | 98.0404 | 48839.8717 | 12006.5308 | 62.4641 | 2.9455e-07 | 3.8382e-07 | 0.00056598 | 0.00056665 | 188607.6523 | 910330.5886 | 98.1579 | 98.0963 | 48839.8717 | 1909.0115 | 62.4641 | 2.9455e-07 | 6.1027e-08 | 0.00056598 | 0.00056633 | 98.1579 | 1068.0989 | 261.1819 | 138.7228 | 1919.2924 | 62.4641 | 31.2382 | 44.4748 | 52.2837 | 17.9638 | 0.00056598 | 5.2013e-05 | 0.00021271 | 0.00040048 | 2.8946e-05 | 284.6578 | 6001.3293 | 271.7673 | 66.7334 | 1406.914 | 63.7114 | 6104983.9608 | 1115.0656 | 26041406.25 | 4756.4212 | 0.00019516 | 9.2571e-06 | 0.00020442 | 0.00083249 | 3.9487e-05 | 0.00087198
Sb-124m |  | . | . | 40258144.5842 | 40258144.5842 | 0.88654 | 0.21794 | 0.00070348 | 0 | 0 | 1.38e-09 | 1.38e-09 | . | . | 40258144.5842 | 40258144.5842 | 0.88654 | 0.034652 | 0.00070348 | 0 | 0 | 1.38e-09 | 1.38e-09 | 40258144.5842 | 353351738.6537 | 91004561.9045 | 48981848.7865 | 624904123.566 | 0.00070348 | 0.00038782 | 0.00053393 | 0.00064329 | 0.00022394 | 1.38e-09 | 1.5722e-10 | 6.1046e-10 | 1.1342e-09 | 8.8902e-11 | . | 1478416906.4977 | 1478416906.4977 | . | 6291.2947 | 6291.2947 | 110.8173 | 0.020241 | 26041406.25 | 4756.4212 | 0 | 3.7577e-11 | 3.7577e-11 | 0 | 8.8305e-06 | 8.8305e-06
Sb-124n |  | 334944232790.5118 | 1.3282e+12 | . | 267490903435.7202 | 11.5536 | 2.8403 | 0 | 1.6586e-13 | 4.1826e-14 | 0 | 2.0769e-13 | 334944232790.5118 | 8.3539e+12 | . | 322032484123.698 | 11.5536 | 0.4516 | 0 | 1.6586e-13 | 6.6502e-15 | 0 | 1.7251e-13 | . | 1.0403e+28 | 6.5379e+27 | . | 8.3083e+28 | 0 | 5.6605e-17 | 8.7977e-17 | 0 | 1.7146e-18 | 0 | 5.3404e-30 | 8.4974e-30 | 0 | 6.6867e-31 | 2612228388.3964 | 5.1098e+14 | 2612215034.1187 | 144868.4866 | 28337559579.5007 | 144867.746 | 1444.1996 | 0.26378 | 26041406.25 | 4756.4212 | 2.1267e-11 | 1.0872e-16 | 2.1267e-11 | 3.8349e-07 | 1.9605e-12 | 3.8349e-07
Sb-125 |  | 125197.5697 | 30416.3686 | 230.1138 | 227.9701 | 184223.2929 | 45288.4615 | 131.6968 | 4.4374e-07 | 1.8265e-06 | 0.00024142 | 0.00024369 | 125197.5697 | 191300.6096 | 230.1138 | 229.4162 | 184223.2929 | 7200.764 | 131.6968 | 4.4374e-07 | 2.9041e-07 | 0.00024142 | 0.00024216 | 230.1138 | 2010.0487 | 510.9394 | 285.2621 | 3800.6925 | 131.6968 | 71.1259 | 99.4883 | 116.6373 | 37.8205 | 0.00024142 | 2.7639e-05 | 0.00010873 | 0.00019475 | 1.4617e-05 | 59.8192 | 7442.2361 | 59.3422 | 52.8969 | 6581.0253 | 52.4751 | 23027911.6092 | 4206.0113 | 26041406.25 | 4756.4212 | 0.00092872 | 7.4648e-06 | 0.00093618 | 0.0010502 | 8.4417e-06 | 0.0010587
Sb-126 |  | 905604.4457 | 1576007.022 | 496.2807 | 495.8529 | 10171.7406 | 2500.5659 | 8.96 | 6.1346e-08 | 3.525e-08 | 0.00011194 | 0.00011204 | 905604.4457 | 9912133.4276 | 496.2807 | 495.9841 | 10171.7406 | 397.5844 | 8.96 | 6.1346e-08 | 5.6047e-09 | 0.00011194 | 0.00011201 | 496.2807 | 4573.4196 | 1166.1714 | 627.0282 | 8133.6649 | 8.96 | 4.781 | 6.6579 | 7.9874 | 2.7593 | 0.00011194 | 1.2147e-05 | 4.7639e-05 | 8.86e-05 | 6.8303e-06 | 3099.4966 | 20487.8457 | 2692.207 | 151.3324 | 1000.3159 | 131.4466 | 1271467.579 | 232.2315 | 26041406.25 | 4756.4212 | 1.7924e-05 | 2.7116e-06 | 2.0635e-05 | 0.00036711 | 5.5537e-05 | 0.00042264
Sb-126m |  | 94540701140.5033 | 597670955001.7219 | 867966.5794 | 867957.3503 | 10.953 | 2.6926 | 0.0092284 | 5.8763e-13 | 9.2952e-14 | 6.4006e-08 | 6.4007e-08 | 94540701140.5033 | 3.759e+12 | 867966.5794 | 867958.4103 | 10.953 | 0.42812 | 0.0092284 | 5.8763e-13 | 1.4779e-14 | 6.4006e-08 | 6.4007e-08 | 867966.5794 | 7936504.6838 | 2020358.9214 | 1103602.0236 | 13836873.9822 | 0.0092284 | 0.0049099 | 0.0068459 | 0.0081039 | 0.0028655 | 6.4006e-08 | 6.9999e-09 | 2.7498e-08 | 5.034e-08 | 4.015e-09 | 1175425651.9077 | 33915178.1932 | 32964049.0464 | 61798.1325 | 1783.0942 | 1733.0885 | 1369.1298 | 0.25007 | 26041406.25 | 4756.4212 | 4.7264e-11 | 1.6381e-09 | 1.6853e-09 | 8.9898e-07 | 3.1157e-05 | 3.2055e-05
Sb-127 |  | 4082013.0475 | 8637428.9576 | 6780.837 | 6764.2902 | 3170.9475 | 779.5286 | 2.6478 | 1.361e-08 | 6.4319e-09 | 8.1929e-06 | 8.213e-06 | 4082013.0475 | 54324217.5344 | 6780.837 | 6768.7482 | 3170.9475 | 123.9433 | 2.6478 | 1.361e-08 | 1.0227e-09 | 8.1929e-06 | 8.2076e-06 | 6780.837 | 61354.0807 | 15619.7462 | 8595.2934 | 106921.2293 | 2.6478 | 1.4213 | 1.9831 | 2.3357 | 0.83176 | 8.1929e-06 | 9.0548e-07 | 3.5567e-06 | 6.4634e-06 | 5.1959e-07 | 16987.0319 | 261835.6636 | 15952.1116 | 258.5545 | 3985.3221 | 242.8023 | 396368.4361 | 72.3961 | 26041406.25 | 4756.4212 | 3.2704e-06 | 2.1218e-07 | 3.4826e-06 | 0.00021487 | 1.394e-05 | 0.00022881
Sb-128 |  | 99917897.9201 | 449958034.8785 | 13753.3757 | 13751.0626 | 309.2017 | 76.0125 | 0.28591 | 5.5601e-10 | 1.2347e-10 | 4.0394e-06 | 4.0401e-06 | 99917897.9201 | 2829964598.0299 | 13753.3757 | 13751.4161 | 309.2017 | 12.0858 | 0.28591 | 5.5601e-10 | 1.9631e-11 | 4.0394e-06 | 4.0399e-06 | 13753.3757 | 131851.1825 | 33071.3888 | 17849.6741 | 230415.7221 | 0.28591 | 0.14838 | 0.20911 | 0.24912 | 0.087128 | 4.0394e-06 | 4.2135e-07 | 1.6799e-06 | 3.1124e-06 | 2.4111e-07 | 884922.0663 | 596446.1752 | 356297.892 | 1313.3863 | 885.2353 | 528.8113 | 38650.2122 | 7.0594 | 26041406.25 | 4756.4212 | 6.278e-08 | 9.3143e-08 | 1.5592e-07 | 4.2299e-05 | 6.2757e-05 | 0.00010506
Sb-128m |  | 203563811950.9084 | 1.6642e+12 | 1189499.8946 | 1189492.0937 | 5.9484 | 1.4623 | 0.005398 | 2.7291e-13 | 3.3383e-14 | 4.6705e-08 | 4.6705e-08 | 203563811950.9084 | 1.0467e+13 | 1189499.8946 | 1189492.8087 | 5.9484 | 0.23251 | 0.005398 | 2.7291e-13 | 5.3079e-15 | 4.6705e-08 | 4.6705e-08 | 1189499.8946 | 11344493.4784 | 2824645.8675 | 1531197.6407 | 19821769.9551 | 0.005398 | 0.0027886 | 0.0039727 | 0.0047152 | 0.0016219 | 4.6705e-08 | 4.8971e-09 | 1.9668e-08 | 3.6282e-08 | 2.8027e-09 | 3272857397.9789 | 50192286.5614 | 49434168.0048 | 93448.3917 | 1433.1173 | 1411.4711 | 743.5483 | 0.13581 | 26041406.25 | 4756.4212 | 1.6974e-11 | 1.1068e-09 | 1.1238e-09 | 5.945e-07 | 3.8765e-05 | 3.936e-05
Sb-129 |  | 371036708.3501 | 1439469032.3342 | 44655.3891 | 44648.6304 | 150.9975 | 37.1204 | 0.17847 | 1.4973e-10 | 3.8594e-11 | 1.2441e-06 | 1.2443e-06 | 371036708.3501 | 9053391840.3441 | 44655.3891 | 44649.7951 | 150.9975 | 5.9021 | 0.17847 | 1.4973e-10 | 6.1364e-12 | 1.2441e-06 | 1.2442e-06 | 44655.3891 | 471809.0327 | 116850.7955 | 60360.3332 | 847012.952 | 0.17847 | 0.088771 | 0.12598 | 0.15366 | 0.051066 | 1.2441e-06 | 1.1775e-07 | 4.7544e-07 | 9.2039e-07 | 6.5589e-08 | 2830970.4723 | 2509337.7865 | 1330234.2925 | 2051.8739 | 1818.7561 | 964.1475 | 18874.6874 | 3.4474 | 26041406.25 | 4756.4212 | 1.9624e-08 | 2.2139e-08 | 4.1763e-08 | 2.7075e-05 | 3.0546e-05 | 5.7621e-05
Sb-130 |  | 16867949103.1223 | 97245761492.2867 | 161064.8308 | 161063.0261 | 22.5924 | 5.554 | 0.0229 | 3.2935e-12 | 5.7128e-13 | 3.4492e-07 | 3.4493e-07 | 16867949103.1223 | 611617175379.373 | 161064.8308 | 161063.2504 | 22.5924 | 0.88307 | 0.0229 | 3.2935e-12 | 9.0833e-14 | 3.4492e-07 | 3.4493e-07 | 161064.8308 | 1602690.3253 | 400485.6311 | 213604.87 | 2811290.0911 | 0.0229 | 0.011597 | 0.016391 | 0.019712 | 0.0067969 | 3.4492e-07 | 3.4664e-08 | 1.3872e-07 | 2.6008e-07 | 1.9761e-08 | 191250991.2699 | 7623304.668 | 7331086.0392 | 20740.1646 | 826.7073 | 795.0177 | 2824.0536 | 0.51581 | 26041406.25 | 4756.4212 | 2.9048e-10 | 7.2875e-09 | 7.578e-09 | 2.6786e-06 | 6.72e-05 | 6.9879e-05
Sb-130m |  | . | . | 1133123.4539 | 1133123.4539 | 3.6033 | 0.88583 | 0.0038522 | 0 | 0 | 4.9028e-08 | 4.9028e-08 | . | . | 1133123.4539 | 1133123.4539 | 3.6033 | 0.14084 | 0.0038522 | 0 | 0 | 4.9028e-08 | 4.9028e-08 | 1133123.4539 | 11427072.8027 | 2812373.7721 | 1497398.7644 | 20555197.3447 | 0.0038522 | 0.0019566 | 0.0028121 | 0.0033588 | 0.0011182 | 4.9028e-08 | 4.8617e-09 | 1.9754e-08 | 3.7101e-08 | 2.7027e-09 | . | 57261644.9169 | 57261644.9169 | . | 990.4117 | 990.4117 | 450.4187 | 0.082268 | 26041406.25 | 4756.4212 | 0 | 9.702e-10 | 9.702e-10 | 0 | 5.6093e-05 | 5.6093e-05
Sb-131 |  | 25443898088.2749 | 170470694705.5626 | 322099.9212 | 322095.2351 | 13.1722 | 3.2382 | 0.017038 | 2.1834e-12 | 3.2589e-13 | 1.7248e-07 | 1.7248e-07 | 25443898088.2749 | 1.0722e+12 | 322099.9212 | 322095.7469 | 13.1722 | 0.51487 | 0.017038 | 2.1834e-12 | 5.1816e-14 | 1.7248e-07 | 1.7248e-07 | 322099.9212 | 3446033.8035 | 859992.7927 | 460807.4265 | 6351649.4349 | 0.017038 | 0.0086293 | 0.012048 | 0.014086 | 0.0048328 | 1.7248e-07 | 1.6121e-08 | 6.4599e-08 | 1.2056e-07 | 8.7465e-09 | 335260774.8102 | 19925595.1664 | 18807789.4839 | 21197.6683 | 1259.8436 | 1189.1677 | 1646.5305 | 0.30074 | 26041406.25 | 4756.4212 | 1.6571e-10 | 2.7881e-09 | 2.9538e-09 | 2.6208e-06 | 4.4097e-05 | 4.6718e-05
Sb-133 |  | . | . | 1851210.5889 | 1851210.5889 | 1.4299 | 0.35152 | 0.0021781 | 0 | 0 | 3.001e-08 | 3.001e-08 | . | . | 1851210.5889 | 1851210.5889 | 1.4299 | 0.055891 | 0.0021781 | 0 | 0 | 3.001e-08 | 3.001e-08 | 1851210.5889 | 21967155.4876 | 5359135.974 | 2655379.6006 | 40809722.7549 | 0.0021781 | 0.0010413 | 0.0014718 | 0.001834 | 0.00057717 | 3.001e-08 | 2.529e-09 | 1.0366e-08 | 2.0922e-08 | 1.3613e-09 | . | 134946609.8542 | 134946609.8542 | . | 926.2184 | 926.2184 | 178.7376 | 0.032646 | 26041406.25 | 4756.4212 | 0 | 4.1168e-10 | 4.1168e-10 | 0 | 5.998e-05 | 5.998e-05
Sc-42m |  | . | . | 3916008.8697 | 3916008.8697 | 0.59103 | 0.14529 | 0.00070231 | 0 | 0 | 1.4187e-08 | 1.4187e-08 | . | . | 3916008.8697 | 3916008.8697 | 0.59103 | 0.023102 | 0.00070231 | 0 | 0 | 1.4187e-08 | 1.4187e-08 | 3916008.8697 | 41236001.7773 | 10275421.1487 | 5420770.6249 | 75593918.2689 | 0.00070231 | 0.0003535 | 0.0004964 | 0.00059305 | 0.00019855 | 1.4187e-08 | 1.3472e-09 | 5.4066e-09 | 1.0249e-08 | 7.3491e-10 | . | 221762535.9747 | 221762535.9747 | . | 629.1295 | 629.1295 | 73.8782 | 0.013494 | 26041406.25 | 4756.4212 | 0 | 2.5052e-10 | 2.5052e-10 | 0 | 8.8305e-05 | 8.8305e-05
Sc-43 |  | 885399754.5041 | 3780199510.1601 | 134859.2477 | 134833.9004 | 133.5298 | 32.8263 | 0.096395 | 6.2746e-11 | 1.4696e-11 | 4.1195e-07 | 4.1203e-07 | 885399754.5041 | 23775174478.5094 | 134859.2477 | 134837.9451 | 133.5298 | 5.2193 | 0.096395 | 6.2746e-11 | 2.3367e-12 | 4.1195e-07 | 4.1201e-07 | 134859.2477 | 1155383.3404 | 294801.4669 | 185582.0577 | 2110474.7593 | 0.096395 | 0.053068 | 0.073629 | 0.076991 | 0.029547 | 4.1195e-07 | 4.8084e-08 | 1.8845e-07 | 2.9936e-07 | 2.6323e-08 | 7434430.9965 | 4446375.5891 | 2782325.616 | 4765.0957 | 2849.9027 | 1783.3305 | 16691.2293 | 3.0486 | 26041406.25 | 4756.4212 | 7.4727e-09 | 1.2494e-08 | 1.9967e-08 | 1.1659e-05 | 1.9494e-05 | 3.1152e-05
Sc-44 |  | 537600892.654 | 2547171272.5813 | 39496.6917 | 39493.1778 | 136.2409 | 33.4927 | 0.14139 | 1.0334e-10 | 2.181e-11 | 1.4066e-06 | 1.4067e-06 | 537600892.654 | 16020170699.8533 | 39496.6917 | 39493.6928 | 136.2409 | 5.3253 | 0.14139 | 1.0334e-10 | 3.4678e-12 | 1.4066e-06 | 1.4067e-06 | 39496.6917 | 392633.8087 | 97378.5028 | 52069.2278 | 699377.2357 | 0.14139 | 0.072824 | 0.10282 | 0.12282 | 0.041737 | 1.4066e-06 | 1.4149e-07 | 5.7051e-07 | 1.0669e-06 | 7.9435e-08 | 5009462.8634 | 1928904.82 | 1392658.5479 | 3276.0033 | 1261.4323 | 910.7471 | 17030.1157 | 3.1105 | 26041406.25 | 4756.4212 | 1.109e-08 | 2.8801e-08 | 3.9891e-08 | 1.6958e-05 | 4.4041e-05 | 6.0999e-05
Sc-44m |  | 4579784.292 | 16152202.5467 | 52093.9921 | 51344.3662 | 2011.3553 | 494.4608 | 0.95437 | 1.213e-08 | 3.4395e-09 | 1.0664e-06 | 1.082e-06 | 4579784.292 | 101587610.0531 | 52093.9921 | 51481.9963 | 2011.3553 | 78.6182 | 0.95437 | 1.213e-08 | 5.4687e-10 | 1.0664e-06 | 1.0791e-06 | 52093.9921 | 370352.6835 | 95584.0158 | 58502.4984 | 615734.6284 | 0.95437 | 0.60371 | 0.82962 | 0.91073 | 0.3733 | 1.0664e-06 | 1.5001e-07 | 5.8122e-07 | 9.4962e-07 | 9.0226e-08 | 31766.1634 | 1069249.3477 | 30849.6557 | 306.6897 | 10323.177 | 297.8412 | 251419.416 | 45.9214 | 26041406.25 | 4756.4212 | 1.7489e-06 | 5.1957e-08 | 1.8008e-06 | 0.00018114 | 5.3816e-06 | 0.00018653
Sc-46 |  | 275599.4591 | 139504.2996 | 73.8481 | 73.7893 | 65639.4562 | 16136.4502 | 78.0952 | 2.0158e-07 | 3.9823e-07 | 0.00075229 | 0.00075289 | 275599.4591 | 877397.8871 | 73.8481 | 73.8221 | 65639.4562 | 2565.6594 | 78.0952 | 2.0158e-07 | 6.3318e-08 | 0.00075229 | 0.00075255 | 73.8481 | 754.5199 | 189.1888 | 98.8691 | 1367.3816 | 78.0952 | 40.1649 | 56.3375 | 67.8751 | 22.892 | 0.00075229 | 7.363e-05 | 0.00029365 | 0.0005619 | 4.0629e-05 | 274.3599 | 4199.5698 | 257.535 | 86.4433 | 1323.1691 | 81.1422 | 8204932.0289 | 1498.6177 | 26041406.25 | 4756.4212 | 0.00020249 | 1.3229e-05 | 0.00021572 | 0.00064268 | 4.1986e-05 | 0.00068466
Sc-47 |  | 13992729.0086 | 26838302.884 | 298600.8876 | 289211.4525 | 2758.4772 | 678.1292 | 0.51235 | 3.9703e-09 | 2.07e-09 | 1.8605e-07 | 1.9209e-07 | 13992729.0086 | 168796734.6853 | 298600.8876 | 291856.46 | 2758.4772 | 107.821 | 0.51235 | 3.9703e-09 | 3.2912e-10 | 1.8605e-07 | 1.9035e-07 | 298600.8876 | 1661533.491 | 490242.0829 | 311985.9076 | 2482017.1482 | 0.51235 | 0.353 | 0.43955 | 0.50001 | 0.24082 | 1.8605e-07 | 3.3436e-08 | 1.1332e-07 | 1.7807e-07 | 2.2383e-08 | 52782.2699 | 2069804.3898 | 51469.7355 | 698.8807 | 27405.9138 | 681.5017 | 344809.6535 | 62.9789 | 26041406.25 | 4756.4212 | 1.0525e-06 | 2.6841e-08 | 1.0794e-06 | 7.9491e-05 | 2.0271e-06 | 8.1519e-05
Sc-48 |  | 10491021.7034 | 38447868.2654 | 1903.5464 | 1903.1068 | 1498.6502 | 368.4201 | 1.7854 | 5.2955e-09 | 1.4449e-09 | 2.9185e-05 | 2.9192e-05 | 10491021.7034 | 241813897.3563 | 1903.5464 | 1903.1861 | 1498.6502 | 58.578 | 1.7854 | 5.2955e-09 | 2.2974e-10 | 2.9185e-05 | 2.9191e-05 | 1903.5464 | 18912.3697 | 4700.8023 | 2511.185 | 34253.1168 | 1.7854 | 0.96464 | 1.3604 | 1.5922 | 0.55121 | 2.9185e-05 | 2.9375e-06 | 1.1818e-05 | 2.2123e-05 | 1.6219e-06 | 75614.5338 | 109493.3087 | 44726.8218 | 543.9402 | 787.6503 | 321.7465 | 187331.2728 | 34.2158 | 26041406.25 | 4756.4212 | 7.3471e-07 | 5.0738e-07 | 1.2421e-06 | 0.00010213 | 7.0533e-05 | 0.00017267
Sc-49 |  | 13992191065.3618 | 65048104757.8518 | 55242689.3044 | 54978935.1437 | 32.7161 | 8.0428 | 0.052839 | 3.9704e-12 | 8.5406e-13 | 1.0057e-09 | 1.0105e-09 | 13992191065.3618 | 409113338054.6825 | 55242689.3044 | 55018042.9961 | 32.7161 | 1.2788 | 0.052839 | 3.9704e-12 | 1.3579e-13 | 1.0057e-09 | 1.0098e-09 | 55242689.3044 | 381341939.5916 | 116071267.8719 | 71330035.8693 | 237031552.5246 | 0.052839 | 0.026983 | 0.039189 | 0.04507 | 0.015092 | 1.0057e-09 | 1.4568e-10 | 4.7863e-10 | 7.7884e-10 | 2.3438e-10 | 127928604.0262 | 3300444278.8358 | 123154990.3362 | 20089.7762 | 518298.3695 | 19340.1328 | 4089.5156 | 0.74694 | 26041406.25 | 4756.4212 | 4.3427e-10 | 1.6833e-11 | 4.511e-10 | 2.7653e-06 | 1.0719e-07 | 2.8725e-06
Sc-50 |  | . | . | 2566687.5804 | 2566687.5804 | 0.9771 | 0.2402 | 0.001363 | 0 | 0 | 2.1645e-08 | 2.1645e-08 | . | . | 2566687.5804 | 2566687.5804 | 0.9771 | 0.038192 | 0.001363 | 0 | 0 | 2.1645e-08 | 2.1645e-08 | 2566687.5804 | 29642272.5193 | 7214462.8877 | 3680140.132 | 53991120.9984 | 0.001363 | 0.00064722 | 0.00092626 | 0.0011341 | 0.00036718 | 2.1645e-08 | 1.8742e-09 | 7.7005e-09 | 1.5096e-08 | 1.029e-09 | . | 172001186.4389 | 172001186.4389 | . | 806.7063 | 806.7063 | 122.1373 | 0.022308 | 26041406.25 | 4756.4212 | 0 | 3.2299e-10 | 3.2299e-10 | 0 | 6.8866e-05 | 6.8866e-05
Se-70 |  | 14099885160.938 | 56853152472.5837 | 1183341.9684 | 1183218.0385 | 23.5076 | 5.779 | 0.015706 | 3.9401e-12 | 9.7717e-13 | 4.6948e-08 | 4.6952e-08 | 14099885160.938 | 357572031861.2814 | 1183341.9684 | 1183238.7485 | 23.5076 | 0.91884 | 0.015706 | 3.9401e-12 | 1.5537e-13 | 4.6948e-08 | 4.6952e-08 | 1183341.9684 | 10095767.6726 | 2550937.9397 | 1553337.6753 | 21862263.778 | 0.015706 | 0.0085377 | 0.012064 | 0.01309 | 0.0039786 | 4.6948e-08 | 5.5028e-09 | 2.1778e-08 | 3.5765e-08 | 2.5411e-09 | 111811780.7948 | 35460423.0274 | 26922208.9677 | 12616.5553 | 4001.2634 | 3037.8332 | 2938.4457 | 0.5367 | 26041406.25 | 4756.4212 | 4.9686e-10 | 1.5667e-09 | 2.0635e-09 | 4.4033e-06 | 1.3884e-05 | 1.8288e-05
Se-71 |  | . | . | 3202118.225 | 3202118.225 | 2.7111 | 0.66648 | 0.0024004 | 0 | 0 | 1.7349e-08 | 1.7349e-08 | . | . | 3202118.225 | 3202118.225 | 2.7111 | 0.10597 | 0.0024004 | 0 | 0 | 1.7349e-08 | 1.7349e-08 | 3202118.225 | 30422920.3703 | 7590675.22 | 4161280.7339 | 54019068.0469 | 0.0024004 | 0.0012353 | 0.0017568 | 0.0020751 | 0.00070463 | 1.7349e-08 | 1.8261e-09 | 7.3188e-09 | 1.335e-08 | 1.0284e-09 | . | 130728438.8926 | 130728438.8926 | . | 1701.2174 | 1701.2174 | 338.8864 | 0.061897 | 26041406.25 | 4756.4212 | 0 | 4.2496e-10 | 4.2496e-10 | 0 | 3.2656e-05 | 3.2656e-05
Se-72 |  | 723423.4234 | 2101945.7572 | 5973010284.7951 | 538145.5301 | 6918.4309 | 1700.7898 | 0.00048277 | 7.6795e-08 | 2.643e-08 | 9.301e-12 | 1.0323e-07 | 723423.4234 | 13219970.7948 | 5973010284.7951 | 685811.3813 | 6918.4309 | 270.4218 | 0.00048277 | 7.6795e-08 | 4.2024e-09 | 9.301e-12 | 8.1006e-08 | 5973010284.7951 | 13560469534.9884 | 6195096356.4151 | 5947240018.5892 | 83749721626.3205 | 0.00048277 | 0.00032822 | 0.0004706 | 0.00048486 | 3.2839e-05 | 9.301e-12 | 4.0968e-12 | 8.9676e-12 | 9.3413e-12 | 6.6335e-13 | 4133.8481 | 6892908.725 | 4131.3704 | 137.2801 | 228905.2296 | 137.1979 | 864803.8605 | 157.955 | 26041406.25 | 4756.4212 | 1.3439e-05 | 8.0597e-09 | 1.3447e-05 | 0.00040468 | 2.427e-07 | 0.00040493
Se-73 |  | 501577996.66 | 1077564563.6654 | 74574.328 | 74558.0828 | 245.3709 | 60.3207 | 0.16359 | 1.1076e-10 | 5.1556e-11 | 7.4496e-07 | 7.4512e-07 | 501577996.66 | 6777231054.6432 | 74574.328 | 74562.4216 | 245.3709 | 9.5909 | 0.16359 | 1.1076e-10 | 8.1973e-12 | 7.4496e-07 | 7.4508e-07 | 74574.328 | 635531.4409 | 163955.9775 | 101412.2541 | 1186571.2491 | 0.16359 | 0.088451 | 0.12255 | 0.13142 | 0.047793 | 7.4496e-07 | 8.7415e-08 | 3.3884e-07 | 5.4781e-07 | 4.682e-08 | 2119221.3192 | 2217530.8819 | 1083630.9069 | 2496.0025 | 2611.7907 | 1276.2921 | 30671.3671 | 5.6021 | 26041406.25 | 4756.4212 | 2.6215e-08 | 2.5053e-08 | 5.1267e-08 | 2.2258e-05 | 2.1271e-05 | 4.3528e-05
Se-73m |  | 48145085260.5898 | 128993006734.0065 | 3012609.8205 | 3012350.9741 | 22.764 | 5.5962 | 0.016232 | 1.1539e-12 | 4.3068e-13 | 1.8441e-08 | 1.8442e-08 | 48145085260.5898 | 811288196129.7948 | 3012609.8205 | 3012410.1371 | 22.764 | 0.88978 | 0.016232 | 1.1539e-12 | 6.8478e-14 | 1.8441e-08 | 1.8442e-08 | 3012609.8205 | 25711662.9215 | 6518575.257 | 3791169.9103 | 49128201.7334 | 0.016232 | 0.0089656 | 0.012602 | 0.014213 | 0.0047708 | 1.8441e-08 | 2.1607e-09 | 8.5226e-09 | 1.4654e-08 | 1.1308e-09 | 253687564.6423 | 97701915.8241 | 70536434.5381 | 27720.0277 | 10675.7295 | 7707.4015 | 2845.5021 | 0.51973 | 26041406.25 | 4756.4212 | 2.1899e-10 | 5.6862e-10 | 7.8761e-10 | 2.0041e-06 | 5.2039e-06 | 7.208e-06
Se-75 |  | 103685.7492 | 529591.3389 | 1380.8772 | 1359.2309 | 86713.3344 | 21317.1388 | 28.2425 | 5.358e-07 | 1.049e-07 | 4.0232e-05 | 4.0872e-05 | 103685.7492 | 3330810.0407 | 1380.8772 | 1362.1712 | 86713.3344 | 3389.3773 | 28.2425 | 5.358e-07 | 1.6679e-08 | 4.0232e-05 | 4.0784e-05 | 1380.8772 | 8648.1468 | 2310.2995 | 1448.6024 | 19162.2452 | 28.2425 | 18.7899 | 25.4881 | 28.0726 | 8.6817 | 4.0232e-05 | 6.4239e-06 | 2.4047e-05 | 3.8351e-05 | 2.8992e-06 | 1041.535 | 18345.7043 | 985.581 | 433.5162 | 7635.9989 | 410.2266 | 10839166.8026 | 1979.7565 | 26041406.25 | 4756.4212 | 5.334e-05 | 3.0282e-06 | 5.6368e-05 | 0.00012815 | 7.2754e-06 | 0.00013543
Se-77m |  | . | . | 6225414245.012 | 6225414245.012 | 0.16549 | 0.040682 | 3.0818e-05 | 0 | 0 | 8.9239e-12 | 8.9239e-12 | . | . | 6225414245.012 | 6225414245.012 | 0.16549 | 0.0064684 | 3.0818e-05 | 0 | 0 | 8.9239e-12 | 8.9239e-12 | 6225414245.012 | 34567105879.5687 | 10277673949.4358 | 6522197339.5238 | 88565399111.1937 | 3.0818e-05 | 2.14e-05 | 2.6545e-05 | 3.002e-05 | 8.5273e-06 | 8.9239e-12 | 1.6072e-12 | 5.4054e-12 | 8.5178e-12 | 6.2728e-13 | . | 43574200716.7207 | 43574200716.7207 | . | 34613.0053 | 34613.0053 | 20.6859 | 0.0037782 | 26041406.25 | 4756.4212 | 0 | 1.275e-12 | 1.275e-12 | 0 | 1.605e-06 | 1.605e-06
Se-79 |  | 52994.2329 | 58284.9606 | . | 27756.9119 | 208331.0053 | 51214.9716 | 0 | 1.0483e-06 | 9.5316e-07 | 0 | 2.0015e-06 | 52994.2329 | 366577.2409 | . | 46300.7637 | 208331.0053 | 8143.0658 | 0 | 1.0483e-06 | 1.5155e-07 | 0 | 1.1999e-06 | . | . | . | . | . | 0 | 0 | 0 | 0 | 0 | 0 | 0 | 0 | 0 | 0 | 114.6277 | 233718931.7974 | 114.6276 | 114.6276 | 233718657.2795 | 114.6275 | 26041375.6627 | 4756.4156 | 26041406.25 | 4756.4212 | 0.00048466 | 2.377e-10 | 0.00048466 | 0.00048466 | 2.377e-10 | 0.00048466
Se-79m |  | . | . | 22873857524.9521 | 22873857524.9521 | 2.2421 | 0.55118 | 0.00011006 | 0 | 0 | 2.4288e-12 | 2.4288e-12 | . | . | 22873857524.9521 | 22873857524.9521 | 2.2421 | 0.087637 | 0.00011006 | 0 | 0 | 2.4288e-12 | 2.4288e-12 | 22873857524.9521 | 126272248860.4871 | 34621824974.2852 | 24507704491.0201 | 1.8958e+12 | 0.00011006 | 6.0696e-05 | 9.0293e-05 | 0.00010272 | 3.8141e-06 | 2.4288e-12 | 4.3996e-13 | 1.6046e-12 | 2.2668e-12 | 2.9304e-14 | . | 33799243655.5065 | 33799243655.5065 | . | 363751.2193 | 363751.2193 | 280.2605 | 0.051189 | 26041406.25 | 4756.4212 | 0 | 1.6437e-12 | 1.6437e-12 | 0 | 1.5273e-07 | 1.5273e-07
Se-81 |  | 157569253882.3565 | 823305236132.2548 | 187162069.9422 | 186897583.9895 | 10.5527 | 2.5942 | 0.007101 | 3.5258e-13 | 6.7478e-14 | 2.9683e-10 | 2.9725e-10 | 157569253882.3565 | 5.1781e+12 | 187162069.9422 | 186933272.3478 | 10.5527 | 0.41247 | 0.007101 | 3.5258e-13 | 1.0729e-14 | 2.9683e-10 | 2.9719e-10 | 187162069.9422 | 1413484453.0053 | 383560629.4772 | 222805330.8326 | 1361769967.6479 | 0.007101 | 0.0040073 | 0.0055776 | 0.0064908 | 0.0023608 | 2.9683e-10 | 3.9304e-11 | 1.4484e-10 | 2.4934e-10 | 4.0796e-11 | 1619175377.0215 | 5196916939.1864 | 1234537261.819 | 82016.5827 | 263241.014 | 62533.3913 | 1319.0833 | 0.24093 | 26041406.25 | 4756.4212 | 3.4311e-11 | 1.069e-11 | 4.5001e-11 | 6.7736e-07 | 2.1104e-07 | 8.8841e-07
Se-81m |  | 20927072323.7204 | 47924761732.6873 | 659919183.4411 | 631317874.1502 | 32.7619 | 8.054 | 0.0023562 | 2.6547e-12 | 1.1592e-12 | 8.4185e-11 | 8.7998e-11 | 20927072323.7204 | 301417840241.8146 | 659919183.4411 | 638390351.9011 | 32.7619 | 1.2806 | 0.0023562 | 2.6547e-12 | 1.8431e-13 | 8.4185e-11 | 8.7024e-11 | 659919183.4411 | 3617897114.3228 | 1005367632.2411 | 692105703.0263 | 42098794496.0575 | 0.0023562 | 0.0013768 | 0.0019719 | 0.002254 | 0.00011439 | 8.4185e-11 | 1.5356e-11 | 5.5258e-11 | 8.027e-11 | 1.3196e-12 | 94252521.1084 | 1496696708.0445 | 88668723.9812 | 14822.02 | 235368.436 | 13943.9198 | 4095.2352 | 0.74799 | 26041406.25 | 4756.4212 | 5.8943e-10 | 3.7118e-11 | 6.2655e-10 | 3.7481e-06 | 2.3603e-07 | 3.9842e-06
Se-83 |  | 60994886473.1737 | 248113503321.8246 | 291807.4833 | 291805.7441 | 12.7547 | 3.1355 | 0.015097 | 9.1081e-13 | 2.2391e-13 | 1.9038e-07 | 1.9038e-07 | 60994886473.1737 | 1.5605e+12 | 291807.4833 | 291806.0327 | 12.7547 | 0.49855 | 0.015097 | 9.1081e-13 | 3.5601e-14 | 1.9038e-07 | 1.9038e-07 | 291807.4833 | 3084294.5201 | 759196.6087 | 395884.5886 | 5612115.9351 | 0.015097 | 0.0076519 | 0.01082 | 0.013092 | 0.0043255 | 1.9038e-07 | 1.8012e-08 | 7.3176e-08 | 1.4033e-07 | 9.8991e-09 | 487959091.7854 | 16404444.982 | 15870889.7276 | 29874.434 | 1004.3332 | 971.6672 | 1594.3391 | 0.2912 | 26041406.25 | 4756.4212 | 1.1385e-10 | 3.3866e-09 | 3.5004e-09 | 1.8596e-06 | 5.5315e-05 | 5.7175e-05
Se-83m |  | . | . | 13220073.0295 | 13220073.0295 | 0.66824 | 0.16428 | 0.00086933 | 0 | 0 | 4.2023e-09 | 4.2023e-09 | . | . | 13220073.0295 | 13220073.0295 | 0.66824 | 0.02612 | 0.00086933 | 0 | 0 | 4.2023e-09 | 4.2023e-09 | 13220073.0295 | 141764156.7198 | 35416306.2769 | 19071867.3137 | 257161338.5097 | 0.00086933 | 0.00043701 | 0.00061288 | 0.00071075 | 0.00024571 | 4.2023e-09 | 3.9188e-10 | 1.5686e-09 | 2.9129e-09 | 2.1603e-10 | . | 820682888.97 | 820682888.97 | . | 2632.4101 | 2632.4101 | 83.53 | 0.015257 | 26041406.25 | 4756.4212 | 0 | 6.7694e-11 | 6.7694e-11 | 0 | 2.1104e-05 | 2.1104e-05
Se-84 |  | . | . | 27284898.1484 | 27284898.1484 | 1.7731 | 0.43588 | 0.0011472 | 0 | 0 | 2.0361e-09 | 2.0361e-09 | . | . | 27284898.1484 | 27284898.1484 | 1.7731 | 0.069305 | 0.0011472 | 0 | 0 | 2.0361e-09 | 2.0361e-09 | 27284898.1484 | 220952989.0424 | 59245154.6727 | 37404028.39 | 406620649.9273 | 0.0011472 | 0.00065017 | 0.00086243 | 0.00090215 | 0.00035458 | 2.0361e-09 | 2.5143e-10 | 9.3771e-10 | 1.4853e-09 | 1.3663e-10 | . | 788819758.836 | 788819758.836 | . | 6713.5292 | 6713.5292 | 221.6346 | 0.040481 | 26041406.25 | 4756.4212 | 0 | 7.0428e-11 | 7.0428e-11 | 0 | 8.2751e-06 | 8.2751e-06
Si-31 |  | 2078314805.5875 | 8258706509.8445 | 39976041.8167 | 39036232.525 | 89.9693 | 22.1176 | 0.12581 | 2.6731e-11 | 6.7268e-12 | 1.3897e-09 | 1.4232e-09 | 2078314805.5875 | 51942281805.6598 | 39976041.8167 | 39192026.5278 | 89.9693 | 3.5166 | 0.12581 | 2.6731e-11 | 1.0696e-12 | 1.3897e-09 | 1.4175e-09 | 39976041.8167 | 288291945.0965 | 89491690.0419 | 52786115.2437 | 148521957.2576 | 0.12581 | 0.062515 | 0.087444 | 0.10432 | 0.035516 | 1.3897e-09 | 1.927e-10 | 6.2078e-10 | 1.0525e-09 | 3.7405e-10 | 16242207.1911 | 1898616231.9383 | 16104437.5842 | 7014.3136 | 819931.0272 | 6954.8168 | 11246.1679 | 2.0541 | 26041406.25 | 4756.4212 | 3.4204e-09 | 2.9261e-11 | 3.4497e-09 | 7.9202e-06 | 6.7756e-08 | 7.988e-06
Si-32 |  | 172874.2268 | 3749.2763 | . | 3669.6885 | 207785.3362 | 51080.8272 | 0 | 3.2136e-07 | 1.4818e-05 | 0 | 1.5139e-05 | 172874.2268 | 23580.686 | . | 20750.2719 | 207785.3362 | 8121.7372 | 0 | 3.2136e-07 | 2.356e-06 | 0 | 2.6773e-06 | . | . | . | . | . | 0 | 0 | 0 | 0 | 0 | 0 | 0 | 0 | 0 | 0 | 7.3736 | 74292146.6571 | 7.3736 | 7.3543 | 74097470.6042 | 7.3543 | 25973167.0295 | 4743.9574 | 26041406.25 | 4756.4212 | 0.0075343 | 7.4779e-10 | 0.0075343 | 0.0075541 | 7.4976e-10 | 0.0075541
Sm-139 |  | . | . | 7096413.8341 | 7096413.8341 | 1.4699 | 0.36136 | 0.0012124 | 0 | 0 | 7.8286e-09 | 7.8286e-09 | . | . | 7096413.8341 | 7096413.8341 | 1.4699 | 0.057456 | 0.0012124 | 0 | 0 | 7.8286e-09 | 7.8286e-09 | 7096413.8341 | 65143031.417 | 16241784.8292 | 9174849.0168 | 114154643.9416 | 0.0012124 | 0.00064181 | 0.00091089 | 0.0010498 | 0.00037214 | 7.8286e-09 | 8.5282e-10 | 3.4205e-09 | 6.0551e-09 | 4.8666e-10 | . | 268508907.1206 | 268508907.1206 | . | 1894.5376 | 1894.5376 | 183.7422 | 0.03356 | 26041406.25 | 4756.4212 | 0 | 2.069e-10 | 2.069e-10 | 0 | 2.9324e-05 | 2.9324e-05
Sm-140 |  | 49479393672.2782 | 362085632937.5629 | 2814457.8097 | 2814275.8546 | 8.4765 | 2.0838 | 0.008012 | 1.1228e-12 | 1.5343e-13 | 1.9739e-08 | 1.974e-08 | 49479393672.2782 | 2.2773e+12 | 2814457.8097 | 2814294.2505 | 8.4765 | 0.33132 | 0.008012 | 1.1228e-12 | 2.4395e-14 | 1.9739e-08 | 1.974e-08 | 2814457.8097 | 27884926.3663 | 6824170.1373 | 3676768.8705 | 51521291.6885 | 0.008012 | 0.0039941 | 0.0058101 | 0.0069573 | 0.0021678 | 1.9739e-08 | 1.9923e-09 | 8.1409e-09 | 1.511e-08 | 1.0783e-09 | 712105444.6101 | 121709974.0137 | 103944270.1858 | 28973.6973 | 4952.0587 | 4229.2189 | 1059.5563 | 0.19353 | 26041406.25 | 4756.4212 | 7.8015e-11 | 4.5645e-10 | 5.3447e-10 | 1.9174e-06 | 1.1219e-05 | 1.3136e-05
Sm-141 |  | 178728139904.6106 | 1.3457e+12 | 1493429.8104 | 1493415.6742 | 5.834 | 1.4342 | 0.0058137 | 3.1084e-13 | 4.1285e-14 | 3.72e-08 | 3.72e-08 | 178728139904.6106 | 8.4633e+12 | 1493429.8104 | 1493417.0681 | 5.834 | 0.22803 | 0.0058137 | 3.1084e-13 | 6.5642e-15 | 3.72e-08 | 3.72e-08 | 1493429.8104 | 15054127.8999 | 3737675.4957 | 2090587.7984 | 27334276.4906 | 0.0058137 | 0.002889 | 0.004101 | 0.004712 | 0.0016268 | 3.72e-08 | 3.6903e-09 | 1.4864e-08 | 2.6574e-08 | 2.0324e-09 | 2646462945.6313 | 69093155.5745 | 67335186.3154 | 74110.0998 | 1934.8469 | 1885.6177 | 729.2493 | 0.1332 | 26041406.25 | 4756.4212 | 2.0992e-11 | 8.0406e-10 | 8.2505e-10 | 7.4963e-07 | 2.8713e-05 | 2.9462e-05
Sm-141m |  | 45731289089.94 | 274710770463.778 | 475210.1349 | 475204.3748 | 12.9263 | 3.1777 | 0.013174 | 1.2148e-12 | 2.0223e-13 | 1.1691e-07 | 1.1691e-07 | 45731289089.94 | 1.7278e+12 | 475210.1349 | 475205.0662 | 12.9263 | 0.50525 | 0.013174 | 1.2148e-12 | 3.2154e-14 | 1.1691e-07 | 1.1691e-07 | 475210.1349 | 4816380.7576 | 1189773.5371 | 631805.5331 | 8569232.6704 | 0.013174 | 0.006577 | 0.0093962 | 0.011341 | 0.0037771 | 1.1691e-07 | 1.1535e-08 | 4.6694e-08 | 8.7931e-08 | 6.4831e-09 | 540267322.2718 | 22516676.1387 | 21615796.3949 | 33521.894 | 1397.0892 | 1341.1924 | 1615.7876 | 0.29512 | 26041406.25 | 4756.4212 | 1.0283e-10 | 2.4673e-09 | 2.5701e-09 | 1.6573e-06 | 3.9765e-05 | 4.1422e-05
Sm-142 |  | 4509848515.9183 | 24716570648.1801 | 5765750.1853 | 5757046.9439 | 41.4614 | 10.1926 | 0.02595 | 1.2319e-11 | 2.2477e-12 | 9.6353e-09 | 9.6499e-09 | 4509848515.9183 | 155452318876.6812 | 5765750.1853 | 5758174.9035 | 41.4614 | 1.6206 | 0.02595 | 1.2319e-11 | 3.5738e-13 | 9.6353e-09 | 9.648e-09 | 5765750.1853 | 50413162.6522 | 12019391.9181 | 6577858.5618 | 108741876.1824 | 0.02595 | 0.012993 | 0.020617 | 0.025115 | 0.0054693 | 9.6353e-09 | 1.102e-09 | 4.6221e-09 | 8.4458e-09 | 5.1089e-10 | 48609508.1649 | 153709209.9623 | 36930488.5175 | 9674.1036 | 30590.6989 | 7349.7837 | 5182.6746 | 0.94661 | 26041406.25 | 4756.4212 | 1.1429e-09 | 3.6143e-10 | 1.5043e-09 | 5.7427e-06 | 1.8161e-06 | 7.5587e-06
Sm-143 |  | . | . | 6550870.1932 | 6550870.1932 | 5.0047 | 1.2303 | 0.0037246 | 0 | 0 | 8.4806e-09 | 8.4806e-09 | . | . | 6550870.1932 | 6550870.1932 | 5.0047 | 0.19562 | 0.0037246 | 0 | 0 | 8.4806e-09 | 8.4806e-09 | 6550870.1932 | 55806629.9449 | 14213104.1248 | 8070764.8756 | 99122518.2955 | 0.0037246 | 0.0020815 | 0.0029185 | 0.0033496 | 0.0011679 | 8.4806e-09 | 9.9549e-10 | 3.9087e-09 | 6.8835e-09 | 5.6047e-10 | . | 222677369.9657 | 222677369.9657 | . | 5349.2826 | 5349.2826 | 625.5815 | 0.11426 | 26041406.25 | 4756.4212 | 0 | 2.4949e-10 | 2.4949e-10 | 0 | 1.0386e-05 | 1.0386e-05
Sm-143m |  | . | . | 29151314.9311 | 29151314.9311 | 0.62916 | 0.15467 | 0.00060675 | 0 | 0 | 1.9057e-09 | 1.9057e-09 | . | . | 29151314.9311 | 29151314.9311 | 0.62916 | 0.024592 | 0.00060675 | 0 | 0 | 1.9057e-09 | 1.9057e-09 | 29151314.9311 | 286027002.0359 | 70126837.701 | 37744476.1541 | 510419742.4122 | 0.00060675 | 0.00030942 | 0.00044578 | 0.00053188 | 0.00017722 | 1.9057e-09 | 1.9423e-10 | 7.9221e-10 | 1.4719e-09 | 1.0884e-10 | . | 1324930351.2959 | 1324930351.2959 | . | 4001.2634 | 4001.2634 | 78.6445 | 0.014364 | 26041406.25 | 4756.4212 | 0 | 4.1931e-11 | 4.1931e-11 | 0 | 1.3884e-05 | 1.3884e-05
Sm-145 |  | 756853.1429 | 264729.725 | 11965155.6525 | 192965.4881 | 146952.1826 | 36125.9326 | 0.12465 | 7.3403e-08 | 2.0986e-07 | 4.6431e-09 | 2.879e-07 | 756853.1429 | 1664990.2693 | 11965155.6525 | 498643.5874 | 146952.1826 | 5743.9424 | 0.12465 | 7.3403e-08 | 3.3367e-08 | 4.6431e-09 | 1.1141e-07 | 11965155.6525 | 55251752.8127 | 16105835.0174 | 11215553.76 | 100362248.9939 | 0.12465 | 0.040773 | 0.094685 | 0.13299 | 0.012378 | 4.6431e-09 | 1.0055e-09 | 3.4494e-09 | 4.9534e-09 | 5.5354e-10 | 520.6378 | 163378.839 | 518.984 | 367.2462 | 115243.7619 | 366.0796 | 18369022.8188 | 3355.0727 | 26041406.25 | 4756.4212 | 0.00010671 | 3.4004e-07 | 0.00010705 | 0.00015127 | 4.8207e-07 | 0.00015176
Sm-146 |  | 7700.0077 | 78.3885 | . | 77.5985 | 208331.2508 | 51215.0319 | 0 | 7.2149e-06 | 0.00070871 | 0 | 0.00071593 | 7700.0077 | 493.0164 | . | 463.3491 | 208331.2508 | 8143.0754 | 0 | 7.2149e-06 | 0.00011268 | 0 | 0.0001199 | . | . | . | . | . | 0 | 0 | 0 | 0 | 0 | 0 | 0 | 0 | 0 | 0 | 0.15416 | . | 0.15416 | 0.15416 | . | 0.15416 | 26041406.3521 | 4756.4213 | 26041406.25 | 4756.4212 | 0.30258 | 0 | 0.30258 | 0.30258 | 0 | 0.30258
Sm-147 |  | 8419.5902 | 85.974 | . | 85.105 | 208332.3486 | 51215.3018 | 0 | 6.5983e-06 | 0.00064618 | 0 | 0.00065278 | 8419.5902 | 540.7248 | . | 508.0939 | 208332.3486 | 8143.1183 | 0 | 6.5983e-06 | 0.00010274 | 0 | 0.00010934 | . | . | . | . | . | 0 | 0 | 0 | 0 | 0 | 0 | 0 | 0 | 0 | 0 | 0.16908 | . | 0.16908 | 0.16908 | . | 0.16908 | 26041543.5766 | 4756.4463 | 26041406.25 | 4756.4212 | 0.28004 | 0 | 0.28004 | 0.28004 | 0 | 0.28004
Sm-148 |  | 8732.0087 | 89.2239 | . | 88.3215 | 233630.455 | 57434.4519 | 0 | 6.3622e-06 | 0.00062265 | 0 | 0.00062901 | 8732.0087 | 561.1647 | . | 527.279 | 233630.455 | 9131.9493 | 0 | 6.3622e-06 | 9.8999e-05 | 0 | 0.00010536 | . | . | . | . | . | 0 | 0 | 0 | 0 | 0 | 0 | 0 | 0 | 0 | 0 | 0.17547 | . | 0.17547 | 0.19678 | . | 0.19678 | 29203806.8812 | 5334.0287 | 26041406.25 | 4756.4212 | 0.27138 | 0 | 0.27138 | 0.24596 | 0 | 0.24596
Sm-151 |  | 1128703.6762 | 117721.2687 | . | 106602.8318 | 207531.2294 | 51018.359 | 0 | 4.922e-08 | 4.7192e-07 | 0 | 5.2114e-07 | 1128703.6762 | 740395.7639 | . | 447106.9878 | 207531.2294 | 8111.8048 | 0 | 4.922e-08 | 7.5034e-08 | 0 | 1.2425e-07 | . | . | . | . | . | 0 | 0 | 0 | 0 | 0 | 0 | 0 | 0 | 0 | 0 | 231.5197 | 6160564488.2212 | 231.5197 | 230.6306 | 6136907074.579 | 230.6306 | 25941403.6738 | 4738.1559 | 26041406.25 | 4756.4212 | 0.00023996 | 9.0178e-12 | 0.00023996 | 0.00024088 | 9.0526e-12 | 0.00024088
Sm-153 |  | 17820401.0462 | 44453424.04 | 4424099.1466 | 3282502.3381 | 1595.769 | 392.2953 | 0.11309 | 3.1175e-09 | 1.2497e-09 | 1.2557e-08 | 1.6925e-08 | 17820401.0462 | 279585220.2715 | 4424099.1466 | 3499845.4306 | 1595.769 | 62.3741 | 0.11309 | 3.1175e-09 | 1.9871e-10 | 1.2557e-08 | 1.5874e-08 | 4424099.1466 | 26319935.6859 | 7311950.3753 | 4684718.9915 | 57295041.7886 | 0.11309 | 0.05159 | 0.084027 | 0.10736 | 0.019134 | 1.2557e-08 | 2.1108e-09 | 7.5978e-09 | 1.1859e-08 | 9.6963e-10 | 87425.5215 | 8535522.4449 | 86539.14 | 669.6592 | 65380.1211 | 662.8697 | 199471.1285 | 36.4331 | 26041406.25 | 4756.4212 | 6.3546e-07 | 6.5087e-09 | 6.4196e-07 | 8.296e-05 | 8.4972e-07 | 8.381e-05
Sm-155 |  | 114291389216.7235 | 526797647316.9654 | 93564224.1487 | 93471103.0267 | 12.7547 | 3.1355 | 0.0021188 | 4.8608e-13 | 1.0546e-13 | 5.9376e-10 | 5.9435e-10 | 114291389216.7235 | 3.3132e+12 | 93564224.1487 | 93485052.9838 | 12.7547 | 0.49855 | 0.0021188 | 4.8608e-13 | 1.6768e-14 | 5.9376e-10 | 5.9427e-10 | 93564224.1487 | 593658237.8013 | 164814586.36 | 105496866.5187 | 966292447.3478 | 0.0021188 | 0.0011156 | 0.0015967 | 0.001911 | 0.00061472 | 5.9376e-10 | 9.3581e-11 | 3.3708e-10 | 5.266e-10 | 5.7493e-11 | 1036040755.936 | 510588350.065 | 342027922.6098 | 63429.7664 | 31259.8704 | 20940.0558 | 1594.3391 | 0.2912 | 26041406.25 | 4756.4212 | 5.3622e-11 | 1.0881e-10 | 1.6243e-10 | 8.7585e-07 | 1.7772e-06 | 2.653e-06
Sm-156 |  | 269048386.7215 | 652883166.3896 | 2120406.7124 | 2097068.6586 | 322.5856 | 79.3027 | 0.072383 | 2.0649e-10 | 8.5092e-11 | 2.62e-08 | 2.6492e-08 | 269048386.7215 | 4106241258.768 | 2120406.7124 | 2102748.8338 | 322.5856 | 12.609 | 0.072383 | 2.0649e-10 | 1.3529e-11 | 2.62e-08 | 2.642e-08 | 2120406.7124 | 11751819.192 | 3464429.6296 | 2185808.2919 | 24250654.1208 | 0.072383 | 0.049714 | 0.063114 | 0.072317 | 0.023667 | 2.62e-08 | 4.7274e-09 | 1.6036e-08 | 2.5416e-08 | 2.2909e-09 | 1284010.2318 | 17699205.6061 | 1197160.7596 | 1988.1951 | 27405.9138 | 1853.7151 | 40323.1959 | 7.365 | 26041406.25 | 4756.4212 | 4.3267e-08 | 3.1388e-09 | 4.6406e-08 | 2.7942e-05 | 2.0271e-06 | 2.997e-05
Sm-157 |  | . | . | 9315937.5402 | 9315937.5402 | 4.5928 | 1.1291 | 0.0034509 | 0 | 0 | 5.9634e-09 | 5.9634e-09 | . | . | 9315937.5402 | 9315937.5402 | 4.5928 | 0.17952 | 0.0034509 | 0 | 0 | 5.9634e-09 | 5.9634e-09 | 9315937.5402 | 84213930.5948 | 21667491.4041 | 11920418.2649 | 143669402.8164 | 0.0034509 | 0.0017744 | 0.0024773 | 0.0029787 | 0.0010317 | 5.9634e-09 | 6.5969e-10 | 2.564e-09 | 4.6605e-09 | 3.8669e-10 | . | 306583291.2106 | 306583291.2106 | . | 6758.8909 | 6758.8909 | 574.1051 | 0.10486 | 26041406.25 | 4756.4212 | 0 | 1.8121e-10 | 1.8121e-10 | 0 | 8.2195e-06 | 8.2195e-06
Sn-106 |  | . | . | 11073120.4713 | 11073120.4713 | 1.0982 | 0.26997 | 0.00094644 | 0 | 0 | 5.0171e-09 | 5.0171e-09 | . | . | 11073120.4713 | 11073120.4713 | 1.0982 | 0.042924 | 0.00094644 | 0 | 0 | 5.0171e-09 | 5.0171e-09 | 11073120.4713 | 103760892.8136 | 25742045.3215 | 14227670.5734 | 194861038.5824 | 0.00094644 | 0.00049243 | 0.00070439 | 0.00082571 | 0.00026744 | 5.0171e-09 | 5.3541e-10 | 2.1581e-09 | 3.9047e-09 | 2.851e-10 | . | 437255000.2476 | 437255000.2476 | . | 2304.8752 | 2304.8752 | 137.2705 | 0.025072 | 26041406.25 | 4756.4212 | 0 | 1.2705e-10 | 1.2705e-10 | 0 | 2.4103e-05 | 2.4103e-05
Sn-108 |  | 264937419909.8679 | 1.6327e+12 | 5341964.6845 | 5341839.4984 | 5.8912 | 1.4483 | 0.0037266 | 2.0969e-13 | 3.4027e-14 | 1.04e-08 | 1.04e-08 | 264937419909.8679 | 1.0269e+13 | 5341964.6845 | 5341854.1971 | 5.8912 | 0.23027 | 0.0037266 | 2.0969e-13 | 5.4102e-15 | 1.04e-08 | 1.04e-08 | 5341964.6845 | 44336720.2503 | 11348291.7068 | 6655057.0645 | 84728041.0692 | 0.0037266 | 0.0020701 | 0.0028855 | 0.0032645 | 0.0010946 | 1.04e-08 | 1.253e-09 | 4.8955e-09 | 8.3478e-09 | 6.5569e-10 | 3210958084.4509 | 149891330.6756 | 143206291.2 | 90799.4609 | 4238.6265 | 4049.587 | 736.3988 | 0.1345 | 26041406.25 | 4756.4212 | 1.7302e-11 | 3.7064e-10 | 3.8794e-10 | 6.1184e-07 | 1.3107e-05 | 1.3719e-05
Sn-109 |  | 157496935380.3047 | 1.1771e+12 | 351115.7563 | 351114.8689 | 10.2953 | 2.5309 | 0.014493 | 3.5274e-13 | 4.7197e-14 | 1.5822e-07 | 1.5822e-07 | 157496935380.3047 | 7.4032e+12 | 351115.7563 | 351114.9569 | 10.2953 | 0.40241 | 0.014493 | 3.5274e-13 | 7.5042e-15 | 1.5822e-07 | 1.5822e-07 | 351115.7563 | 3973702.9352 | 961582.1283 | 507809.2591 | 7589386.5165 | 0.014493 | 0.0071956 | 0.010274 | 0.012043 | 0.0038939 | 1.5822e-07 | 1.3981e-08 | 5.7775e-08 | 1.094e-07 | 7.3201e-09 | 2314954954.955 | 23758205.9602 | 23516854.2802 | 114400.1144 | 1174.0796 | 1162.1526 | 1286.9105 | 0.23505 | 26041406.25 | 4756.4212 | 2.3998e-11 | 2.3383e-09 | 2.3623e-09 | 4.8562e-07 | 4.7318e-05 | 4.7804e-05
Sn-110 |  | 454932192.1585 | 2209344445.5757 | 952715.9503 | 950316.0086 | 141.0454 | 34.6738 | 0.053584 | 1.2212e-10 | 2.5145e-11 | 5.8312e-08 | 5.846e-08 | 454932192.1585 | 13895443755.1535 | 952715.9503 | 950659.9045 | 141.0454 | 5.5131 | 0.053584 | 1.2212e-10 | 3.9981e-12 | 5.8312e-08 | 5.8438e-08 | 952715.9503 | 6552417.0531 | 1651111.8577 | 1029832.143 | 13547472.0357 | 0.053584 | 0.034123 | 0.048156 | 0.052323 | 0.016488 | 5.8312e-08 | 8.4786e-09 | 3.3647e-08 | 5.3946e-08 | 4.1008e-09 | 4345066.6516 | 15358811.0825 | 3386899.713 | 2941.7172 | 10398.2937 | 2293.0146 | 17630.6739 | 3.2202 | 26041406.25 | 4756.4212 | 1.2786e-08 | 3.6171e-09 | 1.6403e-08 | 1.8885e-05 | 5.3427e-06 | 2.4228e-05
Sn-111 |  | 83371197516.4481 | 402807854662.8278 | 1239623.5059 | 1239601.2598 | 20.1902 | 4.9634 | 0.020308 | 6.6636e-13 | 1.3792e-13 | 4.4816e-08 | 4.4817e-08 | 83371197516.4481 | 2.5334e+12 | 1239623.5059 | 1239604.4681 | 20.1902 | 0.78918 | 0.020308 | 6.6636e-13 | 2.1929e-14 | 4.4816e-08 | 4.4817e-08 | 1239623.5059 | 12667232.5309 | 3106823.4803 | 1674076.6253 | 24632772.2984 | 0.020308 | 0.010075 | 0.014475 | 0.017225 | 0.0052345 | 4.4816e-08 | 4.3857e-09 | 1.7882e-08 | 3.3185e-08 | 2.2553e-09 | 792192896.7741 | 58314663.1146 | 54316344.8226 | 76774.5109 | 5651.502 | 5264.0093 | 2523.7745 | 0.46096 | 26041406.25 | 4756.4212 | 7.0128e-11 | 9.5268e-10 | 1.0228e-09 | 7.2361e-07 | 9.8301e-06 | 1.0554e-05
Sn-113 |  | 348703.1081 | 182117.0556 | 188706.3484 | 73217.2597 | 84264.5119 | 20715.1335 | 12.9299 | 1.5932e-07 | 3.0505e-07 | 2.944e-07 | 7.5877e-07 | 348703.1081 | 1145406.4158 | 188706.3484 | 110618.7294 | 84264.5119 | 3293.6598 | 12.9299 | 1.5932e-07 | 4.8502e-08 | 2.944e-07 | 5.0222e-07 | 188706.3484 | 1960906.5752 | 321630.745 | 168147.3221 | 6772913.9358 | 12.9299 | 4.2839 | 11.1646 | 15.1316 | 0.64449 | 2.944e-07 | 2.8331e-08 | 1.7273e-07 | 3.3039e-07 | 8.2025e-09 | 358.1654 | 966066.2202 | 358.0327 | 144.8685 | 390748.3801 | 144.8148 | 10533063.9827 | 1923.8473 | 26041406.25 | 4756.4212 | 0.00015511 | 5.7506e-08 | 0.00015517 | 0.00038349 | 1.4218e-07 | 0.00038363
Sn-113m |  | 1.0575e+12 | 1.5643e+12 | 2.6745e+12 | 510516969231.8972 | 12.2399 | 3.009 | 9.2655e-06 | 5.2534e-14 | 3.5515e-14 | 2.0772e-14 | 1.0882e-13 | 1.0575e+12 | 9.8382e+12 | 2.6745e+12 | 703649604010.101 | 12.2399 | 0.47842 | 9.2655e-06 | 5.2534e-14 | 5.6468e-15 | 2.0772e-14 | 7.8953e-14 | 2.6745e+12 | 8.064e+12 | 2.6386e+12 | 2.0129e+12 | 1.8177e+13 | 9.2655e-06 | 3.944e-06 | 9.8001e-06 | 1.2311e-05 | 4.7507e-07 | 2.0772e-14 | 6.8893e-15 | 2.1055e-14 | 2.76e-14 | 3.0564e-15 | 3076388150.9611 | 25914724719.1539 | 2749937624.63 | 180745.0083 | 1522550.7658 | 161565.2754 | 1529.9936 | 0.27945 | 26041406.25 | 4756.4212 | 1.8059e-11 | 2.1438e-12 | 2.0202e-11 | 3.0737e-07 | 3.6488e-08 | 3.4385e-07
Sn-117m |  | 2665743.0718 | 1945592.4955 | 61571.2005 | 58375.5089 | 11333.0486 | 2786.0556 | 1.9223 | 2.084e-08 | 2.8554e-08 | 9.0229e-07 | 9.5168e-07 | 2665743.0718 | 12236603.1002 | 61571.2005 | 59886.6534 | 11333.0486 | 442.9766 | 1.9223 | 2.084e-08 | 4.5401e-09 | 9.0229e-07 | 9.2767e-07 | 61571.2005 | 352185.4643 | 96835.7784 | 61877.3386 | 773203.07 | 1.9223 | 1.2733 | 1.7252 | 1.9516 | 0.56454 | 9.0229e-07 | 1.5774e-07 | 5.737e-07 | 8.9782e-07 | 7.185e-08 | 3826.3518 | 385501.8284 | 3788.7461 | 208.1504 | 20970.9822 | 206.1047 | 1416631.0711 | 258.7454 | 26041406.25 | 4756.4212 | 1.4519e-05 | 1.4411e-07 | 1.4663e-05 | 0.0002669 | 2.6491e-06 | 0.00026955
Sn-119m |  | 426943.0714 | 132220.7118 | 32569431986.9132 | 100955.2898 | 139556.7725 | 34307.8848 | 0.0010902 | 1.3012e-07 | 4.2017e-07 | 1.7057e-12 | 5.5029e-07 | 426943.0714 | 831588.5136 | 32569431986.9132 | 282104.8618 | 139556.7725 | 5454.8769 | 0.0010902 | 1.3012e-07 | 6.6806e-08 | 1.7057e-12 | 1.9693e-07 | 32569431986.9132 | 87426055852.6221 | 30057891775.0993 | 24508844754.3304 | 159333968928.4507 | 0.0010902 | 0.00041896 | 0.0011822 | 0.0014487 | 5.2573e-05 | 1.7057e-12 | 6.3545e-13 | 1.8483e-12 | 2.2667e-12 | 3.4867e-13 | 260.0354 | 2583525.8768 | 260.0092 | 174.1923 | 1730650.265 | 174.1748 | 17444596.5614 | 3186.2277 | 26041406.25 | 4756.4212 | 0.00021364 | 2.1504e-08 | 0.00021367 | 0.00031893 | 3.2101e-08 | 0.00031896
Sn-121 |  | 96926344.0902 | 220213575.5983 | . | 67303090.7706 | 927.6051 | 228.0374 | 0 | 5.7317e-10 | 2.5228e-10 | 0 | 8.2545e-10 | 96926344.0902 | 1385010544.6323 | . | 90586859.4264 | 927.6051 | 36.2574 | 0 | 5.7317e-10 | 4.0112e-11 | 0 | 6.1328e-10 | . | . | . | . | . | 0 | 0 | 0 | 0 | 0 | 0 | 0 | 0 | 0 | 0 | 433088.9488 | 4254950618.4482 | 433044.8715 | 1928.3498 | 18945376.0067 | 1928.1535 | 115950.6367 | 21.1782 | 26041406.25 | 4756.4212 | 1.2828e-07 | 1.3057e-11 | 1.2829e-07 | 2.881e-05 | 2.9324e-09 | 2.8813e-05
Sn-121m |  | 267067.7543 | 25255.8198 | 1.1799e+13 | 23073.7979 | 206695.5227 | 50812.9133 | 5.2849e-06 | 2.0802e-07 | 2.1997e-06 | 4.7084e-15 | 2.4077e-06 | 267067.7543 | 158843.8708 | 1.1799e+13 | 99602.9998 | 206695.5227 | 8079.1395 | 5.2849e-06 | 2.0802e-07 | 3.4975e-07 | 4.7084e-15 | 5.5776e-07 | 1.1799e+13 | 1.3325e+13 | 7.267e+12 | 7.355e+12 | 2.3796e+13 | 5.2849e-06 | 5.3007e-06 | 8.6513e-06 | 8.4783e-06 | 8.9662e-07 | 4.7084e-15 | 4.1691e-15 | 7.6448e-15 | 7.5533e-15 | 2.3346e-15 | 49.67 | 3441065.042 | 49.6693 | 49.28 | 3414047.2804 | 49.2793 | 25836940.3372 | 4719.0759 | 26041406.25 | 4756.4212 | 0.0011185 | 1.6145e-08 | 0.0011185 | 0.0011273 | 1.6272e-08 | 0.0011273
Sn-123 |  | 106685.0362 | 53040.8724 | 13105.8093 | 9566.7403 | 91389.6887 | 22466.7485 | 109.0208 | 5.2074e-07 | 1.0474e-06 | 4.239e-06 | 5.8071e-06 | 106685.0362 | 333595.0897 | 13105.8093 | 11277.3807 | 91389.6887 | 3572.1627 | 109.0208 | 5.2074e-07 | 1.6653e-07 | 4.239e-06 | 4.9262e-06 | 13105.8093 | 118147.8937 | 31055.2125 | 16942.4796 | 119311.1366 | 109.0208 | 57.7278 | 81.8422 | 97.1723 | 32.6871 | 4.239e-06 | 4.7022e-07 | 1.7889e-06 | 3.279e-06 | 4.6563e-07 | 104.3143 | 680690.3067 | 104.2983 | 45.76 | 298601.7472 | 45.753 | 11423711.0906 | 2086.5226 | 26041406.25 | 4756.4212 | 0.00053257 | 8.1616e-08 | 0.00053266 | 0.0012141 | 1.8605e-07 | 0.0012142
Sn-123m |  | 45193570315.5425 | 164545728775.1704 | 27963782.1761 | 27941744.491 | 22.9127 | 5.6327 | 0.0042643 | 1.2293e-12 | 3.3763e-13 | 1.9867e-09 | 1.9882e-09 | 45193570315.5425 | 1.0349e+12 | 27963782.1761 | 27945735.4714 | 22.9127 | 0.89559 | 0.0042643 | 1.2293e-12 | 5.3682e-14 | 1.9867e-09 | 1.988e-09 | 27963782.1761 | 155338510.9231 | 46019269.5219 | 29341985.2088 | 243085564.7173 | 0.0042643 | 0.0029451 | 0.0036715 | 0.0041578 | 0.0018293 | 1.9867e-09 | 3.5764e-10 | 1.2072e-09 | 1.8934e-09 | 2.2854e-10 | 323608281.2718 | 194343018.9152 | 121422632.4089 | 35591.1467 | 21374.2704 | 13354.3267 | 2864.0908 | 0.52312 | 26041406.25 | 4756.4212 | 1.7167e-10 | 2.8586e-10 | 4.5753e-10 | 1.5609e-06 | 2.5992e-06 | 4.1601e-06
Sn-125 |  | 855704.4681 | 1822890.5606 | 3594.263 | 3572.215 | 7939.7231 | 1951.8587 | 9.4554 | 6.4923e-08 | 3.0476e-08 | 1.5457e-05 | 1.5552e-05 | 855704.4681 | 11464881.9503 | 3594.263 | 3578.1119 | 7939.7231 | 310.3412 | 9.4554 | 6.4923e-08 | 4.8457e-09 | 1.5457e-05 | 1.5526e-05 | 3594.263 | 35872.0366 | 8903.2426 | 4722.8457 | 63695.0951 | 9.4554 | 5.0241 | 7.1216 | 8.4658 | 2.8402 | 1.5457e-05 | 1.5487e-06 | 6.2399e-06 | 1.1763e-05 | 8.722e-07 | 3585.0367 | 203468.1829 | 3522.9634 | 136.6295 | 7754.3865 | 134.2638 | 992465.3828 | 181.2722 | 26041406.25 | 4756.4212 | 1.5496e-05 | 2.7304e-07 | 1.5769e-05 | 0.00040661 | 7.1643e-06 | 0.00041377
Sn-125m |  | . | . | 12196374.7663 | 12196374.7663 | 5.4451 | 1.3386 | 0.003146 | 0 | 0 | 4.555e-09 | 4.555e-09 | . | . | 12196374.7663 | 12196374.7663 | 5.4451 | 0.21283 | 0.003146 | 0 | 0 | 4.555e-09 | 4.555e-09 | 12196374.7663 | 97085733.5509 | 25765591.0064 | 15854824.2359 | 165136726.4209 | 0.003146 | 0.0017912 | 0.0023995 | 0.0026095 | 0.0010477 | 4.555e-09 | 5.7223e-10 | 2.1562e-09 | 3.504e-09 | 3.3642e-10 | . | 308650588.4101 | 308650588.4101 | . | 8067.0633 | 8067.0633 | 680.6327 | 0.12432 | 26041406.25 | 4756.4212 | 0 | 1.7999e-10 | 1.7999e-10 | 0 | 6.8866e-06 | 6.8866e-06
Sn-126 |  | 22664.2078 | 2571.6969 | 81640.3145 | 2246.0826 | 208330.9361 | 51214.9546 | 6.8403 | 2.4512e-06 | 2.1602e-05 | 6.8048e-07 | 2.4734e-05 | 22664.2078 | 16174.4222 | 81640.3145 | 8460.4305 | 208330.9361 | 8143.0631 | 6.8403 | 2.4512e-06 | 3.4347e-06 | 6.8048e-07 | 6.5665e-06 | 81640.3145 | 382795.1359 | 118062.0145 | 85187.7675 | 1060826.4425 | 6.8403 | 3.9635 | 5.6348 | 6.5401 | 1.2288 | 6.8048e-07 | 1.4513e-07 | 4.7056e-07 | 6.5215e-07 | 5.237e-08 | 5.0577 | 73015.8657 | 5.0573 | 5.0577 | 73015.7557 | 5.0573 | 26041367.0178 | 4756.4141 | 26041406.25 | 4756.4212 | 0.010924 | 7.6086e-07 | 0.010925 | 0.010924 | 7.6086e-07 | 0.010925
Sn-127 |  | 1894054054.0541 | 6780036234.5829 | 64338.6283 | 64335.8324 | 72.067 | 17.7166 | 0.093491 | 2.9331e-11 | 8.1939e-12 | 8.6348e-07 | 8.6352e-07 | 1894054054.0541 | 42642337795.8152 | 64338.6283 | 64336.3458 | 72.067 | 2.8169 | 0.093491 | 2.9331e-11 | 1.3028e-12 | 8.6348e-07 | 8.6351e-07 | 64338.6283 | 711329.063 | 175668.2845 | 92306.7079 | 1288123.2013 | 0.093491 | 0.04544 | 0.064365 | 0.076818 | 0.02583 | 8.6348e-07 | 7.81e-08 | 3.1625e-07 | 6.0185e-07 | 4.3129e-08 | 13334140.5405 | 3972133.3356 | 3060449.8994 | 4612.6126 | 1374.0602 | 1058.6861 | 9008.3735 | 1.6454 | 26041406.25 | 4756.4212 | 4.1664e-09 | 1.3986e-08 | 1.8153e-08 | 1.2044e-05 | 4.0431e-05 | 5.2475e-05
Sn-127m |  | . | . | 10253052.5277 | 10253052.5277 | 2.3622 | 0.58071 | 0.0020998 | 0 | 0 | 5.4184e-09 | 5.4184e-09 | . | . | 10253052.5277 | 10253052.5277 | 2.3622 | 0.092332 | 0.0020998 | 0 | 0 | 5.4184e-09 | 5.4184e-09 | 10253052.5277 | 96775195.7391 | 24718390.8931 | 13794625.0225 | 171479495.4148 | 0.0020998 | 0.0010896 | 0.0015109 | 0.0017508 | 0.00061522 | 5.4184e-09 | 5.7406e-10 | 2.2475e-09 | 4.0273e-09 | 3.2397e-10 | . | 420103593.4583 | 420103593.4583 | . | 4763.4088 | 4763.4088 | 295.2745 | 0.053931 | 26041406.25 | 4756.4212 | 0 | 1.3224e-10 | 1.3224e-10 | 0 | 1.1663e-05 | 1.1663e-05
Sn-128 |  | 6285925285.87 | 27349169488.3093 | 988268.0775 | 988077.0284 | 33.7857 | 8.3057 | 0.0236 | 8.838e-12 | 2.0313e-12 | 5.6215e-08 | 5.6225e-08 | 6285925285.87 | 172009777441.4389 | 988268.0775 | 988107.051 | 33.7857 | 1.3206 | 0.0236 | 8.838e-12 | 3.2298e-13 | 5.6215e-08 | 5.6224e-08 | 988268.0775 | 8952182.1166 | 2205402.5736 | 1240693.4431 | 18787350.9779 | 0.0236 | 0.011992 | 0.017583 | 0.020618 | 0.0056403 | 5.6215e-08 | 6.2057e-09 | 2.519e-08 | 4.4777e-08 | 2.957e-09 | 53786979.4507 | 30687585.1491 | 19539520.7969 | 8722.7924 | 4976.6958 | 3168.7815 | 4223.2113 | 0.77136 | 26041406.25 | 4756.4212 | 1.0329e-09 | 1.8103e-09 | 2.8432e-09 | 6.3689e-06 | 1.1163e-05 | 1.7532e-05
Sn-129 |  | . | . | 8773553.8862 | 8773553.8862 | 1.2755 | 0.31355 | 0.0013324 | 0 | 0 | 6.3321e-09 | 6.3321e-09 | . | . | 8773553.8862 | 8773553.8862 | 1.2755 | 0.049855 | 0.0013324 | 0 | 0 | 6.3321e-09 | 6.3321e-09 | 8773553.8862 | 85967395.2989 | 21630012.0834 | 11182567.0433 | 152017961.8803 | 0.0013324 | 0.0006946 | 0.00097504 | 0.0011985 | 0.00039871 | 6.3321e-09 | 6.4623e-10 | 2.5684e-09 | 4.968e-09 | 3.6545e-10 | . | 432244105.8751 | 432244105.8751 | . | 2646.3382 | 2646.3382 | 159.4339 | 0.02912 | 26041406.25 | 4756.4212 | 0 | 1.2853e-10 | 1.2853e-10 | 0 | 2.0993e-05 | 2.0993e-05
Sn-130 |  | . | . | 8308899.5262 | 8308899.5262 | 2.1277 | 0.52306 | 0.0016793 | 0 | 0 | 6.6862e-09 | 6.6862e-09 | . | . | 8308899.5262 | 8308899.5262 | 2.1277 | 0.083165 | 0.0016793 | 0 | 0 | 6.6862e-09 | 6.6862e-09 | 8308899.5262 | 77513190.8104 | 19152866.9985 | 10574963.2527 | 138577351.4851 | 0.0016793 | 0.00085443 | 0.0012322 | 0.0014655 | 0.00048222 | 6.6862e-09 | 7.1672e-10 | 2.9006e-09 | 5.2534e-09 | 4.009e-10 | . | 295906707.1162 | 295906707.1162 | . | 3022.1023 | 3022.1023 | 265.9615 | 0.048577 | 26041406.25 | 4756.4212 | 0 | 1.8774e-10 | 1.8774e-10 | 0 | 1.8383e-05 | 1.8383e-05
Sn-130m |  | . | . | 11714529.9081 | 11714529.9081 | 0.97233 | 0.23903 | 0.0011441 | 0 | 0 | 4.7424e-09 | 4.7424e-09 | . | . | 11714529.9081 | 11714529.9081 | 0.97233 | 0.038006 | 0.0011441 | 0 | 0 | 4.7424e-09 | 4.7424e-09 | 11714529.9081 | 128308415.8402 | 31322406.1356 | 16298694.0242 | 236055557.8445 | 0.0011441 | 0.00053898 | 0.00077818 | 0.00095399 | 0.00029511 | 4.7424e-09 | 4.3298e-10 | 1.7737e-09 | 3.4086e-09 | 2.3535e-10 | . | 645563158.4096 | 645563158.4096 | . | 3012.9996 | 3012.9996 | 121.5415 | 0.022199 | 26041406.25 | 4756.4212 | 0 | 8.6057e-11 | 8.6057e-11 | 0 | 1.8438e-05 | 1.8438e-05
Sr-79 |  | . | . | 12895144.483 | 12895144.483 | 1.2869 | 0.31637 | 0.00084821 | 0 | 0 | 4.3082e-09 | 4.3082e-09 | . | . | 12895144.483 | 12895144.483 | 1.2869 | 0.050302 | 0.00084821 | 0 | 0 | 4.3082e-09 | 4.3082e-09 | 12895144.483 | 106515816.3566 | 26642291.9077 | 16079275.9621 | 187775027.4334 | 0.00084821 | 0.00047723 | 0.00068058 | 0.00074535 | 0.00027129 | 4.3082e-09 | 5.2157e-10 | 2.0852e-09 | 3.4551e-09 | 2.9586e-10 | . | 383734435.6044 | 383734435.6044 | . | 2370.4167 | 2370.4167 | 160.8638 | 0.029382 | 26041406.25 | 4756.4212 | 0 | 1.4477e-10 | 1.4477e-10 | 0 | 2.3437e-05 | 2.3437e-05
Sr-80 |  | 1313604070.6346 | 6697119516.7563 | 687760.0295 | 687329.581 | 60.7994 | 14.9466 | 0.043237 | 4.2292e-11 | 8.2954e-12 | 8.0777e-08 | 8.0827e-08 | 1313604070.6346 | 42120841660.9651 | 687760.0295 | 687388.9113 | 60.7994 | 2.3765 | 0.043237 | 4.2292e-11 | 1.3189e-12 | 8.0777e-08 | 8.082e-08 | 687760.0295 | 5860826.6145 | 1493395.0081 | 842625.2377 | 13352707.9049 | 0.043237 | 0.024047 | 0.033466 | 0.038942 | 0.010765 | 8.0777e-08 | 9.479e-09 | 3.72e-08 | 6.5931e-08 | 4.1606e-09 | 13171070.1482 | 22257262.9905 | 8274506.4807 | 3843.8438 | 6495.5575 | 2414.8312 | 7599.9215 | 1.3881 | 26041406.25 | 4756.4212 | 4.218e-09 | 2.496e-09 | 6.714e-09 | 1.4453e-05 | 8.5528e-06 | 2.3006e-05
Sr-81 |  | 43439162691.227 | 248113503321.8246 | 1027698.7218 | 1027670.1521 | 12.7547 | 3.1355 | 0.0090247 | 1.2789e-12 | 2.2391e-13 | 5.4058e-08 | 5.4059e-08 | 43439162691.227 | 1.5605e+12 | 1027698.7218 | 1027673.7319 | 12.7547 | 0.49855 | 0.0090247 | 1.2789e-12 | 3.5601e-14 | 5.4058e-08 | 5.4059e-08 | 1027698.7218 | 8833126.7774 | 2232329.2509 | 1285601.5681 | 15426243.1345 | 0.0090247 | 0.0049417 | 0.0069744 | 0.0079419 | 0.0028558 | 5.4058e-08 | 6.2894e-09 | 2.4887e-08 | 4.3213e-08 | 3.6013e-09 | 487959091.7854 | 32874903.8271 | 30799848.6066 | 29874.434 | 2012.708 | 1885.6664 | 1594.3391 | 0.2912 | 26041406.25 | 4756.4212 | 1.1385e-10 | 1.6899e-09 | 1.8037e-09 | 1.8596e-06 | 2.7602e-05 | 2.9462e-05
Sr-82 |  | 168754.1618 | 241677.2078 | . | 99368.7073 | 20886.0992 | 5134.5261 | 0 | 3.2921e-07 | 2.2987e-07 | 0 | 5.5908e-07 | 168754.1618 | 1520003.8429 | . | 151890.9008 | 20886.0992 | 816.3781 | 0 | 3.2921e-07 | 3.6549e-08 | 0 | 3.6576e-07 | . | . | . | . | . | 0 | 0 | 0 | 0 | 0 | 0 | 0 | 0 | 0 | 0 | 475.301 | 330390302.6852 | 475.3003 | 47.651 | 33123041.4952 | 47.6509 | 2610762.4007 | 476.8516 | 26041406.25 | 4756.4212 | 0.00011688 | 1.6815e-10 | 0.00011688 | 0.0011659 | 1.6772e-09 | 0.0011659
Sr-83 |  | 41537653.2871 | 136601742.2589 | 14258.6642 | 14252.2841 | 1112.2339 | 273.4256 | 1.056 | 1.3375e-09 | 4.0669e-10 | 3.8962e-06 | 3.898e-06 | 41537653.2871 | 859142552.5413 | 14258.6642 | 14253.5348 | 1112.2339 | 43.4741 | 1.056 | 1.3375e-09 | 6.4663e-11 | 3.8962e-06 | 3.8976e-06 | 14258.6642 | 139158.0798 | 34808.2269 | 18981.9968 | 303784.3889 | 1.056 | 0.53827 | 0.76278 | 0.8984 | 0.25221 | 3.8962e-06 | 3.9922e-07 | 1.596e-06 | 2.9267e-06 | 1.8288e-07 | 268651.4889 | 630868.7454 | 188415.8036 | 1434.2701 | 3368.0668 | 1005.9097 | 139029.2317 | 25.3935 | 26041406.25 | 4756.4212 | 2.0679e-07 | 8.8061e-08 | 2.9485e-07 | 3.8734e-05 | 1.6495e-05 | 5.5229e-05
Sr-85 |  | 761167.6991 | 1363656.2567 | 692.8879 | 691.9065 | 52323.8543 | 12863.0143 | 37.3196 | 7.2987e-08 | 4.074e-08 | 8.0179e-05 | 8.0293e-05 | 761167.6991 | 8576575.2164 | 692.8879 | 692.2019 | 52323.8543 | 2045.1905 | 37.3196 | 7.2987e-08 | 6.4775e-09 | 8.0179e-05 | 8.0258e-05 | 692.8879 | 5913.8254 | 1505.5596 | 873.1264 | 13660.3528 | 37.3196 | 20.7785 | 28.9134 | 32.6305 | 9.1658 | 8.0179e-05 | 9.3941e-06 | 3.69e-05 | 6.3628e-05 | 4.0669e-06 | 2681.8712 | 22629.7198 | 2397.7155 | 673.5708 | 5683.6128 | 602.2031 | 6540481.7831 | 1194.6085 | 26041406.25 | 4756.4212 | 2.0715e-05 | 2.455e-06 | 2.317e-05 | 8.2478e-05 | 9.7746e-06 | 9.2253e-05
Sr-85m |  | 128531409163.3635 | 641856699320.91 | 6838231.5976 | 6837794.959 | 38.6817 | 9.5093 | 0.0099969 | 4.3223e-13 | 8.6554e-14 | 8.1242e-09 | 8.1247e-09 | 128531409163.3635 | 4.0369e+12 | 6838231.5976 | 6837856.2216 | 38.6817 | 1.512 | 0.0099969 | 4.3223e-13 | 1.3762e-14 | 8.1242e-09 | 8.1246e-09 | 6838231.5976 | 34908214.2761 | 9938522.529 | 6567085.5912 | 60349327.2079 | 0.0099969 | 0.0082705 | 0.010353 | 0.010846 | 0.0048969 | 8.1242e-09 | 1.5915e-09 | 5.5899e-09 | 8.4596e-09 | 9.2056e-10 | 1262324733.8971 | 72218344.3755 | 68310273.2542 | 234380.7222 | 13409.0597 | 12683.433 | 4835.2088 | 0.88314 | 26041406.25 | 4756.4212 | 4.401e-11 | 7.6926e-10 | 8.1327e-10 | 2.3703e-07 | 4.1431e-06 | 4.3801e-06
Sr-87m |  | 9419807018.3861 | 38317659972.6143 | 706045.3833 | 705979.4594 | 96.6041 | 23.7486 | 0.059113 | 5.8977e-12 | 1.4499e-12 | 7.8685e-08 | 7.8692e-08 | 9419807018.3861 | 240994965744.1519 | 706045.3833 | 705990.3987 | 96.6041 | 3.776 | 0.059113 | 5.8977e-12 | 2.3052e-13 | 7.8685e-08 | 7.8691e-08 | 706045.3833 | 5724524.8464 | 1501242.3317 | 954735.1253 | 11114669.4696 | 0.059113 | 0.033299 | 0.045019 | 0.047014 | 0.017544 | 7.8685e-08 | 9.7047e-09 | 3.7006e-08 | 5.8189e-08 | 4.9983e-09 | 75358456.1471 | 19260966.2631 | 15340155.8001 | 34944.0349 | 8931.3915 | 7113.2951 | 12075.5103 | 2.2056 | 26041406.25 | 4756.4212 | 7.3721e-10 | 2.8843e-09 | 3.6215e-09 | 1.5898e-06 | 6.2202e-06 | 7.81e-06
Sr-89 |  | 206371.7031 | 180620.2695 | 171582.2438 | 61689.5092 | 41338.871 | 10162.5253 | 44.7253 | 2.692e-07 | 3.0758e-07 | 3.2378e-07 | 9.0056e-07 | 206371.7031 | 1135992.5343 | 171582.2438 | 86549.9483 | 41338.871 | 1615.8188 | 44.7253 | 2.692e-07 | 4.8904e-08 | 3.2378e-07 | 6.4188e-07 | 171582.2438 | 982232.8352 | 325786.9757 | 200892.7676 | 436667.4751 | 44.7253 | 23.4689 | 33.1918 | 40.0066 | 13.1594 | 3.2378e-07 | 5.656e-08 | 1.7053e-07 | 2.7654e-07 | 1.2722e-07 | 355.2217 | 5545862.2237 | 355.199 | 70.4861 | 1100457.4842 | 70.4816 | 5167358.8797 | 943.8098 | 26041406.25 | 4756.4212 | 0.0001564 | 1.0017e-08 | 0.00015641 | 0.00078817 | 5.0484e-08 | 0.00078822
Sr-90 |  | 5247.6957 | 2580.1359 | . | 1729.6959 | 205843.8916 | 50603.5529 | 0 | 1.0587e-05 | 2.1532e-05 | 0 | 3.2118e-05 | 5247.6957 | 16227.4982 | . | 3965.3645 | 205843.8916 | 8045.8516 | 0 | 1.0587e-05 | 3.4235e-06 | 0 | 1.401e-05 | . | . | . | . | . | 0 | 0 | 0 | 0 | 0 | 0 | 0 | 0 | 0 | 0 | 5.0743 | 7231452.7299 | 5.0743 | 5.0137 | 7145113.2368 | 5.0137 | 25730486.453 | 4699.6322 | 26041406.25 | 4756.4212 | 0.010889 | 7.6824e-09 | 0.010889 | 0.011019 | 7.7752e-09 | 0.011019
Sr-91 |  | 105659756.6921 | 351357550.979 | 46942.3053 | 46915.1939 | 330.4786 | 81.2431 | 0.35439 | 5.2579e-10 | 1.5812e-10 | 1.1835e-06 | 1.1842e-06 | 105659756.6921 | 2209827035.9581 | 46942.3053 | 46920.4629 | 330.4786 | 12.9175 | 0.35439 | 5.2579e-10 | 2.514e-11 | 1.1835e-06 | 1.184e-06 | 46942.3053 | 456871.8836 | 115318.7217 | 59876.8558 | 822470.6354 | 0.35439 | 0.18704 | 0.2613 | 0.31912 | 0.10576 | 1.1835e-06 | 1.216e-07 | 4.8175e-07 | 9.2782e-07 | 6.7546e-08 | 691006.7738 | 2379591.0748 | 535502.7368 | 1096.1532 | 3774.7768 | 849.4751 | 41309.8273 | 7.5452 | 26041406.25 | 4756.4212 | 8.0397e-08 | 2.3346e-08 | 1.0374e-07 | 5.0682e-05 | 1.4717e-05 | 6.5399e-05
Sr-92 |  | 579167751.8883 | 2215505043.5418 | 65222.8156 | 65213.5518 | 91.2849 | 22.441 | 0.12731 | 9.5922e-11 | 2.5076e-11 | 8.5177e-07 | 8.5189e-07 | 579167751.8883 | 13934190199.9222 | 65222.8156 | 65215.1662 | 91.2849 | 3.5681 | 0.12731 | 9.5922e-11 | 3.987e-12 | 8.5177e-07 | 8.5187e-07 | 65222.8156 | 721457.9022 | 175194.1408 | 86341.4955 | 1303335.7769 | 0.12731 | 0.064215 | 0.09175 | 0.11528 | 0.036912 | 8.5177e-07 | 7.7004e-08 | 3.1711e-07 | 6.4343e-07 | 4.2625e-08 | 4357182.5573 | 4398711.695 | 2188924.32 | 1909.194 | 1927.3909 | 959.1246 | 11410.6065 | 2.0841 | 26041406.25 | 4756.4212 | 1.275e-08 | 1.263e-08 | 2.538e-08 | 2.9099e-05 | 2.8824e-05 | 5.7923e-05
Sr-93 |  | . | . | 935987.4053 | 935987.4053 | 4.2457 | 1.0437 | 0.0054484 | 0 | 0 | 5.9354e-08 | 5.9354e-08 | . | . | 935987.4053 | 935987.4053 | 4.2457 | 0.16595 | 0.0054484 | 0 | 0 | 5.9354e-08 | 5.9354e-08 | 935987.4053 | 10500431.2646 | 2582249.7672 | 1328453.3274 | 18887086.6384 | 0.0054484 | 0.0025981 | 0.003691 | 0.0045051 | 0.0014818 | 5.9354e-08 | 5.2907e-09 | 2.1514e-08 | 4.1819e-08 | 2.9414e-09 | . | 57008961.6315 | 57008961.6315 | . | 1161.807 | 1161.807 | 530.7076 | 0.096933 | 26041406.25 | 4756.4212 | 0 | 9.745e-10 | 9.745e-10 | 0 | 4.7818e-05 | 4.7818e-05
Sr-94 |  | . | . | 7179650.8964 | 7179650.8964 | 0.71781 | 0.17646 | 0.0010758 | 0 | 0 | 7.7378e-09 | 7.7378e-09 | . | . | 7179650.8964 | 7179650.8964 | 0.71781 | 0.028057 | 0.0010758 | 0 | 0 | 7.7378e-09 | 7.7378e-09 | 7179650.8964 | 82974193.4032 | 20381485.9296 | 10262341.6179 | 150863353.3185 | 0.0010758 | 0.00052224 | 0.00073688 | 0.00090553 | 0.00029753 | 7.7378e-09 | 6.6955e-10 | 2.7258e-09 | 5.4135e-09 | 3.6825e-10 | . | 520292802.4195 | 520292802.4195 | . | 1792.6807 | 1792.6807 | 89.7263 | 0.016388 | 26041406.25 | 4756.4212 | 0 | 1.0678e-10 | 1.0678e-10 | 0 | 3.099e-05 | 3.099e-05
Ta-170 |  | . | . | 3989788.8007 | 3989788.8007 | 3.8665 | 0.95051 | 0.0029963 | 0 | 0 | 1.3924e-08 | 1.3924e-08 | . | . | 3989788.8007 | 3989788.8007 | 3.8665 | 0.15113 | 0.0029963 | 0 | 0 | 1.3924e-08 | 1.3924e-08 | 3989788.8007 | 35486050.2193 | 8991026.873 | 5087407.5975 | 65281176.8254 | 0.0029963 | 0.0015962 | 0.0022499 | 0.0026124 | 0.00087286 | 1.3924e-08 | 1.5655e-09 | 6.1789e-09 | 1.092e-08 | 8.5101e-10 | . | 140727921.349 | 140727921.349 | . | 2611.7907 | 2611.7907 | 483.3064 | 0.088275 | 26041406.25 | 4756.4212 | 0 | 3.9477e-10 | 3.9477e-10 | 0 | 2.1271e-05 | 2.1271e-05
Ta-172 |  | 30355676675.7507 | 142244206488.0115 | 318922.9034 | 318918.8377 | 21.0481 | 5.1744 | 0.0224 | 1.8301e-12 | 3.9056e-13 | 1.742e-07 | 1.742e-07 | 30355676675.7507 | 894630248673.3929 | 318922.9034 | 318919.4391 | 21.0481 | 0.82271 | 0.0224 | 1.8301e-12 | 6.2098e-14 | 1.742e-07 | 1.742e-07 | 318922.9034 | 3199578.3621 | 797522.8992 | 418139.886 | 6128550.4827 | 0.0224 | 0.011421 | 0.016212 | 0.019721 | 0.006113 | 1.742e-07 | 1.7363e-08 | 6.9659e-08 | 1.3286e-07 | 9.0649e-09 | 279748392.8942 | 15791027.2609 | 14947293.6506 | 28263.5577 | 1595.4001 | 1510.1559 | 2631.017 | 0.48055 | 26041406.25 | 4756.4212 | 1.9859e-10 | 3.5181e-09 | 3.7167e-09 | 1.9656e-06 | 3.4822e-05 | 3.6788e-05
Ta-173 |  | 2243794611.5598 | 7659491786.7877 | 200541.3889 | 200518.2174 | 107.7573 | 26.4905 | 0.11406 | 2.4759e-11 | 7.2531e-12 | 2.7703e-07 | 2.7706e-07 | 2243794611.5598 | 48173582679.4692 | 200541.3889 | 200522.6322 | 107.7573 | 4.2119 | 0.11406 | 2.4759e-11 | 1.1532e-12 | 2.7703e-07 | 2.7705e-07 | 200541.3889 | 2182430.9079 | 538949.0618 | 278733.8309 | 4757885.1537 | 0.11406 | 0.051032 | 0.074942 | 0.094308 | 0.023365 | 2.7703e-07 | 2.5456e-08 | 1.0308e-07 | 1.9931e-07 | 1.1676e-08 | 15063745.4463 | 9433893.8068 | 5800957.9374 | 7791.5754 | 4879.5895 | 3000.4889 | 13469.6633 | 2.4602 | 26041406.25 | 4756.4212 | 3.688e-09 | 5.8889e-09 | 9.5769e-09 | 7.1301e-06 | 1.1385e-05 | 1.8515e-05
Ta-174 |  | 11993598862.0199 | 47023872108.9093 | 312256.3177 | 312246.1149 | 39.1221 | 9.6176 | 0.041182 | 4.6321e-12 | 1.1814e-12 | 1.7791e-07 | 1.7792e-07 | 11993598862.0199 | 295751787978.2678 | 312256.3177 | 312247.8586 | 39.1221 | 1.5292 | 0.041182 | 4.6321e-12 | 1.8784e-13 | 1.7791e-07 | 1.7792e-07 | 312256.3177 | 3317828.4062 | 806849.3542 | 430806.7953 | 6305142.1497 | 0.041182 | 0.0194 | 0.028351 | 0.034299 | 0.010366 | 1.7791e-07 | 1.6744e-08 | 6.8854e-08 | 1.2896e-07 | 8.8111e-09 | 92480762.3096 | 14921120.0635 | 12848159.8972 | 17366.7644 | 2802.0052 | 2412.7284 | 4890.2599 | 0.8932 | 26041406.25 | 4756.4212 | 6.0072e-10 | 3.7232e-09 | 4.324e-09 | 3.1989e-06 | 1.9827e-05 | 2.3026e-05
Ta-175 |  | 313302174.3548 | 1303853122.0352 | 26158.1387 | 26155.4302 | 360.3349 | 88.5828 | 0.42202 | 1.7732e-10 | 4.2608e-11 | 2.1238e-06 | 2.124e-06 | 313302174.3548 | 8200449576.1183 | 26158.1387 | 26155.8715 | 360.3349 | 14.0845 | 0.42202 | 1.7732e-10 | 6.7746e-12 | 2.1238e-06 | 2.124e-06 | 26158.1387 | 277519.9109 | 68823.3841 | 35121.9026 | 552752.0112 | 0.42202 | 0.20646 | 0.29594 | 0.36812 | 0.10536 | 2.1238e-06 | 2.0018e-07 | 8.0721e-07 | 1.5818e-06 | 1.0051e-07 | 2564257.7963 | 1410591.7406 | 910001.9597 | 4435.2044 | 2439.7948 | 1573.9622 | 45041.8677 | 8.2268 | 26041406.25 | 4756.4212 | 2.1665e-08 | 3.9384e-08 | 6.1049e-08 | 1.2526e-05 | 2.277e-05 | 3.5296e-05
Ta-176 |  | 314432465.0634 | 1401242007.9661 | 11968.3396 | 11967.7818 | 277.6295 | 68.2509 | 0.42024 | 1.7668e-10 | 3.9647e-11 | 4.6418e-06 | 4.642e-06 | 314432465.0634 | 8812966917.8757 | 11968.3396 | 11967.8678 | 277.6295 | 10.8517 | 0.42024 | 1.7668e-10 | 6.3038e-12 | 4.6418e-06 | 4.642e-06 | 11968.3396 | 142265.8312 | 34283.0437 | 17231.8364 | 272818.7876 | 0.42024 | 0.19907 | 0.28817 | 0.35399 | 0.10765 | 4.6418e-06 | 3.905e-07 | 1.6205e-06 | 3.224e-06 | 2.0363e-07 | 2755790.2671 | 866778.3971 | 659382.8004 | 3672.4623 | 1155.0991 | 878.7165 | 34703.6867 | 6.3386 | 26041406.25 | 4756.4212 | 2.0159e-08 | 6.4094e-08 | 8.4253e-08 | 1.5127e-05 | 4.8095e-05 | 6.3223e-05
Ta-177 |  | 109260124.3633 | 257924199.3963 | 931222.0394 | 920058.5729 | 1941.0042 | 477.166 | 0.49128 | 5.0847e-10 | 2.1539e-10 | 5.9658e-08 | 6.0382e-08 | 109260124.3633 | 1622187619.0382 | 931222.0394 | 922827.0495 | 1941.0042 | 75.8683 | 0.49128 | 5.0847e-10 | 3.4247e-11 | 5.9658e-08 | 6.0201e-08 | 931222.0394 | 8612891.0978 | 2276567.7507 | 1220330.1376 | 24837361.8578 | 0.49128 | 0.14507 | 0.25663 | 0.38989 | 0.042288 | 5.9658e-08 | 6.4502e-09 | 2.4403e-08 | 4.5525e-08 | 2.2368e-09 | 507253.561 | 6546681.9646 | 470776.5937 | 4726.0375 | 60994.8691 | 4386.1848 | 242625.5275 | 44.3152 | 26041406.25 | 4756.4212 | 1.0952e-07 | 8.486e-09 | 1.1801e-07 | 1.1755e-05 | 9.1081e-07 | 1.2666e-05
Ta-178 |  | . | . | 28002007.0276 | 28002007.0276 | 5.3249 | 1.3091 | 0.0051179 | 0 | 0 | 1.984e-09 | 1.984e-09 | . | . | 28002007.0276 | 28002007.0276 | 5.3249 | 0.20814 | 0.0051179 | 0 | 0 | 1.984e-09 | 1.984e-09 | 28002007.0276 | 335954852.164 | 81344052.7254 | 40678344.8314 | 891264848.1414 | 0.0051179 | 0.0017846 | 0.0029246 | 0.0040194 | 0.00062584 | 1.984e-09 | 1.6536e-10 | 6.8296e-10 | 1.3657e-09 | 6.2333e-11 | . | 1054877798.8667 | 1054877798.8667 | . | 26962.6915 | 26962.6915 | 665.6187 | 0.12157 | 26041406.25 | 4756.4212 | 0 | 5.2665e-11 | 5.2665e-11 | 0 | 2.0604e-06 | 2.0604e-06
Ta-178m |  | 4223065581.3143 | 13711552477.4885 | 325968.0631 | 325935.1564 | 80.9896 | 19.91 | 0.039343 | 1.3155e-11 | 4.0517e-12 | 1.7043e-07 | 1.7045e-07 | 4223065581.3143 | 86237393462.2613 | 325968.0631 | 325941.6724 | 80.9896 | 3.1657 | 0.039343 | 1.3155e-11 | 6.4421e-13 | 1.7043e-07 | 1.7044e-07 | 325968.0631 | 2460301.5385 | 665659.3383 | 410264.925 | 4691629.7032 | 0.039343 | 0.022259 | 0.029982 | 0.033325 | 0.011738 | 1.7043e-07 | 2.2581e-08 | 8.3459e-08 | 1.3541e-07 | 1.1841e-08 | 26966193.312 | 6614741.6708 | 5311775.9435 | 10483.2105 | 2571.506 | 2064.9732 | 10123.696 | 1.8491 | 26041406.25 | 4756.4212 | 2.0602e-09 | 8.3987e-09 | 1.0459e-08 | 5.2994e-06 | 2.1604e-05 | 2.6903e-05
Ta-179 |  | 2250965.4774 | 731373.9696 | 5194239.5359 | 498985.9738 | 173257.4284 | 42592.6724 | 0.38167 | 2.4681e-08 | 7.596e-08 | 1.0696e-08 | 1.1134e-07 | 2250965.4774 | 4599901.0607 | 5194239.5359 | 1170726.0992 | 173257.4284 | 6772.1396 | 0.38167 | 2.4681e-08 | 1.2077e-08 | 1.0696e-08 | 4.7453e-08 | 5194239.5359 | 19481722.8881 | 6336411.2623 | 5808402.9779 | 61856952.6487 | 0.38167 | 0.19856 | 0.33284 | 0.34131 | 0.048074 | 1.0696e-08 | 2.8516e-09 | 8.7676e-09 | 9.5646e-09 | 8.9812e-10 | 1438.3763 | 233104.1501 | 1429.5552 | 1196.217 | 193859.6615 | 1188.8809 | 21657178.5479 | 3955.649 | 26041406.25 | 4756.4212 | 3.8623e-05 | 2.3833e-07 | 3.8862e-05 | 4.6442e-05 | 2.8657e-07 | 4.6729e-05
Ta-180 |  | 1478541615.9312 | 4239258723.9965 | 331530630.5626 | 254547168.1414 | 279.7572 | 68.774 | 0.0027599 | 3.7574e-11 | 1.3105e-11 | 1.6757e-10 | 2.1825e-10 | 1478541615.9312 | 26662380001.8138 | 331530630.5626 | 268084963.8314 | 279.7572 | 10.9349 | 0.0027599 | 3.7574e-11 | 2.0836e-12 | 1.6757e-10 | 2.0723e-10 | 331530630.5626 | 1405993987.3914 | 472425912.0034 | 365872477.375 | 4086839412.8256 | 0.0027599 | 0.0013645 | 0.0021194 | 0.002496 | 0.00037077 | 1.6757e-10 | 3.9513e-11 | 1.176e-10 | 1.5184e-10 | 1.3594e-11 | 8337252.1411 | 70944874.0997 | 7460512.6216 | 11195.6617 | 95268.1765 | 10018.3338 | 34969.6482 | 6.3872 | 26041406.25 | 4756.4212 | 6.6635e-09 | 7.8307e-10 | 7.4465e-09 | 4.9622e-06 | 5.8314e-07 | 5.5453e-06
Ta-182 |  | 187955.3234 | 72786.1172 | 93.0644 | 92.8996 | 83913.1161 | 20628.7482 | 99.0796 | 2.9558e-07 | 7.6326e-07 | 0.00059695 | 0.00059801 | 187955.3234 | 457780.7684 | 93.0644 | 92.9994 | 83913.1161 | 3279.9248 | 99.0796 | 2.9558e-07 | 1.2136e-07 | 0.00059695 | 0.00059737 | 93.0644 | 949.0436 | 238.2836 | 122.4773 | 1785.0368 | 99.0796 | 50.7839 | 71.7223 | 88.2895 | 27.7362 | 0.00059695 | 5.8538e-05 | 0.00023315 | 0.00045359 | 3.1123e-05 | 143.1468 | 5152.4607 | 139.2773 | 57.6577 | 2075.3441 | 56.0991 | 10489139.5149 | 1915.8246 | 26041406.25 | 4756.4212 | 0.0003881 | 1.0782e-05 | 0.00039888 | 0.00096353 | 2.6769e-05 | 0.0009903
Ta-182m |  | 374954139660.022 | 695001371281.6304 | 38702558.7416 | 38696409.6317 | 9.0598 | 2.2272 | 0.0018514 | 1.4816e-13 | 7.9935e-14 | 1.4354e-09 | 1.4357e-09 | 374954139660.022 | 4.3711e+12 | 38702558.7416 | 38698221.6942 | 9.0598 | 0.35412 | 0.0018514 | 1.4816e-13 | 1.271e-14 | 1.4354e-09 | 1.4356e-09 | 38702558.7416 | 237271556.7335 | 64498896.3335 | 42729226.4548 | 578871867.9401 | 0.0018514 | 0.0010994 | 0.0015576 | 0.001721 | 0.0004372 | 1.4354e-09 | 2.3414e-10 | 8.6133e-10 | 1.3002e-09 | 9.5971e-11 | 1366843131.7916 | 282930664.7396 | 234409006.0623 | 59440.8842 | 12304.008 | 10193.912 | 1132.4812 | 0.20685 | 26041406.25 | 4756.4212 | 4.0645e-11 | 1.9636e-10 | 2.37e-10 | 9.3463e-07 | 4.5152e-06 | 5.4498e-06
Ta-183 |  | 3742997.6943 | 5934905.6675 | 46782.3896 | 45847.9522 | 4200.4759 | 1032.6224 | 1.2587 | 1.4842e-08 | 9.3607e-09 | 1.1875e-06 | 1.2117e-06 | 3742997.6943 | 37326976.3619 | 46782.3896 | 46147.7676 | 4200.4759 | 164.1846 | 1.2587 | 1.4842e-08 | 1.4883e-09 | 1.1875e-06 | 1.2039e-06 | 46782.3896 | 308547.9256 | 82781.079 | 52230.2694 | 723365.1796 | 1.2587 | 0.7357 | 1.0443 | 1.1769 | 0.3088 | 1.1875e-06 | 1.8005e-07 | 6.7111e-07 | 1.0637e-06 | 7.6801e-08 | 11672.0418 | 533470.1528 | 11422.1317 | 235.3374 | 10756.0844 | 230.2986 | 525059.4867 | 95.9013 | 26041406.25 | 4756.4212 | 4.7597e-06 | 1.0414e-07 | 4.8638e-06 | 0.00023607 | 5.165e-06 | 0.00024123
Ta-184 |  | 118889836.278 | 441835980.1341 | 33161.1739 | 33149.4398 | 298.5632 | 73.3972 | 0.24484 | 4.6728e-10 | 1.2574e-10 | 1.6753e-06 | 1.6759e-06 | 118889836.278 | 2778881773.3923 | 33161.1739 | 33151.5316 | 298.5632 | 11.67 | 0.24484 | 4.6728e-10 | 1.9992e-11 | 1.6753e-06 | 1.6758e-06 | 33161.1739 | 300310.4178 | 76316.6493 | 42861.6162 | 544296.7913 | 0.24484 | 0.12976 | 0.18123 | 0.21104 | 0.072845 | 1.6753e-06 | 1.8499e-07 | 7.2795e-07 | 1.2961e-06 | 1.0207e-07 | 868948.609 | 1235397.71 | 510133.2951 | 1245.3058 | 1770.4705 | 731.0811 | 37320.4047 | 6.8165 | 26041406.25 | 4756.4212 | 6.3934e-08 | 4.4969e-08 | 1.089e-07 | 4.4612e-05 | 3.1379e-05 | 7.599e-05
Ta-185 |  | 19537084119.1274 | 65109976766.1821 | 13145491.5096 | 13134002.6076 | 28.2548 | 6.946 | 0.0085566 | 2.8436e-12 | 8.5325e-13 | 4.2262e-09 | 4.2299e-09 | 19537084119.1274 | 409502475662.2169 | 13145491.5096 | 13136231.1325 | 28.2548 | 1.1044 | 0.0085566 | 2.8436e-12 | 1.3566e-13 | 4.2262e-09 | 4.2291e-09 | 13145491.5096 | 87944647.3597 | 24737652.4421 | 14724193.9844 | 208716928.5048 | 0.0085566 | 0.004874 | 0.0066049 | 0.007959 | 0.0018997 | 4.2262e-09 | 6.317e-10 | 2.2458e-09 | 3.773e-09 | 2.6617e-10 | 128050286.2748 | 148702105.3474 | 68802827.8556 | 17366.7644 | 20167.6583 | 9331.3536 | 3531.8544 | 0.64509 | 26041406.25 | 4756.4212 | 4.3385e-10 | 3.736e-10 | 8.0745e-10 | 3.1989e-06 | 2.7547e-06 | 5.9536e-06
Ta-186 |  | 200012108108.1081 | 1.3762e+12 | 1988392.5476 | 1988369.9076 | 6.0056 | 1.4764 | 0.0045578 | 2.7776e-13 | 4.0369e-14 | 2.794e-08 | 2.794e-08 | 200012108108.1081 | 8.6554e+12 | 1988392.5476 | 1988372.3237 | 6.0056 | 0.23474 | 0.0045578 | 2.7776e-13 | 6.4185e-15 | 2.794e-08 | 2.794e-08 | 1988392.5476 | 17695337.4909 | 4465728.3053 | 2475692.9575 | 31165063.2103 | 0.0045578 | 0.0024223 | 0.0034148 | 0.0040545 | 0.0014006 | 2.794e-08 | 3.1395e-09 | 1.244e-08 | 2.244e-08 | 1.7826e-09 | 2706523790.3668 | 68040307.4895 | 66371763.0696 | 78021.1876 | 1961.4036 | 1913.3044 | 750.6978 | 0.13711 | 26041406.25 | 4756.4212 | 2.0526e-11 | 8.165e-10 | 8.3703e-10 | 7.1205e-07 | 2.8324e-05 | 2.9036e-05
Tb-146 |  | . | . | 10088904.6697 | 10088904.6697 | 0.21925 | 0.0539 | 0.00030623 | 0 | 0 | 5.5065e-09 | 5.5065e-09 | . | . | 10088904.6697 | 10088904.6697 | 0.21925 | 0.0085699 | 0.00030623 | 0 | 0 | 5.5065e-09 | 5.5065e-09 | 10088904.6697 | 117668622.4923 | 28068448.5943 | 14574828.4182 | 216033011.1243 | 0.00030623 | 0.00014524 | 0.00021189 | 0.00025504 | 8.1874e-05 | 5.5065e-09 | 4.7213e-10 | 1.9793e-09 | 3.8117e-09 | 2.5716e-10 | . | 674108874.3873 | 674108874.3873 | . | 709.4439 | 709.4439 | 27.4064 | 0.0050057 | 26041406.25 | 4756.4212 | 0 | 8.2413e-11 | 8.2413e-11 | 0 | 7.8308e-05 | 7.8308e-05
Tb-147 |  | 4175030406.566 | 20670842178.6062 | 80889.4706 | 80887.5869 | 56.2809 | 13.8358 | 0.066539 | 1.3306e-11 | 2.6876e-12 | 6.868e-07 | 6.8682e-07 | 4175030406.566 | 130007127426.2657 | 80889.4706 | 80887.8531 | 56.2809 | 2.1999 | 0.066539 | 1.3306e-11 | 4.2732e-13 | 6.868e-07 | 6.8682e-07 | 80889.4706 | 840029.563 | 208969.8898 | 108168.7061 | 1557834.1328 | 0.066539 | 0.033714 | 0.047753 | 0.058183 | 0.018623 | 6.868e-07 | 6.6135e-08 | 2.6585e-07 | 5.136e-07 | 3.5662e-08 | 40652867.5016 | 4521127.3738 | 4068641.5402 | 10982.411 | 1221.3869 | 1099.1474 | 7035.1108 | 1.285 | 26041406.25 | 4756.4212 | 1.3666e-09 | 1.2288e-08 | 1.3654e-08 | 5.0585e-06 | 4.5485e-05 | 5.0544e-05
Tb-147m |  | . | . | 3944958.3022 | 3944958.3022 | 1.0696 | 0.26294 | 0.0014964 | 0 | 0 | 1.4083e-08 | 1.4083e-08 | . | . | 3944958.3022 | 3944958.3022 | 1.0696 | 0.041806 | 0.0014964 | 0 | 0 | 1.4083e-08 | 1.4083e-08 | 3944958.3022 | 44672588.9088 | 10791660.0597 | 5695207.8537 | 84366379.4383 | 0.0014964 | 0.00073301 | 0.0010558 | 0.0012432 | 0.00039997 | 1.4083e-08 | 1.2436e-09 | 5.148e-09 | 9.7547e-09 | 6.585e-10 | . | 264372725.5359 | 264372725.5359 | . | 1357.2807 | 1357.2807 | 133.6957 | 0.024419 | 26041406.25 | 4756.4212 | 0 | 2.1014e-10 | 2.1014e-10 | 0 | 4.0931e-05 | 4.0931e-05
Tb-148 |  | 8057578020.009 | 42274572721.5677 | 121397.3201 | 121395.1425 | 34.3176 | 8.4365 | 0.040699 | 6.8948e-12 | 1.3141e-12 | 4.5763e-07 | 4.5764e-07 | 8057578020.009 | 265881559890.7717 | 121397.3201 | 121395.4357 | 34.3176 | 1.3414 | 0.040699 | 6.8948e-12 | 2.0895e-13 | 4.5763e-07 | 4.5764e-07 | 121397.3201 | 1288751.5797 | 318613.7824 | 164655.4113 | 2381321.9323 | 0.040699 | 0.020241 | 0.028806 | 0.035154 | 0.011288 | 4.5763e-07 | 4.3108e-08 | 1.7436e-07 | 3.374e-07 | 2.3329e-08 | 83140424.9856 | 6807844.6675 | 6292584.6276 | 13695.4056 | 1121.4303 | 1036.5535 | 4289.7017 | 0.78351 | 26041406.25 | 4756.4212 | 6.6821e-10 | 8.1604e-09 | 8.8286e-09 | 4.0565e-06 | 4.9539e-05 | 5.3596e-05
Tb-148m |  | . | . | 3323687.3071 | 3323687.3071 | 1.2583 | 0.30934 | 0.0011734 | 0 | 0 | 1.6715e-08 | 1.6715e-08 | . | . | 3323687.3071 | 3323687.3071 | 1.2583 | 0.049184 | 0.0011734 | 0 | 0 | 1.6715e-08 | 1.6715e-08 | 3323687.3071 | 31864606.8133 | 8063313.9174 | 4312203.6983 | 58019284.418 | 0.0011734 | 0.00060599 | 0.00085172 | 0.0010216 | 0.00034169 | 1.6715e-08 | 1.7435e-09 | 6.8898e-09 | 1.2883e-08 | 9.5753e-10 | . | 145277450.8 | 145277450.8 | . | 877.47 | 877.47 | 157.2891 | 0.028729 | 26041406.25 | 4756.4212 | 0 | 3.8241e-10 | 3.8241e-10 | 0 | 6.3313e-05 | 6.3313e-05
Tb-149 |  | 1021608899.2194 | 106450804.2056 | 52929.9598 | 52900.9153 | 141.3199 | 34.7413 | 0.16677 | 5.438e-11 | 5.2188e-10 | 1.0496e-06 | 1.0502e-06 | 1021608899.2194 | 669511341.0189 | 52929.9598 | 52923.0338 | 141.3199 | 5.5238 | 0.16677 | 5.438e-11 | 8.2978e-11 | 1.0496e-06 | 1.0497e-06 | 52929.9598 | 584722.5896 | 142190.7427 | 74651.57 | 1066637.6042 | 0.16677 | 0.078619 | 0.11366 | 0.13766 | 0.044165 | 1.0496e-06 | 9.5011e-08 | 3.9071e-07 | 7.4419e-07 | 5.2084e-08 | 209354.336 | 2914322.6611 | 195323.0395 | 142.0139 | 1976.9088 | 132.4959 | 17664.9916 | 3.2265 | 26041406.25 | 4756.4212 | 2.6536e-07 | 1.9063e-08 | 2.8443e-07 | 0.00039119 | 2.8102e-05 | 0.0004193
Tb-149m |  | . | . | 4050619.573 | 4050619.573 | 2.3794 | 0.58493 | 0.0022204 | 0 | 0 | 1.3715e-08 | 1.3715e-08 | . | . | 4050619.573 | 4050619.573 | 2.3794 | 0.093002 | 0.0022204 | 0 | 0 | 1.3715e-08 | 1.3715e-08 | 4050619.573 | 39733453.5415 | 9796419.5893 | 5186929.002 | 70059674.5804 | 0.0022204 | 0.0011202 | 0.0016146 | 0.00196 | 0.00064679 | 1.3715e-08 | 1.3982e-09 | 5.6709e-09 | 1.0711e-08 | 7.9297e-10 | . | 176228450.804 | 176228450.804 | . | 2012.708 | 2012.708 | 297.4193 | 0.054323 | 26041406.25 | 4756.4212 | 0 | 3.1524e-10 | 3.1524e-10 | 0 | 2.7602e-05 | 2.7602e-05
Tb-150 |  | 1056521024.0667 | 5981580666.7272 | 25605.8859 | 25605.1557 | 119.4253 | 29.3589 | 0.1804 | 5.2583e-11 | 9.2877e-12 | 2.1696e-06 | 2.1697e-06 | 1056521024.0667 | 37620533949.7261 | 25605.8859 | 25605.2479 | 119.4253 | 4.668 | 0.1804 | 5.2583e-11 | 1.4767e-12 | 2.1696e-06 | 2.1697e-06 | 25605.8859 | 314510.1826 | 76742.5618 | 39248.3861 | 598327.739 | 0.1804 | 0.082218 | 0.11742 | 0.14245 | 0.044927 | 2.1696e-06 | 1.7664e-07 | 7.2391e-07 | 1.4155e-06 | 9.285e-08 | 11763836.4317 | 1836841.332 | 1588766.4832 | 6743.5857 | 1052.9641 | 910.7559 | 14928.1619 | 2.7266 | 26041406.25 | 4756.4212 | 4.7225e-09 | 3.0245e-08 | 3.4967e-08 | 8.2382e-06 | 5.2761e-05 | 6.0999e-05
Tb-150m |  | . | . | 1877300.061 | 1877300.061 | 3.3174 | 0.81552 | 0.0026707 | 0 | 0 | 2.9593e-08 | 2.9593e-08 | . | . | 1877300.061 | 1877300.061 | 3.3174 | 0.12967 | 0.0026707 | 0 | 0 | 2.9593e-08 | 2.9593e-08 | 1877300.061 | 17024383.0766 | 4313391.8561 | 2341998.9474 | 30653530.2503 | 0.0026707 | 0.0014201 | 0.0019925 | 0.0023817 | 0.00080423 | 2.9593e-08 | 3.2633e-09 | 1.288e-08 | 2.3721e-08 | 1.8124e-09 | . | 69645203.4954 | 69645203.4954 | . | 1108.9976 | 1108.9976 | 414.6712 | 0.075739 | 26041406.25 | 4756.4212 | 0 | 7.9769e-10 | 7.9769e-10 | 0 | 5.0095e-05 | 5.0095e-05
Tb-151 |  | 120032626.73 | 435650928.7908 | 28733.7861 | 28725.0152 | 604.2989 | 148.5576 | 0.46776 | 4.6283e-10 | 1.2752e-10 | 1.9334e-06 | 1.934e-06 | 120032626.73 | 2739981531.6329 | 28733.7861 | 28726.6082 | 604.2989 | 23.6203 | 0.46776 | 4.6283e-10 | 2.0276e-11 | 1.9334e-06 | 1.9339e-06 | 28733.7861 | 265591.0607 | 66842.3253 | 36816.6539 | 492283.5593 | 0.46776 | 0.23822 | 0.33961 | 0.40512 | 0.12938 | 1.9334e-06 | 2.0917e-07 | 8.3114e-07 | 1.509e-06 | 1.1285e-07 | 856784.6115 | 993825.9309 | 460115.5914 | 2485.2439 | 2882.7546 | 1334.6405 | 75537.357 | 13.7968 | 26041406.25 | 4756.4212 | 6.4841e-08 | 5.59e-08 | 1.2074e-07 | 2.2354e-05 | 1.9271e-05 | 4.1625e-05
Tb-151m |  | . | . | 1058167082.0853 | 1058167082.0853 | 0.23832 | 0.058587 | 0.00017914 | 0 | 0 | 5.2501e-11 | 5.2501e-11 | . | . | 1058167082.0853 | 1058167082.0853 | 0.23832 | 0.0093151 | 0.00017914 | 0 | 0 | 5.2501e-11 | 5.2501e-11 | 1058167082.0853 | 10349522953.7801 | 2544395793.5007 | 1415101373.1363 | 35307245948.5141 | 0.00017914 | 8.2329e-05 | 0.00012433 | 0.00014812 | 2.3274e-05 | 5.2501e-11 | 5.3679e-12 | 2.1834e-11 | 3.9259e-11 | 1.5735e-12 | . | 34427324088.7899 | 34427324088.7899 | . | 39382.5139 | 39382.5139 | 29.7896 | 0.005441 | 26041406.25 | 4756.4212 | 0 | 1.6137e-12 | 1.6137e-12 | 0 | 1.4107e-06 | 1.4107e-06
Tb-152 |  | 58008152.0035 | 281718957.1156 | 10180.0705 | 10177.9165 | 600.5582 | 147.638 | 0.77637 | 9.5771e-10 | 1.972e-10 | 5.4572e-06 | 5.4584e-06 | 58008152.0035 | 1771842290.6848 | 10180.0705 | 10178.2258 | 600.5582 | 23.4741 | 0.77637 | 9.5771e-10 | 3.1354e-11 | 5.4572e-06 | 5.4582e-06 | 10180.0705 | 118370.5286 | 29081.3074 | 15077.3496 | 224048.0167 | 0.77637 | 0.35477 | 0.50621 | 0.61634 | 0.19306 | 5.4572e-06 | 4.6933e-07 | 1.9103e-06 | 3.6847e-06 | 2.4796e-07 | 554050.161 | 617447.6302 | 292016.734 | 1597.165 | 1779.9214 | 841.7991 | 75069.7796 | 13.7114 | 26041406.25 | 4756.4212 | 1.0027e-07 | 8.9975e-08 | 1.9025e-07 | 3.4784e-05 | 3.1212e-05 | 6.5996e-05
Tb-152m |  | . | . | 11780920.8713 | 11780920.8713 | 2.4022 | 0.59055 | 0.0015474 | 0 | 0 | 4.7157e-09 | 4.7157e-09 | . | . | 11780920.8713 | 11780920.8713 | 2.4022 | 0.093896 | 0.0015474 | 0 | 0 | 4.7157e-09 | 4.7157e-09 | 11780920.8713 | 98684408.8372 | 25499241.7648 | 14681403.8775 | 186835511.2996 | 0.0015474 | 0.00084172 | 0.0011721 | 0.001356 | 0.00044521 | 4.7157e-09 | 5.6296e-10 | 2.1787e-09 | 3.784e-09 | 2.9735e-10 | . | 332380812.4488 | 332380812.4488 | . | 3832.6278 | 3832.6278 | 300.2791 | 0.054846 | 26041406.25 | 4756.4212 | 0 | 1.6714e-10 | 1.6714e-10 | 0 | 1.4495e-05 | 1.4495e-05
Tb-153 |  | 44518364.5184 | 122358588.7796 | 38889.4076 | 38843.1303 | 1927.2772 | 473.7914 | 1.1995 | 1.2479e-09 | 4.5403e-10 | 1.4285e-06 | 1.4302e-06 | 44518364.5184 | 769561709.4706 | 38889.4076 | 38853.5033 | 1927.2772 | 75.3318 | 1.1995 | 1.2479e-09 | 7.219e-11 | 1.4285e-06 | 1.4299e-06 | 38889.4076 | 341449.7169 | 86371.0122 | 47871.7822 | 696091.8093 | 1.1995 | 0.59245 | 0.87163 | 1.0653 | 0.28245 | 1.4285e-06 | 1.627e-07 | 6.4321e-07 | 1.1605e-06 | 7.981e-08 | 240639.8082 | 1010563.5174 | 194358.3477 | 2226.1644 | 9348.7463 | 1798.0135 | 240909.6469 | 44.0018 | 26041406.25 | 4756.4212 | 2.3086e-07 | 5.4974e-08 | 2.8584e-07 | 2.4955e-05 | 5.9425e-06 | 3.0898e-05
Tb-154 |  | 59853144.5262 | 275931707.2214 | 4026.7306 | 4026.401 | 737.8287 | 181.3838 | 1.2032 | 9.2819e-10 | 2.0134e-10 | 1.3797e-05 | 1.3798e-05 | 59853144.5262 | 1735443980.0622 | 4026.7306 | 4026.4504 | 737.8287 | 28.8396 | 1.2032 | 9.2819e-10 | 3.2012e-11 | 1.3797e-05 | 1.3798e-05 | 4026.7306 | 49745.3682 | 12106.5207 | 5755.2629 | 94390.1889 | 1.2032 | 0.56395 | 0.80271 | 1.0347 | 0.30736 | 1.3797e-05 | 1.1168e-06 | 4.5888e-06 | 9.6529e-06 | 5.8857e-07 | 542668.5104 | 314878.9216 | 199259.9697 | 1921.9219 | 1115.1793 | 705.7017 | 92228.5863 | 16.8454 | 26041406.25 | 4756.4212 | 1.0237e-07 | 1.7643e-07 | 2.7881e-07 | 2.8906e-05 | 4.9817e-05 | 7.8723e-05
Tb-155 |  | 20519416.3593 | 40877475.7545 | 136286.0313 | 134939.895 | 4381.6729 | 1077.1668 | 0.94611 | 2.7074e-09 | 1.3591e-09 | 4.0764e-07 | 4.117e-07 | 20519416.3593 | 257094662.7796 | 136286.0313 | 135315.5604 | 4381.6729 | 171.2671 | 0.94611 | 2.7074e-09 | 2.1609e-10 | 4.0764e-07 | 4.1056e-07 | 136286.0313 | 938386.2253 | 255584.0624 | 153520.0181 | 2060155.6465 | 0.94611 | 0.45927 | 0.68846 | 0.86329 | 0.18776 | 4.0764e-07 | 5.9203e-08 | 2.1736e-07 | 3.6187e-07 | 2.6966e-08 | 80392.7867 | 978622.8437 | 74289.9493 | 1690.8404 | 20582.6307 | 1562.4841 | 547709.1117 | 100.0382 | 26041406.25 | 4756.4212 | 6.9104e-07 | 5.6769e-08 | 7.4781e-07 | 3.2856e-05 | 2.6991e-06 | 3.5556e-05
Tb-156 |  | 5307674.6936 | 11949185.6777 | 1205.4069 | 1205.0117 | 4406.3816 | 1083.2411 | 5.1732 | 1.0467e-08 | 4.6493e-09 | 4.6088e-05 | 4.6103e-05 | 5307674.6936 | 75153169.4556 | 1205.4069 | 1205.1139 | 4406.3816 | 172.2329 | 5.1732 | 1.0467e-08 | 7.3922e-10 | 4.6088e-05 | 4.6099e-05 | 1205.4069 | 13189.0483 | 3254.4042 | 1690.4856 | 24843.0198 | 5.1732 | 2.4424 | 3.4876 | 4.2774 | 1.33 | 4.6088e-05 | 4.2122e-06 | 1.7071e-05 | 3.2863e-05 | 2.2362e-06 | 23500.1873 | 66145.9757 | 17339.7585 | 497.0488 | 1399.0432 | 366.7505 | 550797.6969 | 100.6023 | 26041406.25 | 4756.4212 | 2.364e-06 | 8.3988e-07 | 3.2039e-06 | 0.00011177 | 3.9709e-05 | 0.00015148
Tb-156m |  | 188157538.0965 | 333063760.6816 | 17168028212.5501 | 119397691.4699 | 837.3498 | 205.8496 | 0.00010189 | 2.9526e-10 | 1.668e-10 | 3.236e-12 | 4.6529e-10 | 188157538.0965 | 2094770130.8858 | 17168028212.5501 | 170930746.5487 | 837.3498 | 32.7296 | 0.00010189 | 2.9526e-10 | 2.6521e-11 | 3.236e-12 | 3.2501e-10 | 17168028212.5501 | 40063705647.0981 | 20682004991.9901 | 18695874356.7505 | 61728375449.3564 | 0.00010189 | 7.2769e-05 | 8.6616e-05 | 9.3563e-05 | 3.2116e-05 | 3.236e-12 | 1.3867e-12 | 2.6862e-12 | 2.9715e-12 | 8.9999e-13 | 655028.7993 | 37145812.5975 | 643678.1861 | 2632.7698 | 149300.8736 | 2587.148 | 104668.7212 | 19.1176 | 26041406.25 | 4756.4212 | 8.4813e-08 | 1.4956e-09 | 8.6309e-08 | 2.1101e-05 | 3.721e-07 | 2.1473e-05
Tb-156n |  | 1569432837.673 | 2870116935.2975 | 5022812608.0649 | 844108124.7582 | 181.8834 | 44.7132 | 0.0026534 | 3.5398e-11 | 1.9356e-11 | 1.1061e-11 | 6.5815e-11 | 1569432837.673 | 18051304098.3737 | 5022812608.0649 | 1121501003.5952 | 181.8834 | 7.1093 | 0.0026534 | 3.5398e-11 | 3.0776e-12 | 1.1061e-11 | 4.9536e-11 | 5022812608.0649 | 23614226268.3549 | 7034695830.1706 | 5378471331.2001 | 238302295258.4899 | 0.0026534 | 0.0011769 | 0.0021136 | 0.0024779 | 8.4244e-05 | 1.1061e-11 | 2.3526e-12 | 7.8973e-12 | 1.0329e-11 | 2.3313e-13 | 5644592.6333 | 1586943355.3126 | 5624586.5633 | 4928.0049 | 1385479.021 | 4910.5387 | 22735.419 | 4.1526 | 26041406.25 | 4756.4212 | 9.8422e-09 | 3.5008e-11 | 9.8772e-09 | 1.1273e-05 | 4.0098e-08 | 1.1313e-05
Tb-157 |  | 2956096.9906 | 294606.1016 | 1720219051.4516 | 267864.6974 | 207317.8347 | 50965.8992 | 0.010762 | 1.8793e-08 | 1.8857e-07 | 3.2295e-11 | 2.074e-07 | 2956096.9906 | 1852894.6553 | 1720219051.4516 | 1138224.4981 | 207317.8347 | 8103.4639 | 0.010762 | 1.8793e-08 | 2.9983e-08 | 3.2295e-11 | 4.8808e-08 | 1720219051.4516 | 3772594016.2214 | 1727649380.1984 | 1633292576.1345 | 21352123580.0063 | 0.010762 | 0.0073667 | 0.010825 | 0.011335 | 0.00077104 | 3.2295e-11 | 1.4726e-11 | 3.2156e-11 | 3.4014e-11 | 2.6018e-12 | 579.395 | 1438062.4003 | 579.1617 | 576.5766 | 1431067.0288 | 576.3444 | 25914729.3329 | 4733.2839 | 26041406.25 | 4756.4212 | 9.5884e-05 | 3.8632e-08 | 9.5923e-05 | 9.6353e-05 | 3.8821e-08 | 9.6392e-05
Tb-158 |  | 114077.2509 | 6316.9404 | 70.5594 | 69.7373 | 207930.7265 | 51116.5692 | 218.9332 | 4.8699e-07 | 8.7946e-06 | 0.00078735 | 0.00079663 | 114077.2509 | 39729.7442 | 70.5594 | 70.3909 | 207930.7265 | 8127.4201 | 218.9332 | 4.8699e-07 | 1.3983e-06 | 0.00078735 | 0.00078924 | 70.5594 | 698.8586 | 173.4284 | 91.0644 | 1382.4745 | 218.9332 | 111.3896 | 160.2483 | 194.9548 | 56.8859 | 0.00078735 | 7.9494e-05 | 0.00032033 | 0.00061006 | 4.0185e-05 | 12.4234 | 3456.0093 | 12.3789 | 12.3995 | 3449.365 | 12.3551 | 25991340.8142 | 4747.2769 | 26041406.25 | 4756.4212 | 0.0044718 | 1.6075e-05 | 0.0044879 | 0.0044804 | 1.6106e-05 | 0.0044965
Tb-160 |  | 247629.1764 | 129615.7948 | 171.1395 | 170.796 | 57747.1181 | 14196.2403 | 61.9186 | 2.2435e-07 | 4.2861e-07 | 0.00032462 | 0.00032527 | 247629.1764 | 815205.1571 | 171.1395 | 170.9855 | 57747.1181 | 2257.1704 | 61.9186 | 2.2435e-07 | 6.8148e-08 | 0.00032462 | 0.00032491 | 171.1395 | 1666.4834 | 419.8262 | 219.6918 | 3029.0306 | 61.9186 | 32.6816 | 45.6979 | 55.6742 | 18.458 | 0.00032462 | 3.3337e-05 | 0.00013233 | 0.00025288 | 1.8341e-05 | 254.9124 | 8633.4618 | 247.6017 | 70.6589 | 2393.1001 | 68.6324 | 7218389.7659 | 1318.4274 | 26041406.25 | 4756.4212 | 0.00021794 | 6.4348e-06 | 0.00022437 | 0.00078624 | 2.3215e-05 | 0.00080946
Tb-161 |  | 4879431.9789 | 6927743.6465 | 8667151.9179 | 2152077.9416 | 5687.9385 | 1398.2922 | 0.18299 | 1.1386e-08 | 8.0192e-09 | 6.4098e-09 | 2.5815e-08 | 4879431.9789 | 43571328.3112 | 8667151.9179 | 2913150.9699 | 5687.9385 | 222.3253 | 0.18299 | 1.1386e-08 | 1.275e-09 | 6.4098e-09 | 1.907e-08 | 8667151.9179 | 63538389.478 | 17312791.998 | 10068302.3415 | 230438643.8955 | 0.18299 | 0.050494 | 0.10164 | 0.15858 | 0.0095149 | 6.4098e-09 | 8.7435e-10 | 3.2089e-09 | 5.5178e-09 | 2.4108e-10 | 13624.6333 | 5815621.4168 | 13592.7886 | 371.9849 | 158780.2942 | 371.1155 | 710992.3168 | 129.8616 | 26041406.25 | 4756.4212 | 4.0775e-06 | 9.5527e-09 | 4.0871e-06 | 0.00014935 | 3.4989e-07 | 0.0001497
Tb-162 |  | . | . | 2965018.9987 | 2965018.9987 | 4.3469 | 1.0686 | 0.0037936 | 0 | 0 | 1.8737e-08 | 1.8737e-08 | . | . | 2965018.9987 | 2965018.9987 | 4.3469 | 0.16991 | 0.0037936 | 0 | 0 | 1.8737e-08 | 1.8737e-08 | 2965018.9987 | 27260184.9963 | 6837186.9549 | 3724783.2692 | 49355281.3559 | 0.0037936 | 0.0020239 | 0.0028614 | 0.0033973 | 0.0011395 | 1.8737e-08 | 2.038e-09 | 8.1254e-09 | 1.4915e-08 | 1.1256e-09 | . | 118961684.2779 | 118961684.2779 | . | 2482.1733 | 2482.1733 | 543.3622 | 0.099244 | 26041406.25 | 4756.4212 | 0 | 4.67e-10 | 4.67e-10 | 0 | 2.2382e-05 | 2.2382e-05
Tb-163 |  | 167234204103.7694 | 723405959385.4285 | 2300145.767 | 2300106.8178 | 11.1532 | 2.7418 | 0.0072326 | 3.322e-13 | 7.6796e-14 | 2.4153e-08 | 2.4153e-08 | 167234204103.7694 | 4.5498e+12 | 2300145.767 | 2300112.9684 | 11.1532 | 0.43595 | 0.0072326 | 3.322e-13 | 1.221e-14 | 2.4153e-08 | 2.4153e-08 | 2300145.767 | 19002557.9691 | 4916446.0017 | 2925159.2012 | 33151774.1835 | 0.0072326 | 0.0040541 | 0.0056004 | 0.0061846 | 0.0023644 | 2.4153e-08 | 2.9236e-09 | 1.13e-08 | 1.8992e-08 | 1.6758e-09 | 1422705778.6371 | 66971022.2602 | 63960222.9916 | 76165.9943 | 3585.3615 | 3424.1753 | 1394.153 | 0.25464 | 26041406.25 | 4756.4212 | 3.9049e-11 | 8.2954e-10 | 8.6859e-10 | 7.2939e-07 | 1.5495e-05 | 1.6224e-05
Tb-164 |  | . | . | 2419284.0035 | 2419284.0035 | 1.7159 | 0.42182 | 0.0020048 | 0 | 0 | 2.2963e-08 | 2.2963e-08 | . | . | 2419284.0035 | 2419284.0035 | 1.7159 | 0.067069 | 0.0020048 | 0 | 0 | 2.2963e-08 | 2.2963e-08 | 2419284.0035 | 26448000.5994 | 6571017.8716 | 3375173.0741 | 46938673.1094 | 0.0020048 | 0.00095285 | 0.0013469 | 0.0016663 | 0.00055089 | 2.2963e-08 | 2.1005e-09 | 8.4546e-09 | 1.646e-08 | 1.1836e-09 | . | 132879593.9483 | 132879593.9483 | . | 1094.4375 | 1094.4375 | 214.4851 | 0.039175 | 26041406.25 | 4756.4212 | 0 | 4.1809e-10 | 4.1809e-10 | 0 | 5.0761e-05 | 5.0761e-05
Tb-165 |  | . | . | 8015330.0412 | 8015330.0412 | 1.2068 | 0.29668 | 0.0016816 | 0 | 0 | 6.9311e-09 | 6.9311e-09 | . | . | 8015330.0412 | 8015330.0412 | 1.2068 | 0.047172 | 0.0016816 | 0 | 0 | 6.9311e-09 | 6.9311e-09 | 8015330.0412 | 90503126.0582 | 22417590.7345 | 11443047.8369 | 165123517.231 | 0.0016816 | 0.0008113 | 0.0011435 | 0.0014 | 0.00045448 | 6.9311e-09 | 6.1385e-10 | 2.4782e-09 | 4.8549e-09 | 3.3645e-10 | . | 534614538.7677 | 534614538.7677 | . | 3096.9531 | 3096.9531 | 150.8545 | 0.027553 | 26041406.25 | 4756.4212 | 0 | 1.0392e-10 | 1.0392e-10 | 0 | 1.7939e-05 | 1.7939e-05
Tc-101 |  | 285293744448.6742 | 1.4659e+12 | 9762970.8339 | 9762571.7323 | 8.1218 | 1.9966 | 0.00413 | 1.9473e-13 | 3.7898e-14 | 5.6904e-09 | 5.6906e-09 | 285293744448.6742 | 9.2197e+12 | 9762970.8339 | 9762626.4114 | 8.1218 | 0.31746 | 0.00413 | 1.9473e-13 | 6.0257e-15 | 5.6904e-09 | 5.6906e-09 | 9762970.8339 | 72789762.0892 | 19632133.8852 | 12014866.1582 | 122318349.6517 | 0.00413 | 0.002476 | 0.0032715 | 0.0036 | 0.0014903 | 5.6904e-09 | 7.6323e-10 | 2.8298e-09 | 4.6239e-09 | 4.5418e-10 | 2882968364.955 | 215620692.7485 | 200616352.9423 | 112393.0948 | 8406.0156 | 7821.0684 | 1015.2294 | 0.18543 | 26041406.25 | 4756.4212 | 1.927e-11 | 2.5765e-10 | 2.7692e-10 | 4.9429e-07 | 6.609e-06 | 7.1032e-06
Tc-102 |  | . | . | 2231943354.3934 | 2231943354.3934 | 0.050332 | 0.012373 | 5.3561e-05 | 0 | 0 | 2.4891e-11 | 2.4891e-11 | . | . | 2231943354.3934 | 2231943354.3934 | 0.050332 | 0.0019674 | 5.3561e-05 | 0 | 0 | 2.4891e-11 | 2.4891e-11 | 2231943354.3934 | 21529220806.4306 | 5627354215.033 | 3047709577.4837 | 33785111209.4435 | 5.3561e-05 | 2.6511e-05 | 3.7214e-05 | 4.4604e-05 | 1.5078e-05 | 2.4891e-11 | 2.5804e-12 | 9.8723e-12 | 1.8228e-11 | 1.6444e-12 | . | 110410862607.9879 | 110410862607.9879 | . | 26675.0894 | 26675.0894 | 6.2916 | 0.0011491 | 26041406.25 | 4756.4212 | 0 | 5.0317e-13 | 5.0317e-13 | 0 | 2.0827e-06 | 2.0827e-06
Tc-102m |  | . | . | 1307257.4704 | 1307257.4704 | 2.488 | 0.61164 | 0.0034996 | 0 | 0 | 4.2497e-08 | 4.2497e-08 | . | . | 1307257.4704 | 1307257.4704 | 2.488 | 0.09725 | 0.0034996 | 0 | 0 | 4.2497e-08 | 4.2497e-08 | 1307257.4704 | 15030525.8316 | 3778182.5847 | 1865844.6838 | 28297285.3842 | 0.0034996 | 0.0016626 | 0.0023081 | 0.0029176 | 0.00091381 | 4.2497e-08 | 3.6961e-09 | 1.4704e-08 | 2.9775e-08 | 1.9633e-09 | . | 87706769.3582 | 87706769.3582 | . | 1047.4512 | 1047.4512 | 311.0034 | 0.056804 | 26041406.25 | 4756.4212 | 0 | 6.3342e-10 | 6.3342e-10 | 0 | 5.3038e-05 | 5.3038e-05
Tc-104 |  | 48627561710.0846 | 391629334707.4481 | 311266.7786 | 311264.5388 | 10.4669 | 2.5731 | 0.015956 | 1.1425e-12 | 1.4186e-13 | 1.7848e-07 | 1.7848e-07 | 48627561710.0846 | 2.4631e+12 | 311266.7786 | 311264.7469 | 10.4669 | 0.40912 | 0.015956 | 1.1425e-12 | 2.2555e-14 | 1.7848e-07 | 1.7848e-07 | 311266.7786 | 3852359.2446 | 945591.4664 | 490511.5907 | 7112779.1586 | 0.015956 | 0.0072142 | 0.01021 | 0.012201 | 0.0040297 | 1.7848e-07 | 1.4421e-08 | 5.8752e-08 | 1.1326e-07 | 7.8106e-09 | 770208359.9718 | 22599495.519 | 21955282.4298 | 38696.4145 | 1135.4323 | 1103.0661 | 1308.359 | 0.23897 | 26041406.25 | 4756.4212 | 7.213e-11 | 2.4582e-09 | 2.5304e-09 | 1.4357e-06 | 4.8929e-05 | 5.0364e-05
Tc-105 |  | . | . | 3391473.3946 | 3391473.3946 | 4.3469 | 1.0686 | 0.004511 | 0 | 0 | 1.6381e-08 | 1.6381e-08 | . | . | 3391473.3946 | 3391473.3946 | 4.3469 | 0.16991 | 0.004511 | 0 | 0 | 1.6381e-08 | 1.6381e-08 | 3391473.3946 | 34720482.2071 | 8793606.7103 | 4618031.2685 | 63176195.8502 | 0.004511 | 0.0022131 | 0.0031024 | 0.0038018 | 0.0012306 | 1.6381e-08 | 1.6001e-09 | 6.3177e-09 | 1.203e-08 | 8.7937e-10 | . | 161419389.7778 | 161419389.7778 | . | 3368.0668 | 3368.0668 | 543.3622 | 0.099244 | 26041406.25 | 4756.4212 | 0 | 3.4417e-10 | 3.4417e-10 | 0 | 1.6495e-05 | 1.6495e-05
Tc-91 |  | . | . | 1777004.301 | 1777004.301 | 1.796 | 0.44151 | 0.00255 | 0 | 0 | 3.1263e-08 | 3.1263e-08 | . | . | 1777004.301 | 1777004.301 | 1.796 | 0.070199 | 0.00255 | 0 | 0 | 3.1263e-08 | 3.1263e-08 | 1777004.301 | 21120401.492 | 5145584.8657 | 2545929.1689 | 39470482.7284 | 0.00255 | 0.0011832 | 0.0016898 | 0.0021309 | 0.00065159 | 3.1263e-08 | 2.6304e-09 | 1.0797e-08 | 2.1821e-08 | 1.4075e-09 | . | 119996787.8218 | 119996787.8218 | . | 1034.4528 | 1034.4528 | 224.4944 | 0.041004 | 26041406.25 | 4756.4212 | 0 | 4.6297e-10 | 4.6297e-10 | 0 | 5.3705e-05 | 5.3705e-05
Tc-91m |  | . | . | 5680607.5399 | 5680607.5399 | 1.8875 | 0.46401 | 0.0015284 | 0 | 0 | 9.7798e-09 | 9.7798e-09 | . | . | 5680607.5399 | 5680607.5399 | 1.8875 | 0.073776 | 0.0015284 | 0 | 0 | 9.7798e-09 | 9.7798e-09 | 5680607.5399 | 51775529.5565 | 12917711.4758 | 7485788.4674 | 89916034.608 | 0.0015284 | 0.00080894 | 0.001151 | 0.0012919 | 0.00047246 | 9.7798e-09 | 1.073e-09 | 4.3007e-09 | 7.4214e-09 | 6.1785e-10 | . | 212328581.9384 | 212328581.9384 | . | 1923.6843 | 1923.6843 | 235.9336 | 0.043093 | 26041406.25 | 4756.4212 | 0 | 2.6165e-10 | 2.6165e-10 | 0 | 2.8879e-05 | 2.8879e-05
Tc-92 |  | . | . | 1093143.4526 | 1093143.4526 | 2.4308 | 0.59758 | 0.0028263 | 0 | 0 | 5.0821e-08 | 5.0821e-08 | . | . | 1093143.4526 | 1093143.4526 | 2.4308 | 0.095014 | 0.0028263 | 0 | 0 | 5.0821e-08 | 5.0821e-08 | 1093143.4526 | 11919140.8267 | 2958507.2207 | 1571938.9086 | 21958878.9412 | 0.0028263 | 0.0013413 | 0.0019001 | 0.0022758 | 0.00074974 | 5.0821e-08 | 4.661e-09 | 1.8778e-08 | 3.5342e-08 | 2.53e-09 | . | 59535269.0533 | 59535269.0533 | . | 694.6638 | 694.6638 | 303.8539 | 0.055498 | 26041406.25 | 4756.4212 | 0 | 9.3314e-10 | 9.3314e-10 | 0 | 7.9974e-05 | 7.9974e-05
Tc-93 |  | 4431769931.4914 | 24796370763.8871 | 54166.0077 | 54165.2274 | 94.3734 | 23.2003 | 0.13169 | 1.2536e-11 | 2.2404e-12 | 1.0256e-06 | 1.0257e-06 | 4431769931.4914 | 155954213464.3188 | 54166.0077 | 54165.3269 | 94.3734 | 3.6888 | 0.13169 | 1.2536e-11 | 3.5623e-13 | 1.0256e-06 | 1.0257e-06 | 54166.0077 | 600964.1603 | 145653.4108 | 78301.2571 | 1192228.3256 | 0.13169 | 0.066252 | 0.094959 | 0.10929 | 0.034702 | 1.0256e-06 | 9.2443e-08 | 3.8142e-07 | 7.095e-07 | 4.6598e-08 | 48766449.2078 | 3649945.8713 | 3395786.751 | 22091.0566 | 1653.4146 | 1538.2813 | 11796.6796 | 2.1546 | 26041406.25 | 4756.4212 | 1.1392e-09 | 1.5221e-08 | 1.636e-08 | 2.5148e-06 | 3.36e-05 | 3.6115e-05
Tc-93m |  | 39443451565.1554 | 215336904002.1777 | 260354.6876 | 260352.6544 | 24.8803 | 6.1164 | 0.044356 | 1.4085e-12 | 2.5799e-13 | 2.1338e-07 | 2.1338e-07 | 39443451565.1554 | 1.3543e+12 | 260354.6876 | 260352.9191 | 24.8803 | 0.9725 | 0.044356 | 1.4085e-12 | 4.102e-14 | 2.1338e-07 | 2.1338e-07 | 260354.6876 | 3583125.7287 | 857663.4029 | 449451.1852 | 7144523.5308 | 0.044356 | 0.018905 | 0.027088 | 0.03179 | 0.0098953 | 2.1338e-07 | 1.5505e-08 | 6.4775e-08 | 1.2361e-07 | 7.7759e-09 | 423498111.5417 | 22158720.8299 | 21056956.2587 | 50576.8927 | 2646.3382 | 2514.7584 | 3110.0337 | 0.56804 | 26041406.25 | 4756.4212 | 1.3118e-10 | 2.5071e-09 | 2.6383e-09 | 1.0984e-06 | 2.0993e-05 | 2.2092e-05
Tc-94 |  | 845244033.3952 | 4654608846.4635 | 27014.3765 | 27013.3563 | 167.5843 | 41.198 | 0.16774 | 6.5727e-11 | 1.1935e-11 | 2.0565e-06 | 2.0566e-06 | 845244033.3952 | 29274681708.3192 | 27014.3765 | 27013.4882 | 167.5843 | 6.5504 | 0.16774 | 6.5727e-11 | 1.8977e-12 | 2.0565e-06 | 2.0566e-06 | 27014.3765 | 260985.9285 | 64477.3163 | 34349.1525 | 477508.1349 | 0.16774 | 0.087647 | 0.12499 | 0.14991 | 0.049084 | 2.0565e-06 | 2.1287e-07 | 8.6162e-07 | 1.6174e-06 | 1.1634e-07 | 9154111.626 | 1271508.4996 | 1116435.339 | 7363.6855 | 1022.8178 | 898.075 | 20948.0432 | 3.8261 | 26041406.25 | 4756.4212 | 6.0689e-09 | 4.3692e-08 | 4.9761e-08 | 7.5445e-06 | 5.4316e-05 | 6.186e-05
Tc-94m |  | 11906562585.8079 | 72308755887.5135 | 188087.3941 | 188083.9337 | 29.7419 | 7.3116 | 0.032184 | 4.6659e-12 | 7.683e-13 | 2.9537e-07 | 2.9537e-07 | 11906562585.8079 | 454778453605.1526 | 188087.3941 | 188084.3452 | 29.7419 | 1.1625 | 0.032184 | 4.6659e-12 | 1.2216e-13 | 2.9537e-07 | 2.9537e-07 | 188087.3941 | 1918736.3833 | 470862.4338 | 248207.7738 | 3491418.3465 | 0.032184 | 0.016292 | 0.023391 | 0.028148 | 0.009146 | 2.9537e-07 | 2.8954e-08 | 1.1799e-07 | 2.2382e-07 | 1.5912e-08 | 142207958.7713 | 9585284.8208 | 8980003.038 | 20301.9921 | 1368.4211 | 1282.0095 | 3717.7415 | 0.67904 | 26041406.25 | 4756.4212 | 3.9066e-10 | 5.7959e-09 | 6.1865e-09 | 2.7364e-06 | 4.0598e-05 | 4.3334e-05
Tc-95 |  | 230762914.8135 | 1196074940.5766 | 22512.7716 | 22510.1519 | 686.3523 | 168.7291 | 0.67956 | 2.4074e-10 | 4.6448e-11 | 2.4677e-06 | 2.468e-06 | 230762914.8135 | 7522589832.9311 | 22512.7716 | 22510.5082 | 686.3523 | 26.8276 | 0.67956 | 2.4074e-10 | 7.3851e-12 | 2.4677e-06 | 2.468e-06 | 22512.7716 | 223012.5178 | 54977.3249 | 29258.2413 | 449111.318 | 0.67956 | 0.34545 | 0.49623 | 0.5935 | 0.1754 | 2.4677e-06 | 2.4911e-07 | 1.0105e-06 | 1.8988e-06 | 1.237e-07 | 2352292.9381 | 1050622.3951 | 726251.2871 | 7749.6852 | 3461.3005 | 2392.6522 | 85794.0338 | 15.6701 | 26041406.25 | 4756.4212 | 2.3617e-08 | 5.2878e-08 | 7.6496e-08 | 7.1687e-06 | 1.605e-05 | 2.3219e-05
Tc-95m |  | 1012200.0914 | 988176.6499 | 465.212 | 464.7795 | 49446.3002 | 12155.6119 | 39.9509 | 5.4885e-08 | 5.622e-08 | 0.00011942 | 0.00011953 | 1012200.0914 | 6215035.0013 | 465.212 | 464.9635 | 49446.3002 | 1932.7151 | 39.9509 | 5.4885e-08 | 8.9388e-09 | 0.00011942 | 0.00011948 | 465.212 | 4279.9273 | 1051.7262 | 579.7426 | 8562.6849 | 39.9509 | 20.991 | 30.2806 | 35.8382 | 10.727 | 0.00011942 | 1.298e-05 | 5.2823e-05 | 9.5827e-05 | 6.488e-06 | 1943.4242 | 17202.5047 | 1746.1552 | 461.2613 | 4082.9218 | 414.4405 | 6180787.5211 | 1128.911 | 26041406.25 | 4756.4212 | 2.8586e-05 | 3.2295e-06 | 3.1816e-05 | 0.00012044 | 1.3607e-05 | 0.00013405
Tc-96 |  | 7331168.5743 | 30504083.1561 | 1314.9645 | 1314.672 | 3525.1053 | 866.5929 | 3.6365 | 7.5779e-09 | 1.8212e-09 | 4.2248e-05 | 4.2258e-05 | 7331168.5743 | 191852281.1808 | 1314.9645 | 1314.7197 | 3525.1053 | 137.7863 | 3.6365 | 7.5779e-09 | 2.8957e-10 | 4.2248e-05 | 4.2256e-05 | 1314.9645 | 13167.7579 | 3190.3244 | 1715.7113 | 24176.921 | 3.6365 | 1.8511 | 2.6862 | 3.1875 | 1.0303 | 4.2248e-05 | 4.219e-06 | 1.7414e-05 | 3.238e-05 | 2.2979e-06 | 59991.6752 | 64188.8879 | 31009.6751 | 1015.0996 | 1086.1193 | 524.7046 | 440638.1575 | 80.4819 | 26041406.25 | 4756.4212 | 9.2605e-07 | 8.6549e-07 | 1.7915e-06 | 5.4729e-05 | 5.115e-05 | 0.00010588
Tc-96m |  | 83838749326.7411 | 359983719979.3687 | 8826317.3865 | 8825171.9148 | 29.456 | 7.2413 | 0.031897 | 6.6264e-13 | 1.5433e-13 | 6.2942e-09 | 6.2951e-09 | 83838749326.7411 | 2.2641e+12 | 8826317.3865 | 8825353.8722 | 29.456 | 1.1513 | 0.031897 | 6.6264e-13 | 2.4538e-14 | 6.2942e-09 | 6.2949e-09 | 8826317.3865 | 98904618.3352 | 22517214.0418 | 11552278.156 | 376782406.0524 | 0.031897 | 0.014738 | 0.022888 | 0.02821 | 0.0038382 | 6.2942e-09 | 5.617e-10 | 2.4672e-09 | 4.809e-09 | 1.4745e-10 | 707971660.9814 | 453517359.4802 | 276436051.1539 | 100100.1001 | 64122.8111 | 39085.2882 | 3681.9939 | 0.67251 | 26041406.25 | 4756.4212 | 7.8471e-11 | 1.225e-10 | 2.0097e-10 | 5.5499e-07 | 8.6638e-07 | 1.4214e-06
Tc-97 |  | 1980002.244 | 225517.7279 | . | 202458.2017 | 208331.2222 | 51215.0249 | 0 | 2.8058e-08 | 2.4634e-07 | 0 | 2.744e-07 | 1980002.244 | 1418370.4631 | . | 826388.6695 | 208331.2222 | 8143.0743 | 0 | 2.8058e-08 | 3.9168e-08 | 0 | 6.7226e-08 | . | . | . | . | . | 0 | 0 | 0 | 0 | 0 | 0 | 0 | 0 | 0 | 0 | 443.5205 | 7196517.8888 | 443.4932 | 443.5204 | 7196516.9292 | 443.4931 | 26041402.7775 | 4756.4206 | 26041406.25 | 4756.4212 | 0.00012526 | 7.7197e-09 | 0.00012527 | 0.00012526 | 7.7197e-09 | 0.00012527
Tc-97m |  | 699129.2003 | 223449.334 | 173181070.3132 | 169164.3061 | 69728.9732 | 17141.795 | 0.31044 | 7.9463e-08 | 2.4862e-07 | 3.2079e-10 | 3.2841e-07 | 699129.2003 | 1405361.5132 | 173181070.3132 | 465617.4628 | 69728.9732 | 2725.507 | 0.31044 | 7.9463e-08 | 3.9531e-08 | 3.2079e-10 | 1.1931e-07 | 173181070.3132 | 1390460054.3693 | 277213344.6217 | 199958647.5717 | 4003311661.5506 | 0.31044 | 0.074778 | 0.22583 | 0.26886 | 0.0050148 | 3.2079e-10 | 3.9954e-11 | 2.0041e-10 | 2.7783e-10 | 1.3877e-11 | 439.4526 | 12994227.4823 | 439.4378 | 147.0859 | 4349199.3615 | 147.0809 | 8716121.6464 | 1591.9857 | 26041406.25 | 4756.4212 | 0.00012642 | 4.2754e-09 | 0.00012642 | 0.0003777 | 1.2774e-08 | 0.00037772
Tc-98 |  | 72216.5111 | 9190.3772 | 45.7812 | 45.5256 | 208331.2328 | 51215.0275 | 188.2744 | 7.6928e-07 | 6.0449e-06 | 0.0012135 | 0.0012203 | 72216.5111 | 57801.9282 | 45.7812 | 45.716 | 208331.2328 | 8143.0747 | 188.2744 | 7.6928e-07 | 9.6113e-07 | 0.0012135 | 0.0012152 | 45.7812 | 425.9505 | 107.3866 | 57.1774 | 740.6469 | 188.2744 | 100.2705 | 140.5662 | 170.1706 | 58.9359 | 0.0012135 | 0.00013043 | 0.00051734 | 0.00097163 | 7.5009e-05 | 18.0745 | 1942.361 | 17.9079 | 18.0745 | 1942.3609 | 17.9079 | 26041404.0942 | 4756.4208 | 26041406.25 | 4756.4212 | 0.0030737 | 2.8602e-05 | 0.0031023 | 0.0030737 | 2.8602e-05 | 0.0031023
Tc-99 |  | 201318.9675 | 28463.4455 | 76264056.3461 | 24929.4899 | 208330.908 | 51214.9477 | 8.7994 | 2.7596e-07 | 1.9518e-06 | 7.2846e-10 | 2.2285e-06 | 201318.9675 | 179017.9012 | 76264056.3461 | 94639.7223 | 208330.908 | 8143.062 | 8.7994 | 2.7596e-07 | 3.1033e-07 | 7.2846e-10 | 5.8702e-07 | 76264056.3461 | 312433247.6458 | 113206021.6215 | 84217198.5126 | 805431499.2418 | 8.7994 | 5.0898 | 6.9862 | 8.0022 | 1.2926 | 7.2846e-10 | 1.7781e-10 | 4.9074e-10 | 6.5966e-10 | 6.8975e-11 | 55.9784 | 26818163.4065 | 55.9783 | 55.9783 | 26818119.3876 | 55.9782 | 26041363.506 | 4756.4134 | 26041406.25 | 4756.4212 | 0.00099244 | 2.0715e-09 | 0.00099244 | 0.00099244 | 2.0715e-09 | 0.00099244
Tc-99m |  | 6164341779.5411 | 18041882200.7785 | 4945857.7361 | 4940539.4159 | 206.4204 | 50.7453 | 0.028462 | 9.0123e-12 | 3.0792e-12 | 1.1233e-08 | 1.1245e-08 | 6164341779.5411 | 113472555110.2069 | 4945857.7361 | 4941677.473 | 206.4204 | 8.0684 | 0.028462 | 9.0123e-12 | 4.8959e-13 | 1.1233e-08 | 1.1242e-08 | 4945857.7361 | 22704792.5866 | 7132957.8805 | 4818504.8114 | 41051350.9895 | 0.028462 | 0.022778 | 0.027071 | 0.029652 | 0.012765 | 1.1233e-08 | 2.4468e-09 | 7.7885e-09 | 1.153e-08 | 1.3533e-09 | 35482552.6822 | 24444930.6252 | 14473635.3147 | 35157.1083 | 24220.7228 | 14340.8838 | 25802.5557 | 4.7128 | 26041406.25 | 4756.4212 | 1.5657e-09 | 2.2727e-09 | 3.8384e-09 | 1.5802e-06 | 2.2937e-06 | 3.8739e-06
Te-113 |  | . | . | 4524021.5306 | 4524021.5306 | 0.97233 | 0.23903 | 0.0011608 | 0 | 0 | 1.228e-08 | 1.228e-08 | . | . | 4524021.5306 | 4524021.5306 | 0.97233 | 0.038006 | 0.0011608 | 0 | 0 | 1.228e-08 | 1.228e-08 | 4524021.5306 | 49673288.4344 | 12183382.3775 | 6437699.7244 | 91310897.8617 | 0.0011608 | 0.00055431 | 0.0007899 | 0.00094753 | 0.00030832 | 1.228e-08 | 1.1184e-09 | 4.5599e-09 | 8.6296e-09 | 6.0842e-10 | . | 255151153.0857 | 255151153.0857 | . | 1190.8522 | 1190.8522 | 121.5415 | 0.022199 | 26041406.25 | 4756.4212 | 0 | 2.1773e-10 | 2.1773e-10 | 0 | 4.6651e-05 | 4.6651e-05
Te-114 |  | 68263961902.4059 | 301517875239.1009 | 826106.5385 | 826094.278 | 8.6938 | 2.1372 | 0.011183 | 8.1383e-13 | 1.8425e-13 | 6.7249e-08 | 6.725e-08 | 68263961902.4059 | 1.8964e+12 | 826106.5385 | 826096.1815 | 8.6938 | 0.33982 | 0.011183 | 8.1383e-13 | 2.9296e-14 | 6.7249e-08 | 6.725e-08 | 826106.5385 | 9430516.4669 | 2290758.0193 | 1186661.4904 | 18476725.1567 | 0.011183 | 0.0052207 | 0.0075036 | 0.0091333 | 0.002725 | 6.7249e-08 | 5.891e-09 | 2.4252e-08 | 4.6816e-08 | 3.0068e-09 | 592988235.5814 | 50148074.0209 | 46237815.355 | 24745.7758 | 2092.711 | 1929.5334 | 1086.7244 | 0.19849 | 26041406.25 | 4756.4212 | 9.3687e-11 | 1.1078e-09 | 1.2015e-09 | 2.245e-06 | 2.6547e-05 | 2.8792e-05
Te-115 |  | . | . | 1481351.5616 | 1481351.5616 | 3.3174 | 0.81552 | 0.0035451 | 0 | 0 | 3.7503e-08 | 3.7503e-08 | . | . | 1481351.5616 | 1481351.5616 | 3.3174 | 0.12967 | 0.0035451 | 0 | 0 | 3.7503e-08 | 3.7503e-08 | 1481351.5616 | 14743799.3518 | 3636025.95 | 1918909.5523 | 26457593.1056 | 0.0035451 | 0.0018504 | 0.0026382 | 0.0031667 | 0.0010578 | 3.7503e-08 | 3.768e-09 | 1.5279e-08 | 2.8951e-08 | 2.0998e-09 | . | 74785682.801 | 74785682.801 | . | 1190.8522 | 1190.8522 | 414.6712 | 0.075739 | 26041406.25 | 4756.4212 | 0 | 7.4286e-10 | 7.4286e-10 | 0 | 4.6651e-05 | 4.6651e-05
Te-115m |  | . | . | 980136.2699 | 980136.2699 | 3.8321 | 0.94207 | 0.0045368 | 0 | 0 | 5.6681e-08 | 5.6681e-08 | . | . | 980136.2699 | 980136.2699 | 3.8321 | 0.14979 | 0.0045368 | 0 | 0 | 5.6681e-08 | 5.6681e-08 | 980136.2699 | 10077724.1704 | 2504621.6486 | 1300749.6324 | 18783343.2099 | 0.0045368 | 0.0023419 | 0.0033072 | 0.0040064 | 0.001299 | 5.6681e-08 | 5.5127e-09 | 2.2181e-08 | 4.271e-08 | 2.9577e-09 | . | 55153620.3273 | 55153620.3273 | . | 1014.5191 | 1014.5191 | 479.0167 | 0.087492 | 26041406.25 | 4756.4212 | 0 | 1.0073e-09 | 1.0073e-09 | 0 | 5.476e-05 | 5.476e-05
Te-116 |  | 1626976373.9643 | 6618174593.1057 | 3980472.4348 | 3968376.8554 | 85.4509 | 21.0068 | 0.047246 | 3.4146e-11 | 8.3943e-12 | 1.3957e-08 | 1.3999e-08 | 1626976373.9643 | 41624325715.4599 | 3980472.4348 | 3970379.0386 | 85.4509 | 3.34 | 0.047246 | 3.4146e-11 | 1.3347e-12 | 1.3957e-08 | 1.3992e-08 | 3980472.4348 | 43016814.85 | 9392234.9041 | 4932405.6456 | 132954399.7134 | 0.047246 | 0.017545 | 0.03104 | 0.0414 | 0.0049022 | 1.3957e-08 | 1.2915e-09 | 5.915e-09 | 1.1263e-08 | 4.1785e-10 | 13015810.9917 | 85272522.8668 | 11292195.0841 | 5338.672 | 34976.0788 | 4631.6995 | 10681.3572 | 1.9509 | 26041406.25 | 4756.4212 | 4.2683e-09 | 6.515e-10 | 4.9198e-09 | 1.0406e-05 | 1.5884e-06 | 1.1995e-05
Te-117 |  | 17004527263.3691 | 85264748239.1249 | 163575.7883 | 163573.9009 | 35.4615 | 8.7177 | 0.045806 | 3.2671e-12 | 6.5156e-13 | 3.3963e-07 | 3.3963e-07 | 17004527263.3691 | 536263829674.2971 | 163575.7883 | 163574.1648 | 35.4615 | 1.3861 | 0.045806 | 3.2671e-12 | 1.036e-13 | 3.3963e-07 | 3.3963e-07 | 163575.7883 | 1848579.1948 | 453321.9336 | 233045.628 | 3519407.8353 | 0.045806 | 0.021738 | 0.030942 | 0.037808 | 0.011756 | 3.3963e-07 | 3.0053e-08 | 1.2255e-07 | 2.3839e-07 | 1.5785e-08 | 167688209.4487 | 10045653.339 | 9477865.3586 | 28543.3949 | 1709.9416 | 1613.2944 | 4432.6917 | 0.80962 | 26041406.25 | 4756.4212 | 3.313e-10 | 5.5303e-09 | 5.8616e-09 | 1.9463e-06 | 3.2489e-05 | 3.4436e-05
Te-118 |  | 1453769.559 | 3635129.7214 | . | 1038464.4382 | 4941.7363 | 1214.8498 | 0 | 3.8214e-08 | 1.5283e-08 | 0 | 5.3497e-08 | 1453769.559 | 22862773.0217 | . | 1366855.6434 | 4941.7363 | 193.1584 | 0 | 3.8214e-08 | 2.4299e-09 | 0 | 4.0644e-08 | . | 1.7543e+18 | 1.1272e+18 | . | 1.6838e+18 | 0 | 1.2107e-11 | 1.8069e-11 | 0 | 3.3283e-12 | 0 | 3.1667e-20 | 4.9284e-20 | 0 | 3.2994e-20 | 7149.1256 | 43973738.8732 | 7147.9635 | 169.5813 | 1043082.2244 | 169.5538 | 617717.0432 | 112.825 | 26041406.25 | 4756.4212 | 7.7709e-06 | 1.2634e-09 | 7.7721e-06 | 0.0003276 | 5.326e-08 | 0.00032765
Te-119 |  | 277034727.9123 | 1274579805.6204 | 31401.2635 | 31396.9313 | 550.7977 | 135.4051 | 0.51363 | 2.0053e-10 | 4.3587e-11 | 1.7692e-06 | 1.7694e-06 | 277034727.9123 | 8016338075.2687 | 31401.2635 | 31397.5817 | 550.7977 | 21.5291 | 0.51363 | 2.0053e-10 | 6.9302e-12 | 1.7692e-06 | 1.7694e-06 | 31401.2635 | 304241.0709 | 75567.3609 | 39118.5878 | 582417.2691 | 0.51363 | 0.2656 | 0.37838 | 0.4678 | 0.14085 | 1.7692e-06 | 1.826e-07 | 7.3517e-07 | 1.4202e-06 | 9.5387e-08 | 2506686.6415 | 1370851.3801 | 886205.3248 | 6627.317 | 3624.3328 | 2342.9987 | 68849.7121 | 12.5753 | 26041406.25 | 4756.4212 | 2.2163e-08 | 4.0526e-08 | 6.2689e-08 | 8.3827e-06 | 1.5328e-05 | 2.3711e-05
Te-119m |  | 9844621.5954 | 29110719.2886 | 1736.4463 | 1736.0365 | 3871.0268 | 951.6324 | 4.529 | 5.6432e-09 | 1.9084e-09 | 3.1994e-05 | 3.2001e-05 | 9844621.5954 | 183088863.0139 | 1736.4463 | 1736.1236 | 3871.0268 | 151.3074 | 4.529 | 5.6432e-09 | 3.0343e-10 | 3.1994e-05 | 3.1999e-05 | 1736.4463 | 18004.3803 | 4447.4919 | 2275.9628 | 34147.0037 | 4.529 | 2.304 | 3.2776 | 4.0435 | 1.2441 | 3.1994e-05 | 3.0856e-06 | 1.2491e-05 | 2.4409e-05 | 1.6269e-06 | 57251.3787 | 95791.9639 | 35834.4369 | 1063.7944 | 1779.9214 | 665.8438 | 483878.3505 | 88.3796 | 26041406.25 | 4756.4212 | 9.7037e-07 | 5.7995e-07 | 1.5503e-06 | 5.2223e-05 | 3.1212e-05 | 8.3435e-05
Te-121 |  | 3716707.975 | 7288880.9583 | 1898.0923 | 1896.6298 | 15780.5822 | 3879.4133 | 11.88 | 1.4947e-08 | 7.6219e-09 | 2.9269e-05 | 2.9291e-05 | 3716707.975 | 45842664.1425 | 1898.0923 | 1897.0449 | 15780.5822 | 616.818 | 11.88 | 1.4947e-08 | 1.2119e-09 | 2.9269e-05 | 2.9285e-05 | 1898.0923 | 16739.6973 | 4173.913 | 2342.5196 | 33446.9484 | 11.88 | 6.4364 | 9.1929 | 10.6901 | 3.2478 | 2.9269e-05 | 3.3188e-06 | 1.331e-05 | 2.3716e-05 | 1.661e-06 | 14334.8737 | 65701.0773 | 11767.4199 | 1085.8316 | 4976.6958 | 891.3533 | 1972572.7805 | 360.2873 | 26041406.25 | 4756.4212 | 3.8755e-06 | 8.4557e-07 | 4.7211e-06 | 5.1164e-05 | 1.1163e-05 | 6.2327e-05
Te-121m |  | 119333.0076 | 107193.2594 | 1828.6436 | 1771.2838 | 102295.3117 | 25147.7281 | 38.661 | 4.6555e-07 | 5.1827e-07 | 3.038e-05 | 3.1364e-05 | 119333.0076 | 674180.9361 | 1828.6436 | 1796.246 | 102295.3117 | 3998.4325 | 38.661 | 4.6555e-07 | 8.2404e-08 | 3.038e-05 | 3.0928e-05 | 1828.6436 | 12506.065 | 3204.3173 | 1955.343 | 25298.8487 | 38.661 | 24.2633 | 34.1187 | 38.3196 | 11.9789 | 3.038e-05 | 4.4422e-06 | 1.7338e-05 | 2.8412e-05 | 2.1959e-06 | 210.8145 | 28532.3557 | 209.2683 | 103.5146 | 14010.026 | 102.7554 | 12786913.9569 | 2335.5094 | 26041406.25 | 4756.4212 | 0.00026353 | 1.9471e-06 | 0.00026547 | 0.00053669 | 3.9654e-06 | 0.00054065
Te-123 |  | 245832.288 | 366583.0751 | . | 147151.6907 | 200254.6758 | 49229.5302 | 0 | 2.2599e-07 | 1.5155e-07 | 0 | 3.7754e-07 | 245832.288 | 2305586.3976 | . | 222146.0486 | 200254.6758 | 7827.3851 | 0 | 2.2599e-07 | 2.4096e-08 | 0 | 2.5008e-07 | . | 1.6311e+20 | 1.0055e+20 | . | 1.2785e+21 | 0 | 7.5025e-11 | 1.1689e-10 | 0 | 2.5146e-12 | 0 | 3.406e-22 | 5.525e-22 | 0 | 4.3455e-23 | 720.9505 | 623149764.0209 | 720.9496 | 693.0007 | 598991528.8362 | 692.9999 | 25031834.4696 | 4572.0246 | 26041406.25 | 4756.4212 | 7.7058e-05 | 8.9152e-11 | 7.7058e-05 | 8.0166e-05 | 9.2748e-11 | 8.0166e-05
Te-123m |  | 261991.4435 | 147510.2151 | 8056.2796 | 7422.6439 | 86441.2009 | 21250.239 | 15.42 | 2.1205e-07 | 3.7662e-07 | 6.8959e-06 | 7.4845e-06 | 261991.4435 | 927750.2663 | 8056.2796 | 7750.642 | 86441.2009 | 3378.7404 | 15.42 | 2.1205e-07 | 5.9881e-08 | 6.8959e-06 | 7.1678e-06 | 8056.2796 | 44697.3971 | 13327.2606 | 8507.2176 | 94849.7605 | 15.42 | 10.5081 | 13.1253 | 14.8745 | 4.8233 | 6.8959e-06 | 1.2429e-06 | 4.1685e-06 | 6.5303e-06 | 5.8572e-07 | 290.1049 | 53102.495 | 288.5287 | 120.3709 | 22033.3888 | 119.7169 | 10805150.1105 | 1973.5434 | 26041406.25 | 4756.4212 | 0.0001915 | 1.0462e-06 | 0.00019255 | 0.00046153 | 2.5214e-06 | 0.00046405
Te-125m |  | 698959.9323 | 334495.5378 | 152390167.4973 | 225894.9845 | 46699.4016 | 11480.3292 | 0.05274 | 7.9482e-08 | 1.6609e-07 | 3.6456e-10 | 2.4593e-07 | 698959.9323 | 2103775.1451 | 152390167.4973 | 522849.7777 | 46699.4016 | 1825.3466 | 0.05274 | 7.9482e-08 | 2.6407e-08 | 3.6456e-10 | 1.0625e-07 | 152390167.4973 | 488528380.8747 | 145266472.2175 | 99734677.7946 | 988226753.9447 | 0.05274 | 0.019263 | 0.056705 | 0.080584 | 0.0029179 | 3.6456e-10 | 1.1372e-10 | 3.8244e-10 | 5.5703e-10 | 5.6217e-11 | 657.8446 | 2085290.1049 | 657.6372 | 147.462 | 467437.3146 | 147.4155 | 5837425.1988 | 1066.1964 | 26041406.25 | 4756.4212 | 8.445e-05 | 2.6641e-08 | 8.4477e-05 | 0.00037674 | 1.1885e-07 | 0.00037686
Te-127 |  | 406906753.3006 | 1040156343.5189 | 13439184.5412 | 12848807.2031 | 320.8697 | 78.8809 | 0.19669 | 1.3653e-10 | 5.341e-11 | 4.1338e-09 | 4.3237e-09 | 406906753.3006 | 6541955916.7771 | 13439184.5412 | 12983690.9156 | 320.8697 | 12.5419 | 0.19669 | 1.3653e-10 | 8.4921e-12 | 4.1338e-09 | 4.2788e-09 | 13439184.5412 | 104587941.8271 | 28102557.9671 | 17741899.6212 | 171269477.125 | 0.19669 | 0.11373 | 0.15184 | 0.16058 | 0.061325 | 4.1338e-09 | 5.3118e-10 | 1.9769e-09 | 3.1313e-09 | 3.2437e-10 | 2045651.4374 | 343637916.6137 | 2033545.8871 | 3150.6917 | 529267.6472 | 3132.0468 | 40108.7108 | 7.3258 | 26041406.25 | 4756.4212 | 2.7158e-08 | 1.6167e-10 | 2.7319e-08 | 1.7633e-05 | 1.0497e-07 | 1.7738e-05
Te-127m |  | 143771.8601 | 80515.7763 | 11346698.8128 | 51378.1638 | 80957.6374 | 19902.1893 | 1.8311 | 3.8641e-07 | 6.8999e-07 | 4.8961e-09 | 1.0813e-06 | 143771.8601 | 506395.6612 | 11346698.8128 | 110885.203 | 80957.6374 | 3164.4035 | 1.8311 | 3.8641e-07 | 1.0971e-07 | 4.8961e-09 | 5.0101e-07 | 11346698.8128 | 95815999.7662 | 21259480.2381 | 11073781.7705 | 222708106.4833 | 1.8311 | 0.29842 | 1.0678 | 1.9096 | 0.041403 | 4.8961e-09 | 5.7981e-10 | 2.6132e-09 | 5.0168e-09 | 2.4945e-10 | 158.3485 | 3625562.5042 | 158.3416 | 61.5343 | 1408895.5678 | 61.5316 | 10119704.6812 | 1848.3479 | 26041406.25 | 4756.4212 | 0.00035084 | 1.5323e-08 | 0.00035086 | 0.00090283 | 3.9432e-08 | 0.00090287
Te-129 |  | 14126517063.3633 | 49976398730.1471 | 7393321.4421 | 7388361.6273 | 39.8084 | 9.7863 | 0.029252 | 3.9327e-12 | 1.1116e-12 | 7.5142e-09 | 7.5193e-09 | 14126517063.3633 | 314321399286.7993 | 7393321.4421 | 7389280.3459 | 39.8084 | 1.556 | 0.029252 | 3.9327e-12 | 1.7675e-13 | 7.5142e-09 | 7.5183e-09 | 7393321.4421 | 66917712.8132 | 16609801.4204 | 9563938.2813 | 142763361.8349 | 0.029252 | 0.015064 | 0.0218 | 0.024874 | 0.0062763 | 7.5142e-09 | 8.302e-10 | 3.3447e-09 | 5.8088e-09 | 3.8914e-10 | 98287428.1672 | 242361009.0772 | 69928517.6909 | 18780.996 | 46310.9191 | 13362.1078 | 4976.054 | 0.90887 | 26041406.25 | 4756.4212 | 5.6523e-10 | 2.2922e-10 | 7.9445e-10 | 2.958e-06 | 1.1996e-06 | 4.1577e-06
Te-129m |  | 279824.4783 | 273634.5119 | 17213.9243 | 15309.0864 | 27658.8421 | 6799.5007 | 23.2269 | 1.9854e-07 | 2.0303e-07 | 3.2273e-06 | 3.6289e-06 | 279824.4783 | 1720996.0075 | 17213.9243 | 16064.971 | 27658.8421 | 1081.1054 | 23.2269 | 1.9854e-07 | 3.2281e-08 | 3.2273e-06 | 3.4581e-06 | 17213.9243 | 184939.7132 | 41166.0483 | 21433.5004 | 494729.7882 | 23.2269 | 10.2416 | 16.8777 | 20.942 | 3.2936 | 3.2273e-06 | 3.004e-07 | 1.3495e-06 | 2.592e-06 | 1.1229e-07 | 538.1507 | 655178.6483 | 537.709 | 71.4469 | 86983.9872 | 71.3883 | 3457355.2643 | 631.4804 | 26041406.25 | 4756.4212 | 0.00010323 | 8.4794e-08 | 0.00010332 | 0.00077757 | 6.3868e-07 | 0.00077821
Te-131 |  | 29662812643.1516 | 64523003440.8942 | 2774799.3103 | 2774420.4645 | 14.299 | 3.5152 | 0.011281 | 1.8729e-12 | 8.6101e-13 | 2.0021e-08 | 2.0024e-08 | 29662812643.1516 | 405810767543.2564 | 2774799.3103 | 2774520.7973 | 14.299 | 0.55891 | 0.011281 | 1.8729e-12 | 1.369e-13 | 2.0021e-08 | 2.0023e-08 | 2774799.3103 | 25634399.601 | 6451081.7855 | 3539721.3717 | 43868931.364 | 0.011281 | 0.0057145 | 0.0081298 | 0.0098113 | 0.0033372 | 2.0021e-08 | 2.1672e-09 | 8.6117e-09 | 1.5695e-08 | 1.2664e-09 | 126895899.4039 | 96518105.0613 | 54820877.4102 | 8709.616 | 6624.6083 | 3762.681 | 1787.3757 | 0.32646 | 26041406.25 | 4756.4212 | 4.378e-10 | 5.7559e-10 | 1.0134e-09 | 6.3786e-06 | 8.3862e-06 | 1.4765e-05
Te-131m |  | 13758694.5436 | 22994308.9351 | 7499.7259 | 7493.1975 | 1029.5284 | 253.0937 | 1.0976 | 4.0378e-09 | 2.416e-09 | 7.4076e-06 | 7.4141e-06 | 13758694.5436 | 144620331.6719 | 7499.7259 | 7495.2516 | 1029.5284 | 40.2413 | 1.0976 | 4.0378e-09 | 3.8414e-10 | 7.4076e-06 | 7.412e-06 | 7499.7259 | 75734.3848 | 18790.6237 | 9881.9164 | 134806.1867 | 1.0976 | 0.55695 | 0.79127 | 0.95721 | 0.32086 | 7.4076e-06 | 7.3355e-07 | 2.9565e-06 | 5.6219e-06 | 4.1211e-07 | 45222.3759 | 375547.1517 | 40362.0827 | 223.4793 | 1855.8736 | 199.4608 | 128691.0507 | 23.5052 | 26041406.25 | 4756.4212 | 1.2285e-06 | 1.4793e-07 | 1.3764e-06 | 0.00024859 | 2.9935e-05 | 0.00027853
Te-132 |  | 2574591.4708 | 4074827.5876 | 111112.3747 | 103802.0841 | 2638.8872 | 648.7298 | 0.63912 | 2.1578e-08 | 1.3634e-08 | 4.9999e-07 | 5.352e-07 | 2574591.4708 | 25628207.3487 | 111112.3747 | 106074.5918 | 2638.8872 | 103.1466 | 0.63912 | 2.1578e-08 | 2.1677e-09 | 4.9999e-07 | 5.2374e-07 | 111112.3747 | 590176.1059 | 160590.2544 | 102722.3022 | 1161322.143 | 0.63912 | 0.49399 | 0.66133 | 0.71923 | 0.24387 | 4.9999e-07 | 9.4133e-08 | 3.4594e-07 | 5.4083e-07 | 4.7838e-08 | 8013.8692 | 1075906.8768 | 7954.6194 | 101.51 | 13628.2814 | 100.7595 | 329860.9011 | 60.2486 | 26041406.25 | 4756.4212 | 6.9324e-06 | 5.1636e-08 | 6.984e-06 | 0.00054729 | 4.0764e-06 | 0.00055136
Te-133 |  | 71432895752.8958 | 146281603691.3424 | 1154012.811 | 1153985.0644 | 7.1495 | 1.7576 | 0.0084486 | 7.7772e-13 | 3.7978e-13 | 4.8141e-08 | 4.8142e-08 | 71432895752.8958 | 920023041485.0538 | 1154012.811 | 1153992.7206 | 7.1495 | 0.27945 | 0.0084486 | 7.7772e-13 | 6.0384e-14 | 4.8141e-08 | 4.8142e-08 | 1154012.811 | 12407041.4908 | 3062566.9893 | 1609980.7476 | 22473642.3529 | 0.0084486 | 0.0041324 | 0.0058493 | 0.0070531 | 0.0023445 | 4.8141e-08 | 4.4777e-09 | 1.814e-08 | 3.4507e-08 | 2.472e-09 | 287688648.6486 | 64062566.4363 | 52395194.0367 | 9872.8866 | 2198.4964 | 1798.096 | 893.6879 | 0.16323 | 26041406.25 | 4756.4212 | 1.9311e-10 | 8.672e-10 | 1.0603e-09 | 5.627e-06 | 2.527e-05 | 3.0897e-05
Te-133m |  | 4120481743.712 | 8417193786.7261 | 169806.434 | 169796.0112 | 31.6866 | 7.7897 | 0.03736 | 1.3483e-11 | 6.6002e-12 | 3.2717e-07 | 3.2719e-07 | 4120481743.712 | 52939071168.3264 | 169806.434 | 169798.8918 | 31.6866 | 1.2385 | 0.03736 | 1.3483e-11 | 1.0494e-12 | 3.2717e-07 | 3.2718e-07 | 169806.434 | 1836286.6482 | 456439.2486 | 236434.6539 | 3359844.704 | 0.03736 | 0.017956 | 0.025449 | 0.031055 | 0.010115 | 3.2717e-07 | 3.0254e-08 | 1.2171e-07 | 2.3497e-07 | 1.6535e-08 | 16553900.4551 | 9463050.843 | 6021089.8603 | 2517.8016 | 1439.3034 | 915.7908 | 3960.8246 | 0.72344 | 26041406.25 | 4756.4212 | 3.356e-09 | 5.8707e-09 | 9.2267e-09 | 2.2065e-05 | 3.8599e-05 | 6.0663e-05
Te-134 |  | 13390798496.8472 | 32093953828.5567 | 827660.6142 | 827588.1201 | 23.9079 | 5.8774 | 0.018021 | 4.1487e-12 | 1.731e-12 | 6.7123e-08 | 6.7129e-08 | 13390798496.8472 | 201851608606.4562 | 827660.6142 | 827606.068 | 23.9079 | 0.93449 | 0.018021 | 4.1487e-12 | 2.7523e-13 | 6.7123e-08 | 6.7127e-08 | 827660.6142 | 7333058.6511 | 1847434.6735 | 1040529.8606 | 13526244.3892 | 0.018021 | 0.0096323 | 0.013641 | 0.015877 | 0.0053135 | 6.7123e-08 | 7.576e-09 | 3.0071e-08 | 5.3391e-08 | 4.1072e-09 | 63118437.1359 | 28209213.7476 | 19495973.7533 | 7243.4243 | 3237.2681 | 2237.3433 | 2988.4922 | 0.54584 | 26041406.25 | 4756.4212 | 8.8017e-10 | 1.9694e-09 | 2.8496e-09 | 7.6697e-06 | 1.7161e-05 | 2.4831e-05
Th-223 |  | . | . | 429964094490.5118 | 429964094490.5118 | 0.0057196 | 0.0014061 | 7.0037e-07 | 0 | 0 | 1.2921e-13 | 1.2921e-13 | . | . | 429964094490.5118 | 429964094490.5118 | 0.0057196 | 0.00022356 | 7.0037e-07 | 0 | 0 | 1.2921e-13 | 1.2921e-13 | 429964094490.5118 | 2.537e+12 | 745461874813.3214 | 460045260866.6163 | 1.0105e+13 | 7.0037e-07 | 3.8684e-07 | 5.2705e-07 | 6.6297e-07 | 9.4172e-08 | 1.2921e-13 | 2.1898e-14 | 7.4524e-14 | 1.2076e-13 | 5.4979e-15 | . | 1.6947e+12 | 1.6947e+12 | . | 46526.3188 | 46526.3188 | 0.71495 | 0.00013058 | 26041406.25 | 4756.4212 | 0 | 3.2782e-14 | 3.2782e-14 | 0 | 1.1941e-06 | 1.1941e-06
Th-224 |  | . | . | 252473435777.3129 | 252473435777.3128 | 0.010009 | 0.0024606 | 2.7431e-06 | 0 | 0 | 2.2004e-13 | 2.2004e-13 | . | . | 252473435777.3129 | 252473435777.3128 | 0.010009 | 0.00039124 | 2.7431e-06 | 0 | 0 | 2.2004e-13 | 2.2004e-13 | 252473435777.3129 | 1.5262e+12 | 433730888990.0441 | 273872855267.6617 | 3.3803e+12 | 2.7431e-06 | 1.8381e-06 | 2.348e-06 | 2.6243e-06 | 8.3783e-07 | 2.2004e-13 | 3.64e-14 | 1.2809e-13 | 2.0285e-13 | 1.6435e-14 | . | 2.7145e+12 | 2.7145e+12 | . | 130419.2768 | 130419.2768 | 1.2512 | 0.00022852 | 26041406.25 | 4756.4212 | 0 | 2.0466e-14 | 2.0466e-14 | 0 | 4.2597e-07 | 4.2597e-07
Th-226 |  | 6708882582.2879 | 83969932.4176 | 798165917.072 | 75126100.0909 | 17.4848 | 4.2984 | 0.002951 | 8.2808e-12 | 6.6161e-10 | 6.9603e-11 | 7.3949e-10 | 6708882582.2879 | 528120219.2667 | 798165917.072 | 303449916.9363 | 17.4848 | 0.68343 | 0.002951 | 8.2808e-12 | 1.0519e-10 | 6.9603e-11 | 1.8308e-10 | 798165917.072 | 4639470355.5278 | 1268453502.6122 | 818025758.4892 | 25348495321.0316 | 0.002951 | 0.0018418 | 0.0025586 | 0.0029376 | 0.00033104 | 6.9603e-11 | 1.1974e-11 | 4.3797e-11 | 6.7914e-11 | 2.1916e-12 | 165141.7251 | 4786642107.9327 | 165136.0278 | 13.86 | 401733.2744 | 13.8595 | 2185.603 | 0.3992 | 26041406.25 | 4756.4212 | 3.3641e-07 | 1.1606e-11 | 3.3642e-07 | 0.0040083 | 1.3829e-07 | 0.0040084
Th-227 |  | 175211.0982 | 419.6456 | 24133.0494 | 411.5044 | 15385.2522 | 3782.2275 | 5.1746 | 3.1707e-07 | 0.00013239 | 2.302e-06 | 0.000135 | 175211.0982 | 2639.3175 | 24133.0494 | 2347.2515 | 15385.2522 | 601.3657 | 5.1746 | 3.1707e-07 | 2.1049e-05 | 2.302e-06 | 2.3668e-05 | 24133.0494 | 159778.0739 | 41655.053 | 26397.8835 | 570364.2617 | 5.1746 | 3.2424 | 4.5471 | 4.9653 | 0.90772 | 2.302e-06 | 3.477e-07 | 1.3337e-06 | 2.1045e-06 | 9.7403e-08 | 0.82531 | 328768.1473 | 0.82531 | 0.060949 | 24279.511 | 0.060949 | 1923156.5305 | 351.2615 | 26041406.25 | 4756.4212 | 0.065099 | 1.6898e-07 | 0.065099 | 0.59808 | 2.2881e-06 | 0.59808
Th-228 |  | 4966.6815 | 9.7631 | 427714.9025 | 9.7437 | 174746.7141 | 42958.7904 | 23.0312 | 1.1186e-05 | 0.0056903 | 1.2989e-07 | 0.0057016 | 4966.6815 | 61.4038 | 427714.9025 | 60.6453 | 174746.7141 | 6830.3515 | 23.0312 | 1.1186e-05 | 0.00090475 | 1.2989e-07 | 0.00091606 | 427714.9025 | 3298929.8487 | 750489.5727 | 490936.4073 | 43303063.0385 | 23.0312 | 10.0928 | 17.5325 | 20.4032 | 0.67824 | 1.2989e-07 | 1.684e-08 | 7.4025e-08 | 1.1316e-07 | 1.2829e-09 | 0.019201 | 1869226.2634 | 0.019201 | 0.016105 | 1567893.1868 | 0.016105 | 21843339.2637 | 3989.651 | 26041406.25 | 4756.4212 | 0.94461 | 2.9721e-08 | 0.94461 | 0.96824 | 3.5433e-08 | 0.96824
Th-229 | SE | 1354.8022 | 6.2116 | 9126.7535 | 6.1791 | 208321.4156 | 51212.6141 | 27.1519 | 4.1006e-05 | 0.0089438 | 6.087e-06 | 0.0089909 | 1354.8022 | 39.0671 | 9126.7535 | 37.8148 | 208321.4156 | 8142.691 | 27.1519 | 4.1006e-05 | 0.001422 | 6.087e-06 | 0.0014691 | 9126.7535 | 55237.1142 | 15827.6402 | 10410.477 | 307713.4209 | 27.1519 | 14.8716 | 20.5755 | 24.0543 | 2.5515 | 6.087e-06 | 1.0058e-06 | 3.51e-06 | 5.3365e-06 | 1.8054e-07 | 0.012216 | 38924.6333 | 0.012216 | 0.012216 | 38922.7958 | 0.012216 | 26040176.9498 | 4756.1967 | 26041406.25 | 4756.4212 | 0.98941 | 1.4272e-06 | 0.98941 | 0.98941 | 1.4273e-06 | 0.98941
Th-230 |  | 3448.4404 | 31.8322 | 48479230.9452 | 31.541 | 208330.2924 | 51214.7963 | 1.3556 | 1.611e-05 | 0.0017452 | 1.146e-09 | 0.0017614 | 3448.4404 | 200.2052 | 48479230.9452 | 189.219 | 208330.2924 | 8143.0379 | 1.3556 | 1.611e-05 | 0.00027749 | 1.146e-09 | 0.0002936 | 48479230.9452 | 185294577.6619 | 67752800.536 | 52626970.7617 | 182773698.3965 | 1.3556 | 0.9968 | 1.2091 | 1.2645 | 0.61833 | 1.146e-09 | 2.9982e-10 | 8.1997e-10 | 1.0556e-09 | 3.0396e-10 | 0.062604 | 8698438.7072 | 0.062604 | 0.062603 | 8698398.7231 | 0.062603 | 26041286.5456 | 4756.3994 | 26041406.25 | 4756.4212 | 0.58828 | 6.3868e-09 | 0.58828 | 0.58828 | 6.3868e-09 | 0.58828
Th-231 |  | 69977366.5291 | 171772888.6045 | 69822313.7546 | 29041026.6247 | 875.7855 | 215.2984 | 0.031992 | 7.939e-10 | 3.2342e-10 | 7.9566e-10 | 1.913e-09 | 69977366.5291 | 1080347845.735 | 69822313.7546 | 33854659.2879 | 875.7855 | 34.232 | 0.031992 | 7.939e-10 | 5.1423e-11 | 7.9566e-10 | 1.641e-09 | 69822313.7546 | 496429003.0948 | 110971747.5125 | 76328232.1489 | 5612133143.298 | 0.031992 | 0.012532 | 0.024584 | 0.029265 | 0.0007998 | 7.9566e-10 | 1.1191e-10 | 5.0062e-10 | 7.2784e-10 | 9.8991e-12 | 337821.7695 | 69986601.5517 | 336198.9542 | 1420.1394 | 294210.545 | 1413.3173 | 109473.1871 | 19.9951 | 26041406.25 | 4756.4212 | 1.6445e-07 | 7.9379e-10 | 1.6524e-07 | 3.9119e-05 | 1.8883e-07 | 3.9308e-05
Th-232 |  | 3147.2498 | 25.0575 | 501285.465 | 24.8583 | 208331.3974 | 51215.068 | 309.1676 | 1.7652e-05 | 0.0022171 | 1.1083e-07 | 0.0022349 | 3147.2498 | 157.5966 | 501285.465 | 150.0364 | 208331.3974 | 8143.0811 | 309.1676 | 1.7652e-05 | 0.00035251 | 1.1083e-07 | 0.00037028 | 501285.465 | 2488262.0163 | 876344.7214 | 620586.2721 | 1887031.0232 | 309.1676 | 146.4125 | 204.4158 | 250.5497 | 90.3721 | 1.1083e-07 | 2.2327e-08 | 6.3394e-08 | 8.952e-08 | 2.944e-08 | 0.04928 | 17158064.2434 | 0.04928 | 0.04928 | 17158076.3835 | 0.04928 | 26041424.6754 | 4756.4246 | 26041406.25 | 4756.4212 | 0.6761 | 3.2378e-09 | 0.6761 | 0.6761 | 3.2378e-09 | 0.6761
Th-233 |  | 149961950182.4525 | 474117882585.2688 | 43215629.4427 | 43199242.8103 | 12.7547 | 3.1355 | 0.008951 | 3.7046e-13 | 1.1718e-13 | 1.2855e-09 | 1.286e-09 | 149961950182.4525 | 2.9819e+12 | 43215629.4427 | 43202553.3315 | 12.7547 | 0.49855 | 0.008951 | 3.7046e-13 | 1.8631e-14 | 1.2855e-09 | 1.2859e-09 | 43215629.4427 | 408418993.1285 | 99768921.5535 | 56165057.1909 | 1315057091.0392 | 0.008951 | 0.0042331 | 0.0063417 | 0.0075637 | 0.0011671 | 1.2855e-09 | 1.3602e-10 | 5.5684e-10 | 9.8914e-10 | 4.2245e-11 | 932436680.3424 | 1296732317.6253 | 542408753.5048 | 57086.7898 | 79390.1471 | 33208.0184 | 1594.3391 | 0.2912 | 26041406.25 | 4756.4212 | 5.958e-11 | 4.2842e-11 | 1.0242e-10 | 9.7317e-07 | 6.9977e-07 | 1.6729e-06
Th-234 |  | 294343.8409 | 369846.679 | 4317125.2508 | 157906.8887 | 19848.7587 | 4879.5119 | 0.72507 | 1.8874e-07 | 1.5021e-07 | 1.2869e-08 | 3.5182e-07 | 294343.8409 | 2326112.4975 | 4317125.2508 | 246370.6733 | 19848.7587 | 775.8315 | 0.72507 | 1.8874e-07 | 2.3883e-08 | 1.2869e-08 | 2.2549e-07 | 4317125.2508 | 21581687.9898 | 6521728.9232 | 4748837.7759 | 121899622.5525 | 0.72507 | 0.39594 | 0.57355 | 0.65915 | 0.062152 | 1.2869e-08 | 2.5742e-09 | 8.5184e-09 | 1.1699e-08 | 4.5574e-10 | 727.3689 | 4302970.7418 | 727.246 | 69.3001 | 409965.5136 | 69.2884 | 2481094.8362 | 453.168 | 26041406.25 | 4756.4212 | 7.6378e-05 | 1.2911e-08 | 7.6391e-05 | 0.00080166 | 1.3551e-07 | 0.00080179
Th-235 |  | . | . | 64980277.2078 | 64980277.2078 | 4.0609 | 0.99831 | 0.0034538 | 0 | 0 | 8.5495e-10 | 8.5495e-10 | . | . | 64980277.2078 | 64980277.2078 | 4.0609 | 0.15873 | 0.0034538 | 0 | 0 | 8.5495e-10 | 8.5495e-10 | 64980277.2078 | 596209550.3205 | 150723744.4848 | 84174218.8079 | 953084367.8774 | 0.0034538 | 0.0017813 | 0.0025457 | 0.002975 | 0.00098464 | 8.5495e-10 | 9.318e-11 | 3.6859e-10 | 6.6e-10 | 5.829e-11 | . | 2503303652.3968 | 2503303652.3968 | . | 48795.8953 | 48795.8953 | 507.6147 | 0.092715 | 26041406.25 | 4756.4212 | 0 | 2.2193e-11 | 2.2193e-11 | 0 | 1.1385e-06 | 1.1385e-06
Th-236 |  | 20001210810.8108 | 80441107867.9321 | 33393785.6687 | 33324313.7539 | 21.4485 | 5.2728 | 0.012609 | 2.7776e-12 | 6.9063e-13 | 1.6636e-09 | 1.6671e-09 | 20001210810.8108 | 505926041645.265 | 33393785.6687 | 33335928.0494 | 21.4485 | 0.83836 | 0.012609 | 2.7776e-12 | 1.0981e-13 | 1.6636e-09 | 1.6665e-09 | 33393785.6687 | 287360290.2105 | 73890021.3915 | 41624658.6995 | 667361276.0694 | 0.012609 | 0.0063487 | 0.0090235 | 0.010886 | 0.0025016 | 1.6636e-09 | 1.9333e-10 | 7.5186e-10 | 1.3347e-09 | 8.3246e-11 | 158201667.4301 | 816483689.8742 | 132523875.7304 | 16287.4739 | 84060.1557 | 13643.8459 | 2681.0636 | 0.48969 | 26041406.25 | 4756.4212 | 3.5117e-10 | 6.8042e-11 | 4.1921e-10 | 3.4109e-06 | 6.609e-07 | 4.0718e-06
Ti-44 |  | 19969.4461 | 3170.6381 | 69405.4883 | 2632.4205 | 207132.7557 | 50920.4003 | 3.2336 | 2.782e-06 | 1.7522e-05 | 8.0044e-07 | 2.1104e-05 | 19969.4461 | 19941.4007 | 69405.4883 | 8723.6047 | 207132.7557 | 8096.2296 | 3.2336 | 2.782e-06 | 2.7859e-06 | 8.0044e-07 | 6.3684e-06 | 69405.4883 | 266647.6796 | 102718.5967 | 77081.5783 | 449734.9095 | 3.2336 | 2.0845 | 2.4957 | 2.9116 | 1.102 | 8.0044e-07 | 2.0835e-07 | 5.4085e-07 | 7.2073e-07 | 1.2353e-07 | 6.2356 | 27191.9945 | 6.2342 | 6.1997 | 27035.5636 | 6.1983 | 25891594.459 | 4729.0583 | 26041406.25 | 4756.4212 | 0.0089093 | 2.0431e-06 | 0.0089113 | 0.0089608 | 2.0549e-06 | 0.0089629
Ti-45 |  | 1683104905.8537 | 6928585099.1077 | 196089.8881 | 196061.4971 | 105.6982 | 25.9843 | 0.074658 | 3.3007e-11 | 8.0182e-12 | 2.8331e-07 | 2.8335e-07 | 1683104905.8537 | 43576620540.197 | 196089.8881 | 196066.1631 | 105.6982 | 4.1314 | 0.074658 | 3.3007e-11 | 1.2749e-12 | 2.8331e-07 | 2.8335e-07 | 196089.8881 | 1652825.5538 | 416004.275 | 242142.3186 | 2771695.3488 | 0.074658 | 0.041939 | 0.059076 | 0.066383 | 0.025431 | 2.8331e-07 | 3.3612e-08 | 1.3354e-07 | 2.2943e-07 | 2.0044e-08 | 13626288.1587 | 6339622.3362 | 4326650.7076 | 6913.3882 | 3216.4497 | 2195.1551 | 13212.2812 | 2.4132 | 26041406.25 | 4756.4212 | 4.077e-09 | 8.7631e-09 | 1.284e-08 | 8.0359e-06 | 1.7272e-05 | 2.5308e-05
Ti-51 |  | . | . | 17492957.3309 | 17492957.3309 | 3.2945 | 0.8099 | 0.0020298 | 0 | 0 | 3.1758e-09 | 3.1758e-09 | . | . | 17492957.3309 | 17492957.3309 | 3.2945 | 0.12877 | 0.0020298 | 0 | 0 | 3.1758e-09 | 3.1758e-09 | 17492957.3309 | 145671467.9344 | 37224350.6348 | 22713248.8641 | 242116681.5294 | 0.0020298 | 0.0011155 | 0.0015542 | 0.0016893 | 0.00066841 | 3.1758e-09 | 3.8137e-10 | 1.4924e-09 | 2.4459e-09 | 2.2946e-10 | . | 475610702.0238 | 475610702.0238 | . | 7521.1718 | 7521.1718 | 411.8114 | 0.075217 | 26041406.25 | 4756.4212 | 0 | 1.1681e-10 | 1.1681e-10 | 0 | 7.3865e-06 | 7.3865e-06
Ti-52 |  | . | . | 1613281395.8261 | 1613281395.8261 | 0.97233 | 0.23903 | 9.1025e-05 | 0 | 0 | 3.4436e-11 | 3.4436e-11 | . | . | 1613281395.8261 | 1613281395.8261 | 0.97233 | 0.038006 | 9.1025e-05 | 0 | 0 | 3.4436e-11 | 3.4436e-11 | 1613281395.8261 | 6523620018.3471 | 2049619510.4901 | 1456011471.3016 | 13727182727.5828 | 9.1025e-05 | 7.8188e-05 | 9.5451e-05 | 0.0001018 | 3.4317e-05 | 3.4436e-11 | 8.516e-12 | 2.7105e-11 | 3.8156e-11 | 4.0471e-12 | . | 5152090591.1533 | 5152090591.1533 | . | 24046.0542 | 24046.0542 | 121.5415 | 0.022199 | 26041406.25 | 4756.4212 | 0 | 1.0783e-11 | 1.0783e-11 | 0 | 2.3104e-06 | 2.3104e-06
Tl-190 |  | . | . | 8298060.8534 | 8298060.8534 | 1.4871 | 0.36558 | 0.0011726 | 0 | 0 | 6.6949e-09 | 6.6949e-09 | . | . | 8298060.8534 | 8298060.8534 | 1.4871 | 0.058126 | 0.0011726 | 0 | 0 | 6.6949e-09 | 6.6949e-09 | 8298060.8534 | 74454159.9283 | 18932631.8895 | 10880417.8364 | 135313431.4334 | 0.0011726 | 0.00062224 | 0.0008726 | 0.00098935 | 0.00034473 | 6.6949e-09 | 7.4616e-10 | 2.9344e-09 | 5.106e-09 | 4.1057e-10 | . | 298799283.7513 | 298799283.7513 | . | 2132.8696 | 2132.8696 | 185.8871 | 0.033952 | 26041406.25 | 4756.4212 | 0 | 1.8593e-10 | 1.8593e-10 | 0 | 2.6047e-05 | 2.6047e-05
Tl-190m |  | . | . | 2852014.8956 | 2852014.8956 | 2.1163 | 0.52025 | 0.0017862 | 0 | 0 | 1.9479e-08 | 1.9479e-08 | . | . | 2852014.8956 | 2852014.8956 | 2.1163 | 0.082718 | 0.0017862 | 0 | 0 | 1.9479e-08 | 1.9479e-08 | 2852014.8956 | 26040686.191 | 6621000.5105 | 3679528.6952 | 47215405.9148 | 0.0017862 | 0.00095162 | 0.0013249 | 0.0015467 | 0.00053318 | 1.9479e-08 | 2.1334e-09 | 8.3907e-09 | 1.5098e-08 | 1.1766e-09 | . | 110770026.0257 | 110770026.0257 | . | 1125.2147 | 1125.2147 | 264.5316 | 0.048316 | 26041406.25 | 4756.4212 | 0 | 5.0153e-10 | 5.0153e-10 | 0 | 4.9373e-05 | 4.9373e-05
Tl-194 |  | 46520625889.047 | 320388750959.1357 | 1012889.245 | 1012863.9899 | 18.8747 | 4.6401 | 0.014022 | 1.1942e-12 | 1.734e-13 | 5.4848e-08 | 5.4849e-08 | 46520625889.047 | 2.0151e+12 | 1012889.245 | 1012866.6829 | 18.8747 | 0.73776 | 0.014022 | 1.1942e-12 | 2.757e-14 | 5.4848e-08 | 5.4849e-08 | 1012889.245 | 8928678.4756 | 2283533.8058 | 1307380.4755 | 16684415.0456 | 0.014022 | 0.0074508 | 0.010418 | 0.011971 | 0.0040278 | 5.4848e-08 | 6.2221e-09 | 2.4329e-08 | 4.2493e-08 | 3.3298e-09 | 630101150.6556 | 33972573.1102 | 32234609.8654 | 57086.7898 | 3077.8949 | 2920.4365 | 2359.3359 | 0.43093 | 26041406.25 | 4756.4212 | 8.8168e-11 | 1.6353e-09 | 1.7235e-09 | 9.7317e-07 | 1.805e-05 | 1.9023e-05
Tl-194m |  | 46804288242.029 | 242959525606.7529 | 317009.876 | 317007.3153 | 18.7603 | 4.6119 | 0.015832 | 1.187e-12 | 2.2866e-13 | 1.7525e-07 | 1.7525e-07 | 46804288242.029 | 1.5281e+12 | 317009.876 | 317007.6631 | 18.7603 | 0.73329 | 0.015832 | 1.187e-12 | 3.6356e-14 | 1.7525e-07 | 1.7525e-07 | 317009.876 | 2956800.8901 | 746300.6322 | 407126.0498 | 5404872.9912 | 0.015832 | 0.0081766 | 0.01155 | 0.013765 | 0.0045612 | 1.7525e-07 | 1.8789e-08 | 7.4441e-08 | 1.3646e-07 | 1.0279e-08 | 477822882.9485 | 12260938.1429 | 11954193.4644 | 43028.1027 | 1104.1014 | 1076.4789 | 2345.0369 | 0.42832 | 26041406.25 | 4756.4212 | 1.1627e-10 | 4.5311e-09 | 4.6473e-09 | 1.2911e-06 | 5.0317e-05 | 5.1608e-05
Tl-195 |  | 30174240447.3439 | 111990908103.3224 | 170769.2974 | 170768.0706 | 39.8084 | 9.7863 | 0.055835 | 1.8411e-12 | 4.9607e-13 | 3.2532e-07 | 3.2532e-07 | 30174240447.3439 | 704355252416.4039 | 170769.2974 | 170768.2896 | 39.8084 | 1.556 | 0.055835 | 1.8411e-12 | 7.8874e-14 | 3.2532e-07 | 3.2532e-07 | 170769.2974 | 2021320.2494 | 493018.4209 | 243961.4972 | 4143039.2154 | 0.055835 | 0.025541 | 0.036778 | 0.046546 | 0.01286 | 3.2532e-07 | 2.7485e-08 | 1.1268e-07 | 2.2772e-07 | 1.3409e-08 | 220249930.2726 | 11282322.8364 | 10732547.1275 | 42085.8815 | 2155.8531 | 2050.8007 | 4976.054 | 0.90887 | 26041406.25 | 4756.4212 | 2.5224e-10 | 4.9241e-09 | 5.1763e-09 | 1.32e-06 | 2.5769e-05 | 2.7089e-05
Tl-196 |  | 9511445358.4019 | 52855770716.8567 | 75474.2552 | 75473.5486 | 63.1444 | 15.5231 | 0.082514 | 5.8409e-12 | 1.0511e-12 | 7.3608e-07 | 7.3609e-07 | 9511445358.4019 | 332430912075.3588 | 75474.2552 | 75473.6392 | 63.1444 | 2.4681 | 0.082514 | 5.8409e-12 | 1.6712e-13 | 7.3608e-07 | 7.3608e-07 | 75474.2552 | 850831.3545 | 211350.7522 | 110749.5694 | 1662326.8142 | 0.082514 | 0.039215 | 0.055176 | 0.0664 | 0.020741 | 7.3608e-07 | 6.5295e-08 | 2.6286e-07 | 5.0163e-07 | 3.342e-08 | 103950222.4962 | 4648344.6444 | 4449381.5411 | 31506.9168 | 1408.8956 | 1348.5906 | 7893.0511 | 1.4417 | 26041406.25 | 4756.4212 | 5.3444e-10 | 1.1952e-08 | 1.2486e-08 | 1.7633e-06 | 3.9432e-05 | 4.1195e-05
Tl-197 |  | 12324689760.1827 | 22788213976.6709 | 310028.4025 | 310016.3863 | 97.462 | 23.9595 | 0.094733 | 4.5076e-12 | 2.4379e-12 | 1.7919e-07 | 1.792e-07 | 12324689760.1827 | 143324118711.9269 | 310028.4025 | 310019.9333 | 97.462 | 3.8095 | 0.094733 | 4.5076e-12 | 3.8762e-13 | 1.7919e-07 | 1.792e-07 | 310028.4025 | 3222201.8197 | 803336.3467 | 423689.739 | 7034049.0178 | 0.094733 | 0.043328 | 0.062954 | 0.07853 | 0.020012 | 1.7919e-07 | 1.7241e-08 | 6.9155e-08 | 1.3112e-07 | 7.898e-09 | 44817053.6734 | 13280984.6983 | 10245003.4586 | 20966.421 | 6213.1419 | 4792.842 | 12182.7528 | 2.2252 | 26041406.25 | 4756.4212 | 1.2396e-09 | 4.183e-09 | 5.4226e-09 | 2.6497e-06 | 8.9415e-06 | 1.1591e-05
Tl-198 |  | 1897750971.5311 | 10114568717.7654 | 22227.168 | 22226.8588 | 181.8834 | 44.7132 | 0.2579 | 2.9274e-11 | 5.4926e-12 | 2.4994e-06 | 2.4995e-06 | 1897750971.5311 | 63614535527.4012 | 22227.168 | 22226.8999 | 181.8834 | 7.1093 | 0.2579 | 2.9274e-11 | 8.7331e-13 | 2.4994e-06 | 2.4994e-06 | 22227.168 | 262402.0286 | 64556.7336 | 32384.4698 | 506209.9033 | 0.2579 | 0.1189 | 0.16873 | 0.21079 | 0.063508 | 2.4994e-06 | 2.1172e-07 | 8.6056e-07 | 1.7155e-06 | 1.0975e-07 | 19892088.4968 | 1491892.0606 | 1387807.514 | 17366.7644 | 1302.4946 | 1211.6237 | 22735.419 | 4.1526 | 26041406.25 | 4756.4212 | 2.7928e-09 | 3.7238e-08 | 4.0031e-08 | 3.1989e-06 | 4.2653e-05 | 4.5852e-05
Tl-198m |  | 8508050296.2856 | 25933053251.2203 | 237290.2273 | 237281.4384 | 64.1739 | 15.7762 | 0.045571 | 6.5297e-12 | 2.1422e-12 | 2.3412e-07 | 2.3413e-07 | 8508050296.2856 | 163103260595.3968 | 237290.2273 | 237283.2643 | 64.1739 | 2.5084 | 0.045571 | 6.5297e-12 | 3.4061e-13 | 2.3412e-07 | 2.3413e-07 | 237290.2273 | 2058289.3107 | 522360.4261 | 292869.3708 | 3915224.3029 | 0.045571 | 0.02457 | 0.034502 | 0.040615 | 0.013124 | 2.3412e-07 | 2.6991e-08 | 1.0635e-07 | 1.8969e-07 | 1.4189e-08 | 51001936.381 | 7569646.4149 | 6591364.0447 | 15710.5334 | 2331.7386 | 2030.3905 | 8021.7422 | 1.4652 | 26041406.25 | 4756.4212 | 1.0893e-09 | 7.3392e-09 | 8.4285e-09 | 3.5362e-06 | 2.3826e-05 | 2.7362e-05
Tl-199 |  | 3957438507.2676 | 7034010922.2834 | 489380.8766 | 489286.3296 | 254.6367 | 62.5985 | 0.13138 | 1.4038e-11 | 7.8981e-12 | 1.1352e-07 | 1.1354e-07 | 3957438507.2676 | 44239685368.8671 | 489380.8766 | 489314.9546 | 254.6367 | 9.953 | 0.13138 | 1.4038e-11 | 1.2558e-12 | 1.1352e-07 | 1.1354e-07 | 489380.8766 | 4133139.9522 | 1065797.5492 | 619015.2295 | 9683765.3839 | 0.13138 | 0.063671 | 0.092695 | 0.1114 | 0.026849 | 1.1352e-07 | 1.3441e-08 | 5.2125e-08 | 8.9747e-08 | 5.7369e-09 | 13833626.6882 | 10029526.4578 | 5814182.3936 | 16908.404 | 12258.7727 | 7106.4911 | 31829.5865 | 5.8136 | 26041406.25 | 4756.4212 | 4.0159e-09 | 5.5391e-09 | 9.5551e-09 | 3.2856e-06 | 4.5319e-06 | 7.8175e-06
Tl-200 |  | 135189249.3161 | 614324500.9071 | 9772.9861 | 9772.1242 | 895.6897 | 220.1915 | 0.95836 | 4.1094e-10 | 9.0433e-11 | 5.6845e-06 | 5.685e-06 | 135189249.3161 | 3863730513.7556 | 9772.9861 | 9772.2549 | 895.6897 | 35.01 | 0.95836 | 4.1094e-10 | 1.4379e-11 | 5.6845e-06 | 5.685e-06 | 9772.9861 | 101036.2435 | 25244.5443 | 13381.0625 | 193102.7724 | 0.95836 | 0.4681 | 0.66177 | 0.80264 | 0.25117 | 5.6845e-06 | 5.4985e-07 | 2.2007e-06 | 4.1518e-06 | 2.877e-07 | 1208177.7957 | 483714.2801 | 345419.6996 | 5194.3836 | 2079.6587 | 1485.0814 | 111961.2141 | 20.4495 | 26041406.25 | 4756.4212 | 4.5982e-08 | 1.1485e-07 | 1.6083e-07 | 1.0695e-05 | 2.6714e-05 | 3.7409e-05
Tl-201 |  | 97414728.7511 | 129838790.7704 | 1507748.4375 | 1467980.7107 | 2502.1658 | 615.119 | 0.196 | 5.7029e-10 | 4.2788e-10 | 3.6846e-08 | 3.7845e-08 | 97414728.7511 | 816607667.4914 | 1507748.4375 | 1482073.0355 | 2502.1658 | 97.8025 | 0.196 | 5.7029e-10 | 6.8031e-11 | 3.6846e-08 | 3.7485e-08 | 1507748.4375 | 8432644.15 | 2610066.2277 | 1743470.8893 | 30405410.3785 | 0.196 | 0.099057 | 0.13873 | 0.17056 | 0.025199 | 3.6846e-08 | 6.5881e-09 | 2.1285e-08 | 3.1865e-08 | 1.8271e-09 | 255350.9486 | 3344846.0528 | 237239.6877 | 3066.8967 | 40173.3274 | 2849.3711 | 312770.7296 | 57.1271 | 26041406.25 | 4756.4212 | 2.1756e-07 | 1.6609e-08 | 2.3417e-07 | 1.8114e-05 | 1.3829e-06 | 1.9497e-05
Tl-202 |  | 5248658.4275 | 16476911.3711 | 4801.8539 | 4796.0684 | 10072.9059 | 2476.2689 | 6.3112 | 1.0585e-08 | 3.3717e-09 | 1.1569e-05 | 1.1583e-05 | 5248658.4275 | 103629832.6744 | 4801.8539 | 4797.2427 | 10072.9059 | 393.7212 | 6.3112 | 1.0585e-08 | 5.3609e-10 | 1.1569e-05 | 1.1581e-05 | 4801.8539 | 40379.125 | 10670.2438 | 6390.1966 | 82123.1727 | 6.3112 | 3.3323 | 4.5913 | 5.1349 | 1.6506 | 1.1569e-05 | 1.3758e-06 | 5.2065e-06 | 8.6938e-06 | 6.7648e-07 | 32404.7607 | 130118.6863 | 25943.7329 | 1566.7842 | 6291.2947 | 1254.3907 | 1259113.2385 | 229.975 | 26041406.25 | 4756.4212 | 1.7144e-06 | 4.2696e-07 | 2.1414e-06 | 3.5458e-05 | 8.8305e-06 | 4.4288e-05
Tl-204 |  | 92582.6693 | 19685.147 | 6251245.5684 | 16191.4875 | 190349.6731 | 46794.5378 | 2.9731 | 6.0006e-07 | 2.8222e-06 | 8.887e-09 | 3.4311e-06 | 92582.6693 | 123807.6993 | 6251245.5684 | 52526.0629 | 190349.6731 | 7440.2267 | 2.9731 | 6.0006e-07 | 4.4872e-07 | 8.887e-09 | 1.0577e-06 | 6251245.5684 | 25402041.775 | 9566038.7231 | 6993083.4489 | 61477744.7038 | 2.9731 | 1.8912 | 2.3027 | 2.6786 | 0.37752 | 8.887e-09 | 2.187e-09 | 5.8075e-09 | 7.9443e-09 | 9.0366e-10 | 38.7143 | 2109463.8061 | 38.7136 | 35.3728 | 1927390.8539 | 35.3721 | 23793709.1327 | 4345.8829 | 26041406.25 | 4756.4212 | 0.001435 | 2.6336e-08 | 0.001435 | 0.0015706 | 2.8824e-08 | 0.0015706
Tl-206 | SE | . | . | 6121930173.337 | 6121930173.337 | 2.4022 | 0.59055 | 0.001486 | 0 | 0 | 9.0748e-12 | 9.0748e-12 | . | . | 6121930173.337 | 6121930173.337 | 2.4022 | 0.093896 | 0.001486 | 0 | 0 | 9.0748e-12 | 9.0748e-12 | 6121930173.337 | 53474068119.4279 | 15419416756.2459 | 8437351649.9417 | 40471978224.557 | 0.001486 | 0.00050099 | 0.00081718 | 0.0011233 | 0.00016016 | 9.0748e-12 | 1.0389e-12 | 3.6029e-12 | 6.5844e-12 | 1.3727e-12 | . | 107765704408.8613 | 107765704408.8613 | . | 1242628.389 | 1242628.389 | 300.2791 | 0.054846 | 26041406.25 | 4756.4212 | 0 | 5.1552e-13 | 5.1552e-13 | 0 | 4.4708e-08 | 4.4708e-08
Tl-206m |  | . | . | 2967282.4646 | 2967282.4646 | 2.1391 | 0.52587 | 0.0017543 | 0 | 0 | 1.8723e-08 | 1.8723e-08 | . | . | 2967282.4646 | 2967282.4646 | 2.1391 | 0.083613 | 0.0017543 | 0 | 0 | 1.8723e-08 | 1.8723e-08 | 2967282.4646 | 26356094.3525 | 6714752.5793 | 3699160.3573 | 47730771.4256 | 0.0017543 | 0.00095617 | 0.0013299 | 0.0015724 | 0.00054175 | 1.8723e-08 | 2.1079e-09 | 8.2736e-09 | 1.5018e-08 | 1.1639e-09 | . | 111338684.9828 | 111338684.9828 | . | 1143.2181 | 1143.2181 | 267.3914 | 0.048839 | 26041406.25 | 4756.4212 | 0 | 4.9897e-10 | 4.9897e-10 | 0 | 4.8595e-05 | 4.8595e-05
Tl-207 |  | . | . | 1200749818.5394 | 1200749818.5394 | 2.7283 | 0.6707 | 0.0029136 | 0 | 0 | 4.6267e-11 | 4.6267e-11 | . | . | 1200749818.5394 | 1200749818.5394 | 2.7283 | 0.10664 | 0.0029136 | 0 | 0 | 4.6267e-11 | 4.6267e-11 | 1200749818.5394 | 9639971189.4974 | 2682556415.7742 | 1495529804.6314 | 6699831518.1613 | 0.0029136 | 0.0015121 | 0.0021567 | 0.0026077 | 0.00087029 | 4.6267e-11 | 5.763e-12 | 2.071e-11 | 3.7147e-11 | 8.292e-12 | . | 49280563549.9236 | 49280563549.9236 | . | 645365.0666 | 645365.0666 | 341.0313 | 0.062289 | 26041406.25 | 4756.4212 | 0 | 1.1273e-12 | 1.1273e-12 | 0 | 8.6083e-08 | 8.6083e-08
Tl-208 |  | . | . | 967228.7406 | 967228.7406 | 1.7462 | 0.42928 | 0.0032794 | 0 | 0 | 5.7437e-08 | 5.7437e-08 | . | . | 967228.7406 | 967228.7406 | 1.7462 | 0.068254 | 0.0032794 | 0 | 0 | 5.7437e-08 | 5.7437e-08 | 967228.7406 | 12929462.7524 | 3114909.5787 | 1491366.1278 | 24912893.1203 | 0.0032794 | 0.0014838 | 0.0021121 | 0.0026809 | 0.00080583 | 5.7437e-08 | 4.2968e-09 | 1.7835e-08 | 3.7251e-08 | 2.23e-09 | . | 87752607.5139 | 87752607.5139 | . | 735.5264 | 735.5264 | 218.2743 | 0.039867 | 26041406.25 | 4756.4212 | 0 | 6.3309e-10 | 6.3309e-10 | 0 | 7.5531e-05 | 7.5531e-05
Tl-209 | SE | . | . | 3114974.1822 | 3114974.1822 | 1.236 | 0.30385 | 0.0017279 | 0 | 0 | 1.7835e-08 | 1.7835e-08 | . | . | 3114974.1822 | 3114974.1822 | 1.236 | 0.048312 | 0.0017279 | 0 | 0 | 1.7835e-08 | 1.7835e-08 | 3114974.1822 | 37623934.9127 | 9093621.736 | 4947714.7695 | 67888688.3188 | 0.0017279 | 0.00077488 | 0.0011161 | 0.0012891 | 0.00044078 | 1.7835e-08 | 1.4766e-09 | 6.1092e-09 | 1.1228e-08 | 8.1832e-10 | . | 205616102.8692 | 205616102.8692 | . | 1219.8974 | 1219.8974 | 154.5008 | 0.028219 | 26041406.25 | 4756.4212 | 0 | 2.7019e-10 | 2.7019e-10 | 0 | 4.5541e-05 | 4.5541e-05
Tl-210 | SE | . | . | 4328294.6853 | 4328294.6853 | 0.74355 | 0.18279 | 0.00095588 | 0 | 0 | 1.2835e-08 | 1.2835e-08 | . | . | 4328294.6853 | 4328294.6853 | 0.74355 | 0.029063 | 0.00095588 | 0 | 0 | 1.2835e-08 | 1.2835e-08 | 4328294.6853 | 46675317.478 | 11607408.3693 | 6168725.2684 | 86580586.8098 | 0.00095588 | 0.00047903 | 0.00067241 | 0.0007927 | 0.00026677 | 1.2835e-08 | 1.1902e-09 | 4.7862e-09 | 9.0059e-09 | 6.4166e-10 | . | 264409177.5082 | 264409177.5082 | . | 943.6942 | 943.6942 | 92.9435 | 0.016976 | 26041406.25 | 4756.4212 | 0 | 2.1011e-10 | 2.1011e-10 | 0 | 5.887e-05 | 5.887e-05
Tm-161 |  | 47761424185.2652 | 225219493598.2619 | 435907.483 | 435902.661 | 17.2732 | 4.2464 | 0.022006 | 1.1632e-12 | 2.4667e-13 | 1.2745e-07 | 1.2745e-07 | 47761424185.2652 | 1.4165e+12 | 435907.483 | 435903.3705 | 17.2732 | 0.67516 | 0.022006 | 1.1632e-12 | 3.922e-14 | 1.2745e-07 | 1.2745e-07 | 435907.483 | 5028996.2371 | 1235398.4291 | 625391.8686 | 10239480.4155 | 0.022006 | 0.009938 | 0.014414 | 0.018114 | 0.0049119 | 1.2745e-07 | 1.1047e-08 | 4.4969e-08 | 8.8832e-08 | 5.4256e-09 | 442933972.0621 | 25506898.8006 | 24118032.186 | 36724.6227 | 2114.8327 | 1999.6787 | 2159.1499 | 0.39437 | 26041406.25 | 4756.4212 | 1.2543e-10 | 2.178e-09 | 2.3035e-09 | 1.5127e-06 | 2.6269e-05 | 2.7782e-05
Tm-162 |  | 79068670188.2146 | 508367153019.5741 | 341986.9389 | 341985.2297 | 12.4115 | 3.0512 | 0.017456 | 7.0262e-13 | 1.0928e-13 | 1.6245e-07 | 1.6245e-07 | 79068670188.2146 | 3.1973e+12 | 341986.9389 | 341985.4231 | 12.4115 | 0.48513 | 0.017456 | 7.0262e-13 | 1.7375e-14 | 1.6245e-07 | 1.6245e-07 | 341986.9389 | 4000290.0558 | 970321.6233 | 489468.1667 | 7643790.6886 | 0.017456 | 0.0082254 | 0.011833 | 0.014639 | 0.0044146 | 1.6245e-07 | 1.3888e-08 | 5.7254e-08 | 1.135e-07 | 7.268e-09 | 999793928.8262 | 22813304.3607 | 22304363.2551 | 59563.6959 | 1359.1248 | 1328.8041 | 1551.4421 | 0.28337 | 26041406.25 | 4756.4212 | 5.5566e-11 | 2.4352e-09 | 2.4908e-09 | 9.327e-07 | 4.0876e-05 | 4.1808e-05
Tm-163 |  | 8887034580.8922 | 40970522826.3812 | 115828.9007 | 115827.0636 | 62.1149 | 15.27 | 0.079453 | 6.2512e-12 | 1.356e-12 | 4.7963e-07 | 4.7964e-07 | 8887034580.8922 | 257679872730.2369 | 115828.9007 | 115827.339 | 62.1149 | 2.4279 | 0.079453 | 6.2512e-12 | 2.156e-13 | 4.7963e-07 | 4.7964e-07 | 115828.9007 | 1327323.228 | 321222.6977 | 166231.2023 | 2525363.8918 | 0.079453 | 0.036311 | 0.053204 | 0.065051 | 0.019403 | 4.7963e-07 | 4.1855e-08 | 1.7295e-07 | 3.342e-07 | 2.1999e-08 | 80575780.2001 | 6903346.1149 | 6358574.0122 | 24024.024 | 2058.2631 | 1895.8369 | 7764.3601 | 1.4181 | 26041406.25 | 4756.4212 | 6.8948e-10 | 8.0475e-09 | 8.737e-09 | 2.3125e-06 | 2.6991e-05 | 2.9304e-05
Tm-164 |  | . | . | 13262183.7818 | 13262183.7818 | 1.1439 | 0.28122 | 0.0011959 | 0 | 0 | 4.189e-09 | 4.189e-09 | . | . | 13262183.7818 | 13262183.7818 | 1.1439 | 0.044713 | 0.0011959 | 0 | 0 | 4.189e-09 | 4.189e-09 | 13262183.7818 | 138277435.4785 | 33833387.698 | 18246125.5046 | 258689458.7525 | 0.0011959 | 0.00057655 | 0.00083707 | 0.00099528 | 0.00031174 | 4.189e-09 | 4.0176e-10 | 1.642e-09 | 3.0448e-09 | 2.1476e-10 | . | 641471560.9267 | 641471560.9267 | . | 3522.2389 | 3522.2389 | 142.9901 | 0.026117 | 26041406.25 | 4756.4212 | 0 | 8.6606e-11 | 8.6606e-11 | 0 | 1.5773e-05 | 1.5773e-05
Tm-165 |  | 68656160.3972 | 247727628.6448 | 34395.9601 | 34373.9665 | 1031.5875 | 253.5999 | 0.73189 | 8.0918e-10 | 2.2426e-10 | 1.6152e-06 | 1.6162e-06 | 68656160.3972 | 1558057340.1873 | 34395.9601 | 34377.9782 | 1031.5875 | 40.3218 | 0.73189 | 8.0918e-10 | 3.5657e-11 | 1.6152e-06 | 1.616e-06 | 34395.9601 | 308257.2925 | 78357.8099 | 43568.6032 | 593004.9751 | 0.73189 | 0.37103 | 0.5331 | 0.63863 | 0.19195 | 1.6152e-06 | 1.8022e-07 | 7.0899e-07 | 1.2751e-06 | 9.3684e-08 | 487200.201 | 1063241.4896 | 334105.7394 | 2412.4543 | 5264.8203 | 1654.3811 | 128948.4328 | 23.5522 | 26041406.25 | 4756.4212 | 1.1403e-07 | 5.2251e-08 | 1.6628e-07 | 2.3028e-05 | 1.0552e-05 | 3.3581e-05
Tm-166 |  | 364241164.2412 | 1594052406.2499 | 15833.7769 | 15832.9314 | 264.2456 | 64.9607 | 0.3687 | 1.5252e-10 | 3.4851e-11 | 3.5086e-06 | 3.5088e-06 | 364241164.2412 | 10025628008.4205 | 15833.7769 | 15833.0636 | 264.2456 | 10.3286 | 0.3687 | 1.5252e-10 | 5.5413e-12 | 3.5086e-06 | 3.5088e-06 | 15833.7769 | 181551.8045 | 45059.1311 | 22454.7201 | 344679.9654 | 0.3687 | 0.17541 | 0.24717 | 0.31023 | 0.095199 | 3.5086e-06 | 3.06e-07 | 1.2329e-06 | 2.4741e-06 | 1.6118e-07 | 3134986.0205 | 1048735.3971 | 785848.4065 | 3976.3902 | 1330.2073 | 996.7636 | 33030.703 | 6.033 | 26041406.25 | 4756.4212 | 1.7721e-08 | 5.2973e-08 | 7.0694e-08 | 1.3971e-05 | 4.1764e-05 | 5.5735e-05
Tm-167 |  | 4866271.6771 | 5809372.9977 | 75221.0757 | 73143.3748 | 7618.5102 | 1872.8935 | 1.8334 | 1.1416e-08 | 9.563e-09 | 7.3856e-07 | 7.5954e-07 | 4866271.6771 | 36537451.5975 | 75221.0757 | 73926.1571 | 7618.5102 | 297.7859 | 1.8334 | 1.1416e-08 | 1.5205e-09 | 7.3856e-07 | 7.5149e-07 | 75221.0757 | 448967.4923 | 125115.6799 | 80998.0785 | 1090956.2736 | 1.8334 | 1.1076 | 1.574 | 1.7693 | 0.41935 | 7.3856e-07 | 1.2374e-07 | 4.4403e-07 | 6.8588e-07 | 5.0923e-08 | 11425.1596 | 646667.6723 | 11226.8072 | 417.8091 | 23648.1289 | 410.5555 | 952313.775 | 173.9386 | 26041406.25 | 4756.4212 | 4.8625e-06 | 8.591e-08 | 4.9484e-06 | 0.00013297 | 2.3492e-06 | 0.00013532
Tm-168 |  | 352977.0267 | 170576.7576 | 168.2472 | 168.0015 | 71612.4517 | 17604.8192 | 61.7453 | 1.5739e-07 | 3.2569e-07 | 0.0003302 | 0.00033068 | 352977.0267 | 1072824.9031 | 168.2472 | 168.1407 | 71612.4517 | 2799.1268 | 61.7453 | 1.5739e-07 | 5.1784e-08 | 0.0003302 | 0.00033041 | 168.2472 | 1594.3828 | 401.7017 | 215.3915 | 3028.5159 | 61.7453 | 31.2938 | 44.595 | 54.0089 | 16.7132 | 0.0003302 | 3.4844e-05 | 0.0001383 | 0.00025793 | 1.8344e-05 | 335.4694 | 6583.8626 | 319.2048 | 115.3153 | 2263.158 | 109.7245 | 8951556.4624 | 1634.9875 | 26041406.25 | 4756.4212 | 0.0001656 | 8.4381e-06 | 0.00017404 | 0.00048177 | 2.4548e-05 | 0.00050631
Tm-170 |  | 170792.9097 | 75754.9217 | 3663634.7633 | 51737.1808 | 91101.2376 | 22395.8373 | 1.8987 | 3.2528e-07 | 7.3335e-07 | 1.5164e-08 | 1.0738e-06 | 170792.9097 | 476452.7577 | 3663634.7633 | 121553.3407 | 91101.2376 | 3560.888 | 1.8987 | 3.2528e-07 | 1.166e-07 | 1.5164e-08 | 4.5704e-07 | 3663634.7633 | 16595900.0479 | 5515210.7738 | 4173400.8402 | 41379842.3073 | 1.8987 | 1.0479 | 1.4895 | 1.6741 | 0.22069 | 1.5164e-08 | 3.3475e-09 | 1.0073e-08 | 1.3312e-08 | 1.3426e-09 | 148.9855 | 1773281.0944 | 148.9729 | 65.1499 | 775438.6459 | 65.1444 | 11387654.7056 | 2079.9369 | 26041406.25 | 4756.4212 | 0.00037289 | 3.1329e-08 | 0.00037292 | 0.00085273 | 7.1643e-08 | 0.0008528
Tm-171 |  | 1117963.189 | 298510.6539 | 189874657.5169 | 235309.9164 | 174877.0039 | 42990.8201 | 0.43962 | 4.9693e-08 | 1.8611e-07 | 2.9259e-10 | 2.3609e-07 | 1117963.189 | 1877451.9335 | 189874657.5169 | 698135.2177 | 174877.0039 | 6835.4441 | 0.43962 | 4.9693e-08 | 2.9591e-08 | 2.9259e-10 | 7.9576e-08 | 189874657.5169 | 722410914.9354 | 248139982.1197 | 217685301.5048 | 1875919481.3569 | 0.43962 | 0.22013 | 0.35561 | 0.38345 | 0.063567 | 2.9259e-10 | 7.6902e-11 | 2.2389e-10 | 2.5521e-10 | 2.9615e-11 | 587.074 | 9533422.8043 | 587.0379 | 492.8005 | 8002526.8253 | 492.7701 | 21859625.4841 | 3992.6257 | 26041406.25 | 4756.4212 | 9.463e-05 | 5.8274e-09 | 9.4636e-05 | 0.00011273 | 6.9422e-09 | 0.00011274
Tm-172 |  | 5685410.9684 | 17063195.1946 | 7799.3712 | 7785.1329 | 2182.6002 | 536.5587 | 3.0502 | 9.7715e-09 | 3.2558e-09 | 7.123e-06 | 7.136e-06 | 5685410.9684 | 107317204.2434 | 7799.3712 | 7788.1213 | 2182.6002 | 85.3116 | 3.0502 | 9.7715e-09 | 5.1767e-10 | 7.123e-06 | 7.1333e-06 | 7799.3712 | 86613.1949 | 21107.8154 | 11349.0283 | 167207.2308 | 3.0502 | 1.5125 | 2.1716 | 2.5104 | 0.80156 | 7.123e-06 | 6.4141e-07 | 2.632e-06 | 4.8951e-06 | 3.3225e-07 | 33557.7916 | 521754.6004 | 31529.8783 | 351.5711 | 5466.2068 | 330.3255 | 272825.0274 | 49.8311 | 26041406.25 | 4756.4212 | 1.6555e-06 | 1.0648e-07 | 1.762e-06 | 0.00015802 | 1.0163e-05 | 0.00016818
Tm-173 |  | 270907523.3347 | 986256767.0668 | 189353.9849 | 189185.4293 | 282.7771 | 69.5164 | 0.18077 | 2.0507e-10 | 5.6329e-11 | 2.9339e-07 | 2.9365e-07 | 270907523.3347 | 6202960096.3124 | 189353.9849 | 189215.9541 | 282.7771 | 11.053 | 0.18077 | 2.0507e-10 | 8.9562e-12 | 2.9339e-07 | 2.9361e-07 | 189353.9849 | 1564457.7455 | 424822.0463 | 263612.8642 | 2807550.5986 | 0.18077 | 0.10057 | 0.13158 | 0.14101 | 0.056679 | 2.9339e-07 | 3.5511e-08 | 1.3077e-07 | 2.1074e-07 | 1.9788e-08 | 1939648.3863 | 5379311.7457 | 1425608.7147 | 2632.7698 | 7301.5756 | 1935.0412 | 35347.1419 | 6.4561 | 26041406.25 | 4756.4212 | 2.8642e-08 | 1.0328e-08 | 3.8969e-08 | 2.1101e-05 | 7.6086e-06 | 2.871e-05
Tm-174 |  | . | . | 2759480.7774 | 2759480.7774 | 3.0886 | 0.75928 | 0.0025812 | 0 | 0 | 2.0132e-08 | 2.0132e-08 | . | . | 2759480.7774 | 2759480.7774 | 3.0886 | 0.12072 | 0.0025812 | 0 | 0 | 2.0132e-08 | 2.0132e-08 | 2759480.7774 | 24481818.2831 | 6296140.6399 | 3470795.3454 | 45032688.3614 | 0.0025812 | 0.0014093 | 0.0019436 | 0.0023001 | 0.00078263 | 2.0132e-08 | 2.2692e-09 | 8.8237e-09 | 1.6006e-08 | 1.2337e-09 | . | 104935155.4076 | 104935155.4076 | . | 1555.7012 | 1555.7012 | 386.0732 | 0.070516 | 26041406.25 | 4756.4212 | 0 | 5.2942e-10 | 5.2942e-10 | 0 | 3.5711e-05 | 3.5711e-05
Tm-175 |  | 173401429330.4085 | 767799616729.0767 | 1349153.6573 | 1349140.7896 | 8.6938 | 2.1372 | 0.0083371 | 3.2038e-13 | 7.2356e-14 | 4.1178e-08 | 4.1178e-08 | 173401429330.4085 | 4.829e+12 | 1349153.6573 | 1349142.7833 | 8.6938 | 0.33982 | 0.0083371 | 3.2038e-13 | 1.1504e-14 | 4.1178e-08 | 4.1178e-08 | 1349153.6573 | 13105430.2095 | 3240552.9783 | 1771711.9421 | 23397846.4436 | 0.0083371 | 0.0042812 | 0.0061177 | 0.0071997 | 0.002447 | 4.1178e-08 | 4.2391e-09 | 1.7144e-08 | 3.1357e-08 | 2.3744e-09 | 1510013758.3658 | 60379796.932 | 58058264.3039 | 63013.8335 | 2519.6873 | 2422.8083 | 1086.7244 | 0.19849 | 26041406.25 | 4756.4212 | 3.6791e-11 | 9.2009e-10 | 9.5688e-10 | 8.8163e-07 | 2.2048e-05 | 2.293e-05
Tm-176 |  | . | . | 3956136.3122 | 3956136.3122 | 1.0581 | 0.26012 | 0.0014829 | 0 | 0 | 1.4043e-08 | 1.4043e-08 | . | . | 3956136.3122 | 3956136.3122 | 1.0581 | 0.041359 | 0.0014829 | 0 | 0 | 1.4043e-08 | 1.4043e-08 | 3956136.3122 | 46746561.3467 | 11629485.7796 | 5661490.6582 | 88703327.245 | 0.0014829 | 0.00067945 | 0.00095769 | 0.0012323 | 0.00036992 | 1.4043e-08 | 1.1884e-09 | 4.7771e-09 | 9.8128e-09 | 6.263e-10 | . | 261205711.2383 | 261205711.2383 | . | 1326.6789 | 1326.6789 | 132.2658 | 0.024158 | 26041406.25 | 4756.4212 | 0 | 2.1269e-10 | 2.1269e-10 | 0 | 4.1875e-05 | 4.1875e-05
U-227 |  | . | . | 873825500.1876 | 873825500.1876 | 0.62916 | 0.15467 | 0.00016351 | 0 | 0 | 6.3577e-11 | 6.3577e-11 | . | . | 873825500.1876 | 873825500.1876 | 0.62916 | 0.024592 | 0.00016351 | 0 | 0 | 6.3577e-11 | 6.3577e-11 | 873825500.1876 | 5362149620.6688 | 1437571136.4554 | 918439062.6053 | 15031729742.3169 | 0.00016351 | 0.00010483 | 0.00014465 | 0.00016138 | 3.7459e-05 | 6.3577e-11 | 1.0361e-11 | 3.8645e-11 | 6.0488e-11 | 3.6958e-12 | . | 8716647047.999 | 8716647047.999 | . | 26324.1014 | 26324.1014 | 78.6445 | 0.014364 | 26041406.25 | 4756.4212 | 0 | 6.3734e-12 | 6.3734e-12 | 0 | 2.1104e-06 | 2.1104e-06
U-228 |  | . | . | 5732055338.306 | 5732055338.306 | 5.2048 | 1.2795 | 0.00084786 | 0 | 0 | 9.692e-12 | 9.692e-12 | . | . | 5732055338.306 | 5732055338.306 | 5.2048 | 0.20344 | 0.00084786 | 0 | 0 | 9.692e-12 | 9.692e-12 | 5732055338.306 | 40246625935.4807 | 9981520624.2099 | 5991730855.3465 | 364300092024.9552 | 0.00084786 | 0.00042709 | 0.000665 | 0.00082803 | 4.368e-05 | 9.692e-12 | 1.3804e-12 | 5.5658e-12 | 9.2719e-12 | 1.525e-13 | . | 32289600018.2878 | 32289600018.2878 | . | 806706.3332 | 806706.3332 | 650.6048 | 0.11883 | 26041406.25 | 4756.4212 | 0 | 1.7205e-12 | 1.7205e-12 | 0 | 6.8866e-08 | 6.8866e-08
U-230 |  | 31302.1388 | 240.8947 | 8491411.045 | 239.0483 | 17131.263 | 4211.4574 | 2.1305 | 1.7748e-06 | 0.00023062 | 6.5425e-09 | 0.0002324 | 31302.1388 | 1515.0825 | 8491411.045 | 1444.8894 | 17131.263 | 669.6123 | 2.1305 | 1.7748e-06 | 3.6668e-05 | 6.5425e-09 | 3.8449e-05 | 8491411.045 | 91843324.998 | 16583810.9908 | 10091200.3075 | 1275128090.1112 | 2.1305 | 0.66213 | 1.4698 | 1.8346 | 0.035201 | 6.5425e-09 | 6.0489e-10 | 3.35e-09 | 5.5053e-09 | 4.3568e-11 | 0.47376 | 34657327.5774 | 0.47376 | 0.038958 | 2849902.7155 | 0.038958 | 2141407.8804 | 391.1247 | 26041406.25 | 4756.4212 | 0.11065 | 1.603e-09 | 0.11065 | 0.75974 | 1.9494e-08 | 0.75974
U-231 |  | 17936117.9361 | 30813864.5042 | 1631744.9149 | 1426437.407 | 3459.2154 | 850.3949 | 0.20534 | 3.0974e-09 | 1.8029e-09 | 3.4046e-08 | 3.8947e-08 | 17936117.9361 | 193800618.9819 | 1631744.9149 | 1484220.686 | 3459.2154 | 135.2109 | 0.20534 | 3.0974e-09 | 2.8666e-10 | 3.4046e-08 | 3.743e-08 | 1631744.9149 | 8912746.5946 | 2501003.5752 | 1732145.5508 | 64961348.0253 | 0.20534 | 0.11545 | 0.16821 | 0.19481 | 0.014389 | 3.4046e-08 | 6.2332e-09 | 2.2213e-08 | 3.2073e-08 | 8.552e-10 | 60600.9151 | 2938732.793 | 59376.4861 | 1006.2418 | 48795.8953 | 985.9109 | 432401.9303 | 78.9775 | 26041406.25 | 4756.4212 | 9.1674e-07 | 1.8904e-08 | 9.3564e-07 | 5.521e-05 | 1.1385e-06 | 5.6349e-05
U-232 |  | 1102.5134 | 11.786 | 15980844.0977 | 11.6613 | 207287.0502 | 50958.3313 | 6.389 | 5.0389e-05 | 0.0047136 | 3.4763e-09 | 0.004764 | 1102.5134 | 74.1268 | 15980844.0977 | 69.4566 | 207287.0502 | 8102.2606 | 6.389 | 5.0389e-05 | 0.00074946 | 3.4763e-09 | 0.00079985 | 15980844.0977 | 208129815.5361 | 32859160.8418 | 19619293.0702 | 2216390877.8398 | 6.389 | 1.3229 | 3.9008 | 5.272 | 0.049692 | 3.4763e-09 | 2.6692e-10 | 1.6907e-09 | 2.8317e-09 | 2.5066e-11 | 0.023179 | 12693875.0276 | 0.023179 | 0.023063 | 12630250.6712 | 0.023063 | 25910881.2755 | 4732.5811 | 26041406.25 | 4756.4212 | 0.90899 | 4.3765e-09 | 0.90899 | 0.91008 | 4.3986e-09 | 0.91008
U-233 | SE | 5111.5056 | 38.3234 | 2737597.2369 | 38.0376 | 208330.7966 | 51214.9202 | 28.5385 | 1.0869e-05 | 0.0014496 | 2.0293e-08 | 0.0014605 | 5111.5056 | 241.0308 | 2737597.2369 | 230.1575 | 208330.7966 | 8143.0577 | 28.5385 | 1.0869e-05 | 0.00023049 | 2.0293e-08 | 0.00024138 | 2737597.2369 | 45988429.9275 | 6788067.0962 | 3719608.3811 | 653802634.2242 | 28.5385 | 5.8254 | 16.1652 | 21.7173 | 0.23782 | 2.0293e-08 | 1.208e-09 | 8.1842e-09 | 1.4936e-08 | 8.4972e-11 | 0.07537 | 12457260.6521 | 0.07537 | 0.075369 | 12457233.5387 | 0.075369 | 26041349.5705 | 4756.4109 | 26041406.25 | 4756.4212 | 0.5215 | 4.4596e-09 | 0.5215 | 0.5215 | 4.4597e-09 | 0.5215
U-234 |  | 5222.6213 | 38.9858 | 2881098113.5471 | 38.697 | 208330.956 | 51214.9594 | 0.076103 | 1.0637e-05 | 0.001425 | 1.9283e-11 | 0.0014356 | 5222.6213 | 245.1973 | 2881098113.5471 | 234.2018 | 208330.956 | 8143.0639 | 0.076103 | 1.0637e-05 | 0.00022657 | 1.9283e-11 | 0.00023721 | 2881098113.5471 | 9079886106.4335 | 3665113750.6407 | 2956850256.4697 | 4706268007.6385 | 0.076103 | 0.05608 | 0.071801 | 0.074496 | 0.030917 | 1.9283e-11 | 6.1185e-12 | 1.5158e-11 | 1.8789e-11 | 1.1804e-11 | 0.076673 | 22786270.2739 | 0.076673 | 0.076672 | 22786238.1129 | 0.076672 | 26041369.4947 | 4756.4145 | 26041406.25 | 4756.4212 | 0.51547 | 2.4381e-09 | 0.51547 | 0.51547 | 2.4381e-09 | 0.51547
U-235 |  | 5418.9526 | 43.3688 | 2541.2579 | 42.3082 | 208331.2555 | 51215.0331 | 39.6668 | 1.0252e-05 | 0.001281 | 2.1861e-05 | 0.0013131 | 5418.9526 | 272.7635 | 2541.2579 | 235.6144 | 208331.2555 | 8143.0756 | 39.6668 | 1.0252e-05 | 0.00020367 | 2.1861e-05 | 0.00023579 | 2541.2579 | 13363.6778 | 3787.5153 | 2587.1352 | 19782.9144 | 39.6668 | 29.5955 | 38.2992 | 40.0669 | 20.2106 | 2.1861e-05 | 4.1572e-06 | 1.4668e-05 | 2.1474e-05 | 2.8082e-06 | 0.085292 | 18490.1262 | 0.085292 | 0.085292 | 18490.1267 | 0.085292 | 26041406.9361 | 4756.4214 | 26041406.25 | 4756.4212 | 0.47866 | 3.0046e-06 | 0.47866 | 0.47866 | 3.0046e-06 | 0.47866
U-235m |  | 659919285801637 | 8132945216654963 | . | 6.1039e+14 | 14.871 | 3.6558 | 0 | 8.4185e-17 | 6.8309e-18 | 0 | 9.1015e-17 | 659919285801637 | 51151319138163560 | . | 6.5151e+14 | 14.871 | 0.58126 | 0 | 8.4185e-17 | 1.0861e-18 | 0 | 8.5271e-17 | . | . | . | . | . | 0 | 0 | 0 | 0 | 0 | 0 | 0 | 0 | 0 | 0 | 1.5995e+13 | . | 1.5995e+13 | 1141735795.2011 | . | 1141735795.2011 | 1858.8707 | 0.33952 | 26041406.25 | 4756.4212 | 3.4733e-15 | 0 | 3.4733e-15 | 4.8658e-11 | 0 | 4.8658e-11
U-236 |  | 5544.0056 | 42.2439 | 589808884.6561 | 41.9245 | 208331.2468 | 51215.0309 | 0.76103 | 1.0021e-05 | 0.0013151 | 9.4192e-11 | 0.0013251 | 5544.0056 | 265.689 | 589808884.6561 | 253.5384 | 208331.2468 | 8143.0753 | 0.76103 | 1.0021e-05 | 0.0002091 | 9.4192e-11 | 0.00021912 | 589808884.6561 | 4761900447.6463 | 886272748.1399 | 644922439.1455 | 27271424983.0088 | 0.76103 | 0.18697 | 0.58455 | 0.70262 | 0.006659 | 9.4192e-11 | 1.1667e-11 | 6.2684e-11 | 8.6142e-11 | 2.0371e-12 | 0.08308 | 38179994.9762 | 0.08308 | 0.08308 | 38179994.3953 | 0.08308 | 26041405.8538 | 4756.4212 | 26041406.25 | 4756.4212 | 0.48762 | 1.4551e-09 | 0.48762 | 0.48762 | 1.4551e-09 | 0.48762
U-237 |  | 4771697.4925 | 5520688.354 | 150456.7928 | 142103.3402 | 5559.4534 | 1366.7061 | 0.99132 | 1.1643e-08 | 1.0063e-08 | 3.6924e-07 | 3.9095e-07 | 4771697.4925 | 34721799.3405 | 150456.7928 | 145247.5908 | 5559.4534 | 217.3032 | 0.99132 | 1.1643e-08 | 1.6e-09 | 3.6924e-07 | 3.8248e-07 | 150456.7928 | 917535.813 | 252468.6067 | 165201.5479 | 3367811.1701 | 0.99132 | 0.56463 | 0.80675 | 0.92015 | 0.1467 | 3.6924e-07 | 6.0548e-08 | 2.2005e-07 | 3.3629e-07 | 1.6496e-08 | 10857.4102 | 918754.1521 | 10730.6009 | 289.737 | 24517.5454 | 286.353 | 694931.6736 | 126.9282 | 26041406.25 | 4756.4212 | 5.1168e-06 | 6.0468e-08 | 5.1772e-06 | 0.00019174 | 2.2659e-06 | 0.00019401
U-238 |  | 5720.0066 | 45.88 | 2550525.2599 | 45.5141 | 208331.218 | 51215.0238 | 175.9876 | 9.7124e-06 | 0.0012109 | 2.1782e-08 | 0.0012206 | 5720.0066 | 288.5574 | 2550525.2599 | 274.67 | 208331.218 | 8143.0741 | 175.9876 | 9.7124e-06 | 0.00019253 | 2.1782e-08 | 0.00020226 | 2550525.2599 | 12922148.3222 | 4955804.2136 | 3090077.0368 | 4718471.7308 | 175.9876 | 81.8948 | 119.0564 | 154.5926 | 47.5642 | 2.1782e-08 | 4.2992e-09 | 1.121e-08 | 1.7979e-08 | 1.1774e-08 | 0.090231 | 44656964.595 | 0.090231 | 0.090231 | 44656957.7302 | 0.090231 | 26041402.2468 | 4756.4205 | 26041406.25 | 4756.4212 | 0.45974 | 1.244e-09 | 0.45974 | 0.45974 | 1.244e-09 | 0.45974
U-239 |  | 94073172633.313 | 275985192723.8608 | 94849966.7611 | 94721908.8899 | 13.4125 | 3.2972 | 0.0049179 | 5.9055e-13 | 2.013e-13 | 5.8571e-10 | 5.8651e-10 | 94073172633.313 | 1.7358e+12 | 94849966.7611 | 94749257.6491 | 13.4125 | 0.52426 | 0.0049179 | 5.9055e-13 | 3.2006e-14 | 5.8571e-10 | 5.8634e-10 | 94849966.7611 | 946429909.9203 | 251869028.4869 | 132001212.7927 | 2454861674.8406 | 0.0049179 | 0.0015327 | 0.00247 | 0.0037045 | 0.00049192 | 5.8571e-10 | 5.87e-11 | 2.2057e-10 | 4.2087e-10 | 2.2631e-11 | 542773699.0722 | 1064216627.0595 | 359447587.1387 | 34944.0349 | 68514.7845 | 23141.4106 | 1676.5584 | 0.30622 | 26041406.25 | 4756.4212 | 1.0235e-10 | 5.2203e-11 | 1.5456e-10 | 1.5898e-06 | 8.1085e-07 | 2.4007e-06
U-240 |  | 39528977.4122 | 151166561.4794 | 116464118.2399 | 24691692.014 | 483.8784 | 118.954 | 0.041308 | 1.4054e-09 | 3.6751e-10 | 4.7701e-10 | 2.2499e-09 | 39528977.4122 | 950746479.076 | 116464118.2399 | 28623738.2989 | 483.8784 | 18.9134 | 0.041308 | 1.4054e-09 | 5.8433e-11 | 4.7701e-10 | 1.9409e-09 | 116464118.2399 | 994110741.3346 | 202574639.8942 | 130040891.9733 | 12023469283.849 | 0.041308 | 0.015419 | 0.030904 | 0.037335 | 0.00099427 | 4.7701e-10 | 5.5884e-11 | 2.7424e-10 | 4.2721e-10 | 4.6205e-12 | 297295.7822 | 305447283.5088 | 297006.7018 | 690.5109 | 709443.8675 | 689.8394 | 60484.7938 | 11.0475 | 26041406.25 | 4756.4212 | 1.8687e-07 | 1.8188e-10 | 1.8705e-07 | 8.0455e-05 | 7.8308e-08 | 8.0533e-05
U-242 |  | 85387682764.7319 | 457286616541.1097 | 63888628.8081 | 63831950.4557 | 9.6089 | 2.3622 | 0.0057286 | 6.5062e-13 | 1.2149e-13 | 8.6956e-10 | 8.7033e-10 | 85387682764.7319 | 2.8761e+12 | 63888628.8081 | 63839444.8386 | 9.6089 | 0.37559 | 0.0057286 | 6.5062e-13 | 1.9316e-14 | 8.6956e-10 | 8.7023e-10 | 63888628.8081 | 545033264.7067 | 141930019.1541 | 79112904.6989 | 982140327.2833 | 0.0057286 | 0.0028269 | 0.0040922 | 0.0050117 | 0.0014042 | 8.6956e-10 | 1.0193e-10 | 3.9143e-10 | 7.0222e-10 | 5.6565e-11 | 899335018.4717 | 1560276835.4161 | 570501233.5104 | 41480.3293 | 71965.1693 | 26313.4188 | 1201.1165 | 0.21938 | 26041406.25 | 4756.4212 | 6.1773e-11 | 3.5606e-11 | 9.7379e-11 | 1.3393e-06 | 7.7197e-07 | 2.1113e-06
V-47 |  | 33552644669.209 | 193824319698.4784 | 947486.7484 | 947455.3619 | 18.6459 | 4.5838 | 0.013463 | 1.6558e-12 | 2.8663e-13 | 5.8634e-08 | 5.8636e-08 | 33552644669.209 | 1.219e+12 | 947486.7484 | 947459.2569 | 18.6459 | 0.72882 | 0.013463 | 1.6558e-12 | 4.5573e-14 | 5.8634e-08 | 5.8636e-08 | 947486.7484 | 8159528.8445 | 2046854.5179 | 1201270.6862 | 14359086.4463 | 0.013463 | 0.0074074 | 0.010528 | 0.011684 | 0.0042536 | 5.8634e-08 | 6.8086e-09 | 2.7142e-08 | 4.6247e-08 | 3.869e-09 | 381189809.2597 | 31306889.9492 | 28930819.1584 | 34116.9572 | 2802.0052 | 2589.3439 | 2330.7379 | 0.42571 | 26041406.25 | 4756.4212 | 1.4574e-10 | 1.7745e-09 | 1.9203e-09 | 1.6284e-06 | 1.9827e-05 | 2.1455e-05
V-48 |  | 1019002.0463 | 1640452.3383 | 253.5896 | 253.4873 | 13156.1358 | 3234.2335 | 15.6352 | 5.4519e-08 | 3.3866e-08 | 0.00021907 | 0.00021916 | 1019002.0463 | 10317455.5898 | 253.5896 | 253.5203 | 13156.1358 | 514.2359 | 15.6352 | 5.4519e-08 | 5.3846e-09 | 0.00021907 | 0.00021913 | 253.5896 | 2626.9055 | 649.0293 | 337.2279 | 4755.7153 | 15.6352 | 8.0285 | 11.341 | 13.698 | 4.5683 | 0.00021907 | 2.1148e-05 | 8.5597e-05 | 0.00016474 | 1.1682e-05 | 3226.2397 | 14400.2668 | 2635.73 | 203.7373 | 909.378 | 166.4466 | 1644516.9801 | 300.3684 | 26041406.25 | 4756.4212 | 1.722e-05 | 3.8579e-06 | 2.1078e-05 | 0.00027268 | 6.1091e-05 | 0.00033377
V-49 |  | 7700617.8667 | 5537556.0996 | . | 3221184.7002 | 145509.4023 | 35771.2473 | 0 | 7.2144e-09 | 1.0032e-08 | 0 | 1.7247e-08 | 7700617.8667 | 34827887.2846 | . | 6306270.3504 | 145509.4023 | 5687.5482 | 0 | 7.2144e-09 | 1.5951e-09 | 0 | 8.8095e-09 | . | . | . | . | . | 0 | 0 | 0 | 0 | 0 | 0 | 0 | 0 | 0 | 0 | 10890.5836 | . | 10890.5836 | 7606.5511 | . | 7606.5511 | 18188675.2911 | 3322.1325 | 26041406.25 | 4756.4212 | 5.1012e-06 | 0 | 5.1012e-06 | 7.3036e-06 | 0 | 7.3036e-06
V-50 |  | . | . | . | . | 0 | 0 | 0 | 0 | 0 | 0 | 0 | . | . | . | . | 0 | 0 | 0 | 0 | 0 | 0 | 0 | . | . | . | . | . | 0 | 0 | 0 | 0 | 0 | 0 | 0 | 0 | 0 | 0 | . | . | . | 22.4349 | 1792.6807 | 22.1576 | 0 | 0 | 26041406.25 | 4756.4212 | 0 | 0 | 0 | 0.0024763 | 3.099e-05 | 0.0025073
V-52 |  | . | . | 2359224.6953 | 2359224.6953 | 2.1408 | 0.52629 | 0.0032114 | 0 | 0 | 2.3548e-08 | 2.3548e-08 | . | . | 2359224.6953 | 2359224.6953 | 2.1408 | 0.08368 | 0.0032114 | 0 | 0 | 2.3548e-08 | 2.3548e-08 | 2359224.6953 | 27110793.1952 | 6578830.5847 | 3394989.6166 | 49596804.4224 | 0.0032114 | 0.0015782 | 0.0022488 | 0.0026951 | 0.00088826 | 2.3548e-08 | 2.0492e-09 | 8.4445e-09 | 1.6364e-08 | 1.1201e-09 | . | 171681246.0774 | 171681246.0774 | . | 1764.2255 | 1764.2255 | 267.6059 | 0.048878 | 26041406.25 | 4756.4212 | 0 | 3.2359e-10 | 3.2359e-10 | 0 | 3.149e-05 | 3.149e-05
V-53 |  | . | . | 10053081.3852 | 10053081.3852 | 0.92086 | 0.22638 | 0.0011032 | 0 | 0 | 5.5262e-09 | 5.5262e-09 | . | . | 10053081.3852 | 10053081.3852 | 0.92086 | 0.035994 | 0.0011032 | 0 | 0 | 5.5262e-09 | 5.5262e-09 | 10053081.3852 | 101879342.4033 | 25869606.7856 | 13461266.5483 | 185588317.9991 | 0.0011032 | 0.00057232 | 0.00079276 | 0.00096047 | 0.00032006 | 5.5262e-09 | 5.453e-10 | 2.1475e-09 | 4.127e-09 | 2.9935e-10 | . | 575847275.4672 | 575847275.4672 | . | 2545.333 | 2545.333 | 115.107 | 0.021024 | 26041406.25 | 4756.4212 | 0 | 9.6475e-11 | 9.6475e-11 | 0 | 2.1826e-05 | 2.1826e-05
W-177 |  | 6741548327.989 | 24968567783.0808 | 235026.5504 | 235016.145 | 75.4987 | 18.5602 | 0.063862 | 8.2407e-12 | 2.225e-12 | 2.3638e-07 | 2.3639e-07 | 6741548327.989 | 157037228835.5989 | 235026.5504 | 235018.0054 | 75.4987 | 2.951 | 0.063862 | 8.2407e-12 | 3.5377e-13 | 2.3638e-07 | 2.3639e-07 | 235026.5504 | 2232079.2739 | 569976.3521 | 310112.8562 | 4704892.5798 | 0.063862 | 0.031127 | 0.044592 | 0.054214 | 0.014828 | 2.3638e-07 | 2.4889e-08 | 9.7469e-08 | 1.7914e-07 | 1.1808e-08 | 49105105.1051 | 8680099.2616 | 7376233.9553 | 17795.5734 | 3145.6473 | 2673.1296 | 9437.3437 | 1.7237 | 26041406.25 | 4756.4212 | 1.1313e-09 | 6.4003e-09 | 7.5316e-09 | 3.1218e-06 | 1.7661e-05 | 2.0783e-05
W-178 |  | 5115157.0997 | 4101799.5812 | 56559231.0296 | 2188311.043 | 17790.1048 | 4373.4235 | 0.054625 | 1.0861e-08 | 1.3544e-08 | 9.8224e-10 | 2.5387e-08 | 5115157.0997 | 25797844.9174 | 56559231.0296 | 3969184.45 | 17790.1048 | 695.3645 | 0.054625 | 1.0861e-08 | 2.1535e-09 | 9.8224e-10 | 1.3997e-08 | 56559231.0296 | 210504374.529 | 71386807.626 | 63133505.9689 | 1069908447.7354 | 0.054625 | 0.029553 | 0.046446 | 0.048937 | 0.0045751 | 9.8224e-10 | 2.6391e-10 | 7.7823e-10 | 8.7996e-10 | 5.1925e-11 | 8066.9144 | 3649287.0989 | 8049.1215 | 688.8609 | 311624.8764 | 687.3415 | 2223763.1031 | 406.1668 | 26041406.25 | 4756.4212 | 6.8868e-06 | 1.5224e-08 | 6.902e-06 | 8.0648e-05 | 1.7828e-07 | 8.0826e-05
W-179 |  | 498975293934.5231 | 3.5893e+12 | 12821458419.5144 | 12456874129.9741 | 21.1911 | 5.2095 | 7.3483e-05 | 1.1134e-13 | 1.5478e-14 | 4.333e-12 | 4.4598e-12 | 498975293934.5231 | 2.2574e+13 | 12821458419.5144 | 12493339106.7203 | 21.1911 | 0.8283 | 7.3483e-05 | 1.1134e-13 | 2.461e-15 | 4.333e-12 | 4.4468e-12 | 12821458419.5144 | 49441098846.0793 | 16133650620.3314 | 13611846790.7034 | 174947529358.5716 | 7.3483e-05 | 3.7828e-05 | 6.248e-05 | 6.9216e-05 | 7.9989e-06 | 4.333e-12 | 1.1237e-12 | 3.4434e-12 | 4.0814e-12 | 3.1755e-13 | 7058978006.3464 | 919080925.2623 | 813201819.2765 | 718028.1153 | 93487.4629 | 82717.6072 | 2648.8908 | 0.48382 | 26041406.25 | 4756.4212 | 7.8701e-12 | 6.0446e-11 | 6.8316e-11 | 7.7372e-08 | 5.9425e-07 | 6.7162e-07
W-179m |  | . | . | 776089403.8486 | 776089403.8486 | 3.6605 | 0.89989 | 0.00058948 | 0 | 0 | 7.1583e-11 | 7.1583e-11 | . | . | 776089403.8486 | 776089403.8486 | 3.6605 | 0.14308 | 0.00058948 | 0 | 0 | 7.1583e-11 | 7.1583e-11 | 776089403.8486 | 4541940113.8518 | 1350725209.3459 | 859842145.956 | 13584332425.6953 | 0.00058948 | 0.00030738 | 0.00044476 | 0.0005425 | 9.2171e-05 | 7.1583e-11 | 1.2232e-11 | 4.113e-11 | 6.4611e-11 | 4.0896e-12 | . | 3820845706.862 | 3820845706.862 | . | 67135.2922 | 67135.2922 | 457.5682 | 0.083574 | 26041406.25 | 4756.4212 | 0 | 1.454e-11 | 1.454e-11 | 0 | 8.2751e-07 | 8.2751e-07
W-181 |  | 3071874.0027 | 2282710.0641 | 3693818.9576 | 966807.1001 | 87439.2093 | 21495.584 | 0.31417 | 1.8085e-08 | 2.4337e-08 | 1.504e-08 | 5.7462e-08 | 3071874.0027 | 14356869.2372 | 3693818.9576 | 1501704.9304 | 87439.2093 | 3417.7497 | 0.31417 | 1.8085e-08 | 3.8696e-09 | 1.504e-08 | 3.6995e-08 | 3693818.9576 | 14383316.7925 | 4879658.2471 | 4094343.546 | 42591440.3142 | 0.31417 | 0.16279 | 0.25498 | 0.28343 | 0.043299 | 1.504e-08 | 3.8625e-09 | 1.1385e-08 | 1.3569e-08 | 1.3044e-09 | 4489.3531 | 278427.1521 | 4418.1155 | 1884.2372 | 116859.3286 | 1854.3379 | 10929901.1564 | 1996.329 | 26041406.25 | 4756.4212 | 1.2375e-05 | 1.9953e-07 | 1.2574e-05 | 2.9484e-05 | 4.754e-07 | 2.9959e-05
W-185 |  | 766490.3347 | 277147.6076 | 55687828.005 | 202807.2287 | 59722.9019 | 14681.9563 | 3.5452 | 7.248e-08 | 2.0045e-07 | 9.9761e-10 | 2.7393e-07 | 766490.3347 | 1743091.2599 | 55687828.005 | 527343.1187 | 59722.9019 | 2334.3982 | 3.5452 | 7.248e-08 | 3.1872e-08 | 9.9761e-10 | 1.0535e-07 | 55687828.005 | 221030223.7836 | 73794250.4675 | 53062641.4659 | 492550609.6718 | 3.5452 | 2.4285 | 3.303 | 3.7361 | 0.83998 | 9.9761e-10 | 2.5135e-10 | 7.5284e-10 | 1.047e-09 | 1.1279e-10 | 545.0598 | 44564486.6257 | 545.0531 | 156.2538 | 12775425.9662 | 156.2519 | 7465362.7315 | 1363.5366 | 26041406.25 | 4756.4212 | 0.00010192 | 1.2466e-09 | 0.00010193 | 0.00035554 | 4.3486e-09 | 0.00035555
W-185m |  | . | . | 8267240676.8492 | 8267240676.8492 | 0.91342 | 0.22455 | 0.0001111 | 0 | 0 | 6.7199e-12 | 6.7199e-12 | . | . | 8267240676.8492 | 8267240676.8492 | 0.91342 | 0.035703 | 0.0001111 | 0 | 0 | 6.7199e-12 | 6.7199e-12 | 8267240676.8492 | 45682744717.3881 | 13147694596.6718 | 8461930338.5317 | 415853080827.0579 | 0.0001111 | 6.5217e-05 | 9.2317e-05 | 0.00011025 | 6.77e-06 | 6.7199e-12 | 1.2161e-12 | 4.2255e-12 | 6.5653e-12 | 1.3359e-13 | . | 32315890329.6337 | 32315890329.6337 | . | 141687.7979 | 141687.7979 | 114.1776 | 0.020854 | 26041406.25 | 4756.4212 | 0 | 1.7191e-12 | 1.7191e-12 | 0 | 3.9209e-07 | 3.9209e-07
W-187 |  | 45320558.6973 | 142918133.1067 | 44647.5599 | 44589.7025 | 814.0138 | 200.1128 | 0.64979 | 1.2258e-09 | 3.8872e-10 | 1.2443e-06 | 1.2459e-06 | 45320558.6973 | 898868840.5526 | 44647.5599 | 44601.4054 | 814.0138 | 31.8175 | 0.64979 | 1.2258e-09 | 6.1805e-11 | 1.2443e-06 | 1.2456e-06 | 44647.5599 | 405775.1417 | 102748.9568 | 56129.4878 | 726950.3027 | 0.64979 | 0.33772 | 0.47837 | 0.57275 | 0.19026 | 1.2443e-06 | 1.3691e-07 | 5.4069e-07 | 9.8976e-07 | 7.6422e-08 | 281073.7888 | 1610136.4566 | 239300.2869 | 1098.2411 | 6291.2947 | 935.0193 | 101751.7241 | 18.5848 | 26041406.25 | 4756.4212 | 1.9765e-07 | 3.4503e-08 | 2.3216e-07 | 5.0585e-05 | 8.8305e-06 | 5.9416e-05
W-188 |  | 172055.8272 | 72305.9457 | 403564.0396 | 45207.7322 | 55940.6417 | 13752.1459 | 19.6169 | 3.2289e-07 | 7.6833e-07 | 1.3766e-07 | 1.2289e-06 | 172055.8272 | 454760.7791 | 403564.0396 | 95338.4565 | 55940.6417 | 2186.5604 | 19.6169 | 3.2289e-07 | 1.2216e-07 | 1.3766e-07 | 5.8271e-07 | 403564.0396 | 2595381.8979 | 709786.789 | 439209.6154 | 5082323.8043 | 19.6169 | 12.6867 | 16.9618 | 18.9387 | 6.4564 | 1.3766e-07 | 2.1405e-08 | 7.827e-08 | 1.2649e-07 | 1.0931e-08 | 142.2024 | 5535400.6888 | 142.1988 | 38.1839 | 1486353.4222 | 38.1829 | 6992580.2079 | 1277.1836 | 26041406.25 | 4756.4212 | 0.00039068 | 1.0036e-08 | 0.00039069 | 0.0014549 | 3.7377e-08 | 0.001455
W-190 |  | 27517389087.2004 | 91740181009.1752 | 69287374.365 | 69061322.4797 | 17.1588 | 4.2182 | 0.0022223 | 2.0189e-12 | 6.0557e-13 | 8.0181e-10 | 8.0443e-10 | 27517389087.2004 | 576990395433.0664 | 69287374.365 | 69105072.9151 | 17.1588 | 0.67069 | 0.0022223 | 2.0189e-12 | 9.6284e-14 | 8.0181e-10 | 8.0392e-10 | 69287374.365 | 396586063.3546 | 118808741.2461 | 76908831.3505 | 1002997638.0453 | 0.0022223 | 0.0012292 | 0.0016912 | 0.002035 | 0.00044334 | 8.0181e-10 | 1.4008e-10 | 4.676e-10 | 7.2235e-10 | 5.5389e-11 | 180423293.3965 | 282446392.7181 | 110095583.9427 | 14860.221 | 23263.1594 | 9067.8132 | 2144.8508 | 0.39175 | 26041406.25 | 4756.4212 | 3.0791e-10 | 1.9669e-10 | 5.0461e-10 | 3.7385e-06 | 2.3881e-06 | 6.1266e-06
Xe-120 |  | . | . | 1989406.8736 | 1989406.8736 | 22.8784 | 5.6243 | 0.017848 | 0 | 0 | 2.7925e-08 | 2.7925e-08 | . | . | 1989406.8736 | 1989406.8736 | 22.8784 | 0.89425 | 0.017848 | 0 | 0 | 2.7925e-08 | 2.7925e-08 | 1989406.8736 | 19325706.0177 | 4653249.0887 | 2493414.1139 | 42109264.5059 | 0.017848 | 0.0085963 | 0.01291 | 0.01577 | 0.0038563 | 2.7925e-08 | 2.8747e-09 | 1.1939e-08 | 2.2281e-08 | 1.3193e-09 | . | 69006789.13 | 69006789.13 | . | 7578.1504 | 7578.1504 | 2859.8011 | 0.52234 | 26041406.25 | 4756.4212 | 0 | 8.0507e-10 | 8.0507e-10 | 0 | 7.3309e-06 | 7.3309e-06
Xe-121 |  | . | . | 266182.5115 | 266182.5115 | 22.9356 | 5.6384 | 0.029841 | 0 | 0 | 2.0871e-07 | 2.0871e-07 | . | . | 266182.5115 | 266182.5115 | 22.9356 | 0.89649 | 0.029841 | 0 | 0 | 2.0871e-07 | 2.0871e-07 | 266182.5115 | 3088201.4296 | 748918.774 | 385337.2887 | 5741009.3723 | 0.029841 | 0.01383 | 0.019953 | 0.024402 | 0.0076033 | 2.0871e-07 | 1.7989e-08 | 7.418e-08 | 1.4417e-07 | 9.6769e-09 | . | 16254348.3245 | 16254348.3245 | . | 1789.4738 | 1789.4738 | 2866.9506 | 0.52364 | 26041406.25 | 4756.4212 | 0 | 3.4179e-09 | 3.4179e-09 | 0 | 3.1045e-05 | 3.1045e-05
Xe-122 |  | . | . | 1050248.6711 | 1050248.6711 | 689.784 | 169.5728 | 0.28855 | 0 | 0 | 5.2897e-08 | 5.2897e-08 | . | . | 1050248.6711 | 1050248.6711 | 689.784 | 26.9617 | 0.28855 | 0 | 0 | 5.2897e-08 | 5.2897e-08 | 1050248.6711 | 9716391.462 | 2112750.0847 | 1228820.3494 | 27831791.2798 | 0.28855 | 0.12805 | 0.22341 | 0.26162 | 0.037905 | 5.2897e-08 | 5.7177e-09 | 2.6295e-08 | 4.521e-08 | 1.9961e-09 | . | 17667793.906 | 17667793.906 | . | 58498.0031 | 58498.0031 | 86223.004 | 15.7485 | 26041406.25 | 4756.4212 | 0 | 3.1444e-09 | 3.1444e-09 | 0 | 9.4969e-07 | 9.4969e-07
Xe-123 |  | . | . | 307008.8046 | 307008.8046 | 71.3806 | 17.5478 | 0.065668 | 0 | 0 | 1.8096e-07 | 1.8096e-07 | . | . | 307008.8046 | 307008.8046 | 71.3806 | 2.7901 | 0.065668 | 0 | 0 | 1.8096e-07 | 1.8096e-07 | 307008.8046 | 3056008.0527 | 761580.7787 | 404566.2512 | 5892660.2472 | 0.065668 | 0.032436 | 0.046209 | 0.056271 | 0.016963 | 1.8096e-07 | 1.8179e-08 | 7.2947e-08 | 1.3732e-07 | 9.4278e-09 | . | 12804903.516 | 12804903.516 | . | 4387.3502 | 4387.3502 | 8922.5795 | 1.6297 | 26041406.25 | 4756.4212 | 0 | 4.3386e-09 | 4.3386e-09 | 0 | 1.2663e-05 | 1.2663e-05
Xe-125 |  | . | . | 250780.6778 | 250780.6778 | 579.9677 | 142.5761 | 0.23656 | 0 | 0 | 2.2153e-07 | 2.2153e-07 | . | . | 250780.6778 | 250780.6778 | 579.9677 | 22.6693 | 0.23656 | 0 | 0 | 2.2153e-07 | 2.2153e-07 | 250780.6778 | 1798871.4541 | 473182.7091 | 273353.7331 | 3918851.0844 | 0.23656 | 0.14009 | 0.19457 | 0.23085 | 0.062262 | 2.2153e-07 | 3.0883e-08 | 1.1741e-07 | 2.0323e-07 | 1.4176e-08 | . | 4207556.1184 | 4207556.1184 | . | 11713.3004 | 11713.3004 | 72495.9585 | 13.2413 | 26041406.25 | 4756.4212 | 0 | 1.3204e-08 | 1.3204e-08 | 0 | 4.7429e-06 | 4.7429e-06
Xe-127 |  | . | . | 6457.5891 | 6457.5891 | 29951.0998 | 7363.0169 | 9.0404 | 0 | 0 | 8.6031e-06 | 8.6031e-06 | . | . | 6457.5891 | 6457.5891 | 29951.0998 | 1170.7032 | 9.0404 | 0 | 0 | 8.6031e-06 | 8.6031e-06 | 6457.5891 | 40549.3607 | 10783.9821 | 6960.4114 | 82933.6234 | 9.0404 | 5.9141 | 8.1343 | 8.7525 | 2.8401 | 8.6031e-06 | 1.3701e-06 | 5.1516e-06 | 7.9816e-06 | 6.6987e-07 | . | 78354.8407 | 78354.8407 | . | 11264.8182 | 11264.8182 | 3743887.4703 | 683.8151 | 26041406.25 | 4756.4212 | 0 | 7.0902e-07 | 7.0902e-07 | 0 | 4.9317e-06 | 4.9317e-06
Xe-127m |  | . | . | 1254221797.224 | 1254221797.224 | 0.65966 | 0.16217 | 9.1853e-05 | 0 | 0 | 4.4294e-11 | 4.4294e-11 | . | . | 1254221797.224 | 1254221797.224 | 0.65966 | 0.025784 | 9.1853e-05 | 0 | 0 | 4.4294e-11 | 4.4294e-11 | 1254221797.224 | 6206929378.8318 | 1796961095.7505 | 1226828722.6335 | 12719500866.3169 | 9.1853e-05 | 6.7182e-05 | 8.8024e-05 | 9.5288e-05 | 3.17e-05 | 4.4294e-11 | 8.9505e-12 | 3.0916e-11 | 4.5283e-11 | 4.3677e-12 | . | 6182298902.8601 | 6182298902.8601 | . | 19575.6527 | 19575.6527 | 82.4576 | 0.015061 | 26041406.25 | 4756.4212 | 0 | 8.9861e-12 | 8.9861e-12 | 0 | 2.838e-06 | 2.838e-06
Xe-129m |  | . | . | 2101181.7769 | 2101181.7769 | 7313.7698 | 1797.9777 | 0.62209 | 0 | 0 | 2.644e-08 | 2.644e-08 | . | . | 2101181.7769 | 2101181.7769 | 7313.7698 | 285.8744 | 0.62209 | 0 | 0 | 2.644e-08 | 2.644e-08 | 2101181.7769 | 15257931.2756 | 3262595.3029 | 1848531.3213 | 39659382.5798 | 0.62209 | 0.21898 | 0.53301 | 0.72504 | 0.042846 | 2.644e-08 | 3.6411e-09 | 1.7028e-08 | 3.0054e-08 | 1.4008e-09 | . | 4603197.7884 | 4603197.7884 | . | 161601.9149 | 161601.9149 | 914221.224 | 166.981 | 26041406.25 | 4756.4212 | 0 | 1.2069e-08 | 1.2069e-08 | 0 | 3.4378e-07 | 3.4378e-07
Xe-131m |  | . | . | 6475288.1425 | 6475288.1425 | 9751.6931 | 2397.3037 | 0.59257 | 0 | 0 | 8.5795e-09 | 8.5795e-09 | . | . | 6475288.1425 | 6475288.1425 | 9751.6931 | 381.1659 | 0.59257 | 0 | 0 | 8.5795e-09 | 8.5795e-09 | 6475288.1425 | 46826824.0578 | 10130729.3131 | 5586226.8026 | 121303248.2809 | 0.59257 | 0.1948 | 0.48679 | 0.69813 | 0.036318 | 8.5795e-09 | 1.1864e-09 | 5.4838e-09 | 9.945e-09 | 4.5798e-10 | . | 9372958.6597 | 9372958.6597 | . | 438735.0233 | 438735.0233 | 1218961.6313 | 222.6414 | 26041406.25 | 4756.4212 | 0 | 5.9272e-09 | 5.9272e-09 | 0 | 1.2663e-07 | 1.2663e-07
Xe-133 |  | . | . | 9237778.4016 | 9237778.4016 | 4318.2539 | 1061.5763 | 0.089264 | 0 | 0 | 6.0139e-09 | 6.0139e-09 | . | . | 9237778.4016 | 9237778.4016 | 4318.2539 | 168.7883 | 0.089264 | 0 | 0 | 6.0139e-09 | 6.0139e-09 | 9237778.4016 | 40243881.036 | 13248545.8587 | 9600126.1819 | 104729956.3591 | 0.089264 | 0.05096 | 0.072639 | 0.085746 | 0.015143 | 6.0139e-09 | 1.3805e-09 | 4.1933e-09 | 5.7869e-09 | 5.3046e-10 | . | 4825956.389 | 4825956.389 | . | 100031.5853 | 100031.5853 | 539781.7429 | 98.5903 | 26041406.25 | 4756.4212 | 0 | 1.1512e-08 | 1.1512e-08 | 0 | 5.5537e-07 | 5.5537e-07
Xe-133m |  | . | . | 1580374.0515 | 1580374.0515 | 1803.7338 | 443.4202 | 0.37965 | 0 | 0 | 3.5153e-08 | 3.5153e-08 | . | . | 1580374.0515 | 1580374.0515 | 1803.7338 | 70.5028 | 0.37965 | 0 | 0 | 3.5153e-08 | 3.5153e-08 | 1580374.0515 | 10607816.6019 | 2307260.0568 | 1395248.1735 | 29279240.0038 | 0.37965 | 0.21564 | 0.38704 | 0.44811 | 0.062261 | 3.5153e-08 | 5.2372e-09 | 2.4078e-08 | 3.9817e-08 | 1.8974e-09 | . | 12370072.9164 | 12370072.9164 | . | 107100.1984 | 107100.1984 | 225466.7208 | 41.1811 | 26041406.25 | 4756.4212 | 0 | 4.4911e-09 | 4.4911e-09 | 0 | 5.1872e-07 | 5.1872e-07
Xe-135 |  | . | . | 580179.4562 | 580179.4562 | 313.663 | 77.1092 | 0.098805 | 0 | 0 | 9.5755e-08 | 9.5755e-08 | . | . | 580179.4562 | 580179.4562 | 313.663 | 12.2602 | 0.098805 | 0 | 0 | 9.5755e-08 | 9.5755e-08 | 580179.4562 | 3205784.0129 | 868649.0814 | 546343.8898 | 5138917.2543 | 0.098805 | 0.0773 | 0.10219 | 0.11052 | 0.049248 | 9.5755e-08 | 1.733e-08 | 6.3956e-08 | 1.0169e-07 | 1.0811e-08 | . | 7689791.3165 | 7689791.3165 | . | 11577.7298 | 11577.7298 | 39207.8734 | 7.1613 | 26041406.25 | 4756.4212 | 0 | 7.2245e-09 | 7.2245e-09 | 0 | 4.7984e-06 | 4.7984e-06
Xe-135m |  | . | . | 4728382.4348 | 4728382.4348 | 8.7453 | 2.1499 | 0.0063687 | 0 | 0 | 1.1749e-08 | 1.1749e-08 | . | . | 4728382.4348 | 4728382.4348 | 8.7453 | 0.34183 | 0.0063687 | 0 | 0 | 1.1749e-08 | 1.1749e-08 | 4728382.4348 | 41308638.9225 | 10363924.4165 | 5970009.5776 | 74714637.1862 | 0.0063687 | 0.0034609 | 0.0049132 | 0.0055732 | 0.0019474 | 1.1749e-08 | 1.3449e-09 | 5.3604e-09 | 9.3057e-09 | 7.4356e-10 | . | 157812467.3991 | 157812467.3991 | . | 6624.6083 | 6624.6083 | 1093.159 | 0.19966 | 26041406.25 | 4756.4212 | 0 | 3.5203e-10 | 3.5203e-10 | 0 | 8.3862e-06 | 8.3862e-06
Xe-137 |  | . | . | 29884031.0808 | 29884031.0808 | 2.1837 | 0.53684 | 0.0020154 | 0 | 0 | 1.859e-09 | 1.859e-09 | . | . | 29884031.0808 | 29884031.0808 | 2.1837 | 0.085356 | 0.0020154 | 0 | 0 | 1.859e-09 | 1.859e-09 | 29884031.0808 | 284617308.3724 | 73839973.5863 | 42044173.0193 | 486876330.0424 | 0.0020154 | 0.0010144 | 0.0014081 | 0.0016075 | 0.00056816 | 1.859e-09 | 1.9519e-10 | 7.5237e-10 | 1.3213e-09 | 1.141e-10 | . | 1265664132.5064 | 1265664132.5064 | . | 13266.7885 | 13266.7885 | 272.968 | 0.049857 | 26041406.25 | 4756.4212 | 0 | 4.3894e-11 | 4.3894e-11 | 0 | 4.1875e-06 | 4.1875e-06
Xe-138 |  | . | . | 816560.5426 | 816560.5426 | 8.0532 | 1.9798 | 0.012139 | 0 | 0 | 6.8035e-08 | 6.8035e-08 | . | . | 816560.5426 | 816560.5426 | 8.0532 | 0.31478 | 0.012139 | 0 | 0 | 6.8035e-08 | 6.8035e-08 | 816560.5426 | 9555897.9839 | 2387472.1817 | 1175149.1842 | 18183409.1566 | 0.012139 | 0.0058715 | 0.0081408 | 0.010198 | 0.003191 | 6.8035e-08 | 5.8137e-09 | 2.3269e-08 | 4.7275e-08 | 3.0553e-09 | . | 58679242.4575 | 58679242.4575 | . | 2268.2899 | 2268.2899 | 1006.65 | 0.18386 | 26041406.25 | 4756.4212 | 0 | 9.4676e-10 | 9.4676e-10 | 0 | 2.4492e-05 | 2.4492e-05
Y-81 |  | . | . | 24530006.6174 | 24530006.6174 | 0.6711 | 0.16498 | 0.00045319 | 0 | 0 | 2.2648e-09 | 2.2648e-09 | . | . | 24530006.6174 | 24530006.6174 | 0.6711 | 0.026231 | 0.00045319 | 0 | 0 | 2.2648e-09 | 2.2648e-09 | 24530006.6174 | 215583727.9941 | 54601633.2819 | 32036481.0493 | 379975895.7279 | 0.00045319 | 0.00023782 | 0.00033618 | 0.00037984 | 0.00013537 | 2.2648e-09 | 2.577e-10 | 1.0175e-09 | 1.7341e-09 | 1.4621e-10 | . | 741123033.6157 | 741123033.6157 | . | 2387.3887 | 2387.3887 | 83.8875 | 0.015322 | 26041406.25 | 4756.4212 | 0 | 7.4961e-11 | 7.4961e-11 | 0 | 2.327e-05 | 2.327e-05
Y-83 |  | . | . | 2615606.1098 | 2615606.1098 | 4.0495 | 0.9955 | 0.0035253 | 0 | 0 | 2.124e-08 | 2.124e-08 | . | . | 2615606.1098 | 2615606.1098 | 4.0495 | 0.15828 | 0.0035253 | 0 | 0 | 2.124e-08 | 2.124e-08 | 2615606.1098 | 24576042.826 | 6124452.0986 | 3411744.6596 | 45889234.1265 | 0.0035253 | 0.0018333 | 0.0026105 | 0.0030317 | 0.00099695 | 2.124e-08 | 2.2605e-09 | 9.071e-09 | 1.6283e-08 | 1.2106e-09 | . | 105240675.2528 | 105240675.2528 | . | 2045.6357 | 2045.6357 | 506.1848 | 0.092454 | 26041406.25 | 4756.4212 | 0 | 5.2789e-10 | 5.2789e-10 | 0 | 2.7158e-05 | 2.7158e-05
Y-83m |  | . | . | 15829228.6907 | 15829228.6907 | 1.6301 | 0.40073 | 0.00097908 | 0 | 0 | 3.5096e-09 | 3.5096e-09 | . | . | 15829228.6907 | 15829228.6907 | 1.6301 | 0.063715 | 0.00097908 | 0 | 0 | 3.5096e-09 | 3.5096e-09 | 15829228.6907 | 123541786.1757 | 30817906.5684 | 19069620.7413 | 215357691.2318 | 0.00097908 | 0.00058423 | 0.00083183 | 0.00088791 | 0.00033833 | 3.5096e-09 | 4.4969e-10 | 1.8027e-09 | 2.9133e-09 | 2.5797e-10 | . | 429007237.2617 | 429007237.2617 | . | 3356.7646 | 3356.7646 | 203.7608 | 0.037217 | 26041406.25 | 4756.4212 | 0 | 1.295e-10 | 1.295e-10 | 0 | 1.655e-05 | 1.655e-05
Y-84m |  | 11762782206.4251 | 79279535762.0402 | 124679.8096 | 124678.292 | 22.5924 | 5.554 | 0.023851 | 4.7229e-12 | 7.0075e-13 | 4.4558e-07 | 4.4559e-07 | 11762782206.4251 | 498620453828.3452 | 124679.8096 | 124678.4569 | 22.5924 | 0.88307 | 0.023851 | 4.7229e-12 | 1.1142e-13 | 4.4558e-07 | 4.4559e-07 | 124679.8096 | 1234547.9356 | 307273.0965 | 164673.0832 | 2237254.0985 | 0.023851 | 0.012353 | 0.0175 | 0.020786 | 0.0069957 | 4.4558e-07 | 4.5e-08 | 1.808e-07 | 3.3737e-07 | 2.4832e-08 | 155917230.4195 | 6232566.6542 | 5993004.9169 | 16908.404 | 675.8891 | 649.9099 | 2824.0536 | 0.51581 | 26041406.25 | 4756.4212 | 3.5631e-10 | 8.9137e-09 | 9.27e-09 | 3.2856e-06 | 8.2195e-05 | 8.5481e-05
Y-85 |  | 1640765343.4579 | 7704053016.1461 | 171596.5378 | 171574.7724 | 91.9712 | 22.6097 | 0.068463 | 3.3859e-11 | 7.2111e-12 | 3.2375e-07 | 3.2379e-07 | 1640765343.4579 | 48453845930.1584 | 171596.5378 | 171577.986 | 91.9712 | 3.5949 | 0.068463 | 3.3859e-11 | 1.1466e-12 | 3.2375e-07 | 3.2379e-07 | 171596.5378 | 1490848.5532 | 374789.873 | 217907.0032 | 2763744.5354 | 0.068463 | 0.037564 | 0.052895 | 0.059495 | 0.020593 | 3.2375e-07 | 3.7264e-08 | 1.4823e-07 | 2.5495e-07 | 2.0101e-08 | 15151382.986 | 5855024.7247 | 4223079.1298 | 6688.8234 | 2584.7955 | 1864.3467 | 11496.4005 | 2.0998 | 26041406.25 | 4756.4212 | 3.6667e-09 | 9.4884e-09 | 1.3155e-08 | 8.3056e-06 | 2.1493e-05 | 2.9799e-05
Y-85m |  | 401901901.9019 | 1947902451.1623 | 50027.9269 | 50020.4158 | 166.7836 | 41.0012 | 0.17877 | 1.3823e-10 | 2.852e-11 | 1.1105e-06 | 1.1106e-06 | 401901901.9019 | 12251131327.5999 | 50027.9269 | 50021.4961 | 166.7836 | 6.5191 | 0.17877 | 1.3823e-10 | 4.5347e-12 | 1.1105e-06 | 1.1106e-06 | 50027.9269 | 500694.4467 | 124220.1346 | 66262.0292 | 952774.8983 | 0.17877 | 0.092981 | 0.13153 | 0.15644 | 0.050088 | 1.1105e-06 | 1.1096e-07 | 4.4723e-07 | 8.3841e-07 | 5.8309e-08 | 3830894.7245 | 2519164.6105 | 1519773.8962 | 3066.8967 | 2016.7658 | 1216.6843 | 20847.9502 | 3.8078 | 26041406.25 | 4756.4212 | 1.4502e-08 | 2.2053e-08 | 3.6555e-08 | 1.8114e-05 | 2.7547e-05 | 4.5661e-05
Y-86 |  | 54968401.2371 | 288860100.0399 | 4898.972 | 4898.4523 | 505.8416 | 124.3534 | 0.65622 | 1.0107e-09 | 1.9232e-10 | 1.134e-05 | 1.1341e-05 | 54968401.2371 | 1816755771.718 | 4898.972 | 4898.5222 | 505.8416 | 19.7719 | 0.65622 | 1.0107e-09 | 3.0579e-11 | 1.134e-05 | 1.1341e-05 | 4898.972 | 55062.9284 | 13482.6011 | 6983.3047 | 101035.3037 | 0.65622 | 0.31399 | 0.44738 | 0.54074 | 0.17637 | 1.134e-05 | 1.0089e-06 | 4.1205e-06 | 7.9554e-06 | 5.4986e-07 | 568094.4817 | 302927.0813 | 197573.9873 | 1379.3698 | 735.5264 | 479.7223 | 63230.2029 | 11.5489 | 26041406.25 | 4756.4212 | 9.7792e-08 | 1.8339e-07 | 2.8119e-07 | 4.0276e-05 | 7.5531e-05 | 0.00011581
Y-86m |  | 17362162162.1622 | 90068801193.2186 | 7436099.1792 | 7432302.3608 | 27.4541 | 6.7492 | 0.0089614 | 3.1998e-12 | 6.1681e-13 | 7.471e-09 | 7.4748e-09 | 17362162162.1622 | 566478424666.0673 | 7436099.1792 | 7432818.1826 | 27.4541 | 1.0731 | 0.0089614 | 3.1998e-12 | 9.8071e-14 | 7.471e-09 | 7.4743e-09 | 7436099.1792 | 44414307.5236 | 12320445.9275 | 7690577.4916 | 72623253.6769 | 0.0089614 | 0.0063765 | 0.0082377 | 0.0091115 | 0.0040193 | 7.471e-09 | 1.2508e-09 | 4.5092e-09 | 7.2238e-09 | 7.6498e-10 | 177136229.3468 | 99878247.425 | 63866900.9245 | 23343.1812 | 13162.0507 | 8416.4411 | 3431.7614 | 0.62681 | 26041406.25 | 4756.4212 | 3.1363e-10 | 5.5623e-10 | 8.6986e-10 | 2.3799e-06 | 4.2208e-06 | 6.6008e-06
Y-87 |  | 16818368.2552 | 55756876.9291 | 15626.2371 | 15607.362 | 2738.5456 | 673.2293 | 1.8795 | 3.3032e-09 | 9.9638e-10 | 3.5552e-06 | 3.5595e-06 | 16818368.2552 | 350677120.0314 | 15626.2371 | 15611.037 | 2738.5456 | 107.0419 | 1.8795 | 3.3032e-09 | 1.5842e-10 | 3.5552e-06 | 3.5587e-06 | 15626.2371 | 133864.8211 | 33537.3883 | 20199.6823 | 310741.7062 | 1.8795 | 1.0332 | 1.4632 | 1.5915 | 0.453 | 3.5552e-06 | 4.1501e-07 | 1.6565e-06 | 2.7503e-06 | 1.7878e-07 | 109655.761 | 487805.8482 | 89529.9726 | 1441.4414 | 6412.2811 | 1176.8849 | 342318.1948 | 62.5239 | 26041406.25 | 4756.4212 | 5.0663e-07 | 1.1389e-07 | 6.2052e-07 | 3.8541e-05 | 8.6638e-06 | 4.7205e-05
Y-87m |  | 240621280.3503 | 875762464.8555 | 156761.2841 | 156631.2042 | 458.8265 | 112.7954 | 0.27845 | 2.3088e-10 | 6.3436e-11 | 3.5439e-07 | 3.5469e-07 | 240621280.3503 | 5508017592.1158 | 156761.2841 | 156654.7673 | 458.8265 | 17.9342 | 0.27845 | 2.3088e-10 | 1.0086e-11 | 3.5439e-07 | 3.5463e-07 | 156761.2841 | 1261376.8528 | 339434.0388 | 211120.3583 | 2431373.5214 | 0.27845 | 0.15822 | 0.20809 | 0.22313 | 0.083628 | 3.5439e-07 | 4.4043e-08 | 1.6367e-07 | 2.6314e-07 | 2.2849e-08 | 1722341.7962 | 4205516.3879 | 1221914.6316 | 3793.267 | 9262.1838 | 2691.1316 | 57353.3116 | 10.4755 | 26041406.25 | 4756.4212 | 3.2256e-08 | 1.321e-08 | 4.5466e-08 | 1.4646e-05 | 5.998e-06 | 2.0644e-05
Y-88 |  | 290491.2844 | 139182.0338 | 33.8289 | 33.8167 | 79642.2689 | 19578.8262 | 120.2109 | 1.9124e-07 | 3.9915e-07 | 0.0016422 | 0.0016428 | 290491.2844 | 875371.0298 | 33.8289 | 33.8236 | 79642.2689 | 3112.9895 | 120.2109 | 1.9124e-07 | 6.3465e-08 | 0.0016422 | 0.0016425 | 33.8289 | 389.5205 | 95.1703 | 48.4751 | 766.8794 | 120.2109 | 59.6427 | 84.4489 | 102.1352 | 31.6544 | 0.0016422 | 0.00014262 | 0.00058374 | 0.0011461 | 7.2443e-05 | 273.7261 | 2468.5509 | 246.4035 | 104.6418 | 943.6942 | 94.1968 | 9955283.6185 | 1818.3166 | 26041406.25 | 4756.4212 | 0.00020296 | 2.2505e-05 | 0.00022546 | 0.00053091 | 5.887e-05 | 0.00058978
Y-89m |  | . | . | 80959835.4137 | 80959835.4137 | 0.14931 | 0.036706 | 0.00016145 | 0 | 0 | 6.862e-10 | 6.862e-10 | . | . | 80959835.4137 | 80959835.4137 | 0.14931 | 0.0058361 | 0.00016145 | 0 | 0 | 6.862e-10 | 6.862e-10 | 80959835.4137 | 793027055.2852 | 198472380.8318 | 104427349.4615 | 1445049980.9071 | 0.00016145 | 8.4837e-05 | 0.00011986 | 0.00014418 | 4.7927e-05 | 6.862e-10 | 7.0054e-11 | 2.7991e-10 | 5.32e-10 | 3.8445e-11 | . | 4153964376.9936 | 4153964376.9936 | . | 2977.1305 | 2977.1305 | 18.6638 | 0.0034089 | 26041406.25 | 4756.4212 | 0 | 1.3374e-11 | 1.3374e-11 | 0 | 1.8661e-05 | 1.8661e-05
Y-90 |  | 3464815.3384 | 12231435.6806 | 5812043.5319 | 1843560.1192 | 2199.759 | 540.7769 | 0.50223 | 1.6034e-08 | 4.542e-09 | 9.5586e-09 | 3.0135e-08 | 3464815.3384 | 76928351.7041 | 5812043.5319 | 2111168.6466 | 2199.759 | 85.9823 | 0.50223 | 1.6034e-08 | 7.2217e-10 | 9.5586e-09 | 2.6315e-08 | 5812043.5319 | 217209939.9685 | 25928365.598 | 10293858.7455 | 1840254653.6526 | 0.50223 | 0.041995 | 0.1634 | 0.30014 | 0.001808 | 9.5586e-09 | 2.5577e-10 | 2.1426e-09 | 5.3969e-09 | 3.0189e-11 | 24055.2818 | 48334851.8214 | 24043.3159 | 253.9985 | 510365.2312 | 253.8721 | 274969.8783 | 50.2228 | 26041406.25 | 4756.4212 | 2.3095e-06 | 1.1494e-09 | 2.3106e-06 | 0.00021872 | 1.0885e-07 | 0.00021883
Y-90m |  | 1142963653.3085 | 4291679555.2882 | 362501.4663 | 362355.935 | 109.4732 | 26.9123 | 0.058858 | 4.8606e-11 | 1.2945e-11 | 1.5325e-07 | 1.5332e-07 | 1142963653.3085 | 26992075407.286 | 362501.4663 | 362381.6669 | 109.4732 | 4.279 | 0.058858 | 4.8606e-11 | 2.0582e-12 | 1.5325e-07 | 1.5331e-07 | 362501.4663 | 2703743.9973 | 707608.3127 | 435914.3666 | 4907096.659 | 0.058858 | 0.035709 | 0.048513 | 0.052729 | 0.020075 | 1.5325e-07 | 2.0547e-08 | 7.8511e-08 | 1.2744e-07 | 1.1321e-08 | 8440346.9783 | 8536482.3417 | 4244071.2326 | 4435.2044 | 4485.7213 | 2230.1599 | 13684.1484 | 2.4994 | 26041406.25 | 4756.4212 | 6.5821e-09 | 6.5079e-09 | 1.309e-08 | 1.2526e-05 | 1.2385e-05 | 2.4911e-05
Y-91 |  | 180435.3476 | 141459.0686 | 39629.4204 | 26423.4915 | 47551.2304 | 11689.7382 | 61.5694 | 3.0789e-07 | 3.9273e-07 | 1.4019e-06 | 2.1025e-06 | 180435.3476 | 889692.2052 | 39629.4204 | 31348.0472 | 47551.2304 | 1858.6422 | 61.5694 | 3.0789e-07 | 6.2443e-08 | 1.4019e-06 | 1.7722e-06 | 39629.4204 | 325253.9797 | 92141.9126 | 49939.8826 | 237757.152 | 61.5694 | 31.9675 | 45.0191 | 55.3913 | 18.3594 | 1.4019e-06 | 1.708e-07 | 6.0293e-07 | 1.1124e-06 | 2.3366e-07 | 278.2043 | 2067254.5273 | 278.1668 | 63.4996 | 471847.1005 | 63.4911 | 5943903.7964 | 1085.6445 | 26041406.25 | 4756.4212 | 0.00019969 | 2.6874e-08 | 0.00019972 | 0.00087489 | 1.1774e-07 | 0.000875
Y-91m |  | 90582287004.555 | 262934003006.1256 | 1114201.8061 | 1114183.3797 | 28.4321 | 6.9896 | 0.021351 | 6.1331e-13 | 2.1129e-13 | 4.9861e-08 | 4.9862e-08 | 90582287004.555 | 1.6537e+12 | 1114201.8061 | 1114187.3504 | 28.4321 | 1.1113 | 0.021351 | 6.1331e-13 | 3.3594e-14 | 4.9861e-08 | 4.9861e-08 | 1114201.8061 | 9648502.0984 | 2452109.1397 | 1358614.357 | 16949567.9238 | 0.021351 | 0.011854 | 0.016542 | 0.019456 | 0.0068971 | 4.9861e-08 | 5.7579e-09 | 2.2656e-08 | 4.0891e-08 | 3.2777e-09 | 517106225.9354 | 38576993.5739 | 35898877.0123 | 70572.4084 | 5264.8203 | 4899.3226 | 3554.0178 | 0.64914 | 26041406.25 | 4756.4212 | 1.0743e-10 | 1.4401e-09 | 1.5475e-09 | 7.8721e-07 | 1.0552e-05 | 1.1339e-05
Y-92 |  | 416144958.5178 | 1995067159.4229 | 304402.1169 | 304133.2454 | 121.4844 | 29.8651 | 0.14473 | 1.335e-10 | 2.7846e-11 | 1.8251e-07 | 1.8267e-07 | 416144958.5178 | 12547768890.0115 | 304402.1169 | 304172.2417 | 121.4844 | 4.7485 | 0.14473 | 1.335e-10 | 4.4275e-12 | 1.8251e-07 | 1.8264e-07 | 304402.1169 | 3145128.5568 | 780673.0438 | 409528.73 | 5282536.0668 | 0.14473 | 0.07273 | 0.10379 | 0.12533 | 0.042286 | 1.8251e-07 | 1.7664e-08 | 7.1163e-08 | 1.3566e-07 | 1.0517e-08 | 3923652.466 | 17275156.1593 | 3197430.1133 | 2288.0023 | 10073.6743 | 1864.5197 | 15185.544 | 2.7736 | 26041406.25 | 4756.4212 | 1.4159e-08 | 3.2159e-09 | 1.7375e-08 | 2.4281e-05 | 5.5149e-06 | 2.9796e-05
Y-93 |  | 53257777.1716 | 243494468.8611 | 254204.8422 | 252734.6622 | 349.3533 | 85.8831 | 0.44144 | 1.0431e-09 | 2.2816e-10 | 2.1854e-07 | 2.1982e-07 | 53257777.1716 | 1531433318.8405 | 254204.8422 | 252955.4713 | 349.3533 | 13.6552 | 0.44144 | 1.0431e-09 | 3.6276e-11 | 2.1854e-07 | 2.1962e-07 | 254204.8422 | 2655891.6394 | 673766.8919 | 358390.7701 | 4243091.4109 | 0.44144 | 0.21954 | 0.30864 | 0.36775 | 0.12599 | 2.1854e-07 | 2.0918e-08 | 8.2454e-08 | 1.5501e-07 | 1.3093e-08 | 478874.9435 | 14987998.5474 | 464048.3393 | 803.0314 | 25133.5641 | 778.1685 | 43669.1632 | 7.9761 | 26041406.25 | 4756.4212 | 1.1601e-07 | 3.7066e-09 | 1.1972e-07 | 6.9182e-05 | 2.2104e-06 | 7.1392e-05
Y-94 |  | 47912228630.9597 | 378176048074.0865 | 1144215.8417 | 1144185.055 | 10.6957 | 2.6294 | 0.012755 | 1.1595e-12 | 1.469e-13 | 4.8553e-08 | 4.8554e-08 | 47912228630.9597 | 2.3785e+12 | 1144215.8417 | 1144187.9663 | 10.6957 | 0.41806 | 0.012755 | 1.1595e-12 | 2.3357e-14 | 4.8553e-08 | 4.8554e-08 | 1144215.8417 | 11552617.8893 | 2908493.0373 | 1502840.8185 | 20898708.6711 | 0.012755 | 0.0066513 | 0.0092947 | 0.011348 | 0.0037261 | 4.8553e-08 | 4.8089e-09 | 1.9101e-08 | 3.6967e-08 | 2.6583e-09 | 743750092.1256 | 65164782.1806 | 59915220.1172 | 38183.8792 | 3345.538 | 3076.0272 | 1336.957 | 0.24419 | 26041406.25 | 4756.4212 | 7.4696e-11 | 8.5253e-10 | 9.2723e-10 | 1.4549e-06 | 1.6606e-05 | 1.8061e-05
Y-95 |  | 174568354762.5294 | 1.4067e+12 | 857290.3638 | 857285.6312 | 5.8912 | 1.4483 | 0.010968 | 3.1824e-13 | 3.9493e-14 | 6.4803e-08 | 6.4803e-08 | 174568354762.5294 | 8.8474e+12 | 857290.3638 | 857286.0706 | 5.8912 | 0.23027 | 0.010968 | 3.1824e-13 | 6.2792e-15 | 6.4803e-08 | 6.4803e-08 | 857290.3638 | 10985941.9163 | 2768612.8989 | 1324997.5816 | 20715263.9922 | 0.010968 | 0.0052155 | 0.0071131 | 0.0089772 | 0.0028782 | 6.4803e-08 | 5.0569e-09 | 2.0066e-08 | 4.1928e-08 | 2.6818e-09 | 2766564970.9991 | 77236580.8722 | 75138864.3768 | 78232.9141 | 2184.0957 | 2124.7765 | 736.3988 | 0.1345 | 26041406.25 | 4756.4212 | 2.0081e-11 | 7.1928e-10 | 7.3936e-10 | 7.1012e-07 | 2.5436e-05 | 2.6146e-05
Yb-162 |  | 107843503650.8019 | 544135841866.8204 | 14320256.0393 | 14317977.9802 | 10.7929 | 2.6533 | 0.0048083 | 5.1514e-13 | 1.021e-13 | 3.8795e-09 | 3.8801e-09 | 107843503650.8019 | 3.4223e+12 | 14320256.0393 | 14318294.8368 | 10.7929 | 0.42186 | 0.0048083 | 5.1514e-13 | 1.6233e-14 | 3.8795e-09 | 3.88e-09 | 14320256.0393 | 120374852.9692 | 31172059.1333 | 17183938.2563 | 244486088.3956 | 0.0048083 | 0.0022458 | 0.0033239 | 0.0042532 | 0.0010693 | 3.8795e-09 | 4.6152e-10 | 1.7822e-09 | 3.233e-09 | 2.2723e-10 | 1070139382.381 | 245346072.5437 | 199587531.4004 | 55440.0554 | 12710.4937 | 10339.909 | 1349.1112 | 0.24641 | 26041406.25 | 4756.4212 | 5.1914e-11 | 2.2644e-10 | 2.7835e-10 | 1.0021e-06 | 4.3708e-06 | 5.3729e-06
Yb-163 |  | 355113517023.3038 | 2.1571e+12 | 2588264.7004 | 2588242.7303 | 6.3202 | 1.5537 | 0.0066363 | 1.5644e-13 | 2.5754e-14 | 2.1464e-08 | 2.1464e-08 | 355113517023.3038 | 1.3567e+13 | 2588264.7004 | 2588245.3421 | 6.3202 | 0.24704 | 0.0066363 | 1.5644e-13 | 4.0949e-15 | 2.1464e-08 | 2.1464e-08 | 2588264.7004 | 27229547.0862 | 6627155.8761 | 3536022.2655 | 52044133.8813 | 0.0066363 | 0.0031655 | 0.0046349 | 0.0055832 | 0.0016713 | 2.1464e-08 | 2.0402e-09 | 8.3829e-09 | 1.5711e-08 | 1.0675e-09 | 4242338265.8677 | 125374067.6174 | 121775237.0098 | 128700.1287 | 3803.4823 | 3694.3043 | 790.0201 | 0.1443 | 26041406.25 | 4756.4212 | 1.3095e-11 | 4.4311e-10 | 4.5621e-10 | 4.3166e-07 | 1.4606e-05 | 1.5038e-05
Yb-164 |  | 8285335745.4107 | 40834220754.3421 | 42785433.3486 | 42521300.4327 | 43.3546 | 10.6581 | 0.014386 | 6.7052e-12 | 1.3605e-12 | 1.2985e-09 | 1.3065e-09 | 8285335745.4107 | 256822614922.5993 | 42785433.3486 | 42558571.0388 | 43.3546 | 1.6946 | 0.014386 | 6.7052e-12 | 2.1632e-13 | 1.2985e-09 | 1.3054e-09 | 42785433.3486 | 420763258.6985 | 107103506.3324 | 57041752.1265 | 1163294718.4978 | 0.014386 | 0.0039704 | 0.0076068 | 0.011395 | 0.001133 | 1.2985e-09 | 1.3203e-10 | 5.187e-10 | 9.7394e-10 | 4.7757e-11 | 80307718.0657 | 397256641.6694 | 66803088.9001 | 16712.3645 | 82670.7317 | 13901.996 | 5419.3231 | 0.98983 | 26041406.25 | 4756.4212 | 6.9178e-10 | 1.3985e-10 | 8.3162e-10 | 3.3242e-06 | 6.72e-07 | 3.9962e-06
Yb-165 |  | . | . | 9025390.9547 | 9025390.9547 | 5.6624 | 1.392 | 0.0051182 | 0 | 0 | 6.1554e-09 | 6.1554e-09 | . | . | 9025390.9547 | 9025390.9547 | 5.6624 | 0.22133 | 0.0051182 | 0 | 0 | 6.1554e-09 | 6.1554e-09 | 9025390.9547 | 97185498.3694 | 24109828.9528 | 12453012.3439 | 232015679.1658 | 0.0051182 | 0.0020958 | 0.0032036 | 0.0041665 | 0.00084045 | 6.1554e-09 | 5.7164e-10 | 2.3042e-09 | 4.4612e-09 | 2.3945e-10 | . | 337647897.8838 | 337647897.8838 | . | 9177.2097 | 9177.2097 | 707.8008 | 0.12928 | 26041406.25 | 4756.4212 | 0 | 1.6454e-10 | 1.6454e-10 | 0 | 6.0536e-06 | 6.0536e-06
Yb-166 |  | 13928730.1742 | 40818019.0398 | 48707237.3401 | 8559894.6662 | 1945.8087 | 478.3471 | 0.011986 | 3.9885e-09 | 1.361e-09 | 1.1406e-09 | 6.4901e-09 | 13928730.1742 | 256720715.9118 | 48707237.3401 | 10392831.6844 | 1945.8087 | 76.0561 | 0.011986 | 3.9885e-09 | 2.164e-10 | 1.1406e-09 | 5.3455e-09 | 48707237.3401 | 185359093.1313 | 68295889.6309 | 53190424.4286 | 497632580.6676 | 0.011986 | 0.0061467 | 0.009186 | 0.010976 | 0.0017043 | 1.1406e-09 | 2.9972e-10 | 8.1345e-10 | 1.0445e-09 | 1.1164e-10 | 80275.8545 | 6120027.6578 | 79236.5162 | 749.7745 | 57160.9059 | 740.0671 | 243226.0858 | 44.4249 | 26041406.25 | 4756.4212 | 6.9205e-07 | 9.0776e-09 | 7.0113e-07 | 7.4096e-05 | 9.7191e-07 | 7.5068e-05
Yb-167 |  | 515495123989.9693 | 1.2901e+12 | 35444899.7136 | 35441489.0334 | 10.0093 | 2.4606 | 0.0025138 | 1.0777e-13 | 4.3064e-14 | 1.5674e-09 | 1.5675e-09 | 515495123989.9693 | 8.1138e+12 | 35444899.7136 | 35442307.9086 | 10.0093 | 0.39124 | 0.0025138 | 1.0777e-13 | 6.847e-15 | 1.5674e-09 | 1.5675e-09 | 35444899.7136 | 288743538.6251 | 78163100.7339 | 44700714.7671 | 744165877.7423 | 0.0025138 | 0.00099027 | 0.0015341 | 0.0020588 | 0.0003456 | 1.5674e-09 | 1.924e-10 | 7.1076e-10 | 1.2428e-09 | 7.4654e-11 | 2537151477.0585 | 283269851.589 | 254819560.1364 | 121897.7963 | 13609.7395 | 12242.8413 | 1251.163 | 0.22852 | 26041406.25 | 4756.4212 | 2.1897e-11 | 1.9612e-10 | 2.1802e-10 | 4.5575e-07 | 4.082e-06 | 4.5378e-06
Yb-169 |  | 1044853.1383 | 689397.0965 | 13061.9106 | 12663.663 | 26367.5437 | 6482.0548 | 5.2868 | 5.317e-08 | 8.0585e-08 | 4.2532e-06 | 4.387e-06 | 1044853.1383 | 4335891.8519 | 13061.9106 | 12862.3677 | 26367.5437 | 1030.6322 | 5.2868 | 5.317e-08 | 1.2813e-08 | 4.2532e-06 | 4.3192e-06 | 13061.9106 | 83857.235 | 23158.5337 | 14876.9903 | 186807.483 | 5.2868 | 2.7278 | 4.0635 | 4.7663 | 1.1074 | 4.2532e-06 | 6.625e-07 | 2.3989e-06 | 3.7343e-06 | 2.9739e-07 | 1355.8213 | 86472.0393 | 1334.8912 | 171.6002 | 10944.3748 | 168.9511 | 3295942.9599 | 601.9987 | 26041406.25 | 4756.4212 | 4.0975e-05 | 6.4246e-07 | 4.1618e-05 | 0.00032375 | 5.0761e-06 | 0.00032882
Yb-175 |  | 13698421.489 | 22121883.5821 | 204288.1403 | 199471.3219 | 3446.8611 | 847.3578 | 1.7916 | 4.0556e-09 | 2.5113e-09 | 2.7194e-07 | 2.7851e-07 | 13698421.489 | 139133302.5002 | 204288.1403 | 200995.5217 | 3446.8611 | 134.728 | 1.7916 | 4.0556e-09 | 3.9929e-10 | 2.7194e-07 | 2.764e-07 | 204288.1403 | 1558106.1394 | 425012.1518 | 266147.9504 | 2866718.583 | 1.7916 | 1.0261 | 1.3612 | 1.4774 | 0.56261 | 2.7194e-07 | 3.5655e-08 | 1.3071e-07 | 2.0874e-07 | 1.9379e-08 | 43506.5971 | 4511936.6158 | 43091.0889 | 719.8209 | 74650.4368 | 712.9463 | 430857.6377 | 78.6955 | 26041406.25 | 4756.4212 | 1.2769e-06 | 1.2313e-08 | 1.2892e-06 | 7.7179e-05 | 7.442e-07 | 7.7923e-05
Yb-177 |  | 4902603617.807 | 14416774900.8753 | 941488.259 | 941246.0354 | 65.581 | 16.1221 | 0.068757 | 1.1332e-11 | 3.8535e-12 | 5.9008e-08 | 5.9023e-08 | 4902603617.807 | 90672817073.4002 | 941488.259 | 941297.7198 | 65.581 | 2.5634 | 0.068757 | 1.1332e-11 | 6.127e-13 | 5.9008e-08 | 5.902e-08 | 941488.259 | 9631899.7984 | 2435889.3505 | 1242131.0572 | 17121111.2699 | 0.068757 | 0.033153 | 0.047135 | 0.059757 | 0.018527 | 5.9008e-08 | 5.7678e-09 | 2.2807e-08 | 4.4726e-08 | 3.2448e-09 | 28353137.9507 | 44505695.6368 | 17319466.5059 | 8925.334 | 14010.026 | 5452.0252 | 8197.6199 | 1.4973 | 26041406.25 | 4756.4212 | 1.9594e-09 | 1.2483e-09 | 3.2077e-09 | 6.2244e-06 | 3.9654e-06 | 1.019e-05
Yb-178 |  | 6969571812.5602 | 22761013448.4355 | 14208113.7123 | 14170380.5067 | 42.3251 | 10.405 | 0.024991 | 7.9711e-12 | 2.4408e-12 | 3.9101e-09 | 3.9205e-09 | 6969571812.5602 | 143153043798.2967 | 14208113.7123 | 14177803.7899 | 42.3251 | 1.6544 | 0.024991 | 7.9711e-12 | 3.8808e-13 | 3.9101e-09 | 3.9184e-09 | 14208113.7123 | 113523384.3181 | 30583207.1266 | 19333515.7797 | 209498645.7745 | 0.024991 | 0.014083 | 0.018663 | 0.019688 | 0.0076986 | 3.9101e-09 | 4.8937e-10 | 1.8165e-09 | 2.8735e-09 | 2.6518e-10 | 44763559.0233 | 364720567.1735 | 39870142.9218 | 9094.2678 | 74097.4706 | 8100.1101 | 5290.6321 | 0.96633 | 26041406.25 | 4756.4212 | 1.2411e-09 | 1.5232e-10 | 1.3934e-09 | 6.1088e-06 | 7.4976e-07 | 6.8585e-06
Yb-179 |  | . | . | 3683991.818 | 3683991.818 | 4.5757 | 1.1249 | 0.0035191 | 0 | 0 | 1.508e-08 | 1.508e-08 | . | . | 3683991.818 | 3683991.818 | 4.5757 | 0.17885 | 0.0035191 | 0 | 0 | 1.508e-08 | 1.508e-08 | 3683991.818 | 31777802.4511 | 8160884.2366 | 4510231.3983 | 56443547.8372 | 0.0035191 | 0.0019536 | 0.0026991 | 0.0031871 | 0.0011121 | 1.508e-08 | 1.7482e-09 | 6.8075e-09 | 1.2318e-08 | 9.8426e-10 | . | 130127088.0737 | 130127088.0737 | . | 2858.0453 | 2858.0453 | 571.9602 | 0.10447 | 26041406.25 | 4756.4212 | 0 | 4.2693e-10 | 4.2693e-10 | 0 | 1.9438e-05 | 1.9438e-05
Zn-60 |  | . | . | 8348171.8478 | 8348171.8478 | 1.3613 | 0.33465 | 0.00099465 | 0 | 0 | 6.6548e-09 | 6.6548e-09 | . | . | 8348171.8478 | 8348171.8478 | 1.3613 | 0.053208 | 0.00099465 | 0 | 0 | 6.6548e-09 | 6.6548e-09 | 8348171.8478 | 71735628.0144 | 18148666.9236 | 10144924.7012 | 125850952.3806 | 0.00099465 | 0.00054997 | 0.00077289 | 0.00090365 | 0.0003177 | 6.6548e-09 | 7.7444e-10 | 3.0611e-09 | 5.4761e-09 | 4.4143e-10 | . | 278853719.2193 | 278853719.2193 | . | 1822.0689 | 1822.0689 | 170.1582 | 0.031079 | 26041406.25 | 4756.4212 | 0 | 1.9923e-10 | 1.9923e-10 | 0 | 3.049e-05 | 3.049e-05
Zn-61 |  | . | . | 8998741.1515 | 8998741.1515 | 0.84936 | 0.2088 | 0.00086677 | 0 | 0 | 6.1736e-09 | 6.1736e-09 | . | . | 8998741.1515 | 8998741.1515 | 0.84936 | 0.033199 | 0.00086677 | 0 | 0 | 6.1736e-09 | 6.1736e-09 | 8998741.1515 | 91660629.6955 | 22729288.3491 | 12481215.327 | 170909863.2894 | 0.00086677 | 0.0004297 | 0.00061136 | 0.00071254 | 0.00023394 | 6.1736e-09 | 6.0609e-10 | 2.4442e-09 | 4.4511e-09 | 3.2505e-10 | . | 427452042.6171 | 427452042.6171 | . | 1742.7105 | 1742.7105 | 106.1701 | 0.019392 | 26041406.25 | 4756.4212 | 0 | 1.2997e-10 | 1.2997e-10 | 0 | 3.1879e-05 | 3.1879e-05
Zn-62 |  | 78987905.1088 | 245871767.9489 | 131002.3722 | 130715.9319 | 315.2416 | 77.4973 | 0.22419 | 7.0334e-10 | 2.2595e-10 | 4.2408e-07 | 4.2501e-07 | 78987905.1088 | 1546385095.975 | 131002.3722 | 130774.4028 | 315.2416 | 12.3219 | 0.22419 | 7.0334e-10 | 3.5926e-11 | 4.2408e-07 | 4.2482e-07 | 131002.3722 | 1119669.6178 | 280796.332 | 157472.2175 | 2414107.4859 | 0.22419 | 0.12469 | 0.1768 | 0.20554 | 0.058483 | 4.2408e-07 | 4.9617e-08 | 1.9785e-07 | 3.5279e-07 | 2.3013e-08 | 483550.3226 | 4264973.658 | 434309.5658 | 731.6962 | 6453.6507 | 657.1863 | 39405.1997 | 7.1973 | 26041406.25 | 4756.4212 | 1.1489e-07 | 1.3026e-08 | 1.2792e-07 | 7.5926e-05 | 8.6083e-06 | 8.4535e-05
Zn-63 |  | 22155558209.6263 | 126749504974.7357 | 674324.7852 | 674300.6749 | 22.0033 | 5.4092 | 0.016961 | 2.5075e-12 | 4.3831e-13 | 8.2386e-08 | 8.2389e-08 | 22155558209.6263 | 797177923477.2155 | 674324.7852 | 674303.6918 | 22.0033 | 0.86005 | 0.016961 | 2.5075e-12 | 6.969e-14 | 8.2386e-08 | 8.2389e-08 | 674324.7852 | 5970658.8068 | 1503762.6533 | 848693.5137 | 10433678.0712 | 0.016961 | 0.0091892 | 0.012925 | 0.01495 | 0.0053211 | 8.2386e-08 | 9.3047e-09 | 3.6944e-08 | 6.5459e-08 | 5.3246e-09 | 249275321.5914 | 23917091.8049 | 21823229.5585 | 26327.6976 | 2526.0501 | 2304.9028 | 2750.4137 | 0.50236 | 26041406.25 | 4756.4212 | 2.2287e-10 | 2.3228e-09 | 2.5457e-09 | 2.1101e-06 | 2.1993e-05 | 2.4103e-05
Zn-65 |  | 48032.6335 | 230823.6196 | 128.5601 | 128.1457 | 129708.3656 | 31886.8056 | 154.2056 | 1.1566e-06 | 2.4068e-07 | 0.00043213 | 0.00043353 | 48032.6335 | 1451741.3206 | 128.5601 | 128.2056 | 129708.3656 | 5069.9307 | 154.2056 | 1.1566e-06 | 3.8268e-08 | 0.00043213 | 0.00043333 | 128.5601 | 1264.4918 | 320.1903 | 168.4447 | 2701.2641 | 154.2056 | 83.3935 | 115.6395 | 137.7863 | 40.3984 | 0.00043213 | 4.3935e-05 | 0.00017351 | 0.00032981 | 2.0566e-05 | 453.9555 | 7336.3403 | 427.5026 | 282.6356 | 4567.6523 | 266.1659 | 16213545.7042 | 2961.3782 | 26041406.25 | 4756.4212 | 0.00012238 | 7.5726e-06 | 0.00012995 | 0.00019656 | 1.2163e-05 | 0.00020872
Zn-69 |  | 38467248680.0146 | 107577339916.4651 | 1461854272.8601 | 1390135200.2205 | 32.2586 | 7.9303 | 0.022602 | 1.4442e-12 | 5.1642e-13 | 3.8003e-11 | 3.9964e-11 | 38467248680.0146 | 676596571046.9954 | 1461854272.8601 | 1405408609.9012 | 32.2586 | 1.2609 | 0.022602 | 1.4442e-12 | 8.2109e-14 | 3.8003e-11 | 3.9529e-11 | 1461854272.8601 | 7911432033.5425 | 2623567815.6279 | 1754457934.1522 | 2638432208.76 | 0.022602 | 0.012324 | 0.01687 | 0.019371 | 0.0071845 | 3.8003e-11 | 7.0221e-12 | 2.1175e-11 | 3.1665e-11 | 2.1056e-11 | 211569867.7401 | 19877569372.9602 | 209341708.1162 | 32760.0328 | 3077894.9328 | 32415.0187 | 4032.3196 | 0.7365 | 26041406.25 | 4756.4212 | 2.6258e-10 | 2.7949e-12 | 2.6538e-10 | 1.6958e-06 | 1.805e-08 | 1.7139e-06
Zn-69m |  | 141319924.5757 | 335085460.5182 | 100189.8586 | 100088.9733 | 472.2104 | 116.0857 | 0.3145 | 3.9312e-10 | 1.6579e-10 | 5.545e-07 | 5.5506e-07 | 141319924.5757 | 2107485403.2492 | 100189.8586 | 100114.1225 | 472.2104 | 18.4574 | 0.3145 | 3.9312e-10 | 2.6361e-11 | 5.545e-07 | 5.5492e-07 | 100189.8586 | 818497.9191 | 217948.0568 | 134932.3701 | 1492818.7922 | 0.3145 | 0.17809 | 0.23729 | 0.25368 | 0.0996 | 5.545e-07 | 6.7874e-08 | 2.549e-07 | 4.1172e-07 | 3.7215e-08 | 659004.8296 | 3002193.8001 | 540385.9265 | 1493.7217 | 6804.8697 | 1224.8563 | 59026.2952 | 10.7811 | 26041406.25 | 4756.4212 | 8.4301e-08 | 1.8505e-08 | 1.0281e-07 | 3.7192e-05 | 8.164e-06 | 4.5356e-05
Zn-71 |  | . | . | 30599438.7133 | 30599438.7133 | 1.4013 | 0.34449 | 0.001254 | 0 | 0 | 1.8156e-09 | 1.8156e-09 | . | . | 30599438.7133 | 30599438.7133 | 1.4013 | 0.054773 | 0.001254 | 0 | 0 | 1.8156e-09 | 1.8156e-09 | 30599438.7133 | 284613612.5715 | 72190690.2496 | 40003488.3813 | 487546745.6234 | 0.001254 | 0.00066128 | 0.00092567 | 0.0010813 | 0.00037972 | 1.8156e-09 | 1.9519e-10 | 7.6956e-10 | 1.3888e-09 | 1.1395e-10 | . | 1271082667.3866 | 1271082667.3866 | . | 8549.7081 | 8549.7081 | 175.1628 | 0.031993 | 26041406.25 | 4756.4212 | 0 | 4.3707e-11 | 4.3707e-11 | 0 | 6.4979e-06 | 6.4979e-06
Zn-71m |  | 824526018.5559 | 2844520380.351 | 75481.8576 | 75472.9457 | 135.8977 | 33.4084 | 0.10702 | 6.7378e-11 | 1.9531e-11 | 7.36e-07 | 7.3609e-07 | 824526018.5559 | 17890317209.1189 | 75481.8576 | 75474.6298 | 135.8977 | 5.3119 | 0.10702 | 6.7378e-11 | 3.1053e-12 | 7.36e-07 | 7.3608e-07 | 75481.8576 | 667619.325 | 173218.8859 | 98155.7018 | 1206498.4897 | 0.10702 | 0.058082 | 0.079478 | 0.091287 | 0.032863 | 7.36e-07 | 8.3214e-08 | 3.2072e-07 | 5.6599e-07 | 4.6046e-08 | 5594252.4803 | 2723773.0069 | 1831861.8912 | 3649.2188 | 1776.76 | 1194.9523 | 16987.2187 | 3.1027 | 26041406.25 | 4756.4212 | 9.9307e-09 | 2.0396e-08 | 3.0327e-08 | 1.5224e-05 | 3.1268e-05 | 4.6491e-05
Zn-72 |  | 10328399.2891 | 23056866.3244 | 476950.1498 | 447057.9197 | 1595.769 | 392.2953 | 0.24939 | 5.3789e-09 | 2.4095e-09 | 1.1648e-07 | 1.2427e-07 | 10328399.2891 | 145013779.9119 | 476950.1498 | 454468.7122 | 1595.769 | 62.3741 | 0.24939 | 5.3789e-09 | 3.831e-10 | 1.1648e-07 | 1.2224e-07 | 476950.1498 | 2512081.963 | 727531.9675 | 462863.7005 | 7265724.1131 | 0.24939 | 0.1757 | 0.22582 | 0.2609 | 0.061778 | 1.1648e-07 | 2.2115e-08 | 7.6361e-08 | 1.2002e-07 | 7.6462e-09 | 45345.406 | 2703799.0353 | 44597.4621 | 347.3353 | 20710.4732 | 341.6062 | 199471.1285 | 36.4331 | 26041406.25 | 4756.4212 | 1.2252e-06 | 2.0547e-08 | 1.2457e-06 | 0.00015995 | 2.6825e-06 | 0.00016263
Zr-85 |  | . | . | 2294777.992 | 2294777.992 | 4.4956 | 1.1052 | 0.0036893 | 0 | 0 | 2.4209e-08 | 2.4209e-08 | . | . | 2294777.992 | 2294777.992 | 4.4956 | 0.17572 | 0.0036893 | 0 | 0 | 2.4209e-08 | 2.4209e-08 | 2294777.992 | 20686460.7828 | 5253061.6622 | 3061938.8478 | 36830273.5768 | 0.0036893 | 0.0019777 | 0.0027614 | 0.003077 | 0.0011233 | 2.4209e-08 | 2.6856e-09 | 1.0576e-08 | 1.8144e-08 | 1.5084e-09 | . | 86646178.832 | 86646178.832 | . | 1869.7493 | 1869.7493 | 561.9509 | 0.10264 | 26041406.25 | 4756.4212 | 0 | 6.4117e-10 | 6.4117e-10 | 0 | 2.9713e-05 | 2.9713e-05
Zr-86 |  | 53353635.3255 | 246265326.0797 | 269933.9174 | 268282.5191 | 566.2406 | 139.2015 | 0.19243 | 1.0413e-09 | 2.2559e-10 | 2.0581e-07 | 2.0708e-07 | 53353635.3255 | 1548860339.2004 | 269933.9174 | 268528.5427 | 566.2406 | 22.1327 | 0.19243 | 1.0413e-09 | 3.5868e-11 | 2.0581e-07 | 2.0689e-07 | 269933.9174 | 1651507.3909 | 436400.0778 | 264425.1266 | 4886264.6086 | 0.19243 | 0.13641 | 0.18467 | 0.20754 | 0.046368 | 2.0581e-07 | 3.3639e-08 | 1.273e-07 | 2.101e-07 | 1.137e-08 | 484324.3243 | 3869991.6792 | 430453.6243 | 1316.3849 | 10518.5684 | 1169.9653 | 70780.0779 | 12.9279 | 26041406.25 | 4756.4212 | 1.1471e-07 | 1.4355e-08 | 1.2906e-07 | 4.2203e-05 | 5.2816e-06 | 4.7484e-05
Zr-87 |  | 2806383970.1771 | 13014504442.9186 | 296915.7996 | 296877.6169 | 57.6536 | 14.1732 | 0.045654 | 1.9796e-11 | 4.2687e-12 | 1.8711e-07 | 1.8713e-07 | 2806383970.1771 | 81853381825.5052 | 296915.7996 | 296883.3124 | 57.6536 | 2.2535 | 0.045654 | 1.9796e-11 | 6.7871e-13 | 1.8711e-07 | 1.8713e-07 | 296915.7996 | 2626910.7724 | 660112.9728 | 379975.883 | 4647764.3969 | 0.045654 | 0.024771 | 0.034921 | 0.0395 | 0.01414 | 1.8711e-07 | 2.1148e-08 | 8.416e-08 | 1.4621e-07 | 1.1953e-08 | 25595325.0548 | 10789974.1355 | 7590232.9093 | 7083.2503 | 2986.0175 | 2100.5211 | 7206.6988 | 1.3163 | 26041406.25 | 4756.4212 | 2.1705e-09 | 5.1488e-09 | 7.3193e-09 | 7.8432e-06 | 1.8605e-05 | 2.6448e-05
Zr-88 |  | 922296.6533 | 257347.7221 | 846.0321 | 842.4896 | 65380.9833 | 16072.9086 | 41.0497 | 6.0235e-08 | 2.1588e-07 | 6.5665e-05 | 6.5941e-05 | 922296.6533 | 1618561.9244 | 846.0321 | 844.8156 | 65380.9833 | 2555.5565 | 41.0497 | 6.0235e-08 | 3.4324e-08 | 6.5665e-05 | 6.576e-05 | 846.0321 | 7006.5027 | 1853.7663 | 1171.3534 | 17122.5236 | 41.0497 | 22.6963 | 30.4391 | 31.9835 | 9.4515 | 6.5665e-05 | 7.9291e-06 | 2.9969e-05 | 4.7428e-05 | 3.2446e-06 | 506.1198 | 23610.5636 | 495.4982 | 158.8365 | 7409.7471 | 155.5031 | 8172622.9157 | 1492.7165 | 26041406.25 | 4756.4212 | 0.00010977 | 2.353e-06 | 0.00011212 | 0.00034976 | 7.4976e-06 | 0.00035726
Zr-89 |  | 12025825.9658 | 41045423.1646 | 3784.9953 | 3783.4556 | 2690.8441 | 661.5026 | 2.7387 | 4.6196e-09 | 1.3535e-09 | 1.4678e-05 | 1.4684e-05 | 12025825.9658 | 258150950.6736 | 3784.9953 | 3783.749 | 2690.8441 | 105.1774 | 2.7387 | 4.6196e-09 | 2.152e-10 | 1.4678e-05 | 1.4683e-05 | 3784.9953 | 36435.4371 | 9202.6466 | 4885.8296 | 71168.4849 | 2.7387 | 1.4445 | 2.0196 | 2.4285 | 0.76057 | 1.4678e-05 | 1.5248e-06 | 6.0369e-06 | 1.1371e-05 | 7.8061e-07 | 80723.085 | 182227.5803 | 55941.948 | 1042.634 | 2353.6844 | 722.5563 | 336355.5094 | 61.4348 | 26041406.25 | 4756.4212 | 6.8822e-07 | 3.0487e-07 | 9.9308e-07 | 5.3283e-05 | 2.3603e-05 | 7.6887e-05
Zr-89m |  | . | . | 9094151.4986 | 9094151.4986 | 2.3799 | 0.58507 | 0.0021268 | 0 | 0 | 6.1089e-09 | 6.1089e-09 | . | . | 9094151.4986 | 9094151.4986 | 2.3799 | 0.093025 | 0.0021268 | 0 | 0 | 6.1089e-09 | 6.1089e-09 | 9094151.4986 | 85588937.1964 | 21286562.9073 | 11437973.1217 | 151411822.1774 | 0.0021268 | 0.0011172 | 0.0015852 | 0.0018994 | 0.00064791 | 6.1089e-09 | 6.4909e-10 | 2.6099e-09 | 4.8571e-09 | 3.6691e-10 | . | 379067060.1435 | 379067060.1435 | . | 4330.3717 | 4330.3717 | 297.4908 | 0.054336 | 26041406.25 | 4756.4212 | 0 | 1.4656e-10 | 1.4656e-10 | 0 | 1.2829e-05 | 1.2829e-05
Zr-93 |  | 281531.5953 | 74221.0313 | . | 58736.2223 | 208331.2028 | 51215.0201 | 0 | 1.9733e-07 | 7.4851e-07 | 0 | 9.4584e-07 | 281531.5953 | 466805.5124 | . | 175616.7097 | 208331.2028 | 8143.0735 | 0 | 1.9733e-07 | 1.1901e-07 | 0 | 3.1634e-07 | . | . | . | . | . | 0 | 0 | 0 | 0 | 0 | 0 | 0 | 0 | 0 | 0 | 145.9688 | 1.5533e+12 | 145.9688 | 145.9688 | 1.5533e+12 | 145.9688 | 26041400.3511 | 4756.4202 | 26041406.25 | 4756.4212 | 0.0003806 | 3.5766e-14 | 0.0003806 | 0.0003806 | 3.5766e-14 | 0.0003806
Zr-95 |  | 492022.9013 | 205722.7923 | 335.2511 | 334.4781 | 51723.0467 | 12715.315 | 49.2782 | 1.1291e-07 | 2.7005e-07 | 0.00016571 | 0.00016609 | 492022.9013 | 1293872.2594 | 335.2511 | 334.9361 | 51723.0467 | 2021.7066 | 49.2782 | 1.1291e-07 | 4.2937e-08 | 0.00016571 | 0.00016587 | 335.2511 | 3242.6099 | 808.3441 | 425.172 | 5603.9781 | 49.2782 | 25.4036 | 36.0663 | 43.8846 | 15.0804 | 0.00016571 | 1.7133e-05 | 6.8727e-05 | 0.00013066 | 9.9135e-06 | 404.5903 | 15033.9354 | 393.9874 | 100.4489 | 3732.5218 | 97.8165 | 6465380.8374 | 1180.8915 | 26041406.25 | 4756.4212 | 0.00013731 | 3.6953e-06 | 0.00014101 | 0.00055307 | 1.4884e-05 | 0.00056795
Zr-97 |  | 18401650.9797 | 77023459.4775 | 24187.0865 | 24147.7638 | 574.6141 | 141.26 | 0.56365 | 3.019e-09 | 7.2127e-10 | 2.2969e-06 | 2.3006e-06 | 18401650.9797 | 484431094.9975 | 24187.0865 | 24154.1324 | 574.6141 | 22.46 | 0.56365 | 3.019e-09 | 1.1468e-10 | 2.2969e-06 | 2.3e-06 | 24187.0865 | 236234.318 | 59217.1734 | 30698.1034 | 420698.9532 | 0.56365 | 0.29071 | 0.40827 | 0.50486 | 0.16559 | 2.2969e-06 | 2.3517e-07 | 9.3816e-07 | 1.8097e-06 | 1.3205e-07 | 151480.2573 | 1115917.0575 | 133375.2258 | 417.8091 | 3077.8949 | 367.8723 | 71826.7651 | 13.119 | 26041406.25 | 4756.4212 | 3.6675e-07 | 4.9784e-08 | 4.1653e-07 | 0.00013297 | 1.805e-05 | 0.00015102
[24 empty] | 1.7159 | 4.8407 | 1.958 | 1.8803 | 0.0055257

## ss
General |  |  | Indoor Worker |  |  | Outdoor Worker |  |  | Composite Worker |  |  | Construction Worker |  |  | PEF wind |  |  | PEFsc |  |  | PEF'sc
s_TR | 1e-06 | target risk | s_ED ind | 20 | years | s_ED out | 20 | years | s_ED com | 20 | years | s_ED con | 1 | years | s_PEF wind | 310235478.0578 | m³ air / kg soil | s_PEFsc | 508471.9344 | m³ air / kg soil | s_PEF 'sc | 3197981.7271 | m³ air / kg soil
s_C | 55555 | concentration | s_t ind | 20 | years | s_t out | 20 | years | s_t com | 20 | years | s_t con | 1 | years | s_Um | 5 | m/s | s_Q/C sc | 16.4031 | g/m^2-s per kg/m^3 | s_Q/C 'sc | 9.4356 | g/m^2-s per kg/m^3
s_K | 0.5 | L/m^3 | s_IRA iw | 30 | m^3/day | s_IRA ow | 30 | m^3/day | s_IRA w | 30 | m^3/day | s_IRA cw | 30 | m^3/day | s_Ut | 11.32 | m/s | s_T t | 1350000 | seconds | s_J' T | 1.5822e-05 | g/m2-s
s_GSF a | 2 | fraction | s_IRS iw | 25 | mg/day | s_IRS ow | 50 | mg/day | s_IRS w | 50 | mg/day | s_IRS cw | 50 | mg/day | s_F(x) | 0.285 | unitless | s_A R | 650.3554 | m² | s_M pc wind | 117536.2005 | g
s_GSF i | 0.4 | fraction | s_EF iw | 55 | days/year | s_EF ow | 55 | days/year | s_EF w | 55 | days/year | s_EF cw | 75 | days/year | s_V | 0.25 | fraction | s_W | 8 | tons | s_M excav | 282139.2794 | g
|  | fraction | s_ET iw-o | 0 | hours/day out | s_ET ow-o | 5 | hours/day out | s_ET w-o | 2 | hours/day out | s_DW cw | 3 | days/week | s_Q/C wind | 57.1437 | g/m^2-s per kg/m^3 | s_Σ VKT | 320.057 | km | s_M doz | 1604.368 | g
|  |  | s_ET iw-i | 5 | hours/day in | s_ET ow-i | 0 | hours/day in | s_ET w-i | 3 | hours/day in | s_EW cw | 25 | weeks/year | s_As | 5 | acres | s_F D | 0.18647 | unitless | s_M grade | 1699.74 | g
[12 empty] | s_ET cw-o | 5 | hours/day out | s_A wind | 15.0235 |  | s_t c | 4200 | hour | s_M till | 29231.2846 | g
[12 empty] | s_ET cw-i | 0 | hours/day in | s_B wind | 18.2526 |  | s_L R | 466.6914 | ft | s_A surf | 20234.3 | m²
[15 empty] | s_C wind | 207.3387 |  | s_distance | 0.14225 | km/day | s_Σ VKT doz | 20.235 | km
[16 empty] | 0.036 | conversion factor | s_W R | 15 | ft | s_Σ VKT grade | 20.235 | km
[18 empty] | s_N cars | 20 | # cars | s_ρ soil | 5 | mg/m³
[18 empty] | s_N trucks | 10 | # trucks | s_A excav | 5000 | m²
[18 empty] | s_Ac | 5 | acres | s_d excav | 5 | m
[18 empty] | s_M dry | 0.15 | percent | s_N A-dump | 5 | # of times soil is dumped
[18 empty] | s_p days | 70 | days/year | s_M m-excav | 5 | percent
[18 empty] | s_s | 5 | percent | s_s doz | 5 | percent
[18 empty] | s_A sc | 12.9351 |  | s_M m-doz | 5 | percent
[18 empty] | s_B sc | 5.7383 |  | s_S doz-speed | 5 | km/hour
[18 empty] | s_C sc | 71.7711 |  | s_S grade | 5 | km/hour
[19 empty] | 7 | days/week | s_s till | 5 | percent
[19 empty] | 24 | hours/day | s_A till | 5 | acres
[19 empty] | 0.092903 | m² / ft² | s_N A-till | 5 | # of times site is tilled
[19 empty] | 365 | days/year | s_Ac-grade | 5 | acres
[19 empty] | 2 | tons/car | s_Ac-doz | 5 | acres
[19 empty] | 20 | tons/truck | s_B doz | 5 | m
[21 empty] | s_B grade | 5 | m
[21 empty] | s_N A-doz | 5 | # of times site is dozed
[21 empty] | s_N A-grade | 5 | # of times site is graded
[21 empty] | s_A 'sc | 2.4538
[21 empty] | s_B 'sc | 17.566
[21 empty] | s_C 'sc | 189.0426

## up_RadSpec
Radionuclide | Test Rad | Volatile | SFS | SFF | SFX | SFI | SFW | SFOSA | SFXSUB | SFXGP | SFXIMM | SFXSV1 | SFXSV5 | SFXSV15 | ACFGP | ACFSV | ACFSV1 | ACFSV5 | ACFSV15 | GSFGP | GSFSV | GSFSV1 | GSFSV5 | GSFSV15 | GSFiGP | GSFiSV | GSFiSV1 | GSFiSV5 | GSFiSV15 | YHALFLIFE | WEIGHT | KD | GIABSFCT | LAMBDA | MCL | MASS | DHALFLIFE | s_decay_com | s_decay_ind | s_decay_out | s_decay_con | cdi_decay_com | cdi_decay_ind | cdi_decay_out | cdi_decay_con
Ac-223 |  |  | 5 | 5 | 5 | 5 | 5 | 5 | 5 | 5 | 5 | 5 | 5 | 5 | 0.96262 | 0.92764 | 0.92708 | 0.92518 | 0.90078 | 0.0038 | 0.038 | 0.02 | 0.029 | 0.034 | 0.00152 | 0.0152 | 0.008 | 0.0116 | 0.0136 | 3.9954e-06 | 223 | 5 |  | 5 | 5 | 223 | 0.0014583 | 100 | 100 | 100 | 5 | 0.01 | 0.01 | 0.01 | 0.2
Ac-224 |  |  | 5 | 5 | 5 | 5 | 5 | 5 | 5 | 5 | 5 | 5 | 5 | 5 | 0.94231 | 0.88288 | 0.89954 | 0.89764 | 0.90154 | 0.0046 | 0.019 | 0.013 | 0.017 | 0.019 | 0.00184 | 0.0076 | 0.0052 | 0.0068 | 0.0076 | 0.00031735 | 224 | 5 | 0.0005 | 5 | 5 | 224 | 0.11583 | 100 | 100 | 100 | 5 | 0.01 | 0.01 | 0.01 | 0.2
Ac-225 | SE |  | 5 | 5 | 5 | 5 | 5 | 5 | 5 | 5 | 5 | 5 | 5 | 5 | 0.98116 | 0.94193 | 0.93171 | 0.91453 | 0.91685 | 0.0012 | 0.02 | 0.01 | 0.015 | 0.018 | 0.00048 | 0.008 | 0.004 | 0.006 | 0.0072 | 0.027397 | 225 | 5 | 0.0005 | 5 | 5 | 225 | 10 | 100 | 100 | 100 | 5 | 0.01 | 0.01 | 0.01 | 0.2
Ac-226 |  |  | 5 | 5 | 5 | 5 | 5 | 5 | 5 | 5 | 5 | 5 | 5 | 5 | 0.94009 | 0.83358 | 0.89167 | 0.90401 | 0.88441 | 0.0072 | 0.025 | 0.017 | 0.022 | 0.025 | 0.00288 | 0.01 | 0.0068 | 0.0088 | 0.01 | 0.0033527 | 226 | 5 | 0.0005 | 5 | 5 | 226 | 1.2237 | 100 | 100 | 100 | 5 | 0.01 | 0.01 | 0.01 | 0.2
Ac-227 |  |  | 5 | 5 | 5 | 5 | 5 | 5 | 5 | 5 | 5 | 5 | 5 | 5 | 1 | 1 | 0.98214 | 0.97633 | 0.97076 | 1.6e-05 | 0.003 | 0.00059 | 0.0018 | 0.0025 | 6.4e-06 | 0.0012 | 0.000236 | 0.00072 | 0.001 | 21.772 | 227 | 5 | 0.0005 | 5 | 5 | 227 | 7946.78 | 212.3546 | 212.3546 | 212.3546 | 159.5984 | 0.0047091 | 0.0047091 | 0.0047091 | 0.0062657
Ac-228 |  |  | 5 | 5 | 5 | 5 | 5 | 5 | 5 | 5 | 5 | 5 | 5 | 5 | 0.89009 | 0.94279 | 0.9362 | 0.93766 | 0.92857 | 0.028 | 0.1 | 0.052 | 0.074 | 0.09 | 0.0112 | 0.04 | 0.0208 | 0.0296 | 0.036 | 0.00070205 | 228 | 5 | 0.0005 | 5 | 5 | 228 | 0.25625 | 100 | 100 | 100 | 5 | 0.01 | 0.01 | 0.01 | 0.2
Ac-230 |  |  | 5 | 5 | 5 | 5 | 5 | 5 | 5 | 5 | 5 | 5 | 5 | 5 | 0.87578 | 0.95238 | 0.93955 | 0.94538 | 0.93333 | 0.035 | 0.13 | 0.065 | 0.09 | 0.11 | 0.014 | 0.052 | 0.026 | 0.036 | 0.044 | 3.8686e-06 | 230 | 5 |  | 5 | 5 | 230 | 0.001412 | 100 | 100 | 100 | 5 | 0.01 | 0.01 | 0.01 | 0.2
Ac-231 |  |  | 5 | 5 | 5 | 5 | 5 | 5 | 5 | 5 | 5 | 5 | 5 | 5 | 0.91319 | 0.88293 | 0.91413 | 0.92093 | 0.88235 | 0.012 | 0.039 | 0.023 | 0.031 | 0.035 | 0.0048 | 0.0156 | 0.0092 | 0.0124 | 0.014 | 1.4269e-05 | 231 | 5 |  | 5 | 5 | 231 | 0.0052083 | 100 | 100 | 100 | 5 | 0.01 | 0.01 | 0.01 | 0.2
Ac-232 |  |  | 5 | 5 | 5 | 5 | 5 | 5 | 5 | 5 | 5 | 5 | 5 | 5 | 0.86822 | 0.9463 | 0.9411 | 0.94929 | 0.9395 | 0.04 | 0.14 | 0.07 | 0.098 | 0.12 | 0.016 | 0.056 | 0.028 | 0.0392 | 0.048 | 3.7735e-06 | 232 | 5 |  | 5 | 5 | 232 | 0.0013773 | 100 | 100 | 100 | 5 | 0.01 | 0.01 | 0.01 | 0.2
Ac-233 |  |  | 5 | 5 | 5 | 5 | 5 | 5 | 5 | 5 | 5 | 5 | 5 | 5 | 0.88509 | 0.9386 | 0.93797 | 0.92653 | 0.92593 | 0.023 | 0.068 | 0.038 | 0.053 | 0.061 | 0.0092 | 0.0272 | 0.0152 | 0.0212 | 0.0244 | 4.5979e-06 | 233 | 5 |  | 5 | 5 | 233 | 0.0016782 | 100 | 100 | 100 | 5 | 0.01 | 0.01 | 0.01 | 0.2
Ag-100m |  |  | 5 | 5 | 5 | 5 | 5 | 5 | 5 | 5 | 5 | 5 | 5 | 5 | 0.87204 | 0.93501 | 0.93431 | 0.93878 | 0.94218 | 0.032 | 0.1 | 0.052 | 0.073 | 0.088 | 0.0128 | 0.04 | 0.0208 | 0.0292 | 0.0352 | 4.2618e-06 | 100 | 5 |  | 5 | 5 | 100 | 0.0015556 | 100 | 100 | 100 | 5 | 0.01 | 0.01 | 0.01 | 0.2
Ag-101 |  |  | 5 | 5 | 5 | 5 | 5 | 5 | 5 | 5 | 5 | 5 | 5 | 5 | 0.88235 | 0.9175 | 0.93178 | 0.9354 | 0.92627 | 0.026 | 0.084 | 0.044 | 0.061 | 0.073 | 0.0104 | 0.0336 | 0.0176 | 0.0244 | 0.0292 | 2.1119e-05 | 101 | 5 |  | 5 | 5 | 101 | 0.0077083 | 100 | 100 | 100 | 5 | 0.01 | 0.01 | 0.01 | 0.2
Ag-102 |  |  | 5 | 5 | 5 | 5 | 5 | 5 | 5 | 5 | 5 | 5 | 5 | 5 | 0.87086 | 0.94355 | 0.93846 | 0.94068 | 0.93994 | 0.033 | 0.11 | 0.055 | 0.078 | 0.094 | 0.0132 | 0.044 | 0.022 | 0.0312 | 0.0376 | 2.4543e-05 | 102 | 5 | 0.05 | 5 | 5 | 102 | 0.0089583 | 100 | 100 | 100 | 5 | 0.01 | 0.01 | 0.01 | 0.2
Ag-102m |  |  | 5 | 5 | 5 | 5 | 5 | 5 | 5 | 5 | 5 | 5 | 5 | 5 | 0.8631 | 0.95544 | 0.94545 | 0.95685 | 0.94845 | 0.041 | 0.15 | 0.068 | 0.096 | 0.12 | 0.0164 | 0.06 | 0.0272 | 0.0384 | 0.048 | 1.465e-05 | 102 | 5 |  | 5 | 5 | 102 | 0.0053472 | 100 | 100 | 100 | 5 | 0.01 | 0.01 | 0.01 | 0.2
Ag-103 |  |  | 5 | 5 | 5 | 5 | 5 | 5 | 5 | 5 | 5 | 5 | 5 | 5 | 0.89921 | 0.92045 | 0.92672 | 0.93309 | 0.91837 | 0.024 | 0.085 | 0.043 | 0.061 | 0.074 | 0.0096 | 0.034 | 0.0172 | 0.0244 | 0.0296 | 0.000125 | 103 | 5 | 0.05 | 5 | 5 | 103 | 0.045625 | 100 | 100 | 100 | 5 | 0.01 | 0.01 | 0.01 | 0.2
Ag-104 |  |  | 5 | 5 | 5 | 5 | 5 | 5 | 5 | 5 | 5 | 5 | 5 | 5 | 0.88141 | 0.93277 | 0.93401 | 0.94068 | 0.93902 | 0.03 | 0.1 | 0.051 | 0.073 | 0.087 | 0.012 | 0.04 | 0.0204 | 0.0292 | 0.0348 | 0.00013166 | 104 | 5 | 0.05 | 5 | 5 | 104 | 0.048056 | 100 | 100 | 100 | 5 | 0.01 | 0.01 | 0.01 | 0.2
Ag-104m |  |  | 5 | 5 | 5 | 5 | 5 | 5 | 5 | 5 | 5 | 5 | 5 | 5 | 0.87313 | 0.94669 | 0.94249 | 0.9438 | 0.94502 | 0.031 | 0.11 | 0.052 | 0.074 | 0.089 | 0.0124 | 0.044 | 0.0208 | 0.0296 | 0.0356 | 6.3737e-05 | 104 | 5 | 0.05 | 5 | 5 | 104 | 0.023264 | 100 | 100 | 100 | 5 | 0.01 | 0.01 | 0.01 | 0.2
Ag-105 |  |  | 5 | 5 | 5 | 5 | 5 | 5 | 5 | 5 | 5 | 5 | 5 | 5 | 0.91244 | 0.91701 | 0.93435 | 0.93436 | 0.90141 | 0.017 | 0.062 | 0.033 | 0.047 | 0.055 | 0.0068 | 0.0248 | 0.0132 | 0.0188 | 0.022 | 0.11312 | 105 | 5 | 0.05 | 5 | 5 | 105 | 41.29 | 100 | 100 | 100 | 5.0109 | 0.01 | 0.01 | 0.01 | 0.19956
Ag-105m |  |  | 5 | 5 | 5 | 5 | 5 | 5 | 5 | 5 | 5 | 5 | 5 | 5 | 0.9792 | 0.91794 | 0.95276 | 0.94208 | 0.89935 | 0.0026 | 0.059 | 0.028 | 0.043 | 0.052 | 0.00104 | 0.0236 | 0.0112 | 0.0172 | 0.0208 | 1.3756e-05 | 105 | 5 |  | 5 | 5 | 105 | 0.0050208 | 100 | 100 | 100 | 5 | 0.01 | 0.01 | 0.01 | 0.2
Ag-106 |  |  | 5 | 5 | 5 | 5 | 5 | 5 | 5 | 5 | 5 | 5 | 5 | 5 | 0.92045 | 0.94286 | 0.94615 | 0.93385 | 0.92674 | 0.021 | 0.066 | 0.037 | 0.052 | 0.059 | 0.0084 | 0.0264 | 0.0148 | 0.0208 | 0.0236 | 4.5586e-05 | 106 | 5 | 0.05 | 5 | 5 | 106 | 0.016639 | 100 | 100 | 100 | 5 | 0.01 | 0.01 | 0.01 | 0.2
Ag-106m |  |  | 5 | 5 | 5 | 5 | 5 | 5 | 5 | 5 | 5 | 5 | 5 | 5 | 0.87931 | 0.93846 | 0.93607 | 0.93893 | 0.93023 | 0.03 | 0.099 | 0.05 | 0.071 | 0.086 | 0.012 | 0.0396 | 0.02 | 0.0284 | 0.0344 | 0.022685 | 106 | 5 | 0.05 | 5 | 5 | 106 | 8.28 | 100 | 100 | 100 | 5 | 0.01 | 0.01 | 0.01 | 0.2
Ag-108 |  |  | 5 | 5 | 5 | 5 | 5 | 5 | 5 | 5 | 5 | 5 | 5 | 5 | 0.90265 | 0.92044 | 0.93985 | 0.92407 | 0.9494 | 0.021 | 0.074 | 0.04 | 0.057 | 0.066 | 0.0084 | 0.0296 | 0.016 | 0.0228 | 0.0264 | 4.5091e-06 | 108 | 5 |  | 5 | 5 | 108 | 0.0016458 | 100 | 100 | 100 | 5 | 0.01 | 0.01 | 0.01 | 0.2
Ag-108m |  |  | 5 | 5 | 5 | 5 | 5 | 5 | 5 | 5 | 5 | 5 | 5 | 5 | 0.88785 | 0.93316 | 0.93939 | 0.92686 | 0.93981 | 0.024 | 0.077 | 0.041 | 0.058 | 0.068 | 0.0096 | 0.0308 | 0.0164 | 0.0232 | 0.0272 | 418 | 108 | 5 | 0.05 | 5 | 5 | 108 | 152570 | 3066.1493 | 3066.1493 | 3066.1493 | 3018.3737 | 0.00032614 | 0.00032614 | 0.00032614 | 0.0003313
Ag-109m |  |  | 5 | 5 | 5 | 5 | 5 | 5 | 5 | 5 | 5 | 5 | 5 | 5 | 0.9986 | 0.9768 | 0.96923 | 0.95694 | 0.93851 | 7.5e-05 | 0.0016 | 0.00064 | 0.0014 | 0.0018 | 3e-05 | 0.00064 | 0.000256 | 0.00056 | 0.00072 | 1.2557e-06 | 109 | 5 |  | 5 | 5 | 109 | 0.00045833 | 100 | 100 | 100 | 5 | 0.01 | 0.01 | 0.01 | 0.2
Ag-110 |  |  | 5 | 5 | 5 | 5 | 5 | 5 | 5 | 5 | 5 | 5 | 5 | 5 | 0.88773 | 0.91724 | 0.93443 | 0.91946 | 0.95901 | 0.027 | 0.083 | 0.044 | 0.062 | 0.073 | 0.0108 | 0.0332 | 0.0176 | 0.0248 | 0.0292 | 7.8006e-07 | 110 | 5 |  | 5 | 5 | 110 | 0.00028472 | 100 | 100 | 100 | 5 | 0.01 | 0.01 | 0.01 | 0.2
Ag-110m |  |  | 5 | 5 | 5 | 5 | 5 | 5 | 5 | 5 | 5 | 5 | 5 | 5 | 0.87805 | 0.93077 | 0.93365 | 0.92969 | 0.94225 | 0.032 | 0.1 | 0.052 | 0.075 | 0.09 | 0.0128 | 0.04 | 0.0208 | 0.03 | 0.036 | 0.68427 | 110 | 5 | 0.05 | 5 | 5 | 110 | 249.76 | 100 | 100 | 100 | 7.852 | 0.01 | 0.01 | 0.01 | 0.12736
Ag-111 |  |  | 5 | 5 | 5 | 5 | 5 | 5 | 5 | 5 | 5 | 5 | 5 | 5 | 0.89181 | 0.92 | 0.92727 | 0.93939 | 0.87169 | 0.018 | 0.048 | 0.029 | 0.038 | 0.043 | 0.0072 | 0.0192 | 0.0116 | 0.0152 | 0.0172 | 0.020411 | 111 | 5 | 0.05 | 5 | 5 | 111 | 7.45 | 100 | 100 | 100 | 5 | 0.01 | 0.01 | 0.01 | 0.2
Ag-111m |  |  | 5 | 5 | 5 | 5 | 5 | 5 | 5 | 5 | 5 | 5 | 5 | 5 | 0.99301 | 0.91291 | 0.96154 | 0.95497 | 0.92593 | 0.0015 | 0.037 | 0.011 | 0.026 | 0.034 | 0.0006 | 0.0148 | 0.0044 | 0.0104 | 0.0136 | 2.0548e-06 | 111 | 5 |  | 5 | 5 | 111 | 0.00075 | 100 | 100 | 100 | 5 | 0.01 | 0.01 | 0.01 | 0.2
Ag-112 |  |  | 5 | 5 | 5 | 5 | 5 | 5 | 5 | 5 | 5 | 5 | 5 | 5 | 0.87245 | 0.93538 | 0.93898 | 0.93569 | 0.94253 | 0.036 | 0.12 | 0.059 | 0.083 | 0.1 | 0.0144 | 0.048 | 0.0236 | 0.0332 | 0.04 | 0.00035731 | 112 | 5 | 0.05 | 5 | 5 | 112 | 0.13042 | 100 | 100 | 100 | 5 | 0.01 | 0.01 | 0.01 | 0.2
Ag-113 |  |  | 5 | 5 | 5 | 5 | 5 | 5 | 5 | 5 | 5 | 5 | 5 | 5 | 0.89 | 0.90028 | 0.92427 | 0.93162 | 0.89899 | 0.022 | 0.066 | 0.036 | 0.049 | 0.059 | 0.0088 | 0.0264 | 0.0144 | 0.0196 | 0.0236 | 0.00061301 | 113 | 5 |  | 5 | 5 | 113 | 0.22375 | 100 | 100 | 100 | 5 | 0.01 | 0.01 | 0.01 | 0.2
Ag-113m |  |  | 5 | 5 | 5 | 5 | 5 | 5 | 5 | 5 | 5 | 5 | 5 | 5 | 0.89437 | 0.92 | 0.9322 | 0.93113 | 0.89713 | 0.019 | 0.06 | 0.033 | 0.045 | 0.053 | 0.0076 | 0.024 | 0.0132 | 0.018 | 0.0212 | 2.1785e-06 | 113 | 5 |  | 5 | 5 | 113 | 0.00079514 | 100 | 100 | 100 | 5 | 0.01 | 0.01 | 0.01 | 0.2
Ag-114 |  |  | 5 | 5 | 5 | 5 | 5 | 5 | 5 | 5 | 5 | 5 | 5 | 5 | 0.87205 | 0.93388 | 0.9375 | 0.94017 | 0.94064 | 0.034 | 0.11 | 0.056 | 0.079 | 0.097 | 0.0136 | 0.044 | 0.0224 | 0.0316 | 0.0388 | 1.4587e-07 | 114 | 5 |  | 5 | 5 | 114 | 5.3241e-05 | 100 | 100 | 100 | 5 | 0.01 | 0.01 | 0.01 | 0.2
Ag-115 |  |  | 5 | 5 | 5 | 5 | 5 | 5 | 5 | 5 | 5 | 5 | 5 | 5 | 0.87266 | 0.93013 | 0.9341 | 0.94366 | 0.92562 | 0.037 | 0.13 | 0.061 | 0.085 | 0.11 | 0.0148 | 0.052 | 0.0244 | 0.034 | 0.044 | 3.8052e-05 | 115 | 5 | 0.05 | 5 | 5 | 115 | 0.013889 | 100 | 100 | 100 | 5 | 0.01 | 0.01 | 0.01 | 0.2
Ag-116 |  |  | 5 | 5 | 5 | 5 | 5 | 5 | 5 | 5 | 5 | 5 | 5 | 5 | 0.86344 | 0.95678 | 0.94595 | 0.95259 | 0.94434 | 0.042 | 0.15 | 0.069 | 0.098 | 0.12 | 0.0168 | 0.06 | 0.0276 | 0.0392 | 0.048 | 5.0989e-06 | 116 | 5 |  | 5 | 5 | 116 | 0.0018611 | 100 | 100 | 100 | 5 | 0.01 | 0.01 | 0.01 | 0.2
Ag-117 |  |  | 5 | 5 | 5 | 5 | 5 | 5 | 5 | 5 | 5 | 5 | 5 | 5 | 0.86029 | 0.95215 | 0.94164 | 0.95413 | 0.93631 | 0.044 | 0.15 | 0.072 | 0.1 | 0.13 | 0.0176 | 0.06 | 0.0288 | 0.04 | 0.052 | 2.3338e-06 | 117 | 5 |  | 5 | 5 | 117 | 0.00085185 | 100 | 100 | 100 | 5 | 0.01 | 0.01 | 0.01 | 0.2
Ag-99 |  |  | 5 | 5 | 5 | 5 | 5 | 5 | 5 | 5 | 5 | 5 | 5 | 5 | 0.87195 | 0.92733 | 0.93396 | 0.9409 | 0.92877 | 0.03 | 0.1 | 0.05 | 0.07 | 0.085 | 0.012 | 0.04 | 0.02 | 0.028 | 0.034 | 3.932e-06 | 99 | 5 |  | 5 | 5 | 99 | 0.0014352 | 100 | 100 | 100 | 5 | 0.01 | 0.01 | 0.01 | 0.2
Al-26 |  |  | 5 | 5 | 5 | 5 | 5 | 5 | 5 | 5 | 5 | 5 | 5 | 5 | 0.85638 | 0.94913 | 0.94355 | 0.95646 | 0.93182 | 0.039 | 0.13 | 0.064 | 0.089 | 0.11 | 0.0156 | 0.052 | 0.0256 | 0.0356 | 0.044 | 717000 | 26 | 5 | 0.01 | 5 | 5 | 26 | 261705000 | 5173210.1733 | 5173210.1733 | 5173210.1733 | 5173162.6733 | 1.933e-07 | 1.933e-07 | 1.933e-07 | 1.9331e-07
Al-28 |  |  | 5 | 5 | 5 | 5 | 5 | 5 | 5 | 5 | 5 | 5 | 5 | 5 | 0.85714 | 0.94749 | 0.93388 | 0.95646 | 0.92974 | 0.047 | 0.16 | 0.078 | 0.11 | 0.13 | 0.0188 | 0.064 | 0.0312 | 0.044 | 0.052 | 4.2645e-06 | 28 | 5 |  | 5 | 5 | 28 | 0.0015565 | 100 | 100 | 100 | 5 | 0.01 | 0.01 | 0.01 | 0.2
Al-29 |  |  | 5 | 5 | 5 | 5 | 5 | 5 | 5 | 5 | 5 | 5 | 5 | 5 | 0.86667 | 0.94737 | 0.93795 | 0.94958 | 0.92962 | 0.042 | 0.13 | 0.068 | 0.095 | 0.12 | 0.0168 | 0.052 | 0.0272 | 0.038 | 0.048 | 1.2481e-05 | 29 | 5 |  | 5 | 5 | 29 | 0.0045556 | 100 | 100 | 100 | 5 | 0.01 | 0.01 | 0.01 | 0.2
Am-237 |  |  | 5 | 5 | 5 | 5 | 5 | 5 | 5 | 5 | 5 | 5 | 5 | 5 | 0.928 | 0.92529 | 0.92537 | 0.92708 | 0.90388 | 0.01 | 0.046 | 0.025 | 0.034 | 0.041 | 0.004 | 0.0184 | 0.01 | 0.0136 | 0.0164 | 0.00013889 | 237 | 5 | 0.0005 | 5 | 5 | 237 | 0.050694 | 100 | 100 | 100 | 5 | 0.01 | 0.01 | 0.01 | 0.2
Am-238 |  |  | 5 | 5 | 5 | 5 | 5 | 5 | 5 | 5 | 5 | 5 | 5 | 5 | 0.89344 | 0.94928 | 0.93593 | 0.93632 | 0.93562 | 0.025 | 0.099 | 0.05 | 0.071 | 0.088 | 0.01 | 0.0396 | 0.02 | 0.0284 | 0.0352 | 0.00018645 | 238 | 5 | 0.0005 | 5 | 5 | 238 | 0.068056 | 100 | 100 | 100 | 5 | 0.01 | 0.01 | 0.01 | 0.2
Am-239 |  |  | 5 | 5 | 5 | 5 | 5 | 5 | 5 | 5 | 5 | 5 | 5 | 5 | 0.95636 | 0.92857 | 0.91566 | 0.91791 | 0.92204 | 0.0032 | 0.019 | 0.012 | 0.016 | 0.018 | 0.00128 | 0.0076 | 0.0048 | 0.0064 | 0.0072 | 0.0013584 | 239 | 5 | 0.0005 | 5 | 5 | 239 | 0.49583 | 100 | 100 | 100 | 5 | 0.01 | 0.01 | 0.01 | 0.2
Am-240 |  |  | 5 | 5 | 5 | 5 | 5 | 5 | 5 | 5 | 5 | 5 | 5 | 5 | 0.89583 | 0.9556 | 0.93735 | 0.93814 | 0.94007 | 0.025 | 0.098 | 0.051 | 0.073 | 0.089 | 0.01 | 0.0392 | 0.0204 | 0.0292 | 0.0356 | 0.0057991 | 240 | 5 | 0.0005 | 5 | 5 | 240 | 2.1167 | 100 | 100 | 100 | 5 | 0.01 | 0.01 | 0.01 | 0.2
Am-241 | Y |  | 5 | 5 | 5 | 5 | 5 | 5 | 5 | 5 | 5 | 5 | 5 | 5 | 0.98582 | 0.95726 | 0.93096 | 0.9005 | 0.87358 | 6.7e-05 | 0.00015 | 0.00011 | 0.00015 | 0.00015 | 2.68e-05 | 6e-05 | 4.4e-05 | 6e-05 | 6e-05 | 432.2 | 241 | 5 | 0.0005 | 5 | 5 | 241 | 157753 | 3168.5934 | 3168.5934 | 3168.5934 | 3120.8268 | 0.0003156 | 0.0003156 | 0.0003156 | 0.00032043
Am-242 |  |  | 5 | 5 | 5 | 5 | 5 | 5 | 5 | 5 | 5 | 5 | 5 | 5 | 0.99017 | 1 | 0.94982 | 0.93694 | 0.95228 | 0.0004 | 0.0057 | 0.0035 | 0.0054 | 0.0059 | 0.00016 | 0.00228 | 0.0014 | 0.00216 | 0.00236 | 0.0018288 | 242 | 5 | 0.0005 | 5 | 5 | 242 | 0.6675 | 100 | 100 | 100 | 5 | 0.01 | 0.01 | 0.01 | 0.2
Am-242m |  |  | 5 | 5 | 5 | 5 | 5 | 5 | 5 | 5 | 5 | 5 | 5 | 5 | 1 | 1 | 0.97973 | 0.97753 | 0.9661 | 1.1e-05 | 0.0011 | 0.00025 | 0.00078 | 0.001 | 4.4e-06 | 0.00044 | 0.0001 | 0.000312 | 0.0004 | 141 | 242 | 5 | 0.0005 | 5 | 5 | 242 | 51465 | 1068.135 | 1068.135 | 1068.135 | 1019.8181 | 0.00093621 | 0.00093621 | 0.00093621 | 0.00098057
Am-243 |  |  | 5 | 5 | 5 | 5 | 5 | 5 | 5 | 5 | 5 | 5 | 5 | 5 | 0.95588 | 0.98 | 0.90714 | 0.88918 | 0.89326 | 0.00031 | 0.0016 | 0.0011 | 0.0014 | 0.0016 | 0.000124 | 0.00064 | 0.00044 | 0.00056 | 0.00064 | 7370 | 243 | 5 | 0.0005 | 5 | 5 | 243 | 2690050 | 53224.6188 | 53224.6188 | 53224.6188 | 53177.1032 | 1.8788e-05 | 1.8788e-05 | 1.8788e-05 | 1.8805e-05
Am-244 |  |  | 5 | 5 | 5 | 5 | 5 | 5 | 5 | 5 | 5 | 5 | 5 | 5 | 0.90909 | 0.9328 | 0.93731 | 0.92765 | 0.94737 | 0.021 | 0.09 | 0.045 | 0.066 | 0.079 | 0.0084 | 0.036 | 0.018 | 0.0264 | 0.0316 | 0.001153 | 244 | 5 | 0.0005 | 5 | 5 | 244 | 0.42083 | 100 | 100 | 100 | 5 | 0.01 | 0.01 | 0.01 | 0.2
Am-244m |  |  | 5 | 5 | 5 | 5 | 5 | 5 | 5 | 5 | 5 | 5 | 5 | 5 | 0.96296 | 0.96118 | 0.95187 | 0.94693 | 0.93735 | 0.0087 | 0.1 | 0.045 | 0.071 | 0.09 | 0.00348 | 0.04 | 0.018 | 0.0284 | 0.036 | 4.9467e-05 | 244 | 5 | 0.0005 | 5 | 5 | 244 | 0.018056 | 100 | 100 | 100 | 5 | 0.01 | 0.01 | 0.01 | 0.2
Am-245 |  |  | 5 | 5 | 5 | 5 | 5 | 5 | 5 | 5 | 5 | 5 | 5 | 5 | 0.95103 | 0.88125 | 0.91139 | 0.91954 | 0.90476 | 0.0052 | 0.022 | 0.015 | 0.02 | 0.023 | 0.00208 | 0.0088 | 0.006 | 0.008 | 0.0092 | 0.00023402 | 245 | 5 | 0.0005 | 5 | 5 | 245 | 0.085417 | 100 | 100 | 100 | 5 | 0.01 | 0.01 | 0.01 | 0.2
Am-246 |  |  | 5 | 5 | 5 | 5 | 5 | 5 | 5 | 5 | 5 | 5 | 5 | 5 | 0.91935 | 0.90857 | 0.92998 | 0.92204 | 0.94416 | 0.016 | 0.076 | 0.038 | 0.055 | 0.066 | 0.0064 | 0.0304 | 0.0152 | 0.022 | 0.0264 | 7.4201e-05 | 246 | 5 | 0.0005 | 5 | 5 | 246 | 0.027083 | 100 | 100 | 100 | 5 | 0.01 | 0.01 | 0.01 | 0.2
Am-246m |  |  | 5 | 5 | 5 | 5 | 5 | 5 | 5 | 5 | 5 | 5 | 5 | 5 | 0.87705 | 0.94505 | 0.93758 | 0.93764 | 0.93625 | 0.031 | 0.11 | 0.055 | 0.078 | 0.096 | 0.0124 | 0.044 | 0.022 | 0.0312 | 0.0384 | 4.7565e-05 | 246 | 5 | 0.0005 | 5 | 5 | 246 | 0.017361 | 100 | 100 | 100 | 5 | 0.01 | 0.01 | 0.01 | 0.2
Am-247 |  |  | 5 | 5 | 5 | 5 | 5 | 5 | 5 | 5 | 5 | 5 | 5 | 5 | 0.93724 | 0.8966 | 0.91339 | 0.91899 | 0.8992 | 0.0066 | 0.029 | 0.017 | 0.023 | 0.027 | 0.00264 | 0.0116 | 0.0068 | 0.0092 | 0.0108 | 4.376e-05 | 247 | 5 |  | 5 | 5 | 247 | 0.015972 | 100 | 100 | 100 | 5 | 0.01 | 0.01 | 0.01 | 0.2
Ar-37 |  |  | 5 | 5 | 5 | 5 | 5 | 5 | 5 | 5 | 5 | 5 | 5 | 5 | 1 | 0.92672 | 0.99748 | 0.97977 | 0.95769 | 0 | 0 | 0 | 0 | 0 | 0 | 0 | 0 | 0 | 0 | 0.096 | 37 |  |  | 5 | 5 | 37 | 35.04 | 100 | 100 | 100 | 5.0037 | 0.01 | 0.01 | 0.01 | 0.19985
Ar-39 |  |  | 5 | 5 | 5 | 5 | 5 | 5 | 5 | 5 | 5 | 5 | 5 | 5 | 0.9 | 0.9 | 0.9 | 0.9 | 0.9 | 0 | 0 | 0 | 0 | 0 | 0 | 0 | 0 | 0 | 0 | 269 | 39 |  |  | 5 | 5 | 39 | 98185 | 1991.2663 | 1991.2663 | 1991.2663 | 1943.338 | 0.00050219 | 0.00050219 | 0.00050219 | 0.00051458
Ar-41 |  |  | 5 | 5 | 5 | 5 | 5 | 5 | 5 | 5 | 5 | 5 | 5 | 5 | 0.8662 | 0.94205 | 0.93555 | 0.94484 | 0.92212 | 0.041 | 0.13 | 0.065 | 0.091 | 0.11 | 0.0164 | 0.052 | 0.026 | 0.0364 | 0.044 | 0.00020854 | 41 |  |  | 5 | 5 | 41 | 0.076118 | 100 | 100 | 100 | 5 | 0.01 | 0.01 | 0.01 | 0.2
Ar-42 |  |  | 5 | 5 | 5 | 5 | 5 | 5 | 5 | 5 | 5 | 5 | 5 | 5 | 0.9 | 0.9 | 0.9 | 0.9 | 0.9 | 0 | 0 | 0 | 0 | 0 | 0 | 0 | 0 | 0 | 0 | 32.9 | 42 |  |  | 5 | 5 | 42 | 12008.5 | 290.874 | 290.874 | 290.874 | 239.8825 | 0.0034379 | 0.0034379 | 0.0034379 | 0.0041687
Ar-43 |  |  | 5 | 5 | 5 | 5 | 5 | 5 | 5 | 5 | 5 | 5 | 5 | 5 | 0.86747 | 0.95245 | 0.94444 | 0.94841 | 0.93899 | 0.041 | 0.14 | 0.068 | 0.096 | 0.12 | 0.0164 | 0.056 | 0.0272 | 0.0384 | 0.048 | 1.0217e-05 | 43 |  |  | 5 | 5 | 43 | 0.0037292 | 100 | 100 | 100 | 5 | 0.01 | 0.01 | 0.01 | 0.2
Ar-44 |  |  | 5 | 5 | 5 | 5 | 5 | 5 | 5 | 5 | 5 | 5 | 5 | 5 | 0.86275 | 0.93866 | 0.93333 | 0.94897 | 0.926 | 0.043 | 0.14 | 0.071 | 0.099 | 0.12 | 0.0172 | 0.056 | 0.0284 | 0.0396 | 0.048 | 2.2584e-05 | 44 |  |  | 5 | 5 | 44 | 0.0082431 | 100 | 100 | 100 | 5 | 0.01 | 0.01 | 0.01 | 0.2
As-68 |  |  | 5 | 5 | 5 | 5 | 5 | 5 | 5 | 5 | 5 | 5 | 5 | 5 | 0.86711 | 0.94444 | 0.93846 | 0.94915 | 0.93899 | 0.034 | 0.11 | 0.056 | 0.079 | 0.096 | 0.0136 | 0.044 | 0.0224 | 0.0316 | 0.0384 | 4.8072e-06 | 68 | 0 |  | 5 | 5 | 68 | 0.0017546 | 100 | 100 | 100 | 5 | 0.01 | 0.01 | 0.01 | 0.2
As-69 |  |  | 5 | 5 | 5 | 5 | 5 | 5 | 5 | 5 | 5 | 5 | 5 | 5 | 0.88263 | 0.92211 | 0.93333 | 0.9391 | 0.92043 | 0.024 | 0.075 | 0.04 | 0.056 | 0.065 | 0.0096 | 0.03 | 0.016 | 0.0224 | 0.026 | 2.8976e-05 | 69 | 0 | 0.5 | 5 | 5 | 69 | 0.010576 | 100 | 100 | 100 | 5 | 0.01 | 0.01 | 0.01 | 0.2
As-70 |  |  | 5 | 5 | 5 | 5 | 5 | 5 | 5 | 5 | 5 | 5 | 5 | 5 | 0.86968 | 0.94231 | 0.93827 | 0.93919 | 0.93541 | 0.034 | 0.11 | 0.056 | 0.079 | 0.097 | 0.0136 | 0.044 | 0.0224 | 0.0316 | 0.0388 | 0.00010008 | 70 | 0 | 0.5 | 5 | 5 | 70 | 0.036528 | 100 | 100 | 100 | 5 | 0.01 | 0.01 | 0.01 | 0.2
As-71 |  |  | 5 | 5 | 5 | 5 | 5 | 5 | 5 | 5 | 5 | 5 | 5 | 5 | 0.91106 | 0.87313 | 0.90254 | 0.90845 | 0.90078 | 0.018 | 0.065 | 0.035 | 0.048 | 0.057 | 0.0072 | 0.026 | 0.014 | 0.0192 | 0.0228 | 0.0074521 | 71 | 0 | 0.5 | 5 | 5 | 71 | 2.72 | 100 | 100 | 100 | 5 | 0.01 | 0.01 | 0.01 | 0.2
As-72 |  |  | 5 | 5 | 5 | 5 | 5 | 5 | 5 | 5 | 5 | 5 | 5 | 5 | 0.87619 | 0.94175 | 0.93844 | 0.9358 | 0.94248 | 0.027 | 0.088 | 0.045 | 0.064 | 0.076 | 0.0108 | 0.0352 | 0.018 | 0.0256 | 0.0304 | 0.002968 | 72 | 0 | 0.5 | 5 | 5 | 72 | 1.0833 | 100 | 100 | 100 | 5 | 0.01 | 0.01 | 0.01 | 0.2
As-73 |  |  | 5 | 5 | 5 | 5 | 5 | 5 | 5 | 5 | 5 | 5 | 5 | 5 | 1 | 0.91743 | 0.96916 | 0.92987 | 0.90426 | 8.4e-07 | 6.5e-05 | 2.3e-05 | 5.6e-05 | 5.7e-05 | 3.36e-07 | 2.6e-05 | 9.2e-06 | 2.24e-05 | 2.28e-05 | 0.22 | 73 | 0 | 0.5 | 5 | 5 | 73 | 80.3 | 100 | 100 | 100 | 5.2239 | 0.01 | 0.01 | 0.01 | 0.19143
As-74 |  |  | 5 | 5 | 5 | 5 | 5 | 5 | 5 | 5 | 5 | 5 | 5 | 5 | 0.89109 | 0.91705 | 0.93496 | 0.92 | 0.95082 | 0.023 | 0.072 | 0.04 | 0.056 | 0.065 | 0.0092 | 0.0288 | 0.016 | 0.0224 | 0.026 | 0.048685 | 74 | 0 | 0.5 | 5 | 5 | 74 | 17.77 | 100 | 100 | 100 | 5 | 0.01 | 0.01 | 0.01 | 0.2
As-76 |  |  | 5 | 5 | 5 | 5 | 5 | 5 | 5 | 5 | 5 | 5 | 5 | 5 | 0.87921 | 0.93299 | 0.93519 | 0.92929 | 0.93578 | 0.029 | 0.09 | 0.047 | 0.066 | 0.079 | 0.0116 | 0.036 | 0.0188 | 0.0264 | 0.0316 | 0.0029529 | 76 | 0 | 0.5 | 5 | 5 | 76 | 1.0778 | 100 | 100 | 100 | 5 | 0.01 | 0.01 | 0.01 | 0.2
As-77 |  |  | 5 | 5 | 5 | 5 | 5 | 5 | 5 | 5 | 5 | 5 | 5 | 5 | 0.90283 | 0.85082 | 0.90738 | 0.91905 | 0.89316 | 0.017 | 0.043 | 0.027 | 0.036 | 0.041 | 0.0068 | 0.0172 | 0.0108 | 0.0144 | 0.0164 | 0.0044326 | 77 | 0 | 0.5 | 5 | 5 | 77 | 1.6179 | 100 | 100 | 100 | 5 | 0.01 | 0.01 | 0.01 | 0.2
As-78 |  |  | 5 | 5 | 5 | 5 | 5 | 5 | 5 | 5 | 5 | 5 | 5 | 5 | 0.87248 | 0.93485 | 0.93782 | 0.93718 | 0.94242 | 0.036 | 0.12 | 0.058 | 0.082 | 0.1 | 0.0144 | 0.048 | 0.0232 | 0.0328 | 0.04 | 0.00017256 | 78 | 0 | 0.5 | 5 | 5 | 78 | 0.062986 | 100 | 100 | 100 | 5 | 0.01 | 0.01 | 0.01 | 0.2
As-79 |  |  | 5 | 5 | 5 | 5 | 5 | 5 | 5 | 5 | 5 | 5 | 5 | 5 | 0.87707 | 0.95425 | 0.9403 | 0.93827 | 0.91228 | 0.026 | 0.078 | 0.042 | 0.058 | 0.069 | 0.0104 | 0.0312 | 0.0168 | 0.0232 | 0.0276 | 1.7142e-05 | 79 | 0 |  | 5 | 5 | 79 | 0.0062569 | 100 | 100 | 100 | 5 | 0.01 | 0.01 | 0.01 | 0.2
At-204 |  |  | 5 | 5 | 5 | 5 | 5 | 5 | 5 | 5 | 5 | 5 | 5 | 5 | 0.88764 | 0.93711 | 0.93413 | 0.9297 | 0.93333 | 0.024 | 0.075 | 0.04 | 0.057 | 0.066 | 0.0096 | 0.03 | 0.016 | 0.0228 | 0.0264 | 1.7504e-05 | 204 | 10 |  | 5 | 5 | 204 | 0.0063889 | 100 | 100 | 100 | 5 | 0.01 | 0.01 | 0.01 | 0.2
At-205 |  |  | 5 | 5 | 5 | 5 | 5 | 5 | 5 | 5 | 5 | 5 | 5 | 5 | 0.88889 | 0.93737 | 0.93196 | 0.92979 | 0.93798 | 0.026 | 0.097 | 0.047 | 0.068 | 0.083 | 0.0104 | 0.0388 | 0.0188 | 0.0272 | 0.0332 | 4.9848e-05 | 205 | 10 |  | 5 | 5 | 205 | 0.018194 | 100 | 100 | 100 | 5 | 0.01 | 0.01 | 0.01 | 0.2
At-206 |  |  | 5 | 5 | 5 | 5 | 5 | 5 | 5 | 5 | 5 | 5 | 5 | 5 | 0.88194 | 0.93774 | 0.9337 | 0.93578 | 0.92916 | 0.026 | 0.086 | 0.044 | 0.062 | 0.075 | 0.0104 | 0.0344 | 0.0176 | 0.0248 | 0.03 | 5.8219e-05 | 206 | 10 |  | 5 | 5 | 206 | 0.02125 | 100 | 100 | 100 | 5 | 0.01 | 0.01 | 0.01 | 0.2
At-207 |  |  | 5 | 5 | 5 | 5 | 5 | 5 | 5 | 5 | 5 | 5 | 5 | 5 | 0.87967 | 0.94086 | 0.9404 | 0.93559 | 0.93529 | 0.031 | 0.11 | 0.054 | 0.077 | 0.095 | 0.0124 | 0.044 | 0.0216 | 0.0308 | 0.038 | 0.00020548 | 207 | 10 | 1 | 5 | 5 | 207 | 0.075 | 100 | 100 | 100 | 5 | 0.01 | 0.01 | 0.01 | 0.2
At-208 |  |  | 5 | 5 | 5 | 5 | 5 | 5 | 5 | 5 | 5 | 5 | 5 | 5 | 0.88315 | 0.92908 | 0.93534 | 0.92908 | 0.9433 | 0.029 | 0.1 | 0.05 | 0.071 | 0.087 | 0.0116 | 0.04 | 0.02 | 0.0284 | 0.0348 | 0.00018607 | 208 | 10 |  | 5 | 5 | 208 | 0.067917 | 100 | 100 | 100 | 5 | 0.01 | 0.01 | 0.01 | 0.2
At-209 |  |  | 5 | 5 | 5 | 5 | 5 | 5 | 5 | 5 | 5 | 5 | 5 | 5 | 0.88699 | 0.93585 | 0.9337 | 0.93578 | 0.93833 | 0.025 | 0.089 | 0.045 | 0.064 | 0.077 | 0.01 | 0.0356 | 0.018 | 0.0256 | 0.0308 | 0.00061758 | 209 | 10 |  | 5 | 5 | 209 | 0.22542 | 100 | 100 | 100 | 5 | 0.01 | 0.01 | 0.01 | 0.2
At-210 |  |  | 5 | 5 | 5 | 5 | 5 | 5 | 5 | 5 | 5 | 5 | 5 | 5 | 0.87464 | 0.92908 | 0.93151 | 0.93939 | 0.91989 | 0.035 | 0.12 | 0.061 | 0.086 | 0.11 | 0.014 | 0.048 | 0.0244 | 0.0344 | 0.044 | 0.00092466 | 210 | 10 |  | 5 | 5 | 210 | 0.3375 | 100 | 100 | 100 | 5 | 0.01 | 0.01 | 0.01 | 0.2
At-211 |  |  | 5 | 5 | 5 | 5 | 5 | 5 | 5 | 5 | 5 | 5 | 5 | 5 | 0.96078 | 1 | 0.91022 | 0.89593 | 0.90943 | 0.00088 | 0.011 | 0.004 | 0.0063 | 0.0087 | 0.000352 | 0.0044 | 0.0016 | 0.00252 | 0.00348 | 0.00082352 | 211 | 10 | 1 | 5 | 5 | 211 | 0.30058 | 100 | 100 | 100 | 5 | 0.01 | 0.01 | 0.01 | 0.2
At-215 |  |  | 5 | 5 | 5 | 5 | 5 | 5 | 5 | 5 | 5 | 5 | 5 | 5 | 0.87879 | 0.99862 | 0.94366 | 0.94484 | 0.87449 | 0.019 | 0.055 | 0.032 | 0.043 | 0.049 | 0.0076 | 0.022 | 0.0128 | 0.0172 | 0.0196 | 3.171e-12 | 215 | 10 |  | 5 | 5 | 215 | 1.1574e-09 | 100 | 100 | 100 | 5 | 0.01 | 0.01 | 0.01 | 0.2
At-216 |  |  | 5 | 5 | 5 | 5 | 5 | 5 | 5 | 5 | 5 | 5 | 5 | 5 | 0.94467 | 0.9469 | 0.90438 | 0.89655 | 0.89698 | 0.0031 | 0.019 | 0.0096 | 0.014 | 0.017 | 0.00124 | 0.0076 | 0.00384 | 0.0056 | 0.0068 | 9.5129e-12 | 216 | 10 |  | 5 | 5 | 216 | 3.4722e-09 | 100 | 100 | 100 | 5 | 0.01 | 0.01 | 0.01 | 0.2
At-217 | SE |  | 5 | 5 | 5 | 5 | 5 | 5 | 5 | 5 | 5 | 5 | 5 | 5 | 0.9142 | 0.85714 | 0.90909 | 0.9127 | 0.8987 | 0.014 | 0.045 | 0.026 | 0.036 | 0.042 | 0.0056 | 0.018 | 0.0104 | 0.0144 | 0.0168 | 1.0242e-09 | 217 | 10 |  | 5 | 5 | 217 | 3.7384e-07 | 100 | 100 | 100 | 5 | 0.01 | 0.01 | 0.01 | 0.2
At-218 | SE |  | 5 | 5 | 5 | 5 | 5 | 5 | 5 | 5 | 5 | 5 | 5 | 5 | 0.9 | 0.9 | 0.9 | 0.9 | 0.9 | 0 | 0 | 0 | 0 | 0 | 0 | 0 | 0 | 0 | 0 | 5 | 218 | 10 |  | 0.13863 | 5 | 218 | 1.7361e-05 | 2.9574 | 2.9574 | 2.9574 | 1.0709 | 0.36067 | 0.36067 | 0.36067 | 7.2135
At-219 |  |  | 5 | 5 | 5 | 5 | 5 | 5 | 5 | 5 | 5 | 5 | 5 | 5 | 0.9 | 0.9 | 0.9 | 0.9 | 0.9 | 0 | 0 | 0 | 0 | 0 | 0 | 0 | 0 | 0 | 0 | 1.7757e-06 | 219 | 10 |  | 5 | 5 | 219 | 0.00064815 | 100 | 100 | 100 | 5 | 0.01 | 0.01 | 0.01 | 0.2
At-220 |  |  | 5 | 5 | 5 | 5 | 5 | 5 | 5 | 5 | 5 | 5 | 5 | 5 | 0.9024 | 0.87556 | 0.91689 | 0.92444 | 0.89683 | 0.017 | 0.049 | 0.029 | 0.039 | 0.045 | 0.0068 | 0.0196 | 0.0116 | 0.0156 | 0.018 | 7.0586e-06 | 220 | 10 |  | 5 | 5 | 220 | 0.0025764 | 100 | 100 | 100 | 5 | 0.01 | 0.01 | 0.01 | 0.2
Au-186 |  |  | 5 | 5 | 5 | 5 | 5 | 5 | 5 | 5 | 5 | 5 | 5 | 5 | 0.89167 | 0.91939 | 0.92529 | 0.93059 | 0.9144 | 0.025 | 0.085 | 0.043 | 0.06 | 0.073 | 0.01 | 0.034 | 0.0172 | 0.024 | 0.0292 | 2.0358e-05 | 186 | 25 |  | 5 | 5 | 186 | 0.0074306 | 100 | 100 | 100 | 5 | 0.01 | 0.01 | 0.01 | 0.2
Au-187 |  |  | 5 | 5 | 5 | 5 | 5 | 5 | 5 | 5 | 5 | 5 | 5 | 5 | 0.88333 | 0.94336 | 0.93271 | 0.9396 | 0.9243 | 0.031 | 0.12 | 0.057 | 0.081 | 0.1 | 0.0124 | 0.048 | 0.0228 | 0.0324 | 0.04 | 1.5982e-05 | 187 | 25 |  | 5 | 5 | 187 | 0.0058333 | 100 | 100 | 100 | 5 | 0.01 | 0.01 | 0.01 | 0.2
Au-190 |  |  | 5 | 5 | 5 | 5 | 5 | 5 | 5 | 5 | 5 | 5 | 5 | 5 | 0.87029 | 0.95048 | 0.94156 | 0.95344 | 0.93761 | 0.04 | 0.15 | 0.068 | 0.096 | 0.12 | 0.016 | 0.06 | 0.0272 | 0.0384 | 0.048 | 8.1431e-05 | 190 | 25 |  | 5 | 5 | 190 | 0.029722 | 100 | 100 | 100 | 5 | 0.01 | 0.01 | 0.01 | 0.2
Au-191 |  |  | 5 | 5 | 5 | 5 | 5 | 5 | 5 | 5 | 5 | 5 | 5 | 5 | 0.90482 | 0.92336 | 0.92308 | 0.92079 | 0.90303 | 0.016 | 0.062 | 0.032 | 0.046 | 0.055 | 0.0064 | 0.0248 | 0.0128 | 0.0184 | 0.022 | 0.00036301 | 191 | 25 |  | 5 | 5 | 191 | 0.1325 | 100 | 100 | 100 | 5 | 0.01 | 0.01 | 0.01 | 0.2
Au-192 |  |  | 5 | 5 | 5 | 5 | 5 | 5 | 5 | 5 | 5 | 5 | 5 | 5 | 0.87081 | 0.9457 | 0.9403 | 0.94859 | 0.92735 | 0.037 | 0.14 | 0.065 | 0.091 | 0.11 | 0.0148 | 0.056 | 0.026 | 0.0364 | 0.044 | 0.00056393 | 192 | 25 |  | 5 | 5 | 192 | 0.20583 | 100 | 100 | 100 | 5 | 0.01 | 0.01 | 0.01 | 0.2
Au-193 |  |  | 5 | 5 | 5 | 5 | 5 | 5 | 5 | 5 | 5 | 5 | 5 | 5 | 0.94079 | 0.90519 | 0.89697 | 0.89479 | 0.87677 | 0.005 | 0.029 | 0.014 | 0.021 | 0.026 | 0.002 | 0.0116 | 0.0056 | 0.0084 | 0.0104 | 0.0020148 | 193 | 25 | 0.1 | 5 | 5 | 193 | 0.73542 | 100 | 100 | 100 | 5 | 0.01 | 0.01 | 0.01 | 0.2
Au-193m |  |  | 5 | 5 | 5 | 5 | 5 | 5 | 5 | 5 | 5 | 5 | 5 | 5 | 0.93333 | 0.8215 | 0.90173 | 0.91569 | 0.87676 | 0.009 | 0.031 | 0.021 | 0.028 | 0.032 | 0.0036 | 0.0124 | 0.0084 | 0.0112 | 0.0128 | 1.2367e-07 | 193 | 25 |  | 5 | 5 | 193 | 4.5139e-05 | 100 | 100 | 100 | 5 | 0.01 | 0.01 | 0.01 | 0.2
Au-194 |  |  | 5 | 5 | 5 | 5 | 5 | 5 | 5 | 5 | 5 | 5 | 5 | 5 | 0.87805 | 0.93933 | 0.93179 | 0.94017 | 0.90943 | 0.03 | 0.11 | 0.054 | 0.077 | 0.096 | 0.012 | 0.044 | 0.0216 | 0.0308 | 0.0384 | 0.0043402 | 194 | 25 | 0.1 | 5 | 5 | 194 | 1.5842 | 100 | 100 | 100 | 5 | 0.01 | 0.01 | 0.01 | 0.2
Au-195 |  |  | 5 | 5 | 5 | 5 | 5 | 5 | 5 | 5 | 5 | 5 | 5 | 5 | 0.96889 | 0.97135 | 0.8977 | 0.88136 | 0.87451 | 0.00023 | 0.0019 | 0.0012 | 0.0016 | 0.0019 | 9.2e-05 | 0.00076 | 0.00048 | 0.00064 | 0.00076 | 0.50986 | 195 | 25 | 0.1 | 5 | 5 | 195 | 186.098 | 100 | 100 | 100 | 6.7283 | 0.01 | 0.01 | 0.01 | 0.14863
Au-195m |  |  | 5 | 5 | 5 | 5 | 5 | 5 | 5 | 5 | 5 | 5 | 5 | 5 | 0.93458 | 0.83458 | 0.90341 | 0.91538 | 0.87543 | 0.0091 | 0.032 | 0.022 | 0.028 | 0.032 | 0.00364 | 0.0128 | 0.0088 | 0.0112 | 0.0128 | 9.6715e-07 | 195 | 25 |  | 5 | 5 | 195 | 0.00035301 | 100 | 100 | 100 | 5 | 0.01 | 0.01 | 0.01 | 0.2
Au-196 |  |  | 5 | 5 | 5 | 5 | 5 | 5 | 5 | 5 | 5 | 5 | 5 | 5 | 0.89911 | 0.95283 | 0.92892 | 0.93004 | 0.875 | 0.014 | 0.049 | 0.027 | 0.037 | 0.044 | 0.0056 | 0.0196 | 0.0108 | 0.0148 | 0.0176 | 0.01694 | 196 | 25 |  | 5 | 5 | 196 | 6.183 | 100 | 100 | 100 | 5 | 0.01 | 0.01 | 0.01 | 0.2
Au-196m |  |  | 5 | 5 | 5 | 5 | 5 | 5 | 5 | 5 | 5 | 5 | 5 | 5 | 0.94929 | 0.86875 | 0.8903 | 0.89051 | 0.88109 | 0.0034 | 0.02 | 0.012 | 0.016 | 0.018 | 0.00136 | 0.008 | 0.0048 | 0.0064 | 0.0072 | 0.0010959 | 196 | 25 |  | 5 | 5 | 196 | 0.4 | 100 | 100 | 100 | 5 | 0.01 | 0.01 | 0.01 | 0.2
Au-198 |  |  | 5 | 5 | 5 | 5 | 5 | 5 | 5 | 5 | 5 | 5 | 5 | 5 | 0.87666 | 0.98837 | 0.94545 | 0.94949 | 0.87456 | 0.02 | 0.057 | 0.034 | 0.045 | 0.051 | 0.008 | 0.0228 | 0.0136 | 0.018 | 0.0204 | 0.007384 | 198 | 25 | 0.1 | 5 | 5 | 198 | 2.6952 | 100 | 100 | 100 | 5 | 0.01 | 0.01 | 0.01 | 0.2
Au-198m |  |  | 5 | 5 | 5 | 5 | 5 | 5 | 5 | 5 | 5 | 5 | 5 | 5 | 0.92741 | 0.86154 | 0.89308 | 0.9021 | 0.88158 | 0.0073 | 0.025 | 0.016 | 0.021 | 0.024 | 0.00292 | 0.01 | 0.0064 | 0.0084 | 0.0096 | 0.0062192 | 198 | 25 | 0.1 | 5 | 5 | 198 | 2.27 | 100 | 100 | 100 | 5 | 0.01 | 0.01 | 0.01 | 0.2
Au-199 |  |  | 5 | 5 | 5 | 5 | 5 | 5 | 5 | 5 | 5 | 5 | 5 | 5 | 0.93289 | 0.83333 | 0.875 | 0.88123 | 0.88015 | 0.0054 | 0.019 | 0.013 | 0.016 | 0.018 | 0.00216 | 0.0076 | 0.0052 | 0.0064 | 0.0072 | 0.0086 | 199 | 25 | 0.1 | 5 | 5 | 199 | 3.139 | 100 | 100 | 100 | 5 | 0.01 | 0.01 | 0.01 | 0.2
Au-200 |  |  | 5 | 5 | 5 | 5 | 5 | 5 | 5 | 5 | 5 | 5 | 5 | 5 | 0.87187 | 0.95238 | 0.93237 | 0.95161 | 0.91127 | 0.034 | 0.11 | 0.055 | 0.076 | 0.094 | 0.0136 | 0.044 | 0.022 | 0.0304 | 0.0376 | 9.2085e-05 | 200 | 25 | 0.1 | 5 | 5 | 200 | 0.033611 | 100 | 100 | 100 | 5 | 0.01 | 0.01 | 0.01 | 0.2
Au-200m |  |  | 5 | 5 | 5 | 5 | 5 | 5 | 5 | 5 | 5 | 5 | 5 | 5 | 0.88538 | 0.91738 | 0.92547 | 0.9271 | 0.91837 | 0.022 | 0.068 | 0.037 | 0.051 | 0.06 | 0.0088 | 0.0272 | 0.0148 | 0.0204 | 0.024 | 0.0021347 | 200 | 25 | 0.1 | 5 | 5 | 200 | 0.77917 | 100 | 100 | 100 | 5 | 0.01 | 0.01 | 0.01 | 0.2
Au-201 |  |  | 5 | 5 | 5 | 5 | 5 | 5 | 5 | 5 | 5 | 5 | 5 | 5 | 0.90541 | 0.93038 | 0.93403 | 0.92442 | 0.92819 | 0.016 | 0.067 | 0.036 | 0.051 | 0.06 | 0.0064 | 0.0268 | 0.0144 | 0.0204 | 0.024 | 4.9467e-05 | 201 | 25 | 0.1 | 5 | 5 | 201 | 0.018056 | 100 | 100 | 100 | 5 | 0.01 | 0.01 | 0.01 | 0.2
Au-202 |  |  | 5 | 5 | 5 | 5 | 5 | 5 | 5 | 5 | 5 | 5 | 5 | 5 | 0.86893 | 0.9542 | 0.93182 | 0.94207 | 0.91759 | 0.032 | 0.1 | 0.052 | 0.072 | 0.088 | 0.0128 | 0.04 | 0.0208 | 0.0288 | 0.0352 | 9.1324e-07 | 202 | 25 |  | 5 | 5 | 202 | 0.00033333 | 100 | 100 | 100 | 5 | 0.01 | 0.01 | 0.01 | 0.2
Ba-124 |  |  | 5 | 5 | 5 | 5 | 5 | 5 | 5 | 5 | 5 | 5 | 5 | 5 | 0.90684 | 0.91176 | 0.93375 | 0.93296 | 0.91946 | 0.022 | 0.079 | 0.04 | 0.058 | 0.07 | 0.0088 | 0.0316 | 0.016 | 0.0232 | 0.028 | 2.0928e-05 | 124 | 0.4 |  | 5 | 5 | 124 | 0.0076389 | 100 | 100 | 100 | 5 | 0.01 | 0.01 | 0.01 | 0.2
Ba-126 |  |  | 5 | 5 | 5 | 5 | 5 | 5 | 5 | 5 | 5 | 5 | 5 | 5 | 0.89975 | 0.90942 | 0.93402 | 0.93238 | 0.92157 | 0.023 | 0.085 | 0.043 | 0.062 | 0.076 | 0.0092 | 0.034 | 0.0172 | 0.0248 | 0.0304 | 0.00019026 | 126 | 0.4 | 0.2 | 5 | 5 | 126 | 0.069444 | 100 | 100 | 100 | 5 | 0.01 | 0.01 | 0.01 | 0.2
Ba-127 |  |  | 5 | 5 | 5 | 5 | 5 | 5 | 5 | 5 | 5 | 5 | 5 | 5 | 0.91085 | 0.92421 | 0.93506 | 0.93897 | 0.92634 | 0.023 | 0.078 | 0.04 | 0.057 | 0.067 | 0.0092 | 0.0312 | 0.016 | 0.0228 | 0.0268 | 2.4163e-05 | 127 | 0.4 |  | 5 | 5 | 127 | 0.0088194 | 100 | 100 | 100 | 5 | 0.01 | 0.01 | 0.01 | 0.2
Ba-128 |  |  | 5 | 5 | 5 | 5 | 5 | 5 | 5 | 5 | 5 | 5 | 5 | 5 | 0.96552 | 0.85546 | 0.95201 | 0.94217 | 0.90104 | 0.0046 | 0.032 | 0.015 | 0.025 | 0.031 | 0.00184 | 0.0128 | 0.006 | 0.01 | 0.0124 | 0.0066575 | 128 | 0.4 | 0.2 | 5 | 5 | 128 | 2.43 | 100 | 100 | 100 | 5 | 0.01 | 0.01 | 0.01 | 0.2
Ba-129 |  |  | 5 | 5 | 5 | 5 | 5 | 5 | 5 | 5 | 5 | 5 | 5 | 5 | 0.92742 | 0.89899 | 0.93617 | 0.93691 | 0.92105 | 0.02 | 0.078 | 0.038 | 0.056 | 0.068 | 0.008 | 0.0312 | 0.0152 | 0.0224 | 0.0272 | 0.00025457 | 129 | 0.4 |  | 5 | 5 | 129 | 0.092917 | 100 | 100 | 100 | 5 | 0.01 | 0.01 | 0.01 | 0.2
Ba-129m |  |  | 5 | 5 | 5 | 5 | 5 | 5 | 5 | 5 | 5 | 5 | 5 | 5 | 0.88384 | 0.93306 | 0.936 | 0.93657 | 0.91971 | 0.028 | 0.098 | 0.049 | 0.07 | 0.085 | 0.0112 | 0.0392 | 0.0196 | 0.028 | 0.034 | 0.00024658 | 129 | 0.4 |  | 5 | 5 | 129 | 0.09 | 100 | 100 | 100 | 5 | 0.01 | 0.01 | 0.01 | 0.2
Ba-131 |  |  | 5 | 5 | 5 | 5 | 5 | 5 | 5 | 5 | 5 | 5 | 5 | 5 | 0.90972 | 0.92273 | 0.93779 | 0.92742 | 0.90909 | 0.016 | 0.057 | 0.03 | 0.044 | 0.051 | 0.0064 | 0.0228 | 0.012 | 0.0176 | 0.0204 | 0.031507 | 131 | 0.4 | 0.2 | 5 | 5 | 131 | 11.5 | 100 | 100 | 100 | 5 | 0.01 | 0.01 | 0.01 | 0.2
Ba-131m |  |  | 5 | 5 | 5 | 5 | 5 | 5 | 5 | 5 | 5 | 5 | 5 | 5 | 0.95031 | 0.96243 | 0.93088 | 0.92243 | 0.94444 | 0.0015 | 0.006 | 0.0042 | 0.0059 | 0.0066 | 0.0006 | 0.0024 | 0.00168 | 0.00236 | 0.00264 | 2.7778e-05 | 131 | 0.4 | 0.2 | 5 | 5 | 131 | 0.010139 | 100 | 100 | 100 | 5 | 0.01 | 0.01 | 0.01 | 0.2
Ba-133 |  |  | 5 | 5 | 5 | 5 | 5 | 5 | 5 | 5 | 5 | 5 | 5 | 5 | 0.9194 | 0.93514 | 0.93909 | 0.94009 | 0.87931 | 0.012 | 0.046 | 0.024 | 0.035 | 0.041 | 0.0048 | 0.0184 | 0.0096 | 0.014 | 0.0164 | 10.52 | 133 | 0.4 | 0.2 | 5 | 5 | 133 | 3839.8 | 136.5759 | 136.5759 | 136.5759 | 78.4293 | 0.0073219 | 0.0073219 | 0.0073219 | 0.01275
Ba-133m |  |  | 5 | 5 | 5 | 5 | 5 | 5 | 5 | 5 | 5 | 5 | 5 | 5 | 0.95732 | 0.84986 | 0.94485 | 0.9403 | 0.89796 | 0.0053 | 0.034 | 0.017 | 0.027 | 0.033 | 0.00212 | 0.0136 | 0.0068 | 0.0108 | 0.0132 | 0.0044406 | 133 | 0.4 | 0.2 | 5 | 5 | 133 | 1.6208 | 100 | 100 | 100 | 5 | 0.01 | 0.01 | 0.01 | 0.2
Ba-135m |  |  | 5 | 5 | 5 | 5 | 5 | 5 | 5 | 5 | 5 | 5 | 5 | 5 | 0.95683 | 0.84177 | 0.94587 | 0.93923 | 0.89655 | 0.0057 | 0.031 | 0.016 | 0.026 | 0.031 | 0.00228 | 0.0124 | 0.0064 | 0.0104 | 0.0124 | 0.0032763 | 135 | 0.4 | 0.2 | 5 | 5 | 135 | 1.1958 | 100 | 100 | 100 | 5 | 0.01 | 0.01 | 0.01 | 0.2
Ba-137m | SE |  | 5 | 5 | 5 | 5 | 5 | 5 | 5 | 5 | 5 | 5 | 5 | 5 | 0.88636 | 0.91519 | 0.93487 | 0.91753 | 0.95541 | 0.027 | 0.082 | 0.043 | 0.062 | 0.072 | 0.0108 | 0.0328 | 0.0172 | 0.0248 | 0.0288 | 4.8554e-06 | 137 | 0.4 |  | 5 | 5 | 137 | 0.0017722 | 100 | 100 | 100 | 5 | 0.01 | 0.01 | 0.01 | 0.2
Ba-139 |  |  | 5 | 5 | 5 | 5 | 5 | 5 | 5 | 5 | 5 | 5 | 5 | 5 | 0.91626 | 0.83019 | 0.88177 | 0.88889 | 0.888 | 0.011 | 0.036 | 0.019 | 0.025 | 0.03 | 0.0044 | 0.0144 | 0.0076 | 0.01 | 0.012 | 0.00015803 | 139 | 0.4 | 0.2 | 5 | 5 | 139 | 0.057681 | 100 | 100 | 100 | 5 | 0.01 | 0.01 | 0.01 | 0.2
Ba-140 |  |  | 5 | 5 | 5 | 5 | 5 | 5 | 5 | 5 | 5 | 5 | 5 | 5 | 0.90406 | 0.92806 | 0.93631 | 0.92803 | 0.92137 | 0.017 | 0.063 | 0.034 | 0.049 | 0.056 | 0.0068 | 0.0252 | 0.0136 | 0.0196 | 0.0224 | 0.034937 | 140 | 0.4 | 0.2 | 5 | 5 | 140 | 12.752 | 100 | 100 | 100 | 5 | 0.01 | 0.01 | 0.01 | 0.2
Ba-141 |  |  | 5 | 5 | 5 | 5 | 5 | 5 | 5 | 5 | 5 | 5 | 5 | 5 | 0.88378 | 0.9161 | 0.92659 | 0.93349 | 0.91429 | 0.028 | 0.092 | 0.046 | 0.064 | 0.079 | 0.0112 | 0.0368 | 0.0184 | 0.0256 | 0.0316 | 3.476e-05 | 141 | 0.4 | 0.2 | 5 | 5 | 141 | 0.012688 | 100 | 100 | 100 | 5 | 0.01 | 0.01 | 0.01 | 0.2
Ba-142 |  |  | 5 | 5 | 5 | 5 | 5 | 5 | 5 | 5 | 5 | 5 | 5 | 5 | 0.87402 | 0.93306 | 0.9335 | 0.9384 | 0.92308 | 0.031 | 0.1 | 0.052 | 0.073 | 0.089 | 0.0124 | 0.04 | 0.0208 | 0.0292 | 0.0356 | 2.0167e-05 | 142 | 0.4 | 0.2 | 5 | 5 | 142 | 0.0073611 | 100 | 100 | 100 | 5 | 0.01 | 0.01 | 0.01 | 0.2
Be-10 |  |  | 5 | 5 | 5 | 5 | 5 | 5 | 5 | 5 | 5 | 5 | 5 | 5 | 0.9 | 0.9 | 0.9 | 0.9 | 0.9 | 0 | 0 | 0 | 0 | 0 | 0 | 0 | 0 | 0 | 0 | 1510000 | 10 | 990 | 0.005 | 5 | 5 | 10 | 551150000 | 10894710.8948 | 10894710.8948 | 10894710.8948 | 10894663.3958 | 9.1788e-08 | 9.1788e-08 | 9.1788e-08 | 9.1788e-08
Be-7 |  |  | 5 | 5 | 5 | 5 | 5 | 5 | 5 | 5 | 5 | 5 | 5 | 5 | 0.8795 | 0.95946 | 0.94059 | 0.93469 | 0.91241 | 0.022 | 0.063 | 0.036 | 0.05 | 0.056 | 0.0088 | 0.0252 | 0.0144 | 0.02 | 0.0224 | 0.14581 | 7 | 990 | 0.005 | 5 | 5 | 7 | 53.22 | 100 | 100 | 100 | 5.0435 | 0.01 | 0.01 | 0.01 | 0.19827
Bi-197 |  |  | 5 | 5 | 5 | 5 | 5 | 5 | 5 | 5 | 5 | 5 | 5 | 5 | 0.87568 | 0.94444 | 0.93913 | 0.9366 | 0.93282 | 0.03 | 0.11 | 0.053 | 0.076 | 0.093 | 0.012 | 0.044 | 0.0212 | 0.0304 | 0.0372 | 1.7694e-05 | 197 | 480 |  | 5 | 5 | 197 | 0.0064583 | 100 | 100 | 100 | 5 | 0.01 | 0.01 | 0.01 | 0.2
Bi-200 |  |  | 5 | 5 | 5 | 5 | 5 | 5 | 5 | 5 | 5 | 5 | 5 | 5 | 0.88396 | 0.94762 | 0.93443 | 0.93636 | 0.91382 | 0.025 | 0.082 | 0.044 | 0.061 | 0.073 | 0.01 | 0.0328 | 0.0176 | 0.0244 | 0.0292 | 6.9254e-05 | 200 | 480 | 0.05 | 5 | 5 | 200 | 0.025278 | 100 | 100 | 100 | 5 | 0.01 | 0.01 | 0.01 | 0.2
Bi-201 |  |  | 5 | 5 | 5 | 5 | 5 | 5 | 5 | 5 | 5 | 5 | 5 | 5 | 0.87624 | 0.94584 | 0.93701 | 0.9401 | 0.93056 | 0.034 | 0.12 | 0.059 | 0.084 | 0.1 | 0.0136 | 0.048 | 0.0236 | 0.0336 | 0.04 | 0.00020548 | 201 | 480 | 0.05 | 5 | 5 | 201 | 0.075 | 100 | 100 | 100 | 5 | 0.01 | 0.01 | 0.01 | 0.2
Bi-202 |  |  | 5 | 5 | 5 | 5 | 5 | 5 | 5 | 5 | 5 | 5 | 5 | 5 | 0.87879 | 0.95122 | 0.9375 | 0.936 | 0.9299 | 0.029 | 0.096 | 0.049 | 0.07 | 0.085 | 0.0116 | 0.0384 | 0.0196 | 0.028 | 0.034 | 0.00019635 | 202 | 480 | 0.05 | 5 | 5 | 202 | 0.071667 | 100 | 100 | 100 | 5 | 0.01 | 0.01 | 0.01 | 0.2
Bi-203 |  |  | 5 | 5 | 5 | 5 | 5 | 5 | 5 | 5 | 5 | 5 | 5 | 5 | 0.87591 | 0.94595 | 0.93714 | 0.94057 | 0.933 | 0.036 | 0.13 | 0.062 | 0.088 | 0.11 | 0.0144 | 0.052 | 0.0248 | 0.0352 | 0.044 | 0.0013425 | 203 | 480 | 0.05 | 5 | 5 | 203 | 0.49 | 100 | 100 | 100 | 5 | 0.01 | 0.01 | 0.01 | 0.2
Bi-204 |  |  | 5 | 5 | 5 | 5 | 5 | 5 | 5 | 5 | 5 | 5 | 5 | 5 | 0.87853 | 0.95522 | 0.93722 | 0.93333 | 0.92971 | 0.031 | 0.1 | 0.053 | 0.075 | 0.091 | 0.0124 | 0.04 | 0.0212 | 0.03 | 0.0364 | 0.0012808 | 204 | 480 |  | 5 | 5 | 204 | 0.4675 | 100 | 100 | 100 | 5 | 0.01 | 0.01 | 0.01 | 0.2
Bi-205 |  |  | 5 | 5 | 5 | 5 | 5 | 5 | 5 | 5 | 5 | 5 | 5 | 5 | 0.8731 | 0.94304 | 0.93548 | 0.94149 | 0.9316 | 0.035 | 0.13 | 0.062 | 0.088 | 0.11 | 0.014 | 0.052 | 0.0248 | 0.0352 | 0.044 | 0.041945 | 205 | 480 | 0.05 | 5 | 5 | 205 | 15.31 | 100 | 100 | 100 | 5 | 0.01 | 0.01 | 0.01 | 0.2
Bi-206 |  |  | 5 | 5 | 5 | 5 | 5 | 5 | 5 | 5 | 5 | 5 | 5 | 5 | 0.8797 | 0.94079 | 0.93651 | 0.94079 | 0.93168 | 0.03 | 0.1 | 0.051 | 0.073 | 0.089 | 0.012 | 0.04 | 0.0204 | 0.0292 | 0.0356 | 0.017104 | 206 | 480 | 0.05 | 5 | 5 | 206 | 6.243 | 100 | 100 | 100 | 5 | 0.01 | 0.01 | 0.01 | 0.2
Bi-207 |  |  | 5 | 5 | 5 | 5 | 5 | 5 | 5 | 5 | 5 | 5 | 5 | 5 | 0.88021 | 0.94233 | 0.93333 | 0.93343 | 0.93484 | 0.029 | 0.098 | 0.051 | 0.072 | 0.088 | 0.0116 | 0.0392 | 0.0204 | 0.0288 | 0.0352 | 32.9 | 207 | 480 | 0.05 | 5 | 5 | 207 | 12008.5 | 290.874 | 290.874 | 290.874 | 239.8825 | 0.0034379 | 0.0034379 | 0.0034379 | 0.0041687
Bi-208 |  |  | 5 | 5 | 5 | 5 | 5 | 5 | 5 | 5 | 5 | 5 | 5 | 5 | 0.85375 | 0.97541 | 0.96319 | 0.97624 | 0.96488 | 0.053 | 0.19 | 0.091 | 0.13 | 0.16 | 0.0212 | 0.076 | 0.0364 | 0.052 | 0.064 | 368000 | 208 | 480 |  | 5 | 5 | 208 | 134320000 | 2655172.6554 | 2655172.6554 | 2655172.6554 | 2655125.1552 | 3.7662e-07 | 3.7662e-07 | 3.7662e-07 | 3.7663e-07
Bi-210 | SE |  | 5 | 5 | 5 | 5 | 5 | 5 | 5 | 5 | 5 | 5 | 5 | 5 | 0.90998 | 0.86709 | 0.9084 | 0.92994 | 0.8743 | 0.014 | 0.04 | 0.024 | 0.032 | 0.037 | 0.0056 | 0.016 | 0.0096 | 0.0128 | 0.0148 | 5 | 210 | 480 | 0.05 | 0.13863 | 5 | 210 | 5.013 | 2.9574 | 2.9574 | 2.9574 | 1.0709 | 0.36067 | 0.36067 | 0.36067 | 7.2135
Bi-210m |  |  | 5 | 5 | 5 | 5 | 5 | 5 | 5 | 5 | 5 | 5 | 5 | 5 | 0.90909 | 0.85821 | 0.90868 | 0.92424 | 0.88172 | 0.015 | 0.043 | 0.026 | 0.035 | 0.04 | 0.006 | 0.0172 | 0.0104 | 0.014 | 0.016 | 3040000 | 210 | 480 | 0.05 | 5 | 5 | 210 | 1109600000 | 21933671.9338 | 21933671.9338 | 21933671.9338 | 21933624.4305 | 4.5592e-08 | 4.5592e-08 | 4.5592e-08 | 4.5592e-08
Bi-211 |  |  | 5 | 5 | 5 | 5 | 5 | 5 | 5 | 5 | 5 | 5 | 5 | 5 | 0.88959 | 0.94393 | 0.93418 | 0.93671 | 0.87407 | 0.017 | 0.05 | 0.029 | 0.038 | 0.045 | 0.0068 | 0.02 | 0.0116 | 0.0152 | 0.018 | 4.0715e-06 | 211 | 480 |  | 5 | 5 | 211 | 0.0014861 | 100 | 100 | 100 | 5 | 0.01 | 0.01 | 0.01 | 0.2
Bi-212 |  |  | 5 | 5 | 5 | 5 | 5 | 5 | 5 | 5 | 5 | 5 | 5 | 5 | 0.89051 | 0.9321 | 0.93625 | 0.93515 | 0.93585 | 0.026 | 0.11 | 0.053 | 0.077 | 0.093 | 0.0104 | 0.044 | 0.0212 | 0.0308 | 0.0372 | 0.0001152 | 212 | 480 | 0.05 | 5 | 5 | 212 | 0.042049 | 100 | 100 | 100 | 5 | 0.01 | 0.01 | 0.01 | 0.2
Bi-212n |  |  | 5 | 5 | 5 | 5 | 5 | 5 | 5 | 5 | 5 | 5 | 5 | 5 | 0.9 | 0.9 | 0.9 | 0.9 | 0.9 | 0 | 0 | 0 | 0 | 0 | 0 | 0 | 0 | 0 | 0 | 1.3318e-05 | 212 | 480 |  | 5 | 5 | 212 | 0.0048611 | 100 | 100 | 100 | 5 | 0.01 | 0.01 | 0.01 | 0.2
Bi-213 | SE |  | 5 | 5 | 5 | 5 | 5 | 5 | 5 | 5 | 5 | 5 | 5 | 5 | 0.8869 | 0.97312 | 0.93905 | 0.9381 | 0.89296 | 0.02 | 0.062 | 0.035 | 0.048 | 0.055 | 0.008 | 0.0248 | 0.014 | 0.0192 | 0.022 | 8.6739e-05 | 213 | 480 | 0.05 | 5 | 5 | 213 | 0.03166 | 100 | 100 | 100 | 5 | 0.01 | 0.01 | 0.01 | 0.2
Bi-214 | SE |  | 5 | 5 | 5 | 5 | 5 | 5 | 5 | 5 | 5 | 5 | 5 | 5 | 0.86585 | 0.94236 | 0.93458 | 0.94453 | 0.9375 | 0.039 | 0.13 | 0.064 | 0.09 | 0.11 | 0.0156 | 0.052 | 0.0256 | 0.036 | 0.044 | 5 | 214 | 480 | 0.05 | 0.13863 | 5 | 214 | 0.013819 | 2.9574 | 2.9574 | 2.9574 | 1.0709 | 0.36067 | 0.36067 | 0.36067 | 7.2135
Bi-215 |  |  | 5 | 5 | 5 | 5 | 5 | 5 | 5 | 5 | 5 | 5 | 5 | 5 | 0.89329 | 0.90984 | 0.92683 | 0.93496 | 0.90304 | 0.022 | 0.075 | 0.038 | 0.053 | 0.065 | 0.0088 | 0.03 | 0.0152 | 0.0212 | 0.026 | 1.446e-05 | 215 | 480 |  | 5 | 5 | 215 | 0.0052778 | 100 | 100 | 100 | 5 | 0.01 | 0.01 | 0.01 | 0.2
Bi-216 |  |  | 5 | 5 | 5 | 5 | 5 | 5 | 5 | 5 | 5 | 5 | 5 | 5 | 0.88254 | 0.94328 | 0.93802 | 0.92837 | 0.9204 | 0.023 | 0.067 | 0.038 | 0.052 | 0.06 | 0.0092 | 0.0268 | 0.0152 | 0.0208 | 0.024 | 4.1286e-06 | 216 | 480 |  | 5 | 5 | 216 | 0.0015069 | 100 | 100 | 100 | 5 | 0.01 | 0.01 | 0.01 | 0.2
Bk-245 |  |  | 5 | 5 | 5 | 5 | 5 | 5 | 5 | 5 | 5 | 5 | 5 | 5 | 0.94883 | 0.91818 | 0.91416 | 0.91406 | 0.91385 | 0.0043 | 0.02 | 0.013 | 0.017 | 0.02 | 0.00172 | 0.008 | 0.0052 | 0.0068 | 0.008 | 0.013534 | 245 |  | 0.0005 | 5 | 5 | 245 | 4.94 | 100 | 100 | 100 | 5 | 0.01 | 0.01 | 0.01 | 0.2
Bk-246 |  |  | 5 | 5 | 5 | 5 | 5 | 5 | 5 | 5 | 5 | 5 | 5 | 5 | 0.90244 | 0.94402 | 0.93571 | 0.93137 | 0.9457 | 0.022 | 0.094 | 0.046 | 0.068 | 0.082 | 0.0088 | 0.0376 | 0.0184 | 0.0272 | 0.0328 | 0.0049315 | 246 |  | 0.0005 | 5 | 5 | 246 | 1.8 | 100 | 100 | 100 | 5 | 0.01 | 0.01 | 0.01 | 0.2
Bk-247 |  |  | 5 | 5 | 5 | 5 | 5 | 5 | 5 | 5 | 5 | 5 | 5 | 5 | 0.93074 | 0.89474 | 0.90511 | 0.91364 | 0.89762 | 0.0071 | 0.025 | 0.015 | 0.02 | 0.024 | 0.00284 | 0.01 | 0.006 | 0.008 | 0.0096 | 1380 | 247 |  | 0.0005 | 5 | 5 | 247 | 503700 | 10006.7937 | 10006.7937 | 10006.7937 | 9959.2102 | 9.9932e-05 | 9.9932e-05 | 9.9932e-05 | 0.00010041
Bk-248m |  |  | 5 | 5 | 5 | 5 | 5 | 5 | 5 | 5 | 5 | 5 | 5 | 5 | 0.95349 | 0.95492 | 0.93391 | 0.92333 | 0.9396 | 0.0062 | 0.047 | 0.022 | 0.034 | 0.041 | 0.00248 | 0.0188 | 0.0088 | 0.0136 | 0.0164 | 0.0027055 | 248 |  |  | 5 | 5 | 248 | 0.9875 | 100 | 100 | 100 | 5 | 0.01 | 0.01 | 0.01 | 0.2
Bk-249 |  |  | 5 | 5 | 5 | 5 | 5 | 5 | 5 | 5 | 5 | 5 | 5 | 5 | 0.91 | 0.92949 | 0.92491 | 0.93023 | 0.88421 | 0.012 | 0.043 | 0.024 | 0.032 | 0.038 | 0.0048 | 0.0172 | 0.0096 | 0.0128 | 0.0152 | 0.90411 | 249 |  | 0.0005 | 5 | 5 | 249 | 330 | 100 | 100 | 100 | 9.3394 | 0.01 | 0.01 | 0.01 | 0.10707
Bk-250 |  |  | 5 | 5 | 5 | 5 | 5 | 5 | 5 | 5 | 5 | 5 | 5 | 5 | 0.87679 | 0.954 | 0.94058 | 0.94161 | 0.93478 | 0.032 | 0.1 | 0.056 | 0.079 | 0.097 | 0.0128 | 0.04 | 0.0224 | 0.0316 | 0.0388 | 0.00036667 | 250 |  | 0.0005 | 5 | 5 | 250 | 0.13383 | 100 | 100 | 100 | 5 | 0.01 | 0.01 | 0.01 | 0.2
Bk-251 |  |  | 5 | 5 | 5 | 5 | 5 | 5 | 5 | 5 | 5 | 5 | 5 | 5 | 0.96567 | 0.9335 | 0.91089 | 0.9068 | 0.92276 | 0.0018 | 0.011 | 0.0076 | 0.01 | 0.011 | 0.00072 | 0.0044 | 0.00304 | 0.004 | 0.0044 | 0.00010578 | 251 |  |  | 5 | 5 | 251 | 0.038611 | 100 | 100 | 100 | 5 | 0.01 | 0.01 | 0.01 | 0.2
Br-72 |  |  | 5 | 5 | 5 | 5 | 5 | 5 | 5 | 5 | 5 | 5 | 5 | 5 | 0.86937 | 0.94807 | 0.93706 | 0.94342 | 0.93469 | 0.032 | 0.1 | 0.052 | 0.073 | 0.089 | 0.0128 | 0.04 | 0.0208 | 0.0292 | 0.0356 | 2.4924e-06 | 72 | 55 |  | 5 | 5 | 72 | 0.00090972 | 100 | 100 | 100 | 5 | 0.01 | 0.01 | 0.01 | 0.2
Br-73 |  |  | 5 | 5 | 5 | 5 | 5 | 5 | 5 | 5 | 5 | 5 | 5 | 5 | 0.8864 | 0.9378 | 0.93169 | 0.9276 | 0.91803 | 0.023 | 0.072 | 0.039 | 0.055 | 0.064 | 0.0092 | 0.0288 | 0.0156 | 0.022 | 0.0256 | 6.4688e-06 | 73 | 55 |  | 5 | 5 | 73 | 0.0023611 | 100 | 100 | 100 | 5 | 0.01 | 0.01 | 0.01 | 0.2
Br-74 |  |  | 5 | 5 | 5 | 5 | 5 | 5 | 5 | 5 | 5 | 5 | 5 | 5 | 0.85311 | 0.94857 | 0.94017 | 0.95862 | 0.9645 | 0.044 | 0.16 | 0.073 | 0.1 | 0.13 | 0.0176 | 0.064 | 0.0292 | 0.04 | 0.052 | 4.8326e-05 | 74 | 55 | 1 | 5 | 5 | 74 | 0.017639 | 100 | 100 | 100 | 5 | 0.01 | 0.01 | 0.01 | 0.2
Br-74m |  |  | 5 | 5 | 5 | 5 | 5 | 5 | 5 | 5 | 5 | 5 | 5 | 5 | 0.86589 | 0.94118 | 0.9375 | 0.94891 | 0.95396 | 0.037 | 0.13 | 0.062 | 0.087 | 0.11 | 0.0148 | 0.052 | 0.0248 | 0.0348 | 0.044 | 8.7519e-05 | 74 | 55 | 1 | 5 | 5 | 74 | 0.031944 | 100 | 100 | 100 | 5 | 0.01 | 0.01 | 0.01 | 0.2
Br-75 |  |  | 5 | 5 | 5 | 5 | 5 | 5 | 5 | 5 | 5 | 5 | 5 | 5 | 0.89865 | 0.89189 | 0.92162 | 0.92825 | 0.88889 | 0.021 | 0.063 | 0.035 | 0.049 | 0.056 | 0.0084 | 0.0252 | 0.014 | 0.0196 | 0.0224 | 0.00018398 | 75 | 55 | 1 | 5 | 5 | 75 | 0.067153 | 100 | 100 | 100 | 5 | 0.01 | 0.01 | 0.01 | 0.2
Br-76 |  |  | 5 | 5 | 5 | 5 | 5 | 5 | 5 | 5 | 5 | 5 | 5 | 5 | 0.86667 | 0.95 | 0.94156 | 0.95021 | 0.9463 | 0.037 | 0.13 | 0.062 | 0.088 | 0.11 | 0.0148 | 0.052 | 0.0248 | 0.0352 | 0.044 | 0.0018493 | 76 | 55 | 1 | 5 | 5 | 76 | 0.675 | 100 | 100 | 100 | 5 | 0.01 | 0.01 | 0.01 | 0.2
Br-76m |  |  | 5 | 5 | 5 | 5 | 5 | 5 | 5 | 5 | 5 | 5 | 5 | 5 | 0.9863 | 0.90805 | 0.96082 | 0.9291 | 0.91818 | 0.00067 | 0.03 | 0.0067 | 0.016 | 0.024 | 0.000268 | 0.012 | 0.00268 | 0.0064 | 0.0096 | 4.154e-08 | 76 | 55 |  | 5 | 5 | 76 | 1.5162e-05 | 100 | 100 | 100 | 5 | 0.01 | 0.01 | 0.01 | 0.2
Br-77 |  |  | 5 | 5 | 5 | 5 | 5 | 5 | 5 | 5 | 5 | 5 | 5 | 5 | 0.91393 | 0.9 | 0.9272 | 0.92857 | 0.91402 | 0.015 | 0.062 | 0.034 | 0.048 | 0.055 | 0.006 | 0.0248 | 0.0136 | 0.0192 | 0.022 | 0.006511 | 77 | 55 | 1 | 5 | 5 | 77 | 2.3765 | 100 | 100 | 100 | 5 | 0.01 | 0.01 | 0.01 | 0.2
Br-77m |  |  | 5 | 5 | 5 | 5 | 5 | 5 | 5 | 5 | 5 | 5 | 5 | 5 | 0.9902 | 1 | 0.94215 | 0.92667 | 0.95178 | 0.00033 | 0.0059 | 0.0039 | 0.0057 | 0.0062 | 0.000132 | 0.00236 | 0.00156 | 0.00228 | 0.00248 | 8.1431e-06 | 77 | 55 |  | 5 | 5 | 77 | 0.0029722 | 100 | 100 | 100 | 5 | 0.01 | 0.01 | 0.01 | 0.2
Br-78 |  |  | 5 | 5 | 5 | 5 | 5 | 5 | 5 | 5 | 5 | 5 | 5 | 5 | 0.89744 | 0.91627 | 0.93503 | 0.92111 | 0.95708 | 0.023 | 0.067 | 0.038 | 0.053 | 0.06 | 0.0092 | 0.0268 | 0.0152 | 0.0212 | 0.024 | 1.2291e-05 | 78 | 55 |  | 5 | 5 | 78 | 0.0044861 | 100 | 100 | 100 | 5 | 0.01 | 0.01 | 0.01 | 0.2
Br-80 |  |  | 5 | 5 | 5 | 5 | 5 | 5 | 5 | 5 | 5 | 5 | 5 | 5 | 0.89627 | 0.91667 | 0.93488 | 0.91954 | 0.95714 | 0.023 | 0.075 | 0.041 | 0.058 | 0.067 | 0.0092 | 0.03 | 0.0164 | 0.0232 | 0.0268 | 3.3638e-05 | 80 | 55 | 1 | 5 | 5 | 80 | 0.012278 | 100 | 100 | 100 | 5 | 0.01 | 0.01 | 0.01 | 0.2
Br-80m |  |  | 5 | 5 | 5 | 5 | 5 | 5 | 5 | 5 | 5 | 5 | 5 | 5 | 1 | 0.89825 | 0.98548 | 0.96319 | 0.96154 | 4.4e-09 | 1e-07 | 6e-08 | 1.1e-07 | 1.1e-07 | 1.76e-09 | 4e-08 | 2.4e-08 | 4.4e-08 | 4.4e-08 | 0.00050462 | 80 | 55 | 1 | 5 | 5 | 80 | 0.18419 | 100 | 100 | 100 | 5 | 0.01 | 0.01 | 0.01 | 0.2
Br-82 |  |  | 5 | 5 | 5 | 5 | 5 | 5 | 5 | 5 | 5 | 5 | 5 | 5 | 0.87619 | 0.92742 | 0.93103 | 0.93496 | 0.94135 | 0.031 | 0.1 | 0.051 | 0.072 | 0.087 | 0.0124 | 0.04 | 0.0204 | 0.0288 | 0.0348 | 0.0040297 | 82 | 55 | 1 | 5 | 5 | 82 | 1.4708 | 100 | 100 | 100 | 5 | 0.01 | 0.01 | 0.01 | 0.2
Br-82m |  |  | 5 | 5 | 5 | 5 | 5 | 5 | 5 | 5 | 5 | 5 | 5 | 5 | 1 | 0.99174 | 0.9781 | 0.96467 | 0.96622 | 0.00065 | 0.075 | 0.018 | 0.044 | 0.06 | 0.00026 | 0.03 | 0.0072 | 0.0176 | 0.024 | 1.1663e-05 | 82 | 55 |  | 5 | 5 | 82 | 0.0042569 | 100 | 100 | 100 | 5 | 0.01 | 0.01 | 0.01 | 0.2
Br-83 |  |  | 5 | 5 | 5 | 5 | 5 | 5 | 5 | 5 | 5 | 5 | 5 | 5 | 0.88316 | 0.93651 | 0.93852 | 0.92878 | 0.93011 | 0.023 | 0.069 | 0.038 | 0.054 | 0.061 | 0.0092 | 0.0276 | 0.0152 | 0.0216 | 0.0244 | 0.00027397 | 83 | 55 | 1 | 5 | 5 | 83 | 0.1 | 100 | 100 | 100 | 5 | 0.01 | 0.01 | 0.01 | 0.2
Br-84 |  |  | 5 | 5 | 5 | 5 | 5 | 5 | 5 | 5 | 5 | 5 | 5 | 5 | 0.85393 | 0.95504 | 0.94017 | 0.95664 | 0.95411 | 0.047 | 0.17 | 0.077 | 0.11 | 0.14 | 0.0188 | 0.068 | 0.0308 | 0.044 | 0.056 | 6.0502e-05 | 84 | 55 | 1 | 5 | 5 | 84 | 0.022083 | 100 | 100 | 100 | 5 | 0.01 | 0.01 | 0.01 | 0.2
Br-84m |  |  | 5 | 5 | 5 | 5 | 5 | 5 | 5 | 5 | 5 | 5 | 5 | 5 | 0.86834 | 0.95312 | 0.93689 | 0.944 | 0.9209 | 0.035 | 0.12 | 0.058 | 0.081 | 0.1 | 0.014 | 0.048 | 0.0232 | 0.0324 | 0.04 | 1.1416e-05 | 84 | 55 |  | 5 | 5 | 84 | 0.0041667 | 100 | 100 | 100 | 5 | 0.01 | 0.01 | 0.01 | 0.2
Br-85 |  |  | 5 | 5 | 5 | 5 | 5 | 5 | 5 | 5 | 5 | 5 | 5 | 5 | 0.87371 | 0.94156 | 0.93775 | 0.93709 | 0.94083 | 0.034 | 0.11 | 0.055 | 0.078 | 0.094 | 0.0136 | 0.044 | 0.022 | 0.0312 | 0.0376 | 5.5175e-06 | 85 | 55 |  | 5 | 5 | 85 | 0.0020139 | 100 | 100 | 100 | 5 | 0.01 | 0.01 | 0.01 | 0.2
C-10 |  |  | 5 | 5 | 5 | 5 | 5 | 5 | 5 | 5 | 5 | 5 | 5 | 5 | 0.88162 | 0.92353 | 0.9364 | 0.92486 | 0.95238 | 0.025 | 0.075 | 0.041 | 0.058 | 0.066 | 0.01 | 0.03 | 0.0164 | 0.0232 | 0.0264 | 6.1057e-07 | 10 | 0.8 |  | 5 | 5 | 10 | 0.00022286 | 100 | 100 | 100 | 5 | 0.01 | 0.01 | 0.01 | 0.2
C-11 |  |  | 5 | 5 | 5 | 5 | 5 | 5 | 5 | 5 | 5 | 5 | 5 | 5 | 0.9 | 0.9 | 0.9 | 0.9 | 0.9 | 0.023 | 0.066 | 0.037 | 0.052 | 0.059 | 0.0092 | 0.0264 | 0.0148 | 0.0208 | 0.0236 | 3.8794e-05 | 11 | 0.8 | 1 | 5 | 5 | 11 | 0.01416 | 100 | 100 | 100 | 5 | 0.01 | 0.01 | 0.01 | 0.2
C-14 | TEST | 1 | 5 | 5 | 5 | 5 | 5 | 5 | 5 | 5 | 5 | 5 | 5 | 5 | 0.9 | 0.9 | 0.9 | 0.9 | 0.9 | 0 | 0 | 0 | 0 | 0 | 0 | 0 | 0 | 0 | 0 | 5700 | 14 | 0.8 | 1 | 5 | 5 | 14 | 2080500 | 41175.5614 | 41175.5614 | 41175.5614 | 41128.0412 | 2.4286e-05 | 2.4286e-05 | 2.4286e-05 | 2.4314e-05
Ca-41 |  |  | 5 | 5 | 5 | 5 | 5 | 5 | 5 | 5 | 5 | 5 | 5 | 5 | 1 | 0.92633 | 0.99859 | 0.97872 | 0.9569 | 0 | 0 | 0 | 0 | 0 | 0 | 0 | 0 | 0 | 0 | 102000 | 41 | 8 | 0.3 | 5 | 5 | 41 | 37230000 | 735980.7371 | 735980.7371 | 735980.7371 | 735933.2359 | 1.3587e-06 | 1.3587e-06 | 1.3587e-06 | 1.3588e-06
Ca-45 |  |  | 5 | 5 | 5 | 5 | 5 | 5 | 5 | 5 | 5 | 5 | 5 | 5 | 1 | 0.93103 | 1 | 0.97995 | 0.96183 | 0 | 0 | 0 | 0 | 0 | 0 | 0 | 0 | 0 | 0 | 0.44567 | 45 | 8 | 0.3 | 5 | 5 | 45 | 162.67 | 100 | 100 | 100 | 6.3387 | 0.01 | 0.01 | 0.01 | 0.15776
Ca-47 |  |  | 5 | 5 | 5 | 5 | 5 | 5 | 5 | 5 | 5 | 5 | 5 | 5 | 0.86441 | 0.9413 | 0.9362 | 0.94397 | 0.92424 | 0.039 | 0.13 | 0.064 | 0.089 | 0.11 | 0.0156 | 0.052 | 0.0256 | 0.0356 | 0.044 | 0.012427 | 47 | 8 | 0.3 | 5 | 5 | 47 | 4.536 | 100 | 100 | 100 | 5 | 0.01 | 0.01 | 0.01 | 0.2
Ca-49 |  |  | 5 | 5 | 5 | 5 | 5 | 5 | 5 | 5 | 5 | 5 | 5 | 5 | 0.84116 | 0.95973 | 0.95135 | 0.97391 | 0.97391 | 0.061 | 0.22 | 0.098 | 0.14 | 0.17 | 0.0244 | 0.088 | 0.0392 | 0.056 | 0.068 | 1.6587e-05 | 49 | 8 |  | 5 | 5 | 49 | 0.0060542 | 100 | 100 | 100 | 5 | 0.01 | 0.01 | 0.01 | 0.2
Cd-101 |  |  | 5 | 5 | 5 | 5 | 5 | 5 | 5 | 5 | 5 | 5 | 5 | 5 | 0.86911 | 0.9471 | 0.93496 | 0.94723 | 0.93317 | 0.033 | 0.12 | 0.056 | 0.08 | 0.098 | 0.0132 | 0.048 | 0.0224 | 0.032 | 0.0392 | 2.5875e-06 | 101 | 1 |  | 5 | 5 | 101 | 0.00094444 | 100 | 100 | 100 | 5 | 0.01 | 0.01 | 0.01 | 0.2
Cd-102 |  |  | 5 | 5 | 5 | 5 | 5 | 5 | 5 | 5 | 5 | 5 | 5 | 5 | 0.89479 | 0.95 | 0.93888 | 0.93567 | 0.92021 | 0.023 | 0.08 | 0.042 | 0.059 | 0.071 | 0.0092 | 0.032 | 0.0168 | 0.0236 | 0.0284 | 1.0464e-05 | 102 | 1 |  | 5 | 5 | 102 | 0.0038194 | 100 | 100 | 100 | 5 | 0.01 | 0.01 | 0.01 | 0.2
Cd-103 |  |  | 5 | 5 | 5 | 5 | 5 | 5 | 5 | 5 | 5 | 5 | 5 | 5 | 0.87047 | 0.95185 | 0.94309 | 0.9538 | 0.93824 | 0.038 | 0.14 | 0.065 | 0.092 | 0.11 | 0.0152 | 0.056 | 0.026 | 0.0368 | 0.044 | 1.3889e-05 | 103 | 1 |  | 5 | 5 | 103 | 0.0050694 | 100 | 100 | 100 | 5 | 0.01 | 0.01 | 0.01 | 0.2
Cd-104 |  |  | 5 | 5 | 5 | 5 | 5 | 5 | 5 | 5 | 5 | 5 | 5 | 5 | 0.93501 | 0.93043 | 0.94118 | 0.92537 | 0.94395 | 0.013 | 0.073 | 0.033 | 0.052 | 0.063 | 0.0052 | 0.0292 | 0.0132 | 0.0208 | 0.0252 | 0.00010978 | 104 | 1 | 0.05 | 5 | 5 | 104 | 0.040069 | 100 | 100 | 100 | 5 | 0.01 | 0.01 | 0.01 | 0.2
Cd-105 |  |  | 5 | 5 | 5 | 5 | 5 | 5 | 5 | 5 | 5 | 5 | 5 | 5 | 0.87288 | 0.94715 | 0.94324 | 0.94989 | 0.93574 | 0.034 | 0.12 | 0.06 | 0.085 | 0.11 | 0.0136 | 0.048 | 0.024 | 0.034 | 0.044 | 0.00010559 | 105 | 1 |  | 5 | 5 | 105 | 0.038542 | 100 | 100 | 100 | 5 | 0.01 | 0.01 | 0.01 | 0.2
Cd-107 |  |  | 5 | 5 | 5 | 5 | 5 | 5 | 5 | 5 | 5 | 5 | 5 | 5 | 1 | 0.96748 | 0.97187 | 0.96266 | 0.94489 | 0.00065 | 0.027 | 0.0055 | 0.016 | 0.024 | 0.00026 | 0.0108 | 0.0022 | 0.0064 | 0.0096 | 0.00074201 | 107 | 1 | 0.05 | 5 | 5 | 107 | 0.27083 | 100 | 100 | 100 | 5 | 0.01 | 0.01 | 0.01 | 0.2
Cd-109 |  |  | 5 | 5 | 5 | 5 | 5 | 5 | 5 | 5 | 5 | 5 | 5 | 5 | 1 | 0.96337 | 0.97328 | 0.96682 | 0.94414 | 2.7e-05 | 0.00077 | 0.00026 | 0.00068 | 0.00086 | 1.08e-05 | 0.000308 | 0.000104 | 0.000272 | 0.000344 | 1.2641 | 109 | 1 | 0.05 | 5 | 5 | 109 | 461.4 | 100.0017 | 100.0017 | 100.0017 | 11.8478 | 0.0099998 | 0.0099998 | 0.0099998 | 0.084404
Cd-111m |  |  | 5 | 5 | 5 | 5 | 5 | 5 | 5 | 5 | 5 | 5 | 5 | 5 | 0.93237 | 0.81046 | 0.89922 | 0.91275 | 0.88039 | 0.011 | 0.028 | 0.02 | 0.026 | 0.029 | 0.0044 | 0.0112 | 0.008 | 0.0104 | 0.0116 | 9.2275e-05 | 111 | 1 |  | 5 | 5 | 111 | 0.033681 | 100 | 100 | 100 | 5 | 0.01 | 0.01 | 0.01 | 0.2
Cd-113 |  |  | 5 | 5 | 5 | 5 | 5 | 5 | 5 | 5 | 5 | 5 | 5 | 5 | 0.9 | 0.9 | 0.9 | 0.9 | 0.9 | 0 | 0 | 0 | 0 | 0 | 0 | 0 | 0 | 0 | 0 | 7700000000000000 | 113 | 1 | 0.05 | 5 | 5 | 113 | 2.8105e+18 | 56294995342131200 | 56294995342131200 | 56294995342131200 | 45035996273704960 | 1.7764e-17 | 1.7764e-17 | 1.7764e-17 | 2.2204e-17
Cd-113m |  |  | 5 | 5 | 5 | 5 | 5 | 5 | 5 | 5 | 5 | 5 | 5 | 5 | 0.96532 | 0.83905 | 0.93132 | 0.93399 | 0.88517 | 0.0062 | 0.032 | 0.019 | 0.028 | 0.033 | 0.00248 | 0.0128 | 0.0076 | 0.0112 | 0.0132 | 14.1 | 113 | 1 | 0.05 | 5 | 5 | 113 | 5146.5 | 159.7941 | 159.7941 | 159.7941 | 104.2521 | 0.0062581 | 0.0062581 | 0.0062581 | 0.0095921
Cd-115 |  |  | 5 | 5 | 5 | 5 | 5 | 5 | 5 | 5 | 5 | 5 | 5 | 5 | 0.884 | 0.93545 | 0.93631 | 0.92842 | 0.92352 | 0.022 | 0.066 | 0.037 | 0.052 | 0.059 | 0.0088 | 0.0264 | 0.0148 | 0.0208 | 0.0236 | 0.0061027 | 115 | 1 | 0.05 | 5 | 5 | 115 | 2.2275 | 100 | 100 | 100 | 5 | 0.01 | 0.01 | 0.01 | 0.2
Cd-115m |  |  | 5 | 5 | 5 | 5 | 5 | 5 | 5 | 5 | 5 | 5 | 5 | 5 | 0.87013 | 0.94771 | 0.93927 | 0.9396 | 0.93222 | 0.035 | 0.11 | 0.057 | 0.08 | 0.098 | 0.014 | 0.044 | 0.0228 | 0.032 | 0.0392 | 0.12219 | 115 | 1 | 0.05 | 5 | 5 | 115 | 44.6 | 100 | 100 | 100 | 5.0173 | 0.01 | 0.01 | 0.01 | 0.19931
Cd-117 |  |  | 5 | 5 | 5 | 5 | 5 | 5 | 5 | 5 | 5 | 5 | 5 | 5 | 0.87097 | 0.93529 | 0.93292 | 0.94433 | 0.91667 | 0.035 | 0.12 | 0.058 | 0.081 | 0.1 | 0.014 | 0.048 | 0.0232 | 0.0324 | 0.04 | 0.00028425 | 117 | 1 | 0.05 | 5 | 5 | 117 | 0.10375 | 100 | 100 | 100 | 5 | 0.01 | 0.01 | 0.01 | 0.2
Cd-117m |  |  | 5 | 5 | 5 | 5 | 5 | 5 | 5 | 5 | 5 | 5 | 5 | 5 | 0.86425 | 0.95268 | 0.9375 | 0.95086 | 0.93812 | 0.042 | 0.14 | 0.069 | 0.096 | 0.12 | 0.0168 | 0.056 | 0.0276 | 0.0384 | 0.048 | 0.00038356 | 117 | 1 | 0.05 | 5 | 5 | 117 | 0.14 | 100 | 100 | 100 | 5 | 0.01 | 0.01 | 0.01 | 0.2
Cd-118 |  |  | 5 | 5 | 5 | 5 | 5 | 5 | 5 | 5 | 5 | 5 | 5 | 5 | 0.9 | 0.9 | 0.9 | 0.9 | 0.9 | 0 | 0 | 0 | 0 | 0 | 0 | 0 | 0 | 0 | 0 | 9.57e-05 | 118 | 1 |  | 5 | 5 | 118 | 0.034931 | 100 | 100 | 100 | 5 | 0.01 | 0.01 | 0.01 | 0.2
Cd-119 |  |  | 5 | 5 | 5 | 5 | 5 | 5 | 5 | 5 | 5 | 5 | 5 | 5 | 0.86441 | 0.94416 | 0.93966 | 0.95035 | 0.92611 | 0.041 | 0.14 | 0.067 | 0.093 | 0.12 | 0.0164 | 0.056 | 0.0268 | 0.0372 | 0.048 | 5.118e-06 | 119 | 1 |  | 5 | 5 | 119 | 0.0018681 | 100 | 100 | 100 | 5 | 0.01 | 0.01 | 0.01 | 0.2
Cd-119m |  |  | 5 | 5 | 5 | 5 | 5 | 5 | 5 | 5 | 5 | 5 | 5 | 5 | 0.868 | 0.95327 | 0.93865 | 0.94955 | 0.93651 | 0.041 | 0.14 | 0.068 | 0.095 | 0.12 | 0.0164 | 0.056 | 0.0272 | 0.038 | 0.048 | 4.1857e-06 | 119 | 1 |  | 5 | 5 | 119 | 0.0015278 | 100 | 100 | 100 | 5 | 0.01 | 0.01 | 0.01 | 0.2
Ce-130 |  |  | 5 | 5 | 5 | 5 | 5 | 5 | 5 | 5 | 5 | 5 | 5 | 5 | 0.90977 | 0.91163 | 0.9312 | 0.92704 | 0.9187 | 0.019 | 0.074 | 0.036 | 0.053 | 0.065 | 0.0076 | 0.0296 | 0.0144 | 0.0212 | 0.026 | 4.3569e-05 | 130 | 1200 |  | 5 | 5 | 130 | 0.015903 | 100 | 100 | 100 | 5 | 0.01 | 0.01 | 0.01 | 0.2
Ce-131 |  |  | 5 | 5 | 5 | 5 | 5 | 5 | 5 | 5 | 5 | 5 | 5 | 5 | 0.88652 | 0.93548 | 0.93603 | 0.93962 | 0.91864 | 0.027 | 0.093 | 0.046 | 0.066 | 0.08 | 0.0108 | 0.0372 | 0.0184 | 0.0264 | 0.032 | 1.9406e-05 | 131 | 1200 |  | 5 | 5 | 131 | 0.0070833 | 100 | 100 | 100 | 5 | 0.01 | 0.01 | 0.01 | 0.2
Ce-132 |  |  | 5 | 5 | 5 | 5 | 5 | 5 | 5 | 5 | 5 | 5 | 5 | 5 | 0.93039 | 0.84091 | 0.90943 | 0.90667 | 0.88889 | 0.009 | 0.031 | 0.018 | 0.025 | 0.029 | 0.0036 | 0.0124 | 0.0072 | 0.01 | 0.0116 | 0.00040068 | 132 | 1200 |  | 5 | 5 | 132 | 0.14625 | 100 | 100 | 100 | 5 | 0.01 | 0.01 | 0.01 | 0.2
Ce-133 |  |  | 5 | 5 | 5 | 5 | 5 | 5 | 5 | 5 | 5 | 5 | 5 | 5 | 0.94444 | 0.94226 | 0.94819 | 0.933 | 0.94168 | 0.016 | 0.061 | 0.031 | 0.046 | 0.054 | 0.0064 | 0.0244 | 0.0124 | 0.0184 | 0.0216 | 0.00018455 | 133 | 1200 |  | 5 | 5 | 133 | 0.067361 | 100 | 100 | 100 | 5 | 0.01 | 0.01 | 0.01 | 0.2
Ce-133m |  |  | 5 | 5 | 5 | 5 | 5 | 5 | 5 | 5 | 5 | 5 | 5 | 5 | 0.88038 | 0.94133 | 0.93939 | 0.93901 | 0.92661 | 0.03 | 0.11 | 0.052 | 0.075 | 0.092 | 0.012 | 0.044 | 0.0208 | 0.03 | 0.0368 | 0.00055936 | 133 | 1200 |  | 5 | 5 | 133 | 0.20417 | 100 | 100 | 100 | 5 | 0.01 | 0.01 | 0.01 | 0.2
Ce-134 |  |  | 5 | 5 | 5 | 5 | 5 | 5 | 5 | 5 | 5 | 5 | 5 | 5 | 0.98305 | 0.86429 | 0.98198 | 0.95133 | 0.94756 | 0.00017 | 0.0037 | 0.00084 | 0.0023 | 0.0038 | 6.8e-05 | 0.00148 | 0.000336 | 0.00092 | 0.00152 | 0.0086575 | 134 | 1200 | 0.0005 | 5 | 5 | 134 | 3.16 | 100 | 100 | 100 | 5 | 0.01 | 0.01 | 0.01 | 0.2
Ce-135 |  |  | 5 | 5 | 5 | 5 | 5 | 5 | 5 | 5 | 5 | 5 | 5 | 5 | 0.9 | 0.90633 | 0.93218 | 0.9291 | 0.92342 | 0.021 | 0.072 | 0.037 | 0.054 | 0.064 | 0.0084 | 0.0288 | 0.0148 | 0.0216 | 0.0256 | 0.0020205 | 135 | 1200 | 0.0005 | 5 | 5 | 135 | 0.7375 | 100 | 100 | 100 | 5 | 0.01 | 0.01 | 0.01 | 0.2
Ce-137 |  |  | 5 | 5 | 5 | 5 | 5 | 5 | 5 | 5 | 5 | 5 | 5 | 5 | 0.97959 | 0.8913 | 0.97853 | 0.95307 | 0.93636 | 0.0019 | 0.035 | 0.0095 | 0.023 | 0.033 | 0.00076 | 0.014 | 0.0038 | 0.0092 | 0.0132 | 0.0010274 | 137 | 1200 | 0.0005 | 5 | 5 | 137 | 0.375 | 100 | 100 | 100 | 5 | 0.01 | 0.01 | 0.01 | 0.2
Ce-137m |  |  | 5 | 5 | 5 | 5 | 5 | 5 | 5 | 5 | 5 | 5 | 5 | 5 | 0.96124 | 0.84068 | 0.94949 | 0.93878 | 0.9125 | 0.0057 | 0.037 | 0.017 | 0.028 | 0.035 | 0.00228 | 0.0148 | 0.0068 | 0.0112 | 0.014 | 0.0039269 | 137 | 1200 | 0.0005 | 5 | 5 | 137 | 1.4333 | 100 | 100 | 100 | 5 | 0.01 | 0.01 | 0.01 | 0.2
Ce-139 |  |  | 5 | 5 | 5 | 5 | 5 | 5 | 5 | 5 | 5 | 5 | 5 | 5 | 0.94464 | 0.82219 | 0.90643 | 0.89796 | 0.89414 | 0.0048 | 0.019 | 0.011 | 0.016 | 0.018 | 0.00192 | 0.0076 | 0.0044 | 0.0064 | 0.0072 | 0.3771 | 139 | 1200 | 0.0005 | 5 | 5 | 139 | 137.641 | 100 | 100 | 100 | 5.9466 | 0.01 | 0.01 | 0.01 | 0.16816
Ce-141 |  |  | 5 | 5 | 5 | 5 | 5 | 5 | 5 | 5 | 5 | 5 | 5 | 5 | 0.91964 | 0.84971 | 0.88828 | 0.88889 | 0.89623 | 0.0055 | 0.015 | 0.01 | 0.013 | 0.015 | 0.0022 | 0.006 | 0.004 | 0.0052 | 0.006 | 0.089063 | 141 | 1200 | 0.0005 | 5 | 5 | 141 | 32.508 | 100 | 100 | 100 | 5.0021 | 0.01 | 0.01 | 0.01 | 0.19992
Ce-143 |  |  | 5 | 5 | 5 | 5 | 5 | 5 | 5 | 5 | 5 | 5 | 5 | 5 | 0.91325 | 0.89051 | 0.93333 | 0.92517 | 0.90641 | 0.016 | 0.06 | 0.03 | 0.044 | 0.053 | 0.0064 | 0.024 | 0.012 | 0.0176 | 0.0212 | 0.0037716 | 143 | 1200 | 0.0005 | 5 | 5 | 143 | 1.3766 | 100 | 100 | 100 | 5 | 0.01 | 0.01 | 0.01 | 0.2
Ce-144 |  |  | 5 | 5 | 5 | 5 | 5 | 5 | 5 | 5 | 5 | 5 | 5 | 5 | 0.93656 | 0.88549 | 0.9122 | 0.89655 | 0.91328 | 0.0032 | 0.011 | 0.0072 | 0.0098 | 0.011 | 0.00128 | 0.0044 | 0.00288 | 0.00392 | 0.0044 | 0.78058 | 144 | 1200 | 0.0005 | 5 | 5 | 144 | 284.91 | 100 | 100 | 100 | 8.497 | 0.01 | 0.01 | 0.01 | 0.11769
Ce-145 |  |  | 5 | 5 | 5 | 5 | 5 | 5 | 5 | 5 | 5 | 5 | 5 | 5 | 0.88991 | 0.92689 | 0.93944 | 0.93 | 0.93519 | 0.025 | 0.088 | 0.044 | 0.064 | 0.077 | 0.01 | 0.0352 | 0.0176 | 0.0256 | 0.0308 | 5.7268e-06 | 145 | 1200 |  | 5 | 5 | 145 | 0.0020903 | 100 | 100 | 100 | 5 | 0.01 | 0.01 | 0.01 | 0.2
Cf-244 |  |  | 5 | 5 | 5 | 5 | 5 | 5 | 5 | 5 | 5 | 5 | 5 | 5 | 1 | 1 | 0.98067 | 0.98519 | 0.97052 | 3.3e-12 | 7.5e-11 | 5.2e-11 | 9.2e-11 | 8e-11 | 1.32e-12 | 3e-11 | 2.08e-11 | 3.68e-11 | 3.2e-11 | 3.691e-05 | 244 |  | 0.0005 | 5 | 5 | 244 | 0.013472 | 100 | 100 | 100 | 5 | 0.01 | 0.01 | 0.01 | 0.2
Cf-246 |  |  | 5 | 5 | 5 | 5 | 5 | 5 | 5 | 5 | 5 | 5 | 5 | 5 | 1 | 1 | 0.9797 | 0.97897 | 0.96825 | 4.5e-05 | 0.01 | 0.00096 | 0.0037 | 0.0067 | 1.8e-05 | 0.004 | 0.000384 | 0.00148 | 0.00268 | 0.0040753 | 246 |  | 0.0005 | 5 | 5 | 246 | 1.4875 | 100 | 100 | 100 | 5 | 0.01 | 0.01 | 0.01 | 0.2
Cf-247 |  |  | 5 | 5 | 5 | 5 | 5 | 5 | 5 | 5 | 5 | 5 | 5 | 5 | 0.97414 | 0.96782 | 0.93023 | 0.92 | 0.93525 | 0.0013 | 0.013 | 0.0074 | 0.011 | 0.013 | 0.00052 | 0.0052 | 0.00296 | 0.0044 | 0.0052 | 0.00035502 | 247 |  |  | 5 | 5 | 247 | 0.12958 | 100 | 100 | 100 | 5 | 0.01 | 0.01 | 0.01 | 0.2
Cf-248 |  |  | 5 | 5 | 5 | 5 | 5 | 5 | 5 | 5 | 5 | 5 | 5 | 5 | 1 | 1 | 0.97764 | 0.97619 | 0.96429 | 0.00047 | 0.065 | 0.0089 | 0.029 | 0.046 | 0.000188 | 0.026 | 0.00356 | 0.0116 | 0.0184 | 0.91507 | 248 |  | 0.0005 | 5 | 5 | 248 | 334 | 100 | 100 | 100 | 9.4148 | 0.01 | 0.01 | 0.01 | 0.10622
Cf-249 |  |  | 5 | 5 | 5 | 5 | 5 | 5 | 5 | 5 | 5 | 5 | 5 | 5 | 0.89375 | 0.97203 | 0.93929 | 0.94479 | 0.87204 | 0.016 | 0.052 | 0.031 | 0.041 | 0.047 | 0.0064 | 0.0208 | 0.0124 | 0.0164 | 0.0188 | 351 | 249 |  | 0.0005 | 5 | 5 | 249 | 128115 | 2582.7966 | 2582.7966 | 2582.7966 | 2534.9684 | 0.00038718 | 0.00038718 | 0.00038718 | 0.00039448
Cf-250 |  |  | 5 | 5 | 5 | 5 | 5 | 5 | 5 | 5 | 5 | 5 | 5 | 5 | 0.95113 | 0.95382 | 0.95238 | 0.95285 | 0.94074 | 0.013 | 0.14 | 0.056 | 0.087 | 0.11 | 0.0052 | 0.056 | 0.0224 | 0.0348 | 0.044 | 13.08 | 250 |  | 0.0005 | 5 | 5 | 250 | 4774.2 | 153.0416 | 153.0416 | 153.0416 | 96.8944 | 0.0065342 | 0.0065342 | 0.0065342 | 0.010321
Cf-251 |  |  | 5 | 5 | 5 | 5 | 5 | 5 | 5 | 5 | 5 | 5 | 5 | 5 | 0.95652 | 0.90106 | 0.91406 | 0.90816 | 0.91176 | 0.0032 | 0.017 | 0.011 | 0.015 | 0.017 | 0.00128 | 0.0068 | 0.0044 | 0.006 | 0.0068 | 900 | 251 |  | 0.0005 | 5 | 5 | 251 | 328500 | 6543.6348 | 6543.6348 | 6543.6348 | 6496.0068 | 0.00015282 | 0.00015282 | 0.00015282 | 0.00015394
Cf-252 |  |  | 5 | 5 | 5 | 5 | 5 | 5 | 5 | 5 | 5 | 5 | 5 | 5 | 0.87205 | 0.94393 | 0.93846 | 0.94924 | 0.9375 | 0.038 | 0.14 | 0.065 | 0.093 | 0.12 | 0.0152 | 0.056 | 0.026 | 0.0372 | 0.048 | 2.645 | 252 |  |  | 5 | 5 | 252 | 965.425 | 100.5328 | 100.5328 | 100.5328 | 21.6927 | 0.009947 | 0.009947 | 0.009947 | 0.046098
Cf-253 |  |  | 5 | 5 | 5 | 5 | 5 | 5 | 5 | 5 | 5 | 5 | 5 | 5 | 1 | 1 | 0.9771 | 0.97583 | 0.96364 | 1.7e-08 | 5.8e-07 | 2.7e-07 | 5.8e-07 | 5.7e-07 | 6.8e-09 | 2.32e-07 | 1.08e-07 | 2.32e-07 | 2.28e-07 | 0.048795 | 253 |  | 0.0005 | 5 | 5 | 253 | 17.81 | 100 | 100 | 100 | 5 | 0.01 | 0.01 | 0.01 | 0.2
Cf-254 |  |  | 5 | 5 | 5 | 5 | 5 | 5 | 5 | 5 | 5 | 5 | 5 | 5 | 0.86264 | 0.9467 | 0.93277 | 0.94751 | 0.9372 | 0.04 | 0.14 | 0.066 | 0.093 | 0.12 | 0.016 | 0.056 | 0.0264 | 0.0372 | 0.048 | 0.16575 | 254 |  |  | 5 | 5 | 254 | 60.5 | 100 | 100 | 100 | 5.0776 | 0.01 | 0.01 | 0.01 | 0.19694
Cf-255 |  |  | 5 | 5 | 5 | 5 | 5 | 5 | 5 | 5 | 5 | 5 | 5 | 5 | 0.9 | 0.9 | 0.9 | 0.9 | 0.9 | 0 | 0 | 0 | 0 | 0 | 0 | 0 | 0 | 0 | 0 | 0.00016172 | 255 |  |  | 5 | 5 | 255 | 0.059028 | 100 | 100 | 100 | 5 | 0.01 | 0.01 | 0.01 | 0.2
Cl-34 |  |  | 5 | 5 | 5 | 5 | 5 | 5 | 5 | 5 | 5 | 5 | 5 | 5 | 1 | 0.92754 | 1 | 0.97877 | 0.95484 | 0.023 | 0.066 | 0.037 | 0.052 | 0.059 | 0.0092 | 0.0264 | 0.0148 | 0.0208 | 0.0236 | 4.8402e-08 | 34 | 0.3 |  | 5 | 5 | 34 | 1.7667e-05 | 100 | 100 | 100 | 5 | 0.01 | 0.01 | 0.01 | 0.2
Cl-34m |  |  | 5 | 5 | 5 | 5 | 5 | 5 | 5 | 5 | 5 | 5 | 5 | 5 | 0.8543 | 0.9573 | 0.948 | 0.95968 | 0.95014 | 0.042 | 0.15 | 0.069 | 0.097 | 0.12 | 0.0168 | 0.06 | 0.0276 | 0.0388 | 0.048 | 6.0883e-05 | 34 | 0.3 |  | 5 | 5 | 34 | 0.022222 | 100 | 100 | 100 | 5 | 0.01 | 0.01 | 0.01 | 0.2
Cl-36 |  |  | 5 | 5 | 5 | 5 | 5 | 5 | 5 | 5 | 5 | 5 | 5 | 5 | 1 | 0.92694 | 0.99822 | 0.98214 | 0.95652 | 0.013 | 0.066 | 0.036 | 0.052 | 0.058 | 0.0052 | 0.0264 | 0.0144 | 0.0208 | 0.0232 | 301000 | 36 | 0.3 | 1 | 5 | 5 | 36 | 109865000 | 2171767.1721 | 2171767.1721 | 2171767.1721 | 2171719.6717 | 4.6045e-07 | 4.6045e-07 | 4.6045e-07 | 4.6046e-07
Cl-38 |  |  | 5 | 5 | 5 | 5 | 5 | 5 | 5 | 5 | 5 | 5 | 5 | 5 | 0.85417 | 0.95556 | 0.94544 | 0.96062 | 0.93842 | 0.05 | 0.16 | 0.082 | 0.11 | 0.14 | 0.02 | 0.064 | 0.0328 | 0.044 | 0.056 | 7.0852e-05 | 38 | 0.3 | 1 | 5 | 5 | 38 | 0.025861 | 100 | 100 | 100 | 5 | 0.01 | 0.01 | 0.01 | 0.2
Cl-39 |  |  | 5 | 5 | 5 | 5 | 5 | 5 | 5 | 5 | 5 | 5 | 5 | 5 | 0.86335 | 0.92806 | 0.92925 | 0.94366 | 0.91781 | 0.039 | 0.13 | 0.063 | 0.088 | 0.11 | 0.0156 | 0.052 | 0.0252 | 0.0352 | 0.044 | 0.00010578 | 39 | 0.3 | 1 | 5 | 5 | 39 | 0.038611 | 100 | 100 | 100 | 5 | 0.01 | 0.01 | 0.01 | 0.2
Cl-40 |  |  | 5 | 5 | 5 | 5 | 5 | 5 | 5 | 5 | 5 | 5 | 5 | 5 | 0.8509 | 0.95833 | 0.94208 | 0.95625 | 0.95304 | 0.052 | 0.19 | 0.086 | 0.12 | 0.15 | 0.0208 | 0.076 | 0.0344 | 0.048 | 0.06 | 2.5685e-06 | 40 | 0.3 |  | 5 | 5 | 40 | 0.0009375 | 100 | 100 | 100 | 5 | 0.01 | 0.01 | 0.01 | 0.2
Cm-238 |  |  | 5 | 5 | 5 | 5 | 5 | 5 | 5 | 5 | 5 | 5 | 5 | 5 | 0.9596 | 0.99145 | 0.91789 | 0.91525 | 0.94196 | 0.0013 | 0.0068 | 0.0052 | 0.0067 | 0.0072 | 0.00052 | 0.00272 | 0.00208 | 0.00268 | 0.00288 | 0.00027397 | 238 | 4 | 0.0005 | 5 | 5 | 238 | 0.1 | 100 | 100 | 100 | 5 | 0.01 | 0.01 | 0.01 | 0.2
Cm-239 |  |  | 5 | 5 | 5 | 5 | 5 | 5 | 5 | 5 | 5 | 5 | 5 | 5 | 0.93987 | 0.875 | 0.89388 | 0.9 | 0.90309 | 0.0047 | 0.018 | 0.012 | 0.015 | 0.017 | 0.00188 | 0.0072 | 0.0048 | 0.006 | 0.0068 | 0.00033105 | 239 | 4 |  | 5 | 5 | 239 | 0.12083 | 100 | 100 | 100 | 5 | 0.01 | 0.01 | 0.01 | 0.2
Cm-240 |  |  | 5 | 5 | 5 | 5 | 5 | 5 | 5 | 5 | 5 | 5 | 5 | 5 | 1 | 1 | 0.98179 | 0.97857 | 0.97368 | 2.4e-06 | 0.00035 | 5.7e-05 | 0.00019 | 0.00028 | 9.6e-07 | 0.00014 | 2.28e-05 | 7.6e-05 | 0.000112 | 0.073973 | 240 | 4 | 0.0005 | 5 | 5 | 240 | 27 | 100 | 100 | 100 | 5.0004 | 0.01 | 0.01 | 0.01 | 0.19998
Cm-241 |  |  | 5 | 5 | 5 | 5 | 5 | 5 | 5 | 5 | 5 | 5 | 5 | 5 | 0.92042 | 0.95928 | 0.93584 | 0.92996 | 0.91971 | 0.012 | 0.054 | 0.029 | 0.042 | 0.048 | 0.0048 | 0.0216 | 0.0116 | 0.0168 | 0.0192 | 0.089863 | 241 | 4 | 0.0005 | 5 | 5 | 241 | 32.8 | 100 | 100 | 100 | 5.0022 | 0.01 | 0.01 | 0.01 | 0.19991
Cm-242 |  |  | 5 | 5 | 5 | 5 | 5 | 5 | 5 | 5 | 5 | 5 | 5 | 5 | 1 | 1 | 0.98155 | 0.984 | 0.97304 | 3.2e-06 | 0.00065 | 7.4e-05 | 0.00028 | 0.00046 | 1.28e-06 | 0.00026 | 2.96e-05 | 0.000112 | 0.000184 | 0.44603 | 242 | 4 | 0.0005 | 5 | 5 | 242 | 162.8 | 100 | 100 | 100 | 6.3408 | 0.01 | 0.01 | 0.01 | 0.15771
Cm-243 |  |  | 5 | 5 | 5 | 5 | 5 | 5 | 5 | 5 | 5 | 5 | 5 | 5 | 0.95608 | 0.89922 | 0.91852 | 0.91884 | 0.90885 | 0.0043 | 0.025 | 0.015 | 0.02 | 0.024 | 0.00172 | 0.01 | 0.006 | 0.008 | 0.0096 | 29.1 | 243 | 4 | 0.0005 | 5 | 5 | 243 | 10621.5 | 263.9109 | 263.9109 | 263.9109 | 212.4666 | 0.0037892 | 0.0037892 | 0.0037892 | 0.0047066
Cm-244 |  |  | 5 | 5 | 5 | 5 | 5 | 5 | 5 | 5 | 5 | 5 | 5 | 5 | 1 | 1 | 0.98069 | 0.98148 | 0.9745 | 2.4e-05 | 0.0065 | 0.00057 | 0.0023 | 0.0041 | 9.6e-06 | 0.0026 | 0.000228 | 0.00092 | 0.00164 | 18.1 | 244 | 4 | 0.0005 | 5 | 5 | 244 | 6606.5 | 186.9113 | 186.9113 | 186.9113 | 133.1076 | 0.0053501 | 0.0053501 | 0.0053501 | 0.0075127
Cm-245 |  |  | 5 | 5 | 5 | 5 | 5 | 5 | 5 | 5 | 5 | 5 | 5 | 5 | 0.96269 | 0.96767 | 0.91379 | 0.91176 | 0.93493 | 0.0016 | 0.0097 | 0.0066 | 0.0087 | 0.0096 | 0.00064 | 0.00388 | 0.00264 | 0.00348 | 0.00384 | 8500 | 245 | 4 | 0.0005 | 5 | 5 | 245 | 3102500 | 61377.5749 | 61377.5749 | 61377.5749 | 61330.0614 | 1.6293e-05 | 1.6293e-05 | 1.6293e-05 | 1.6305e-05
Cm-246 |  |  | 5 | 5 | 5 | 5 | 5 | 5 | 5 | 5 | 5 | 5 | 5 | 5 | 0.98148 | 0.96618 | 0.9648 | 0.95851 | 0.94017 | 0.0053 | 0.13 | 0.046 | 0.08 | 0.11 | 0.00212 | 0.052 | 0.0184 | 0.032 | 0.044 | 4760 | 246 | 4 | 0.0005 | 5 | 5 | 246 | 1737400 | 34393.4586 | 34393.4586 | 34393.4586 | 34345.9344 | 2.9075e-05 | 2.9075e-05 | 2.9075e-05 | 2.9116e-05
Cm-247 |  |  | 5 | 5 | 5 | 5 | 5 | 5 | 5 | 5 | 5 | 5 | 5 | 5 | 0.87681 | 0.99254 | 0.94208 | 0.94839 | 0.87289 | 0.02 | 0.054 | 0.032 | 0.043 | 0.049 | 0.008 | 0.0216 | 0.0128 | 0.0172 | 0.0196 | 15600000 | 247 | 4 | 0.0005 | 5 | 5 | 247 | 5694000000 | 112554162.5558 | 112554162.5558 | 112554162.5558 | 112554115.1856 | 8.8846e-09 | 8.8846e-09 | 8.8846e-09 | 8.8846e-09
Cm-248 |  |  | 5 | 5 | 5 | 5 | 5 | 5 | 5 | 5 | 5 | 5 | 5 | 5 | 0.86713 | 0.94625 | 0.93851 | 0.94858 | 0.94099 | 0.039 | 0.14 | 0.066 | 0.093 | 0.12 | 0.0156 | 0.056 | 0.0264 | 0.0372 | 0.048 | 348000 | 248 | 4 |  | 5 | 5 | 248 | 127020000 | 2510872.5112 | 2510872.5112 | 2510872.5112 | 2510825.0108 | 3.9827e-07 | 3.9827e-07 | 3.9827e-07 | 3.9828e-07
Cm-249 |  |  | 5 | 5 | 5 | 5 | 5 | 5 | 5 | 5 | 5 | 5 | 5 | 5 | 0.93532 | 0.92088 | 0.94012 | 0.9226 | 0.94788 | 0.01 | 0.072 | 0.038 | 0.055 | 0.064 | 0.004 | 0.0288 | 0.0152 | 0.022 | 0.0256 | 0.00012205 | 249 | 4 | 0.0005 | 5 | 5 | 249 | 0.044549 | 100 | 100 | 100 | 5 | 0.01 | 0.01 | 0.01 | 0.2
Cm-250 |  |  | 5 | 5 | 5 | 5 | 5 | 5 | 5 | 5 | 5 | 5 | 5 | 5 | 0.86111 | 0.94703 | 0.93917 | 0.94755 | 0.93884 | 0.04 | 0.14 | 0.066 | 0.093 | 0.12 | 0.016 | 0.056 | 0.0264 | 0.0372 | 0.048 | 8300 | 250 | 4 |  | 5 | 5 | 250 | 3029500 | 59934.5738 | 59934.5738 | 59934.5738 | 59887.0599 | 1.6685e-05 | 1.6685e-05 | 1.6685e-05 | 1.6698e-05
Cm-251 |  |  | 5 | 5 | 5 | 5 | 5 | 5 | 5 | 5 | 5 | 5 | 5 | 5 | 0.89677 | 0.94257 | 0.93622 | 0.92909 | 0.92667 | 0.02 | 0.068 | 0.037 | 0.052 | 0.061 | 0.008 | 0.0272 | 0.0148 | 0.0208 | 0.0244 | 3.1963e-05 | 251 | 4 |  | 5 | 5 | 251 | 0.011667 | 100 | 100 | 100 | 5 | 0.01 | 0.01 | 0.01 | 0.2
Co-54m |  |  | 5 | 5 | 5 | 5 | 5 | 5 | 5 | 5 | 5 | 5 | 5 | 5 | 0.86747 | 0.94815 | 0.93519 | 0.94615 | 0.91779 | 0.033 | 0.11 | 0.054 | 0.075 | 0.092 | 0.0132 | 0.044 | 0.0216 | 0.03 | 0.0368 | 2.8158e-06 | 54 | 480 |  | 5 | 5 | 54 | 0.0010278 | 100 | 100 | 100 | 5 | 0.01 | 0.01 | 0.01 | 0.2
Co-55 |  |  | 5 | 5 | 5 | 5 | 5 | 5 | 5 | 5 | 5 | 5 | 5 | 5 | 0.86806 | 0.947 | 0.93689 | 0.94054 | 0.92971 | 0.029 | 0.093 | 0.049 | 0.068 | 0.082 | 0.0116 | 0.0372 | 0.0196 | 0.0272 | 0.0328 | 0.0020011 | 55 | 480 | 0.1 | 5 | 5 | 55 | 0.73042 | 100 | 100 | 100 | 5 | 0.01 | 0.01 | 0.01 | 0.2
Co-56 |  |  | 5 | 5 | 5 | 5 | 5 | 5 | 5 | 5 | 5 | 5 | 5 | 5 | 0.86216 | 0.95031 | 0.94142 | 0.95205 | 0.94378 | 0.041 | 0.14 | 0.068 | 0.096 | 0.12 | 0.0164 | 0.056 | 0.0272 | 0.0384 | 0.048 | 0.21159 | 56 | 480 | 0.1 | 5 | 5 | 56 | 77.23 | 100 | 100 | 100 | 5.1965 | 0.01 | 0.01 | 0.01 | 0.19244
Co-57 |  |  | 5 | 5 | 5 | 5 | 5 | 5 | 5 | 5 | 5 | 5 | 5 | 5 | 0.94515 | 0.92237 | 0.89565 | 0.89574 | 0.91988 | 0.0024 | 0.01 | 0.0082 | 0.01 | 0.011 | 0.00096 | 0.004 | 0.00328 | 0.004 | 0.0044 | 0.74449 | 57 | 480 | 0.1 | 5 | 5 | 57 | 271.74 | 100 | 100 | 100 | 8.2539 | 0.01 | 0.01 | 0.01 | 0.12116
Co-58 |  |  | 5 | 5 | 5 | 5 | 5 | 5 | 5 | 5 | 5 | 5 | 5 | 5 | 0.87864 | 0.93734 | 0.93721 | 0.93005 | 0.94836 | 0.027 | 0.092 | 0.047 | 0.067 | 0.079 | 0.0108 | 0.0368 | 0.0188 | 0.0268 | 0.0316 | 0.19414 | 58 | 480 | 0.1 | 5 | 5 | 58 | 70.86 | 100 | 100 | 100 | 5.1449 | 0.01 | 0.01 | 0.01 | 0.19437
Co-58m |  |  | 5 | 5 | 5 | 5 | 5 | 5 | 5 | 5 | 5 | 5 | 5 | 5 | 1 | 0.9256 | 1 | 0.97909 | 0.95238 | 0 | 0 | 0 | 0 | 0 | 0 | 0 | 0 | 0 | 0 | 0.001032 | 58 | 480 | 0.1 | 5 | 5 | 58 | 0.37667 | 100 | 100 | 100 | 5 | 0.01 | 0.01 | 0.01 | 0.2
Co-60 |  |  | 5 | 5 | 5 | 5 | 5 | 5 | 5 | 5 | 5 | 5 | 5 | 5 | 0.86429 | 0.94872 | 0.93443 | 0.94545 | 0.92516 | 0.04 | 0.13 | 0.064 | 0.09 | 0.11 | 0.016 | 0.052 | 0.0256 | 0.036 | 0.044 | 5.2713 | 60 | 480 | 0.1 | 5 | 5 | 60 | 1924.0245 | 107.7733 | 107.7733 | 107.7733 | 40.5872 | 0.0092787 | 0.0092787 | 0.0092787 | 0.024638
Co-60m |  |  | 5 | 5 | 5 | 5 | 5 | 5 | 5 | 5 | 5 | 5 | 5 | 5 | 0.9892 | 0.93469 | 0.95571 | 0.93127 | 0.90845 | 0.0017 | 0.11 | 0.034 | 0.064 | 0.088 | 0.00068 | 0.044 | 0.0136 | 0.0256 | 0.0352 | 1.9914e-05 | 60 | 480 | 0.1 | 5 | 5 | 60 | 0.0072688 | 100 | 100 | 100 | 5 | 0.01 | 0.01 | 0.01 | 0.2
Co-61 |  |  | 5 | 5 | 5 | 5 | 5 | 5 | 5 | 5 | 5 | 5 | 5 | 5 | 0.92254 | 0.9536 | 0.89979 | 0.89123 | 0.88621 | 0.012 | 0.062 | 0.023 | 0.037 | 0.052 | 0.0048 | 0.0248 | 0.0092 | 0.0148 | 0.0208 | 0.00018836 | 61 | 480 | 0.1 | 5 | 5 | 61 | 0.06875 | 100 | 100 | 100 | 5 | 0.01 | 0.01 | 0.01 | 0.2
Co-62 |  |  | 5 | 5 | 5 | 5 | 5 | 5 | 5 | 5 | 5 | 5 | 5 | 5 | 0.86705 | 0.95448 | 0.93805 | 0.95182 | 0.93639 | 0.043 | 0.14 | 0.07 | 0.097 | 0.12 | 0.0172 | 0.056 | 0.028 | 0.0388 | 0.048 | 2.8539e-06 | 62 | 480 |  | 5 | 5 | 62 | 0.0010417 | 100 | 100 | 100 | 5 | 0.01 | 0.01 | 0.01 | 0.2
Co-62m |  |  | 5 | 5 | 5 | 5 | 5 | 5 | 5 | 5 | 5 | 5 | 5 | 5 | 0.86486 | 0.94444 | 0.93782 | 0.94872 | 0.93253 | 0.041 | 0.13 | 0.067 | 0.093 | 0.12 | 0.0164 | 0.052 | 0.0268 | 0.0372 | 0.048 | 2.6465e-05 | 62 | 480 | 0.1 | 5 | 5 | 62 | 0.0096597 | 100 | 100 | 100 | 5 | 0.01 | 0.01 | 0.01 | 0.2
Cr-48 |  |  | 5 | 5 | 5 | 5 | 5 | 5 | 5 | 5 | 5 | 5 | 5 | 5 | 0.90235 | 0.90547 | 0.91549 | 0.92593 | 0.89076 | 0.013 | 0.04 | 0.022 | 0.03 | 0.035 | 0.0052 | 0.016 | 0.0088 | 0.012 | 0.014 | 0.0024612 | 48 | 0 | 0.1 | 5 | 5 | 48 | 0.89833 | 100 | 100 | 100 | 5 | 0.01 | 0.01 | 0.01 | 0.2
Cr-49 |  |  | 5 | 5 | 5 | 5 | 5 | 5 | 5 | 5 | 5 | 5 | 5 | 5 | 0.91608 | 0.92751 | 0.88488 | 0.88762 | 0.90164 | 0.021 | 0.063 | 0.034 | 0.049 | 0.055 | 0.0084 | 0.0252 | 0.0136 | 0.0196 | 0.022 | 8.0479e-05 | 49 | 0 | 0.1 | 5 | 5 | 49 | 0.029375 | 100 | 100 | 100 | 5 | 0.01 | 0.01 | 0.01 | 0.2
Cr-51 |  |  | 5 | 5 | 5 | 5 | 5 | 5 | 5 | 5 | 5 | 5 | 5 | 5 | 0.92846 | 0.90323 | 0.93165 | 0.93789 | 0.87255 | 0.0084 | 0.048 | 0.027 | 0.036 | 0.042 | 0.00336 | 0.0192 | 0.0108 | 0.0144 | 0.0168 | 0.075897 | 51 | 0 | 0.1 | 5 | 5 | 51 | 27.7025 | 100 | 100 | 100 | 5.0005 | 0.01 | 0.01 | 0.01 | 0.19998
Cr-55 |  |  | 5 | 5 | 5 | 5 | 5 | 5 | 5 | 5 | 5 | 5 | 5 | 5 | 0.85775 | 0.94044 | 0.93617 | 0.95088 | 0.92683 | 0.044 | 0.15 | 0.072 | 0.1 | 0.13 | 0.0176 | 0.06 | 0.0288 | 0.04 | 0.052 | 6.6533e-06 | 55 | 0 |  | 5 | 5 | 55 | 0.0024285 | 100 | 100 | 100 | 5 | 0.01 | 0.01 | 0.01 | 0.2
Cr-56 |  |  | 5 | 5 | 5 | 5 | 5 | 5 | 5 | 5 | 5 | 5 | 5 | 5 | 0.95588 | 0.99492 | 0.91228 | 0.90709 | 0.91544 | 0.00054 | 0.0025 | 0.0017 | 0.0023 | 0.0025 | 0.000216 | 0.001 | 0.00068 | 0.00092 | 0.001 | 1.1301e-05 | 56 | 0 |  | 5 | 5 | 56 | 0.004125 | 100 | 100 | 100 | 5 | 0.01 | 0.01 | 0.01 | 0.2
Cs-121 |  |  | 5 | 5 | 5 | 5 | 5 | 5 | 5 | 5 | 5 | 5 | 5 | 5 | 0.89286 | 0.91057 | 0.92523 | 0.92913 | 0.91117 | 0.023 | 0.069 | 0.038 | 0.053 | 0.061 | 0.0092 | 0.0276 | 0.0152 | 0.0212 | 0.0244 | 4.915e-06 | 121 | 10 |  | 5 | 5 | 121 | 0.001794 | 100 | 100 | 100 | 5 | 0.01 | 0.01 | 0.01 | 0.2
Cs-121m |  |  | 5 | 5 | 5 | 5 | 5 | 5 | 5 | 5 | 5 | 5 | 5 | 5 | 0.89775 | 0.89952 | 0.92371 | 0.92661 | 0.90756 | 0.022 | 0.067 | 0.037 | 0.052 | 0.06 | 0.0088 | 0.0268 | 0.0148 | 0.0208 | 0.024 | 3.8686e-06 | 121 | 10 |  | 5 | 5 | 121 | 0.001412 | 100 | 100 | 100 | 5 | 0.01 | 0.01 | 0.01 | 0.2
Cs-123 |  |  | 5 | 5 | 5 | 5 | 5 | 5 | 5 | 5 | 5 | 5 | 5 | 5 | 0.89841 | 0.93529 | 0.93871 | 0.92818 | 0.93285 | 0.023 | 0.072 | 0.039 | 0.055 | 0.064 | 0.0092 | 0.0288 | 0.0156 | 0.022 | 0.0256 | 1.1187e-05 | 123 | 10 |  | 5 | 5 | 123 | 0.0040833 | 100 | 100 | 100 | 5 | 0.01 | 0.01 | 0.01 | 0.2
Cs-124 |  |  | 5 | 5 | 5 | 5 | 5 | 5 | 5 | 5 | 5 | 5 | 5 | 5 | 0.87912 | 0.94904 | 0.93678 | 0.94615 | 0.90878 | 0.024 | 0.074 | 0.04 | 0.056 | 0.064 | 0.0096 | 0.0296 | 0.016 | 0.0224 | 0.0256 | 9.7666e-07 | 124 | 10 |  | 5 | 5 | 124 | 0.00035648 | 100 | 100 | 100 | 5 | 0.01 | 0.01 | 0.01 | 0.2
Cs-125 |  |  | 5 | 5 | 5 | 5 | 5 | 5 | 5 | 5 | 5 | 5 | 5 | 5 | 0.89691 | 0.93789 | 0.94576 | 0.93567 | 0.92965 | 0.023 | 0.077 | 0.04 | 0.057 | 0.067 | 0.0092 | 0.0308 | 0.016 | 0.0228 | 0.0268 | 8.5616e-05 | 125 | 10 | 1 | 5 | 5 | 125 | 0.03125 | 100 | 100 | 100 | 5 | 0.01 | 0.01 | 0.01 | 0.2
Cs-126 |  |  | 5 | 5 | 5 | 5 | 5 | 5 | 5 | 5 | 5 | 5 | 5 | 5 | 0.88067 | 0.96552 | 0.94275 | 0.94839 | 0.89989 | 0.024 | 0.072 | 0.039 | 0.055 | 0.063 | 0.0096 | 0.0288 | 0.0156 | 0.022 | 0.0252 | 3.1202e-06 | 126 | 10 |  | 5 | 5 | 126 | 0.0011389 | 100 | 100 | 100 | 5 | 0.01 | 0.01 | 0.01 | 0.2
Cs-127 |  |  | 5 | 5 | 5 | 5 | 5 | 5 | 5 | 5 | 5 | 5 | 5 | 5 | 0.90359 | 0.9661 | 0.9478 | 0.94175 | 0.89286 | 0.017 | 0.062 | 0.033 | 0.047 | 0.055 | 0.0068 | 0.0248 | 0.0132 | 0.0188 | 0.022 | 0.00071347 | 127 | 10 | 1 | 5 | 5 | 127 | 0.26042 | 100 | 100 | 100 | 5 | 0.01 | 0.01 | 0.01 | 0.2
Cs-128 |  |  | 5 | 5 | 5 | 5 | 5 | 5 | 5 | 5 | 5 | 5 | 5 | 5 | 0.89313 | 0.96186 | 0.94969 | 0.94245 | 0.90748 | 0.023 | 0.069 | 0.038 | 0.053 | 0.061 | 0.0092 | 0.0276 | 0.0152 | 0.0212 | 0.0244 | 6.9254e-06 | 128 | 10 |  | 5 | 5 | 128 | 0.0025278 | 100 | 100 | 100 | 5 | 0.01 | 0.01 | 0.01 | 0.2
Cs-129 |  |  | 5 | 5 | 5 | 5 | 5 | 5 | 5 | 5 | 5 | 5 | 5 | 5 | 0.91903 | 0.95968 | 0.95357 | 0.94667 | 0.88903 | 0.013 | 0.054 | 0.028 | 0.041 | 0.048 | 0.0052 | 0.0216 | 0.0112 | 0.0164 | 0.0192 | 0.0036598 | 129 | 10 | 1 | 5 | 5 | 129 | 1.3358 | 100 | 100 | 100 | 5 | 0.01 | 0.01 | 0.01 | 0.2
Cs-130 |  |  | 5 | 5 | 5 | 5 | 5 | 5 | 5 | 5 | 5 | 5 | 5 | 5 | 0.94167 | 0.92884 | 0.95775 | 0.94268 | 0.93464 | 0.021 | 0.069 | 0.037 | 0.053 | 0.061 | 0.0084 | 0.0276 | 0.0148 | 0.0212 | 0.0244 | 5.5575e-05 | 130 | 10 | 1 | 5 | 5 | 130 | 0.020285 | 100 | 100 | 100 | 5 | 0.01 | 0.01 | 0.01 | 0.2
Cs-130m |  |  | 5 | 5 | 5 | 5 | 5 | 5 | 5 | 5 | 5 | 5 | 5 | 5 | 0.97196 | 0.92216 | 0.94495 | 0.92338 | 0.9213 | 0.00095 | 0.01 | 0.0036 | 0.0069 | 0.0097 | 0.00038 | 0.004 | 0.00144 | 0.00276 | 0.00388 | 6.583e-06 | 130 | 10 |  | 5 | 5 | 130 | 0.0024028 | 100 | 100 | 100 | 5 | 0.01 | 0.01 | 0.01 | 0.2
Cs-131 |  |  | 5 | 5 | 5 | 5 | 5 | 5 | 5 | 5 | 5 | 5 | 5 | 5 | 0.99174 | 0.88056 | 0.97959 | 0.95876 | 0.94551 | 2.9e-10 | 1.4e-09 | 1.3e-09 | 2e-09 | 2e-09 | 1.16e-10 | 5.6e-10 | 5.2e-10 | 8e-10 | 8e-10 | 0.026545 | 131 | 10 | 1 | 5 | 5 | 131 | 9.689 | 100 | 100 | 100 | 5 | 0.01 | 0.01 | 0.01 | 0.2
Cs-132 |  |  | 5 | 5 | 5 | 5 | 5 | 5 | 5 | 5 | 5 | 5 | 5 | 5 | 0.89804 | 0.91667 | 0.93802 | 0.9233 | 0.95722 | 0.024 | 0.082 | 0.042 | 0.062 | 0.073 | 0.0096 | 0.0328 | 0.0168 | 0.0248 | 0.0292 | 0.017751 | 132 | 10 | 1 | 5 | 5 | 132 | 6.479 | 100 | 100 | 100 | 5 | 0.01 | 0.01 | 0.01 | 0.2
Cs-134 |  |  | 5 | 5 | 5 | 5 | 5 | 5 | 5 | 5 | 5 | 5 | 5 | 5 | 0.88482 | 0.9273 | 0.93443 | 0.92742 | 0.9484 | 0.028 | 0.087 | 0.045 | 0.065 | 0.076 | 0.0112 | 0.0348 | 0.018 | 0.026 | 0.0304 | 2.0648 | 134 | 10 | 1 | 5 | 5 | 134 | 753.652 | 100.1217 | 100.1217 | 100.1217 | 17.5371 | 0.0099878 | 0.0099878 | 0.0099878 | 0.057022
Cs-134m |  |  | 5 | 5 | 5 | 5 | 5 | 5 | 5 | 5 | 5 | 5 | 5 | 5 | 0.97531 | 0.89256 | 0.94256 | 0.92571 | 0.92657 | 0.0009 | 0.0075 | 0.0047 | 0.0076 | 0.0086 | 0.00036 | 0.003 | 0.00188 | 0.00304 | 0.00344 | 0.00033139 | 134 | 10 | 1 | 5 | 5 | 134 | 0.12096 | 100 | 100 | 100 | 5 | 0.01 | 0.01 | 0.01 | 0.2
Cs-135 |  |  | 5 | 5 | 5 | 5 | 5 | 5 | 5 | 5 | 5 | 5 | 5 | 5 | 0.9 | 0.9 | 0.9 | 0.9 | 0.9 | 0 | 0 | 0 | 0 | 0 | 0 | 0 | 0 | 0 | 0 | 2300000 | 135 | 10 | 1 | 5 | 5 | 135 | 839500000 | 16594566.5945 | 16594566.5945 | 16594566.5945 | 16594519.0966 | 6.0261e-08 | 6.0261e-08 | 6.0261e-08 | 6.0261e-08
Cs-135m |  |  | 5 | 5 | 5 | 5 | 5 | 5 | 5 | 5 | 5 | 5 | 5 | 5 | 0.88144 | 0.93691 | 0.93548 | 0.932 | 0.94686 | 0.03 | 0.096 | 0.049 | 0.07 | 0.083 | 0.012 | 0.0384 | 0.0196 | 0.028 | 0.0332 | 0.00010084 | 135 | 10 | 1 | 5 | 5 | 135 | 0.036806 | 100 | 100 | 100 | 5 | 0.01 | 0.01 | 0.01 | 0.2
Cs-136 |  |  | 5 | 5 | 5 | 5 | 5 | 5 | 5 | 5 | 5 | 5 | 5 | 5 | 0.875 | 0.93946 | 0.93293 | 0.93718 | 0.92948 | 0.032 | 0.1 | 0.052 | 0.073 | 0.088 | 0.0128 | 0.04 | 0.0208 | 0.0292 | 0.0352 | 0.036055 | 136 | 10 | 1 | 5 | 5 | 136 | 13.16 | 100 | 100 | 100 | 5 | 0.01 | 0.01 | 0.01 | 0.2
Cs-137 | Y |  | 5 | 5 | 5 | 5 | 5 | 5 | 5 | 5 | 5 | 5 | 5 | 5 | 0.90521 | 0.85366 | 0.91304 | 0.92797 | 0.87368 | 0.027 | 0.075 | 0.045 | 0.062 | 0.072 | 0.0108 | 0.03 | 0.018 | 0.0248 | 0.0288 | 30.1671 | 137 | 10 | 1 | 5 | 5 | 137 | 11010.9915 | 271.4711 | 271.4711 | 271.4711 | 220.1654 | 0.0036836 | 0.0036836 | 0.0036836 | 0.004542
Cs-138 |  |  | 5 | 5 | 5 | 5 | 5 | 5 | 5 | 5 | 5 | 5 | 5 | 5 | 0.86328 | 0.95455 | 0.94012 | 0.94608 | 0.92967 | 0.041 | 0.14 | 0.067 | 0.095 | 0.12 | 0.0164 | 0.056 | 0.0268 | 0.038 | 0.048 | 6.3565e-05 | 138 | 10 | 1 | 5 | 5 | 138 | 0.023201 | 100 | 100 | 100 | 5 | 0.01 | 0.01 | 0.01 | 0.2
Cs-138m |  |  | 5 | 5 | 5 | 5 | 5 | 5 | 5 | 5 | 5 | 5 | 5 | 5 | 0.88679 | 0.93299 | 0.93656 | 0.94301 | 0.91402 | 0.029 | 0.11 | 0.053 | 0.077 | 0.096 | 0.0116 | 0.044 | 0.0212 | 0.0308 | 0.0384 | 5.5365e-06 | 138 | 10 |  | 5 | 5 | 138 | 0.0020208 | 100 | 100 | 100 | 5 | 0.01 | 0.01 | 0.01 | 0.2
Cs-139 |  |  | 5 | 5 | 5 | 5 | 5 | 5 | 5 | 5 | 5 | 5 | 5 | 5 | 0.86076 | 0.9507 | 0.9375 | 0.95276 | 0.93973 | 0.045 | 0.15 | 0.074 | 0.1 | 0.13 | 0.018 | 0.06 | 0.0296 | 0.04 | 0.052 | 1.7637e-05 | 139 | 10 |  | 5 | 5 | 139 | 0.0064375 | 100 | 100 | 100 | 5 | 0.01 | 0.01 | 0.01 | 0.2
Cs-140 |  |  | 5 | 5 | 5 | 5 | 5 | 5 | 5 | 5 | 5 | 5 | 5 | 5 | 0.86486 | 0.95042 | 0.94215 | 0.95155 | 0.94836 | 0.044 | 0.15 | 0.072 | 0.1 | 0.13 | 0.0176 | 0.06 | 0.0288 | 0.04 | 0.052 | 2.0199e-06 | 140 | 10 |  | 5 | 5 | 140 | 0.00073727 | 100 | 100 | 100 | 5 | 0.01 | 0.01 | 0.01 | 0.2
Cu-57 |  |  | 5 | 5 | 5 | 5 | 5 | 5 | 5 | 5 | 5 | 5 | 5 | 5 | 0.86667 | 0.95161 | 0.93915 | 0.94497 | 0.93667 | 0.024 | 0.073 | 0.04 | 0.056 | 0.064 | 0.0096 | 0.0292 | 0.016 | 0.0224 | 0.0256 | 6.2246e-09 | 57 | 530 |  | 5 | 5 | 57 | 2.272e-06 | 100 | 100 | 100 | 5 | 0.01 | 0.01 | 0.01 | 0.2
Cu-59 |  |  | 5 | 5 | 5 | 5 | 5 | 5 | 5 | 5 | 5 | 5 | 5 | 5 | 0.87084 | 0.94634 | 0.93636 | 0.94472 | 0.92035 | 0.026 | 0.081 | 0.043 | 0.06 | 0.071 | 0.0104 | 0.0324 | 0.0172 | 0.024 | 0.0284 | 2.5843e-06 | 59 | 530 |  | 5 | 5 | 59 | 0.00094329 | 100 | 100 | 100 | 5 | 0.01 | 0.01 | 0.01 | 0.2
Cu-60 |  |  | 5 | 5 | 5 | 5 | 5 | 5 | 5 | 5 | 5 | 5 | 5 | 5 | 0.85942 | 0.94964 | 0.94146 | 0.952 | 0.93472 | 0.038 | 0.13 | 0.063 | 0.088 | 0.11 | 0.0152 | 0.052 | 0.0252 | 0.0352 | 0.044 | 4.5091e-05 | 60 | 530 | 0.5 | 5 | 5 | 60 | 0.016458 | 100 | 100 | 100 | 5 | 0.01 | 0.01 | 0.01 | 0.2
Cu-61 |  |  | 5 | 5 | 5 | 5 | 5 | 5 | 5 | 5 | 5 | 5 | 5 | 5 | 0.89105 | 0.91622 | 0.92903 | 0.92934 | 0.92664 | 0.023 | 0.071 | 0.039 | 0.054 | 0.063 | 0.0092 | 0.0284 | 0.0156 | 0.0216 | 0.0252 | 0.00038048 | 61 | 530 | 0.5 | 5 | 5 | 61 | 0.13887 | 100 | 100 | 100 | 5 | 0.01 | 0.01 | 0.01 | 0.2
Cu-62 |  |  | 5 | 5 | 5 | 5 | 5 | 5 | 5 | 5 | 5 | 5 | 5 | 5 | 0.88268 | 0.94955 | 0.94118 | 0.9462 | 0.93333 | 0.023 | 0.067 | 0.037 | 0.052 | 0.059 | 0.0092 | 0.0268 | 0.0148 | 0.0208 | 0.0236 | 1.8404e-05 | 62 | 530 |  | 5 | 5 | 62 | 0.0067174 | 100 | 100 | 100 | 5 | 0.01 | 0.01 | 0.01 | 0.2
Cu-64 |  |  | 5 | 5 | 5 | 5 | 5 | 5 | 5 | 5 | 5 | 5 | 5 | 5 | 0.96907 | 0.94063 | 0.95231 | 0.95177 | 0.92353 | 0.02 | 0.068 | 0.038 | 0.053 | 0.061 | 0.008 | 0.0272 | 0.0152 | 0.0212 | 0.0244 | 0.0014498 | 64 | 530 | 0.5 | 5 | 5 | 64 | 0.52917 | 100 | 100 | 100 | 5 | 0.01 | 0.01 | 0.01 | 0.2
Cu-66 |  |  | 5 | 5 | 5 | 5 | 5 | 5 | 5 | 5 | 5 | 5 | 5 | 5 | 0.87826 | 0.95133 | 0.93894 | 0.94144 | 0.936 | 0.035 | 0.11 | 0.058 | 0.081 | 0.099 | 0.014 | 0.044 | 0.0232 | 0.0324 | 0.0396 | 9.7412e-06 | 66 | 530 |  | 5 | 5 | 66 | 0.0035556 | 100 | 100 | 100 | 5 | 0.01 | 0.01 | 0.01 | 0.2
Cu-67 |  |  | 5 | 5 | 5 | 5 | 5 | 5 | 5 | 5 | 5 | 5 | 5 | 5 | 0.92157 | 0.84838 | 0.886 | 0.89431 | 0.88854 | 0.008 | 0.021 | 0.015 | 0.018 | 0.02 | 0.0032 | 0.0084 | 0.006 | 0.0072 | 0.008 | 0.0070582 | 67 | 530 | 0.5 | 5 | 5 | 67 | 2.5762 | 100 | 100 | 100 | 5 | 0.01 | 0.01 | 0.01 | 0.2
Cu-69 |  |  | 5 | 5 | 5 | 5 | 5 | 5 | 5 | 5 | 5 | 5 | 5 | 5 | 0.8738 | 0.94694 | 0.93766 | 0.93802 | 0.93382 | 0.034 | 0.1 | 0.055 | 0.077 | 0.094 | 0.0136 | 0.04 | 0.022 | 0.0308 | 0.0376 | 5.4224e-06 | 69 | 530 |  | 5 | 5 | 69 | 0.0019792 | 100 | 100 | 100 | 5 | 0.01 | 0.01 | 0.01 | 0.2
Dy-148 |  |  | 5 | 5 | 5 | 5 | 5 | 5 | 5 | 5 | 5 | 5 | 5 | 5 | 0.8948 | 0.91304 | 0.93628 | 0.92059 | 0.95556 | 0.023 | 0.078 | 0.04 | 0.058 | 0.069 | 0.0092 | 0.0312 | 0.016 | 0.0232 | 0.0276 | 6.2785e-06 | 148 | 1500 |  | 5 | 5 | 148 | 0.0022917 | 100 | 100 | 100 | 5 | 0.01 | 0.01 | 0.01 | 0.2
Dy-149 |  |  | 5 | 5 | 5 | 5 | 5 | 5 | 5 | 5 | 5 | 5 | 5 | 5 | 0.87978 | 0.93785 | 0.94017 | 0.94017 | 0.93333 | 0.033 | 0.12 | 0.057 | 0.082 | 0.1 | 0.0132 | 0.048 | 0.0228 | 0.0328 | 0.04 | 7.9909e-06 | 149 | 1500 |  | 5 | 5 | 149 | 0.0029167 | 100 | 100 | 100 | 5 | 0.01 | 0.01 | 0.01 | 0.2
Dy-150 |  |  | 5 | 5 | 5 | 5 | 5 | 5 | 5 | 5 | 5 | 5 | 5 | 5 | 0.89082 | 0.98319 | 0.95102 | 0.94406 | 0.87406 | 0.016 | 0.053 | 0.03 | 0.041 | 0.048 | 0.0064 | 0.0212 | 0.012 | 0.0164 | 0.0192 | 1.3642e-05 | 150 | 1500 |  | 5 | 5 | 150 | 0.0049792 | 100 | 100 | 100 | 5 | 0.01 | 0.01 | 0.01 | 0.2
Dy-151 |  |  | 5 | 5 | 5 | 5 | 5 | 5 | 5 | 5 | 5 | 5 | 5 | 5 | 0.88485 | 0.9392 | 0.93333 | 0.9377 | 0.92241 | 0.03 | 0.11 | 0.052 | 0.074 | 0.092 | 0.012 | 0.044 | 0.0208 | 0.0296 | 0.0368 | 3.4056e-05 | 151 | 1500 |  | 5 | 5 | 151 | 0.012431 | 100 | 100 | 100 | 5 | 0.01 | 0.01 | 0.01 | 0.2
Dy-152 |  |  | 5 | 5 | 5 | 5 | 5 | 5 | 5 | 5 | 5 | 5 | 5 | 5 | 0.92823 | 0.81646 | 0.91288 | 0.92208 | 0.87995 | 0.011 | 0.031 | 0.02 | 0.028 | 0.031 | 0.0044 | 0.0124 | 0.008 | 0.0112 | 0.0124 | 0.00027169 | 152 | 1500 |  | 5 | 5 | 152 | 0.099167 | 100 | 100 | 100 | 5 | 0.01 | 0.01 | 0.01 | 0.2
Dy-153 |  |  | 5 | 5 | 5 | 5 | 5 | 5 | 5 | 5 | 5 | 5 | 5 | 5 | 0.89655 | 0.91951 | 0.93388 | 0.93427 | 0.91703 | 0.023 | 0.094 | 0.044 | 0.064 | 0.081 | 0.0092 | 0.0376 | 0.0176 | 0.0256 | 0.0324 | 0.00073059 | 153 | 1500 |  | 5 | 5 | 153 | 0.26667 | 100 | 100 | 100 | 5 | 0.01 | 0.01 | 0.01 | 0.2
Dy-154 |  |  | 5 | 5 | 5 | 5 | 5 | 5 | 5 | 5 | 5 | 5 | 5 | 5 | 0.9 | 0.9 | 0.9 | 0.9 | 0.9 | 0 | 0 | 0 | 0 | 0 | 0 | 0 | 0 | 0 | 0 | 3000000 | 154 | 1500 |  | 5 | 5 | 154 | 1095000000 | 21645071.6453 | 21645071.6453 | 21645071.6453 | 21645024.1401 | 4.62e-08 | 4.62e-08 | 4.62e-08 | 4.62e-08
Dy-155 |  |  | 5 | 5 | 5 | 5 | 5 | 5 | 5 | 5 | 5 | 5 | 5 | 5 | 0.89683 | 0.89969 | 0.9262 | 0.92835 | 0.91429 | 0.024 | 0.089 | 0.043 | 0.062 | 0.077 | 0.0096 | 0.0356 | 0.0172 | 0.0248 | 0.0308 | 0.0011301 | 155 | 1500 | 0.0005 | 5 | 5 | 155 | 0.4125 | 100 | 100 | 100 | 5 | 0.01 | 0.01 | 0.01 | 0.2
Dy-157 |  |  | 5 | 5 | 5 | 5 | 5 | 5 | 5 | 5 | 5 | 5 | 5 | 5 | 0.90802 | 0.90964 | 0.93333 | 0.93443 | 0.87688 | 0.013 | 0.047 | 0.025 | 0.035 | 0.041 | 0.0052 | 0.0188 | 0.01 | 0.014 | 0.0164 | 0.00092922 | 157 | 1500 | 0.0005 | 5 | 5 | 157 | 0.33917 | 100 | 100 | 100 | 5 | 0.01 | 0.01 | 0.01 | 0.2
Dy-159 |  |  | 5 | 5 | 5 | 5 | 5 | 5 | 5 | 5 | 5 | 5 | 5 | 5 | 0.97015 | 0.87611 | 0.95994 | 0.92486 | 0.90714 | 3.8e-06 | 3.2e-05 | 1.2e-05 | 2.3e-05 | 3e-05 | 1.52e-06 | 1.28e-05 | 4.8e-06 | 9.2e-06 | 1.2e-05 | 0.39562 | 159 | 1500 | 0.0005 | 5 | 5 | 159 | 144.4 | 100 | 100 | 100 | 6.0495 | 0.01 | 0.01 | 0.01 | 0.1653
Dy-165 |  |  | 5 | 5 | 5 | 5 | 5 | 5 | 5 | 5 | 5 | 5 | 5 | 5 | 0.91463 | 0.928 | 0.93574 | 0.92414 | 0.92463 | 0.014 | 0.064 | 0.029 | 0.044 | 0.055 | 0.0056 | 0.0256 | 0.0116 | 0.0176 | 0.022 | 0.00026644 | 165 | 1500 | 0.0005 | 5 | 5 | 165 | 0.09725 | 100 | 100 | 100 | 5 | 0.01 | 0.01 | 0.01 | 0.2
Dy-165m |  |  | 5 | 5 | 5 | 5 | 5 | 5 | 5 | 5 | 5 | 5 | 5 | 5 | 0.95325 | 0.9342 | 0.94388 | 0.92056 | 0.91603 | 0.0043 | 0.046 | 0.02 | 0.033 | 0.041 | 0.00172 | 0.0184 | 0.008 | 0.0132 | 0.0164 | 2.3916e-06 | 165 | 1500 |  | 5 | 5 | 165 | 0.00087292 | 100 | 100 | 100 | 5 | 0.01 | 0.01 | 0.01 | 0.2
Dy-166 |  |  | 5 | 5 | 5 | 5 | 5 | 5 | 5 | 5 | 5 | 5 | 5 | 5 | 0.95413 | 0.92462 | 0.93682 | 0.91126 | 0.90076 | 0.0011 | 0.014 | 0.0042 | 0.0078 | 0.012 | 0.00044 | 0.0056 | 0.00168 | 0.00312 | 0.0048 | 0.0093151 | 166 | 1500 | 0.0005 | 5 | 5 | 166 | 3.4 | 100 | 100 | 100 | 5 | 0.01 | 0.01 | 0.01 | 0.2
Dy-167 |  |  | 5 | 5 | 5 | 5 | 5 | 5 | 5 | 5 | 5 | 5 | 5 | 5 | 0.89565 | 0.89575 | 0.92727 | 0.92481 | 0.91781 | 0.021 | 0.064 | 0.035 | 0.049 | 0.057 | 0.0084 | 0.0256 | 0.014 | 0.0196 | 0.0228 | 1.1796e-05 | 167 | 1500 |  | 5 | 5 | 167 | 0.0043056 | 100 | 100 | 100 | 5 | 0.01 | 0.01 | 0.01 | 0.2
Dy-168 |  |  | 5 | 5 | 5 | 5 | 5 | 5 | 5 | 5 | 5 | 5 | 5 | 5 | 0.89591 | 0.91758 | 0.92857 | 0.92537 | 0.90917 | 0.018 | 0.058 | 0.032 | 0.045 | 0.052 | 0.0072 | 0.0232 | 0.0128 | 0.018 | 0.0208 | 1.6553e-05 | 168 | 1500 |  | 5 | 5 | 168 | 0.0060417 | 100 | 100 | 100 | 5 | 0.01 | 0.01 | 0.01 | 0.2
Er-154 |  |  | 5 | 5 | 5 | 5 | 5 | 5 | 5 | 5 | 5 | 5 | 5 | 5 | 0.97727 | 0.89189 | 0.95517 | 0.92244 | 0.91034 | 0.0034 | 0.042 | 0.014 | 0.027 | 0.037 | 0.00136 | 0.0168 | 0.0056 | 0.0108 | 0.0148 | 7.0967e-06 | 154 | 650 |  | 5 | 5 | 154 | 0.0025903 | 100 | 100 | 100 | 5 | 0.01 | 0.01 | 0.01 | 0.2
Er-156 |  |  | 5 | 5 | 5 | 5 | 5 | 5 | 5 | 5 | 5 | 5 | 5 | 5 | 0.97333 | 0.88679 | 0.95228 | 0.92291 | 0.90452 | 0.00091 | 0.016 | 0.0049 | 0.01 | 0.015 | 0.000364 | 0.0064 | 0.00196 | 0.004 | 0.006 | 3.71e-05 | 156 | 650 |  | 5 | 5 | 156 | 0.013542 | 100 | 100 | 100 | 5 | 0.01 | 0.01 | 0.01 | 0.2
Er-159 |  |  | 5 | 5 | 5 | 5 | 5 | 5 | 5 | 5 | 5 | 5 | 5 | 5 | 0.88696 | 0.92148 | 0.93379 | 0.92906 | 0.93697 | 0.028 | 0.098 | 0.048 | 0.069 | 0.085 | 0.0112 | 0.0392 | 0.0192 | 0.0276 | 0.034 | 6.8493e-05 | 159 | 650 |  | 5 | 5 | 159 | 0.025 | 100 | 100 | 100 | 5 | 0.01 | 0.01 | 0.01 | 0.2
Er-161 |  |  | 5 | 5 | 5 | 5 | 5 | 5 | 5 | 5 | 5 | 5 | 5 | 5 | 0.88889 | 0.93118 | 0.93552 | 0.93432 | 0.93411 | 0.028 | 0.099 | 0.049 | 0.071 | 0.086 | 0.0112 | 0.0396 | 0.0196 | 0.0284 | 0.0344 | 0.00036644 | 161 | 650 | 0.0005 | 5 | 5 | 161 | 0.13375 | 100 | 100 | 100 | 5 | 0.01 | 0.01 | 0.01 | 0.2
Er-163 |  |  | 5 | 5 | 5 | 5 | 5 | 5 | 5 | 5 | 5 | 5 | 5 | 5 | 0.96429 | 0.89119 | 0.94664 | 0.91216 | 0.896 | 0.00031 | 0.007 | 0.0012 | 0.0029 | 0.0053 | 0.000124 | 0.0028 | 0.00048 | 0.00116 | 0.00212 | 0.00014269 | 163 | 650 |  | 5 | 5 | 163 | 0.052083 | 100 | 100 | 100 | 5 | 0.01 | 0.01 | 0.01 | 0.2
Er-165 |  |  | 5 | 5 | 5 | 5 | 5 | 5 | 5 | 5 | 5 | 5 | 5 | 5 | 0.97196 | 0.88462 | 0.94575 | 0.91103 | 0.88983 | 6.2e-06 | 3.9e-05 | 1.9e-05 | 3.3e-05 | 3.7e-05 | 2.48e-06 | 1.56e-05 | 7.6e-06 | 1.32e-05 | 1.48e-05 | 0.0011826 | 165 | 650 | 0.0005 | 5 | 5 | 165 | 0.43167 | 100 | 100 | 100 | 5 | 0.01 | 0.01 | 0.01 | 0.2
Er-167m |  |  | 5 | 5 | 5 | 5 | 5 | 5 | 5 | 5 | 5 | 5 | 5 | 5 | 0.93007 | 0.81563 | 0.89257 | 0.90173 | 0.87681 | 0.0083 | 0.025 | 0.017 | 0.022 | 0.024 | 0.00332 | 0.01 | 0.0068 | 0.0088 | 0.0096 | 7.195e-08 | 167 | 650 |  | 5 | 5 | 167 | 2.6262e-05 | 100 | 100 | 100 | 5 | 0.01 | 0.01 | 0.01 | 0.2
Er-169 |  |  | 5 | 5 | 5 | 5 | 5 | 5 | 5 | 5 | 5 | 5 | 5 | 5 | 1 | 0.92661 | 0.99528 | 0.97238 | 0.95161 | 3.1e-06 | 0.00075 | 0.0002 | 0.00058 | 0.00067 | 1.24e-06 | 0.0003 | 8e-05 | 0.000232 | 0.000268 | 0.025753 | 169 | 650 | 0.0005 | 5 | 5 | 169 | 9.4 | 100 | 100 | 100 | 5 | 0.01 | 0.01 | 0.01 | 0.2
Er-171 |  |  | 5 | 5 | 5 | 5 | 5 | 5 | 5 | 5 | 5 | 5 | 5 | 5 | 0.90661 | 0.89011 | 0.91975 | 0.92268 | 0.8785 | 0.014 | 0.045 | 0.024 | 0.033 | 0.039 | 0.0056 | 0.018 | 0.0096 | 0.0132 | 0.0156 | 0.00085799 | 171 | 650 | 0.0005 | 5 | 5 | 171 | 0.31317 | 100 | 100 | 100 | 5 | 0.01 | 0.01 | 0.01 | 0.2
Er-172 |  |  | 5 | 5 | 5 | 5 | 5 | 5 | 5 | 5 | 5 | 5 | 5 | 5 | 0.89407 | 0.94017 | 0.93836 | 0.92395 | 0.91549 | 0.02 | 0.066 | 0.035 | 0.05 | 0.059 | 0.008 | 0.0264 | 0.014 | 0.02 | 0.0236 | 0.0056279 | 172 | 650 | 0.0005 | 5 | 5 | 172 | 2.0542 | 100 | 100 | 100 | 5 | 0.01 | 0.01 | 0.01 | 0.2
Er-173 |  |  | 5 | 5 | 5 | 5 | 5 | 5 | 5 | 5 | 5 | 5 | 5 | 5 | 0.89065 | 0.9084 | 0.92059 | 0.91951 | 0.92342 | 0.023 | 0.078 | 0.039 | 0.056 | 0.069 | 0.0092 | 0.0312 | 0.0156 | 0.0224 | 0.0276 | 2.7283e-06 | 173 | 650 |  | 5 | 5 | 173 | 0.00099583 | 100 | 100 | 100 | 5 | 0.01 | 0.01 | 0.01 | 0.2
Es-249 |  |  | 5 | 5 | 5 | 5 | 5 | 5 | 5 | 5 | 5 | 5 | 5 | 5 | 0.91424 | 0.96154 | 0.93113 | 0.93269 | 0.91071 | 0.014 | 0.062 | 0.032 | 0.045 | 0.054 | 0.0056 | 0.0248 | 0.0128 | 0.018 | 0.0216 | 0.00019444 | 249 |  |  | 5 | 5 | 249 | 0.070972 | 100 | 100 | 100 | 5 | 0.01 | 0.01 | 0.01 | 0.2
Es-250 |  |  | 5 | 5 | 5 | 5 | 5 | 5 | 5 | 5 | 5 | 5 | 5 | 5 | 0.92344 | 0.93896 | 0.93578 | 0.92928 | 0.92901 | 0.015 | 0.077 | 0.037 | 0.055 | 0.066 | 0.006 | 0.0308 | 0.0148 | 0.022 | 0.0264 | 0.00098174 | 250 |  | 0.0005 | 5 | 5 | 250 | 0.35833 | 100 | 100 | 100 | 5 | 0.01 | 0.01 | 0.01 | 0.2
Es-250m |  |  | 5 | 5 | 5 | 5 | 5 | 5 | 5 | 5 | 5 | 5 | 5 | 5 | 0.90204 | 0.94841 | 0.93348 | 0.93487 | 0.93662 | 0.023 | 0.099 | 0.049 | 0.07 | 0.088 | 0.0092 | 0.0396 | 0.0196 | 0.028 | 0.0352 | 0.00025342 | 250 |  |  | 5 | 5 | 250 | 0.0925 | 100 | 100 | 100 | 5 | 0.01 | 0.01 | 0.01 | 0.2
Es-251 |  |  | 5 | 5 | 5 | 5 | 5 | 5 | 5 | 5 | 5 | 5 | 5 | 5 | 0.97049 | 0.95059 | 0.91667 | 0.91192 | 0.92963 | 0.0013 | 0.009 | 0.0065 | 0.0087 | 0.0095 | 0.00052 | 0.0036 | 0.0026 | 0.00348 | 0.0038 | 0.0037671 | 251 |  | 0.0005 | 5 | 5 | 251 | 1.375 | 100 | 100 | 100 | 5 | 0.01 | 0.01 | 0.01 | 0.2
Es-253 |  |  | 5 | 5 | 5 | 5 | 5 | 5 | 5 | 5 | 5 | 5 | 5 | 5 | 0.99856 | 1 | 0.97674 | 0.9668 | 0.93137 | 0.00071 | 0.035 | 0.01 | 0.023 | 0.03 | 0.000284 | 0.014 | 0.004 | 0.0092 | 0.012 | 0.056082 | 253 |  | 0.0005 | 5 | 5 | 253 | 20.47 | 100 | 100 | 100 | 5 | 0.01 | 0.01 | 0.01 | 0.2
Es-254 |  |  | 5 | 5 | 5 | 5 | 5 | 5 | 5 | 5 | 5 | 5 | 5 | 5 | 1 | 1 | 0.97628 | 0.96923 | 0.94771 | 8.5e-05 | 0.01 | 0.0018 | 0.0055 | 0.0081 | 3.4e-05 | 0.004 | 0.00072 | 0.0022 | 0.00324 | 0.75534 | 254 |  | 0.0005 | 5 | 5 | 254 | 275.7 | 100 | 100 | 100 | 8.3268 | 0.01 | 0.01 | 0.01 | 0.12009
Es-254m |  |  | 5 | 5 | 5 | 5 | 5 | 5 | 5 | 5 | 5 | 5 | 5 | 5 | 0.90015 | 0.91518 | 0.93606 | 0.92241 | 0.952 | 0.023 | 0.083 | 0.043 | 0.062 | 0.073 | 0.0092 | 0.0332 | 0.0172 | 0.0248 | 0.0292 | 0.0044863 | 254 |  | 0.0005 | 5 | 5 | 254 | 1.6375 | 100 | 100 | 100 | 5 | 0.01 | 0.01 | 0.01 | 0.2
Es-255 |  |  | 5 | 5 | 5 | 5 | 5 | 5 | 5 | 5 | 5 | 5 | 5 | 5 | 0.86567 | 0.94671 | 0.93763 | 0.94881 | 0.93452 | 0.04 | 0.14 | 0.066 | 0.093 | 0.12 | 0.016 | 0.056 | 0.0264 | 0.0372 | 0.048 | 0.10904 | 255 |  |  | 5 | 5 | 255 | 39.8 | 100 | 100 | 100 | 5.0087 | 0.01 | 0.01 | 0.01 | 0.19965
Es-256 |  |  | 5 | 5 | 5 | 5 | 5 | 5 | 5 | 5 | 5 | 5 | 5 | 5 | 1 | 1 | 0.97964 | 0.97368 | 0.95883 | 2.7e-09 | 8e-08 | 3.8e-08 | 8.3e-08 | 8.4e-08 | 1.08e-09 | 3.2e-08 | 1.52e-08 | 3.32e-08 | 3.36e-08 | 4.8326e-05 | 256 |  |  | 5 | 5 | 256 | 0.017639 | 100 | 100 | 100 | 5 | 0.01 | 0.01 | 0.01 | 0.2
Eu-142 |  |  | 5 | 5 | 5 | 5 | 5 | 5 | 5 | 5 | 5 | 5 | 5 | 5 | 0.86957 | 0.94828 | 0.94413 | 0.94495 | 0.93974 | 0.026 | 0.081 | 0.042 | 0.06 | 0.07 | 0.0104 | 0.0324 | 0.0168 | 0.024 | 0.028 | 7.4201e-08 | 142 | 650 |  | 5 | 5 | 142 | 2.7083e-05 | 100 | 100 | 100 | 5 | 0.01 | 0.01 | 0.01 | 0.2
Eu-142m |  |  | 5 | 5 | 5 | 5 | 5 | 5 | 5 | 5 | 5 | 5 | 5 | 5 | 0.87619 | 0.94167 | 0.935 | 0.93388 | 0.94039 | 0.028 | 0.089 | 0.047 | 0.066 | 0.079 | 0.0112 | 0.0356 | 0.0188 | 0.0264 | 0.0316 | 2.3269e-06 | 142 | 650 |  | 5 | 5 | 142 | 0.00084931 | 100 | 100 | 100 | 5 | 0.01 | 0.01 | 0.01 | 0.2
Eu-143 |  |  | 5 | 5 | 5 | 5 | 5 | 5 | 5 | 5 | 5 | 5 | 5 | 5 | 0.87073 | 0.94737 | 0.9434 | 0.94969 | 0.932 | 0.028 | 0.091 | 0.046 | 0.066 | 0.078 | 0.0112 | 0.0364 | 0.0184 | 0.0264 | 0.0312 | 4.9277e-06 | 143 | 650 |  | 5 | 5 | 143 | 0.0017986 | 100 | 100 | 100 | 5 | 0.01 | 0.01 | 0.01 | 0.2
Eu-144 |  |  | 5 | 5 | 5 | 5 | 5 | 5 | 5 | 5 | 5 | 5 | 5 | 5 | 0.86697 | 0.94198 | 0.94366 | 0.95216 | 0.92828 | 0.026 | 0.082 | 0.043 | 0.06 | 0.071 | 0.0104 | 0.0328 | 0.0172 | 0.024 | 0.0284 | 3.2344e-07 | 144 | 650 |  | 5 | 5 | 144 | 0.00011806 | 100 | 100 | 100 | 5 | 0.01 | 0.01 | 0.01 | 0.2
Eu-145 |  |  | 5 | 5 | 5 | 5 | 5 | 5 | 5 | 5 | 5 | 5 | 5 | 5 | 0.88 | 0.94068 | 0.94038 | 0.94241 | 0.94025 | 0.034 | 0.12 | 0.058 | 0.083 | 0.1 | 0.0136 | 0.048 | 0.0232 | 0.0332 | 0.04 | 0.016247 | 145 | 650 | 0.0005 | 5 | 5 | 145 | 5.93 | 100 | 100 | 100 | 5 | 0.01 | 0.01 | 0.01 | 0.2
Eu-146 |  |  | 5 | 5 | 5 | 5 | 5 | 5 | 5 | 5 | 5 | 5 | 5 | 5 | 0.87986 | 0.92793 | 0.93923 | 0.92727 | 0.94693 | 0.031 | 0.11 | 0.052 | 0.075 | 0.091 | 0.0124 | 0.044 | 0.0208 | 0.03 | 0.0364 | 0.01263 | 146 | 650 | 0.0005 | 5 | 5 | 146 | 4.61 | 100 | 100 | 100 | 5 | 0.01 | 0.01 | 0.01 | 0.2
Eu-147 |  |  | 5 | 5 | 5 | 5 | 5 | 5 | 5 | 5 | 5 | 5 | 5 | 5 | 0.90199 | 0.91031 | 0.93596 | 0.92827 | 0.93548 | 0.021 | 0.084 | 0.04 | 0.06 | 0.074 | 0.0084 | 0.0336 | 0.016 | 0.024 | 0.0296 | 0.066027 | 147 | 650 | 0.0005 | 5 | 5 | 147 | 24.1 | 100 | 100 | 100 | 5.0001 | 0.01 | 0.01 | 0.01 | 0.19999
Eu-148 |  |  | 5 | 5 | 5 | 5 | 5 | 5 | 5 | 5 | 5 | 5 | 5 | 5 | 0.88129 | 0.93077 | 0.93785 | 0.92991 | 0.94017 | 0.027 | 0.089 | 0.046 | 0.065 | 0.078 | 0.0108 | 0.0356 | 0.0184 | 0.026 | 0.0312 | 0.14932 | 148 | 650 | 0.0005 | 5 | 5 | 148 | 54.5 | 100 | 100 | 100 | 5.0487 | 0.01 | 0.01 | 0.01 | 0.19807
Eu-149 |  |  | 5 | 5 | 5 | 5 | 5 | 5 | 5 | 5 | 5 | 5 | 5 | 5 | 0.95092 | 0.87126 | 0.96424 | 0.94131 | 0.91579 | 0.004 | 0.036 | 0.014 | 0.025 | 0.032 | 0.0016 | 0.0144 | 0.0056 | 0.01 | 0.0128 | 0.25507 | 149 | 650 | 0.0005 | 5 | 5 | 149 | 93.1 | 100 | 100 | 100 | 5.3538 | 0.01 | 0.01 | 0.01 | 0.18678
Eu-150 |  |  | 5 | 5 | 5 | 5 | 5 | 5 | 5 | 5 | 5 | 5 | 5 | 5 | 0.885 | 0.93863 | 0.93701 | 0.93544 | 0.91449 | 0.024 | 0.077 | 0.04 | 0.056 | 0.067 | 0.0096 | 0.0308 | 0.016 | 0.0224 | 0.0268 | 36.9 | 150 | 650 | 0.0005 | 5 | 5 | 150 | 13468.5 | 319.3565 | 319.3565 | 319.3565 | 268.7416 | 0.0031313 | 0.0031313 | 0.0031313 | 0.003721
Eu-150m |  |  | 5 | 5 | 5 | 5 | 5 | 5 | 5 | 5 | 5 | 5 | 5 | 5 | 0.89465 | 0.93909 | 0.94565 | 0.94393 | 0.89744 | 0.021 | 0.075 | 0.038 | 0.054 | 0.065 | 0.0084 | 0.03 | 0.0152 | 0.0216 | 0.026 | 0.0014612 | 150 | 650 | 0.0005 | 5 | 5 | 150 | 0.53333 | 100 | 100 | 100 | 5 | 0.01 | 0.01 | 0.01 | 0.2
Eu-152 |  |  | 5 | 5 | 5 | 5 | 5 | 5 | 5 | 5 | 5 | 5 | 5 | 5 | 0.88194 | 0.93818 | 0.93696 | 0.93989 | 0.92131 | 0.031 | 0.11 | 0.052 | 0.075 | 0.093 | 0.0124 | 0.044 | 0.0208 | 0.03 | 0.0372 | 13.537 | 152 | 650 | 0.0005 | 5 | 5 | 152 | 4941.005 | 156.0563 | 156.0563 | 156.0563 | 100.1909 | 0.0064079 | 0.0064079 | 0.0064079 | 0.0099809
Eu-152m |  |  | 5 | 5 | 5 | 5 | 5 | 5 | 5 | 5 | 5 | 5 | 5 | 5 | 0.88624 | 0.94203 | 0.93697 | 0.93617 | 0.93645 | 0.028 | 0.098 | 0.049 | 0.071 | 0.087 | 0.0112 | 0.0392 | 0.0196 | 0.0284 | 0.0348 | 0.001063 | 152 | 650 | 0.0005 | 5 | 5 | 152 | 0.38798 | 100 | 100 | 100 | 5 | 0.01 | 0.01 | 0.01 | 0.2
Eu-152n |  |  | 5 | 5 | 5 | 5 | 5 | 5 | 5 | 5 | 5 | 5 | 5 | 5 | 0.94631 | 0.99698 | 0.91925 | 0.90929 | 0.93056 | 0.00077 | 0.0037 | 0.0024 | 0.0032 | 0.0036 | 0.000308 | 0.00148 | 0.00096 | 0.00128 | 0.00144 | 0.00018265 | 152 | 650 |  | 5 | 5 | 152 | 0.066667 | 100 | 100 | 100 | 5 | 0.01 | 0.01 | 0.01 | 0.2
Eu-154 |  |  | 5 | 5 | 5 | 5 | 5 | 5 | 5 | 5 | 5 | 5 | 5 | 5 | 0.87248 | 0.93836 | 0.93312 | 0.93588 | 0.93146 | 0.033 | 0.11 | 0.054 | 0.076 | 0.094 | 0.0132 | 0.044 | 0.0216 | 0.0304 | 0.0376 | 8.593 | 154 | 650 | 0.0005 | 5 | 5 | 154 | 3136.445 | 124.8908 | 124.8908 | 124.8908 | 64.5322 | 0.008007 | 0.008007 | 0.008007 | 0.015496
Eu-154m |  |  | 5 | 5 | 5 | 5 | 5 | 5 | 5 | 5 | 5 | 5 | 5 | 5 | 0.96089 | 0.95556 | 0.92865 | 0.90929 | 0.91346 | 0.0004 | 0.0029 | 0.0016 | 0.0025 | 0.0029 | 0.00016 | 0.00116 | 0.00064 | 0.001 | 0.00116 | 8.7519e-05 | 154 | 650 |  | 5 | 5 | 154 | 0.031944 | 100 | 100 | 100 | 5 | 0.01 | 0.01 | 0.01 | 0.2
Eu-155 |  |  | 5 | 5 | 5 | 5 | 5 | 5 | 5 | 5 | 5 | 5 | 5 | 5 | 0.93524 | 0.98175 | 0.91896 | 0.91053 | 0.9322 | 0.0013 | 0.0044 | 0.0029 | 0.0039 | 0.0045 | 0.00052 | 0.00176 | 0.00116 | 0.00156 | 0.0018 | 4.7611 | 155 | 650 | 0.0005 | 5 | 5 | 155 | 1737.8015 | 105.7548 | 105.7548 | 105.7548 | 36.912 | 0.0094558 | 0.0094558 | 0.0094558 | 0.027091
Eu-156 |  |  | 5 | 5 | 5 | 5 | 5 | 5 | 5 | 5 | 5 | 5 | 5 | 5 | 0.86861 | 0.94965 | 0.94118 | 0.94786 | 0.9377 | 0.04 | 0.13 | 0.066 | 0.093 | 0.11 | 0.016 | 0.052 | 0.0264 | 0.0372 | 0.044 | 0.041616 | 156 | 650 | 0.0005 | 5 | 5 | 156 | 15.19 | 100 | 100 | 100 | 5 | 0.01 | 0.01 | 0.01 | 0.2
Eu-157 |  |  | 5 | 5 | 5 | 5 | 5 | 5 | 5 | 5 | 5 | 5 | 5 | 5 | 0.90583 | 0.94697 | 0.94007 | 0.92903 | 0.89722 | 0.015 | 0.059 | 0.03 | 0.044 | 0.053 | 0.006 | 0.0236 | 0.012 | 0.0176 | 0.0212 | 0.0017329 | 157 | 650 | 0.0005 | 5 | 5 | 157 | 0.6325 | 100 | 100 | 100 | 5 | 0.01 | 0.01 | 0.01 | 0.2
Eu-158 |  |  | 5 | 5 | 5 | 5 | 5 | 5 | 5 | 5 | 5 | 5 | 5 | 5 | 0.875 | 0.9485 | 0.9393 | 0.94037 | 0.93921 | 0.035 | 0.11 | 0.058 | 0.083 | 0.1 | 0.014 | 0.044 | 0.0232 | 0.0332 | 0.04 | 8.7329e-05 | 158 | 650 | 0.0005 | 5 | 5 | 158 | 0.031875 | 100 | 100 | 100 | 5 | 0.01 | 0.01 | 0.01 | 0.2
Eu-159 |  |  | 5 | 5 | 5 | 5 | 5 | 5 | 5 | 5 | 5 | 5 | 5 | 5 | 0.90989 | 0.92308 | 0.93525 | 0.91925 | 0.93179 | 0.018 | 0.084 | 0.037 | 0.057 | 0.073 | 0.0072 | 0.0336 | 0.0148 | 0.0228 | 0.0292 | 3.4437e-05 | 159 | 650 |  | 5 | 5 | 159 | 0.012569 | 100 | 100 | 100 | 5 | 0.01 | 0.01 | 0.01 | 0.2
F-17 |  |  | 5 | 5 | 5 | 5 | 5 | 5 | 5 | 5 | 5 | 5 | 5 | 5 | 0.87675 | 0.94891 | 0.93421 | 0.93478 | 0.94125 | 0.023 | 0.066 | 0.037 | 0.052 | 0.059 | 0.0092 | 0.0264 | 0.0148 | 0.0208 | 0.0236 | 2.045e-06 | 17 | 150 |  | 5 | 5 | 17 | 0.00074641 | 100 | 100 | 100 | 5 | 0.01 | 0.01 | 0.01 | 0.2
F-18 |  |  | 5 | 5 | 5 | 5 | 5 | 5 | 5 | 5 | 5 | 5 | 5 | 5 | 0.9 | 0.9 | 0.9 | 0.9 | 0.9 | 0.023 | 0.066 | 0.037 | 0.052 | 0.059 | 0.0092 | 0.0264 | 0.0148 | 0.0208 | 0.0236 | 0.00020885 | 18 | 150 | 1 | 5 | 5 | 18 | 0.076229 | 100 | 100 | 100 | 5 | 0.01 | 0.01 | 0.01 | 0.2
Fe-52 |  |  | 5 | 5 | 5 | 5 | 5 | 5 | 5 | 5 | 5 | 5 | 5 | 5 | 0.91556 | 0.8166 | 0.87162 | 0.88132 | 0.88 | 0.019 | 0.058 | 0.032 | 0.045 | 0.051 | 0.0076 | 0.0232 | 0.0128 | 0.018 | 0.0204 | 0.00094463 | 52 | 880 | 0.1 | 5 | 5 | 52 | 0.34479 | 100 | 100 | 100 | 5 | 0.01 | 0.01 | 0.01 | 0.2
Fe-53 |  |  | 5 | 5 | 5 | 5 | 5 | 5 | 5 | 5 | 5 | 5 | 5 | 5 | 0.87607 | 0.97543 | 0.93919 | 0.94831 | 0.87938 | 0.023 | 0.067 | 0.037 | 0.052 | 0.059 | 0.0092 | 0.0268 | 0.0148 | 0.0208 | 0.0236 | 1.6191e-05 | 53 | 880 |  | 5 | 5 | 53 | 0.0059097 | 100 | 100 | 100 | 5 | 0.01 | 0.01 | 0.01 | 0.2
Fe-53m |  |  | 5 | 5 | 5 | 5 | 5 | 5 | 5 | 5 | 5 | 5 | 5 | 5 | 0.86819 | 0.94406 | 0.93778 | 0.94161 | 0.93766 | 0.037 | 0.12 | 0.06 | 0.085 | 0.1 | 0.0148 | 0.048 | 0.024 | 0.034 | 0.04 | 4.8059e-06 | 53 | 880 |  | 5 | 5 | 53 | 0.0017542 | 100 | 100 | 100 | 5 | 0.01 | 0.01 | 0.01 | 0.2
Fe-55 |  |  | 5 | 5 | 5 | 5 | 5 | 5 | 5 | 5 | 5 | 5 | 5 | 5 | 1 | 0.92727 | 1 | 0.98081 | 0.95455 | 1.5e-11 | 4.2e-09 | 1e-09 | 3.3e-09 | 3.8e-09 | 6e-12 | 1.68e-09 | 4e-10 | 1.32e-09 | 1.52e-09 | 2.737 | 55 | 880 | 0.1 | 5 | 5 | 55 | 999.005 | 100.6361 | 100.6361 | 100.6361 | 22.3529 | 0.0099368 | 0.0099368 | 0.0099368 | 0.044737
Fe-59 |  |  | 5 | 5 | 5 | 5 | 5 | 5 | 5 | 5 | 5 | 5 | 5 | 5 | 0.86667 | 0.94595 | 0.93607 | 0.94318 | 0.92667 | 0.038 | 0.12 | 0.062 | 0.087 | 0.11 | 0.0152 | 0.048 | 0.0248 | 0.0348 | 0.044 | 0.1219 | 59 | 880 | 0.1 | 5 | 5 | 59 | 44.495 | 100 | 100 | 100 | 5.017 | 0.01 | 0.01 | 0.01 | 0.19932
Fe-60 |  |  | 5 | 5 | 5 | 5 | 5 | 5 | 5 | 5 | 5 | 5 | 5 | 5 | 0.9 | 0.9 | 0.9 | 0.9 | 0.9 | 0 | 0 | 0 | 0 | 0 | 0 | 0 | 0 | 0 | 0 | 1500000 | 60 | 880 | 0.1 | 5 | 5 | 60 | 547500000 | 10822560.8226 | 10822560.8226 | 10822560.8226 | 10822513.3236 | 9.24e-08 | 9.24e-08 | 9.24e-08 | 9.24e-08
Fe-61 |  |  | 5 | 5 | 5 | 5 | 5 | 5 | 5 | 5 | 5 | 5 | 5 | 5 | 0.87261 | 0.9447 | 0.93725 | 0.94489 | 0.92877 | 0.038 | 0.12 | 0.062 | 0.086 | 0.11 | 0.0152 | 0.048 | 0.0248 | 0.0344 | 0.044 | 1.1377e-05 | 61 | 880 |  | 5 | 5 | 61 | 0.0041528 | 100 | 100 | 100 | 5 | 0.01 | 0.01 | 0.01 | 0.2
Fe-62 |  |  | 5 | 5 | 5 | 5 | 5 | 5 | 5 | 5 | 5 | 5 | 5 | 5 | 0.88199 | 0.9476 | 0.94118 | 0.93145 | 0.92029 | 0.023 | 0.065 | 0.037 | 0.052 | 0.058 | 0.0092 | 0.026 | 0.0148 | 0.0208 | 0.0232 | 2.1563e-06 | 62 | 880 |  | 5 | 5 | 62 | 0.00078704 | 100 | 100 | 100 | 5 | 0.01 | 0.01 | 0.01 | 0.2
Fm-251 |  |  | 5 | 5 | 5 | 5 | 5 | 5 | 5 | 5 | 5 | 5 | 5 | 5 | 0.94462 | 0.94645 | 0.92308 | 0.91696 | 0.92235 | 0.0068 | 0.048 | 0.022 | 0.032 | 0.041 | 0.00272 | 0.0192 | 0.0088 | 0.0128 | 0.0164 | 0.00060502 | 251 |  |  | 5 | 5 | 251 | 0.22083 | 100 | 100 | 100 | 5 | 0.01 | 0.01 | 0.01 | 0.2
Fm-252 |  |  | 5 | 5 | 5 | 5 | 5 | 5 | 5 | 5 | 5 | 5 | 5 | 5 | 1 | 1 | 0.97807 | 0.975 | 0.9619 | 0.00042 | 0.055 | 0.0072 | 0.024 | 0.04 | 0.000168 | 0.022 | 0.00288 | 0.0096 | 0.016 | 0.0028984 | 252 |  | 0.0005 | 5 | 5 | 252 | 1.0579 | 100 | 100 | 100 | 5 | 0.01 | 0.01 | 0.01 | 0.2
Fm-253 |  |  | 5 | 5 | 5 | 5 | 5 | 5 | 5 | 5 | 5 | 5 | 5 | 5 | 0.98127 | 0.9396 | 0.93425 | 0.92233 | 0.93085 | 0.0012 | 0.013 | 0.0076 | 0.011 | 0.013 | 0.00048 | 0.0052 | 0.00304 | 0.0044 | 0.0052 | 0.0082192 | 253 |  | 0.0005 | 5 | 5 | 253 | 3 | 100 | 100 | 100 | 5 | 0.01 | 0.01 | 0.01 | 0.2
Fm-254 |  |  | 5 | 5 | 5 | 5 | 5 | 5 | 5 | 5 | 5 | 5 | 5 | 5 | 0.96512 | 0.95756 | 0.95736 | 0.95388 | 0.94258 | 0.0094 | 0.13 | 0.051 | 0.084 | 0.11 | 0.00376 | 0.052 | 0.0204 | 0.0336 | 0.044 | 0.00036986 | 254 |  | 0.0005 | 5 | 5 | 254 | 0.135 | 100 | 100 | 100 | 5 | 0.01 | 0.01 | 0.01 | 0.2
Fm-255 |  |  | 5 | 5 | 5 | 5 | 5 | 5 | 5 | 5 | 5 | 5 | 5 | 5 | 1 | 1 | 0.97727 | 0.97297 | 0.95778 | 1.8e-05 | 0.0018 | 0.00036 | 0.0011 | 0.0015 | 7.2e-06 | 0.00072 | 0.000144 | 0.00044 | 0.0006 | 0.0022911 | 255 |  | 0.0005 | 5 | 5 | 255 | 0.83625 | 100 | 100 | 100 | 5 | 0.01 | 0.01 | 0.01 | 0.2
Fm-256 |  |  | 5 | 5 | 5 | 5 | 5 | 5 | 5 | 5 | 5 | 5 | 5 | 5 | 0.87313 | 0.94674 | 0.93843 | 0.94766 | 0.93791 | 0.04 | 0.14 | 0.065 | 0.092 | 0.12 | 0.016 | 0.056 | 0.026 | 0.0368 | 0.048 | 0.00029985 | 256 |  |  | 5 | 5 | 256 | 0.10944 | 100 | 100 | 100 | 5 | 0.01 | 0.01 | 0.01 | 0.2
Fm-257 |  |  | 5 | 5 | 5 | 5 | 5 | 5 | 5 | 5 | 5 | 5 | 5 | 5 | 0.9564 | 0.90791 | 0.91667 | 0.91728 | 0.91872 | 0.0057 | 0.05 | 0.021 | 0.031 | 0.041 | 0.00228 | 0.02 | 0.0084 | 0.0124 | 0.0164 | 0.27534 | 257 |  | 0.0005 | 5 | 5 | 257 | 100.5 | 100 | 100 | 100 | 5.439 | 0.01 | 0.01 | 0.01 | 0.18386
Fr-212 |  |  | 5 | 5 | 5 | 5 | 5 | 5 | 5 | 5 | 5 | 5 | 5 | 5 | 0.89051 | 0.93217 | 0.92874 | 0.93638 | 0.92171 | 0.029 | 0.11 | 0.053 | 0.075 | 0.094 | 0.0116 | 0.044 | 0.0212 | 0.03 | 0.0376 | 3.8052e-05 | 212 | 250 |  | 5 | 5 | 212 | 0.013889 | 100 | 100 | 100 | 5 | 0.01 | 0.01 | 0.01 | 0.2
Fr-219 |  |  | 5 | 5 | 5 | 5 | 5 | 5 | 5 | 5 | 5 | 5 | 5 | 5 | 0.89189 | 0.93827 | 0.93289 | 0.93296 | 0.893 | 0.017 | 0.054 | 0.031 | 0.042 | 0.048 | 0.0068 | 0.0216 | 0.0124 | 0.0168 | 0.0192 | 6.342e-10 | 219 | 250 |  | 5 | 5 | 219 | 2.3148e-07 | 100 | 100 | 100 | 5 | 0.01 | 0.01 | 0.01 | 0.2
Fr-220 |  |  | 5 | 5 | 5 | 5 | 5 | 5 | 5 | 5 | 5 | 5 | 5 | 5 | 0.97472 | 0.95632 | 0.925 | 0.90516 | 0.91228 | 0.0009 | 0.012 | 0.006 | 0.0088 | 0.011 | 0.00036 | 0.0048 | 0.0024 | 0.00352 | 0.0044 | 8.6885e-07 | 220 | 250 |  | 5 | 5 | 220 | 0.00031713 | 100 | 100 | 100 | 5 | 0.01 | 0.01 | 0.01 | 0.2
Fr-221 | SE |  | 5 | 5 | 5 | 5 | 5 | 5 | 5 | 5 | 5 | 5 | 5 | 5 | 0.92754 | 0.82353 | 0.89062 | 0.9085 | 0.88038 | 0.0098 | 0.026 | 0.019 | 0.024 | 0.026 | 0.00392 | 0.0104 | 0.0076 | 0.0096 | 0.0104 | 9.3227e-06 | 221 | 250 |  | 5 | 5 | 221 | 0.0034028 | 100 | 100 | 100 | 5 | 0.01 | 0.01 | 0.01 | 0.2
Fr-222 |  |  | 5 | 5 | 5 | 5 | 5 | 5 | 5 | 5 | 5 | 5 | 5 | 5 | 0.93197 | 0.86133 | 0.90566 | 0.91276 | 0.89837 | 0.01 | 0.049 | 0.026 | 0.036 | 0.043 | 0.004 | 0.0196 | 0.0104 | 0.0144 | 0.0172 | 2.7017e-05 | 222 | 250 | 1 | 5 | 5 | 222 | 0.0098611 | 100 | 100 | 100 | 5 | 0.01 | 0.01 | 0.01 | 0.2
Fr-223 |  |  | 5 | 5 | 5 | 5 | 5 | 5 | 5 | 5 | 5 | 5 | 5 | 5 | 0.96341 | 0.91386 | 0.93295 | 0.91218 | 0.90361 | 0.0028 | 0.035 | 0.013 | 0.022 | 0.029 | 0.00112 | 0.014 | 0.0052 | 0.0088 | 0.0116 | 4.1857e-05 | 223 | 250 | 1 | 5 | 5 | 223 | 0.015278 | 100 | 100 | 100 | 5 | 0.01 | 0.01 | 0.01 | 0.2
Fr-224 |  |  | 5 | 5 | 5 | 5 | 5 | 5 | 5 | 5 | 5 | 5 | 5 | 5 | 0.88643 | 0.91985 | 0.92689 | 0.93333 | 0.92254 | 0.029 | 0.11 | 0.052 | 0.073 | 0.091 | 0.0116 | 0.044 | 0.0208 | 0.0292 | 0.0364 | 6.3356e-06 | 224 | 250 |  | 5 | 5 | 224 | 0.0023125 | 100 | 100 | 100 | 5 | 0.01 | 0.01 | 0.01 | 0.2
Fr-227 |  |  | 5 | 5 | 5 | 5 | 5 | 5 | 5 | 5 | 5 | 5 | 5 | 5 | 0.90439 | 0.94146 | 0.9267 | 0.92544 | 0.92623 | 0.017 | 0.068 | 0.034 | 0.048 | 0.059 | 0.0068 | 0.0272 | 0.0136 | 0.0192 | 0.0236 | 4.6994e-06 | 227 | 250 |  | 5 | 5 | 227 | 0.0017153 | 100 | 100 | 100 | 5 | 0.01 | 0.01 | 0.01 | 0.2
Ga-64 |  |  | 5 | 5 | 5 | 5 | 5 | 5 | 5 | 5 | 5 | 5 | 5 | 5 | 0.85892 | 0.95495 | 0.94304 | 0.95657 | 0.95009 | 0.039 | 0.14 | 0.064 | 0.09 | 0.11 | 0.0156 | 0.056 | 0.0256 | 0.036 | 0.044 | 4.9981e-06 | 64 | 300 |  | 5 | 5 | 64 | 0.0018243 | 100 | 100 | 100 | 5 | 0.01 | 0.01 | 0.01 | 0.2
Ga-65 |  |  | 5 | 5 | 5 | 5 | 5 | 5 | 5 | 5 | 5 | 5 | 5 | 5 | 0.90323 | 0.93103 | 0.91787 | 0.9127 | 0.93103 | 0.022 | 0.069 | 0.037 | 0.053 | 0.061 | 0.0088 | 0.0276 | 0.0148 | 0.0212 | 0.0244 | 2.8919e-05 | 65 | 300 | 0.001 | 5 | 5 | 65 | 0.010556 | 100 | 100 | 100 | 5 | 0.01 | 0.01 | 0.01 | 0.2
Ga-66 |  |  | 5 | 5 | 5 | 5 | 5 | 5 | 5 | 5 | 5 | 5 | 5 | 5 | 0.85106 | 0.96226 | 0.94262 | 0.9641 | 0.96145 | 0.043 | 0.16 | 0.072 | 0.1 | 0.13 | 0.0172 | 0.064 | 0.0288 | 0.04 | 0.052 | 0.0010833 | 66 | 300 | 0.001 | 5 | 5 | 66 | 0.39542 | 100 | 100 | 100 | 5 | 0.01 | 0.01 | 0.01 | 0.2
Ga-67 |  |  | 5 | 5 | 5 | 5 | 5 | 5 | 5 | 5 | 5 | 5 | 5 | 5 | 0.9338 | 0.90676 | 0.91429 | 0.91566 | 0.89391 | 0.0061 | 0.034 | 0.019 | 0.025 | 0.03 | 0.00244 | 0.0136 | 0.0076 | 0.01 | 0.012 | 0.0089348 | 67 | 300 | 0.001 | 5 | 5 | 67 | 3.2612 | 100 | 100 | 100 | 5 | 0.01 | 0.01 | 0.01 | 0.2
Ga-68 |  |  | 5 | 5 | 5 | 5 | 5 | 5 | 5 | 5 | 5 | 5 | 5 | 5 | 0.8891 | 0.95109 | 0.94 | 0.94413 | 0.93069 | 0.023 | 0.068 | 0.038 | 0.053 | 0.061 | 0.0092 | 0.0272 | 0.0152 | 0.0212 | 0.0244 | 0.00012882 | 68 | 300 | 0.001 | 5 | 5 | 68 | 0.047021 | 100 | 100 | 100 | 5 | 0.01 | 0.01 | 0.01 | 0.2
Ga-70 |  |  | 5 | 5 | 5 | 5 | 5 | 5 | 5 | 5 | 5 | 5 | 5 | 5 | 0.87865 | 0.94362 | 0.93333 | 0.93713 | 0.93048 | 0.031 | 0.1 | 0.055 | 0.076 | 0.094 | 0.0124 | 0.04 | 0.022 | 0.0304 | 0.0376 | 4.0221e-05 | 70 | 300 | 0.001 | 5 | 5 | 70 | 0.014681 | 100 | 100 | 100 | 5 | 0.01 | 0.01 | 0.01 | 0.2
Ga-72 |  |  | 5 | 5 | 5 | 5 | 5 | 5 | 5 | 5 | 5 | 5 | 5 | 5 | 0.86735 | 0.95238 | 0.94737 | 0.94828 | 0.94721 | 0.041 | 0.14 | 0.067 | 0.094 | 0.12 | 0.0164 | 0.056 | 0.0268 | 0.0376 | 0.048 | 0.0016096 | 72 | 300 | 0.001 | 5 | 5 | 72 | 0.5875 | 100 | 100 | 100 | 5 | 0.01 | 0.01 | 0.01 | 0.2
Ga-73 |  |  | 5 | 5 | 5 | 5 | 5 | 5 | 5 | 5 | 5 | 5 | 5 | 5 | 0.91513 | 0.88953 | 0.92203 | 0.93103 | 0.88516 | 0.013 | 0.054 | 0.03 | 0.04 | 0.047 | 0.0052 | 0.0216 | 0.012 | 0.016 | 0.0188 | 0.00055479 | 73 | 300 | 0.001 | 5 | 5 | 73 | 0.2025 | 100 | 100 | 100 | 5 | 0.01 | 0.01 | 0.01 | 0.2
Ga-74 |  |  | 5 | 5 | 5 | 5 | 5 | 5 | 5 | 5 | 5 | 5 | 5 | 5 | 0.86446 | 0.95238 | 0.94907 | 0.94737 | 0.95007 | 0.043 | 0.15 | 0.071 | 0.1 | 0.12 | 0.0172 | 0.06 | 0.0284 | 0.04 | 0.048 | 1.5449e-05 | 74 | 300 |  | 5 | 5 | 74 | 0.0056389 | 100 | 100 | 100 | 5 | 0.01 | 0.01 | 0.01 | 0.2
Gd-142 |  |  | 5 | 5 | 5 | 5 | 5 | 5 | 5 | 5 | 5 | 5 | 5 | 5 | 0.88274 | 0.925 | 0.93401 | 0.93644 | 0.93077 | 0.026 | 0.087 | 0.045 | 0.063 | 0.075 | 0.0104 | 0.0348 | 0.018 | 0.0252 | 0.03 | 2.226e-06 | 142 | 650 |  | 5 | 5 | 142 | 0.0008125 | 100 | 100 | 100 | 5 | 0.01 | 0.01 | 0.01 | 0.2
Gd-143m |  |  | 5 | 5 | 5 | 5 | 5 | 5 | 5 | 5 | 5 | 5 | 5 | 5 | 0.88235 | 0.91876 | 0.93578 | 0.9375 | 0.9235 | 0.028 | 0.092 | 0.046 | 0.066 | 0.079 | 0.0112 | 0.0368 | 0.0184 | 0.0264 | 0.0316 | 3.4881e-06 | 143 | 650 |  | 5 | 5 | 143 | 0.0012731 | 100 | 100 | 100 | 5 | 0.01 | 0.01 | 0.01 | 0.2
Gd-144 |  |  | 5 | 5 | 5 | 5 | 5 | 5 | 5 | 5 | 5 | 5 | 5 | 5 | 0.8755 | 0.95652 | 0.94969 | 0.95812 | 0.94444 | 0.03 | 0.11 | 0.052 | 0.074 | 0.091 | 0.012 | 0.044 | 0.0208 | 0.0296 | 0.0364 | 8.5046e-06 | 144 | 650 |  | 5 | 5 | 144 | 0.0031042 | 100 | 100 | 100 | 5 | 0.01 | 0.01 | 0.01 | 0.2
Gd-145 |  |  | 5 | 5 | 5 | 5 | 5 | 5 | 5 | 5 | 5 | 5 | 5 | 5 | 0.86175 | 0.95219 | 0.94366 | 0.95723 | 0.93988 | 0.042 | 0.15 | 0.071 | 0.1 | 0.12 | 0.0168 | 0.06 | 0.0284 | 0.04 | 0.048 | 4.376e-05 | 145 | 650 | 0.0005 | 5 | 5 | 145 | 0.015972 | 100 | 100 | 100 | 5 | 0.01 | 0.01 | 0.01 | 0.2
Gd-145m |  |  | 5 | 5 | 5 | 5 | 5 | 5 | 5 | 5 | 5 | 5 | 5 | 5 | 0.88712 | 0.92308 | 0.93688 | 0.92508 | 0.94611 | 0.026 | 0.085 | 0.044 | 0.063 | 0.074 | 0.0104 | 0.034 | 0.0176 | 0.0252 | 0.0296 | 2.6953e-06 | 145 | 650 |  | 5 | 5 | 145 | 0.0009838 | 100 | 100 | 100 | 5 | 0.01 | 0.01 | 0.01 | 0.2
Gd-146 |  |  | 5 | 5 | 5 | 5 | 5 | 5 | 5 | 5 | 5 | 5 | 5 | 5 | 0.94218 | 0.88983 | 0.9258 | 0.91083 | 0.92017 | 0.0025 | 0.011 | 0.0061 | 0.0089 | 0.01 | 0.001 | 0.0044 | 0.00244 | 0.00356 | 0.004 | 0.13225 | 146 | 650 | 0.0005 | 5 | 5 | 146 | 48.27 | 100 | 100 | 100 | 5.0266 | 0.01 | 0.01 | 0.01 | 0.19894
Gd-147 |  |  | 5 | 5 | 5 | 5 | 5 | 5 | 5 | 5 | 5 | 5 | 5 | 5 | 0.88764 | 0.92587 | 0.93805 | 0.93353 | 0.91979 | 0.026 | 0.085 | 0.044 | 0.062 | 0.075 | 0.0104 | 0.034 | 0.0176 | 0.0248 | 0.03 | 0.0043493 | 147 | 650 | 0.0005 | 5 | 5 | 147 | 1.5875 | 100 | 100 | 100 | 5 | 0.01 | 0.01 | 0.01 | 0.2
Gd-148 |  |  | 5 | 5 | 5 | 5 | 5 | 5 | 5 | 5 | 5 | 5 | 5 | 5 | 0.9 | 0.9 | 0.9 | 0.9 | 0.9 | 0 | 0 | 0 | 0 | 0 | 0 | 0 | 0 | 0 | 0 | 74.6 | 148 | 650 | 0.0005 | 5 | 5 | 148 | 27229 | 589.7869 | 589.7869 | 589.7869 | 540.7434 | 0.0016955 | 0.0016955 | 0.0016955 | 0.0018493
Gd-149 |  |  | 5 | 5 | 5 | 5 | 5 | 5 | 5 | 5 | 5 | 5 | 5 | 5 | 0.90508 | 0.9004 | 0.92949 | 0.92364 | 0.90411 | 0.017 | 0.062 | 0.031 | 0.045 | 0.054 | 0.0068 | 0.0248 | 0.0124 | 0.018 | 0.0216 | 0.025425 | 149 | 650 | 0.0005 | 5 | 5 | 149 | 9.28 | 100 | 100 | 100 | 5 | 0.01 | 0.01 | 0.01 | 0.2
Gd-150 |  |  | 5 | 5 | 5 | 5 | 5 | 5 | 5 | 5 | 5 | 5 | 5 | 5 | 0.9 | 0.9 | 0.9 | 0.9 | 0.9 | 0 | 0 | 0 | 0 | 0 | 0 | 0 | 0 | 0 | 0 | 1790000 | 150 | 650 |  | 5 | 5 | 150 | 653350000 | 12914912.9149 | 12914912.9149 | 12914912.9149 | 12914865.4163 | 7.743e-08 | 7.743e-08 | 7.743e-08 | 7.743e-08
Gd-151 |  |  | 5 | 5 | 5 | 5 | 5 | 5 | 5 | 5 | 5 | 5 | 5 | 5 | 0.96023 | 0.84358 | 0.94778 | 0.92424 | 0.90686 | 0.0025 | 0.02 | 0.0086 | 0.015 | 0.019 | 0.001 | 0.008 | 0.00344 | 0.006 | 0.0076 | 0.33973 | 151 | 650 | 0.0005 | 5 | 5 | 151 | 124 | 100 | 100 | 100 | 5.7474 | 0.01 | 0.01 | 0.01 | 0.17399
Gd-152 |  |  | 5 | 5 | 5 | 5 | 5 | 5 | 5 | 5 | 5 | 5 | 5 | 5 | 0.9 | 0.9 | 0.9 | 0.9 | 0.9 | 0 | 0 | 0 | 0 | 0 | 0 | 0 | 0 | 0 | 0 | 108000000000000 | 152 | 650 | 0.0005 | 5 | 5 | 152 | 39420000000000000 | 779169485704238 | 779169485704238 | 779169485704238 | 7.7648e+14 | 1.2834e-15 | 1.2834e-15 | 1.2834e-15 | 1.2879e-15
Gd-153 |  |  | 5 | 5 | 5 | 5 | 5 | 5 | 5 | 5 | 5 | 5 | 5 | 5 | 0.95319 | 0.93651 | 0.95556 | 0.92768 | 0.94137 | 0.00064 | 0.0035 | 0.0019 | 0.003 | 0.0036 | 0.000256 | 0.0014 | 0.00076 | 0.0012 | 0.00144 | 0.65863 | 153 | 650 | 0.0005 | 5 | 5 | 153 | 240.4 | 100 | 100 | 100 | 7.6825 | 0.01 | 0.01 | 0.01 | 0.13017
Gd-159 |  |  | 5 | 5 | 5 | 5 | 5 | 5 | 5 | 5 | 5 | 5 | 5 | 5 | 0.9108 | 0.94286 | 0.94336 | 0.93515 | 0.87821 | 0.012 | 0.049 | 0.025 | 0.036 | 0.043 | 0.0048 | 0.0196 | 0.01 | 0.0144 | 0.0172 | 0.0021095 | 159 | 650 | 0.0005 | 5 | 5 | 159 | 0.76996 | 100 | 100 | 100 | 5 | 0.01 | 0.01 | 0.01 | 0.2
Gd-162 |  |  | 5 | 5 | 5 | 5 | 5 | 5 | 5 | 5 | 5 | 5 | 5 | 5 | 0.88065 | 0.98333 | 0.94461 | 0.94175 | 0.88034 | 0.02 | 0.058 | 0.034 | 0.045 | 0.052 | 0.008 | 0.0232 | 0.0136 | 0.018 | 0.0208 | 1.5982e-05 | 162 | 650 |  | 5 | 5 | 162 | 0.0058333 | 100 | 100 | 100 | 5 | 0.01 | 0.01 | 0.01 | 0.2
Ge-66 |  |  | 5 | 5 | 5 | 5 | 5 | 5 | 5 | 5 | 5 | 5 | 5 | 5 | 0.90462 | 0.93069 | 0.93243 | 0.93151 | 0.9 | 0.018 | 0.065 | 0.035 | 0.049 | 0.057 | 0.0072 | 0.026 | 0.014 | 0.0196 | 0.0228 | 0.00025799 | 66 | 25 | 1 | 5 | 5 | 66 | 0.094167 | 100 | 100 | 100 | 5 | 0.01 | 0.01 | 0.01 | 0.2
Ge-67 |  |  | 5 | 5 | 5 | 5 | 5 | 5 | 5 | 5 | 5 | 5 | 5 | 5 | 0.88321 | 0.90541 | 0.91413 | 0.92273 | 0.91803 | 0.025 | 0.079 | 0.041 | 0.057 | 0.068 | 0.01 | 0.0316 | 0.0164 | 0.0228 | 0.0272 | 3.5959e-05 | 67 | 25 | 1 | 5 | 5 | 67 | 0.013125 | 100 | 100 | 100 | 5 | 0.01 | 0.01 | 0.01 | 0.2
Ge-68 |  |  | 5 | 5 | 5 | 5 | 5 | 5 | 5 | 5 | 5 | 5 | 5 | 5 | 1 | 0.92962 | 0.99829 | 0.98291 | 0.95822 | 0 | 0 | 0 | 0 | 0 | 0 | 0 | 0 | 0 | 0 | 0.74233 | 68 | 25 | 1 | 5 | 5 | 68 | 270.95 | 100 | 100 | 100 | 8.2394 | 0.01 | 0.01 | 0.01 | 0.12137
Ge-69 |  |  | 5 | 5 | 5 | 5 | 5 | 5 | 5 | 5 | 5 | 5 | 5 | 5 | 0.87995 | 0.94242 | 0.93645 | 0.94081 | 0.9337 | 0.029 | 0.1 | 0.052 | 0.073 | 0.088 | 0.0116 | 0.04 | 0.0208 | 0.0292 | 0.0352 | 0.0044578 | 69 | 25 | 1 | 5 | 5 | 69 | 1.6271 | 100 | 100 | 100 | 5 | 0.01 | 0.01 | 0.01 | 0.2
Ge-71 |  |  | 5 | 5 | 5 | 5 | 5 | 5 | 5 | 5 | 5 | 5 | 5 | 5 | 1 | 0.92919 | 0.99832 | 0.97479 | 0.95887 | 0 | 0 | 0 | 0 | 0 | 0 | 0 | 0 | 0 | 0 | 0.031315 | 71 | 25 | 1 | 5 | 5 | 71 | 11.43 | 100 | 100 | 100 | 5 | 0.01 | 0.01 | 0.01 | 0.2
Ge-75 |  |  | 5 | 5 | 5 | 5 | 5 | 5 | 5 | 5 | 5 | 5 | 5 | 5 | 0.9093 | 0.83069 | 0.90444 | 0.92135 | 0.87723 | 0.016 | 0.037 | 0.025 | 0.032 | 0.036 | 0.0064 | 0.0148 | 0.01 | 0.0128 | 0.0144 | 0.0001575 | 75 | 25 | 1 | 5 | 5 | 75 | 0.057486 | 100 | 100 | 100 | 5 | 0.01 | 0.01 | 0.01 | 0.2
Ge-77 |  |  | 5 | 5 | 5 | 5 | 5 | 5 | 5 | 5 | 5 | 5 | 5 | 5 | 0.8855 | 0.90927 | 0.92562 | 0.93191 | 0.91319 | 0.026 | 0.082 | 0.043 | 0.059 | 0.071 | 0.0104 | 0.0328 | 0.0172 | 0.0236 | 0.0284 | 0.00129 | 77 | 25 | 1 | 5 | 5 | 77 | 0.47083 | 100 | 100 | 100 | 5 | 0.01 | 0.01 | 0.01 | 0.2
Ge-78 |  |  | 5 | 5 | 5 | 5 | 5 | 5 | 5 | 5 | 5 | 5 | 5 | 5 | 0.90544 | 0.84354 | 0.90909 | 0.92143 | 0.87359 | 0.016 | 0.039 | 0.025 | 0.032 | 0.037 | 0.0064 | 0.0156 | 0.01 | 0.0128 | 0.0148 | 0.00016743 | 78 | 25 | 1 | 5 | 5 | 78 | 0.061111 | 100 | 100 | 100 | 5 | 0.01 | 0.01 | 0.01 | 0.2
H-3 |  | 1 | 5 | 5 | 5 | 5 | 5 | 5 | 5 | 5 | 5 | 5 | 5 | 5 | 0.9 | 0.9 | 0.9 | 0.9 | 0.9 | 0 | 0 | 0 | 0 | 0 | 0 | 0 | 0 | 0 | 0 | 12.32 | 3 | 0 |  | 5 | 5 | 3 | 4496.8 | 148.0719 | 148.0719 | 148.0719 | 91.4123 | 0.0067535 | 0.0067535 | 0.0067535 | 0.010939
Hf-167 |  |  | 5 | 5 | 5 | 5 | 5 | 5 | 5 | 5 | 5 | 5 | 5 | 5 | 0.90937 | 0.89636 | 0.92157 | 0.92562 | 0.87179 | 0.018 | 0.058 | 0.032 | 0.045 | 0.052 | 0.0072 | 0.0232 | 0.0128 | 0.018 | 0.0208 | 3.9003e-06 | 167 | 2500 |  | 5 | 5 | 167 | 0.0014236 | 100 | 100 | 100 | 5 | 0.01 | 0.01 | 0.01 | 0.2
Hf-169 |  |  | 5 | 5 | 5 | 5 | 5 | 5 | 5 | 5 | 5 | 5 | 5 | 5 | 0.89601 | 0.95111 | 0.93503 | 0.92607 | 0.90714 | 0.019 | 0.062 | 0.034 | 0.048 | 0.055 | 0.0076 | 0.0248 | 0.0136 | 0.0192 | 0.022 | 6.1644e-06 | 169 | 2500 |  | 5 | 5 | 169 | 0.00225 | 100 | 100 | 100 | 5 | 0.01 | 0.01 | 0.01 | 0.2
Hf-170 |  |  | 5 | 5 | 5 | 5 | 5 | 5 | 5 | 5 | 5 | 5 | 5 | 5 | 0.9139 | 0.90686 | 0.91878 | 0.91026 | 0.91803 | 0.014 | 0.059 | 0.029 | 0.042 | 0.051 | 0.0056 | 0.0236 | 0.0116 | 0.0168 | 0.0204 | 0.0018276 | 170 | 2500 | 0.002 | 5 | 5 | 170 | 0.66708 | 100 | 100 | 100 | 5 | 0.01 | 0.01 | 0.01 | 0.2
Hf-172 |  |  | 5 | 5 | 5 | 5 | 5 | 5 | 5 | 5 | 5 | 5 | 5 | 5 | 0.96678 | 0.92026 | 0.91971 | 0.89311 | 0.87926 | 0.00035 | 0.0031 | 0.0017 | 0.0028 | 0.0034 | 0.00014 | 0.00124 | 0.00068 | 0.00112 | 0.00136 | 1.87 | 172 | 2500 | 0.002 | 5 | 5 | 172 | 682.55 | 100.0604 | 100.0604 | 100.0604 | 16.1461 | 0.009994 | 0.009994 | 0.009994 | 0.061934
Hf-173 |  |  | 5 | 5 | 5 | 5 | 5 | 5 | 5 | 5 | 5 | 5 | 5 | 5 | 0.91938 | 0.89785 | 0.90934 | 0.90783 | 0.89381 | 0.0095 | 0.038 | 0.019 | 0.027 | 0.033 | 0.0038 | 0.0152 | 0.0076 | 0.0108 | 0.0132 | 0.0026941 | 173 | 2500 | 0.002 | 5 | 5 | 173 | 0.98333 | 100 | 100 | 100 | 5 | 0.01 | 0.01 | 0.01 | 0.2
Hf-174 |  |  | 5 | 5 | 5 | 5 | 5 | 5 | 5 | 5 | 5 | 5 | 5 | 5 | 0.9 | 0.9 | 0.9 | 0.9 | 0.9 | 0 | 0 | 0 | 0 | 0 | 0 | 0 | 0 | 0 | 0 | 2000000000000000 | 174 | 2500 |  | 5 | 5 | 174 | 7.3e+17 | 14527740733453212 | 14527740733453212 | 14527740733453212 | 15011998757901654 | 6.8834e-17 | 6.8834e-17 | 6.8834e-17 | 6.6613e-17
Hf-175 |  |  | 5 | 5 | 5 | 5 | 5 | 5 | 5 | 5 | 5 | 5 | 5 | 5 | 0.90702 | 0.9321 | 0.92767 | 0.93048 | 0.86699 | 0.013 | 0.047 | 0.025 | 0.035 | 0.042 | 0.0052 | 0.0188 | 0.01 | 0.014 | 0.0168 | 0.19178 | 175 | 2500 | 0.002 | 5 | 5 | 175 | 70 | 100 | 100 | 100 | 5.1385 | 0.01 | 0.01 | 0.01 | 0.19461
Hf-177m |  |  | 5 | 5 | 5 | 5 | 5 | 5 | 5 | 5 | 5 | 5 | 5 | 5 | 0.90615 | 0.87857 | 0.91327 | 0.91525 | 0.88308 | 0.014 | 0.044 | 0.026 | 0.034 | 0.04 | 0.0056 | 0.0176 | 0.0104 | 0.0136 | 0.016 | 9.7793e-05 | 177 | 2500 | 0.002 | 5 | 5 | 177 | 0.035694 | 100 | 100 | 100 | 5 | 0.01 | 0.01 | 0.01 | 0.2
Hf-178m |  |  | 5 | 5 | 5 | 5 | 5 | 5 | 5 | 5 | 5 | 5 | 5 | 5 | 0.89527 | 0.91524 | 0.93011 | 0.92035 | 0.90209 | 0.018 | 0.055 | 0.031 | 0.043 | 0.049 | 0.0072 | 0.022 | 0.0124 | 0.0172 | 0.0196 | 31 | 178 | 2500 | 0.002 | 5 | 5 | 178 | 11315 | 277.3787 | 277.3787 | 277.3787 | 226.1745 | 0.0036052 | 0.0036052 | 0.0036052 | 0.0044214
Hf-179m |  |  | 5 | 5 | 5 | 5 | 5 | 5 | 5 | 5 | 5 | 5 | 5 | 5 | 0.90698 | 0.92162 | 0.92075 | 0.92421 | 0.88123 | 0.014 | 0.047 | 0.027 | 0.036 | 0.042 | 0.0056 | 0.0188 | 0.0108 | 0.0144 | 0.0168 | 0.06863 | 179 | 2500 | 0.002 | 5 | 5 | 179 | 25.05 | 100 | 100 | 100 | 5.0002 | 0.01 | 0.01 | 0.01 | 0.19999
Hf-180m |  |  | 5 | 5 | 5 | 5 | 5 | 5 | 5 | 5 | 5 | 5 | 5 | 5 | 0.89552 | 0.91939 | 0.92482 | 0.92843 | 0.88571 | 0.016 | 0.049 | 0.028 | 0.038 | 0.044 | 0.0064 | 0.0196 | 0.0112 | 0.0152 | 0.0176 | 0.00062785 | 180 | 2500 | 0.002 | 5 | 5 | 180 | 0.22917 | 100 | 100 | 100 | 5 | 0.01 | 0.01 | 0.01 | 0.2
Hf-181 |  |  | 5 | 5 | 5 | 5 | 5 | 5 | 5 | 5 | 5 | 5 | 5 | 5 | 0.89231 | 0.94118 | 0.92825 | 0.92565 | 0.90476 | 0.017 | 0.056 | 0.031 | 0.043 | 0.05 | 0.0068 | 0.0224 | 0.0124 | 0.0172 | 0.02 | 0.11614 | 181 | 2500 | 0.002 | 5 | 5 | 181 | 42.39 | 100 | 100 | 100 | 5.0128 | 0.01 | 0.01 | 0.01 | 0.19949
Hf-182 |  |  | 5 | 5 | 5 | 5 | 5 | 5 | 5 | 5 | 5 | 5 | 5 | 5 | 0.91054 | 0.83465 | 0.90196 | 0.9187 | 0.87536 | 0.014 | 0.035 | 0.023 | 0.03 | 0.034 | 0.0056 | 0.014 | 0.0092 | 0.012 | 0.0136 | 9000000 | 182 | 2500 | 0.002 | 5 | 5 | 182 | 3285000000 | 64935114.9331 | 64935114.9331 | 64935114.9331 | 64935067.4269 | 1.54e-08 | 1.54e-08 | 1.54e-08 | 1.54e-08
Hf-182m |  |  | 5 | 5 | 5 | 5 | 5 | 5 | 5 | 5 | 5 | 5 | 5 | 5 | 0.90244 | 0.92453 | 0.9267 | 0.92576 | 0.90837 | 0.019 | 0.067 | 0.035 | 0.049 | 0.059 | 0.0076 | 0.0268 | 0.014 | 0.0196 | 0.0236 | 0.00011701 | 182 | 2500 | 0.002 | 5 | 5 | 182 | 0.042708 | 100 | 100 | 100 | 5 | 0.01 | 0.01 | 0.01 | 0.2
Hf-183 |  |  | 5 | 5 | 5 | 5 | 5 | 5 | 5 | 5 | 5 | 5 | 5 | 5 | 0.88446 | 0.94118 | 0.93408 | 0.92819 | 0.93204 | 0.026 | 0.088 | 0.043 | 0.063 | 0.075 | 0.0104 | 0.0352 | 0.0172 | 0.0252 | 0.03 | 0.0001218 | 183 | 2500 | 0.002 | 5 | 5 | 183 | 0.044458 | 100 | 100 | 100 | 5 | 0.01 | 0.01 | 0.01 | 0.2
Hf-184 |  |  | 5 | 5 | 5 | 5 | 5 | 5 | 5 | 5 | 5 | 5 | 5 | 5 | 0.93303 | 0.89907 | 0.91705 | 0.9127 | 0.88042 | 0.0067 | 0.037 | 0.02 | 0.027 | 0.032 | 0.00268 | 0.0148 | 0.008 | 0.0108 | 0.0128 | 0.00047032 | 184 | 2500 | 0.002 | 5 | 5 | 184 | 0.17167 | 100 | 100 | 100 | 5 | 0.01 | 0.01 | 0.01 | 0.2
Hg-190 |  |  | 5 | 5 | 5 | 5 | 5 | 5 | 5 | 5 | 5 | 5 | 5 | 5 | 0.94309 | 0.89659 | 0.88832 | 0.87931 | 0.88715 | 0.0029 | 0.015 | 0.0087 | 0.012 | 0.014 | 0.00116 | 0.006 | 0.00348 | 0.0048 | 0.0056 | 3.8052e-05 | 190 | 6300 |  | 5 | 5 | 190 | 0.013889 | 100 | 100 | 100 | 5 | 0.01 | 0.01 | 0.01 | 0.2
Hg-191m |  |  | 5 | 5 | 5 | 5 | 5 | 5 | 5 | 5 | 5 | 5 | 5 | 5 | 0.89189 | 0.91919 | 0.92241 | 0.93103 | 0.91495 | 0.025 | 0.09 | 0.045 | 0.063 | 0.078 | 0.01 | 0.036 | 0.018 | 0.0252 | 0.0312 | 9.6651e-05 | 191 | 6300 |  | 5 | 5 | 191 | 0.035278 | 100 | 100 | 100 | 5 | 0.01 | 0.01 | 0.01 | 0.2
Hg-192 |  |  | 5 | 5 | 5 | 5 | 5 | 5 | 5 | 5 | 5 | 5 | 5 | 5 | 0.93603 | 0.87313 | 0.90234 | 0.90667 | 0.87516 | 0.0066 | 0.031 | 0.017 | 0.024 | 0.028 | 0.00264 | 0.0124 | 0.0068 | 0.0096 | 0.0112 | 0.00055365 | 192 | 6300 |  | 5 | 5 | 192 | 0.20208 | 100 | 100 | 100 | 5 | 0.01 | 0.01 | 0.01 | 0.2
Hg-193 |  |  | 5 | 5 | 5 | 5 | 5 | 5 | 5 | 5 | 5 | 5 | 5 | 5 | 0.89252 | 0.93766 | 0.92923 | 0.93316 | 0.9213 | 0.026 | 0.11 | 0.051 | 0.073 | 0.091 | 0.0104 | 0.044 | 0.0204 | 0.0292 | 0.0364 | 0.00043379 | 193 | 6300 | 0.02 | 5 | 5 | 193 | 0.15833 | 100 | 100 | 100 | 5 | 0.01 | 0.01 | 0.01 | 0.2
Hg-193m |  |  | 5 | 5 | 5 | 5 | 5 | 5 | 5 | 5 | 5 | 5 | 5 | 5 | 0.88281 | 0.94456 | 0.9335 | 0.93528 | 0.91418 | 0.027 | 0.1 | 0.05 | 0.07 | 0.087 | 0.0108 | 0.04 | 0.02 | 0.028 | 0.0348 | 0.001347 | 193 | 6300 | 0.02 | 5 | 5 | 193 | 0.49167 | 100 | 100 | 100 | 5 | 0.01 | 0.01 | 0.01 | 0.2
Hg-194 |  |  | 5 | 5 | 5 | 5 | 5 | 5 | 5 | 5 | 5 | 5 | 5 | 5 | 1 | 0.996 | 0.9916 | 0.9833 | 0.97419 | 0 | 0 | 0 | 0 | 0 | 0 | 0 | 0 | 0 | 0 | 440 | 194 | 6300 | 1 | 5 | 5 | 194 | 160600 | 3224.8657 | 3224.8657 | 3224.8657 | 3177.1038 | 0.00031009 | 0.00031009 | 0.00031009 | 0.00031475
Hg-195 |  |  | 5 | 5 | 5 | 5 | 5 | 5 | 5 | 5 | 5 | 5 | 5 | 5 | 0.92978 | 0.93805 | 0.91758 | 0.91238 | 0.91289 | 0.011 | 0.077 | 0.033 | 0.051 | 0.065 | 0.0044 | 0.0308 | 0.0132 | 0.0204 | 0.026 | 0.0012021 | 195 | 6300 | 0.02 | 5 | 5 | 195 | 0.43875 | 100 | 100 | 100 | 5 | 0.01 | 0.01 | 0.01 | 0.2
Hg-195m |  |  | 5 | 5 | 5 | 5 | 5 | 5 | 5 | 5 | 5 | 5 | 5 | 5 | 0.9403 | 0.88911 | 0.91398 | 0.91792 | 0.89492 | 0.0078 | 0.05 | 0.026 | 0.037 | 0.045 | 0.00312 | 0.02 | 0.0104 | 0.0148 | 0.018 | 0.0047489 | 195 | 6300 | 0.02 | 5 | 5 | 195 | 1.7333 | 100 | 100 | 100 | 5 | 0.01 | 0.01 | 0.01 | 0.2
Hg-197 |  |  | 5 | 5 | 5 | 5 | 5 | 5 | 5 | 5 | 5 | 5 | 5 | 5 | 0.9703 | 0.97078 | 0.89835 | 0.88197 | 0.875 | 0.00023 | 0.002 | 0.0012 | 0.0016 | 0.0019 | 9.2e-05 | 0.0008 | 0.00048 | 0.00064 | 0.00076 | 0.0074132 | 197 | 6300 | 0.02 | 5 | 5 | 197 | 2.7058 | 100 | 100 | 100 | 5 | 0.01 | 0.01 | 0.01 | 0.2
Hg-197m |  |  | 5 | 5 | 5 | 5 | 5 | 5 | 5 | 5 | 5 | 5 | 5 | 5 | 0.95833 | 0.90487 | 0.89512 | 0.89234 | 0.89091 | 0.0024 | 0.017 | 0.0096 | 0.013 | 0.016 | 0.00096 | 0.0068 | 0.00384 | 0.0052 | 0.0064 | 0.0027169 | 197 | 6300 | 0.02 | 5 | 5 | 197 | 0.99167 | 100 | 100 | 100 | 5 | 0.01 | 0.01 | 0.01 | 0.2
Hg-199m |  |  | 5 | 5 | 5 | 5 | 5 | 5 | 5 | 5 | 5 | 5 | 5 | 5 | 0.93016 | 0.90088 | 0.89474 | 0.899 | 0.87692 | 0.0058 | 0.029 | 0.015 | 0.021 | 0.026 | 0.00232 | 0.0116 | 0.006 | 0.0084 | 0.0104 | 8.1164e-05 | 199 | 6300 | 0.02 | 5 | 5 | 199 | 0.029625 | 100 | 100 | 100 | 5 | 0.01 | 0.01 | 0.01 | 0.2
Hg-203 |  |  | 5 | 5 | 5 | 5 | 5 | 5 | 5 | 5 | 5 | 5 | 5 | 5 | 0.91026 | 0.85484 | 0.90547 | 0.92562 | 0.87445 | 0.014 | 0.038 | 0.024 | 0.032 | 0.036 | 0.0056 | 0.0152 | 0.0096 | 0.0128 | 0.0144 | 0.1277 | 203 | 6300 | 1 | 5 | 5 | 203 | 46.612 | 100 | 100 | 100 | 5.0221 | 0.01 | 0.01 | 0.01 | 0.19912
Hg-205 |  |  | 5 | 5 | 5 | 5 | 5 | 5 | 5 | 5 | 5 | 5 | 5 | 5 | 0.92181 | 0.82963 | 0.88578 | 0.9 | 0.88079 | 0.01 | 0.03 | 0.019 | 0.025 | 0.028 | 0.004 | 0.012 | 0.0076 | 0.01 | 0.0112 | 9.8935e-06 | 205 | 6300 |  | 5 | 5 | 205 | 0.0036111 | 100 | 100 | 100 | 5 | 0.01 | 0.01 | 0.01 | 0.2
Hg-206 | SE |  | 5 | 5 | 5 | 5 | 5 | 5 | 5 | 5 | 5 | 5 | 5 | 5 | 0.90184 | 0.89376 | 0.92255 | 0.92846 | 0.88406 | 0.016 | 0.05 | 0.027 | 0.037 | 0.044 | 0.0064 | 0.02 | 0.0108 | 0.0148 | 0.0176 | 5 | 206 | 6300 |  | 0.13863 | 5 | 206 | 0.0056597 | 2.9574 | 2.9574 | 2.9574 | 1.0709 | 0.36067 | 0.36067 | 0.36067 | 7.2135
Hg-207 |  |  | 5 | 5 | 5 | 5 | 5 | 5 | 5 | 5 | 5 | 5 | 5 | 5 | 0.8678 | 0.95161 | 0.9375 | 0.94828 | 0.92342 | 0.039 | 0.13 | 0.065 | 0.091 | 0.11 | 0.0156 | 0.052 | 0.026 | 0.0364 | 0.044 | 5.5175e-06 | 207 | 6300 |  | 5 | 5 | 207 | 0.0020139 | 100 | 100 | 100 | 5 | 0.01 | 0.01 | 0.01 | 0.2
Ho-150 |  |  | 5 | 5 | 5 | 5 | 5 | 5 | 5 | 5 | 5 | 5 | 5 | 5 | 0.87692 | 0.93293 | 0.93576 | 0.93 | 0.94891 | 0.026 | 0.081 | 0.043 | 0.061 | 0.07 | 0.0104 | 0.0324 | 0.0172 | 0.0244 | 0.028 | 2.4353e-06 | 150 | 930 |  | 5 | 5 | 150 | 0.00088889 | 100 | 100 | 100 | 5 | 0.01 | 0.01 | 0.01 | 0.2
Ho-153 |  |  | 5 | 5 | 5 | 5 | 5 | 5 | 5 | 5 | 5 | 5 | 5 | 5 | 0.89313 | 0.91096 | 0.92986 | 0.93289 | 0.91463 | 0.023 | 0.074 | 0.039 | 0.055 | 0.065 | 0.0092 | 0.0296 | 0.0156 | 0.022 | 0.026 | 3.8242e-06 | 153 | 930 |  | 5 | 5 | 153 | 0.0013958 | 100 | 100 | 100 | 5 | 0.01 | 0.01 | 0.01 | 0.2
Ho-153m |  |  | 5 | 5 | 5 | 5 | 5 | 5 | 5 | 5 | 5 | 5 | 5 | 5 | 0.8975 | 0.91698 | 0.92887 | 0.92632 | 0.91558 | 0.021 | 0.068 | 0.036 | 0.051 | 0.06 | 0.0084 | 0.0272 | 0.0144 | 0.0204 | 0.024 | 1.7694e-05 | 153 | 930 |  | 5 | 5 | 153 | 0.0064583 | 100 | 100 | 100 | 5 | 0.01 | 0.01 | 0.01 | 0.2
Ho-154 |  |  | 5 | 5 | 5 | 5 | 5 | 5 | 5 | 5 | 5 | 5 | 5 | 5 | 0.88 | 0.93706 | 0.93639 | 0.93772 | 0.91385 | 0.026 | 0.085 | 0.044 | 0.061 | 0.073 | 0.0104 | 0.034 | 0.0176 | 0.0244 | 0.0292 | 2.2374e-05 | 154 | 930 |  | 5 | 5 | 154 | 0.0081667 | 100 | 100 | 100 | 5 | 0.01 | 0.01 | 0.01 | 0.2
Ho-154m |  |  | 5 | 5 | 5 | 5 | 5 | 5 | 5 | 5 | 5 | 5 | 5 | 5 | 0.88281 | 0.94863 | 0.93827 | 0.93756 | 0.90511 | 0.024 | 0.073 | 0.039 | 0.054 | 0.064 | 0.0096 | 0.0292 | 0.0156 | 0.0216 | 0.0256 | 5.898e-06 | 154 | 930 |  | 5 | 5 | 154 | 0.0021528 | 100 | 100 | 100 | 5 | 0.01 | 0.01 | 0.01 | 0.2
Ho-155 |  |  | 5 | 5 | 5 | 5 | 5 | 5 | 5 | 5 | 5 | 5 | 5 | 5 | 0.90385 | 0.91414 | 0.93182 | 0.93237 | 0.90991 | 0.022 | 0.083 | 0.04 | 0.058 | 0.071 | 0.0088 | 0.0332 | 0.016 | 0.0232 | 0.0284 | 9.1324e-05 | 155 | 930 | 0.0005 | 5 | 5 | 155 | 0.033333 | 100 | 100 | 100 | 5 | 0.01 | 0.01 | 0.01 | 0.2
Ho-156 |  |  | 5 | 5 | 5 | 5 | 5 | 5 | 5 | 5 | 5 | 5 | 5 | 5 | 0.88144 | 0.92902 | 0.92857 | 0.93939 | 0.92706 | 0.03 | 0.11 | 0.051 | 0.073 | 0.09 | 0.012 | 0.044 | 0.0204 | 0.0292 | 0.036 | 0.00010654 | 156 | 930 |  | 5 | 5 | 156 | 0.038889 | 100 | 100 | 100 | 5 | 0.01 | 0.01 | 0.01 | 0.2
Ho-157 |  |  | 5 | 5 | 5 | 5 | 5 | 5 | 5 | 5 | 5 | 5 | 5 | 5 | 0.90944 | 0.90514 | 0.93023 | 0.92727 | 0.90411 | 0.017 | 0.069 | 0.033 | 0.049 | 0.06 | 0.0068 | 0.0276 | 0.0132 | 0.0196 | 0.024 | 2.3973e-05 | 157 | 930 | 0.0005 | 5 | 5 | 157 | 0.00875 | 100 | 100 | 100 | 5 | 0.01 | 0.01 | 0.01 | 0.2
Ho-159 |  |  | 5 | 5 | 5 | 5 | 5 | 5 | 5 | 5 | 5 | 5 | 5 | 5 | 0.9255 | 0.8913 | 0.92162 | 0.91549 | 0.90463 | 0.01 | 0.048 | 0.022 | 0.033 | 0.042 | 0.004 | 0.0192 | 0.0088 | 0.0132 | 0.0168 | 6.2881e-05 | 159 | 930 | 0.0005 | 5 | 5 | 159 | 0.022951 | 100 | 100 | 100 | 5 | 0.01 | 0.01 | 0.01 | 0.2
Ho-160 |  |  | 5 | 5 | 5 | 5 | 5 | 5 | 5 | 5 | 5 | 5 | 5 | 5 | 0.88318 | 0.93291 | 0.93333 | 0.93078 | 0.94118 | 0.028 | 0.093 | 0.048 | 0.068 | 0.083 | 0.0112 | 0.0372 | 0.0192 | 0.0272 | 0.0332 | 4.8706e-05 | 160 | 930 |  | 5 | 5 | 160 | 0.017778 | 100 | 100 | 100 | 5 | 0.01 | 0.01 | 0.01 | 0.2
Ho-161 |  |  | 5 | 5 | 5 | 5 | 5 | 5 | 5 | 5 | 5 | 5 | 5 | 5 | 0.97938 | 0.90074 | 0.95326 | 0.92506 | 0.90857 | 0.00021 | 0.0036 | 0.001 | 0.0021 | 0.0032 | 8.4e-05 | 0.00144 | 0.0004 | 0.00084 | 0.00128 | 0.00028311 | 161 | 930 | 0.0005 | 5 | 5 | 161 | 0.10333 | 100 | 100 | 100 | 5 | 0.01 | 0.01 | 0.01 | 0.2
Ho-162 |  |  | 5 | 5 | 5 | 5 | 5 | 5 | 5 | 5 | 5 | 5 | 5 | 5 | 0.93304 | 0.92399 | 0.93701 | 0.9296 | 0.91496 | 0.015 | 0.094 | 0.037 | 0.06 | 0.079 | 0.006 | 0.0376 | 0.0148 | 0.024 | 0.0316 | 2.8539e-05 | 162 | 930 | 0.0005 | 5 | 5 | 162 | 0.010417 | 100 | 100 | 100 | 5 | 0.01 | 0.01 | 0.01 | 0.2
Ho-162m |  |  | 5 | 5 | 5 | 5 | 5 | 5 | 5 | 5 | 5 | 5 | 5 | 5 | 0.89804 | 0.92075 | 0.93103 | 0.93382 | 0.91216 | 0.024 | 0.1 | 0.047 | 0.069 | 0.087 | 0.0096 | 0.04 | 0.0188 | 0.0276 | 0.0348 | 0.00012747 | 162 | 930 | 0.0005 | 5 | 5 | 162 | 0.046528 | 100 | 100 | 100 | 5 | 0.01 | 0.01 | 0.01 | 0.2
Ho-163 |  |  | 5 | 5 | 5 | 5 | 5 | 5 | 5 | 5 | 5 | 5 | 5 | 5 | 1 | 0.92727 | 0.99788 | 0.97872 | 0.95793 | 0 | 0 | 0 | 0 | 0 | 0 | 0 | 0 | 0 | 0 | 4570 | 163 | 930 |  | 5 | 5 | 163 | 1668050 | 33022.6082 | 33022.6082 | 33022.6082 | 32975.083 | 3.0282e-05 | 3.0282e-05 | 3.0282e-05 | 3.0326e-05
Ho-164 |  |  | 5 | 5 | 5 | 5 | 5 | 5 | 5 | 5 | 5 | 5 | 5 | 5 | 0.96786 | 0.90141 | 0.94848 | 0.91705 | 0.90539 | 6.7e-05 | 0.00066 | 0.00027 | 0.00048 | 0.00063 | 2.68e-05 | 0.000264 | 0.000108 | 0.000192 | 0.000252 | 5.5175e-05 | 164 | 930 | 0.0005 | 5 | 5 | 164 | 0.020139 | 100 | 100 | 100 | 5 | 0.01 | 0.01 | 0.01 | 0.2
Ho-164m |  |  | 5 | 5 | 5 | 5 | 5 | 5 | 5 | 5 | 5 | 5 | 5 | 5 | 0.97633 | 0.89091 | 0.94986 | 0.91496 | 0.89437 | 6.2e-06 | 7e-05 | 3e-05 | 5.7e-05 | 6.7e-05 | 2.48e-06 | 2.8e-05 | 1.2e-05 | 2.28e-05 | 2.68e-05 | 7.2298e-05 | 164 | 930 | 0.0005 | 5 | 5 | 164 | 0.026389 | 100 | 100 | 100 | 5 | 0.01 | 0.01 | 0.01 | 0.2
Ho-166 |  |  | 5 | 5 | 5 | 5 | 5 | 5 | 5 | 5 | 5 | 5 | 5 | 5 | 0.92412 | 0.93525 | 0.9304 | 0.92308 | 0.91034 | 0.014 | 0.11 | 0.043 | 0.068 | 0.093 | 0.0056 | 0.044 | 0.0172 | 0.0272 | 0.0372 | 0.0030594 | 166 | 930 | 0.0005 | 5 | 5 | 166 | 1.1167 | 100 | 100 | 100 | 5 | 0.01 | 0.01 | 0.01 | 0.2
Ho-166m |  |  | 5 | 5 | 5 | 5 | 5 | 5 | 5 | 5 | 5 | 5 | 5 | 5 | 0.88725 | 0.91645 | 0.93077 | 0.92513 | 0.93056 | 0.025 | 0.081 | 0.042 | 0.059 | 0.07 | 0.01 | 0.0324 | 0.0168 | 0.0236 | 0.028 | 1200 | 166 | 930 | 0.0005 | 5 | 5 | 166 | 438000 | 8708.1049 | 8708.1049 | 8708.1049 | 8660.5089 | 0.00011484 | 0.00011484 | 0.00011484 | 0.00011547
Ho-167 |  |  | 5 | 5 | 5 | 5 | 5 | 5 | 5 | 5 | 5 | 5 | 5 | 5 | 0.89431 | 0.92353 | 0.92903 | 0.93514 | 0.87048 | 0.016 | 0.049 | 0.028 | 0.038 | 0.044 | 0.0064 | 0.0196 | 0.0112 | 0.0152 | 0.0176 | 0.00035388 | 167 | 930 | 0.0005 | 5 | 5 | 167 | 0.12917 | 100 | 100 | 100 | 5 | 0.01 | 0.01 | 0.01 | 0.2
Ho-168 |  |  | 5 | 5 | 5 | 5 | 5 | 5 | 5 | 5 | 5 | 5 | 5 | 5 | 0.88148 | 0.93171 | 0.93558 | 0.92995 | 0.94298 | 0.029 | 0.096 | 0.048 | 0.069 | 0.083 | 0.0116 | 0.0384 | 0.0192 | 0.0276 | 0.0332 | 5.6887e-06 | 168 | 930 |  | 5 | 5 | 168 | 0.0020764 | 100 | 100 | 100 | 5 | 0.01 | 0.01 | 0.01 | 0.2
Ho-168m |  |  | 5 | 5 | 5 | 5 | 5 | 5 | 5 | 5 | 5 | 5 | 5 | 5 | 0.98315 | 0.88994 | 0.95283 | 0.917 | 0.89756 | 2.2e-06 | 3.7e-05 | 1.7e-05 | 3.2e-05 | 3.5e-05 | 8.8e-07 | 1.48e-05 | 6.8e-06 | 1.28e-05 | 1.4e-05 | 4.1857e-06 | 168 | 930 |  | 5 | 5 | 168 | 0.0015278 | 100 | 100 | 100 | 5 | 0.01 | 0.01 | 0.01 | 0.2
Ho-170 |  |  | 5 | 5 | 5 | 5 | 5 | 5 | 5 | 5 | 5 | 5 | 5 | 5 | 0.88095 | 0.9325 | 0.93233 | 0.93392 | 0.93034 | 0.029 | 0.096 | 0.049 | 0.07 | 0.086 | 0.0116 | 0.0384 | 0.0196 | 0.028 | 0.0344 | 5.2511e-06 | 170 | 930 |  | 5 | 5 | 170 | 0.0019167 | 100 | 100 | 100 | 5 | 0.01 | 0.01 | 0.01 | 0.2
I-118 |  |  | 5 | 5 | 5 | 5 | 5 | 5 | 5 | 5 | 5 | 5 | 5 | 5 | 0.87692 | 0.93137 | 0.93637 | 0.93097 | 0.94286 | 0.027 | 0.085 | 0.045 | 0.063 | 0.074 | 0.0108 | 0.034 | 0.018 | 0.0252 | 0.0296 | 2.6065e-05 | 118 | 0 |  | 5 | 5 | 118 | 0.0095139 | 100 | 100 | 100 | 5 | 0.01 | 0.01 | 0.01 | 0.2
I-118m |  |  | 5 | 5 | 5 | 5 | 5 | 5 | 5 | 5 | 5 | 5 | 5 | 5 | 0.88022 | 0.92754 | 0.93478 | 0.92857 | 0.94271 | 0.028 | 0.087 | 0.046 | 0.065 | 0.077 | 0.0112 | 0.0348 | 0.0184 | 0.026 | 0.0308 | 1.6172e-05 | 118 | 0 |  | 5 | 5 | 118 | 0.0059028 | 100 | 100 | 100 | 5 | 0.01 | 0.01 | 0.01 | 0.2
I-119 |  |  | 5 | 5 | 5 | 5 | 5 | 5 | 5 | 5 | 5 | 5 | 5 | 5 | 0.91262 | 0.85567 | 0.9195 | 0.92553 | 0.89519 | 0.021 | 0.063 | 0.035 | 0.049 | 0.056 | 0.0084 | 0.0252 | 0.014 | 0.0196 | 0.0224 | 3.6339e-05 | 119 | 0 |  | 5 | 5 | 119 | 0.013264 | 100 | 100 | 100 | 5 | 0.01 | 0.01 | 0.01 | 0.2
I-120 |  |  | 5 | 5 | 5 | 5 | 5 | 5 | 5 | 5 | 5 | 5 | 5 | 5 | 0.86667 | 0.9488 | 0.94161 | 0.94958 | 0.94538 | 0.036 | 0.13 | 0.06 | 0.085 | 0.11 | 0.0144 | 0.052 | 0.024 | 0.034 | 0.044 | 0.00015525 | 120 | 0 | 1 | 5 | 5 | 120 | 0.056667 | 100 | 100 | 100 | 5 | 0.01 | 0.01 | 0.01 | 0.2
I-120m |  |  | 5 | 5 | 5 | 5 | 5 | 5 | 5 | 5 | 5 | 5 | 5 | 5 | 0.87651 | 0.93182 | 0.93897 | 0.93077 | 0.94313 | 0.03 | 0.1 | 0.05 | 0.07 | 0.085 | 0.012 | 0.04 | 0.02 | 0.028 | 0.034 | 0.00010084 | 120 | 0 | 1 | 5 | 5 | 120 | 0.036806 | 100 | 100 | 100 | 5 | 0.01 | 0.01 | 0.01 | 0.2
I-121 |  |  | 5 | 5 | 5 | 5 | 5 | 5 | 5 | 5 | 5 | 5 | 5 | 5 | 0.92918 | 0.85235 | 0.91489 | 0.9172 | 0.89867 | 0.015 | 0.052 | 0.029 | 0.041 | 0.047 | 0.006 | 0.0208 | 0.0116 | 0.0164 | 0.0188 | 0.00024201 | 121 | 0 | 1 | 5 | 5 | 121 | 0.088333 | 100 | 100 | 100 | 5 | 0.01 | 0.01 | 0.01 | 0.2
I-122 |  |  | 5 | 5 | 5 | 5 | 5 | 5 | 5 | 5 | 5 | 5 | 5 | 5 | 0.8914 | 0.93081 | 0.94118 | 0.93208 | 0.94419 | 0.023 | 0.071 | 0.039 | 0.054 | 0.062 | 0.0092 | 0.0284 | 0.0156 | 0.0216 | 0.0248 | 6.9064e-06 | 122 | 0 |  | 5 | 5 | 122 | 0.0025208 | 100 | 100 | 100 | 5 | 0.01 | 0.01 | 0.01 | 0.2
I-123 |  |  | 5 | 5 | 5 | 5 | 5 | 5 | 5 | 5 | 5 | 5 | 5 | 5 | 0.94848 | 0.83721 | 0.90526 | 0.89638 | 0.89308 | 0.0053 | 0.024 | 0.013 | 0.019 | 0.022 | 0.00212 | 0.0096 | 0.0052 | 0.0076 | 0.0088 | 0.0015148 | 123 | 0 | 1 | 5 | 5 | 123 | 0.55292 | 100 | 100 | 100 | 5 | 0.01 | 0.01 | 0.01 | 0.2
I-124 |  |  | 5 | 5 | 5 | 5 | 5 | 5 | 5 | 5 | 5 | 5 | 5 | 5 | 0.88624 | 0.92995 | 0.93878 | 0.93612 | 0.94196 | 0.029 | 0.1 | 0.051 | 0.073 | 0.088 | 0.0116 | 0.04 | 0.0204 | 0.0292 | 0.0352 | 0.011441 | 124 | 0 | 1 | 5 | 5 | 124 | 4.176 | 100 | 100 | 100 | 5 | 0.01 | 0.01 | 0.01 | 0.2
I-125 |  |  | 5 | 5 | 5 | 5 | 5 | 5 | 5 | 5 | 5 | 5 | 5 | 5 | 0.99598 | 0.89474 | 0.97222 | 0.96419 | 0.93651 | 1.4e-10 | 7.3e-10 | 6.7e-10 | 1.1e-09 | 1.1e-09 | 5.6e-11 | 2.92e-10 | 2.68e-10 | 4.4e-10 | 4.4e-10 | 0.16274 | 125 | 0 | 1 | 5 | 5 | 125 | 59.4 | 100 | 100 | 100 | 5.0717 | 0.01 | 0.01 | 0.01 | 0.19717
I-126 |  |  | 5 | 5 | 5 | 5 | 5 | 5 | 5 | 5 | 5 | 5 | 5 | 5 | 0.89286 | 0.93814 | 0.94167 | 0.93365 | 0.92174 | 0.022 | 0.074 | 0.039 | 0.055 | 0.065 | 0.0088 | 0.0296 | 0.0156 | 0.022 | 0.026 | 0.035425 | 126 | 0 | 1 | 5 | 5 | 126 | 12.93 | 100 | 100 | 100 | 5 | 0.01 | 0.01 | 0.01 | 0.2
I-128 |  |  | 5 | 5 | 5 | 5 | 5 | 5 | 5 | 5 | 5 | 5 | 5 | 5 | 0.89019 | 0.96633 | 0.94599 | 0.94048 | 0.8984 | 0.02 | 0.063 | 0.035 | 0.049 | 0.056 | 0.008 | 0.0252 | 0.014 | 0.0196 | 0.0224 | 4.7546e-05 | 128 | 0 | 1 | 5 | 5 | 128 | 0.017354 | 100 | 100 | 100 | 5 | 0.01 | 0.01 | 0.01 | 0.2
I-129 |  |  | 5 | 5 | 5 | 5 | 5 | 5 | 5 | 5 | 5 | 5 | 5 | 5 | 0.992 | 0.875 | 0.98067 | 0.9619 | 0.9473 | 9.5e-10 | 4.3e-09 | 4e-09 | 6.1e-09 | 6.2e-09 | 3.8e-10 | 1.72e-09 | 1.6e-09 | 2.44e-09 | 2.48e-09 | 15700000 | 129 | 0 | 1 | 5 | 5 | 129 | 5730500000 | 113275663.2689 | 113275663.2689 | 113275663.2689 | 113275615.7026 | 8.828e-09 | 8.828e-09 | 8.828e-09 | 8.828e-09
I-130 |  |  | 5 | 5 | 5 | 5 | 5 | 5 | 5 | 5 | 5 | 5 | 5 | 5 | 0.87925 | 0.93058 | 0.93491 | 0.92621 | 0.94159 | 0.027 | 0.083 | 0.044 | 0.062 | 0.073 | 0.0108 | 0.0332 | 0.0176 | 0.0248 | 0.0292 | 0.001411 | 130 | 0 | 1 | 5 | 5 | 130 | 0.515 | 100 | 100 | 100 | 5 | 0.01 | 0.01 | 0.01 | 0.2
I-130m |  |  | 5 | 5 | 5 | 5 | 5 | 5 | 5 | 5 | 5 | 5 | 5 | 5 | 0.90184 | 0.93267 | 0.94334 | 0.93223 | 0.93493 | 0.02 | 0.079 | 0.04 | 0.059 | 0.069 | 0.008 | 0.0316 | 0.016 | 0.0236 | 0.0276 | 1.6819e-05 | 130 | 0 |  | 5 | 5 | 130 | 0.0061389 | 100 | 100 | 100 | 5 | 0.01 | 0.01 | 0.01 | 0.2
I-131 |  |  | 5 | 5 | 5 | 5 | 5 | 5 | 5 | 5 | 5 | 5 | 5 | 5 | 0.88377 | 0.94798 | 0.93671 | 0.93684 | 0.88148 | 0.02 | 0.051 | 0.033 | 0.043 | 0.049 | 0.008 | 0.0204 | 0.0132 | 0.0172 | 0.0196 | 0.021975 | 131 | 0 | 1 | 5 | 5 | 131 | 8.0207 | 100 | 100 | 100 | 5 | 0.01 | 0.01 | 0.01 | 0.2
I-132 |  |  | 5 | 5 | 5 | 5 | 5 | 5 | 5 | 5 | 5 | 5 | 5 | 5 | 0.87912 | 0.93208 | 0.93714 | 0.92617 | 0.94719 | 0.03 | 0.096 | 0.049 | 0.07 | 0.083 | 0.012 | 0.0384 | 0.0196 | 0.028 | 0.0332 | 0.00026199 | 132 | 0 | 1 | 5 | 5 | 132 | 0.095625 | 100 | 100 | 100 | 5 | 0.01 | 0.01 | 0.01 | 0.2
I-132m |  |  | 5 | 5 | 5 | 5 | 5 | 5 | 5 | 5 | 5 | 5 | 5 | 5 | 0.90147 | 0.9125 | 0.9338 | 0.92308 | 0.94878 | 0.022 | 0.08 | 0.041 | 0.059 | 0.07 | 0.0088 | 0.032 | 0.0164 | 0.0236 | 0.028 | 0.00015833 | 132 | 0 | 1 | 5 | 5 | 132 | 0.057792 | 100 | 100 | 100 | 5 | 0.01 | 0.01 | 0.01 | 0.2
I-133 |  |  | 5 | 5 | 5 | 5 | 5 | 5 | 5 | 5 | 5 | 5 | 5 | 5 | 0.88073 | 0.9395 | 0.93827 | 0.92905 | 0.93252 | 0.026 | 0.077 | 0.042 | 0.059 | 0.068 | 0.0104 | 0.0308 | 0.0168 | 0.0236 | 0.0272 | 0.0023744 | 133 | 0 | 1 | 5 | 5 | 133 | 0.86667 | 100 | 100 | 100 | 5 | 0.01 | 0.01 | 0.01 | 0.2
I-134 |  |  | 5 | 5 | 5 | 5 | 5 | 5 | 5 | 5 | 5 | 5 | 5 | 5 | 0.87662 | 0.94215 | 0.93909 | 0.93333 | 0.93713 | 0.033 | 0.1 | 0.053 | 0.075 | 0.091 | 0.0132 | 0.04 | 0.0212 | 0.03 | 0.0364 | 9.9886e-05 | 134 | 0 | 1 | 5 | 5 | 134 | 0.036458 | 100 | 100 | 100 | 5 | 0.01 | 0.01 | 0.01 | 0.2
I-134m |  |  | 5 | 5 | 5 | 5 | 5 | 5 | 5 | 5 | 5 | 5 | 5 | 5 | 0.92934 | 0.85333 | 0.92473 | 0.93464 | 0.88916 | 0.012 | 0.046 | 0.025 | 0.036 | 0.042 | 0.0048 | 0.0184 | 0.01 | 0.0144 | 0.0168 | 6.8493e-06 | 134 | 0 |  | 5 | 5 | 134 | 0.0025 | 100 | 100 | 100 | 5 | 0.01 | 0.01 | 0.01 | 0.2
I-135 |  |  | 5 | 5 | 5 | 5 | 5 | 5 | 5 | 5 | 5 | 5 | 5 | 5 | 0.86857 | 0.94467 | 0.9386 | 0.94653 | 0.92658 | 0.04 | 0.13 | 0.065 | 0.091 | 0.11 | 0.016 | 0.052 | 0.026 | 0.0364 | 0.044 | 0.00075 | 135 | 0 | 1 | 5 | 5 | 135 | 0.27375 | 100 | 100 | 100 | 5 | 0.01 | 0.01 | 0.01 | 0.2
In-103 |  |  | 5 | 5 | 5 | 5 | 5 | 5 | 5 | 5 | 5 | 5 | 5 | 5 | 0.86765 | 0.93901 | 0.93233 | 0.94417 | 0.94092 | 0.033 | 0.11 | 0.054 | 0.077 | 0.094 | 0.0132 | 0.044 | 0.0216 | 0.0308 | 0.0376 | 1.9026e-06 | 103 | 480 |  | 5 | 5 | 103 | 0.00069444 | 100 | 100 | 100 | 5 | 0.01 | 0.01 | 0.01 | 0.2
In-105 |  |  | 5 | 5 | 5 | 5 | 5 | 5 | 5 | 5 | 5 | 5 | 5 | 5 | 0.87681 | 0.93333 | 0.93446 | 0.9382 | 0.93624 | 0.029 | 0.099 | 0.049 | 0.069 | 0.083 | 0.0116 | 0.0396 | 0.0196 | 0.0276 | 0.0332 | 9.6461e-06 | 105 | 480 |  | 5 | 5 | 105 | 0.0035208 | 100 | 100 | 100 | 5 | 0.01 | 0.01 | 0.01 | 0.2
In-106 |  |  | 5 | 5 | 5 | 5 | 5 | 5 | 5 | 5 | 5 | 5 | 5 | 5 | 0.88024 | 0.9375 | 0.93427 | 0.93023 | 0.9425 | 0.029 | 0.089 | 0.047 | 0.066 | 0.079 | 0.0116 | 0.0356 | 0.0188 | 0.0264 | 0.0316 | 1.1796e-05 | 106 | 480 |  | 5 | 5 | 106 | 0.0043056 | 100 | 100 | 100 | 5 | 0.01 | 0.01 | 0.01 | 0.2
In-106m |  |  | 5 | 5 | 5 | 5 | 5 | 5 | 5 | 5 | 5 | 5 | 5 | 5 | 0.86408 | 0.94124 | 0.9403 | 0.94634 | 0.95269 | 0.035 | 0.12 | 0.057 | 0.081 | 0.099 | 0.014 | 0.048 | 0.0228 | 0.0324 | 0.0396 | 9.8935e-06 | 106 | 480 |  | 5 | 5 | 106 | 0.0036111 | 100 | 100 | 100 | 5 | 0.01 | 0.01 | 0.01 | 0.2
In-107 |  |  | 5 | 5 | 5 | 5 | 5 | 5 | 5 | 5 | 5 | 5 | 5 | 5 | 0.87591 | 0.93671 | 0.93671 | 0.94605 | 0.92857 | 0.032 | 0.12 | 0.056 | 0.078 | 0.097 | 0.0128 | 0.048 | 0.0224 | 0.0312 | 0.0388 | 6.1644e-05 | 107 | 480 |  | 5 | 5 | 107 | 0.0225 | 100 | 100 | 100 | 5 | 0.01 | 0.01 | 0.01 | 0.2
In-108 |  |  | 5 | 5 | 5 | 5 | 5 | 5 | 5 | 5 | 5 | 5 | 5 | 5 | 0.87699 | 0.93605 | 0.93571 | 0.93491 | 0.93624 | 0.032 | 0.1 | 0.053 | 0.075 | 0.091 | 0.0128 | 0.04 | 0.0212 | 0.03 | 0.0364 | 0.00011035 | 108 | 480 |  | 5 | 5 | 108 | 0.040278 | 100 | 100 | 100 | 5 | 0.01 | 0.01 | 0.01 | 0.2
In-108m |  |  | 5 | 5 | 5 | 5 | 5 | 5 | 5 | 5 | 5 | 5 | 5 | 5 | 0.86463 | 0.94904 | 0.9396 | 0.9517 | 0.95594 | 0.04 | 0.15 | 0.067 | 0.095 | 0.12 | 0.016 | 0.06 | 0.0268 | 0.038 | 0.048 | 7.5342e-05 | 108 | 480 |  | 5 | 5 | 108 | 0.0275 | 100 | 100 | 100 | 5 | 0.01 | 0.01 | 0.01 | 0.2
In-109 |  |  | 5 | 5 | 5 | 5 | 5 | 5 | 5 | 5 | 5 | 5 | 5 | 5 | 0.90534 | 0.90175 | 0.92629 | 0.9308 | 0.91772 | 0.023 | 0.086 | 0.043 | 0.061 | 0.075 | 0.0092 | 0.0344 | 0.0172 | 0.0244 | 0.03 | 0.00047945 | 109 | 480 | 0.02 | 5 | 5 | 109 | 0.175 | 100 | 100 | 100 | 5 | 0.01 | 0.01 | 0.01 | 0.2
In-109m |  |  | 5 | 5 | 5 | 5 | 5 | 5 | 5 | 5 | 5 | 5 | 5 | 5 | 0.88598 | 0.91349 | 0.93402 | 0.91919 | 0.9625 | 0.026 | 0.08 | 0.043 | 0.061 | 0.072 | 0.0104 | 0.032 | 0.0172 | 0.0244 | 0.0288 | 2.5495e-06 | 109 | 480 |  | 5 | 5 | 109 | 0.00093056 | 100 | 100 | 100 | 5 | 0.01 | 0.01 | 0.01 | 0.2
In-110 |  |  | 5 | 5 | 5 | 5 | 5 | 5 | 5 | 5 | 5 | 5 | 5 | 5 | 0.88114 | 0.93103 | 0.93827 | 0.93151 | 0.94527 | 0.029 | 0.094 | 0.049 | 0.07 | 0.084 | 0.0116 | 0.0376 | 0.0196 | 0.028 | 0.0336 | 0.00055936 | 110 | 480 | 0.02 | 5 | 5 | 110 | 0.20417 | 100 | 100 | 100 | 5 | 0.01 | 0.01 | 0.01 | 0.2
In-110m |  |  | 5 | 5 | 5 | 5 | 5 | 5 | 5 | 5 | 5 | 5 | 5 | 5 | 0.88596 | 0.92825 | 0.93897 | 0.93349 | 0.95417 | 0.028 | 0.094 | 0.047 | 0.067 | 0.08 | 0.0112 | 0.0376 | 0.0188 | 0.0268 | 0.032 | 0.00013147 | 110 | 480 | 0.02 | 5 | 5 | 110 | 0.047986 | 100 | 100 | 100 | 5 | 0.01 | 0.01 | 0.01 | 0.2
In-111 |  |  | 5 | 5 | 5 | 5 | 5 | 5 | 5 | 5 | 5 | 5 | 5 | 5 | 0.93661 | 0.81429 | 0.89817 | 0.90741 | 0.87826 | 0.0092 | 0.026 | 0.018 | 0.024 | 0.027 | 0.00368 | 0.0104 | 0.0072 | 0.0096 | 0.0108 | 0.0076841 | 111 | 480 | 0.02 | 5 | 5 | 111 | 2.8047 | 100 | 100 | 100 | 5 | 0.01 | 0.01 | 0.01 | 0.2
In-111m |  |  | 5 | 5 | 5 | 5 | 5 | 5 | 5 | 5 | 5 | 5 | 5 | 5 | 0.88506 | 0.93519 | 0.93734 | 0.92672 | 0.92913 | 0.023 | 0.069 | 0.038 | 0.054 | 0.062 | 0.0092 | 0.0276 | 0.0152 | 0.0216 | 0.0248 | 1.465e-05 | 111 | 480 |  | 5 | 5 | 111 | 0.0053472 | 100 | 100 | 100 | 5 | 0.01 | 0.01 | 0.01 | 0.2
In-112 |  |  | 5 | 5 | 5 | 5 | 5 | 5 | 5 | 5 | 5 | 5 | 5 | 5 | 0.94094 | 0.92308 | 0.94831 | 0.92885 | 0.95276 | 0.02 | 0.069 | 0.037 | 0.053 | 0.061 | 0.008 | 0.0276 | 0.0148 | 0.0212 | 0.0244 | 2.8482e-05 | 112 | 480 | 0.02 | 5 | 5 | 112 | 0.010396 | 100 | 100 | 100 | 5 | 0.01 | 0.01 | 0.01 | 0.2
In-112m |  |  | 5 | 5 | 5 | 5 | 5 | 5 | 5 | 5 | 5 | 5 | 5 | 5 | 0.98438 | 0.86486 | 0.93986 | 0.92208 | 0.90619 | 0.0014 | 0.015 | 0.0068 | 0.012 | 0.014 | 0.00056 | 0.006 | 0.00272 | 0.0048 | 0.0056 | 3.9117e-05 | 112 | 480 |  | 5 | 5 | 112 | 0.014278 | 100 | 100 | 100 | 5 | 0.01 | 0.01 | 0.01 | 0.2
In-113m |  |  | 5 | 5 | 5 | 5 | 5 | 5 | 5 | 5 | 5 | 5 | 5 | 5 | 0.88889 | 1 | 0.94714 | 0.94656 | 0.87162 | 0.017 | 0.054 | 0.032 | 0.042 | 0.049 | 0.0068 | 0.0216 | 0.0128 | 0.0168 | 0.0196 | 0.00018926 | 113 | 480 | 0.02 | 5 | 5 | 113 | 0.069079 | 100 | 100 | 100 | 5 | 0.01 | 0.01 | 0.01 | 0.2
In-114 |  |  | 5 | 5 | 5 | 5 | 5 | 5 | 5 | 5 | 5 | 5 | 5 | 5 | 0.89623 | 0.94393 | 0.94149 | 0.9434 | 0.92637 | 0.029 | 0.12 | 0.057 | 0.083 | 0.1 | 0.0116 | 0.048 | 0.0228 | 0.0332 | 0.04 | 2.2799e-06 | 114 | 480 |  | 5 | 5 | 114 | 0.00083218 | 100 | 100 | 100 | 5 | 0.01 | 0.01 | 0.01 | 0.2
In-114m |  |  | 5 | 5 | 5 | 5 | 5 | 5 | 5 | 5 | 5 | 5 | 5 | 5 | 0.94231 | 0.88127 | 0.92985 | 0.92148 | 0.92237 | 0.011 | 0.057 | 0.028 | 0.043 | 0.05 | 0.0044 | 0.0228 | 0.0112 | 0.0172 | 0.02 | 0.13564 | 114 | 480 | 0.02 | 5 | 5 | 114 | 49.51 | 100 | 100 | 100 | 5.0304 | 0.01 | 0.01 | 0.01 | 0.19879
In-115 |  |  | 5 | 5 | 5 | 5 | 5 | 5 | 5 | 5 | 5 | 5 | 5 | 5 | 0.9 | 0.9 | 0.9 | 0.9 | 0.9 | 0 | 0 | 0 | 0 | 0 | 0 | 0 | 0 | 0 | 0 | 441000000000000 | 115 | 480 | 0.02 | 5 | 5 | 115 | 1.6096e+17 | 3.1828e+15 | 3.1828e+15 | 3.1828e+15 | 3.2169e+15 | 3.1419e-16 | 3.1419e-16 | 3.1419e-16 | 3.1086e-16
In-115m |  |  | 5 | 5 | 5 | 5 | 5 | 5 | 5 | 5 | 5 | 5 | 5 | 5 | 0.91538 | 0.92696 | 0.9404 | 0.94272 | 0.87312 | 0.013 | 0.049 | 0.027 | 0.037 | 0.043 | 0.0052 | 0.0196 | 0.0108 | 0.0148 | 0.0172 | 0.0005121 | 115 | 480 | 0.02 | 5 | 5 | 115 | 0.18692 | 100 | 100 | 100 | 5 | 0.01 | 0.01 | 0.01 | 0.2
In-116m |  |  | 5 | 5 | 5 | 5 | 5 | 5 | 5 | 5 | 5 | 5 | 5 | 5 | 0.86545 | 0.94783 | 0.93855 | 0.9537 | 0.92718 | 0.039 | 0.13 | 0.064 | 0.09 | 0.11 | 0.0156 | 0.052 | 0.0256 | 0.036 | 0.044 | 0.00010352 | 116 | 480 | 0.02 | 5 | 5 | 116 | 0.037785 | 100 | 100 | 100 | 5 | 0.01 | 0.01 | 0.01 | 0.2
In-117 |  |  | 5 | 5 | 5 | 5 | 5 | 5 | 5 | 5 | 5 | 5 | 5 | 5 | 0.89052 | 0.90596 | 0.92119 | 0.91354 | 0.92513 | 0.021 | 0.063 | 0.034 | 0.048 | 0.055 | 0.0084 | 0.0252 | 0.0136 | 0.0192 | 0.022 | 8.2192e-05 | 117 | 480 | 0.02 | 5 | 5 | 117 | 0.03 | 100 | 100 | 100 | 5 | 0.01 | 0.01 | 0.01 | 0.2
In-117m |  |  | 5 | 5 | 5 | 5 | 5 | 5 | 5 | 5 | 5 | 5 | 5 | 5 | 0.92466 | 0.87617 | 0.91686 | 0.921 | 0.87938 | 0.011 | 0.04 | 0.022 | 0.03 | 0.035 | 0.0044 | 0.016 | 0.0088 | 0.012 | 0.014 | 0.00022108 | 117 | 480 | 0.02 | 5 | 5 | 117 | 0.080694 | 100 | 100 | 100 | 5 | 0.01 | 0.01 | 0.01 | 0.2
In-118 |  |  | 5 | 5 | 5 | 5 | 5 | 5 | 5 | 5 | 5 | 5 | 5 | 5 | 0.86659 | 0.94505 | 0.93684 | 0.94477 | 0.92857 | 0.039 | 0.12 | 0.063 | 0.088 | 0.11 | 0.0156 | 0.048 | 0.0252 | 0.0352 | 0.044 | 1.5855e-07 | 118 | 480 |  | 5 | 5 | 118 | 5.787e-05 | 100 | 100 | 100 | 5 | 0.01 | 0.01 | 0.01 | 0.2
In-118m |  |  | 5 | 5 | 5 | 5 | 5 | 5 | 5 | 5 | 5 | 5 | 5 | 5 | 0.86916 | 0.93846 | 0.9372 | 0.944 | 0.93333 | 0.036 | 0.11 | 0.059 | 0.082 | 0.1 | 0.0144 | 0.044 | 0.0236 | 0.0328 | 0.04 | 8.3029e-06 | 118 | 480 |  | 5 | 5 | 118 | 0.0030306 | 100 | 100 | 100 | 5 | 0.01 | 0.01 | 0.01 | 0.2
In-119 |  |  | 5 | 5 | 5 | 5 | 5 | 5 | 5 | 5 | 5 | 5 | 5 | 5 | 0.88442 | 0.92798 | 0.9375 | 0.92643 | 0.95 | 0.028 | 0.092 | 0.046 | 0.067 | 0.079 | 0.0112 | 0.0368 | 0.0184 | 0.0268 | 0.0316 | 4.5662e-06 | 119 | 480 |  | 5 | 5 | 119 | 0.0016667 | 100 | 100 | 100 | 5 | 0.01 | 0.01 | 0.01 | 0.2
In-119m |  |  | 5 | 5 | 5 | 5 | 5 | 5 | 5 | 5 | 5 | 5 | 5 | 5 | 0.89503 | 0.93831 | 0.93866 | 0.94444 | 0.92353 | 0.028 | 0.11 | 0.055 | 0.078 | 0.097 | 0.0112 | 0.044 | 0.022 | 0.0312 | 0.0388 | 3.4247e-05 | 119 | 480 | 0.02 | 5 | 5 | 119 | 0.0125 | 100 | 100 | 100 | 5 | 0.01 | 0.01 | 0.01 | 0.2
In-121 |  |  | 5 | 5 | 5 | 5 | 5 | 5 | 5 | 5 | 5 | 5 | 5 | 5 | 0.87321 | 0.942 | 0.93812 | 0.93488 | 0.9375 | 0.032 | 0.099 | 0.052 | 0.074 | 0.089 | 0.0128 | 0.0396 | 0.0208 | 0.0296 | 0.0356 | 7.325e-07 | 121 | 480 |  | 5 | 5 | 121 | 0.00026736 | 100 | 100 | 100 | 5 | 0.01 | 0.01 | 0.01 | 0.2
In-121m |  |  | 5 | 5 | 5 | 5 | 5 | 5 | 5 | 5 | 5 | 5 | 5 | 5 | 0.94737 | 0.94425 | 0.94329 | 0.93447 | 0.91329 | 0.013 | 0.11 | 0.04 | 0.069 | 0.094 | 0.0052 | 0.044 | 0.016 | 0.0276 | 0.0376 | 7.382e-06 | 121 | 480 |  | 5 | 5 | 121 | 0.0026944 | 100 | 100 | 100 | 5 | 0.01 | 0.01 | 0.01 | 0.2
Ir-180 |  |  | 5 | 5 | 5 | 5 | 5 | 5 | 5 | 5 | 5 | 5 | 5 | 5 | 0.89147 | 0.91932 | 0.9268 | 0.92418 | 0.92164 | 0.023 | 0.074 | 0.039 | 0.056 | 0.065 | 0.0092 | 0.0296 | 0.0156 | 0.0224 | 0.026 | 2.8539e-06 | 180 | 3 |  | 5 | 5 | 180 | 0.0010417 | 100 | 100 | 100 | 5 | 0.01 | 0.01 | 0.01 | 0.2
Ir-182 |  |  | 5 | 5 | 5 | 5 | 5 | 5 | 5 | 5 | 5 | 5 | 5 | 5 | 0.89286 | 0.91787 | 0.92439 | 0.92891 | 0.91453 | 0.023 | 0.078 | 0.041 | 0.057 | 0.069 | 0.0092 | 0.0312 | 0.0164 | 0.0228 | 0.0276 | 2.8539e-05 | 182 | 3 | 0.01 | 5 | 5 | 182 | 0.010417 | 100 | 100 | 100 | 5 | 0.01 | 0.01 | 0.01 | 0.2
Ir-183 |  |  | 5 | 5 | 5 | 5 | 5 | 5 | 5 | 5 | 5 | 5 | 5 | 5 | 0.88235 | 0.93786 | 0.93128 | 0.93701 | 0.91901 | 0.029 | 0.11 | 0.054 | 0.077 | 0.096 | 0.0116 | 0.044 | 0.0216 | 0.0308 | 0.0384 | 0.00011035 | 183 | 3 |  | 5 | 5 | 183 | 0.040278 | 100 | 100 | 100 | 5 | 0.01 | 0.01 | 0.01 | 0.2
Ir-184 |  |  | 5 | 5 | 5 | 5 | 5 | 5 | 5 | 5 | 5 | 5 | 5 | 5 | 0.88532 | 0.93317 | 0.92754 | 0.9351 | 0.91845 | 0.028 | 0.1 | 0.05 | 0.07 | 0.086 | 0.0112 | 0.04 | 0.02 | 0.028 | 0.0344 | 0.00035274 | 184 | 3 | 0.01 | 5 | 5 | 184 | 0.12875 | 100 | 100 | 100 | 5 | 0.01 | 0.01 | 0.01 | 0.2
Ir-185 |  |  | 5 | 5 | 5 | 5 | 5 | 5 | 5 | 5 | 5 | 5 | 5 | 5 | 0.89626 | 0.9335 | 0.92801 | 0.93455 | 0.91549 | 0.027 | 0.12 | 0.057 | 0.083 | 0.11 | 0.0108 | 0.048 | 0.0228 | 0.0332 | 0.044 | 0.0016438 | 185 | 3 | 0.01 | 5 | 5 | 185 | 0.6 | 100 | 100 | 100 | 5 | 0.01 | 0.01 | 0.01 | 0.2
Ir-186 |  |  | 5 | 5 | 5 | 5 | 5 | 5 | 5 | 5 | 5 | 5 | 5 | 5 | 0.88325 | 0.93458 | 0.93548 | 0.93475 | 0.91905 | 0.028 | 0.1 | 0.049 | 0.07 | 0.086 | 0.0112 | 0.04 | 0.0196 | 0.028 | 0.0344 | 0.0018995 | 186 | 3 | 0.01 | 5 | 5 | 186 | 0.69333 | 100 | 100 | 100 | 5 | 0.01 | 0.01 | 0.01 | 0.2
Ir-186m |  |  | 5 | 5 | 5 | 5 | 5 | 5 | 5 | 5 | 5 | 5 | 5 | 5 | 0.88028 | 0.94033 | 0.9343 | 0.93394 | 0.93729 | 0.031 | 0.11 | 0.054 | 0.078 | 0.096 | 0.0124 | 0.044 | 0.0216 | 0.0312 | 0.0384 | 0.00021918 | 186 | 3 | 0.01 | 5 | 5 | 186 | 0.08 | 100 | 100 | 100 | 5 | 0.01 | 0.01 | 0.01 | 0.2
Ir-187 |  |  | 5 | 5 | 5 | 5 | 5 | 5 | 5 | 5 | 5 | 5 | 5 | 5 | 0.91103 | 0.94 | 0.92069 | 0.91813 | 0.90939 | 0.015 | 0.077 | 0.037 | 0.054 | 0.068 | 0.006 | 0.0308 | 0.0148 | 0.0216 | 0.0272 | 0.0011986 | 187 | 3 | 0.01 | 5 | 5 | 187 | 0.4375 | 100 | 100 | 100 | 5 | 0.01 | 0.01 | 0.01 | 0.2
Ir-188 |  |  | 5 | 5 | 5 | 5 | 5 | 5 | 5 | 5 | 5 | 5 | 5 | 5 | 0.869 | 0.94964 | 0.94558 | 0.94772 | 0.9375 | 0.04 | 0.14 | 0.07 | 0.098 | 0.12 | 0.016 | 0.056 | 0.028 | 0.0392 | 0.048 | 0.0047374 | 188 | 3 | 0.01 | 5 | 5 | 188 | 1.7292 | 100 | 100 | 100 | 5 | 0.01 | 0.01 | 0.01 | 0.2
Ir-189 |  |  | 5 | 5 | 5 | 5 | 5 | 5 | 5 | 5 | 5 | 5 | 5 | 5 | 0.96429 | 0.90196 | 0.89396 | 0.88163 | 0.85656 | 0.0015 | 0.013 | 0.0066 | 0.01 | 0.013 | 0.0006 | 0.0052 | 0.00264 | 0.004 | 0.0052 | 0.036164 | 189 | 3 | 0.01 | 5 | 5 | 189 | 13.2 | 100 | 100 | 100 | 5 | 0.01 | 0.01 | 0.01 | 0.2
Ir-190 |  |  | 5 | 5 | 5 | 5 | 5 | 5 | 5 | 5 | 5 | 5 | 5 | 5 | 0.89175 | 0.92784 | 0.93388 | 0.92381 | 0.91811 | 0.021 | 0.067 | 0.036 | 0.05 | 0.059 | 0.0084 | 0.0268 | 0.0144 | 0.02 | 0.0236 | 0.032274 | 190 | 3 | 0.01 | 5 | 5 | 190 | 11.78 | 100 | 100 | 100 | 5 | 0.01 | 0.01 | 0.01 | 0.2
Ir-190m |  |  | 5 | 5 | 5 | 5 | 5 | 5 | 5 | 5 | 5 | 5 | 5 | 5 | 1 | 0.94541 | 0.99718 | 0.98166 | 0.96121 | 8.9e-20 | 0 | 2.8e-18 | 4.5e-18 | 0 | 3.56e-20 | 0 | 1.12e-18 | 1.8e-18 | 0 | 0.00012785 | 190 | 3 | 0.01 | 5 | 5 | 190 | 0.046667 | 100 | 100 | 100 | 5 | 0.01 | 0.01 | 0.01 | 0.2
Ir-190n |  |  | 5 | 5 | 5 | 5 | 5 | 5 | 5 | 5 | 5 | 5 | 5 | 5 | 0.96575 | 0.93089 | 0.89217 | 0.87268 | 0.85635 | 0.00042 | 0.0039 | 0.0019 | 0.003 | 0.0038 | 0.000168 | 0.00156 | 0.00076 | 0.0012 | 0.00152 | 0.0003524 | 190 | 3 | 0.01 | 5 | 5 | 190 | 0.12862 | 100 | 100 | 100 | 5 | 0.01 | 0.01 | 0.01 | 0.2
Ir-191m |  |  | 5 | 5 | 5 | 5 | 5 | 5 | 5 | 5 | 5 | 5 | 5 | 5 | 0.96354 | 0.92835 | 0.89163 | 0.88184 | 0.88288 | 0.00086 | 0.0064 | 0.0043 | 0.0059 | 0.0068 | 0.000344 | 0.00256 | 0.00172 | 0.00236 | 0.00272 | 1.5665e-07 | 191 | 3 |  | 5 | 5 | 191 | 5.7176e-05 | 100 | 100 | 100 | 5 | 0.01 | 0.01 | 0.01 | 0.2
Ir-192 |  |  | 5 | 5 | 5 | 5 | 5 | 5 | 5 | 5 | 5 | 5 | 5 | 5 | 0.89238 | 0.91451 | 0.92708 | 0.93103 | 0.89083 | 0.019 | 0.055 | 0.031 | 0.043 | 0.049 | 0.0076 | 0.022 | 0.0124 | 0.0172 | 0.0196 | 0.20227 | 192 | 3 | 0.01 | 5 | 5 | 192 | 73.827 | 100 | 100 | 100 | 5.168 | 0.01 | 0.01 | 0.01 | 0.1935
Ir-192m |  |  | 5 | 5 | 5 | 5 | 5 | 5 | 5 | 5 | 5 | 5 | 5 | 5 | 1 | 0.97222 | 0.99374 | 0.9797 | 0.96626 | 8.3e-06 | 0.0037 | 0.00046 | 0.0017 | 0.0025 | 3.32e-06 | 0.00148 | 0.000184 | 0.00068 | 0.001 | 2.7588e-06 | 192 | 3 | 0.01 | 5 | 5 | 192 | 0.0010069 | 100 | 100 | 100 | 5 | 0.01 | 0.01 | 0.01 | 0.2
Ir-192n |  |  | 5 | 5 | 5 | 5 | 5 | 5 | 5 | 5 | 5 | 5 | 5 | 5 | 1 | 0.96241 | 0.99048 | 0.96624 | 0.94478 | 7.6e-06 | 0.0018 | 0.00039 | 0.0011 | 0.0015 | 3.04e-06 | 0.00072 | 0.000156 | 0.00044 | 0.0006 | 241 | 192 | 3 |  | 5 | 5 | 192 | 87965 | 1789.296 | 1789.296 | 1789.296 | 1741.3179 | 0.00055888 | 0.00055888 | 0.00055888 | 0.00057428
Ir-193m |  |  | 5 | 5 | 5 | 5 | 5 | 5 | 5 | 5 | 5 | 5 | 5 | 5 | 1 | 0.94944 | 0.98724 | 0.95643 | 0.93072 | 1.3e-06 | 0.0002 | 6.8e-05 | 0.00017 | 0.00017 | 5.2e-07 | 8e-05 | 2.72e-05 | 6.8e-05 | 6.8e-05 | 0.028849 | 193 | 3 |  | 5 | 5 | 193 | 10.53 | 100 | 100 | 100 | 5 | 0.01 | 0.01 | 0.01 | 0.2
Ir-194 |  |  | 5 | 5 | 5 | 5 | 5 | 5 | 5 | 5 | 5 | 5 | 5 | 5 | 0.88496 | 0.9213 | 0.92975 | 0.93607 | 0.89558 | 0.024 | 0.075 | 0.039 | 0.054 | 0.066 | 0.0096 | 0.03 | 0.0156 | 0.0216 | 0.0264 | 0.0022009 | 194 | 3 | 0.01 | 5 | 5 | 194 | 0.80333 | 100 | 100 | 100 | 5 | 0.01 | 0.01 | 0.01 | 0.2
Ir-194m |  |  | 5 | 5 | 5 | 5 | 5 | 5 | 5 | 5 | 5 | 5 | 5 | 5 | 0.88255 | 0.92593 | 0.93122 | 0.93043 | 0.91969 | 0.023 | 0.068 | 0.037 | 0.052 | 0.06 | 0.0092 | 0.0272 | 0.0148 | 0.0208 | 0.024 | 0.46849 | 194 | 3 | 0.01 | 5 | 5 | 194 | 171 | 100 | 100 | 100 | 6.4752 | 0.01 | 0.01 | 0.01 | 0.15444
Ir-195 |  |  | 5 | 5 | 5 | 5 | 5 | 5 | 5 | 5 | 5 | 5 | 5 | 5 | 0.95973 | 0.95652 | 0.89802 | 0.88556 | 0.88202 | 0.00067 | 0.0059 | 0.0032 | 0.0046 | 0.0057 | 0.000268 | 0.00236 | 0.00128 | 0.00184 | 0.00228 | 0.00028539 | 195 | 3 | 0.01 | 5 | 5 | 195 | 0.10417 | 100 | 100 | 100 | 5 | 0.01 | 0.01 | 0.01 | 0.2
Ir-195m |  |  | 5 | 5 | 5 | 5 | 5 | 5 | 5 | 5 | 5 | 5 | 5 | 5 | 0.9028 | 0.93064 | 0.925 | 0.9267 | 0.9 | 0.016 | 0.057 | 0.031 | 0.043 | 0.05 | 0.0064 | 0.0228 | 0.0124 | 0.0172 | 0.02 | 0.00043379 | 195 | 3 | 0.01 | 5 | 5 | 195 | 0.15833 | 100 | 100 | 100 | 5 | 0.01 | 0.01 | 0.01 | 0.2
Ir-196 |  |  | 5 | 5 | 5 | 5 | 5 | 5 | 5 | 5 | 5 | 5 | 5 | 5 | 0.87847 | 0.94393 | 0.93989 | 0.93694 | 0.91026 | 0.026 | 0.084 | 0.043 | 0.06 | 0.072 | 0.0104 | 0.0336 | 0.0172 | 0.024 | 0.0288 | 1.6489e-06 | 196 | 3 |  | 5 | 5 | 196 | 0.00060185 | 100 | 100 | 100 | 5 | 0.01 | 0.01 | 0.01 | 0.2
Ir-196m |  |  | 5 | 5 | 5 | 5 | 5 | 5 | 5 | 5 | 5 | 5 | 5 | 5 | 0.88365 | 0.95495 | 0.935 | 0.93388 | 0.91246 | 0.022 | 0.068 | 0.037 | 0.052 | 0.06 | 0.0088 | 0.0272 | 0.0148 | 0.0208 | 0.024 | 0.00015982 | 196 | 3 |  | 5 | 5 | 196 | 0.058333 | 100 | 100 | 100 | 5 | 0.01 | 0.01 | 0.01 | 0.2
K-38 |  |  | 5 | 5 | 5 | 5 | 5 | 5 | 5 | 5 | 5 | 5 | 5 | 5 | 0.85714 | 0.96337 | 0.94964 | 0.96616 | 0.9503 | 0.041 | 0.14 | 0.068 | 0.095 | 0.12 | 0.0164 | 0.056 | 0.0272 | 0.038 | 0.048 | 1.4528e-05 | 38 | 13 |  | 5 | 5 | 38 | 0.0053028 | 100 | 100 | 100 | 5 | 0.01 | 0.01 | 0.01 | 0.2
K-40 |  |  | 5 | 5 | 5 | 5 | 5 | 5 | 5 | 5 | 5 | 5 | 5 | 5 | 0.85799 | 0.93767 | 0.93694 | 0.94776 | 0.91948 | 0.042 | 0.14 | 0.069 | 0.097 | 0.12 | 0.0168 | 0.056 | 0.0276 | 0.0388 | 0.048 | 1251000000 | 40 | 13 | 1 | 5 | 5 | 40 | 456615000000 | 9025974093.1925 | 9025974093.1925 | 9025974093.1925 | 9025973279.1616 | 1.1079e-10 | 1.1079e-10 | 1.1079e-10 | 1.1079e-10
K-42 |  |  | 5 | 5 | 5 | 5 | 5 | 5 | 5 | 5 | 5 | 5 | 5 | 5 | 0.85906 | 0.93939 | 0.93401 | 0.94958 | 0.91837 | 0.043 | 0.14 | 0.07 | 0.1 | 0.12 | 0.0172 | 0.056 | 0.028 | 0.04 | 0.048 | 0.001411 | 42 | 13 | 1 | 5 | 5 | 42 | 0.515 | 100 | 100 | 100 | 5 | 0.01 | 0.01 | 0.01 | 0.2
K-43 |  |  | 5 | 5 | 5 | 5 | 5 | 5 | 5 | 5 | 5 | 5 | 5 | 5 | 0.88525 | 0.93454 | 0.93573 | 0.93023 | 0.91985 | 0.023 | 0.068 | 0.038 | 0.052 | 0.061 | 0.0092 | 0.0272 | 0.0152 | 0.0208 | 0.0244 | 0.0025457 | 43 | 13 | 1 | 5 | 5 | 43 | 0.92917 | 100 | 100 | 100 | 5 | 0.01 | 0.01 | 0.01 | 0.2
K-44 |  |  | 5 | 5 | 5 | 5 | 5 | 5 | 5 | 5 | 5 | 5 | 5 | 5 | 0.85772 | 0.95495 | 0.9441 | 0.95626 | 0.94552 | 0.046 | 0.16 | 0.076 | 0.11 | 0.13 | 0.0184 | 0.064 | 0.0304 | 0.044 | 0.052 | 4.2104e-05 | 44 | 13 | 1 | 5 | 5 | 44 | 0.015368 | 100 | 100 | 100 | 5 | 0.01 | 0.01 | 0.01 | 0.2
K-45 |  |  | 5 | 5 | 5 | 5 | 5 | 5 | 5 | 5 | 5 | 5 | 5 | 5 | 0.86387 | 0.94193 | 0.93701 | 0.94839 | 0.93034 | 0.044 | 0.15 | 0.072 | 0.1 | 0.13 | 0.0176 | 0.06 | 0.0288 | 0.04 | 0.052 | 3.2915e-05 | 45 | 13 | 1 | 5 | 5 | 45 | 0.012014 | 100 | 100 | 100 | 5 | 0.01 | 0.01 | 0.01 | 0.2
K-46 |  |  | 5 | 5 | 5 | 5 | 5 | 5 | 5 | 5 | 5 | 5 | 5 | 5 | 0.85106 | 0.94853 | 0.93583 | 0.96491 | 0.94611 | 0.05 | 0.18 | 0.082 | 0.12 | 0.15 | 0.02 | 0.072 | 0.0328 | 0.048 | 0.06 | 3.3295e-06 | 46 | 13 |  | 5 | 5 | 46 | 0.0012153 | 100 | 100 | 100 | 5 | 0.01 | 0.01 | 0.01 | 0.2
Kr-74 |  |  | 5 | 5 | 5 | 5 | 5 | 5 | 5 | 5 | 5 | 5 | 5 | 5 | 0.91646 | 0.89147 | 0.90598 | 0.91429 | 0.8988 | 0.019 | 0.061 | 0.034 | 0.047 | 0.054 | 0.0076 | 0.0244 | 0.0136 | 0.0188 | 0.0216 | 2.188e-05 | 74 |  |  | 5 | 5 | 74 | 0.0079861 | 100 | 100 | 100 | 5 | 0.01 | 0.01 | 0.01 | 0.2
Kr-75 |  |  | 5 | 5 | 5 | 5 | 5 | 5 | 5 | 5 | 5 | 5 | 5 | 5 | 0.89822 | 0.90647 | 0.90323 | 0.91333 | 0.91364 | 0.022 | 0.069 | 0.037 | 0.052 | 0.06 | 0.0088 | 0.0276 | 0.0148 | 0.0208 | 0.024 | 8.1621e-06 | 75 |  |  | 5 | 5 | 75 | 0.0029792 | 100 | 100 | 100 | 5 | 0.01 | 0.01 | 0.01 | 0.2
Kr-76 |  |  | 5 | 5 | 5 | 5 | 5 | 5 | 5 | 5 | 5 | 5 | 5 | 5 | 0.91581 | 0.9064 | 0.92954 | 0.93023 | 0.88333 | 0.013 | 0.052 | 0.029 | 0.04 | 0.046 | 0.0052 | 0.0208 | 0.0116 | 0.016 | 0.0184 | 0.0016895 | 76 |  |  | 5 | 5 | 76 | 0.61667 | 100 | 100 | 100 | 5 | 0.01 | 0.01 | 0.01 | 0.2
Kr-77 |  |  | 5 | 5 | 5 | 5 | 5 | 5 | 5 | 5 | 5 | 5 | 5 | 5 | 0.91727 | 0.88634 | 0.88701 | 0.89259 | 0.90433 | 0.02 | 0.06 | 0.033 | 0.047 | 0.053 | 0.008 | 0.024 | 0.0132 | 0.0188 | 0.0212 | 0.00014155 | 77 |  |  | 5 | 5 | 77 | 0.051667 | 100 | 100 | 100 | 5 | 0.01 | 0.01 | 0.01 | 0.2
Kr-79 |  |  | 5 | 5 | 5 | 5 | 5 | 5 | 5 | 5 | 5 | 5 | 5 | 5 | 0.92638 | 0.91214 | 0.93038 | 0.93134 | 0.906 | 0.014 | 0.065 | 0.035 | 0.05 | 0.058 | 0.0056 | 0.026 | 0.014 | 0.02 | 0.0232 | 0.004 | 79 |  |  | 5 | 5 | 79 | 1.46 | 100 | 100 | 100 | 5 | 0.01 | 0.01 | 0.01 | 0.2
Kr-81 |  |  | 5 | 5 | 5 | 5 | 5 | 5 | 5 | 5 | 5 | 5 | 5 | 5 | 1 | 1 | 0.97945 | 0.97833 | 0.96491 | 8.7e-05 | 0.016 | 0.0032 | 0.0095 | 0.013 | 3.48e-05 | 0.0064 | 0.00128 | 0.0038 | 0.0052 | 229000 | 81 |  |  | 5 | 5 | 81 | 83585000 | 1652286.6527 | 1652286.6527 | 1652286.6527 | 1652239.1522 | 6.0522e-07 | 6.0522e-07 | 6.0522e-07 | 6.0524e-07
Kr-81m |  |  | 5 | 5 | 5 | 5 | 5 | 5 | 5 | 5 | 5 | 5 | 5 | 5 | 0.93299 | 0.81202 | 0.87826 | 0.89427 | 0.87912 | 0.0079 | 0.024 | 0.017 | 0.021 | 0.022 | 0.00316 | 0.0096 | 0.0068 | 0.0084 | 0.0088 | 4.154e-07 | 81 |  |  | 5 | 5 | 81 | 0.00015162 | 100 | 100 | 100 | 5 | 0.01 | 0.01 | 0.01 | 0.2
Kr-83m |  |  | 5 | 5 | 5 | 5 | 5 | 5 | 5 | 5 | 5 | 5 | 5 | 5 | 1 | 1 | 0.98803 | 0.9916 | 0.98433 | 1.4e-13 | 6.8e-12 | 4.6e-12 | 8.1e-12 | 7e-12 | 5.6e-14 | 2.72e-12 | 1.84e-12 | 3.24e-12 | 2.8e-12 | 0.0002089 | 83 |  |  | 5 | 5 | 83 | 0.07625 | 100 | 100 | 100 | 5 | 0.01 | 0.01 | 0.01 | 0.2
Kr-85 |  |  | 5 | 5 | 5 | 5 | 5 | 5 | 5 | 5 | 5 | 5 | 5 | 5 | 0.88028 | 0.94554 | 0.93889 | 0.93578 | 0.92397 | 0.023 | 0.066 | 0.037 | 0.052 | 0.059 | 0.0092 | 0.0264 | 0.0148 | 0.0208 | 0.0236 | 10.756 | 85 |  |  | 5 | 5 | 85 | 3925.94 | 138.0569 | 138.0569 | 138.0569 | 80.1315 | 0.0072434 | 0.0072434 | 0.0072434 | 0.012479
Kr-85m |  |  | 5 | 5 | 5 | 5 | 5 | 5 | 5 | 5 | 5 | 5 | 5 | 5 | 0.91304 | 0.84765 | 0.88235 | 0.8913 | 0.88276 | 0.0093 | 0.027 | 0.016 | 0.021 | 0.024 | 0.00372 | 0.0108 | 0.0064 | 0.0084 | 0.0096 | 0.00051142 | 85 |  |  | 5 | 5 | 85 | 0.18667 | 100 | 100 | 100 | 5 | 0.01 | 0.01 | 0.01 | 0.2
Kr-87 |  |  | 5 | 5 | 5 | 5 | 5 | 5 | 5 | 5 | 5 | 5 | 5 | 5 | 0.86337 | 0.97486 | 0.95082 | 0.95833 | 0.93333 | 0.041 | 0.14 | 0.067 | 0.094 | 0.12 | 0.0164 | 0.056 | 0.0268 | 0.0376 | 0.048 | 0.00014517 | 87 |  |  | 5 | 5 | 87 | 0.052986 | 100 | 100 | 100 | 5 | 0.01 | 0.01 | 0.01 | 0.2
Kr-88 |  |  | 5 | 5 | 5 | 5 | 5 | 5 | 5 | 5 | 5 | 5 | 5 | 5 | 0.8593 | 0.95925 | 0.94615 | 0.95859 | 0.946 | 0.047 | 0.16 | 0.078 | 0.11 | 0.14 | 0.0188 | 0.064 | 0.0312 | 0.044 | 0.056 | 0.0003242 | 88 |  |  | 5 | 5 | 88 | 0.11833 | 100 | 100 | 100 | 5 | 0.01 | 0.01 | 0.01 | 0.2
Kr-89 |  |  | 5 | 5 | 5 | 5 | 5 | 5 | 5 | 5 | 5 | 5 | 5 | 5 | 0.86275 | 0.94493 | 0.93284 | 0.94975 | 0.94231 | 0.042 | 0.15 | 0.069 | 0.098 | 0.12 | 0.0168 | 0.06 | 0.0276 | 0.0392 | 0.048 | 5.9932e-06 | 89 |  |  | 5 | 5 | 89 | 0.0021875 | 100 | 100 | 100 | 5 | 0.01 | 0.01 | 0.01 | 0.2
La-128 |  |  | 5 | 5 | 5 | 5 | 5 | 5 | 5 | 5 | 5 | 5 | 5 | 5 | 0.88017 | 0.93045 | 0.93548 | 0.93717 | 0.9241 | 0.028 | 0.088 | 0.046 | 0.064 | 0.077 | 0.0112 | 0.0352 | 0.0184 | 0.0256 | 0.0308 | 9.8554e-06 | 128 | 5300 |  | 5 | 5 | 128 | 0.0035972 | 100 | 100 | 100 | 5 | 0.01 | 0.01 | 0.01 | 0.2
La-129 |  |  | 5 | 5 | 5 | 5 | 5 | 5 | 5 | 5 | 5 | 5 | 5 | 5 | 0.90373 | 0.90909 | 0.9306 | 0.92973 | 0.90396 | 0.021 | 0.067 | 0.036 | 0.051 | 0.059 | 0.0084 | 0.0268 | 0.0144 | 0.0204 | 0.0236 | 2.207e-05 | 129 | 5300 |  | 5 | 5 | 129 | 0.0080556 | 100 | 100 | 100 | 5 | 0.01 | 0.01 | 0.01 | 0.2
La-130 |  |  | 5 | 5 | 5 | 5 | 5 | 5 | 5 | 5 | 5 | 5 | 5 | 5 | 0.87778 | 0.94548 | 0.93913 | 0.94101 | 0.92092 | 0.028 | 0.093 | 0.047 | 0.066 | 0.079 | 0.0112 | 0.0372 | 0.0188 | 0.0264 | 0.0316 | 1.6553e-05 | 130 | 5300 |  | 5 | 5 | 130 | 0.0060417 | 100 | 100 | 100 | 5 | 0.01 | 0.01 | 0.01 | 0.2
La-131 |  |  | 5 | 5 | 5 | 5 | 5 | 5 | 5 | 5 | 5 | 5 | 5 | 5 | 0.90415 | 0.93401 | 0.93963 | 0.93607 | 0.90678 | 0.019 | 0.065 | 0.034 | 0.049 | 0.057 | 0.0076 | 0.026 | 0.0136 | 0.0196 | 0.0228 | 0.00011225 | 131 | 5300 | 0.0005 | 5 | 5 | 131 | 0.040972 | 100 | 100 | 100 | 5 | 0.01 | 0.01 | 0.01 | 0.2
La-132 |  |  | 5 | 5 | 5 | 5 | 5 | 5 | 5 | 5 | 5 | 5 | 5 | 5 | 0.87293 | 0.95132 | 0.94783 | 0.94684 | 0.93384 | 0.032 | 0.11 | 0.054 | 0.076 | 0.093 | 0.0128 | 0.044 | 0.0216 | 0.0304 | 0.0372 | 0.00054795 | 132 | 5300 | 0.0005 | 5 | 5 | 132 | 0.2 | 100 | 100 | 100 | 5 | 0.01 | 0.01 | 0.01 | 0.2
La-132m |  |  | 5 | 5 | 5 | 5 | 5 | 5 | 5 | 5 | 5 | 5 | 5 | 5 | 0.89448 | 0.92832 | 0.93307 | 0.92691 | 0.92593 | 0.022 | 0.073 | 0.038 | 0.055 | 0.065 | 0.0088 | 0.0292 | 0.0152 | 0.022 | 0.026 | 4.6233e-05 | 132 | 5300 |  | 5 | 5 | 132 | 0.016875 | 100 | 100 | 100 | 5 | 0.01 | 0.01 | 0.01 | 0.2
La-133 |  |  | 5 | 5 | 5 | 5 | 5 | 5 | 5 | 5 | 5 | 5 | 5 | 5 | 0.94686 | 0.89744 | 0.95673 | 0.93957 | 0.93443 | 0.013 | 0.067 | 0.032 | 0.05 | 0.06 | 0.0052 | 0.0268 | 0.0128 | 0.02 | 0.024 | 0.00044658 | 133 | 5300 |  | 5 | 5 | 133 | 0.163 | 100 | 100 | 100 | 5 | 0.01 | 0.01 | 0.01 | 0.2
La-134 |  |  | 5 | 5 | 5 | 5 | 5 | 5 | 5 | 5 | 5 | 5 | 5 | 5 | 0.91597 | 0.92351 | 0.95065 | 0.94133 | 0.94301 | 0.023 | 0.07 | 0.038 | 0.054 | 0.062 | 0.0092 | 0.028 | 0.0152 | 0.0216 | 0.0248 | 1.2272e-05 | 134 | 5300 |  | 5 | 5 | 134 | 0.0044792 | 100 | 100 | 100 | 5 | 0.01 | 0.01 | 0.01 | 0.2
La-135 |  |  | 5 | 5 | 5 | 5 | 5 | 5 | 5 | 5 | 5 | 5 | 5 | 5 | 0.97744 | 0.88953 | 0.9763 | 0.95437 | 0.94272 | 0.0022 | 0.038 | 0.0098 | 0.024 | 0.036 | 0.00088 | 0.0152 | 0.00392 | 0.0096 | 0.0144 | 0.002226 | 135 | 5300 | 0.0005 | 5 | 5 | 135 | 0.8125 | 100 | 100 | 100 | 5 | 0.01 | 0.01 | 0.01 | 0.2
La-136 |  |  | 5 | 5 | 5 | 5 | 5 | 5 | 5 | 5 | 5 | 5 | 5 | 5 | 0.95536 | 0.91324 | 0.96379 | 0.94872 | 0.94355 | 0.02 | 0.068 | 0.037 | 0.053 | 0.061 | 0.008 | 0.0272 | 0.0148 | 0.0212 | 0.0244 | 1.8779e-05 | 136 | 5300 |  | 5 | 5 | 136 | 0.0068542 | 100 | 100 | 100 | 5 | 0.01 | 0.01 | 0.01 | 0.2
La-137 |  |  | 5 | 5 | 5 | 5 | 5 | 5 | 5 | 5 | 5 | 5 | 5 | 5 | 0.99138 | 0.86885 | 0.98311 | 0.96117 | 0.94945 | 9e-10 | 3.8e-09 | 3.5e-09 | 5.4e-09 | 5.4e-09 | 3.6e-10 | 1.52e-09 | 1.4e-09 | 2.16e-09 | 2.16e-09 | 60000 | 137 | 5300 | 0.0005 | 5 | 5 | 137 | 21900000 | 432950.4348 | 432950.4348 | 432950.4348 | 432902.9329 | 2.3097e-06 | 2.3097e-06 | 2.3097e-06 | 2.31e-06
La-138 |  |  | 5 | 5 | 5 | 5 | 5 | 5 | 5 | 5 | 5 | 5 | 5 | 5 | 0.8662 | 0.93643 | 0.93552 | 0.94333 | 0.92557 | 0.037 | 0.13 | 0.063 | 0.09 | 0.11 | 0.0148 | 0.052 | 0.0252 | 0.036 | 0.044 | 102000000000 | 138 | 5300 | 0.0005 | 5 | 5 | 138 | 37230000000000 | 735930993369.7404 | 735930993369.7404 | 735930993369.7404 | 735930392079.6288 | 1.3588e-12 | 1.3588e-12 | 1.3588e-12 | 1.3588e-12
La-140 |  |  | 5 | 5 | 5 | 5 | 5 | 5 | 5 | 5 | 5 | 5 | 5 | 5 | 0.86667 | 0.93578 | 0.93413 | 0.94752 | 0.92215 | 0.039 | 0.13 | 0.063 | 0.09 | 0.11 | 0.0156 | 0.052 | 0.0252 | 0.036 | 0.044 | 0.0045975 | 140 | 5300 | 0.0005 | 5 | 5 | 140 | 1.6781 | 100 | 100 | 100 | 5 | 0.01 | 0.01 | 0.01 | 0.2
La-141 |  |  | 5 | 5 | 5 | 5 | 5 | 5 | 5 | 5 | 5 | 5 | 5 | 5 | 0.86207 | 0.94444 | 0.93717 | 0.94783 | 0.92447 | 0.042 | 0.14 | 0.069 | 0.096 | 0.12 | 0.0168 | 0.056 | 0.0276 | 0.0384 | 0.048 | 0.00044749 | 141 | 5300 | 0.0005 | 5 | 5 | 141 | 0.16333 | 100 | 100 | 100 | 5 | 0.01 | 0.01 | 0.01 | 0.2
La-142 |  |  | 5 | 5 | 5 | 5 | 5 | 5 | 5 | 5 | 5 | 5 | 5 | 5 | 0.85892 | 0.95495 | 0.94304 | 0.95675 | 0.95365 | 0.047 | 0.16 | 0.077 | 0.11 | 0.13 | 0.0188 | 0.064 | 0.0308 | 0.044 | 0.052 | 0.00017333 | 142 | 5300 | 0.0005 | 5 | 5 | 142 | 0.063264 | 100 | 100 | 100 | 5 | 0.01 | 0.01 | 0.01 | 0.2
La-143 |  |  | 5 | 5 | 5 | 5 | 5 | 5 | 5 | 5 | 5 | 5 | 5 | 5 | 0.86713 | 0.94309 | 0.94086 | 0.94737 | 0.94127 | 0.041 | 0.14 | 0.067 | 0.094 | 0.12 | 0.0164 | 0.056 | 0.0268 | 0.0376 | 0.048 | 2.7017e-05 | 143 | 5300 | 0.0005 | 5 | 5 | 143 | 0.0098611 | 100 | 100 | 100 | 5 | 0.01 | 0.01 | 0.01 | 0.2
Lu-165 |  |  | 5 | 5 | 5 | 5 | 5 | 5 | 5 | 5 | 5 | 5 | 5 | 5 | 0.88692 | 0.93147 | 0.93027 | 0.93052 | 0.91403 | 0.026 | 0.098 | 0.046 | 0.067 | 0.082 | 0.0104 | 0.0392 | 0.0184 | 0.0268 | 0.0328 | 2.0434e-05 | 165 | 5100 |  | 5 | 5 | 165 | 0.0074583 | 100 | 100 | 100 | 5 | 0.01 | 0.01 | 0.01 | 0.2
Lu-167 |  |  | 5 | 5 | 5 | 5 | 5 | 5 | 5 | 5 | 5 | 5 | 5 | 5 | 0.87958 | 0.93864 | 0.94215 | 0.94368 | 0.92439 | 0.034 | 0.13 | 0.061 | 0.087 | 0.11 | 0.0136 | 0.052 | 0.0244 | 0.0348 | 0.044 | 9.7983e-05 | 167 | 5100 |  | 5 | 5 | 167 | 0.035764 | 100 | 100 | 100 | 5 | 0.01 | 0.01 | 0.01 | 0.2
Lu-169 |  |  | 5 | 5 | 5 | 5 | 5 | 5 | 5 | 5 | 5 | 5 | 5 | 5 | 0.88125 | 0.93669 | 0.93564 | 0.93729 | 0.92285 | 0.032 | 0.12 | 0.057 | 0.081 | 0.1 | 0.0128 | 0.048 | 0.0228 | 0.0324 | 0.04 | 0.0038881 | 169 | 5100 | 0.0005 | 5 | 5 | 169 | 1.4192 | 100 | 100 | 100 | 5 | 0.01 | 0.01 | 0.01 | 0.2
Lu-169m |  |  | 5 | 5 | 5 | 5 | 5 | 5 | 5 | 5 | 5 | 5 | 5 | 5 | 1 | 0.92832 | 0.99582 | 0.98109 | 0.96154 | 3.9e-18 | 0 | 1.3e-16 | 2e-16 | 0 | 1.56e-18 | 0 | 5.2e-17 | 8e-17 | 0 | 5.0736e-06 | 169 | 5100 |  | 5 | 5 | 169 | 0.0018519 | 100 | 100 | 100 | 5 | 0.01 | 0.01 | 0.01 | 0.2
Lu-170 |  |  | 5 | 5 | 5 | 5 | 5 | 5 | 5 | 5 | 5 | 5 | 5 | 5 | 0.86496 | 0.95798 | 0.9435 | 0.9537 | 0.94003 | 0.043 | 0.16 | 0.073 | 0.1 | 0.13 | 0.0172 | 0.064 | 0.0292 | 0.04 | 0.052 | 0.0055123 | 170 | 5100 | 0.0005 | 5 | 5 | 170 | 2.012 | 100 | 100 | 100 | 5 | 0.01 | 0.01 | 0.01 | 0.2
Lu-171 |  |  | 5 | 5 | 5 | 5 | 5 | 5 | 5 | 5 | 5 | 5 | 5 | 5 | 0.90768 | 0.92739 | 0.93381 | 0.92378 | 0.93678 | 0.019 | 0.085 | 0.04 | 0.061 | 0.074 | 0.0076 | 0.034 | 0.016 | 0.0244 | 0.0296 | 0.022575 | 171 | 5100 | 0.0005 | 5 | 5 | 171 | 8.24 | 100 | 100 | 100 | 5 | 0.01 | 0.01 | 0.01 | 0.2
Lu-171m |  |  | 5 | 5 | 5 | 5 | 5 | 5 | 5 | 5 | 5 | 5 | 5 | 5 | 1 | 0.93303 | 0.98616 | 0.95125 | 0.92481 | 1.6e-06 | 0.00023 | 8.2e-05 | 0.00019 | 0.0002 | 6.4e-07 | 9.2e-05 | 3.28e-05 | 7.6e-05 | 8e-05 | 2.5051e-06 | 171 | 5100 |  | 5 | 5 | 171 | 0.00091435 | 100 | 100 | 100 | 5 | 0.01 | 0.01 | 0.01 | 0.2
Lu-172 |  |  | 5 | 5 | 5 | 5 | 5 | 5 | 5 | 5 | 5 | 5 | 5 | 5 | 0.88382 | 0.93956 | 0.93421 | 0.9364 | 0.92702 | 0.03 | 0.1 | 0.053 | 0.075 | 0.093 | 0.012 | 0.04 | 0.0212 | 0.03 | 0.0372 | 0.018356 | 172 | 5100 | 0.0005 | 5 | 5 | 172 | 6.7 | 100 | 100 | 100 | 5 | 0.01 | 0.01 | 0.01 | 0.2
Lu-172m |  |  | 5 | 5 | 5 | 5 | 5 | 5 | 5 | 5 | 5 | 5 | 5 | 5 | 1 | 0.92829 | 0.99535 | 0.97902 | 0.95745 | 4.8e-11 | 6.2e-09 | 2.7e-09 | 5.8e-09 | 5.1e-09 | 1.92e-11 | 2.48e-09 | 1.08e-09 | 2.32e-09 | 2.04e-09 | 7.0396e-06 | 172 | 5100 |  | 5 | 5 | 172 | 0.0025694 | 100 | 100 | 100 | 5 | 0.01 | 0.01 | 0.01 | 0.2
Lu-173 |  |  | 5 | 5 | 5 | 5 | 5 | 5 | 5 | 5 | 5 | 5 | 5 | 5 | 0.94318 | 0.88588 | 0.9196 | 0.90179 | 0.88203 | 0.0046 | 0.029 | 0.013 | 0.02 | 0.026 | 0.00184 | 0.0116 | 0.0052 | 0.008 | 0.0104 | 1.37 | 173 | 5100 | 0.0005 | 5 | 5 | 173 | 500.05 | 100.004 | 100.004 | 100.004 | 12.5944 | 0.0099996 | 0.0099996 | 0.0099996 | 0.0794
Lu-174 |  |  | 5 | 5 | 5 | 5 | 5 | 5 | 5 | 5 | 5 | 5 | 5 | 5 | 0.93488 | 0.93071 | 0.92241 | 0.91641 | 0.90093 | 0.012 | 0.098 | 0.035 | 0.059 | 0.083 | 0.0048 | 0.0392 | 0.014 | 0.0236 | 0.0332 | 3.31 | 174 | 5100 | 0.0005 | 5 | 5 | 174 | 1208.15 | 101.5421 | 101.5421 | 101.5421 | 26.4688 | 0.0098481 | 0.0098481 | 0.0098481 | 0.03778
Lu-174m |  |  | 5 | 5 | 5 | 5 | 5 | 5 | 5 | 5 | 5 | 5 | 5 | 5 | 0.96923 | 0.91336 | 0.92405 | 0.89588 | 0.88298 | 0.0011 | 0.025 | 0.0063 | 0.013 | 0.021 | 0.00044 | 0.01 | 0.00252 | 0.0052 | 0.0084 | 0.38904 | 174 | 5100 | 0.0005 | 5 | 5 | 174 | 142 | 100 | 100 | 100 | 6.0126 | 0.01 | 0.01 | 0.01 | 0.16632
Lu-176 |  |  | 5 | 5 | 5 | 5 | 5 | 5 | 5 | 5 | 5 | 5 | 5 | 5 | 0.91145 | 0.86555 | 0.90534 | 0.91903 | 0.87591 | 0.012 | 0.038 | 0.023 | 0.03 | 0.034 | 0.0048 | 0.0152 | 0.0092 | 0.012 | 0.0136 | 38500000000 | 176 | 5100 | 0.0005 | 5 | 5 | 176 | 14052500000000 | 277777754794.3433 | 277777754794.3433 | 277777754794.3433 | 277777069473.2928 | 3.6e-12 | 3.6e-12 | 3.6e-12 | 3.6e-12
Lu-176m |  |  | 5 | 5 | 5 | 5 | 5 | 5 | 5 | 5 | 5 | 5 | 5 | 5 | 0.96526 | 0.97415 | 0.90909 | 0.89462 | 0.89953 | 0.00031 | 0.0031 | 0.0017 | 0.0024 | 0.0029 | 0.000124 | 0.00124 | 0.00068 | 0.00096 | 0.00116 | 0.00041495 | 176 | 5100 | 0.0005 | 5 | 5 | 176 | 0.15146 | 100 | 100 | 100 | 5 | 0.01 | 0.01 | 0.01 | 0.2
Lu-177 |  |  | 5 | 5 | 5 | 5 | 5 | 5 | 5 | 5 | 5 | 5 | 5 | 5 | 0.92717 | 0.85057 | 0.88924 | 0.9 | 0.88689 | 0.0074 | 0.022 | 0.015 | 0.019 | 0.021 | 0.00296 | 0.0088 | 0.006 | 0.0076 | 0.0084 | 0.018211 | 177 | 5100 | 0.0005 | 5 | 5 | 177 | 6.647 | 100 | 100 | 100 | 5 | 0.01 | 0.01 | 0.01 | 0.2
Lu-177m |  |  | 5 | 5 | 5 | 5 | 5 | 5 | 5 | 5 | 5 | 5 | 5 | 5 | 0.90647 | 0.88866 | 0.91076 | 0.91603 | 0.87762 | 0.012 | 0.039 | 0.023 | 0.03 | 0.035 | 0.0048 | 0.0156 | 0.0092 | 0.012 | 0.014 | 0.43945 | 177 | 5100 | 0.0005 | 5 | 5 | 177 | 160.4 | 100 | 100 | 100 | 6.302 | 0.01 | 0.01 | 0.01 | 0.15868
Lu-178 |  |  | 5 | 5 | 5 | 5 | 5 | 5 | 5 | 5 | 5 | 5 | 5 | 5 | 0.88158 | 0.94218 | 0.93122 | 0.9417 | 0.91824 | 0.032 | 0.13 | 0.061 | 0.087 | 0.11 | 0.0128 | 0.052 | 0.0244 | 0.0348 | 0.044 | 5.4033e-05 | 178 | 5100 | 0.0005 | 5 | 5 | 178 | 0.019722 | 100 | 100 | 100 | 5 | 0.01 | 0.01 | 0.01 | 0.2
Lu-178m |  |  | 5 | 5 | 5 | 5 | 5 | 5 | 5 | 5 | 5 | 5 | 5 | 5 | 0.90071 | 0.92577 | 0.92377 | 0.9291 | 0.88255 | 0.015 | 0.047 | 0.027 | 0.036 | 0.042 | 0.006 | 0.0188 | 0.0108 | 0.0144 | 0.0168 | 4.395e-05 | 178 | 5100 | 0.0005 | 5 | 5 | 178 | 0.016042 | 100 | 100 | 100 | 5 | 0.01 | 0.01 | 0.01 | 0.2
Lu-179 |  |  | 5 | 5 | 5 | 5 | 5 | 5 | 5 | 5 | 5 | 5 | 5 | 5 | 0.91247 | 0.81935 | 0.88889 | 0.9085 | 0.88228 | 0.013 | 0.034 | 0.022 | 0.028 | 0.032 | 0.0052 | 0.0136 | 0.0088 | 0.0112 | 0.0128 | 0.00052397 | 179 | 5100 | 0.0005 | 5 | 5 | 179 | 0.19125 | 100 | 100 | 100 | 5 | 0.01 | 0.01 | 0.01 | 0.2
Lu-180 |  |  | 5 | 5 | 5 | 5 | 5 | 5 | 5 | 5 | 5 | 5 | 5 | 5 | 0.8764 | 0.9446 | 0.9386 | 0.94194 | 0.9156 | 0.033 | 0.11 | 0.056 | 0.078 | 0.097 | 0.0132 | 0.044 | 0.0224 | 0.0312 | 0.0388 | 1.0845e-05 | 180 | 5100 |  | 5 | 5 | 180 | 0.0039583 | 100 | 100 | 100 | 5 | 0.01 | 0.01 | 0.01 | 0.2
Lu-181 |  |  | 5 | 5 | 5 | 5 | 5 | 5 | 5 | 5 | 5 | 5 | 5 | 5 | 0.89872 | 0.91481 | 0.92827 | 0.92281 | 0.93506 | 0.02 | 0.074 | 0.038 | 0.054 | 0.065 | 0.008 | 0.0296 | 0.0152 | 0.0216 | 0.026 | 6.6591e-06 | 181 | 5100 |  | 5 | 5 | 181 | 0.0024306 | 100 | 100 | 100 | 5 | 0.01 | 0.01 | 0.01 | 0.2
Mg-27 |  |  | 5 | 5 | 5 | 5 | 5 | 5 | 5 | 5 | 5 | 5 | 5 | 5 | 0.87757 | 0.94431 | 0.93851 | 0.93705 | 0.94348 | 0.032 | 0.1 | 0.052 | 0.074 | 0.089 | 0.0128 | 0.04 | 0.0208 | 0.0296 | 0.0356 | 1.7995e-05 | 27 | 3.8 |  | 5 | 5 | 27 | 0.0065681 | 100 | 100 | 100 | 5 | 0.01 | 0.01 | 0.01 | 0.2
Mg-28 |  |  | 5 | 5 | 5 | 5 | 5 | 5 | 5 | 5 | 5 | 5 | 5 | 5 | 0.87273 | 0.94803 | 0.9381 | 0.94525 | 0.92 | 0.034 | 0.12 | 0.058 | 0.083 | 0.1 | 0.0136 | 0.048 | 0.0232 | 0.0332 | 0.04 | 0.0023876 | 28 | 3.8 | 0.5 | 5 | 5 | 28 | 0.87146 | 100 | 100 | 100 | 5 | 0.01 | 0.01 | 0.01 | 0.2
Mn-50m |  |  | 5 | 5 | 5 | 5 | 5 | 5 | 5 | 5 | 5 | 5 | 5 | 5 | 0.86925 | 0.94118 | 0.93657 | 0.93827 | 0.93224 | 0.034 | 0.11 | 0.055 | 0.077 | 0.094 | 0.0136 | 0.044 | 0.022 | 0.0308 | 0.0376 | 3.3295e-06 | 50 | 1200 |  | 5 | 5 | 50 | 0.0012153 | 100 | 100 | 100 | 5 | 0.01 | 0.01 | 0.01 | 0.2
Mn-51 |  |  | 5 | 5 | 5 | 5 | 5 | 5 | 5 | 5 | 5 | 5 | 5 | 5 | 0.88439 | 0.9451 | 0.93842 | 0.94262 | 0.94161 | 0.023 | 0.066 | 0.037 | 0.052 | 0.059 | 0.0092 | 0.0264 | 0.0148 | 0.0208 | 0.0236 | 8.79e-05 | 51 | 1200 | 0.1 | 5 | 5 | 51 | 0.032083 | 100 | 100 | 100 | 5 | 0.01 | 0.01 | 0.01 | 0.2
Mn-52 |  |  | 5 | 5 | 5 | 5 | 5 | 5 | 5 | 5 | 5 | 5 | 5 | 5 | 0.87088 | 0.93919 | 0.93617 | 0.93662 | 0.9325 | 0.035 | 0.11 | 0.057 | 0.081 | 0.098 | 0.014 | 0.044 | 0.0228 | 0.0324 | 0.0392 | 0.015318 | 52 | 1200 | 0.1 | 5 | 5 | 52 | 5.591 | 100 | 100 | 100 | 5 | 0.01 | 0.01 | 0.01 | 0.2
Mn-52m |  |  | 5 | 5 | 5 | 5 | 5 | 5 | 5 | 5 | 5 | 5 | 5 | 5 | 0.86364 | 0.93759 | 0.92941 | 0.9478 | 0.92045 | 0.033 | 0.11 | 0.055 | 0.077 | 0.094 | 0.0132 | 0.044 | 0.022 | 0.0308 | 0.0376 | 4.0145e-05 | 52 | 1200 | 0.1 | 5 | 5 | 52 | 0.014653 | 100 | 100 | 100 | 5 | 0.01 | 0.01 | 0.01 | 0.2
Mn-53 |  |  | 5 | 5 | 5 | 5 | 5 | 5 | 5 | 5 | 5 | 5 | 5 | 5 | 1 | 0.92857 | 0.99479 | 0.97906 | 0.96 | 0 | 0 | 0 | 0 | 0 | 0 | 0 | 0 | 0 | 0 | 3700000 | 53 | 1200 | 0.1 | 5 | 5 | 53 | 1350500000 | 26695576.6953 | 26695576.6953 | 26695576.6953 | 26695529.1899 | 3.7459e-08 | 3.7459e-08 | 3.7459e-08 | 3.7459e-08
Mn-54 |  |  | 5 | 5 | 5 | 5 | 5 | 5 | 5 | 5 | 5 | 5 | 5 | 5 | 0.87692 | 0.9383 | 0.93808 | 0.9335 | 0.94444 | 0.029 | 0.097 | 0.049 | 0.071 | 0.084 | 0.0116 | 0.0388 | 0.0196 | 0.0284 | 0.0336 | 0.85512 | 54 | 1200 | 0.1 | 5 | 5 | 54 | 312.12 | 100 | 100 | 100 | 9.0038 | 0.01 | 0.01 | 0.01 | 0.11106
Mn-56 |  |  | 5 | 5 | 5 | 5 | 5 | 5 | 5 | 5 | 5 | 5 | 5 | 5 | 0.87097 | 0.94804 | 0.94215 | 0.94701 | 0.94258 | 0.04 | 0.13 | 0.065 | 0.092 | 0.11 | 0.016 | 0.052 | 0.026 | 0.0368 | 0.044 | 0.00029439 | 56 | 1200 | 0.1 | 5 | 5 | 56 | 0.10745 | 100 | 100 | 100 | 5 | 0.01 | 0.01 | 0.01 | 0.2
Mn-57 |  |  | 5 | 5 | 5 | 5 | 5 | 5 | 5 | 5 | 5 | 5 | 5 | 5 | 0.92398 | 0.92731 | 0.929 | 0.92516 | 0.93411 | 0.014 | 0.084 | 0.04 | 0.058 | 0.071 | 0.0056 | 0.0336 | 0.016 | 0.0232 | 0.0284 | 2.708e-06 | 57 | 1200 |  | 5 | 5 | 57 | 0.00098843 | 100 | 100 | 100 | 5 | 0.01 | 0.01 | 0.01 | 0.2
Mn-58m |  |  | 5 | 5 | 5 | 5 | 5 | 5 | 5 | 5 | 5 | 5 | 5 | 5 | 0.86667 | 0.94595 | 0.93714 | 0.9434 | 0.93333 | 0.037 | 0.12 | 0.06 | 0.085 | 0.1 | 0.0148 | 0.048 | 0.024 | 0.034 | 0.04 | 2.0675e-06 | 58 | 1200 |  | 5 | 5 | 58 | 0.00075463 | 100 | 100 | 100 | 5 | 0.01 | 0.01 | 0.01 | 0.2
Mo-101 |  |  | 5 | 5 | 5 | 5 | 5 | 5 | 5 | 5 | 5 | 5 | 5 | 5 | 0.86982 | 0.93895 | 0.93578 | 0.94082 | 0.9328 | 0.035 | 0.12 | 0.059 | 0.083 | 0.1 | 0.014 | 0.048 | 0.0236 | 0.0332 | 0.04 | 2.7797e-05 | 101 | 40 | 1 | 5 | 5 | 101 | 0.010146 | 100 | 100 | 100 | 5 | 0.01 | 0.01 | 0.01 | 0.2
Mo-102 |  |  | 5 | 5 | 5 | 5 | 5 | 5 | 5 | 5 | 5 | 5 | 5 | 5 | 0.91597 | 0.82486 | 0.88679 | 0.89876 | 0.88077 | 0.011 | 0.025 | 0.018 | 0.022 | 0.025 | 0.0044 | 0.01 | 0.0072 | 0.0088 | 0.01 | 2.1499e-05 | 102 | 40 |  | 5 | 5 | 102 | 0.0078472 | 100 | 100 | 100 | 5 | 0.01 | 0.01 | 0.01 | 0.2
Mo-89 |  |  | 5 | 5 | 5 | 5 | 5 | 5 | 5 | 5 | 5 | 5 | 5 | 5 | 0.87356 | 0.94393 | 0.94012 | 0.94653 | 0.94056 | 0.025 | 0.078 | 0.041 | 0.058 | 0.068 | 0.01 | 0.0312 | 0.0164 | 0.0232 | 0.0272 | 4.0145e-06 | 89 | 40 |  | 5 | 5 | 89 | 0.0014653 | 100 | 100 | 100 | 5 | 0.01 | 0.01 | 0.01 | 0.2
Mo-90 |  |  | 5 | 5 | 5 | 5 | 5 | 5 | 5 | 5 | 5 | 5 | 5 | 5 | 0.92023 | 0.88571 | 0.91903 | 0.9258 | 0.90323 | 0.018 | 0.067 | 0.035 | 0.049 | 0.059 | 0.0072 | 0.0268 | 0.014 | 0.0196 | 0.0236 | 0.0006347 | 90 | 40 | 1 | 5 | 5 | 90 | 0.23167 | 100 | 100 | 100 | 5 | 0.01 | 0.01 | 0.01 | 0.2
Mo-91 |  |  | 5 | 5 | 5 | 5 | 5 | 5 | 5 | 5 | 5 | 5 | 5 | 5 | 0.90545 | 0.95556 | 0.94444 | 0.96106 | 0.9426 | 0.023 | 0.068 | 0.038 | 0.053 | 0.06 | 0.0092 | 0.0272 | 0.0152 | 0.0212 | 0.024 | 2.9471e-05 | 91 | 40 |  | 5 | 5 | 91 | 0.010757 | 100 | 100 | 100 | 5 | 0.01 | 0.01 | 0.01 | 0.2
Mo-91m |  |  | 5 | 5 | 5 | 5 | 5 | 5 | 5 | 5 | 5 | 5 | 5 | 5 | 0.87315 | 0.93228 | 0.93419 | 0.93853 | 0.93671 | 0.031 | 0.1 | 0.051 | 0.073 | 0.088 | 0.0124 | 0.04 | 0.0204 | 0.0292 | 0.0352 | 2.0485e-06 | 91 | 40 |  | 5 | 5 | 91 | 0.00074769 | 100 | 100 | 100 | 5 | 0.01 | 0.01 | 0.01 | 0.2
Mo-93 |  |  | 5 | 5 | 5 | 5 | 5 | 5 | 5 | 5 | 5 | 5 | 5 | 5 | 1 | 1 | 0.98165 | 0.98472 | 0.98701 | 0 | 0 | 0 | 0 | 0 | 0 | 0 | 0 | 0 | 0 | 4000 | 93 | 40 | 1 | 5 | 5 | 93 | 1460000 | 28910.0577 | 28910.0577 | 28910.0577 | 28862.5289 | 3.459e-05 | 3.459e-05 | 3.459e-05 | 3.4647e-05
Mo-93m |  |  | 5 | 5 | 5 | 5 | 5 | 5 | 5 | 5 | 5 | 5 | 5 | 5 | 0.8764 | 0.91892 | 0.93064 | 0.94231 | 0.92699 | 0.035 | 0.12 | 0.058 | 0.083 | 0.1 | 0.014 | 0.048 | 0.0232 | 0.0332 | 0.04 | 0.00078196 | 93 | 40 | 1 | 5 | 5 | 93 | 0.28542 | 100 | 100 | 100 | 5 | 0.01 | 0.01 | 0.01 | 0.2
Mo-99 |  |  | 5 | 5 | 5 | 5 | 5 | 5 | 5 | 5 | 5 | 5 | 5 | 5 | 0.88947 | 0.91799 | 0.93277 | 0.9235 | 0.93862 | 0.025 | 0.083 | 0.042 | 0.06 | 0.071 | 0.01 | 0.0332 | 0.0168 | 0.024 | 0.0284 | 0.0075274 | 99 | 40 | 1 | 5 | 5 | 99 | 2.7475 | 100 | 100 | 100 | 5 | 0.01 | 0.01 | 0.01 | 0.2
N-13 |  |  | 5 | 5 | 5 | 5 | 5 | 5 | 5 | 5 | 5 | 5 | 5 | 5 | 0.9 | 0.9 | 0.9 | 0.9 | 0.9 | 0.023 | 0.066 | 0.037 | 0.052 | 0.059 | 0.0092 | 0.0264 | 0.0148 | 0.0208 | 0.0236 | 1.8959e-05 | 13 | 0.5 |  | 5 | 5 | 13 | 0.0069201 | 100 | 100 | 100 | 5 | 0.01 | 0.01 | 0.01 | 0.2
N-16 |  |  | 5 | 5 | 5 | 5 | 5 | 5 | 5 | 5 | 5 | 5 | 5 | 5 | 0.83962 | 0.9726 | 0.9214 | 0.96599 | 1 | 0.071 | 0.28 | 0.12 | 0.17 | 0.21 | 0.0284 | 0.112 | 0.048 | 0.068 | 0.084 | 2.2609e-07 | 16 | 0.5 |  | 5 | 5 | 16 | 8.2523e-05 | 100 | 100 | 100 | 5 | 0.01 | 0.01 | 0.01 | 0.2
Na-22 |  |  | 5 | 5 | 5 | 5 | 5 | 5 | 5 | 5 | 5 | 5 | 5 | 5 | 0.8662 | 0.94314 | 0.93521 | 0.94454 | 0.92476 | 0.032 | 0.1 | 0.053 | 0.074 | 0.09 | 0.0128 | 0.04 | 0.0212 | 0.0296 | 0.036 | 2.6019 | 22 | 3.4 | 1 | 5 | 5 | 22 | 949.6935 | 100.4883 | 100.4883 | 100.4883 | 21.3836 | 0.0099514 | 0.0099514 | 0.0099514 | 0.046765
Na-24 |  |  | 5 | 5 | 5 | 5 | 5 | 5 | 5 | 5 | 5 | 5 | 5 | 5 | 0.855 | 0.96354 | 0.95076 | 0.96319 | 0.95178 | 0.052 | 0.18 | 0.084 | 0.12 | 0.15 | 0.0208 | 0.072 | 0.0336 | 0.048 | 0.06 | 0.0017076 | 24 | 3.4 | 1 | 5 | 5 | 24 | 0.62329 | 100 | 100 | 100 | 5 | 0.01 | 0.01 | 0.01 | 0.2
Nb-87 |  |  | 5 | 5 | 5 | 5 | 5 | 5 | 5 | 5 | 5 | 5 | 5 | 5 | 0.9375 | 0.82373 | 0.88991 | 0.896 | 0.88369 | 0.019 | 0.059 | 0.033 | 0.046 | 0.052 | 0.0076 | 0.0236 | 0.0132 | 0.0184 | 0.0208 | 7.1347e-06 | 87 | 1500 |  | 5 | 5 | 87 | 0.0026042 | 100 | 100 | 100 | 5 | 0.01 | 0.01 | 0.01 | 0.2
Nb-88 |  |  | 5 | 5 | 5 | 5 | 5 | 5 | 5 | 5 | 5 | 5 | 5 | 5 | 0.87719 | 0.94702 | 0.93651 | 0.9404 | 0.93034 | 0.029 | 0.093 | 0.049 | 0.069 | 0.083 | 0.0116 | 0.0372 | 0.0196 | 0.0276 | 0.0332 | 2.7588e-05 | 88 | 1500 | 0.01 | 5 | 5 | 88 | 0.010069 | 100 | 100 | 100 | 5 | 0.01 | 0.01 | 0.01 | 0.2
Nb-88m |  |  | 5 | 5 | 5 | 5 | 5 | 5 | 5 | 5 | 5 | 5 | 5 | 5 | 0.87263 | 0.94521 | 0.93671 | 0.94406 | 0.92954 | 0.031 | 0.1 | 0.051 | 0.072 | 0.087 | 0.0124 | 0.04 | 0.0204 | 0.0288 | 0.0348 | 1.4802e-05 | 88 | 1500 |  | 5 | 5 | 88 | 0.0054028 | 100 | 100 | 100 | 5 | 0.01 | 0.01 | 0.01 | 0.2
Nb-89 |  |  | 5 | 5 | 5 | 5 | 5 | 5 | 5 | 5 | 5 | 5 | 5 | 5 | 0.86312 | 0.95683 | 0.9467 | 0.96234 | 0.94964 | 0.032 | 0.11 | 0.054 | 0.076 | 0.093 | 0.0128 | 0.044 | 0.0216 | 0.0304 | 0.0372 | 0.00023174 | 89 | 1500 | 0.01 | 5 | 5 | 89 | 0.084583 | 100 | 100 | 100 | 5 | 0.01 | 0.01 | 0.01 | 0.2
Nb-89m |  |  | 5 | 5 | 5 | 5 | 5 | 5 | 5 | 5 | 5 | 5 | 5 | 5 | 0.88594 | 0.9457 | 0.93909 | 0.93249 | 0.92366 | 0.023 | 0.068 | 0.038 | 0.053 | 0.06 | 0.0092 | 0.0272 | 0.0152 | 0.0212 | 0.024 | 0.00012557 | 89 | 1500 | 0.01 | 5 | 5 | 89 | 0.045833 | 100 | 100 | 100 | 5 | 0.01 | 0.01 | 0.01 | 0.2
Nb-90 |  |  | 5 | 5 | 5 | 5 | 5 | 5 | 5 | 5 | 5 | 5 | 5 | 5 | 0.86528 | 0.9645 | 0.94758 | 0.96026 | 0.94508 | 0.041 | 0.15 | 0.07 | 0.098 | 0.12 | 0.0164 | 0.06 | 0.028 | 0.0392 | 0.048 | 0.0016667 | 90 | 1500 | 0.01 | 5 | 5 | 90 | 0.60833 | 100 | 100 | 100 | 5 | 0.01 | 0.01 | 0.01 | 0.2
Nb-91 |  |  | 5 | 5 | 5 | 5 | 5 | 5 | 5 | 5 | 5 | 5 | 5 | 5 | 1 | 1 | 0.98397 | 0.98777 | 1 | 0.00025 | 0.028 | 0.0049 | 0.016 | 0.022 | 0.0001 | 0.0112 | 0.00196 | 0.0064 | 0.0088 | 680 | 91 | 1500 |  | 5 | 5 | 91 | 248200 | 4956.3748 | 4956.3748 | 4956.3748 | 4908.7053 | 0.00020176 | 0.00020176 | 0.00020176 | 0.00020372
Nb-91m |  |  | 5 | 5 | 5 | 5 | 5 | 5 | 5 | 5 | 5 | 5 | 5 | 5 | 0.97959 | 0.97887 | 0.96304 | 0.9593 | 0.94168 | 0.006 | 0.11 | 0.043 | 0.075 | 0.097 | 0.0024 | 0.044 | 0.0172 | 0.03 | 0.0388 | 0.16674 | 91 | 1500 |  | 5 | 5 | 91 | 60.86 | 100 | 100 | 100 | 5.0796 | 0.01 | 0.01 | 0.01 | 0.19687
Nb-92 |  |  | 5 | 5 | 5 | 5 | 5 | 5 | 5 | 5 | 5 | 5 | 5 | 5 | 0.88776 | 0.94101 | 0.94118 | 0.93258 | 0.93893 | 0.027 | 0.09 | 0.048 | 0.068 | 0.081 | 0.0108 | 0.036 | 0.0192 | 0.0272 | 0.0324 | 34700000 | 92 | 1500 |  | 5 | 5 | 92 | 12665500000 | 250360800.3666 | 250360800.3666 | 250360800.3666 | 250360752.6283 | 3.9942e-09 | 3.9942e-09 | 3.9942e-09 | 3.9942e-09
Nb-92m |  |  | 5 | 5 | 5 | 5 | 5 | 5 | 5 | 5 | 5 | 5 | 5 | 5 | 0.89147 | 0.95056 | 0.94087 | 0.9396 | 0.93976 | 0.029 | 0.1 | 0.054 | 0.076 | 0.092 | 0.0116 | 0.04 | 0.0216 | 0.0304 | 0.0368 | 0.027808 | 92 | 1500 |  | 5 | 5 | 92 | 10.15 | 100 | 100 | 100 | 5 | 0.01 | 0.01 | 0.01 | 0.2
Nb-93m |  |  | 5 | 5 | 5 | 5 | 5 | 5 | 5 | 5 | 5 | 5 | 5 | 5 | 1 | 1 | 0.98161 | 0.98473 | 0.98575 | 5.5e-18 | 0 | 5.9e-17 | 9.5e-17 | 0 | 2.2e-18 | 0 | 2.36e-17 | 3.8e-17 | 0 | 16.13 | 93 | 1500 | 0.01 | 5 | 5 | 93 | 5887.45 | 173.452 | 173.452 | 173.452 | 118.896 | 0.0057653 | 0.0057653 | 0.0057653 | 0.0084107
Nb-94 |  |  | 5 | 5 | 5 | 5 | 5 | 5 | 5 | 5 | 5 | 5 | 5 | 5 | 0.87895 | 0.93407 | 0.93388 | 0.93061 | 0.94815 | 0.03 | 0.093 | 0.048 | 0.069 | 0.082 | 0.012 | 0.0372 | 0.0192 | 0.0276 | 0.0328 | 20300 | 94 | 1500 | 0.01 | 5 | 5 | 94 | 7409500 | 146514.6522 | 146514.6522 | 146514.6522 | 146467.1465 | 6.8253e-06 | 6.8253e-06 | 6.8253e-06 | 6.8275e-06
Nb-94m |  |  | 5 | 5 | 5 | 5 | 5 | 5 | 5 | 5 | 5 | 5 | 5 | 5 | 1 | 1 | 0.97656 | 0.96974 | 0.97037 | 0.0013 | 0.073 | 0.018 | 0.044 | 0.06 | 0.00052 | 0.0292 | 0.0072 | 0.0176 | 0.024 | 1.1916e-05 | 94 | 1500 |  | 5 | 5 | 94 | 0.0043493 | 100 | 100 | 100 | 5 | 0.01 | 0.01 | 0.01 | 0.2
Nb-95 |  |  | 5 | 5 | 5 | 5 | 5 | 5 | 5 | 5 | 5 | 5 | 5 | 5 | 0.87996 | 0.93017 | 0.93613 | 0.92818 | 0.94975 | 0.029 | 0.092 | 0.047 | 0.068 | 0.079 | 0.0116 | 0.0368 | 0.0188 | 0.0272 | 0.0316 | 0.095866 | 95 | 1500 | 0.01 | 5 | 5 | 95 | 34.991 | 100 | 100 | 100 | 5.0036 | 0.01 | 0.01 | 0.01 | 0.19985
Nb-95m |  |  | 5 | 5 | 5 | 5 | 5 | 5 | 5 | 5 | 5 | 5 | 5 | 5 | 0.96491 | 0.82143 | 0.91655 | 0.92098 | 0.8866 | 0.0055 | 0.028 | 0.019 | 0.026 | 0.029 | 0.0022 | 0.0112 | 0.0076 | 0.0104 | 0.0116 | 0.0098904 | 95 | 1500 | 0.01 | 5 | 5 | 95 | 3.61 | 100 | 100 | 100 | 5 | 0.01 | 0.01 | 0.01 | 0.2
Nb-96 |  |  | 5 | 5 | 5 | 5 | 5 | 5 | 5 | 5 | 5 | 5 | 5 | 5 | 0.87838 | 0.93043 | 0.93684 | 0.93043 | 0.93594 | 0.031 | 0.097 | 0.05 | 0.071 | 0.085 | 0.0124 | 0.0388 | 0.02 | 0.0284 | 0.034 | 0.0026655 | 96 | 1500 | 0.01 | 5 | 5 | 96 | 0.97292 | 100 | 100 | 100 | 5 | 0.01 | 0.01 | 0.01 | 0.2
Nb-97 |  |  | 5 | 5 | 5 | 5 | 5 | 5 | 5 | 5 | 5 | 5 | 5 | 5 | 0.88578 | 0.91429 | 0.93536 | 0.9195 | 0.95977 | 0.027 | 0.082 | 0.044 | 0.062 | 0.073 | 0.0108 | 0.0328 | 0.0176 | 0.0248 | 0.0292 | 0.00013718 | 97 | 1500 | 0.01 | 5 | 5 | 97 | 0.050069 | 100 | 100 | 100 | 5 | 0.01 | 0.01 | 0.01 | 0.2
Nb-98m |  |  | 5 | 5 | 5 | 5 | 5 | 5 | 5 | 5 | 5 | 5 | 5 | 5 | 0.875 | 0.93939 | 0.93396 | 0.93023 | 0.94011 | 0.034 | 0.11 | 0.055 | 0.078 | 0.095 | 0.0136 | 0.044 | 0.022 | 0.0312 | 0.038 | 9.7603e-05 | 98 | 1500 |  | 5 | 5 | 98 | 0.035625 | 100 | 100 | 100 | 5 | 0.01 | 0.01 | 0.01 | 0.2
Nb-99 |  |  | 5 | 5 | 5 | 5 | 5 | 5 | 5 | 5 | 5 | 5 | 5 | 5 | 0.9396 | 0.91711 | 0.89412 | 0.8962 | 0.91614 | 0.0035 | 0.012 | 0.0083 | 0.01 | 0.012 | 0.0014 | 0.0048 | 0.00332 | 0.004 | 0.0048 | 4.7565e-07 | 99 | 1500 |  | 5 | 5 | 99 | 0.00017361 | 100 | 100 | 100 | 5 | 0.01 | 0.01 | 0.01 | 0.2
Nb-99m |  |  | 5 | 5 | 5 | 5 | 5 | 5 | 5 | 5 | 5 | 5 | 5 | 5 | 0.86439 | 0.95739 | 0.94531 | 0.95541 | 0.94475 | 0.044 | 0.16 | 0.074 | 0.1 | 0.13 | 0.0176 | 0.064 | 0.0296 | 0.04 | 0.052 | 4.9467e-06 | 99 | 1500 |  | 5 | 5 | 99 | 0.0018056 | 100 | 100 | 100 | 5 | 0.01 | 0.01 | 0.01 | 0.2
Nd-134 |  |  | 5 | 5 | 5 | 5 | 5 | 5 | 5 | 5 | 5 | 5 | 5 | 5 | 0.91598 | 0.87421 | 0.9183 | 0.91525 | 0.90098 | 0.017 | 0.057 | 0.03 | 0.043 | 0.051 | 0.0068 | 0.0228 | 0.012 | 0.0172 | 0.0204 | 1.6172e-05 | 134 | 650 |  | 5 | 5 | 134 | 0.0059028 | 100 | 100 | 100 | 5 | 0.01 | 0.01 | 0.01 | 0.2
Nd-135 |  |  | 5 | 5 | 5 | 5 | 5 | 5 | 5 | 5 | 5 | 5 | 5 | 5 | 0.90238 | 0.90217 | 0.92986 | 0.92833 | 0.91139 | 0.021 | 0.067 | 0.036 | 0.051 | 0.059 | 0.0084 | 0.0268 | 0.0144 | 0.0204 | 0.0236 | 2.3592e-05 | 135 | 650 |  | 5 | 5 | 135 | 0.0086111 | 100 | 100 | 100 | 5 | 0.01 | 0.01 | 0.01 | 0.2
Nd-136 |  |  | 5 | 5 | 5 | 5 | 5 | 5 | 5 | 5 | 5 | 5 | 5 | 5 | 0.92788 | 0.91964 | 0.9465 | 0.93233 | 0.93673 | 0.013 | 0.064 | 0.029 | 0.045 | 0.056 | 0.0052 | 0.0256 | 0.0116 | 0.018 | 0.0224 | 9.6366e-05 | 136 | 650 | 0.0005 | 5 | 5 | 136 | 0.035174 | 100 | 100 | 100 | 5 | 0.01 | 0.01 | 0.01 | 0.2
Nd-137 |  |  | 5 | 5 | 5 | 5 | 5 | 5 | 5 | 5 | 5 | 5 | 5 | 5 | 0.88829 | 0.93382 | 0.93974 | 0.93689 | 0.93333 | 0.027 | 0.095 | 0.047 | 0.067 | 0.082 | 0.0108 | 0.038 | 0.0188 | 0.0268 | 0.0328 | 7.325e-05 | 137 | 650 |  | 5 | 5 | 137 | 0.026736 | 100 | 100 | 100 | 5 | 0.01 | 0.01 | 0.01 | 0.2
Nd-138 |  |  | 5 | 5 | 5 | 5 | 5 | 5 | 5 | 5 | 5 | 5 | 5 | 5 | 0.96947 | 0.86878 | 0.97329 | 0.94855 | 0.92913 | 0.0022 | 0.026 | 0.0079 | 0.017 | 0.024 | 0.00088 | 0.0104 | 0.00316 | 0.0068 | 0.0096 | 0.00057534 | 138 | 650 | 0.0005 | 5 | 5 | 138 | 0.21 | 100 | 100 | 100 | 5 | 0.01 | 0.01 | 0.01 | 0.2
Nd-139 |  |  | 5 | 5 | 5 | 5 | 5 | 5 | 5 | 5 | 5 | 5 | 5 | 5 | 0.90391 | 0.93627 | 0.9521 | 0.94243 | 0.9248 | 0.022 | 0.077 | 0.04 | 0.058 | 0.068 | 0.0088 | 0.0308 | 0.016 | 0.0232 | 0.0272 | 5.6507e-05 | 139 | 650 | 0.0005 | 5 | 5 | 139 | 0.020625 | 100 | 100 | 100 | 5 | 0.01 | 0.01 | 0.01 | 0.2
Nd-139m |  |  | 5 | 5 | 5 | 5 | 5 | 5 | 5 | 5 | 5 | 5 | 5 | 5 | 0.88384 | 0.93861 | 0.936 | 0.93548 | 0.94103 | 0.029 | 0.1 | 0.05 | 0.072 | 0.087 | 0.0116 | 0.04 | 0.02 | 0.0288 | 0.0348 | 0.00062785 | 139 | 650 | 0.0005 | 5 | 5 | 139 | 0.22917 | 100 | 100 | 100 | 5 | 0.01 | 0.01 | 0.01 | 0.2
Nd-140 |  |  | 5 | 5 | 5 | 5 | 5 | 5 | 5 | 5 | 5 | 5 | 5 | 5 | 0.98182 | 0.85811 | 0.98521 | 0.95279 | 0.95142 | 5.1e-08 | 3.1e-07 | 1.9e-07 | 3.3e-07 | 3.6e-07 | 2.04e-08 | 1.24e-07 | 7.6e-08 | 1.32e-07 | 1.44e-07 | 0.0092329 | 140 | 650 |  | 5 | 5 | 140 | 3.37 | 100 | 100 | 100 | 5 | 0.01 | 0.01 | 0.01 | 0.2
Nd-141 |  |  | 5 | 5 | 5 | 5 | 5 | 5 | 5 | 5 | 5 | 5 | 5 | 5 | 0.95522 | 0.89474 | 0.97414 | 0.95107 | 0.94203 | 0.0098 | 0.077 | 0.028 | 0.051 | 0.067 | 0.00392 | 0.0308 | 0.0112 | 0.0204 | 0.0268 | 0.00028425 | 141 | 650 | 0.0005 | 5 | 5 | 141 | 0.10375 | 100 | 100 | 100 | 5 | 0.01 | 0.01 | 0.01 | 0.2
Nd-141m |  |  | 5 | 5 | 5 | 5 | 5 | 5 | 5 | 5 | 5 | 5 | 5 | 5 | 0.88187 | 0.92945 | 0.9375 | 0.92749 | 0.95028 | 0.029 | 0.091 | 0.046 | 0.067 | 0.079 | 0.0116 | 0.0364 | 0.0184 | 0.0268 | 0.0316 | 1.966e-06 | 141 | 650 |  | 5 | 5 | 141 | 0.00071759 | 100 | 100 | 100 | 5 | 0.01 | 0.01 | 0.01 | 0.2
Nd-144 |  |  | 5 | 5 | 5 | 5 | 5 | 5 | 5 | 5 | 5 | 5 | 5 | 5 | 0.9 | 0.9 | 0.9 | 0.9 | 0.9 | 0 | 0 | 0 | 0 | 0 | 0 | 0 | 0 | 0 | 0 | 2290000000000000 | 144 | 650 |  | 5 | 5 | 144 | 8.3585e+17 | 16376725917710894 | 16376725917710894 | 16376725917710894 | 15011998757901654 | 6.1062e-17 | 6.1062e-17 | 6.1062e-17 | 6.6613e-17
Nd-147 |  |  | 5 | 5 | 5 | 5 | 5 | 5 | 5 | 5 | 5 | 5 | 5 | 5 | 0.91818 | 0.93721 | 0.94074 | 0.92784 | 0.92839 | 0.013 | 0.055 | 0.026 | 0.04 | 0.049 | 0.0052 | 0.022 | 0.0104 | 0.016 | 0.0196 | 0.030082 | 147 | 650 | 0.0005 | 5 | 5 | 147 | 10.98 | 100 | 100 | 100 | 5 | 0.01 | 0.01 | 0.01 | 0.2
Nd-149 |  |  | 5 | 5 | 5 | 5 | 5 | 5 | 5 | 5 | 5 | 5 | 5 | 5 | 0.90505 | 0.88398 | 0.9185 | 0.92147 | 0.90583 | 0.016 | 0.051 | 0.028 | 0.039 | 0.046 | 0.0064 | 0.0204 | 0.0112 | 0.0156 | 0.0184 | 0.00019726 | 149 | 650 | 0.0005 | 5 | 5 | 149 | 0.072 | 100 | 100 | 100 | 5 | 0.01 | 0.01 | 0.01 | 0.2
Nd-151 |  |  | 5 | 5 | 5 | 5 | 5 | 5 | 5 | 5 | 5 | 5 | 5 | 5 | 0.88252 | 0.93 | 0.92954 | 0.93284 | 0.92793 | 0.029 | 0.097 | 0.048 | 0.068 | 0.084 | 0.0116 | 0.0388 | 0.0192 | 0.0272 | 0.0336 | 2.3668e-05 | 151 | 650 | 0.0005 | 5 | 5 | 151 | 0.0086389 | 100 | 100 | 100 | 5 | 0.01 | 0.01 | 0.01 | 0.2
Nd-152 |  |  | 5 | 5 | 5 | 5 | 5 | 5 | 5 | 5 | 5 | 5 | 5 | 5 | 0.91667 | 0.84411 | 0.91489 | 0.92464 | 0.88462 | 0.014 | 0.041 | 0.026 | 0.034 | 0.039 | 0.0056 | 0.0164 | 0.0104 | 0.0136 | 0.0156 | 2.1689e-05 | 152 | 650 |  | 5 | 5 | 152 | 0.0079167 | 100 | 100 | 100 | 5 | 0.01 | 0.01 | 0.01 | 0.2
Ne-19 |  |  | 5 | 5 | 5 | 5 | 5 | 5 | 5 | 5 | 5 | 5 | 5 | 5 | 0.8816 | 0.93694 | 0.91914 | 0.92952 | 0.92683 | 0.023 | 0.066 | 0.037 | 0.052 | 0.059 | 0.0092 | 0.0264 | 0.0148 | 0.0208 | 0.0236 | 5.4604e-07 | 19 |  |  | 5 | 5 | 19 | 0.00019931 | 100 | 100 | 100 | 5 | 0.01 | 0.01 | 0.01 | 0.2
Ne-24 |  |  | 5 | 5 | 5 | 5 | 5 | 5 | 5 | 5 | 5 | 5 | 5 | 5 | 0.87826 | 0.95868 | 0.94266 | 0.93561 | 0.91216 | 0.023 | 0.067 | 0.038 | 0.052 | 0.06 | 0.0092 | 0.0268 | 0.0152 | 0.0208 | 0.024 | 6.4307e-06 | 24 |  |  | 5 | 5 | 24 | 0.0023472 | 100 | 100 | 100 | 5 | 0.01 | 0.01 | 0.01 | 0.2
Ni-56 |  |  | 5 | 5 | 5 | 5 | 5 | 5 | 5 | 5 | 5 | 5 | 5 | 5 | 0.88208 | 0.91811 | 0.92593 | 0.92543 | 0.92905 | 0.026 | 0.09 | 0.045 | 0.064 | 0.076 | 0.0104 | 0.036 | 0.018 | 0.0256 | 0.0304 | 0.016644 | 56 | 280 | 0.05 | 5 | 5 | 56 | 6.075 | 100 | 100 | 100 | 5 | 0.01 | 0.01 | 0.01 | 0.2
Ni-57 |  |  | 5 | 5 | 5 | 5 | 5 | 5 | 5 | 5 | 5 | 5 | 5 | 5 | 0.86503 | 0.9431 | 0.93585 | 0.94852 | 0.92391 | 0.037 | 0.12 | 0.061 | 0.086 | 0.11 | 0.0148 | 0.048 | 0.0244 | 0.0344 | 0.044 | 0.0040639 | 57 | 280 | 0.05 | 5 | 5 | 57 | 1.4833 | 100 | 100 | 100 | 5 | 0.01 | 0.01 | 0.01 | 0.2
Ni-59 |  |  | 5 | 5 | 5 | 5 | 5 | 5 | 5 | 5 | 5 | 5 | 5 | 5 | 1 | 0.92545 | 1 | 0.98036 | 0.95413 | 5.2e-06 | 0.0028 | 0.00034 | 0.0013 | 0.0019 | 2.08e-06 | 0.00112 | 0.000136 | 0.00052 | 0.00076 | 101000 | 59 | 280 | 0.05 | 5 | 5 | 59 | 36865000 | 728765.7299 | 728765.7299 | 728765.7299 | 728718.2287 | 1.3722e-06 | 1.3722e-06 | 1.3722e-06 | 1.3723e-06
Ni-63 |  |  | 5 | 5 | 5 | 5 | 5 | 5 | 5 | 5 | 5 | 5 | 5 | 5 | 0.9 | 0.9 | 0.9 | 0.9 | 0.9 | 0 | 0 | 0 | 0 | 0 | 0 | 0 | 0 | 0 | 0 | 100.1 | 63 | 280 | 0.05 | 5 | 5 | 63 | 36536.5 | 773.3757 | 773.3757 | 773.3757 | 724.7251 | 0.001293 | 0.001293 | 0.001293 | 0.0013798
Ni-65 |  |  | 5 | 5 | 5 | 5 | 5 | 5 | 5 | 5 | 5 | 5 | 5 | 5 | 0.86408 | 0.93916 | 0.93333 | 0.94672 | 0.92143 | 0.04 | 0.13 | 0.065 | 0.092 | 0.11 | 0.016 | 0.052 | 0.026 | 0.0368 | 0.044 | 0.00028735 | 65 | 280 | 0.05 | 5 | 5 | 65 | 0.10488 | 100 | 100 | 100 | 5 | 0.01 | 0.01 | 0.01 | 0.2
Ni-66 |  |  | 5 | 5 | 5 | 5 | 5 | 5 | 5 | 5 | 5 | 5 | 5 | 5 | 0.9 | 0.9 | 0.9 | 0.9 | 0.9 | 0 | 0 | 0 | 0 | 0 | 0 | 0 | 0 | 0 | 0 | 0.0062329 | 66 | 280 | 0.05 | 5 | 5 | 66 | 2.275 | 100 | 100 | 100 | 5 | 0.01 | 0.01 | 0.01 | 0.2
Np-232 |  |  | 5 | 5 | 5 | 5 | 5 | 5 | 5 | 5 | 5 | 5 | 5 | 5 | 0.89697 | 0.93705 | 0.93313 | 0.93217 | 0.93038 | 0.022 | 0.085 | 0.043 | 0.061 | 0.074 | 0.0088 | 0.034 | 0.0172 | 0.0244 | 0.0296 | 2.7968e-05 | 232 | 0.2 | 0.0005 | 5 | 5 | 232 | 0.010208 | 100 | 100 | 100 | 5 | 0.01 | 0.01 | 0.01 | 0.2
Np-233 |  |  | 5 | 5 | 5 | 5 | 5 | 5 | 5 | 5 | 5 | 5 | 5 | 5 | 0.95755 | 1 | 0.92114 | 0.91667 | 0.94355 | 0.0018 | 0.013 | 0.007 | 0.0098 | 0.012 | 0.00072 | 0.0052 | 0.0028 | 0.00392 | 0.0048 | 6.8874e-05 | 233 | 0.2 | 0.0005 | 5 | 5 | 233 | 0.025139 | 100 | 100 | 100 | 5 | 0.01 | 0.01 | 0.01 | 0.2
Np-234 |  |  | 5 | 5 | 5 | 5 | 5 | 5 | 5 | 5 | 5 | 5 | 5 | 5 | 0.88235 | 0.94231 | 0.93366 | 0.94309 | 0.92391 | 0.033 | 0.13 | 0.063 | 0.09 | 0.11 | 0.0132 | 0.052 | 0.0252 | 0.036 | 0.044 | 0.012055 | 234 | 0.2 | 0.0005 | 5 | 5 | 234 | 4.4 | 100 | 100 | 100 | 5 | 0.01 | 0.01 | 0.01 | 0.2
Np-235 |  |  | 5 | 5 | 5 | 5 | 5 | 5 | 5 | 5 | 5 | 5 | 5 | 5 | 1 | 1 | 0.98286 | 0.97767 | 0.97778 | 1.1e-05 | 0.0011 | 0.0003 | 0.00086 | 0.001 | 4.4e-06 | 0.00044 | 0.00012 | 0.000344 | 0.0004 | 1.0852 | 235 | 0.2 | 0.0005 | 5 | 5 | 235 | 396.1 | 100.0003 | 100.0003 | 100.0003 | 10.5941 | 0.01 | 0.01 | 0.01 | 0.094393
Np-236 |  |  | 5 | 5 | 5 | 5 | 5 | 5 | 5 | 5 | 5 | 5 | 5 | 5 | 0.97476 | 0.94545 | 0.91979 | 0.9096 | 0.92619 | 0.0012 | 0.012 | 0.0071 | 0.0099 | 0.011 | 0.00048 | 0.0048 | 0.00284 | 0.00396 | 0.0044 | 154000 | 236 | 0.2 | 0.0005 | 5 | 5 | 236 | 56210000 | 1111161.1119 | 1111161.1119 | 1111161.1119 | 1111113.6111 | 8.9996e-07 | 8.9996e-07 | 8.9996e-07 | 9e-07
Np-236m |  |  | 5 | 5 | 5 | 5 | 5 | 5 | 5 | 5 | 5 | 5 | 5 | 5 | 0.95312 | 1 | 0.92593 | 0.91579 | 0.94853 | 0.0024 | 0.024 | 0.01 | 0.016 | 0.02 | 0.00096 | 0.0096 | 0.004 | 0.0064 | 0.008 | 0.0025685 | 236 | 0.2 | 0.0005 | 5 | 5 | 236 | 0.9375 | 100 | 100 | 100 | 5 | 0.01 | 0.01 | 0.01 | 0.2
Np-237 | SE |  | 5 | 5 | 5 | 5 | 5 | 5 | 5 | 5 | 5 | 5 | 5 | 5 | 0.98969 | 0.9854 | 0.95213 | 0.93488 | 0.93722 | 0.00028 | 0.0059 | 0.0028 | 0.0048 | 0.0058 | 0.000112 | 0.00236 | 0.00112 | 0.00192 | 0.00232 | 2144000 | 237 | 0.2 | 0.0005 | 5 | 5 | 237 | 782560000 | 15469025.4689 | 15469025.4689 | 15469025.4689 | 15468977.9682 | 6.4645e-08 | 6.4645e-08 | 6.4645e-08 | 6.4646e-08
Np-238 |  |  | 5 | 5 | 5 | 5 | 5 | 5 | 5 | 5 | 5 | 5 | 5 | 5 | 0.88803 | 0.95185 | 0.94118 | 0.94074 | 0.93377 | 0.029 | 0.1 | 0.056 | 0.078 | 0.096 | 0.0116 | 0.04 | 0.0224 | 0.0312 | 0.0384 | 0.0058 | 238 | 0.2 | 0.0005 | 5 | 5 | 238 | 2.117 | 100 | 100 | 100 | 5 | 0.01 | 0.01 | 0.01 | 0.2
Np-239 |  |  | 5 | 5 | 5 | 5 | 5 | 5 | 5 | 5 | 5 | 5 | 5 | 5 | 0.94695 | 0.9158 | 0.91713 | 0.91884 | 0.91194 | 0.0045 | 0.024 | 0.014 | 0.019 | 0.023 | 0.0018 | 0.0096 | 0.0056 | 0.0076 | 0.0092 | 0.0064562 | 239 | 0.2 | 0.0005 | 5 | 5 | 239 | 2.3565 | 100 | 100 | 100 | 5 | 0.01 | 0.01 | 0.01 | 0.2
Np-240 |  |  | 5 | 5 | 5 | 5 | 5 | 5 | 5 | 5 | 5 | 5 | 5 | 5 | 0.9 | 0.93814 | 0.93619 | 0.93069 | 0.93478 | 0.022 | 0.087 | 0.045 | 0.064 | 0.078 | 0.0088 | 0.0348 | 0.018 | 0.0256 | 0.0312 | 0.00011777 | 240 | 0.2 | 0.0005 | 5 | 5 | 240 | 0.042986 | 100 | 100 | 100 | 5 | 0.01 | 0.01 | 0.01 | 0.2
Np-240m |  |  | 5 | 5 | 5 | 5 | 5 | 5 | 5 | 5 | 5 | 5 | 5 | 5 | 0.90043 | 0.92667 | 0.93916 | 0.93506 | 0.93832 | 0.022 | 0.089 | 0.045 | 0.065 | 0.077 | 0.0088 | 0.0356 | 0.018 | 0.026 | 0.0308 | 1.3737e-05 | 240 | 0.2 |  | 5 | 5 | 240 | 0.0050139 | 100 | 100 | 100 | 5 | 0.01 | 0.01 | 0.01 | 0.2
Np-241 |  |  | 5 | 5 | 5 | 5 | 5 | 5 | 5 | 5 | 5 | 5 | 5 | 5 | 0.95388 | 0.96491 | 0.91626 | 0.91743 | 0.92991 | 0.0032 | 0.024 | 0.012 | 0.017 | 0.021 | 0.00128 | 0.0096 | 0.0048 | 0.0068 | 0.0084 | 2.6446e-05 | 241 | 0.2 |  | 5 | 5 | 241 | 0.0096528 | 100 | 100 | 100 | 5 | 0.01 | 0.01 | 0.01 | 0.2
Np-242 |  |  | 5 | 5 | 5 | 5 | 5 | 5 | 5 | 5 | 5 | 5 | 5 | 5 | 0.87338 | 0.94355 | 0.93846 | 0.94872 | 0.93807 | 0.036 | 0.13 | 0.063 | 0.088 | 0.11 | 0.0144 | 0.052 | 0.0252 | 0.0352 | 0.044 | 4.1857e-06 | 242 | 0.2 |  | 5 | 5 | 242 | 0.0015278 | 100 | 100 | 100 | 5 | 0.01 | 0.01 | 0.01 | 0.2
Np-242m |  |  | 5 | 5 | 5 | 5 | 5 | 5 | 5 | 5 | 5 | 5 | 5 | 5 | 0.90226 | 0.93427 | 0.93484 | 0.93135 | 0.93724 | 0.022 | 0.092 | 0.046 | 0.067 | 0.08 | 0.0088 | 0.0368 | 0.0184 | 0.0268 | 0.032 | 1.0464e-05 | 242 | 0.2 |  | 5 | 5 | 242 | 0.0038194 | 100 | 100 | 100 | 5 | 0.01 | 0.01 | 0.01 | 0.2
O-14 |  |  | 5 | 5 | 5 | 5 | 5 | 5 | 5 | 5 | 5 | 5 | 5 | 5 | 0.85455 | 0.9717 | 0.95172 | 0.96878 | 0.95644 | 0.042 | 0.15 | 0.07 | 0.098 | 0.12 | 0.0168 | 0.06 | 0.028 | 0.0392 | 0.048 | 2.2389e-06 | 14 |  |  | 5 | 5 | 14 | 0.0008172 | 100 | 100 | 100 | 5 | 0.01 | 0.01 | 0.01 | 0.2
O-15 |  |  | 5 | 5 | 5 | 5 | 5 | 5 | 5 | 5 | 5 | 5 | 5 | 5 | 0.9 | 0.9 | 0.9 | 0.9 | 0.9 | 0.023 | 0.066 | 0.037 | 0.052 | 0.059 | 0.0092 | 0.0264 | 0.0148 | 0.0208 | 0.0236 | 3.8762e-06 | 15 |  |  | 5 | 5 | 15 | 0.0014148 | 100 | 100 | 100 | 5 | 0.01 | 0.01 | 0.01 | 0.2
O-19 |  |  | 5 | 5 | 5 | 5 | 5 | 5 | 5 | 5 | 5 | 5 | 5 | 5 | 0.87714 | 0.91131 | 0.92143 | 0.93632 | 0.9125 | 0.035 | 0.12 | 0.057 | 0.079 | 0.099 | 0.014 | 0.048 | 0.0228 | 0.0316 | 0.0396 | 8.3917e-07 | 19 |  |  | 5 | 5 | 19 | 0.0003063 | 100 | 100 | 100 | 5 | 0.01 | 0.01 | 0.01 | 0.2
Os-180 |  |  | 5 | 5 | 5 | 5 | 5 | 5 | 5 | 5 | 5 | 5 | 5 | 5 | 0.94643 | 0.93178 | 0.91603 | 0.90041 | 0.89041 | 0.0057 | 0.053 | 0.021 | 0.035 | 0.045 | 0.00228 | 0.0212 | 0.0084 | 0.014 | 0.018 | 4.0906e-05 | 180 | 450 | 0.01 | 5 | 5 | 180 | 0.014931 | 100 | 100 | 100 | 5 | 0.01 | 0.01 | 0.01 | 0.2
Os-181 |  |  | 5 | 5 | 5 | 5 | 5 | 5 | 5 | 5 | 5 | 5 | 5 | 5 | 0.88757 | 0.92691 | 0.93019 | 0.93271 | 0.92394 | 0.028 | 0.1 | 0.051 | 0.072 | 0.09 | 0.0112 | 0.04 | 0.0204 | 0.0288 | 0.036 | 0.00019977 | 181 | 450 | 0.01 | 5 | 5 | 181 | 0.072917 | 100 | 100 | 100 | 5 | 0.01 | 0.01 | 0.01 | 0.2
Os-182 |  |  | 5 | 5 | 5 | 5 | 5 | 5 | 5 | 5 | 5 | 5 | 5 | 5 | 0.91121 | 0.91414 | 0.91777 | 0.91111 | 0.90083 | 0.013 | 0.053 | 0.028 | 0.041 | 0.047 | 0.0052 | 0.0212 | 0.0112 | 0.0164 | 0.0188 | 0.0025228 | 182 | 450 | 0.01 | 5 | 5 | 182 | 0.92083 | 100 | 100 | 100 | 5 | 0.01 | 0.01 | 0.01 | 0.2
Os-183 |  |  | 5 | 5 | 5 | 5 | 5 | 5 | 5 | 5 | 5 | 5 | 5 | 5 | 0.90164 | 0.95652 | 0.92505 | 0.92593 | 0.88202 | 0.015 | 0.061 | 0.031 | 0.043 | 0.053 | 0.006 | 0.0244 | 0.0124 | 0.0172 | 0.0212 | 0.001484 | 183 | 450 |  | 5 | 5 | 183 | 0.54167 | 100 | 100 | 100 | 5 | 0.01 | 0.01 | 0.01 | 0.2
Os-183m |  |  | 5 | 5 | 5 | 5 | 5 | 5 | 5 | 5 | 5 | 5 | 5 | 5 | 0.87903 | 0.94839 | 0.93428 | 0.93548 | 0.92308 | 0.031 | 0.11 | 0.056 | 0.08 | 0.099 | 0.0124 | 0.044 | 0.0224 | 0.032 | 0.0396 | 0.0011301 | 183 | 450 |  | 5 | 5 | 183 | 0.4125 | 100 | 100 | 100 | 5 | 0.01 | 0.01 | 0.01 | 0.2
Os-185 |  |  | 5 | 5 | 5 | 5 | 5 | 5 | 5 | 5 | 5 | 5 | 5 | 5 | 0.89468 | 0.91692 | 0.92945 | 0.9157 | 0.95109 | 0.023 | 0.081 | 0.041 | 0.06 | 0.071 | 0.0092 | 0.0324 | 0.0164 | 0.024 | 0.0284 | 0.25644 | 185 | 450 | 0.01 | 5 | 5 | 185 | 93.6 | 100 | 100 | 100 | 5.3593 | 0.01 | 0.01 | 0.01 | 0.18659
Os-186 |  |  | 5 | 5 | 5 | 5 | 5 | 5 | 5 | 5 | 5 | 5 | 5 | 5 | 0.9 | 0.9 | 0.9 | 0.9 | 0.9 | 0 | 0 | 0 | 0 | 0 | 0 | 0 | 0 | 0 | 0 | 2000000000000000 | 186 | 450 |  | 5 | 5 | 186 | 7.3e+17 | 14527740733453212 | 14527740733453212 | 14527740733453212 | 15011998757901654 | 6.8834e-17 | 6.8834e-17 | 6.8834e-17 | 6.6613e-17
Os-189m |  |  | 5 | 5 | 5 | 5 | 5 | 5 | 5 | 5 | 5 | 5 | 5 | 5 | 1 | 0.93947 | 0.99699 | 0.98039 | 0.96313 | 1.3e-18 | 0 | 4.1e-17 | 6.5e-17 | 0 | 5.2e-19 | 0 | 1.64e-17 | 2.6e-17 | 0 | 0.0006621 | 189 | 450 | 0.01 | 5 | 5 | 189 | 0.24167 | 100 | 100 | 100 | 5 | 0.01 | 0.01 | 0.01 | 0.2
Os-190m |  |  | 5 | 5 | 5 | 5 | 5 | 5 | 5 | 5 | 5 | 5 | 5 | 5 | 0.88942 | 0.92371 | 0.93077 | 0.92503 | 0.91917 | 0.021 | 0.064 | 0.035 | 0.049 | 0.057 | 0.0084 | 0.0256 | 0.014 | 0.0196 | 0.0228 | 1.8836e-05 | 190 | 450 |  | 5 | 5 | 190 | 0.006875 | 100 | 100 | 100 | 5 | 0.01 | 0.01 | 0.01 | 0.2
Os-191 |  |  | 5 | 5 | 5 | 5 | 5 | 5 | 5 | 5 | 5 | 5 | 5 | 5 | 0.96059 | 0.92978 | 0.89126 | 0.87945 | 0.88211 | 0.00092 | 0.0064 | 0.0043 | 0.0059 | 0.0068 | 0.000368 | 0.00256 | 0.00172 | 0.00236 | 0.00272 | 0.042192 | 191 | 450 | 0.01 | 5 | 5 | 191 | 15.4 | 100 | 100 | 100 | 5 | 0.01 | 0.01 | 0.01 | 0.2
Os-191m |  |  | 5 | 5 | 5 | 5 | 5 | 5 | 5 | 5 | 5 | 5 | 5 | 5 | 0.9925 | 0.94737 | 0.92451 | 0.88453 | 0.86256 | 1.7e-05 | 0.00048 | 0.00027 | 0.00043 | 0.00046 | 6.8e-06 | 0.000192 | 0.000108 | 0.000172 | 0.000184 | 0.0014954 | 191 | 450 | 0.01 | 5 | 5 | 191 | 0.54583 | 100 | 100 | 100 | 5 | 0.01 | 0.01 | 0.01 | 0.2
Os-193 |  |  | 5 | 5 | 5 | 5 | 5 | 5 | 5 | 5 | 5 | 5 | 5 | 5 | 0.91869 | 0.93377 | 0.91806 | 0.91525 | 0.89474 | 0.011 | 0.05 | 0.026 | 0.037 | 0.044 | 0.0044 | 0.02 | 0.0104 | 0.0148 | 0.0176 | 0.0034372 | 193 | 450 | 0.01 | 5 | 5 | 193 | 1.2546 | 100 | 100 | 100 | 5 | 0.01 | 0.01 | 0.01 | 0.2
Os-194 |  |  | 5 | 5 | 5 | 5 | 5 | 5 | 5 | 5 | 5 | 5 | 5 | 5 | 0.99773 | 0.89506 | 0.98207 | 0.94574 | 0.93652 | 5.3e-07 | 3.2e-05 | 1.2e-05 | 2.6e-05 | 3.1e-05 | 2.12e-07 | 1.28e-05 | 4.8e-06 | 1.04e-05 | 1.24e-05 | 6 | 194 | 450 | 0.01 | 5 | 5 | 194 | 2190 | 111.02 | 111.02 | 111.02 | 45.8382 | 0.0090074 | 0.0090074 | 0.0090074 | 0.021816
Os-196 |  |  | 5 | 5 | 5 | 5 | 5 | 5 | 5 | 5 | 5 | 5 | 5 | 5 | 0.91304 | 0.92162 | 0.91738 | 0.91686 | 0.89474 | 0.013 | 0.049 | 0.027 | 0.037 | 0.044 | 0.0052 | 0.0196 | 0.0108 | 0.0148 | 0.0176 | 6.64e-05 | 196 | 450 |  | 5 | 5 | 196 | 0.024236 | 100 | 100 | 100 | 5 | 0.01 | 0.01 | 0.01 | 0.2
P-30 |  |  | 5 | 5 | 5 | 5 | 5 | 5 | 5 | 5 | 5 | 5 | 5 | 5 | 0.85443 | 0.96962 | 0.95481 | 0.96584 | 0.95238 | 0.023 | 0.066 | 0.037 | 0.052 | 0.059 | 0.0092 | 0.0264 | 0.0148 | 0.0208 | 0.0236 | 4.7527e-06 | 30 | 90 |  | 5 | 5 | 30 | 0.0017347 | 100 | 100 | 100 | 5 | 0.01 | 0.01 | 0.01 | 0.2
P-32 |  |  | 5 | 5 | 5 | 5 | 5 | 5 | 5 | 5 | 5 | 5 | 5 | 5 | 0.9 | 0.9 | 0.9 | 0.9 | 0.9 | 0 | 0 | 0 | 0 | 0 | 0 | 0 | 0 | 0 | 0 | 0.039077 | 32 | 90 | 0.8 | 5 | 5 | 32 | 14.263 | 100 | 100 | 100 | 5 | 0.01 | 0.01 | 0.01 | 0.2
P-33 |  |  | 5 | 5 | 5 | 5 | 5 | 5 | 5 | 5 | 5 | 5 | 5 | 5 | 0.9 | 0.9 | 0.9 | 0.9 | 0.9 | 0 | 0 | 0 | 0 | 0 | 0 | 0 | 0 | 0 | 0 | 0.069425 | 33 | 90 | 0.8 | 5 | 5 | 33 | 25.34 | 100 | 100 | 100 | 5.0002 | 0.01 | 0.01 | 0.01 | 0.19999
Pa-227 |  |  | 5 | 5 | 5 | 5 | 5 | 5 | 5 | 5 | 5 | 5 | 5 | 5 | 0.98128 | 1 | 0.92667 | 0.90714 | 0.92188 | 0.00034 | 0.0041 | 0.0026 | 0.0037 | 0.0042 | 0.000136 | 0.00164 | 0.00104 | 0.00148 | 0.00168 | 7.2869e-05 | 227 | 2000 | 0.0005 | 5 | 5 | 227 | 0.026597 | 100 | 100 | 100 | 5 | 0.01 | 0.01 | 0.01 | 0.2
Pa-228 |  |  | 5 | 5 | 5 | 5 | 5 | 5 | 5 | 5 | 5 | 5 | 5 | 5 | 0.89305 | 0.94754 | 0.93578 | 0.93614 | 0.92958 | 0.024 | 0.099 | 0.049 | 0.07 | 0.086 | 0.0096 | 0.0396 | 0.0196 | 0.028 | 0.0344 | 0.0025114 | 228 | 2000 | 0.0005 | 5 | 5 | 228 | 0.91667 | 100 | 100 | 100 | 5 | 0.01 | 0.01 | 0.01 | 0.2
Pa-229 |  |  | 5 | 5 | 5 | 5 | 5 | 5 | 5 | 5 | 5 | 5 | 5 | 5 | 0.96757 | 1 | 0.92287 | 0.91451 | 0.94475 | 0.00068 | 0.0049 | 0.0034 | 0.0045 | 0.0049 | 0.000272 | 0.00196 | 0.00136 | 0.0018 | 0.00196 | 0.0041096 | 229 | 2000 |  | 5 | 5 | 229 | 1.5 | 100 | 100 | 100 | 5 | 0.01 | 0.01 | 0.01 | 0.2
Pa-230 |  |  | 5 | 5 | 5 | 5 | 5 | 5 | 5 | 5 | 5 | 5 | 5 | 5 | 0.90062 | 0.95724 | 0.93613 | 0.93458 | 0.93182 | 0.022 | 0.089 | 0.046 | 0.065 | 0.08 | 0.0088 | 0.0356 | 0.0184 | 0.026 | 0.032 | 0.047671 | 230 | 2000 | 0.0005 | 5 | 5 | 230 | 17.4 | 100 | 100 | 100 | 5 | 0.01 | 0.01 | 0.01 | 0.2
Pa-231 |  |  | 5 | 5 | 5 | 5 | 5 | 5 | 5 | 5 | 5 | 5 | 5 | 5 | 0.9803 | 0.91795 | 0.95214 | 0.94583 | 0.89831 | 0.0022 | 0.039 | 0.018 | 0.029 | 0.035 | 0.00088 | 0.0156 | 0.0072 | 0.0116 | 0.014 | 32760 | 231 | 2000 | 0.0005 | 5 | 5 | 231 | 11957400 | 236413.6399 | 236413.6399 | 236413.6399 | 236366.1364 | 4.2299e-06 | 4.2299e-06 | 4.2299e-06 | 4.2307e-06
Pa-232 |  |  | 5 | 5 | 5 | 5 | 5 | 5 | 5 | 5 | 5 | 5 | 5 | 5 | 0.896 | 0.94651 | 0.93834 | 0.93665 | 0.93469 | 0.026 | 0.092 | 0.048 | 0.069 | 0.083 | 0.0104 | 0.0368 | 0.0192 | 0.0276 | 0.0332 | 0.003589 | 232 | 2000 | 0.0005 | 5 | 5 | 232 | 1.31 | 100 | 100 | 100 | 5 | 0.01 | 0.01 | 0.01 | 0.2
Pa-233 | SE |  | 5 | 5 | 5 | 5 | 5 | 5 | 5 | 5 | 5 | 5 | 5 | 5 | 0.93204 | 0.92212 | 0.92718 | 0.93043 | 0.8896 | 0.0082 | 0.042 | 0.023 | 0.031 | 0.037 | 0.00328 | 0.0168 | 0.0092 | 0.0124 | 0.0148 | 0.073882 | 233 | 2000 | 0.0005 | 5 | 5 | 233 | 26.967 | 100 | 100 | 100 | 5.0004 | 0.01 | 0.01 | 0.01 | 0.19998
Pa-234 |  |  | 5 | 5 | 5 | 5 | 5 | 5 | 5 | 5 | 5 | 5 | 5 | 5 | 0.89447 | 0.93704 | 0.94017 | 0.93247 | 0.93717 | 0.025 | 0.095 | 0.048 | 0.068 | 0.083 | 0.01 | 0.038 | 0.0192 | 0.0272 | 0.0332 | 0.00076484 | 234 | 2000 | 0.0005 | 5 | 5 | 234 | 0.27917 | 100 | 100 | 100 | 5 | 0.01 | 0.01 | 0.01 | 0.2
Pa-234m |  |  | 5 | 5 | 5 | 5 | 5 | 5 | 5 | 5 | 5 | 5 | 5 | 5 | 0.88462 | 0.94807 | 0.93651 | 0.9385 | 0.9375 | 0.029 | 0.11 | 0.054 | 0.077 | 0.094 | 0.0116 | 0.044 | 0.0216 | 0.0308 | 0.0376 | 2.226e-06 | 234 | 2000 |  | 5 | 5 | 234 | 0.0008125 | 100 | 100 | 100 | 5 | 0.01 | 0.01 | 0.01 | 0.2
Pa-235 |  |  | 5 | 5 | 5 | 5 | 5 | 5 | 5 | 5 | 5 | 5 | 5 | 5 | 1 | 0.93233 | 1 | 0.98246 | 0.95861 | 0 | 0 | 0 | 0 | 0 | 0 | 0 | 0 | 0 | 0 | 4.6613e-05 | 235 | 2000 |  | 5 | 5 | 235 | 0.017014 | 100 | 100 | 100 | 5 | 0.01 | 0.01 | 0.01 | 0.2
Pa-236 |  |  | 5 | 5 | 5 | 5 | 5 | 5 | 5 | 5 | 5 | 5 | 5 | 5 | 0.88018 | 0.93706 | 0.93851 | 0.93917 | 0.93913 | 0.033 | 0.12 | 0.059 | 0.084 | 0.1 | 0.0132 | 0.048 | 0.0236 | 0.0336 | 0.04 | 1.7314e-05 | 236 | 2000 |  | 5 | 5 | 236 | 0.0063194 | 100 | 100 | 100 | 5 | 0.01 | 0.01 | 0.01 | 0.2
Pa-237 |  |  | 5 | 5 | 5 | 5 | 5 | 5 | 5 | 5 | 5 | 5 | 5 | 5 | 0.88111 | 0.93972 | 0.93697 | 0.93403 | 0.9434 | 0.028 | 0.091 | 0.047 | 0.067 | 0.08 | 0.0112 | 0.0364 | 0.0188 | 0.0268 | 0.032 | 1.6553e-05 | 237 | 2000 |  | 5 | 5 | 237 | 0.0060417 | 100 | 100 | 100 | 5 | 0.01 | 0.01 | 0.01 | 0.2
Pb-194 |  |  | 5 | 5 | 5 | 5 | 5 | 5 | 5 | 5 | 5 | 5 | 5 | 5 | 0.88235 | 0.93254 | 0.92883 | 0.93097 | 0.92171 | 0.027 | 0.1 | 0.05 | 0.072 | 0.089 | 0.0108 | 0.04 | 0.02 | 0.0288 | 0.0356 | 2.2831e-05 | 194 | 150 |  | 5 | 5 | 194 | 0.0083333 | 100 | 100 | 100 | 5 | 0.01 | 0.01 | 0.01 | 0.2
Pb-195m |  |  | 5 | 5 | 5 | 5 | 5 | 5 | 5 | 5 | 5 | 5 | 5 | 5 | 0.88725 | 0.95501 | 0.93548 | 0.93514 | 0.91041 | 0.023 | 0.079 | 0.041 | 0.058 | 0.069 | 0.0092 | 0.0316 | 0.0164 | 0.0232 | 0.0276 | 2.8539e-05 | 195 | 150 | 0.2 | 5 | 5 | 195 | 0.010417 | 100 | 100 | 100 | 5 | 0.01 | 0.01 | 0.01 | 0.2
Pb-196 |  |  | 5 | 5 | 5 | 5 | 5 | 5 | 5 | 5 | 5 | 5 | 5 | 5 | 0.91086 | 0.91342 | 0.92 | 0.91732 | 0.89855 | 0.014 | 0.054 | 0.029 | 0.041 | 0.049 | 0.0056 | 0.0216 | 0.0116 | 0.0164 | 0.0196 | 7.0396e-05 | 196 | 150 |  | 5 | 5 | 196 | 0.025694 | 100 | 100 | 100 | 5 | 0.01 | 0.01 | 0.01 | 0.2
Pb-197 |  |  | 5 | 5 | 5 | 5 | 5 | 5 | 5 | 5 | 5 | 5 | 5 | 5 | 0.8764 | 0.95468 | 0.9375 | 0.94379 | 0.92147 | 0.032 | 0.12 | 0.056 | 0.079 | 0.098 | 0.0128 | 0.048 | 0.0224 | 0.0316 | 0.0392 | 1.5221e-05 | 197 | 150 |  | 5 | 5 | 197 | 0.0055556 | 100 | 100 | 100 | 5 | 0.01 | 0.01 | 0.01 | 0.2
Pb-197m |  |  | 5 | 5 | 5 | 5 | 5 | 5 | 5 | 5 | 5 | 5 | 5 | 5 | 0.89032 | 0.95019 | 0.93383 | 0.93226 | 0.90705 | 0.021 | 0.078 | 0.04 | 0.056 | 0.068 | 0.0084 | 0.0312 | 0.016 | 0.0224 | 0.0272 | 8.1811e-05 | 197 | 150 |  | 5 | 5 | 197 | 0.029861 | 100 | 100 | 100 | 5 | 0.01 | 0.01 | 0.01 | 0.2
Pb-198 |  |  | 5 | 5 | 5 | 5 | 5 | 5 | 5 | 5 | 5 | 5 | 5 | 5 | 0.91258 | 0.91667 | 0.91645 | 0.9207 | 0.8871 | 0.013 | 0.052 | 0.027 | 0.038 | 0.046 | 0.0052 | 0.0208 | 0.0108 | 0.0152 | 0.0184 | 0.00027397 | 198 | 150 | 0.2 | 5 | 5 | 198 | 0.1 | 100 | 100 | 100 | 5 | 0.01 | 0.01 | 0.01 | 0.2
Pb-199 |  |  | 5 | 5 | 5 | 5 | 5 | 5 | 5 | 5 | 5 | 5 | 5 | 5 | 0.88 | 0.95064 | 0.93436 | 0.94004 | 0.91255 | 0.029 | 0.11 | 0.053 | 0.075 | 0.094 | 0.0116 | 0.044 | 0.0212 | 0.03 | 0.0376 | 0.00017123 | 199 | 150 | 0.2 | 5 | 5 | 199 | 0.0625 | 100 | 100 | 100 | 5 | 0.01 | 0.01 | 0.01 | 0.2
Pb-200 |  |  | 5 | 5 | 5 | 5 | 5 | 5 | 5 | 5 | 5 | 5 | 5 | 5 | 0.94211 | 0.9036 | 0.89552 | 0.89744 | 0.88796 | 0.0045 | 0.025 | 0.013 | 0.018 | 0.022 | 0.0018 | 0.01 | 0.0052 | 0.0072 | 0.0088 | 0.0024543 | 200 | 150 | 0.2 | 5 | 5 | 200 | 0.89583 | 100 | 100 | 100 | 5 | 0.01 | 0.01 | 0.01 | 0.2
Pb-201 |  |  | 5 | 5 | 5 | 5 | 5 | 5 | 5 | 5 | 5 | 5 | 5 | 5 | 0.89314 | 0.93696 | 0.92915 | 0.93261 | 0.90777 | 0.02 | 0.076 | 0.038 | 0.054 | 0.066 | 0.008 | 0.0304 | 0.0152 | 0.0216 | 0.0264 | 0.0010651 | 201 | 150 | 0.2 | 5 | 5 | 201 | 0.38875 | 100 | 100 | 100 | 5 | 0.01 | 0.01 | 0.01 | 0.2
Pb-201m |  |  | 5 | 5 | 5 | 5 | 5 | 5 | 5 | 5 | 5 | 5 | 5 | 5 | 0.89775 | 0.91329 | 0.93 | 0.91758 | 0.95675 | 0.022 | 0.075 | 0.04 | 0.057 | 0.067 | 0.0088 | 0.03 | 0.016 | 0.0228 | 0.0268 | 1.9343e-06 | 201 | 150 |  | 5 | 5 | 201 | 0.00070602 | 100 | 100 | 100 | 5 | 0.01 | 0.01 | 0.01 | 0.2
Pb-202 |  |  | 5 | 5 | 5 | 5 | 5 | 5 | 5 | 5 | 5 | 5 | 5 | 5 | 1 | 0.97763 | 0.99517 | 0.98199 | 0.97037 | 0 | 0 | 0 | 0 | 0 | 0 | 0 | 0 | 0 | 0 | 52500 | 202 | 150 | 0.2 | 5 | 5 | 202 | 19162500 | 378837.881 | 378837.881 | 378837.881 | 378790.3788 | 2.6397e-06 | 2.6397e-06 | 2.6397e-06 | 2.64e-06
Pb-202m |  |  | 5 | 5 | 5 | 5 | 5 | 5 | 5 | 5 | 5 | 5 | 5 | 5 | 0.87952 | 0.94945 | 0.94231 | 0.93538 | 0.92966 | 0.028 | 0.088 | 0.047 | 0.066 | 0.078 | 0.0112 | 0.0352 | 0.0188 | 0.0264 | 0.0312 | 0.00040297 | 202 | 150 | 0.2 | 5 | 5 | 202 | 0.14708 | 100 | 100 | 100 | 5 | 0.01 | 0.01 | 0.01 | 0.2
Pb-203 |  |  | 5 | 5 | 5 | 5 | 5 | 5 | 5 | 5 | 5 | 5 | 5 | 5 | 0.925 | 0.87821 | 0.90747 | 0.91617 | 0.87816 | 0.0096 | 0.036 | 0.021 | 0.028 | 0.034 | 0.00384 | 0.0144 | 0.0084 | 0.0112 | 0.0136 | 0.0059216 | 203 | 150 | 0.2 | 5 | 5 | 203 | 2.1614 | 100 | 100 | 100 | 5 | 0.01 | 0.01 | 0.01 | 0.2
Pb-204m |  |  | 5 | 5 | 5 | 5 | 5 | 5 | 5 | 5 | 5 | 5 | 5 | 5 | 0.87747 | 0.95137 | 0.9375 | 0.93789 | 0.92804 | 0.03 | 0.093 | 0.049 | 0.069 | 0.083 | 0.012 | 0.0372 | 0.0196 | 0.0276 | 0.0332 | 0.00012785 | 204 | 150 |  | 5 | 5 | 204 | 0.046667 | 100 | 100 | 100 | 5 | 0.01 | 0.01 | 0.01 | 0.2
Pb-205 |  |  | 5 | 5 | 5 | 5 | 5 | 5 | 5 | 5 | 5 | 5 | 5 | 5 | 1 | 0.97792 | 0.99286 | 0.98221 | 0.96715 | 0 | 0 | 0 | 0 | 0 | 0 | 0 | 0 | 0 | 0 | 15300000 | 205 | 150 | 0.2 | 5 | 5 | 205 | 5584500000 | 110389660.3834 | 110389660.3834 | 110389660.3834 | 110389613.0182 | 9.0588e-09 | 9.0588e-09 | 9.0588e-09 | 9.0588e-09
Pb-209 | SE |  | 5 | 5 | 5 | 5 | 5 | 5 | 5 | 5 | 5 | 5 | 5 | 5 | 0.9 | 0.9 | 0.9 | 0.9 | 0.9 | 0 | 0 | 0 | 0 | 0 | 0 | 0 | 0 | 0 | 0 | 0.00037135 | 209 | 150 | 0.2 | 5 | 5 | 209 | 0.13554 | 100 | 100 | 100 | 5 | 0.01 | 0.01 | 0.01 | 0.2
Pb-210 | SE |  | 5 | 5 | 5 | 5 | 5 | 5 | 5 | 5 | 5 | 5 | 5 | 5 | 1 | 0.94643 | 0.97426 | 0.94932 | 0.94444 | 1e-07 | 4.4e-06 | 2.4e-06 | 4.1e-06 | 4.1e-06 | 4e-08 | 1.76e-06 | 9.6e-07 | 1.64e-06 | 1.64e-06 | 5 | 210 | 150 | 0.2 | 0.13863 | 5 | 210 | 8103 | 2.9574 | 2.9574 | 2.9574 | 1.0709 | 0.16749 | 0.16749 | 0.16749 | 0.2217
Pb-211 |  |  | 5 | 5 | 5 | 5 | 5 | 5 | 5 | 5 | 5 | 5 | 5 | 5 | 0.87975 | 0.95533 | 0.93945 | 0.93528 | 0.91908 | 0.026 | 0.082 | 0.043 | 0.06 | 0.071 | 0.0104 | 0.0328 | 0.0172 | 0.024 | 0.0284 | 6.8683e-05 | 211 | 150 | 0.2 | 5 | 5 | 211 | 0.025069 | 100 | 100 | 100 | 5 | 0.01 | 0.01 | 0.01 | 0.2
Pb-212 |  |  | 5 | 5 | 5 | 5 | 5 | 5 | 5 | 5 | 5 | 5 | 5 | 5 | 0.93056 | 0.84301 | 0.89922 | 0.91039 | 0.88067 | 0.0089 | 0.027 | 0.018 | 0.024 | 0.027 | 0.00356 | 0.0108 | 0.0072 | 0.0096 | 0.0108 | 0.0012146 | 212 | 150 | 0.2 | 5 | 5 | 212 | 0.44333 | 100 | 100 | 100 | 5 | 0.01 | 0.01 | 0.01 | 0.2
Pb-214 | SE |  | 5 | 5 | 5 | 5 | 5 | 5 | 5 | 5 | 5 | 5 | 5 | 5 | 0.90169 | 0.92437 | 0.92558 | 0.92969 | 0.87917 | 0.015 | 0.049 | 0.028 | 0.037 | 0.044 | 0.006 | 0.0196 | 0.0112 | 0.0148 | 0.0176 | 5 | 214 | 150 | 0.2 | 0.13863 | 5 | 214 | 0.018611 | 2.9574 | 2.9574 | 2.9574 | 1.0709 | 0.36067 | 0.36067 | 0.36067 | 7.2135
Pd-100 |  |  | 5 | 5 | 5 | 5 | 5 | 5 | 5 | 5 | 5 | 5 | 5 | 5 | 0.97727 | 0.97872 | 0.93258 | 0.91347 | 0.91365 | 0.00045 | 0.0036 | 0.002 | 0.0031 | 0.0036 | 0.00018 | 0.00144 | 0.0008 | 0.00124 | 0.00144 | 0.0099452 | 100 | 180 | 0.005 | 5 | 5 | 100 | 3.63 | 100 | 100 | 100 | 5 | 0.01 | 0.01 | 0.01 | 0.2
Pd-101 |  |  | 5 | 5 | 5 | 5 | 5 | 5 | 5 | 5 | 5 | 5 | 5 | 5 | 0.93729 | 0.91489 | 0.94237 | 0.93421 | 0.9226 | 0.015 | 0.077 | 0.038 | 0.056 | 0.068 | 0.006 | 0.0308 | 0.0152 | 0.0224 | 0.0272 | 0.00096689 | 101 | 180 | 0.005 | 5 | 5 | 101 | 0.35292 | 100 | 100 | 100 | 5 | 0.01 | 0.01 | 0.01 | 0.2
Pd-103 |  |  | 5 | 5 | 5 | 5 | 5 | 5 | 5 | 5 | 5 | 5 | 5 | 5 | 1 | 0.99408 | 0.97902 | 0.9823 | 0.95491 | 1.6e-05 | 0.0015 | 0.0002 | 0.00076 | 0.0012 | 6.4e-06 | 0.0006 | 8e-05 | 0.000304 | 0.00048 | 0.046551 | 103 | 180 | 0.005 | 5 | 5 | 103 | 16.991 | 100 | 100 | 100 | 5 | 0.01 | 0.01 | 0.01 | 0.2
Pd-107 |  |  | 5 | 5 | 5 | 5 | 5 | 5 | 5 | 5 | 5 | 5 | 5 | 5 | 0.9 | 0.9 | 0.9 | 0.9 | 0.9 | 0 | 0 | 0 | 0 | 0 | 0 | 0 | 0 | 0 | 0 | 6500000 | 107 | 180 | 0.005 | 5 | 5 | 107 | 2372500000 | 46897596.8985 | 46897596.8985 | 46897596.8985 | 46897549.3809 | 2.1323e-08 | 2.1323e-08 | 2.1323e-08 | 2.1323e-08
Pd-109 |  |  | 5 | 5 | 5 | 5 | 5 | 5 | 5 | 5 | 5 | 5 | 5 | 5 | 0.99862 | 0.97408 | 0.96629 | 0.95637 | 0.9419 | 0.00031 | 0.012 | 0.0026 | 0.0068 | 0.01 | 0.000124 | 0.0048 | 0.00104 | 0.00272 | 0.004 | 0.0015641 | 109 | 180 | 0.005 | 5 | 5 | 109 | 0.57088 | 100 | 100 | 100 | 5 | 0.01 | 0.01 | 0.01 | 0.2
Pd-109m |  |  | 5 | 5 | 5 | 5 | 5 | 5 | 5 | 5 | 5 | 5 | 5 | 5 | 0.93923 | 0.81536 | 0.89528 | 0.89765 | 0.88387 | 0.0074 | 0.023 | 0.016 | 0.021 | 0.022 | 0.00296 | 0.0092 | 0.0064 | 0.0084 | 0.0088 | 8.9231e-06 | 109 | 180 |  | 5 | 5 | 109 | 0.0032569 | 100 | 100 | 100 | 5 | 0.01 | 0.01 | 0.01 | 0.2
Pd-111 |  |  | 5 | 5 | 5 | 5 | 5 | 5 | 5 | 5 | 5 | 5 | 5 | 5 | 0.87889 | 0.93722 | 0.93514 | 0.93274 | 0.92742 | 0.031 | 0.1 | 0.051 | 0.073 | 0.088 | 0.0124 | 0.04 | 0.0204 | 0.0292 | 0.0352 | 4.4521e-05 | 111 | 180 |  | 5 | 5 | 111 | 0.01625 | 100 | 100 | 100 | 5 | 0.01 | 0.01 | 0.01 | 0.2
Pd-112 |  |  | 5 | 5 | 5 | 5 | 5 | 5 | 5 | 5 | 5 | 5 | 5 | 5 | 1 | 1 | 0.98013 | 0.97808 | 0.96639 | 0 | 0 | 0 | 0 | 0 | 0 | 0 | 0 | 0 | 0 | 0.0024007 | 112 | 180 |  | 5 | 5 | 112 | 0.87625 | 100 | 100 | 100 | 5 | 0.01 | 0.01 | 0.01 | 0.2
Pd-114 |  |  | 5 | 5 | 5 | 5 | 5 | 5 | 5 | 5 | 5 | 5 | 5 | 5 | 0.91176 | 0.85938 | 0.89732 | 0.91111 | 0.88525 | 0.012 | 0.03 | 0.02 | 0.026 | 0.029 | 0.0048 | 0.012 | 0.008 | 0.0104 | 0.0116 | 4.6043e-06 | 114 | 180 |  | 5 | 5 | 114 | 0.0016806 | 100 | 100 | 100 | 5 | 0.01 | 0.01 | 0.01 | 0.2
Pd-96 |  |  | 5 | 5 | 5 | 5 | 5 | 5 | 5 | 5 | 5 | 5 | 5 | 5 | 0.89362 | 0.93491 | 0.93371 | 0.92898 | 0.93684 | 0.026 | 0.088 | 0.044 | 0.064 | 0.076 | 0.0104 | 0.0352 | 0.0176 | 0.0256 | 0.0304 | 3.8686e-06 | 96 | 180 |  | 5 | 5 | 96 | 0.001412 | 100 | 100 | 100 | 5 | 0.01 | 0.01 | 0.01 | 0.2
Pd-97 |  |  | 5 | 5 | 5 | 5 | 5 | 5 | 5 | 5 | 5 | 5 | 5 | 5 | 0.87565 | 0.93742 | 0.936 | 0.94688 | 0.93023 | 0.033 | 0.11 | 0.055 | 0.078 | 0.096 | 0.0132 | 0.044 | 0.022 | 0.0312 | 0.0384 | 5.898e-06 | 97 | 180 |  | 5 | 5 | 97 | 0.0021528 | 100 | 100 | 100 | 5 | 0.01 | 0.01 | 0.01 | 0.2
Pd-98 |  |  | 5 | 5 | 5 | 5 | 5 | 5 | 5 | 5 | 5 | 5 | 5 | 5 | 0.92231 | 0.94012 | 0.93175 | 0.92553 | 0.94342 | 0.016 | 0.073 | 0.035 | 0.052 | 0.064 | 0.0064 | 0.0292 | 0.014 | 0.0208 | 0.0256 | 3.3676e-05 | 98 | 180 |  | 5 | 5 | 98 | 0.012292 | 100 | 100 | 100 | 5 | 0.01 | 0.01 | 0.01 | 0.2
Pd-99 |  |  | 5 | 5 | 5 | 5 | 5 | 5 | 5 | 5 | 5 | 5 | 5 | 5 | 0.88787 | 0.92973 | 0.93148 | 0.93425 | 0.93069 | 0.027 | 0.095 | 0.047 | 0.066 | 0.08 | 0.0108 | 0.038 | 0.0188 | 0.0264 | 0.032 | 4.0715e-05 | 99 | 180 |  | 5 | 5 | 99 | 0.014861 | 100 | 100 | 100 | 5 | 0.01 | 0.01 | 0.01 | 0.2
Pm-136 |  |  | 5 | 5 | 5 | 5 | 5 | 5 | 5 | 5 | 5 | 5 | 5 | 5 | 0.87946 | 0.93983 | 0.93706 | 0.93279 | 0.92708 | 0.025 | 0.077 | 0.041 | 0.058 | 0.068 | 0.01 | 0.0308 | 0.0164 | 0.0232 | 0.0272 | 3.3929e-06 | 136 | 450 |  | 5 | 5 | 136 | 0.0012384 | 100 | 100 | 100 | 5 | 0.01 | 0.01 | 0.01 | 0.2
Pm-137m |  |  | 5 | 5 | 5 | 5 | 5 | 5 | 5 | 5 | 5 | 5 | 5 | 5 | 0.88889 | 0.91651 | 0.92912 | 0.92883 | 0.91639 | 0.023 | 0.073 | 0.038 | 0.054 | 0.064 | 0.0092 | 0.0292 | 0.0152 | 0.0216 | 0.0256 | 4.5662e-06 | 137 | 450 |  | 5 | 5 | 137 | 0.0016667 | 100 | 100 | 100 | 5 | 0.01 | 0.01 | 0.01 | 0.2
Pm-139 |  |  | 5 | 5 | 5 | 5 | 5 | 5 | 5 | 5 | 5 | 5 | 5 | 5 | 0.88498 | 0.95495 | 0.94388 | 0.94783 | 0.91393 | 0.024 | 0.075 | 0.04 | 0.056 | 0.065 | 0.0096 | 0.03 | 0.016 | 0.0224 | 0.026 | 7.8957e-06 | 139 | 450 |  | 5 | 5 | 139 | 0.0028819 | 100 | 100 | 100 | 5 | 0.01 | 0.01 | 0.01 | 0.2
Pm-140 |  |  | 5 | 5 | 5 | 5 | 5 | 5 | 5 | 5 | 5 | 5 | 5 | 5 | 0.88 | 0.93713 | 0.93694 | 0.93816 | 0.93443 | 0.024 | 0.072 | 0.039 | 0.055 | 0.063 | 0.0096 | 0.0288 | 0.0156 | 0.022 | 0.0252 | 2.9173e-07 | 140 | 450 |  | 5 | 5 | 140 | 0.00010648 | 100 | 100 | 100 | 5 | 0.01 | 0.01 | 0.01 | 0.2
Pm-140m |  |  | 5 | 5 | 5 | 5 | 5 | 5 | 5 | 5 | 5 | 5 | 5 | 5 | 0.87805 | 0.94444 | 0.93956 | 0.93636 | 0.92997 | 0.029 | 0.089 | 0.047 | 0.066 | 0.079 | 0.0116 | 0.0356 | 0.0188 | 0.0264 | 0.0316 | 1.132e-05 | 140 | 450 |  | 5 | 5 | 140 | 0.0041319 | 100 | 100 | 100 | 5 | 0.01 | 0.01 | 0.01 | 0.2
Pm-141 |  |  | 5 | 5 | 5 | 5 | 5 | 5 | 5 | 5 | 5 | 5 | 5 | 5 | 0.88612 | 0.93238 | 0.94857 | 0.9451 | 0.93165 | 0.026 | 0.086 | 0.044 | 0.062 | 0.074 | 0.0104 | 0.0344 | 0.0176 | 0.0248 | 0.0296 | 3.9764e-05 | 141 | 450 | 0.0005 | 5 | 5 | 141 | 0.014514 | 100 | 100 | 100 | 5 | 0.01 | 0.01 | 0.01 | 0.2
Pm-142 |  |  | 5 | 5 | 5 | 5 | 5 | 5 | 5 | 5 | 5 | 5 | 5 | 5 | 0.89172 | 0.93043 | 0.94683 | 0.94895 | 0.93296 | 0.024 | 0.073 | 0.039 | 0.055 | 0.063 | 0.0096 | 0.0292 | 0.0156 | 0.022 | 0.0252 | 1.2842e-06 | 142 | 450 |  | 5 | 5 | 142 | 0.00046875 | 100 | 100 | 100 | 5 | 0.01 | 0.01 | 0.01 | 0.2
Pm-143 |  |  | 5 | 5 | 5 | 5 | 5 | 5 | 5 | 5 | 5 | 5 | 5 | 5 | 0.90393 | 0.92 | 0.94245 | 0.93125 | 0.95198 | 0.022 | 0.087 | 0.041 | 0.063 | 0.075 | 0.0088 | 0.0348 | 0.0164 | 0.0252 | 0.03 | 0.72603 | 143 | 450 | 0.0005 | 5 | 5 | 143 | 265 | 100 | 100 | 100 | 8.1301 | 0.01 | 0.01 | 0.01 | 0.123
Pm-144 |  |  | 5 | 5 | 5 | 5 | 5 | 5 | 5 | 5 | 5 | 5 | 5 | 5 | 0.88614 | 0.92109 | 0.93701 | 0.92338 | 0.94928 | 0.025 | 0.079 | 0.041 | 0.059 | 0.07 | 0.01 | 0.0316 | 0.0164 | 0.0236 | 0.028 | 0.99452 | 144 | 450 | 0.0005 | 5 | 5 | 144 | 363 | 100.0001 | 100.0001 | 100.0001 | 9.9635 | 0.01 | 0.01 | 0.01 | 0.10037
Pm-145 |  |  | 5 | 5 | 5 | 5 | 5 | 5 | 5 | 5 | 5 | 5 | 5 | 5 | 0.97321 | 0.8642 | 0.98205 | 0.948 | 0.94516 | 9e-06 | 9.2e-05 | 4e-05 | 8e-05 | 0.0001 | 3.6e-06 | 3.68e-05 | 1.6e-05 | 3.2e-05 | 4e-05 | 17.7 | 145 | 450 | 0.0005 | 5 | 5 | 145 | 6460.5 | 184.1653 | 184.1653 | 184.1653 | 130.2219 | 0.0054299 | 0.0054299 | 0.0054299 | 0.0076792
Pm-146 |  |  | 5 | 5 | 5 | 5 | 5 | 5 | 5 | 5 | 5 | 5 | 5 | 5 | 0.88754 | 0.93913 | 0.94165 | 0.93225 | 0.93035 | 0.024 | 0.078 | 0.04 | 0.058 | 0.068 | 0.0096 | 0.0312 | 0.016 | 0.0232 | 0.0272 | 5.53 | 146 | 450 | 0.0005 | 5 | 5 | 146 | 2018.45 | 108.8811 | 108.8811 | 108.8811 | 42.4512 | 0.0091843 | 0.0091843 | 0.0091843 | 0.023556
Pm-147 |  |  | 5 | 5 | 5 | 5 | 5 | 5 | 5 | 5 | 5 | 5 | 5 | 5 | 0.93605 | 0.91089 | 0.92009 | 0.90943 | 0.92683 | 0.0026 | 0.0076 | 0.0059 | 0.0079 | 0.0086 | 0.00104 | 0.00304 | 0.00236 | 0.00316 | 0.00344 | 2.6234 | 147 | 450 | 0.0005 | 5 | 5 | 147 | 957.541 | 100.5102 | 100.5102 | 100.5102 | 21.5378 | 0.0099492 | 0.0099492 | 0.0099492 | 0.04643
Pm-148 |  |  | 5 | 5 | 5 | 5 | 5 | 5 | 5 | 5 | 5 | 5 | 5 | 5 | 0.8691 | 0.93704 | 0.93443 | 0.93822 | 0.92466 | 0.036 | 0.12 | 0.059 | 0.083 | 0.1 | 0.0144 | 0.048 | 0.0236 | 0.0332 | 0.04 | 0.014707 | 148 | 450 | 0.0005 | 5 | 5 | 148 | 5.368 | 100 | 100 | 100 | 5 | 0.01 | 0.01 | 0.01 | 0.2
Pm-148m |  |  | 5 | 5 | 5 | 5 | 5 | 5 | 5 | 5 | 5 | 5 | 5 | 5 | 0.88306 | 0.92788 | 0.93671 | 0.92635 | 0.94129 | 0.026 | 0.08 | 0.043 | 0.061 | 0.071 | 0.0104 | 0.032 | 0.0172 | 0.0244 | 0.0284 | 0.11312 | 148 | 450 | 0.0005 | 5 | 5 | 148 | 41.29 | 100 | 100 | 100 | 5.0109 | 0.01 | 0.01 | 0.01 | 0.19956
Pm-149 |  |  | 5 | 5 | 5 | 5 | 5 | 5 | 5 | 5 | 5 | 5 | 5 | 5 | 0.9026 | 0.87375 | 0.91777 | 0.92905 | 0.88922 | 0.018 | 0.053 | 0.03 | 0.041 | 0.048 | 0.0072 | 0.0212 | 0.012 | 0.0164 | 0.0192 | 0.0060594 | 149 | 450 | 0.0005 | 5 | 5 | 149 | 2.2117 | 100 | 100 | 100 | 5 | 0.01 | 0.01 | 0.01 | 0.2
Pm-150 |  |  | 5 | 5 | 5 | 5 | 5 | 5 | 5 | 5 | 5 | 5 | 5 | 5 | 0.86982 | 0.94178 | 0.94495 | 0.94411 | 0.92042 | 0.035 | 0.11 | 0.057 | 0.08 | 0.098 | 0.014 | 0.044 | 0.0228 | 0.032 | 0.0392 | 0.00030594 | 150 | 450 | 0.0005 | 5 | 5 | 150 | 0.11167 | 100 | 100 | 100 | 5 | 0.01 | 0.01 | 0.01 | 0.2
Pm-151 |  |  | 5 | 5 | 5 | 5 | 5 | 5 | 5 | 5 | 5 | 5 | 5 | 5 | 0.90023 | 0.90385 | 0.92527 | 0.92814 | 0.9034 | 0.018 | 0.058 | 0.031 | 0.043 | 0.051 | 0.0072 | 0.0232 | 0.0124 | 0.0172 | 0.0204 | 0.003242 | 151 | 450 | 0.0005 | 5 | 5 | 151 | 1.1833 | 100 | 100 | 100 | 5 | 0.01 | 0.01 | 0.01 | 0.2
Pm-152 |  |  | 5 | 5 | 5 | 5 | 5 | 5 | 5 | 5 | 5 | 5 | 5 | 5 | 0.88012 | 0.94737 | 0.93182 | 0.93233 | 0.93852 | 0.032 | 0.11 | 0.054 | 0.076 | 0.095 | 0.0128 | 0.044 | 0.0216 | 0.0304 | 0.038 | 7.8387e-06 | 152 | 450 |  | 5 | 5 | 152 | 0.0028611 | 100 | 100 | 100 | 5 | 0.01 | 0.01 | 0.01 | 0.2
Pm-152m |  |  | 5 | 5 | 5 | 5 | 5 | 5 | 5 | 5 | 5 | 5 | 5 | 5 | 0.88333 | 0.92022 | 0.93162 | 0.93759 | 0.91899 | 0.031 | 0.1 | 0.051 | 0.072 | 0.089 | 0.0124 | 0.04 | 0.0204 | 0.0288 | 0.0356 | 1.4307e-05 | 152 | 450 |  | 5 | 5 | 152 | 0.0052222 | 100 | 100 | 100 | 5 | 0.01 | 0.01 | 0.01 | 0.2
Pm-153 |  |  | 5 | 5 | 5 | 5 | 5 | 5 | 5 | 5 | 5 | 5 | 5 | 5 | 0.93893 | 0.89802 | 0.91751 | 0.90991 | 0.91589 | 0.0051 | 0.023 | 0.012 | 0.017 | 0.021 | 0.00204 | 0.0092 | 0.0048 | 0.0068 | 0.0084 | 9.9886e-06 | 153 | 450 |  | 5 | 5 | 153 | 0.0036458 | 100 | 100 | 100 | 5 | 0.01 | 0.01 | 0.01 | 0.2
Pm-154 |  |  | 5 | 5 | 5 | 5 | 5 | 5 | 5 | 5 | 5 | 5 | 5 | 5 | 0.86598 | 0.95329 | 0.94444 | 0.95046 | 0.94064 | 0.042 | 0.14 | 0.07 | 0.098 | 0.12 | 0.0168 | 0.056 | 0.028 | 0.0392 | 0.048 | 3.2915e-06 | 154 | 450 |  | 5 | 5 | 154 | 0.0012014 | 100 | 100 | 100 | 5 | 0.01 | 0.01 | 0.01 | 0.2
Pm-154m |  |  | 5 | 5 | 5 | 5 | 5 | 5 | 5 | 5 | 5 | 5 | 5 | 5 | 0.8744 | 0.93176 | 0.93333 | 0.9398 | 0.9214 | 0.035 | 0.12 | 0.058 | 0.082 | 0.1 | 0.014 | 0.048 | 0.0232 | 0.0328 | 0.04 | 5.0989e-06 | 154 | 450 |  | 5 | 5 | 154 | 0.0018611 | 100 | 100 | 100 | 5 | 0.01 | 0.01 | 0.01 | 0.2
Po-203 |  |  | 5 | 5 | 5 | 5 | 5 | 5 | 5 | 5 | 5 | 5 | 5 | 5 | 0.88021 | 0.94483 | 0.93333 | 0.93733 | 0.93017 | 0.03 | 0.11 | 0.054 | 0.076 | 0.094 | 0.012 | 0.044 | 0.0216 | 0.0304 | 0.0376 | 6.9825e-05 | 203 | 210 |  | 5 | 5 | 203 | 0.025486 | 100 | 100 | 100 | 5 | 0.01 | 0.01 | 0.01 | 0.2
Po-204 |  |  | 5 | 5 | 5 | 5 | 5 | 5 | 5 | 5 | 5 | 5 | 5 | 5 | 0.89634 | 0.93878 | 0.9288 | 0.92782 | 0.92581 | 0.021 | 0.085 | 0.043 | 0.061 | 0.075 | 0.0084 | 0.034 | 0.0172 | 0.0244 | 0.03 | 0.00040297 | 204 | 210 |  | 5 | 5 | 204 | 0.14708 | 100 | 100 | 100 | 5 | 0.01 | 0.01 | 0.01 | 0.2
Po-205 |  |  | 5 | 5 | 5 | 5 | 5 | 5 | 5 | 5 | 5 | 5 | 5 | 5 | 0.88021 | 0.94483 | 0.93333 | 0.9362 | 0.93516 | 0.03 | 0.11 | 0.054 | 0.077 | 0.094 | 0.012 | 0.044 | 0.0216 | 0.0308 | 0.0376 | 0.0001895 | 205 | 210 |  | 5 | 5 | 205 | 0.069167 | 100 | 100 | 100 | 5 | 0.01 | 0.01 | 0.01 | 0.2
Po-206 |  |  | 5 | 5 | 5 | 5 | 5 | 5 | 5 | 5 | 5 | 5 | 5 | 5 | 0.89506 | 0.94182 | 0.93354 | 0.93206 | 0.92429 | 0.022 | 0.085 | 0.044 | 0.062 | 0.076 | 0.0088 | 0.034 | 0.0176 | 0.0248 | 0.0304 | 0.02411 | 206 | 210 |  | 5 | 5 | 206 | 8.8 | 100 | 100 | 100 | 5 | 0.01 | 0.01 | 0.01 | 0.2
Po-207 |  |  | 5 | 5 | 5 | 5 | 5 | 5 | 5 | 5 | 5 | 5 | 5 | 5 | 0.88272 | 0.94907 | 0.936 | 0.93511 | 0.93393 | 0.028 | 0.098 | 0.051 | 0.072 | 0.088 | 0.0112 | 0.0392 | 0.0204 | 0.0288 | 0.0352 | 0.0006621 | 207 | 210 |  | 5 | 5 | 207 | 0.24167 | 100 | 100 | 100 | 5 | 0.01 | 0.01 | 0.01 | 0.2
Po-208 |  |  | 5 | 5 | 5 | 5 | 5 | 5 | 5 | 5 | 5 | 5 | 5 | 5 | 0.90523 | 0.924 | 0.92697 | 0.92453 | 0.92721 | 0.018 | 0.072 | 0.037 | 0.053 | 0.064 | 0.0072 | 0.0288 | 0.0148 | 0.0212 | 0.0256 | 2.898 | 208 | 210 |  | 5 | 5 | 208 | 1057.77 | 100.8445 | 100.8445 | 100.8445 | 23.5086 | 0.0099163 | 0.0099163 | 0.0099163 | 0.042538
Po-209 |  |  | 5 | 5 | 5 | 5 | 5 | 5 | 5 | 5 | 5 | 5 | 5 | 5 | 0.91765 | 0.91639 | 0.9265 | 0.93069 | 0.92216 | 0.015 | 0.081 | 0.041 | 0.059 | 0.072 | 0.006 | 0.0324 | 0.0164 | 0.0236 | 0.0288 | 102 | 209 | 210 |  | 5 | 5 | 209 | 37230 | 787.0627 | 787.0627 | 787.0627 | 738.4336 | 0.0012705 | 0.0012705 | 0.0012705 | 0.0013542
Po-210 | SE |  | 5 | 5 | 5 | 5 | 5 | 5 | 5 | 5 | 5 | 5 | 5 | 5 | 0.88136 | 0.93612 | 0.93634 | 0.93013 | 0.94466 | 0.03 | 0.095 | 0.048 | 0.069 | 0.082 | 0.012 | 0.038 | 0.0192 | 0.0276 | 0.0328 | 5 | 210 | 210 |  | 0.13863 | 5 | 210 | 138.376 | 2.9574 | 2.9574 | 2.9574 | 1.0709 | 0.36067 | 0.36067 | 0.36067 | 6.054
Po-211 |  |  | 5 | 5 | 5 | 5 | 5 | 5 | 5 | 5 | 5 | 5 | 5 | 5 | 0.881 | 0.93931 | 0.9373 | 0.93282 | 0.93925 | 0.029 | 0.089 | 0.047 | 0.067 | 0.08 | 0.0116 | 0.0356 | 0.0188 | 0.0268 | 0.032 | 1.6362e-08 | 211 | 210 |  | 5 | 5 | 211 | 5.9722e-06 | 100 | 100 | 100 | 5 | 0.01 | 0.01 | 0.01 | 0.2
Po-212 |  |  | 5 | 5 | 5 | 5 | 5 | 5 | 5 | 5 | 5 | 5 | 5 | 5 | 0.9 | 0.9 | 0.9 | 0.9 | 0.9 | 0 | 0 | 0 | 0 | 0 | 0 | 0 | 0 | 0 | 0 | 9.4812e-15 | 212 | 210 |  | 5 | 5 | 212 | 3.4606e-12 | 100 | 100 | 100 | 5 | 0.01 | 0.01 | 0.01 | 0.2
Po-212m |  |  | 5 | 5 | 5 | 5 | 5 | 5 | 5 | 5 | 5 | 5 | 5 | 5 | 0.85733 | 0.96986 | 0.95644 | 0.96497 | 0.96175 | 0.05 | 0.18 | 0.083 | 0.12 | 0.15 | 0.02 | 0.072 | 0.0332 | 0.048 | 0.06 | 1.4301e-06 | 212 | 210 |  | 5 | 5 | 212 | 0.00052199 | 100 | 100 | 100 | 5 | 0.01 | 0.01 | 0.01 | 0.2
Po-213 | SE |  | 5 | 5 | 5 | 5 | 5 | 5 | 5 | 5 | 5 | 5 | 5 | 5 | 0.87991 | 0.93714 | 0.93493 | 0.9322 | 0.94872 | 0.029 | 0.093 | 0.047 | 0.068 | 0.08 | 0.0116 | 0.0372 | 0.0188 | 0.0272 | 0.032 | 1.3318e-13 | 213 | 210 |  | 5 | 5 | 213 | 4.8611e-11 | 100 | 100 | 100 | 5 | 0.01 | 0.01 | 0.01 | 0.2
Po-214 | SE |  | 5 | 5 | 5 | 5 | 5 | 5 | 5 | 5 | 5 | 5 | 5 | 5 | 0.87921 | 0.93299 | 0.93634 | 0.93095 | 0.94444 | 0.03 | 0.095 | 0.048 | 0.069 | 0.081 | 0.012 | 0.038 | 0.0192 | 0.0276 | 0.0324 | 5 | 214 | 210 |  | 0.13863 | 5 | 214 | 1.9016e-09 | 2.9574 | 2.9574 | 2.9574 | 1.0709 | 0.36067 | 0.36067 | 0.36067 | 7.2135
Po-215 |  |  | 5 | 5 | 5 | 5 | 5 | 5 | 5 | 5 | 5 | 5 | 5 | 5 | 0.87773 | 0.9765 | 0.94444 | 0.94124 | 0.89024 | 0.021 | 0.059 | 0.035 | 0.047 | 0.053 | 0.0084 | 0.0236 | 0.014 | 0.0188 | 0.0212 | 5.6475e-11 | 215 | 210 |  | 5 | 5 | 215 | 2.0613e-08 | 100 | 100 | 100 | 5 | 0.01 | 0.01 | 0.01 | 0.2
Po-216 |  |  | 5 | 5 | 5 | 5 | 5 | 5 | 5 | 5 | 5 | 5 | 5 | 5 | 0.88172 | 0.93557 | 0.93277 | 0.93194 | 0.9471 | 0.03 | 0.095 | 0.048 | 0.069 | 0.082 | 0.012 | 0.038 | 0.0192 | 0.0276 | 0.0328 | 4.5979e-09 | 216 | 210 |  | 5 | 5 | 216 | 1.6782e-06 | 100 | 100 | 100 | 5 | 0.01 | 0.01 | 0.01 | 0.2
Po-218 | SE |  | 5 | 5 | 5 | 5 | 5 | 5 | 5 | 5 | 5 | 5 | 5 | 5 | 0.9 | 0.9 | 0.9 | 0.9 | 0.9 | 0 | 0 | 0 | 0 | 0 | 0 | 0 | 0 | 0 | 0 | 5 | 218 | 210 |  | 0.13863 | 5 | 218 | 0.0021528 | 2.9574 | 2.9574 | 2.9574 | 1.0709 | 0.36067 | 0.36067 | 0.36067 | 7.2135
Pr-134 |  |  | 5 | 5 | 5 | 5 | 5 | 5 | 5 | 5 | 5 | 5 | 5 | 5 | 0.88176 | 0.9375 | 0.93651 | 0.9386 | 0.92488 | 0.027 | 0.085 | 0.044 | 0.062 | 0.074 | 0.0108 | 0.034 | 0.0176 | 0.0248 | 0.0296 | 2.0928e-05 | 134 | 650 |  | 5 | 5 | 134 | 0.0076389 | 100 | 100 | 100 | 5 | 0.01 | 0.01 | 0.01 | 0.2
Pr-134m |  |  | 5 | 5 | 5 | 5 | 5 | 5 | 5 | 5 | 5 | 5 | 5 | 5 | 0.87059 | 0.96012 | 0.94495 | 0.94864 | 0.92063 | 0.03 | 0.1 | 0.051 | 0.071 | 0.086 | 0.012 | 0.04 | 0.0204 | 0.0284 | 0.0344 | 3.2344e-05 | 134 | 650 |  | 5 | 5 | 134 | 0.011806 | 100 | 100 | 100 | 5 | 0.01 | 0.01 | 0.01 | 0.2
Pr-135 |  |  | 5 | 5 | 5 | 5 | 5 | 5 | 5 | 5 | 5 | 5 | 5 | 5 | 0.90716 | 0.90909 | 0.9373 | 0.93478 | 0.91667 | 0.022 | 0.073 | 0.038 | 0.054 | 0.064 | 0.0088 | 0.0292 | 0.0152 | 0.0216 | 0.0256 | 4.5662e-05 | 135 | 650 |  | 5 | 5 | 135 | 0.016667 | 100 | 100 | 100 | 5 | 0.01 | 0.01 | 0.01 | 0.2
Pr-136 |  |  | 5 | 5 | 5 | 5 | 5 | 5 | 5 | 5 | 5 | 5 | 5 | 5 | 0.875 | 0.94475 | 0.94872 | 0.93961 | 0.93719 | 0.03 | 0.1 | 0.05 | 0.071 | 0.085 | 0.012 | 0.04 | 0.02 | 0.0284 | 0.034 | 2.4924e-05 | 136 | 650 | 0.0005 | 5 | 5 | 136 | 0.0090972 | 100 | 100 | 100 | 5 | 0.01 | 0.01 | 0.01 | 0.2
Pr-137 |  |  | 5 | 5 | 5 | 5 | 5 | 5 | 5 | 5 | 5 | 5 | 5 | 5 | 0.92228 | 0.92551 | 0.96364 | 0.94585 | 0.93289 | 0.021 | 0.077 | 0.039 | 0.057 | 0.067 | 0.0084 | 0.0308 | 0.0156 | 0.0228 | 0.0268 | 0.00014612 | 137 | 650 | 0.0005 | 5 | 5 | 137 | 0.053333 | 100 | 100 | 100 | 5 | 0.01 | 0.01 | 0.01 | 0.2
Pr-138 |  |  | 5 | 5 | 5 | 5 | 5 | 5 | 5 | 5 | 5 | 5 | 5 | 5 | 0.91384 | 0.92241 | 0.95089 | 0.94309 | 0.94444 | 0.023 | 0.069 | 0.038 | 0.053 | 0.061 | 0.0092 | 0.0276 | 0.0152 | 0.0212 | 0.0244 | 2.7588e-06 | 138 | 650 |  | 5 | 5 | 138 | 0.0010069 | 100 | 100 | 100 | 5 | 0.01 | 0.01 | 0.01 | 0.2
Pr-138m |  |  | 5 | 5 | 5 | 5 | 5 | 5 | 5 | 5 | 5 | 5 | 5 | 5 | 0.88087 | 0.93524 | 0.93182 | 0.93905 | 0.93162 | 0.029 | 0.093 | 0.048 | 0.068 | 0.083 | 0.0116 | 0.0372 | 0.0192 | 0.0272 | 0.0332 | 0.00024201 | 138 | 650 | 0.0005 | 5 | 5 | 138 | 0.088333 | 100 | 100 | 100 | 5 | 0.01 | 0.01 | 0.01 | 0.2
Pr-139 |  |  | 5 | 5 | 5 | 5 | 5 | 5 | 5 | 5 | 5 | 5 | 5 | 5 | 0.96032 | 0.88839 | 0.97364 | 0.95254 | 0.93548 | 0.014 | 0.074 | 0.033 | 0.053 | 0.065 | 0.0056 | 0.0296 | 0.0132 | 0.0212 | 0.026 | 0.00050342 | 139 | 650 | 0.0005 | 5 | 5 | 139 | 0.18375 | 100 | 100 | 100 | 5 | 0.01 | 0.01 | 0.01 | 0.2
Pr-140 |  |  | 5 | 5 | 5 | 5 | 5 | 5 | 5 | 5 | 5 | 5 | 5 | 5 | 0.96386 | 0.88793 | 0.97345 | 0.95455 | 0.93925 | 0.021 | 0.067 | 0.037 | 0.052 | 0.059 | 0.0084 | 0.0268 | 0.0148 | 0.0208 | 0.0236 | 6.4498e-06 | 140 | 650 |  | 5 | 5 | 140 | 0.0023542 | 100 | 100 | 100 | 5 | 0.01 | 0.01 | 0.01 | 0.2
Pr-142 |  |  | 5 | 5 | 5 | 5 | 5 | 5 | 5 | 5 | 5 | 5 | 5 | 5 | 0.85877 | 0.93502 | 0.93171 | 0.94758 | 0.91608 | 0.044 | 0.15 | 0.072 | 0.1 | 0.13 | 0.0176 | 0.06 | 0.0288 | 0.04 | 0.052 | 0.0021826 | 142 | 650 | 0.0005 | 5 | 5 | 142 | 0.79667 | 100 | 100 | 100 | 5 | 0.01 | 0.01 | 0.01 | 0.2
Pr-142m |  |  | 5 | 5 | 5 | 5 | 5 | 5 | 5 | 5 | 5 | 5 | 5 | 5 | 1 | 0.92614 | 0.99338 | 0.98007 | 0.95745 | 0 | 0 | 0 | 0 | 0 | 0 | 0 | 0 | 0 | 0 | 2.7778e-05 | 142 | 650 | 0.0005 | 5 | 5 | 142 | 0.010139 | 100 | 100 | 100 | 5 | 0.01 | 0.01 | 0.01 | 0.2
Pr-143 |  |  | 5 | 5 | 5 | 5 | 5 | 5 | 5 | 5 | 5 | 5 | 5 | 5 | 0.88165 | 0.92823 | 0.93534 | 0.92689 | 0.95259 | 0.029 | 0.09 | 0.046 | 0.066 | 0.078 | 0.0116 | 0.036 | 0.0184 | 0.0264 | 0.0312 | 0.037178 | 143 | 650 | 0.0005 | 5 | 5 | 143 | 13.57 | 100 | 100 | 100 | 5 | 0.01 | 0.01 | 0.01 | 0.2
Pr-144 |  |  | 5 | 5 | 5 | 5 | 5 | 5 | 5 | 5 | 5 | 5 | 5 | 5 | 0.86408 | 0.94815 | 0.94527 | 0.94355 | 0.94879 | 0.042 | 0.14 | 0.069 | 0.096 | 0.12 | 0.0168 | 0.056 | 0.0276 | 0.0384 | 0.048 | 3.2877e-05 | 144 | 650 | 0.0005 | 5 | 5 | 144 | 0.012 | 100 | 100 | 100 | 5 | 0.01 | 0.01 | 0.01 | 0.2
Pr-144m |  |  | 5 | 5 | 5 | 5 | 5 | 5 | 5 | 5 | 5 | 5 | 5 | 5 | 0.98099 | 0.86937 | 0.98261 | 0.953 | 0.95225 | 0.0011 | 0.037 | 0.006 | 0.017 | 0.031 | 0.00044 | 0.0148 | 0.0024 | 0.0068 | 0.0124 | 1.3699e-05 | 144 | 650 |  | 5 | 5 | 144 | 0.005 | 100 | 100 | 100 | 5 | 0.01 | 0.01 | 0.01 | 0.2
Pr-145 |  |  | 5 | 5 | 5 | 5 | 5 | 5 | 5 | 5 | 5 | 5 | 5 | 5 | 0.88362 | 0.93563 | 0.93878 | 0.93318 | 0.94215 | 0.03 | 0.097 | 0.05 | 0.071 | 0.086 | 0.012 | 0.0388 | 0.02 | 0.0284 | 0.0344 | 0.00068311 | 145 | 650 | 0.0005 | 5 | 5 | 145 | 0.24933 | 100 | 100 | 100 | 5 | 0.01 | 0.01 | 0.01 | 0.2
Pr-146 |  |  | 5 | 5 | 5 | 5 | 5 | 5 | 5 | 5 | 5 | 5 | 5 | 5 | 0.86579 | 0.94872 | 0.94038 | 0.94643 | 0.92549 | 0.037 | 0.12 | 0.06 | 0.085 | 0.1 | 0.0148 | 0.048 | 0.024 | 0.034 | 0.04 | 4.5947e-05 | 146 | 650 |  | 5 | 5 | 146 | 0.016771 | 100 | 100 | 100 | 5 | 0.01 | 0.01 | 0.01 | 0.2
Pr-147 |  |  | 5 | 5 | 5 | 5 | 5 | 5 | 5 | 5 | 5 | 5 | 5 | 5 | 0.90029 | 0.92208 | 0.93839 | 0.93469 | 0.93077 | 0.022 | 0.089 | 0.042 | 0.062 | 0.077 | 0.0088 | 0.0356 | 0.0168 | 0.0248 | 0.0308 | 2.5495e-05 | 147 | 650 | 0.0005 | 5 | 5 | 147 | 0.0093056 | 100 | 100 | 100 | 5 | 0.01 | 0.01 | 0.01 | 0.2
Pr-148 |  |  | 5 | 5 | 5 | 5 | 5 | 5 | 5 | 5 | 5 | 5 | 5 | 5 | 0.87522 | 0.93177 | 0.93469 | 0.9417 | 0.92126 | 0.034 | 0.11 | 0.056 | 0.079 | 0.097 | 0.0136 | 0.044 | 0.0224 | 0.0316 | 0.0388 | 4.3569e-06 | 148 | 650 |  | 5 | 5 | 148 | 0.0015903 | 100 | 100 | 100 | 5 | 0.01 | 0.01 | 0.01 | 0.2
Pr-148m |  |  | 5 | 5 | 5 | 5 | 5 | 5 | 5 | 5 | 5 | 5 | 5 | 5 | 0.88793 | 0.92063 | 0.93164 | 0.93142 | 0.91304 | 0.024 | 0.074 | 0.039 | 0.055 | 0.065 | 0.0096 | 0.0296 | 0.0156 | 0.022 | 0.026 | 3.8242e-06 | 148 | 650 |  | 5 | 5 | 148 | 0.0013958 | 100 | 100 | 100 | 5 | 0.01 | 0.01 | 0.01 | 0.2
Pt-184 |  |  | 5 | 5 | 5 | 5 | 5 | 5 | 5 | 5 | 5 | 5 | 5 | 5 | 0.91964 | 0.90991 | 0.91149 | 0.90625 | 0.90148 | 0.012 | 0.054 | 0.027 | 0.039 | 0.047 | 0.0048 | 0.0216 | 0.0108 | 0.0156 | 0.0188 | 3.2915e-05 | 184 | 24 |  | 5 | 5 | 184 | 0.012014 | 100 | 100 | 100 | 5 | 0.01 | 0.01 | 0.01 | 0.2
Pt-186 |  |  | 5 | 5 | 5 | 5 | 5 | 5 | 5 | 5 | 5 | 5 | 5 | 5 | 0.90138 | 0.91875 | 0.92469 | 0.91304 | 0.93514 | 0.02 | 0.076 | 0.038 | 0.056 | 0.067 | 0.008 | 0.0304 | 0.0152 | 0.0224 | 0.0268 | 0.00023744 | 186 | 24 | 0.01 | 5 | 5 | 186 | 0.086667 | 100 | 100 | 100 | 5 | 0.01 | 0.01 | 0.01 | 0.2
Pt-187 |  |  | 5 | 5 | 5 | 5 | 5 | 5 | 5 | 5 | 5 | 5 | 5 | 5 | 0.90931 | 0.92636 | 0.91841 | 0.91901 | 0.9085 | 0.017 | 0.074 | 0.036 | 0.052 | 0.064 | 0.0068 | 0.0296 | 0.0144 | 0.0208 | 0.0256 | 0.00026826 | 187 | 24 |  | 5 | 5 | 187 | 0.097917 | 100 | 100 | 100 | 5 | 0.01 | 0.01 | 0.01 | 0.2
Pt-188 |  |  | 5 | 5 | 5 | 5 | 5 | 5 | 5 | 5 | 5 | 5 | 5 | 5 | 0.93443 | 0.90097 | 0.89848 | 0.89565 | 0.87022 | 0.0058 | 0.031 | 0.016 | 0.023 | 0.028 | 0.00232 | 0.0124 | 0.0064 | 0.0092 | 0.0112 | 0.027945 | 188 | 24 | 0.01 | 5 | 5 | 188 | 10.2 | 100 | 100 | 100 | 5 | 0.01 | 0.01 | 0.01 | 0.2
Pt-189 |  |  | 5 | 5 | 5 | 5 | 5 | 5 | 5 | 5 | 5 | 5 | 5 | 5 | 0.91393 | 0.92377 | 0.91686 | 0.912 | 0.91729 | 0.015 | 0.073 | 0.034 | 0.051 | 0.063 | 0.006 | 0.0292 | 0.0136 | 0.0204 | 0.0252 | 0.0012409 | 189 | 24 | 0.01 | 5 | 5 | 189 | 0.45292 | 100 | 100 | 100 | 5 | 0.01 | 0.01 | 0.01 | 0.2
Pt-190 |  |  | 5 | 5 | 5 | 5 | 5 | 5 | 5 | 5 | 5 | 5 | 5 | 5 | 0.9 | 0.9 | 0.9 | 0.9 | 0.9 | 0 | 0 | 0 | 0 | 0 | 0 | 0 | 0 | 0 | 0 | 650000000000 | 190 | 24 |  | 5 | 5 | 190 | 237250000000000 | 4.6898e+12 | 4.6898e+12 | 4.6898e+12 | 4.6898e+12 | 2.1323e-13 | 2.1323e-13 | 2.1323e-13 | 2.1323e-13
Pt-191 |  |  | 5 | 5 | 5 | 5 | 5 | 5 | 5 | 5 | 5 | 5 | 5 | 5 | 0.92475 | 0.94656 | 0.91697 | 0.90798 | 0.88798 | 0.0089 | 0.048 | 0.023 | 0.034 | 0.042 | 0.00356 | 0.0192 | 0.0092 | 0.0136 | 0.0168 | 0.0076767 | 191 | 24 | 0.01 | 5 | 5 | 191 | 2.802 | 100 | 100 | 100 | 5 | 0.01 | 0.01 | 0.01 | 0.2
Pt-193 |  |  | 5 | 5 | 5 | 5 | 5 | 5 | 5 | 5 | 5 | 5 | 5 | 5 | 1 | 0.96696 | 0.99517 | 0.98193 | 0.96667 | 0 | 0 | 0 | 0 | 0 | 0 | 0 | 0 | 0 | 0 | 50 | 193 | 24 | 0.01 | 5 | 5 | 193 | 18250 | 413.0574 | 413.0574 | 413.0574 | 363.2561 | 0.002421 | 0.002421 | 0.002421 | 0.0027529
Pt-193m |  |  | 5 | 5 | 5 | 5 | 5 | 5 | 5 | 5 | 5 | 5 | 5 | 5 | 0.98745 | 0.95943 | 0.91463 | 0.88645 | 0.87258 | 4.8e-05 | 0.0011 | 0.00064 | 0.00094 | 0.0011 | 1.92e-05 | 0.00044 | 0.000256 | 0.000376 | 0.00044 | 0.011863 | 193 | 24 | 0.01 | 5 | 5 | 193 | 4.33 | 100 | 100 | 100 | 5 | 0.01 | 0.01 | 0.01 | 0.2
Pt-195m |  |  | 5 | 5 | 5 | 5 | 5 | 5 | 5 | 5 | 5 | 5 | 5 | 5 | 0.97119 | 0.96835 | 0.90304 | 0.8847 | 0.88106 | 0.00024 | 0.0026 | 0.0016 | 0.0023 | 0.0026 | 9.6e-05 | 0.00104 | 0.00064 | 0.00092 | 0.00104 | 0.011014 | 195 | 24 | 0.01 | 5 | 5 | 195 | 4.02 | 100 | 100 | 100 | 5 | 0.01 | 0.01 | 0.01 | 0.2
Pt-197 |  |  | 5 | 5 | 5 | 5 | 5 | 5 | 5 | 5 | 5 | 5 | 5 | 5 | 0.96761 | 0.92793 | 0.9011 | 0.89189 | 0.88858 | 0.0011 | 0.012 | 0.0066 | 0.0093 | 0.011 | 0.00044 | 0.0048 | 0.00264 | 0.00372 | 0.0044 | 0.0022707 | 197 | 24 | 0.01 | 5 | 5 | 197 | 0.82881 | 100 | 100 | 100 | 5 | 0.01 | 0.01 | 0.01 | 0.2
Pt-197m |  |  | 5 | 5 | 5 | 5 | 5 | 5 | 5 | 5 | 5 | 5 | 5 | 5 | 0.95146 | 0.93989 | 0.91578 | 0.90987 | 0.87243 | 0.0037 | 0.036 | 0.017 | 0.025 | 0.032 | 0.00148 | 0.0144 | 0.0068 | 0.01 | 0.0128 | 0.00018153 | 197 | 24 | 0.01 | 5 | 5 | 197 | 0.066257 | 100 | 100 | 100 | 5 | 0.01 | 0.01 | 0.01 | 0.2
Pt-199 |  |  | 5 | 5 | 5 | 5 | 5 | 5 | 5 | 5 | 5 | 5 | 5 | 5 | 0.88846 | 0.92341 | 0.9321 | 0.92581 | 0.91882 | 0.021 | 0.067 | 0.036 | 0.051 | 0.059 | 0.0084 | 0.0268 | 0.0144 | 0.0204 | 0.0236 | 5.86e-05 | 199 | 24 | 0.01 | 5 | 5 | 199 | 0.021389 | 100 | 100 | 100 | 5 | 0.01 | 0.01 | 0.01 | 0.2
Pt-200 |  |  | 5 | 5 | 5 | 5 | 5 | 5 | 5 | 5 | 5 | 5 | 5 | 5 | 0.94737 | 0.90876 | 0.90016 | 0.89625 | 0.88068 | 0.0029 | 0.021 | 0.011 | 0.016 | 0.02 | 0.00116 | 0.0084 | 0.0044 | 0.0064 | 0.008 | 0.0014269 | 200 | 24 | 0.01 | 5 | 5 | 200 | 0.52083 | 100 | 100 | 100 | 5 | 0.01 | 0.01 | 0.01 | 0.2
Pt-202 |  |  | 5 | 5 | 5 | 5 | 5 | 5 | 5 | 5 | 5 | 5 | 5 | 5 | 0.9 | 0.9 | 0.9 | 0.9 | 0.9 | 0 | 0 | 0 | 0 | 0 | 0 | 0 | 0 | 0 | 0 | 0.0050228 | 202 | 24 |  | 5 | 5 | 202 | 1.8333 | 100 | 100 | 100 | 5 | 0.01 | 0.01 | 0.01 | 0.2
Pu-232 |  |  | 5 | 5 | 5 | 5 | 5 | 5 | 5 | 5 | 5 | 5 | 5 | 5 | 0.95455 | 1 | 0.92024 | 0.91713 | 0.95322 | 0.0011 | 0.0059 | 0.0044 | 0.0057 | 0.0062 | 0.00044 | 0.00236 | 0.00176 | 0.00228 | 0.00248 | 6.4117e-05 | 232 | 5 |  | 5 | 5 | 232 | 0.023403 | 100 | 100 | 100 | 5 | 0.01 | 0.01 | 0.01 | 0.2
Pu-234 |  |  | 5 | 5 | 5 | 5 | 5 | 5 | 5 | 5 | 5 | 5 | 5 | 5 | 0.96629 | 1 | 0.92185 | 0.91688 | 0.94652 | 0.00098 | 0.0059 | 0.0043 | 0.0056 | 0.0061 | 0.000392 | 0.00236 | 0.00172 | 0.00224 | 0.00244 | 0.0010046 | 234 | 5 | 0.0005 | 5 | 5 | 234 | 0.36667 | 100 | 100 | 100 | 5 | 0.01 | 0.01 | 0.01 | 0.2
Pu-235 |  |  | 5 | 5 | 5 | 5 | 5 | 5 | 5 | 5 | 5 | 5 | 5 | 5 | 0.96457 | 1 | 0.92381 | 0.91882 | 0.94922 | 0.0019 | 0.02 | 0.0086 | 0.013 | 0.017 | 0.00076 | 0.008 | 0.00344 | 0.0052 | 0.0068 | 4.8135e-05 | 235 | 5 | 0.0005 | 5 | 5 | 235 | 0.017569 | 100 | 100 | 100 | 5 | 0.01 | 0.01 | 0.01 | 0.2
Pu-236 |  |  | 5 | 5 | 5 | 5 | 5 | 5 | 5 | 5 | 5 | 5 | 5 | 5 | 1 | 1 | 0.98325 | 0.97761 | 0.97931 | 3.6e-06 | 0.00066 | 9.4e-05 | 0.00034 | 0.00051 | 1.44e-06 | 0.000264 | 3.76e-05 | 0.000136 | 0.000204 | 2.858 | 236 | 5 | 0.0005 | 5 | 5 | 236 | 1043.17 | 100.7894 | 100.7894 | 100.7894 | 23.2214 | 0.0099217 | 0.0099217 | 0.0099217 | 0.043064
Pu-237 |  |  | 5 | 5 | 5 | 5 | 5 | 5 | 5 | 5 | 5 | 5 | 5 | 5 | 0.97778 | 1 | 0.93045 | 0.91961 | 0.94406 | 0.00063 | 0.0056 | 0.0038 | 0.0053 | 0.0058 | 0.000252 | 0.00224 | 0.00152 | 0.00212 | 0.00232 | 0.12384 | 237 | 5 | 0.0005 | 5 | 5 | 237 | 45.2 | 100 | 100 | 100 | 5.0186 | 0.01 | 0.01 | 0.01 | 0.19926
Pu-238 |  |  | 5 | 5 | 5 | 5 | 5 | 5 | 5 | 5 | 5 | 5 | 5 | 5 | 1 | 1 | 0.98361 | 0.98361 | 0.9798 | 1.1e-06 | 0.00018 | 2.9e-05 | 9.8e-05 | 0.00014 | 4.4e-07 | 7.2e-05 | 1.16e-05 | 3.92e-05 | 5.6e-05 | 87.7 | 238 | 5 | 0.0005 | 5 | 5 | 238 | 32010.5 | 684.0726 | 684.0726 | 684.0726 | 635.2594 | 0.0014618 | 0.0014618 | 0.0014618 | 0.0015742
Pu-239 |  |  | 5 | 5 | 5 | 5 | 5 | 5 | 5 | 5 | 5 | 5 | 5 | 5 | 1 | 1 | 0.9845 | 0.978 | 0.9697 | 3.2e-05 | 0.006 | 0.00095 | 0.0032 | 0.0046 | 1.28e-05 | 0.0024 | 0.00038 | 0.00128 | 0.00184 | 24110 | 239 | 5 | 0.0005 | 5 | 5 | 239 | 8800150 | 174003.8287 | 174003.8287 | 174003.8287 | 173956.324 | 5.747e-06 | 5.747e-06 | 5.747e-06 | 5.7486e-06
Pu-240 |  |  | 5 | 5 | 5 | 5 | 5 | 5 | 5 | 5 | 5 | 5 | 5 | 5 | 1 | 1 | 0.98259 | 0.98261 | 0.97861 | 1.7e-06 | 0.00038 | 4.6e-05 | 0.00017 | 0.00026 | 6.8e-07 | 0.000152 | 1.84e-05 | 6.8e-05 | 0.000104 | 6564 | 240 | 5 | 0.0005 | 5 | 5 | 240 | 2395860 | 47409.325 | 47409.325 | 47409.325 | 47361.8074 | 2.1093e-05 | 2.1093e-05 | 2.1093e-05 | 2.1114e-05
Pu-241 |  |  | 5 | 5 | 5 | 5 | 5 | 5 | 5 | 5 | 5 | 5 | 5 | 5 | 0.97368 | 0.9918 | 0.92195 | 0.91485 | 0.94055 | 0.00085 | 0.0078 | 0.005 | 0.0068 | 0.0077 | 0.00034 | 0.00312 | 0.002 | 0.00272 | 0.00308 | 14.35 | 241 | 5 | 0.0005 | 5 | 5 | 241 | 5237.75 | 161.4617 | 161.4617 | 161.4617 | 106.0555 | 0.0061934 | 0.0061934 | 0.0061934 | 0.009429
Pu-242 |  |  | 5 | 5 | 5 | 5 | 5 | 5 | 5 | 5 | 5 | 5 | 5 | 5 | 1 | 1 | 0.98214 | 0.98039 | 0.97929 | 9.9e-05 | 0.027 | 0.0026 | 0.0099 | 0.017 | 3.96e-05 | 0.0108 | 0.00104 | 0.00396 | 0.0068 | 375000 | 242 | 5 | 0.0005 | 5 | 5 | 242 | 136875000 | 2705677.7059 | 2705677.7059 | 2705677.7059 | 2705630.2055 | 3.6959e-07 | 3.6959e-07 | 3.6959e-07 | 3.696e-07
Pu-243 |  |  | 5 | 5 | 5 | 5 | 5 | 5 | 5 | 5 | 5 | 5 | 5 | 5 | 0.96224 | 1 | 0.92 | 0.91026 | 0.91509 | 0.0013 | 0.013 | 0.0055 | 0.0083 | 0.011 | 0.00052 | 0.0052 | 0.0022 | 0.00332 | 0.0044 | 0.00056575 | 243 | 5 | 0.0005 | 5 | 5 | 243 | 0.2065 | 100 | 100 | 100 | 5 | 0.01 | 0.01 | 0.01 | 0.2
Pu-244 |  |  | 5 | 5 | 5 | 5 | 5 | 5 | 5 | 5 | 5 | 5 | 5 | 5 | 0.933 | 0.95104 | 0.94886 | 0.95054 | 0.94129 | 0.017 | 0.14 | 0.061 | 0.091 | 0.11 | 0.0068 | 0.056 | 0.0244 | 0.0364 | 0.044 | 80000000 | 244 | 5 | 0.0005 | 5 | 5 | 244 | 29200000000 | 577200627.0918 | 577200627.0918 | 577200627.0918 | 577200581.2263 | 1.7325e-09 | 1.7325e-09 | 1.7325e-09 | 1.7325e-09
Pu-245 |  |  | 5 | 5 | 5 | 5 | 5 | 5 | 5 | 5 | 5 | 5 | 5 | 5 | 0.89425 | 0.94086 | 0.93313 | 0.92893 | 0.92315 | 0.021 | 0.074 | 0.039 | 0.054 | 0.065 | 0.0084 | 0.0296 | 0.0156 | 0.0216 | 0.026 | 0.0011986 | 245 | 5 | 0.0005 | 5 | 5 | 245 | 0.4375 | 100 | 100 | 100 | 5 | 0.01 | 0.01 | 0.01 | 0.2
Pu-246 |  |  | 5 | 5 | 5 | 5 | 5 | 5 | 5 | 5 | 5 | 5 | 5 | 5 | 0.9538 | 0.88047 | 0.91333 | 0.91304 | 0.90955 | 0.0038 | 0.019 | 0.012 | 0.016 | 0.019 | 0.00152 | 0.0076 | 0.0048 | 0.0064 | 0.0076 | 0.029699 | 246 | 5 | 0.0005 | 5 | 5 | 246 | 10.84 | 100 | 100 | 100 | 5 | 0.01 | 0.01 | 0.01 | 0.2
Ra-219 |  |  | 5 | 5 | 5 | 5 | 5 | 5 | 5 | 5 | 5 | 5 | 5 | 5 | 0.90717 | 0.91133 | 0.92414 | 0.93056 | 0.88406 | 0.014 | 0.048 | 0.026 | 0.035 | 0.042 | 0.0056 | 0.0192 | 0.0104 | 0.014 | 0.0168 | 3.171e-10 | 219 | 1 |  | 5 | 5 | 219 | 1.1574e-07 | 100 | 100 | 100 | 5 | 0.01 | 0.01 | 0.01 | 0.2
Ra-220 |  |  | 5 | 5 | 5 | 5 | 5 | 5 | 5 | 5 | 5 | 5 | 5 | 5 | 0.88079 | 0.96602 | 0.94211 | 0.93478 | 0.90698 | 0.021 | 0.062 | 0.035 | 0.049 | 0.055 | 0.0084 | 0.0248 | 0.014 | 0.0196 | 0.022 | 5.6761e-10 | 220 | 1 |  | 5 | 5 | 220 | 2.0718e-07 | 100 | 100 | 100 | 5 | 0.01 | 0.01 | 0.01 | 0.2
Ra-221 |  |  | 5 | 5 | 5 | 5 | 5 | 5 | 5 | 5 | 5 | 5 | 5 | 5 | 0.96863 | 0.90361 | 0.90323 | 0.8972 | 0.90286 | 0.002 | 0.017 | 0.0097 | 0.013 | 0.015 | 0.0008 | 0.0068 | 0.00388 | 0.0052 | 0.006 | 8.8787e-07 | 221 | 1 |  | 5 | 5 | 221 | 0.00032407 | 100 | 100 | 100 | 5 | 0.01 | 0.01 | 0.01 | 0.2
Ra-222 |  |  | 5 | 5 | 5 | 5 | 5 | 5 | 5 | 5 | 5 | 5 | 5 | 5 | 0.89167 | 0.91096 | 0.9267 | 0.93682 | 0.87405 | 0.017 | 0.049 | 0.028 | 0.037 | 0.042 | 0.0068 | 0.0196 | 0.0112 | 0.0148 | 0.0168 | 1.205e-06 | 222 | 1 |  | 5 | 5 | 222 | 0.00043981 | 100 | 100 | 100 | 5 | 0.01 | 0.01 | 0.01 | 0.2
Ra-223 |  |  | 5 | 5 | 5 | 5 | 5 | 5 | 5 | 5 | 5 | 5 | 5 | 5 | 0.93443 | 0.91641 | 0.9084 | 0.91327 | 0.895 | 0.0066 | 0.032 | 0.017 | 0.024 | 0.029 | 0.00264 | 0.0128 | 0.0068 | 0.0096 | 0.0116 | 0.031315 | 223 | 1 | 0.2 | 5 | 5 | 223 | 11.43 | 100 | 100 | 100 | 5 | 0.01 | 0.01 | 0.01 | 0.2
Ra-224 |  | 1 | 5 | 5 | 5 | 5 | 5 | 5 | 5 | 5 | 5 | 5 | 5 | 5 | 0.92029 | 0.81152 | 0.89367 | 0.91541 | 0.87919 | 0.012 | 0.029 | 0.022 | 0.027 | 0.03 | 0.0048 | 0.0116 | 0.0088 | 0.0108 | 0.012 | 0.010027 | 224 | 1 | 0.2 | 5 | 5 | 224 | 3.66 | 100 | 100 | 100 | 5 | 0.01 | 0.01 | 0.01 | 0.2
Ra-225 | SE |  | 5 | 5 | 5 | 5 | 5 | 5 | 5 | 5 | 5 | 5 | 5 | 5 | 0.98748 | 0.86835 | 0.98885 | 0.95495 | 0.95761 | 4.1e-09 | 2.4e-08 | 2.3e-08 | 3.1e-08 | 3e-08 | 1.64e-09 | 9.6e-09 | 9.2e-09 | 1.24e-08 | 1.2e-08 | 0.040822 | 225 | 1 | 0.2 | 5 | 5 | 225 | 14.9 | 100 | 100 | 100 | 5 | 0.01 | 0.01 | 0.01 | 0.2
Ra-226 | Y | 1 | 5 | 5 | 5 | 5 | 5 | 5 | 5 | 5 | 5 | 5 | 5 | 5 | 0.92793 | 0.8273 | 0.88146 | 0.89258 | 0.8835 | 0.035 | 0.11 | 0.058 | 0.081 | 0.1 | 0.014 | 0.044 | 0.0232 | 0.0324 | 0.04 | 5 | 226 | 1 | 0.2 | 0.13863 | 5 | 226 | 584000 | 2.9574 | 2.9574 | 2.9574 | 1.0709 | 0.0031108 | 0.0031108 | 0.0031108 | 0.0031237
Ra-227 |  |  | 5 | 5 | 5 | 5 | 5 | 5 | 5 | 5 | 5 | 5 | 5 | 5 | 0.94479 | 0.91702 | 0.93836 | 0.93428 | 0.90338 | 0.008 | 0.051 | 0.027 | 0.039 | 0.046 | 0.0032 | 0.0204 | 0.0108 | 0.0156 | 0.0184 | 8.0289e-05 | 227 | 1 | 0.2 | 5 | 5 | 227 | 0.029306 | 100 | 100 | 100 | 5 | 0.01 | 0.01 | 0.01 | 0.2
Ra-228 |  |  | 5 | 5 | 5 | 5 | 5 | 5 | 5 | 5 | 5 | 5 | 5 | 5 | 1 | 1 | 0.98424 | 0.98256 | 0.99267 | 0.031 | 0.094 | 0.052 | 0.072 | 0.086 | 0.0124 | 0.0376 | 0.0208 | 0.0288 | 0.0344 | 5.75 | 228 | 1 | 0.2 | 5 | 5 | 228 | 2098.75 | 109.8631 | 109.8631 | 109.8631 | 44.0365 | 0.0091022 | 0.0091022 | 0.0091022 | 0.022708
Ra-230 |  |  | 5 | 5 | 5 | 5 | 5 | 5 | 5 | 5 | 5 | 5 | 5 | 5 | 0.93478 | 0.93333 | 0.91826 | 0.91726 | 0.90135 | 0.0084 | 0.042 | 0.022 | 0.031 | 0.037 | 0.00336 | 0.0168 | 0.0088 | 0.0124 | 0.0148 | 0.00017694 | 230 | 1 |  | 5 | 5 | 230 | 0.064583 | 100 | 100 | 100 | 5 | 0.01 | 0.01 | 0.01 | 0.2
Rb-77 |  |  | 5 | 5 | 5 | 5 | 5 | 5 | 5 | 5 | 5 | 5 | 5 | 5 | 0.88857 | 0.93077 | 0.92601 | 0.92565 | 0.91892 | 0.024 | 0.077 | 0.04 | 0.057 | 0.067 | 0.0096 | 0.0308 | 0.016 | 0.0228 | 0.0268 | 7.1728e-06 | 77 | 210 |  | 5 | 5 | 77 | 0.0026181 | 100 | 100 | 100 | 5 | 0.01 | 0.01 | 0.01 | 0.2
Rb-78 |  |  | 5 | 5 | 5 | 5 | 5 | 5 | 5 | 5 | 5 | 5 | 5 | 5 | 0.84918 | 0.95973 | 0.94527 | 0.95968 | 0.95879 | 0.043 | 0.16 | 0.071 | 0.1 | 0.13 | 0.0172 | 0.064 | 0.0284 | 0.04 | 0.052 | 3.36e-05 | 78 | 210 |  | 5 | 5 | 78 | 0.012264 | 100 | 100 | 100 | 5 | 0.01 | 0.01 | 0.01 | 0.2
Rb-78m |  |  | 5 | 5 | 5 | 5 | 5 | 5 | 5 | 5 | 5 | 5 | 5 | 5 | 0.86923 | 0.94444 | 0.94083 | 0.94272 | 0.93482 | 0.033 | 0.11 | 0.054 | 0.076 | 0.093 | 0.0132 | 0.044 | 0.0216 | 0.0304 | 0.0372 | 1.0921e-05 | 78 | 210 |  | 5 | 5 | 78 | 0.0039861 | 100 | 100 | 100 | 5 | 0.01 | 0.01 | 0.01 | 0.2
Rb-79 |  |  | 5 | 5 | 5 | 5 | 5 | 5 | 5 | 5 | 5 | 5 | 5 | 5 | 0.89607 | 0.91636 | 0.9234 | 0.92096 | 0.92453 | 0.022 | 0.07 | 0.038 | 0.053 | 0.061 | 0.0088 | 0.028 | 0.0152 | 0.0212 | 0.0244 | 4.3569e-05 | 79 | 210 | 1 | 5 | 5 | 79 | 0.015903 | 100 | 100 | 100 | 5 | 0.01 | 0.01 | 0.01 | 0.2
Rb-80 |  |  | 5 | 5 | 5 | 5 | 5 | 5 | 5 | 5 | 5 | 5 | 5 | 5 | 0.88312 | 0.91409 | 0.93197 | 0.91982 | 0.9567 | 0.023 | 0.068 | 0.038 | 0.053 | 0.061 | 0.0092 | 0.0272 | 0.0152 | 0.0212 | 0.0244 | 1.0591e-06 | 80 | 210 |  | 5 | 5 | 80 | 0.00038657 | 100 | 100 | 100 | 5 | 0.01 | 0.01 | 0.01 | 0.2
Rb-81 |  |  | 5 | 5 | 5 | 5 | 5 | 5 | 5 | 5 | 5 | 5 | 5 | 5 | 0.90761 | 0.95588 | 0.94271 | 0.93694 | 0.911 | 0.019 | 0.069 | 0.038 | 0.053 | 0.061 | 0.0076 | 0.0276 | 0.0152 | 0.0212 | 0.0244 | 0.00052237 | 81 | 210 | 1 | 5 | 5 | 81 | 0.19067 | 100 | 100 | 100 | 5 | 0.01 | 0.01 | 0.01 | 0.2
Rb-81m |  |  | 5 | 5 | 5 | 5 | 5 | 5 | 5 | 5 | 5 | 5 | 5 | 5 | 0.99107 | 0.98976 | 0.95652 | 0.94038 | 0.94167 | 0.0037 | 0.075 | 0.03 | 0.05 | 0.063 | 0.00148 | 0.03 | 0.012 | 0.02 | 0.0252 | 5.8029e-05 | 81 | 210 | 1 | 5 | 5 | 81 | 0.021181 | 100 | 100 | 100 | 5 | 0.01 | 0.01 | 0.01 | 0.2
Rb-82 |  |  | 5 | 5 | 5 | 5 | 5 | 5 | 5 | 5 | 5 | 5 | 5 | 5 | 0.88485 | 0.93258 | 0.93689 | 0.93098 | 0.94477 | 0.023 | 0.07 | 0.039 | 0.054 | 0.062 | 0.0092 | 0.028 | 0.0156 | 0.0216 | 0.0248 | 2.422e-06 | 82 | 210 |  | 5 | 5 | 82 | 0.00088403 | 100 | 100 | 100 | 5 | 0.01 | 0.01 | 0.01 | 0.2
Rb-82m |  |  | 5 | 5 | 5 | 5 | 5 | 5 | 5 | 5 | 5 | 5 | 5 | 5 | 0.88182 | 0.93651 | 0.93269 | 0.92857 | 0.93974 | 0.03 | 0.098 | 0.05 | 0.071 | 0.086 | 0.012 | 0.0392 | 0.02 | 0.0284 | 0.0344 | 0.00073881 | 82 | 210 | 1 | 5 | 5 | 82 | 0.26967 | 100 | 100 | 100 | 5 | 0.01 | 0.01 | 0.01 | 0.2
Rb-83 |  |  | 5 | 5 | 5 | 5 | 5 | 5 | 5 | 5 | 5 | 5 | 5 | 5 | 0.90164 | 0.93722 | 0.94103 | 0.92946 | 0.93182 | 0.018 | 0.068 | 0.038 | 0.053 | 0.061 | 0.0072 | 0.0272 | 0.0152 | 0.0212 | 0.0244 | 0.23616 | 83 | 210 | 1 | 5 | 5 | 83 | 86.2 | 100 | 100 | 100 | 5.2807 | 0.01 | 0.01 | 0.01 | 0.18937
Rb-84 |  |  | 5 | 5 | 5 | 5 | 5 | 5 | 5 | 5 | 5 | 5 | 5 | 5 | 0.88822 | 0.94502 | 0.9389 | 0.93836 | 0.94444 | 0.026 | 0.09 | 0.047 | 0.067 | 0.08 | 0.0104 | 0.036 | 0.0188 | 0.0268 | 0.032 | 0.089781 | 84 | 210 | 1 | 5 | 5 | 84 | 32.77 | 100 | 100 | 100 | 5.0022 | 0.01 | 0.01 | 0.01 | 0.19991
Rb-84m |  |  | 5 | 5 | 5 | 5 | 5 | 5 | 5 | 5 | 5 | 5 | 5 | 5 | 0.90769 | 0.86528 | 0.91589 | 0.92708 | 0.88611 | 0.015 | 0.044 | 0.028 | 0.037 | 0.042 | 0.006 | 0.0176 | 0.0112 | 0.0148 | 0.0168 | 3.8546e-05 | 84 | 210 |  | 5 | 5 | 84 | 0.014069 | 100 | 100 | 100 | 5 | 0.01 | 0.01 | 0.01 | 0.2
Rb-86 |  |  | 5 | 5 | 5 | 5 | 5 | 5 | 5 | 5 | 5 | 5 | 5 | 5 | 0.86697 | 0.95128 | 0.93822 | 0.94272 | 0.93249 | 0.036 | 0.11 | 0.059 | 0.083 | 0.1 | 0.0144 | 0.044 | 0.0236 | 0.0332 | 0.04 | 0.051074 | 86 | 210 | 1 | 5 | 5 | 86 | 18.642 | 100 | 100 | 100 | 5 | 0.01 | 0.01 | 0.01 | 0.2
Rb-86m |  |  | 5 | 5 | 5 | 5 | 5 | 5 | 5 | 5 | 5 | 5 | 5 | 5 | 0.88406 | 0.92885 | 0.93836 | 0.92537 | 0.93836 | 0.024 | 0.071 | 0.039 | 0.055 | 0.064 | 0.0096 | 0.0284 | 0.0156 | 0.022 | 0.0256 | 1.9349e-06 | 86 | 210 |  | 5 | 5 | 86 | 0.00070625 | 100 | 100 | 100 | 5 | 0.01 | 0.01 | 0.01 | 0.2
Rb-87 |  |  | 5 | 5 | 5 | 5 | 5 | 5 | 5 | 5 | 5 | 5 | 5 | 5 | 0.9 | 0.9 | 0.9 | 0.9 | 0.9 | 0 | 0 | 0 | 0 | 0 | 0 | 0 | 0 | 0 | 0 | 49230000000 | 87 | 210 | 1 | 5 | 5 | 87 | 17968950000000 | 355194761466.0261 | 355194761466.0261 | 355194761466.0261 | 355195882024.9303 | 2.8154e-12 | 2.8154e-12 | 2.8154e-12 | 2.8153e-12
Rb-88 |  |  | 5 | 5 | 5 | 5 | 5 | 5 | 5 | 5 | 5 | 5 | 5 | 5 | 0.85909 | 0.95302 | 0.94457 | 0.95472 | 0.94118 | 0.046 | 0.15 | 0.075 | 0.11 | 0.13 | 0.0184 | 0.06 | 0.03 | 0.044 | 0.052 | 3.3828e-05 | 88 | 210 | 1 | 5 | 5 | 88 | 0.012347 | 100 | 100 | 100 | 5 | 0.01 | 0.01 | 0.01 | 0.2
Rb-89 |  |  | 5 | 5 | 5 | 5 | 5 | 5 | 5 | 5 | 5 | 5 | 5 | 5 | 0.8642 | 0.95673 | 0.94304 | 0.95099 | 0.94 | 0.042 | 0.14 | 0.069 | 0.096 | 0.12 | 0.0168 | 0.056 | 0.0276 | 0.0384 | 0.048 | 2.8824e-05 | 89 | 210 | 1 | 5 | 5 | 89 | 0.010521 | 100 | 100 | 100 | 5 | 0.01 | 0.01 | 0.01 | 0.2
Rb-90 |  |  | 5 | 5 | 5 | 5 | 5 | 5 | 5 | 5 | 5 | 5 | 5 | 5 | 0.84783 | 0.9563 | 0.94309 | 0.96209 | 0.97118 | 0.054 | 0.2 | 0.091 | 0.13 | 0.16 | 0.0216 | 0.08 | 0.0364 | 0.052 | 0.064 | 5.0101e-06 | 90 | 210 |  | 5 | 5 | 90 | 0.0018287 | 100 | 100 | 100 | 5 | 0.01 | 0.01 | 0.01 | 0.2
Rb-90m |  |  | 5 | 5 | 5 | 5 | 5 | 5 | 5 | 5 | 5 | 5 | 5 | 5 | 0.85976 | 0.95395 | 0.94419 | 0.95455 | 0.95288 | 0.046 | 0.17 | 0.076 | 0.11 | 0.14 | 0.0184 | 0.068 | 0.0304 | 0.044 | 0.056 | 8.1811e-06 | 90 | 210 |  | 5 | 5 | 90 | 0.0029861 | 100 | 100 | 100 | 5 | 0.01 | 0.01 | 0.01 | 0.2
Re-178 |  |  | 5 | 5 | 5 | 5 | 5 | 5 | 5 | 5 | 5 | 5 | 5 | 5 | 0.87162 | 0.94025 | 0.93326 | 0.94774 | 0.93884 | 0.034 | 0.14 | 0.06 | 0.086 | 0.11 | 0.0136 | 0.056 | 0.024 | 0.0344 | 0.044 | 2.5114e-05 | 178 | 7.5 | 0.8 | 5 | 5 | 178 | 0.0091667 | 100 | 100 | 100 | 5 | 0.01 | 0.01 | 0.01 | 0.2
Re-179 |  |  | 5 | 5 | 5 | 5 | 5 | 5 | 5 | 5 | 5 | 5 | 5 | 5 | 0.88971 | 0.93763 | 0.93075 | 0.93542 | 0.90559 | 0.025 | 0.095 | 0.046 | 0.065 | 0.08 | 0.01 | 0.038 | 0.0184 | 0.026 | 0.032 | 3.71e-05 | 179 | 7.5 |  | 5 | 5 | 179 | 0.013542 | 100 | 100 | 100 | 5 | 0.01 | 0.01 | 0.01 | 0.2
Re-180 |  |  | 5 | 5 | 5 | 5 | 5 | 5 | 5 | 5 | 5 | 5 | 5 | 5 | 0.88652 | 0.94664 | 0.93426 | 0.93269 | 0.93706 | 0.027 | 0.097 | 0.049 | 0.07 | 0.086 | 0.0108 | 0.0388 | 0.0196 | 0.028 | 0.0344 | 4.6423e-06 | 180 | 7.5 |  | 5 | 5 | 180 | 0.0016944 | 100 | 100 | 100 | 5 | 0.01 | 0.01 | 0.01 | 0.2
Re-181 |  |  | 5 | 5 | 5 | 5 | 5 | 5 | 5 | 5 | 5 | 5 | 5 | 5 | 0.8982 | 0.94262 | 0.93155 | 0.93017 | 0.90045 | 0.02 | 0.076 | 0.038 | 0.054 | 0.066 | 0.008 | 0.0304 | 0.0152 | 0.0216 | 0.0264 | 0.0022717 | 181 | 7.5 | 0.8 | 5 | 5 | 181 | 0.82917 | 100 | 100 | 100 | 5 | 0.01 | 0.01 | 0.01 | 0.2
Re-182 |  |  | 5 | 5 | 5 | 5 | 5 | 5 | 5 | 5 | 5 | 5 | 5 | 5 | 0.89083 | 0.92118 | 0.92308 | 0.92899 | 0.90947 | 0.026 | 0.099 | 0.048 | 0.068 | 0.086 | 0.0104 | 0.0396 | 0.0192 | 0.0272 | 0.0344 | 0.0073059 | 182 | 7.5 | 0.8 | 5 | 5 | 182 | 2.6667 | 100 | 100 | 100 | 5 | 0.01 | 0.01 | 0.01 | 0.2
Re-182m |  |  | 5 | 5 | 5 | 5 | 5 | 5 | 5 | 5 | 5 | 5 | 5 | 5 | 0.88591 | 0.94624 | 0.93041 | 0.9356 | 0.92258 | 0.03 | 0.12 | 0.056 | 0.08 | 0.1 | 0.012 | 0.048 | 0.0224 | 0.032 | 0.04 | 0.0014498 | 182 | 7.5 | 0.8 | 5 | 5 | 182 | 0.52917 | 100 | 100 | 100 | 5 | 0.01 | 0.01 | 0.01 | 0.2
Re-183 |  |  | 5 | 5 | 5 | 5 | 5 | 5 | 5 | 5 | 5 | 5 | 5 | 5 | 0.95294 | 0.88952 | 0.89881 | 0.88586 | 0.86994 | 0.0022 | 0.016 | 0.0079 | 0.012 | 0.015 | 0.00088 | 0.0064 | 0.00316 | 0.0048 | 0.006 | 0.19178 | 183 | 7.5 |  | 5 | 5 | 183 | 70 | 100 | 100 | 100 | 5.1385 | 0.01 | 0.01 | 0.01 | 0.19461
Re-184 |  |  | 5 | 5 | 5 | 5 | 5 | 5 | 5 | 5 | 5 | 5 | 5 | 5 | 0.88889 | 0.93947 | 0.93166 | 0.92791 | 0.93617 | 0.025 | 0.093 | 0.046 | 0.068 | 0.082 | 0.01 | 0.0372 | 0.0184 | 0.0272 | 0.0328 | 0.10411 | 184 | 7.5 | 0.8 | 5 | 5 | 184 | 38 | 100 | 100 | 100 | 5.0064 | 0.01 | 0.01 | 0.01 | 0.19974
Re-184m |  |  | 5 | 5 | 5 | 5 | 5 | 5 | 5 | 5 | 5 | 5 | 5 | 5 | 0.91334 | 0.92179 | 0.91818 | 0.91795 | 0.90952 | 0.015 | 0.072 | 0.035 | 0.051 | 0.063 | 0.006 | 0.0288 | 0.014 | 0.0204 | 0.0252 | 0.46301 | 184 | 7.5 | 0.8 | 5 | 5 | 184 | 169 | 100 | 100 | 100 | 6.4422 | 0.01 | 0.01 | 0.01 | 0.15523
Re-186 |  |  | 5 | 5 | 5 | 5 | 5 | 5 | 5 | 5 | 5 | 5 | 5 | 5 | 0.9443 | 0.89735 | 0.8878 | 0.8843 | 0.88758 | 0.0026 | 0.013 | 0.0078 | 0.011 | 0.012 | 0.00104 | 0.0052 | 0.00312 | 0.0044 | 0.0048 | 0.010187 | 186 | 7.5 | 0.8 | 5 | 5 | 186 | 3.7183 | 100 | 100 | 100 | 5 | 0.01 | 0.01 | 0.01 | 0.2
Re-186m |  |  | 5 | 5 | 5 | 5 | 5 | 5 | 5 | 5 | 5 | 5 | 5 | 5 | 0.99291 | 0.92578 | 0.93907 | 0.90164 | 0.88302 | 1.9e-05 | 0.00069 | 0.0003 | 0.00056 | 0.00066 | 7.6e-06 | 0.000276 | 0.00012 | 0.000224 | 0.000264 | 200000 | 186 | 7.5 | 0.8 | 5 | 5 | 186 | 73000000 | 1443051.4436 | 1443051.4436 | 1443051.4436 | 1443003.943 | 6.9298e-07 | 6.9298e-07 | 6.9298e-07 | 6.93e-07
Re-187 |  |  | 5 | 5 | 5 | 5 | 5 | 5 | 5 | 5 | 5 | 5 | 5 | 5 | 0.9 | 0.9 | 0.9 | 0.9 | 0.9 | 0 | 0 | 0 | 0 | 0 | 0 | 0 | 0 | 0 | 0 | 41200000000 | 187 | 7.5 | 0.8 | 5 | 5 | 187 | 15038000000000 | 297258276472.8263 | 297258276472.8263 | 297258276472.8263 | 297257491658.3939 | 3.3641e-12 | 3.3641e-12 | 3.3641e-12 | 3.3641e-12
Re-188 |  |  | 5 | 5 | 5 | 5 | 5 | 5 | 5 | 5 | 5 | 5 | 5 | 5 | 0.90342 | 0.89209 | 0.90392 | 0.90323 | 0.91463 | 0.017 | 0.067 | 0.032 | 0.046 | 0.057 | 0.0068 | 0.0268 | 0.0128 | 0.0184 | 0.0228 | 0.0019411 | 188 | 7.5 | 0.8 | 5 | 5 | 188 | 0.7085 | 100 | 100 | 100 | 5 | 0.01 | 0.01 | 0.01 | 0.2
Re-188m |  |  | 5 | 5 | 5 | 5 | 5 | 5 | 5 | 5 | 5 | 5 | 5 | 5 | 0.96923 | 0.95652 | 0.89744 | 0.88132 | 0.87156 | 0.00028 | 0.0026 | 0.0015 | 0.0022 | 0.0026 | 0.000112 | 0.00104 | 0.0006 | 0.00088 | 0.00104 | 3.5369e-05 | 188 | 7.5 | 0.8 | 5 | 5 | 188 | 0.01291 | 100 | 100 | 100 | 5 | 0.01 | 0.01 | 0.01 | 0.2
Re-189 |  |  | 5 | 5 | 5 | 5 | 5 | 5 | 5 | 5 | 5 | 5 | 5 | 5 | 0.92336 | 0.84286 | 0.89648 | 0.9069 | 0.88535 | 0.01 | 0.035 | 0.022 | 0.029 | 0.033 | 0.004 | 0.014 | 0.0088 | 0.0116 | 0.0132 | 0.002774 | 189 | 7.5 | 0.8 | 5 | 5 | 189 | 1.0125 | 100 | 100 | 100 | 5 | 0.01 | 0.01 | 0.01 | 0.2
Re-190 |  |  | 5 | 5 | 5 | 5 | 5 | 5 | 5 | 5 | 5 | 5 | 5 | 5 | 0.8869 | 0.92283 | 0.93178 | 0.92638 | 0.91944 | 0.024 | 0.074 | 0.039 | 0.055 | 0.065 | 0.0096 | 0.0296 | 0.0156 | 0.022 | 0.026 | 5.898e-06 | 190 | 7.5 |  | 5 | 5 | 190 | 0.0021528 | 100 | 100 | 100 | 5 | 0.01 | 0.01 | 0.01 | 0.2
Re-190m |  |  | 5 | 5 | 5 | 5 | 5 | 5 | 5 | 5 | 5 | 5 | 5 | 5 | 0.89256 | 0.92958 | 0.92989 | 0.9256 | 0.91667 | 0.021 | 0.07 | 0.037 | 0.052 | 0.062 | 0.0084 | 0.028 | 0.0148 | 0.0208 | 0.0248 | 0.0003653 | 190 | 7.5 |  | 5 | 5 | 190 | 0.13333 | 100 | 100 | 100 | 5 | 0.01 | 0.01 | 0.01 | 0.2
Rh-100 |  |  | 5 | 5 | 5 | 5 | 5 | 5 | 5 | 5 | 5 | 5 | 5 | 5 | 0.87213 | 0.952 | 0.94819 | 0.94872 | 0.93835 | 0.038 | 0.14 | 0.066 | 0.093 | 0.11 | 0.0152 | 0.056 | 0.0264 | 0.0372 | 0.044 | 0.0023744 | 100 | 4 | 0.05 | 5 | 5 | 100 | 0.86667 | 100 | 100 | 100 | 5 | 0.01 | 0.01 | 0.01 | 0.2
Rh-100m |  |  | 5 | 5 | 5 | 5 | 5 | 5 | 5 | 5 | 5 | 5 | 5 | 5 | 0.98283 | 0.94922 | 0.96111 | 0.94602 | 0.93631 | 0.0053 | 0.088 | 0.029 | 0.055 | 0.073 | 0.00212 | 0.0352 | 0.0116 | 0.022 | 0.0292 | 8.7519e-06 | 100 | 4 |  | 5 | 5 | 100 | 0.0031944 | 100 | 100 | 100 | 5 | 0.01 | 0.01 | 0.01 | 0.2
Rh-101 |  |  | 5 | 5 | 5 | 5 | 5 | 5 | 5 | 5 | 5 | 5 | 5 | 5 | 0.942 | 0.86131 | 0.90323 | 0.90323 | 0.89139 | 0.0066 | 0.024 | 0.016 | 0.021 | 0.023 | 0.00264 | 0.0096 | 0.0064 | 0.0084 | 0.0092 | 3.3 | 101 | 4 | 0.05 | 5 | 5 | 101 | 1204.5 | 101.5224 | 101.5224 | 101.5224 | 26.397 | 0.00985 | 0.00985 | 0.00985 | 0.037883
Rh-101m |  |  | 5 | 5 | 5 | 5 | 5 | 5 | 5 | 5 | 5 | 5 | 5 | 5 | 0.92857 | 0.89209 | 0.92884 | 0.93878 | 0.88084 | 0.012 | 0.047 | 0.026 | 0.036 | 0.042 | 0.0048 | 0.0188 | 0.0104 | 0.0144 | 0.0168 | 0.01189 | 101 | 4 | 0.05 | 5 | 5 | 101 | 4.34 | 100 | 100 | 100 | 5 | 0.01 | 0.01 | 0.01 | 0.2
Rh-102 |  |  | 5 | 5 | 5 | 5 | 5 | 5 | 5 | 5 | 5 | 5 | 5 | 5 | 0.90116 | 0.94904 | 0.94257 | 0.93567 | 0.91898 | 0.021 | 0.072 | 0.039 | 0.055 | 0.064 | 0.0084 | 0.0288 | 0.0156 | 0.022 | 0.0256 | 0.56712 | 102 | 4 | 0.05 | 5 | 5 | 102 | 207 | 100 | 100 | 100 | 7.0887 | 0.01 | 0.01 | 0.01 | 0.14107
Rh-102m |  |  | 5 | 5 | 5 | 5 | 5 | 5 | 5 | 5 | 5 | 5 | 5 | 5 | 0.88448 | 0.93769 | 0.93605 | 0.9301 | 0.93816 | 0.027 | 0.087 | 0.046 | 0.065 | 0.077 | 0.0108 | 0.0348 | 0.0184 | 0.026 | 0.0308 | 3.742 | 102 | 4 | 0.05 | 5 | 5 | 102 | 1365.83 | 102.5249 | 102.5249 | 102.5249 | 29.5757 | 0.0097537 | 0.0097537 | 0.0097537 | 0.033812
Rh-103m |  |  | 5 | 5 | 5 | 5 | 5 | 5 | 5 | 5 | 5 | 5 | 5 | 5 | 1 | 0.98609 | 0.97925 | 0.97638 | 0.95476 | 3.5e-11 | 5.7e-10 | 4.1e-10 | 7.1e-10 | 6.3e-10 | 1.4e-11 | 2.28e-10 | 1.64e-10 | 2.84e-10 | 2.52e-10 | 0.00010676 | 103 | 4 | 0.05 | 5 | 5 | 103 | 0.038968 | 100 | 100 | 100 | 5 | 0.01 | 0.01 | 0.01 | 0.2
Rh-104 |  |  | 5 | 5 | 5 | 5 | 5 | 5 | 5 | 5 | 5 | 5 | 5 | 5 | 0.8882 | 0.93043 | 0.94 | 0.92574 | 0.93958 | 0.024 | 0.076 | 0.041 | 0.058 | 0.067 | 0.0096 | 0.0304 | 0.0164 | 0.0232 | 0.0268 | 1.3413e-06 | 104 | 4 |  | 5 | 5 | 104 | 0.00048958 | 100 | 100 | 100 | 5 | 0.01 | 0.01 | 0.01 | 0.2
Rh-104m |  |  | 5 | 5 | 5 | 5 | 5 | 5 | 5 | 5 | 5 | 5 | 5 | 5 | 0.98969 | 0.93684 | 0.95291 | 0.92593 | 0.9084 | 0.00019 | 0.0055 | 0.0011 | 0.0027 | 0.0043 | 7.6e-05 | 0.0022 | 0.00044 | 0.00108 | 0.00172 | 8.2572e-06 | 104 | 4 |  | 5 | 5 | 104 | 0.0030139 | 100 | 100 | 100 | 5 | 0.01 | 0.01 | 0.01 | 0.2
Rh-105 |  |  | 5 | 5 | 5 | 5 | 5 | 5 | 5 | 5 | 5 | 5 | 5 | 5 | 0.89336 | 0.89867 | 0.92356 | 0.93766 | 0.8733 | 0.017 | 0.048 | 0.027 | 0.036 | 0.042 | 0.0068 | 0.0192 | 0.0108 | 0.0144 | 0.0168 | 0.0040365 | 105 | 4 | 0.05 | 5 | 5 | 105 | 1.4733 | 100 | 100 | 100 | 5 | 0.01 | 0.01 | 0.01 | 0.2
Rh-106 |  |  | 5 | 5 | 5 | 5 | 5 | 5 | 5 | 5 | 5 | 5 | 5 | 5 | 0.87891 | 0.93389 | 0.93865 | 0.92857 | 0.93784 | 0.026 | 0.08 | 0.043 | 0.06 | 0.07 | 0.0104 | 0.032 | 0.0172 | 0.024 | 0.028 | 9.4495e-07 | 106 | 4 |  | 5 | 5 | 106 | 0.00034491 | 100 | 100 | 100 | 5 | 0.01 | 0.01 | 0.01 | 0.2
Rh-106m |  |  | 5 | 5 | 5 | 5 | 5 | 5 | 5 | 5 | 5 | 5 | 5 | 5 | 0.87647 | 0.93939 | 0.94037 | 0.93939 | 0.92982 | 0.031 | 0.1 | 0.051 | 0.072 | 0.087 | 0.0124 | 0.04 | 0.0204 | 0.0288 | 0.0348 | 0.00024924 | 106 | 4 | 0.05 | 5 | 5 | 106 | 0.090972 | 100 | 100 | 100 | 5 | 0.01 | 0.01 | 0.01 | 0.2
Rh-107 |  |  | 5 | 5 | 5 | 5 | 5 | 5 | 5 | 5 | 5 | 5 | 5 | 5 | 0.89277 | 0.90132 | 0.92278 | 0.9359 | 0.87865 | 0.018 | 0.05 | 0.029 | 0.038 | 0.044 | 0.0072 | 0.02 | 0.0116 | 0.0152 | 0.0176 | 4.1286e-05 | 107 | 4 | 0.05 | 5 | 5 | 107 | 0.015069 | 100 | 100 | 100 | 5 | 0.01 | 0.01 | 0.01 | 0.2
Rh-108 |  |  | 5 | 5 | 5 | 5 | 5 | 5 | 5 | 5 | 5 | 5 | 5 | 5 | 0.88148 | 0.9507 | 0.94141 | 0.93548 | 0.91349 | 0.023 | 0.067 | 0.037 | 0.052 | 0.06 | 0.0092 | 0.0268 | 0.0148 | 0.0208 | 0.024 | 5.3272e-07 | 108 | 4 |  | 5 | 5 | 108 | 0.00019444 | 100 | 100 | 100 | 5 | 0.01 | 0.01 | 0.01 | 0.2
Rh-109 |  |  | 5 | 5 | 5 | 5 | 5 | 5 | 5 | 5 | 5 | 5 | 5 | 5 | 0.89724 | 0.9021 | 0.92095 | 0.92715 | 0.87765 | 0.016 | 0.047 | 0.027 | 0.036 | 0.042 | 0.0064 | 0.0188 | 0.0108 | 0.0144 | 0.0168 | 2.5368e-06 | 109 | 4 |  | 5 | 5 | 109 | 0.00092593 | 100 | 100 | 100 | 5 | 0.01 | 0.01 | 0.01 | 0.2
Rh-94 |  |  | 5 | 5 | 5 | 5 | 5 | 5 | 5 | 5 | 5 | 5 | 5 | 5 | 0.86513 | 0.94574 | 0.93939 | 0.95 | 0.92993 | 0.035 | 0.12 | 0.057 | 0.08 | 0.098 | 0.014 | 0.048 | 0.0228 | 0.032 | 0.0392 | 2.2387e-06 | 94 | 4 |  | 5 | 5 | 94 | 0.00081713 | 100 | 100 | 100 | 5 | 0.01 | 0.01 | 0.01 | 0.2
Rh-95 |  |  | 5 | 5 | 5 | 5 | 5 | 5 | 5 | 5 | 5 | 5 | 5 | 5 | 0.86829 | 0.94842 | 0.93939 | 0.9471 | 0.93805 | 0.034 | 0.12 | 0.056 | 0.08 | 0.098 | 0.0136 | 0.048 | 0.0224 | 0.032 | 0.0392 | 9.551e-06 | 95 | 4 |  | 5 | 5 | 95 | 0.0034861 | 100 | 100 | 100 | 5 | 0.01 | 0.01 | 0.01 | 0.2
Rh-95m |  |  | 5 | 5 | 5 | 5 | 5 | 5 | 5 | 5 | 5 | 5 | 5 | 5 | 0.87014 | 0.9443 | 0.93945 | 0.94068 | 0.95 | 0.034 | 0.13 | 0.057 | 0.081 | 0.1 | 0.0136 | 0.052 | 0.0228 | 0.0324 | 0.04 | 3.7291e-06 | 95 | 4 |  | 5 | 5 | 95 | 0.0013611 | 100 | 100 | 100 | 5 | 0.01 | 0.01 | 0.01 | 0.2
Rh-96 |  |  | 5 | 5 | 5 | 5 | 5 | 5 | 5 | 5 | 5 | 5 | 5 | 5 | 0.87728 | 0.93377 | 0.93469 | 0.93289 | 0.9466 | 0.03 | 0.099 | 0.05 | 0.071 | 0.085 | 0.012 | 0.0396 | 0.02 | 0.0284 | 0.034 | 1.8836e-05 | 96 | 4 |  | 5 | 5 | 96 | 0.006875 | 100 | 100 | 100 | 5 | 0.01 | 0.01 | 0.01 | 0.2
Rh-96m |  |  | 5 | 5 | 5 | 5 | 5 | 5 | 5 | 5 | 5 | 5 | 5 | 5 | 0.87315 | 0.9486 | 0.94083 | 0.94568 | 0.94298 | 0.032 | 0.11 | 0.055 | 0.078 | 0.095 | 0.0128 | 0.044 | 0.022 | 0.0312 | 0.038 | 2.8729e-06 | 96 | 4 |  | 5 | 5 | 96 | 0.0010486 | 100 | 100 | 100 | 5 | 0.01 | 0.01 | 0.01 | 0.2
Rh-97 |  |  | 5 | 5 | 5 | 5 | 5 | 5 | 5 | 5 | 5 | 5 | 5 | 5 | 0.8783 | 0.96084 | 0.94207 | 0.94629 | 0.91855 | 0.026 | 0.088 | 0.045 | 0.063 | 0.075 | 0.0104 | 0.0352 | 0.018 | 0.0252 | 0.03 | 5.8409e-05 | 97 | 4 |  | 5 | 5 | 97 | 0.021319 | 100 | 100 | 100 | 5 | 0.01 | 0.01 | 0.01 | 0.2
Rh-97m |  |  | 5 | 5 | 5 | 5 | 5 | 5 | 5 | 5 | 5 | 5 | 5 | 5 | 0.86937 | 0.94899 | 0.94326 | 0.95305 | 0.93865 | 0.039 | 0.14 | 0.067 | 0.095 | 0.12 | 0.0156 | 0.056 | 0.0268 | 0.038 | 0.048 | 8.79e-05 | 97 | 4 |  | 5 | 5 | 97 | 0.032083 | 100 | 100 | 100 | 5 | 0.01 | 0.01 | 0.01 | 0.2
Rh-98 |  |  | 5 | 5 | 5 | 5 | 5 | 5 | 5 | 5 | 5 | 5 | 5 | 5 | 0.87664 | 0.92399 | 0.93539 | 0.92788 | 0.95614 | 0.027 | 0.084 | 0.044 | 0.062 | 0.073 | 0.0108 | 0.0336 | 0.0176 | 0.0248 | 0.0292 | 1.6553e-05 | 98 | 4 |  | 5 | 5 | 98 | 0.0060417 | 100 | 100 | 100 | 5 | 0.01 | 0.01 | 0.01 | 0.2
Rh-99 |  |  | 5 | 5 | 5 | 5 | 5 | 5 | 5 | 5 | 5 | 5 | 5 | 5 | 0.91357 | 0.94093 | 0.93966 | 0.93487 | 0.91549 | 0.017 | 0.069 | 0.036 | 0.051 | 0.06 | 0.0068 | 0.0276 | 0.0144 | 0.0204 | 0.024 | 0.04411 | 99 | 4 | 0.05 | 5 | 5 | 99 | 16.1 | 100 | 100 | 100 | 5 | 0.01 | 0.01 | 0.01 | 0.2
Rh-99m |  |  | 5 | 5 | 5 | 5 | 5 | 5 | 5 | 5 | 5 | 5 | 5 | 5 | 0.90206 | 0.93258 | 0.93789 | 0.93885 | 0.90968 | 0.021 | 0.079 | 0.041 | 0.057 | 0.069 | 0.0084 | 0.0316 | 0.0164 | 0.0228 | 0.0276 | 0.00053653 | 99 | 4 | 0.05 | 5 | 5 | 99 | 0.19583 | 100 | 100 | 100 | 5 | 0.01 | 0.01 | 0.01 | 0.2
Rn-207 |  |  | 5 | 5 | 5 | 5 | 5 | 5 | 5 | 5 | 5 | 5 | 5 | 5 | 0.88661 | 0.93878 | 0.9345 | 0.92995 | 0.92544 | 0.023 | 0.078 | 0.04 | 0.057 | 0.068 | 0.0092 | 0.0312 | 0.016 | 0.0228 | 0.0272 | 1.7599e-05 | 207 | 0 |  | 5 | 5 | 207 | 0.0064236 | 100 | 100 | 100 | 5 | 0.01 | 0.01 | 0.01 | 0.2
Rn-209 |  |  | 5 | 5 | 5 | 5 | 5 | 5 | 5 | 5 | 5 | 5 | 5 | 5 | 0.88028 | 0.95367 | 0.9375 | 0.93962 | 0.92568 | 0.027 | 0.1 | 0.048 | 0.068 | 0.084 | 0.0108 | 0.04 | 0.0192 | 0.0272 | 0.0336 | 5.4224e-05 | 209 | 0 |  | 5 | 5 | 209 | 0.019792 | 100 | 100 | 100 | 5 | 0.01 | 0.01 | 0.01 | 0.2
Rn-210 |  |  | 5 | 5 | 5 | 5 | 5 | 5 | 5 | 5 | 5 | 5 | 5 | 5 | 0.89688 | 0.9395 | 0.93173 | 0.92617 | 0.92638 | 0.021 | 0.08 | 0.041 | 0.058 | 0.07 | 0.0084 | 0.032 | 0.0164 | 0.0232 | 0.028 | 0.00027397 | 210 | 0 |  | 5 | 5 | 210 | 0.1 | 100 | 100 | 100 | 5 | 0.01 | 0.01 | 0.01 | 0.2
Rn-211 |  |  | 5 | 5 | 5 | 5 | 5 | 5 | 5 | 5 | 5 | 5 | 5 | 5 | 0.8821 | 0.93814 | 0.9375 | 0.93448 | 0.93375 | 0.03 | 0.1 | 0.052 | 0.074 | 0.091 | 0.012 | 0.04 | 0.0208 | 0.0296 | 0.0364 | 0.0016667 | 211 | 0 |  | 5 | 5 | 211 | 0.60833 | 100 | 100 | 100 | 5 | 0.01 | 0.01 | 0.01 | 0.2
Rn-212 |  |  | 5 | 5 | 5 | 5 | 5 | 5 | 5 | 5 | 5 | 5 | 5 | 5 | 0.88517 | 0.91875 | 0.93258 | 0.92638 | 0.95711 | 0.027 | 0.085 | 0.044 | 0.063 | 0.074 | 0.0108 | 0.034 | 0.0176 | 0.0252 | 0.0296 | 4.5472e-05 | 212 | 0 |  | 5 | 5 | 212 | 0.016597 | 100 | 100 | 100 | 5 | 0.01 | 0.01 | 0.01 | 0.2
Rn-215 |  |  | 5 | 5 | 5 | 5 | 5 | 5 | 5 | 5 | 5 | 5 | 5 | 5 | 0.9 | 0.9 | 0.9 | 0.9 | 0.9 | 0 | 0 | 0 | 0 | 0 | 0 | 0 | 0 | 0 | 0 | 7.2933e-14 | 215 | 0 |  | 5 | 5 | 215 | 2.662e-11 | 100 | 100 | 100 | 5 | 0.01 | 0.01 | 0.01 | 0.2
Rn-216 |  |  | 5 | 5 | 5 | 5 | 5 | 5 | 5 | 5 | 5 | 5 | 5 | 5 | 0.9 | 0.9 | 0.9 | 0.9 | 0.9 | 0 | 0 | 0 | 0 | 0 | 0 | 0 | 0 | 0 | 0 | 1.4269e-12 | 216 | 0 |  | 5 | 5 | 216 | 5.2083e-10 | 100 | 100 | 100 | 5 | 0.01 | 0.01 | 0.01 | 0.2
Rn-217 |  |  | 5 | 5 | 5 | 5 | 5 | 5 | 5 | 5 | 5 | 5 | 5 | 5 | 0.9 | 0.9 | 0.9 | 0.9 | 0.9 | 0 | 0 | 0 | 0 | 0 | 0 | 0 | 0 | 0 | 0 | 1.7123e-11 | 217 | 0 |  | 5 | 5 | 217 | 6.25e-09 | 100 | 100 | 100 | 5 | 0.01 | 0.01 | 0.01 | 0.2
Rn-218 | SE |  | 5 | 5 | 5 | 5 | 5 | 5 | 5 | 5 | 5 | 5 | 5 | 5 | 0.88608 | 0.91341 | 0.93388 | 0.91914 | 0.955 | 0.026 | 0.076 | 0.041 | 0.059 | 0.068 | 0.0104 | 0.0304 | 0.0164 | 0.0236 | 0.0272 | 5 | 218 | 0 |  | 0.13863 | 5 | 218 | 4.0509e-07 | 2.9574 | 2.9574 | 2.9574 | 1.0709 | 0.36067 | 0.36067 | 0.36067 | 7.2135
Rn-219 |  |  | 5 | 5 | 5 | 5 | 5 | 5 | 5 | 5 | 5 | 5 | 5 | 5 | 0.89651 | 0.90747 | 0.92434 | 0.93197 | 0.87425 | 0.017 | 0.045 | 0.028 | 0.037 | 0.042 | 0.0068 | 0.018 | 0.0112 | 0.0148 | 0.0168 | 1.2557e-07 | 219 | 0 |  | 5 | 5 | 219 | 4.5833e-05 | 100 | 100 | 100 | 5 | 0.01 | 0.01 | 0.01 | 0.2
Rn-220 |  | 1 | 5 | 5 | 5 | 5 | 5 | 5 | 5 | 5 | 5 | 5 | 5 | 5 | 0.88428 | 0.93103 | 0.93663 | 0.92532 | 0.93491 | 0.024 | 0.066 | 0.04 | 0.055 | 0.063 | 0.0096 | 0.0264 | 0.016 | 0.022 | 0.0252 | 1.7631e-06 | 220 | 0 |  | 5 | 5 | 220 | 0.00064352 | 100 | 100 | 100 | 5 | 0.01 | 0.01 | 0.01 | 0.2
Rn-222 | Y | 1 | 5 | 5 | 5 | 5 | 5 | 5 | 5 | 5 | 5 | 5 | 5 | 5 | 0.88129 | 0.94318 | 0.93949 | 0.93194 | 0.91981 | 0.022 | 0.066 | 0.037 | 0.052 | 0.059 | 0.0088 | 0.0264 | 0.0148 | 0.0208 | 0.0236 | 5 | 222 | 0 |  | 0.13863 | 5 | 222 | 3.8235 | 2.9574 | 2.9574 | 2.9574 | 1.0709 | 0.36067 | 0.36067 | 0.36067 | 7.2135
Rn-223 |  |  | 5 | 5 | 5 | 5 | 5 | 5 | 5 | 5 | 5 | 5 | 5 | 5 | 0.90625 | 0.93671 | 0.92982 | 0.92857 | 0.93612 | 0.019 | 0.081 | 0.041 | 0.059 | 0.071 | 0.0076 | 0.0324 | 0.0164 | 0.0236 | 0.0284 | 4.6233e-05 | 223 | 0 |  | 5 | 5 | 223 | 0.016875 | 100 | 100 | 100 | 5 | 0.01 | 0.01 | 0.01 | 0.2
Ru-103 |  |  | 5 | 5 | 5 | 5 | 5 | 5 | 5 | 5 | 5 | 5 | 5 | 5 | 0.8817 | 0.94643 | 0.94015 | 0.93033 | 0.91852 | 0.022 | 0.065 | 0.037 | 0.052 | 0.058 | 0.0088 | 0.026 | 0.0148 | 0.0208 | 0.0232 | 0.10756 | 103 | 270 | 0.05 | 5 | 5 | 103 | 39.26 | 100 | 100 | 100 | 5.008 | 0.01 | 0.01 | 0.01 | 0.19968
Ru-105 |  |  | 5 | 5 | 5 | 5 | 5 | 5 | 5 | 5 | 5 | 5 | 5 | 5 | 0.8862 | 0.92837 | 0.93322 | 0.92818 | 0.93467 | 0.025 | 0.08 | 0.042 | 0.06 | 0.07 | 0.01 | 0.032 | 0.0168 | 0.024 | 0.028 | 0.00050685 | 105 | 270 | 0.05 | 5 | 5 | 105 | 0.185 | 100 | 100 | 100 | 5 | 0.01 | 0.01 | 0.01 | 0.2
Ru-106 |  |  | 5 | 5 | 5 | 5 | 5 | 5 | 5 | 5 | 5 | 5 | 5 | 5 | 0.9 | 0.9 | 0.9 | 0.9 | 0.9 | 0 | 0 | 0 | 0 | 0 | 0 | 0 | 0 | 0 | 0 | 1.0235 | 106 | 270 | 0.05 | 5 | 5 | 106 | 373.59 | 100.0001 | 100.0001 | 100.0001 | 10.1648 | 0.01 | 0.01 | 0.01 | 0.098379
Ru-107 |  |  | 5 | 5 | 5 | 5 | 5 | 5 | 5 | 5 | 5 | 5 | 5 | 5 | 0.87651 | 0.93168 | 0.93233 | 0.93168 | 0.92342 | 0.03 | 0.098 | 0.05 | 0.07 | 0.085 | 0.012 | 0.0392 | 0.02 | 0.028 | 0.034 | 7.1347e-06 | 107 | 270 |  | 5 | 5 | 107 | 0.0026042 | 100 | 100 | 100 | 5 | 0.01 | 0.01 | 0.01 | 0.2
Ru-108 |  |  | 5 | 5 | 5 | 5 | 5 | 5 | 5 | 5 | 5 | 5 | 5 | 5 | 0.92881 | 0.83039 | 0.87652 | 0.88201 | 0.88372 | 0.0066 | 0.019 | 0.013 | 0.016 | 0.018 | 0.00264 | 0.0076 | 0.0052 | 0.0064 | 0.0072 | 8.6568e-06 | 108 | 270 |  | 5 | 5 | 108 | 0.0031597 | 100 | 100 | 100 | 5 | 0.01 | 0.01 | 0.01 | 0.2
Ru-92 |  |  | 5 | 5 | 5 | 5 | 5 | 5 | 5 | 5 | 5 | 5 | 5 | 5 | 0.90625 | 0.89714 | 0.92308 | 0.93245 | 0.91247 | 0.023 | 0.087 | 0.043 | 0.061 | 0.074 | 0.0092 | 0.0348 | 0.0172 | 0.0244 | 0.0296 | 6.9444e-06 | 92 | 270 |  | 5 | 5 | 92 | 0.0025347 | 100 | 100 | 100 | 5 | 0.01 | 0.01 | 0.01 | 0.2
Ru-94 |  |  | 5 | 5 | 5 | 5 | 5 | 5 | 5 | 5 | 5 | 5 | 5 | 5 | 0.90269 | 0.95708 | 0.94357 | 0.94071 | 0.90071 | 0.019 | 0.074 | 0.039 | 0.055 | 0.065 | 0.0076 | 0.0296 | 0.0156 | 0.022 | 0.026 | 9.8554e-05 | 94 | 270 | 0.05 | 5 | 5 | 94 | 0.035972 | 100 | 100 | 100 | 5 | 0.01 | 0.01 | 0.01 | 0.2
Ru-95 |  |  | 5 | 5 | 5 | 5 | 5 | 5 | 5 | 5 | 5 | 5 | 5 | 5 | 0.88652 | 0.9375 | 0.93728 | 0.94106 | 0.91958 | 0.028 | 0.097 | 0.049 | 0.069 | 0.084 | 0.0112 | 0.0388 | 0.0196 | 0.0276 | 0.0336 | 0.00018756 | 95 | 270 |  | 5 | 5 | 95 | 0.068458 | 100 | 100 | 100 | 5 | 0.01 | 0.01 | 0.01 | 0.2
Ru-97 |  |  | 5 | 5 | 5 | 5 | 5 | 5 | 5 | 5 | 5 | 5 | 5 | 5 | 0.94432 | 0.82927 | 0.9087 | 0.9127 | 0.88183 | 0.0085 | 0.032 | 0.021 | 0.027 | 0.03 | 0.0034 | 0.0128 | 0.0084 | 0.0108 | 0.012 | 0.0079452 | 97 | 270 | 0.05 | 5 | 5 | 97 | 2.9 | 100 | 100 | 100 | 5 | 0.01 | 0.01 | 0.01 | 0.2
S-35 |  |  | 5 | 5 | 5 | 5 | 5 | 5 | 5 | 5 | 5 | 5 | 5 | 5 | 0.9 | 0.9 | 0.9 | 0.9 | 0.9 | 0 | 0 | 0 | 0 | 0 | 0 | 0 | 0 | 0 | 0 | 0.23975 | 35 | 7.5 | 1 | 5 | 5 | 35 | 87.51 | 100 | 100 | 100 | 5.2941 | 0.01 | 0.01 | 0.01 | 0.18889
S-37 |  |  | 5 | 5 | 5 | 5 | 5 | 5 | 5 | 5 | 5 | 5 | 5 | 5 | 0.84047 | 0.9708 | 0.94767 | 0.97196 | 0.97344 | 0.06 | 0.22 | 0.098 | 0.14 | 0.17 | 0.024 | 0.088 | 0.0392 | 0.056 | 0.068 | 9.6081e-06 | 37 | 7.5 |  | 5 | 5 | 37 | 0.0035069 | 100 | 100 | 100 | 5 | 0.01 | 0.01 | 0.01 | 0.2
S-38 |  |  | 5 | 5 | 5 | 5 | 5 | 5 | 5 | 5 | 5 | 5 | 5 | 5 | 0.85799 | 0.95707 | 0.94643 | 0.96064 | 0.94 | 0.05 | 0.16 | 0.083 | 0.11 | 0.14 | 0.02 | 0.064 | 0.0332 | 0.044 | 0.056 | 0.00032401 | 38 | 7.5 |  | 5 | 5 | 38 | 0.11826 | 100 | 100 | 100 | 5 | 0.01 | 0.01 | 0.01 | 0.2
Sb-111 |  |  | 5 | 5 | 5 | 5 | 5 | 5 | 5 | 5 | 5 | 5 | 5 | 5 | 0.88918 | 0.9278 | 0.92525 | 0.92568 | 0.91358 | 0.023 | 0.071 | 0.038 | 0.054 | 0.063 | 0.0092 | 0.0284 | 0.0152 | 0.0216 | 0.0252 | 2.3782e-06 | 111 | 62 |  | 5 | 5 | 111 | 0.00086806 | 100 | 100 | 100 | 5 | 0.01 | 0.01 | 0.01 | 0.2
Sb-113 |  |  | 5 | 5 | 5 | 5 | 5 | 5 | 5 | 5 | 5 | 5 | 5 | 5 | 0.88731 | 0.94757 | 0.93971 | 0.93357 | 0.91772 | 0.023 | 0.071 | 0.039 | 0.054 | 0.063 | 0.0092 | 0.0284 | 0.0156 | 0.0216 | 0.0252 | 1.269e-05 | 113 | 62 |  | 5 | 5 | 113 | 0.0046319 | 100 | 100 | 100 | 5 | 0.01 | 0.01 | 0.01 | 0.2
Sb-114 |  |  | 5 | 5 | 5 | 5 | 5 | 5 | 5 | 5 | 5 | 5 | 5 | 5 | 0.8673 | 0.94331 | 0.93431 | 0.94545 | 0.92766 | 0.034 | 0.11 | 0.056 | 0.078 | 0.096 | 0.0136 | 0.044 | 0.0224 | 0.0312 | 0.0384 | 6.64e-06 | 114 | 62 |  | 5 | 5 | 114 | 0.0024236 | 100 | 100 | 100 | 5 | 0.01 | 0.01 | 0.01 | 0.2
Sb-115 |  |  | 5 | 5 | 5 | 5 | 5 | 5 | 5 | 5 | 5 | 5 | 5 | 5 | 0.89356 | 0.95122 | 0.94181 | 0.93358 | 0.91892 | 0.021 | 0.068 | 0.037 | 0.053 | 0.06 | 0.0084 | 0.0272 | 0.0148 | 0.0212 | 0.024 | 6.1073e-05 | 115 | 62 | 0.1 | 5 | 5 | 115 | 0.022292 | 100 | 100 | 100 | 5 | 0.01 | 0.01 | 0.01 | 0.2
Sb-116 |  |  | 5 | 5 | 5 | 5 | 5 | 5 | 5 | 5 | 5 | 5 | 5 | 5 | 0.86667 | 0.94957 | 0.93651 | 0.9496 | 0.93256 | 0.036 | 0.12 | 0.06 | 0.084 | 0.1 | 0.0144 | 0.048 | 0.024 | 0.0336 | 0.04 | 3.0061e-05 | 116 | 62 | 0.1 | 5 | 5 | 116 | 0.010972 | 100 | 100 | 100 | 5 | 0.01 | 0.01 | 0.01 | 0.2
Sb-116m |  |  | 5 | 5 | 5 | 5 | 5 | 5 | 5 | 5 | 5 | 5 | 5 | 5 | 0.87675 | 0.94853 | 0.93392 | 0.94074 | 0.92583 | 0.032 | 0.11 | 0.054 | 0.076 | 0.094 | 0.0128 | 0.044 | 0.0216 | 0.0304 | 0.0376 | 0.00011473 | 116 | 62 | 0.1 | 5 | 5 | 116 | 0.041875 | 100 | 100 | 100 | 5 | 0.01 | 0.01 | 0.01 | 0.2
Sb-117 |  |  | 5 | 5 | 5 | 5 | 5 | 5 | 5 | 5 | 5 | 5 | 5 | 5 | 0.95062 | 0.83558 | 0.9027 | 0.89551 | 0.8913 | 0.0064 | 0.031 | 0.016 | 0.023 | 0.027 | 0.00256 | 0.0124 | 0.0064 | 0.0092 | 0.0108 | 0.00031963 | 117 | 62 | 0.1 | 5 | 5 | 117 | 0.11667 | 100 | 100 | 100 | 5 | 0.01 | 0.01 | 0.01 | 0.2
Sb-118 |  |  | 5 | 5 | 5 | 5 | 5 | 5 | 5 | 5 | 5 | 5 | 5 | 5 | 0.91901 | 0.94286 | 0.94758 | 0.94942 | 0.92647 | 0.023 | 0.069 | 0.038 | 0.054 | 0.062 | 0.0092 | 0.0276 | 0.0152 | 0.0216 | 0.0248 | 6.8493e-06 | 118 | 62 |  | 5 | 5 | 118 | 0.0025 | 100 | 100 | 100 | 5 | 0.01 | 0.01 | 0.01 | 0.2
Sb-118m |  |  | 5 | 5 | 5 | 5 | 5 | 5 | 5 | 5 | 5 | 5 | 5 | 5 | 0.88235 | 0.92742 | 0.93627 | 0.94167 | 0.92262 | 0.032 | 0.11 | 0.056 | 0.079 | 0.098 | 0.0128 | 0.044 | 0.0224 | 0.0316 | 0.0392 | 0.00057078 | 118 | 62 | 0.1 | 5 | 5 | 118 | 0.20833 | 100 | 100 | 100 | 5 | 0.01 | 0.01 | 0.01 | 0.2
Sb-119 |  |  | 5 | 5 | 5 | 5 | 5 | 5 | 5 | 5 | 5 | 5 | 5 | 5 | 1 | 0.92169 | 0.97405 | 0.97 | 0.93953 | 1.8e-14 | 0 | 7.6e-14 | 1.2e-13 | 0 | 7.2e-15 | 0 | 3.04e-14 | 4.8e-14 | 0 | 0.0043596 | 119 | 62 | 0.1 | 5 | 5 | 119 | 1.5913 | 100 | 100 | 100 | 5 | 0.01 | 0.01 | 0.01 | 0.2
Sb-120 |  |  | 5 | 5 | 5 | 5 | 5 | 5 | 5 | 5 | 5 | 5 | 5 | 5 | 0.96471 | 0.93878 | 0.9625 | 0.95385 | 0.93295 | 0.02 | 0.068 | 0.037 | 0.053 | 0.061 | 0.008 | 0.0272 | 0.0148 | 0.0212 | 0.0244 | 3.0232e-05 | 120 | 62 | 0.1 | 5 | 5 | 120 | 0.011035 | 100 | 100 | 100 | 5 | 0.01 | 0.01 | 0.01 | 0.2
Sb-120m |  |  | 5 | 5 | 5 | 5 | 5 | 5 | 5 | 5 | 5 | 5 | 5 | 5 | 0.88119 | 0.93913 | 0.9375 | 0.9386 | 0.92756 | 0.032 | 0.11 | 0.055 | 0.077 | 0.096 | 0.0128 | 0.044 | 0.022 | 0.0308 | 0.0384 | 0.015781 | 120 | 62 | 0.1 | 5 | 5 | 120 | 5.76 | 100 | 100 | 100 | 5 | 0.01 | 0.01 | 0.01 | 0.2
Sb-122 |  |  | 5 | 5 | 5 | 5 | 5 | 5 | 5 | 5 | 5 | 5 | 5 | 5 | 0.88393 | 0.92754 | 0.9382 | 0.92627 | 0.94118 | 0.025 | 0.075 | 0.041 | 0.058 | 0.067 | 0.01 | 0.03 | 0.0164 | 0.0232 | 0.0268 | 0.0074625 | 122 | 62 | 0.1 | 5 | 5 | 122 | 2.7238 | 100 | 100 | 100 | 5 | 0.01 | 0.01 | 0.01 | 0.2
Sb-122m |  |  | 5 | 5 | 5 | 5 | 5 | 5 | 5 | 5 | 5 | 5 | 5 | 5 | 0.97273 | 0.9377 | 0.92982 | 0.90541 | 0.88393 | 7.7e-05 | 0.00052 | 0.00029 | 0.00048 | 0.00055 | 3.08e-05 | 0.000208 | 0.000116 | 0.000192 | 0.00022 | 7.9737e-06 | 122 | 62 |  | 5 | 5 | 122 | 0.0029104 | 100 | 100 | 100 | 5 | 0.01 | 0.01 | 0.01 | 0.2
Sb-124 |  |  | 5 | 5 | 5 | 5 | 5 | 5 | 5 | 5 | 5 | 5 | 5 | 5 | 0.87081 | 0.93364 | 0.93382 | 0.93848 | 0.93777 | 0.037 | 0.12 | 0.06 | 0.085 | 0.1 | 0.0148 | 0.048 | 0.024 | 0.034 | 0.04 | 0.16493 | 124 | 62 | 0.1 | 5 | 5 | 124 | 60.2 | 100 | 100 | 100 | 5.076 | 0.01 | 0.01 | 0.01 | 0.19701
Sb-124m |  |  | 5 | 5 | 5 | 5 | 5 | 5 | 5 | 5 | 5 | 5 | 5 | 5 | 0.8851 | 0.92683 | 0.93466 | 0.92558 | 0.94872 | 0.025 | 0.075 | 0.041 | 0.057 | 0.067 | 0.01 | 0.03 | 0.0164 | 0.0228 | 0.0268 | 2.949e-06 | 124 | 62 |  | 5 | 5 | 124 | 0.0010764 | 100 | 100 | 100 | 5 | 0.01 | 0.01 | 0.01 | 0.2
Sb-124n |  |  | 5 | 5 | 5 | 5 | 5 | 5 | 5 | 5 | 5 | 5 | 5 | 5 | 1 | 0.92718 | 0.99811 | 0.98095 | 0.95954 | 1.3e-17 | 0 | 4.3e-16 | 6.8e-16 | 0 | 5.2e-18 | 0 | 1.72e-16 | 2.72e-16 | 0 | 3.8432e-05 | 124 | 62 | 0.1 | 5 | 5 | 124 | 0.014028 | 100 | 100 | 100 | 5 | 0.01 | 0.01 | 0.01 | 0.2
Sb-125 |  |  | 5 | 5 | 5 | 5 | 5 | 5 | 5 | 5 | 5 | 5 | 5 | 5 | 0.8992 | 0.93467 | 0.93947 | 0.9276 | 0.92437 | 0.02 | 0.067 | 0.036 | 0.051 | 0.06 | 0.008 | 0.0268 | 0.0144 | 0.0204 | 0.024 | 2.7586 | 125 | 62 | 0.1 | 5 | 5 | 125 | 1006.8744 | 100.6619 | 100.6619 | 100.6619 | 22.5076 | 0.0099342 | 0.0099342 | 0.0099342 | 0.044429
Sb-126 |  |  | 5 | 5 | 5 | 5 | 5 | 5 | 5 | 5 | 5 | 5 | 5 | 5 | 0.88012 | 0.92969 | 0.93578 | 0.92481 | 0.94231 | 0.027 | 0.083 | 0.044 | 0.062 | 0.073 | 0.0108 | 0.0332 | 0.0176 | 0.0248 | 0.0292 | 0.033836 | 126 | 62 | 0.1 | 5 | 5 | 126 | 12.35 | 100 | 100 | 100 | 5 | 0.01 | 0.01 | 0.01 | 0.2
Sb-126m |  |  | 5 | 5 | 5 | 5 | 5 | 5 | 5 | 5 | 5 | 5 | 5 | 5 | 0.88144 | 0.93427 | 0.93496 | 0.928 | 0.93932 | 0.026 | 0.079 | 0.042 | 0.059 | 0.069 | 0.0104 | 0.0316 | 0.0168 | 0.0236 | 0.0276 | 3.6435e-05 | 126 | 62 | 0.1 | 5 | 5 | 126 | 0.013299 | 100 | 100 | 100 | 5 | 0.01 | 0.01 | 0.01 | 0.2
Sb-127 |  |  | 5 | 5 | 5 | 5 | 5 | 5 | 5 | 5 | 5 | 5 | 5 | 5 | 0.88377 | 0.92593 | 0.9349 | 0.92857 | 0.93514 | 0.026 | 0.079 | 0.042 | 0.059 | 0.069 | 0.0104 | 0.0316 | 0.0168 | 0.0236 | 0.0276 | 0.010548 | 127 | 62 | 0.1 | 5 | 5 | 127 | 3.85 | 100 | 100 | 100 | 5 | 0.01 | 0.01 | 0.01 | 0.2
Sb-128 |  |  | 5 | 5 | 5 | 5 | 5 | 5 | 5 | 5 | 5 | 5 | 5 | 5 | 0.88158 | 0.93103 | 0.93416 | 0.92568 | 0.94103 | 0.028 | 0.087 | 0.045 | 0.064 | 0.075 | 0.0112 | 0.0348 | 0.018 | 0.0256 | 0.03 | 0.0010285 | 128 | 62 | 0.1 | 5 | 5 | 128 | 0.37542 | 100 | 100 | 100 | 5 | 0.01 | 0.01 | 0.01 | 0.2
Sb-128m |  |  | 5 | 5 | 5 | 5 | 5 | 5 | 5 | 5 | 5 | 5 | 5 | 5 | 0.88462 | 0.92436 | 0.93333 | 0.92865 | 0.93837 | 0.027 | 0.086 | 0.044 | 0.063 | 0.074 | 0.0108 | 0.0344 | 0.0176 | 0.0252 | 0.0296 | 1.9787e-05 | 128 | 62 | 0.1 | 5 | 5 | 128 | 0.0072222 | 100 | 100 | 100 | 5 | 0.01 | 0.01 | 0.01 | 0.2
Sb-129 |  |  | 5 | 5 | 5 | 5 | 5 | 5 | 5 | 5 | 5 | 5 | 5 | 5 | 0.87135 | 0.94126 | 0.93636 | 0.93703 | 0.93834 | 0.034 | 0.11 | 0.055 | 0.078 | 0.095 | 0.0136 | 0.044 | 0.022 | 0.0312 | 0.038 | 0.00050228 | 129 | 62 | 0.1 | 5 | 5 | 129 | 0.18333 | 100 | 100 | 100 | 5 | 0.01 | 0.01 | 0.01 | 0.2
Sb-130 |  |  | 5 | 5 | 5 | 5 | 5 | 5 | 5 | 5 | 5 | 5 | 5 | 5 | 0.87848 | 0.93464 | 0.93676 | 0.93464 | 0.93208 | 0.03 | 0.095 | 0.048 | 0.068 | 0.082 | 0.012 | 0.038 | 0.0192 | 0.0272 | 0.0328 | 7.5152e-05 | 130 | 62 | 0.1 | 5 | 5 | 130 | 0.027431 | 100 | 100 | 100 | 5 | 0.01 | 0.01 | 0.01 | 0.2
Sb-130m |  |  | 5 | 5 | 5 | 5 | 5 | 5 | 5 | 5 | 5 | 5 | 5 | 5 | 0.87692 | 0.93651 | 0.93269 | 0.93651 | 0.93857 | 0.031 | 0.1 | 0.051 | 0.073 | 0.087 | 0.0124 | 0.04 | 0.0204 | 0.0292 | 0.0348 | 1.1986e-05 | 130 | 62 |  | 5 | 5 | 130 | 0.004375 | 100 | 100 | 100 | 5 | 0.01 | 0.01 | 0.01 | 0.2
Sb-131 |  |  | 5 | 5 | 5 | 5 | 5 | 5 | 5 | 5 | 5 | 5 | 5 | 5 | 0.86864 | 0.94421 | 0.94079 | 0.94264 | 0.93678 | 0.037 | 0.12 | 0.061 | 0.085 | 0.1 | 0.0148 | 0.048 | 0.0244 | 0.034 | 0.04 | 4.3817e-05 | 131 | 62 | 0.1 | 5 | 5 | 131 | 0.015993 | 100 | 100 | 100 | 5 | 0.01 | 0.01 | 0.01 | 0.2
Sb-133 |  |  | 5 | 5 | 5 | 5 | 5 | 5 | 5 | 5 | 5 | 5 | 5 | 5 | 0.86242 | 0.95312 | 0.93814 | 0.94915 | 0.9363 | 0.041 | 0.14 | 0.068 | 0.095 | 0.12 | 0.0164 | 0.056 | 0.0272 | 0.038 | 0.048 | 4.7565e-06 | 133 | 62 |  | 5 | 5 | 133 | 0.0017361 | 100 | 100 | 100 | 5 | 0.01 | 0.01 | 0.01 | 0.2
Sc-42m |  |  | 5 | 5 | 5 | 5 | 5 | 5 | 5 | 5 | 5 | 5 | 5 | 5 | 0.86555 | 0.94631 | 0.93562 | 0.94326 | 0.91563 | 0.034 | 0.11 | 0.056 | 0.078 | 0.096 | 0.0136 | 0.044 | 0.0224 | 0.0312 | 0.0384 | 1.966e-06 | 42 | 2100 |  | 5 | 5 | 42 | 0.00071759 | 100 | 100 | 100 | 5 | 0.01 | 0.01 | 0.01 | 0.2
Sc-43 |  |  | 5 | 5 | 5 | 5 | 5 | 5 | 5 | 5 | 5 | 5 | 5 | 5 | 0.88108 | 0.9729 | 0.94092 | 0.94712 | 0.87083 | 0.022 | 0.065 | 0.037 | 0.051 | 0.058 | 0.0088 | 0.026 | 0.0148 | 0.0204 | 0.0232 | 0.00044418 | 43 | 2100 | 0.0001 | 5 | 5 | 43 | 0.16212 | 100 | 100 | 100 | 5 | 0.01 | 0.01 | 0.01 | 0.2
Sc-44 |  |  | 5 | 5 | 5 | 5 | 5 | 5 | 5 | 5 | 5 | 5 | 5 | 5 | 0.86567 | 0.94698 | 0.93649 | 0.94444 | 0.92905 | 0.031 | 0.096 | 0.05 | 0.07 | 0.085 | 0.0124 | 0.0384 | 0.02 | 0.028 | 0.034 | 0.0004532 | 44 | 2100 | 0.0001 | 5 | 5 | 44 | 0.16542 | 100 | 100 | 100 | 5 | 0.01 | 0.01 | 0.01 | 0.2
Sc-44m |  |  | 5 | 5 | 5 | 5 | 5 | 5 | 5 | 5 | 5 | 5 | 5 | 5 | 0.90323 | 0.84828 | 0.90667 | 0.92647 | 0.88144 | 0.018 | 0.049 | 0.029 | 0.039 | 0.045 | 0.0072 | 0.0196 | 0.0116 | 0.0156 | 0.018 | 0.0066906 | 44 | 2100 | 0.0001 | 5 | 5 | 44 | 2.4421 | 100 | 100 | 100 | 5 | 0.01 | 0.01 | 0.01 | 0.2
Sc-46 |  |  | 5 | 5 | 5 | 5 | 5 | 5 | 5 | 5 | 5 | 5 | 5 | 5 | 0.87288 | 0.94748 | 0.9404 | 0.93982 | 0.93385 | 0.035 | 0.11 | 0.057 | 0.08 | 0.097 | 0.014 | 0.044 | 0.0228 | 0.032 | 0.0388 | 0.22956 | 46 | 2100 | 0.0001 | 5 | 5 | 46 | 83.79 | 100 | 100 | 100 | 5.2568 | 0.01 | 0.01 | 0.01 | 0.19023
Sc-47 |  |  | 5 | 5 | 5 | 5 | 5 | 5 | 5 | 5 | 5 | 5 | 5 | 5 | 0.91045 | 0.81352 | 0.86233 | 0.87241 | 0.88215 | 0.0084 | 0.02 | 0.013 | 0.016 | 0.018 | 0.00336 | 0.008 | 0.0052 | 0.0064 | 0.0072 | 0.0091759 | 47 | 2100 | 0.0001 | 5 | 5 | 47 | 3.3492 | 100 | 100 | 100 | 5 | 0.01 | 0.01 | 0.01 | 0.2
Sc-48 |  |  | 5 | 5 | 5 | 5 | 5 | 5 | 5 | 5 | 5 | 5 | 5 | 5 | 0.8708 | 0.94872 | 0.93976 | 0.94667 | 0.93067 | 0.037 | 0.11 | 0.06 | 0.084 | 0.1 | 0.0148 | 0.044 | 0.024 | 0.0336 | 0.04 | 0.0049852 | 48 | 2100 | 0.0001 | 5 | 5 | 48 | 1.8196 | 100 | 100 | 100 | 5 | 0.01 | 0.01 | 0.01 | 0.2
Sc-49 |  |  | 5 | 5 | 5 | 5 | 5 | 5 | 5 | 5 | 5 | 5 | 5 | 5 | 0.85981 | 0.9432 | 0.93829 | 0.95392 | 0.92829 | 0.047 | 0.15 | 0.077 | 0.11 | 0.13 | 0.0188 | 0.06 | 0.0308 | 0.044 | 0.052 | 0.00010883 | 49 | 2100 | 0.0001 | 5 | 5 | 49 | 0.039722 | 100 | 100 | 100 | 5 | 0.01 | 0.01 | 0.01 | 0.2
Sc-50 |  |  | 5 | 5 | 5 | 5 | 5 | 5 | 5 | 5 | 5 | 5 | 5 | 5 | 0.8663 | 0.94 | 0.9359 | 0.94366 | 0.92432 | 0.038 | 0.13 | 0.062 | 0.088 | 0.11 | 0.0152 | 0.052 | 0.0248 | 0.0352 | 0.044 | 3.2503e-06 | 50 | 2100 |  | 5 | 5 | 50 | 0.0011863 | 100 | 100 | 100 | 5 | 0.01 | 0.01 | 0.01 | 0.2
Se-70 |  |  | 5 | 5 | 5 | 5 | 5 | 5 | 5 | 5 | 5 | 5 | 5 | 5 | 0.92664 | 0.944 | 0.93574 | 0.93662 | 0.88689 | 0.016 | 0.062 | 0.034 | 0.048 | 0.055 | 0.0064 | 0.0248 | 0.0136 | 0.0192 | 0.022 | 7.8196e-05 | 70 | 200 | 0.8 | 5 | 5 | 70 | 0.028542 | 100 | 100 | 100 | 5 | 0.01 | 0.01 | 0.01 | 0.2
Se-71 |  |  | 5 | 5 | 5 | 5 | 5 | 5 | 5 | 5 | 5 | 5 | 5 | 5 | 0.87568 | 0.93448 | 0.92827 | 0.93056 | 0.93125 | 0.026 | 0.083 | 0.043 | 0.061 | 0.072 | 0.0104 | 0.0332 | 0.0172 | 0.0244 | 0.0288 | 9.0183e-06 | 71 | 200 |  | 5 | 5 | 71 | 0.0032917 | 100 | 100 | 100 | 5 | 0.01 | 0.01 | 0.01 | 0.2
Se-72 |  |  | 5 | 5 | 5 | 5 | 5 | 5 | 5 | 5 | 5 | 5 | 5 | 5 | 0.99 | 0.88591 | 0.96648 | 0.93103 | 0.9163 | 4.2e-07 | 6.9e-06 | 4.3e-06 | 6.4e-06 | 6.7e-06 | 1.68e-07 | 2.76e-06 | 1.72e-06 | 2.56e-06 | 2.68e-06 | 0.023014 | 72 | 200 |  | 5 | 5 | 72 | 8.4 | 100 | 100 | 100 | 5 | 0.01 | 0.01 | 0.01 | 0.2
Se-73 |  |  | 5 | 5 | 5 | 5 | 5 | 5 | 5 | 5 | 5 | 5 | 5 | 5 | 0.89803 | 0.95745 | 0.92877 | 0.93088 | 0.86885 | 0.019 | 0.061 | 0.034 | 0.047 | 0.054 | 0.0076 | 0.0244 | 0.0136 | 0.0188 | 0.0216 | 0.00081621 | 73 | 200 | 0.8 | 5 | 5 | 73 | 0.29792 | 100 | 100 | 100 | 5 | 0.01 | 0.01 | 0.01 | 0.2
Se-73m |  |  | 5 | 5 | 5 | 5 | 5 | 5 | 5 | 5 | 5 | 5 | 5 | 5 | 0.91794 | 0.93227 | 0.93246 | 0.93258 | 0.91156 | 0.02 | 0.067 | 0.037 | 0.052 | 0.06 | 0.008 | 0.0268 | 0.0148 | 0.0208 | 0.024 | 7.5723e-05 | 73 | 200 | 0.8 | 5 | 5 | 73 | 0.027639 | 100 | 100 | 100 | 5 | 0.01 | 0.01 | 0.01 | 0.2
Se-75 |  |  | 5 | 5 | 5 | 5 | 5 | 5 | 5 | 5 | 5 | 5 | 5 | 5 | 0.92321 | 0.86458 | 0.9039 | 0.9196 | 0.88624 | 0.0095 | 0.033 | 0.021 | 0.028 | 0.032 | 0.0038 | 0.0132 | 0.0084 | 0.0112 | 0.0128 | 0.32816 | 75 | 200 | 0.8 | 5 | 5 | 75 | 119.779 | 100 | 100 | 100 | 5.6884 | 0.01 | 0.01 | 0.01 | 0.1758
Se-77m |  |  | 5 | 5 | 5 | 5 | 5 | 5 | 5 | 5 | 5 | 5 | 5 | 5 | 0.9404 | 0.81566 | 0.87137 | 0.87821 | 0.88285 | 0.0048 | 0.02 | 0.013 | 0.016 | 0.018 | 0.00192 | 0.008 | 0.0052 | 0.0064 | 0.0072 | 5.5048e-07 | 77 | 200 |  | 5 | 5 | 77 | 0.00020093 | 100 | 100 | 100 | 5 | 0.01 | 0.01 | 0.01 | 0.2
Se-79 |  |  | 5 | 5 | 5 | 5 | 5 | 5 | 5 | 5 | 5 | 5 | 5 | 5 | 0.9 | 0.9 | 0.9 | 0.9 | 0.9 | 0 | 0 | 0 | 0 | 0 | 0 | 0 | 0 | 0 | 0 | 295000 | 79 | 200 | 0.8 | 5 | 5 | 79 | 107675000 | 2128477.1288 | 2128477.1288 | 2128477.1288 | 2128429.6284 | 4.6982e-07 | 4.6982e-07 | 4.6982e-07 | 4.6983e-07
Se-79m |  |  | 5 | 5 | 5 | 5 | 5 | 5 | 5 | 5 | 5 | 5 | 5 | 5 | 0.99346 | 1 | 0.94857 | 0.92837 | 0.95556 | 0.00015 | 0.0043 | 0.0025 | 0.0038 | 0.0042 | 6e-05 | 0.00172 | 0.001 | 0.00152 | 0.00168 | 7.4581e-06 | 79 | 200 |  | 5 | 5 | 79 | 0.0027222 | 100 | 100 | 100 | 5 | 0.01 | 0.01 | 0.01 | 0.2
Se-81 |  |  | 5 | 5 | 5 | 5 | 5 | 5 | 5 | 5 | 5 | 5 | 5 | 5 | 0.89078 | 0.89313 | 0.92403 | 0.92602 | 0.91324 | 0.022 | 0.066 | 0.036 | 0.05 | 0.059 | 0.0088 | 0.0264 | 0.0144 | 0.02 | 0.0236 | 3.5103e-05 | 81 | 200 | 0.8 | 5 | 5 | 81 | 0.012812 | 100 | 100 | 100 | 5 | 0.01 | 0.01 | 0.01 | 0.2
Se-81m |  |  | 5 | 5 | 5 | 5 | 5 | 5 | 5 | 5 | 5 | 5 | 5 | 5 | 0.98665 | 1 | 0.94393 | 0.925 | 0.95662 | 0.00031 | 0.0063 | 0.0039 | 0.0057 | 0.0063 | 0.000124 | 0.00252 | 0.00156 | 0.00228 | 0.00252 | 0.00010898 | 81 | 200 | 0.8 | 5 | 5 | 81 | 0.039778 | 100 | 100 | 100 | 5 | 0.01 | 0.01 | 0.01 | 0.2
Se-83 |  |  | 5 | 5 | 5 | 5 | 5 | 5 | 5 | 5 | 5 | 5 | 5 | 5 | 0.87375 | 0.94262 | 0.93846 | 0.94068 | 0.92697 | 0.034 | 0.11 | 0.056 | 0.079 | 0.097 | 0.0136 | 0.044 | 0.0224 | 0.0316 | 0.0388 | 4.2428e-05 | 83 | 200 | 0.8 | 5 | 5 | 83 | 0.015486 | 100 | 100 | 100 | 5 | 0.01 | 0.01 | 0.01 | 0.2
Se-83m |  |  | 5 | 5 | 5 | 5 | 5 | 5 | 5 | 5 | 5 | 5 | 5 | 5 | 0.87054 | 0.94967 | 0.93914 | 0.94521 | 0.93173 | 0.037 | 0.12 | 0.061 | 0.085 | 0.1 | 0.0148 | 0.048 | 0.0244 | 0.034 | 0.04 | 2.2229e-06 | 83 | 200 |  | 5 | 5 | 83 | 0.00081134 | 100 | 100 | 100 | 5 | 0.01 | 0.01 | 0.01 | 0.2
Se-84 |  |  | 5 | 5 | 5 | 5 | 5 | 5 | 5 | 5 | 5 | 5 | 5 | 5 | 0.87591 | 0.99438 | 0.94477 | 0.94686 | 0.87395 | 0.02 | 0.057 | 0.034 | 0.045 | 0.051 | 0.008 | 0.0228 | 0.0136 | 0.018 | 0.0204 | 5.898e-06 | 84 | 200 |  | 5 | 5 | 84 | 0.0021528 | 100 | 100 | 100 | 5 | 0.01 | 0.01 | 0.01 | 0.2
Si-31 |  |  | 5 | 5 | 5 | 5 | 5 | 5 | 5 | 5 | 5 | 5 | 5 | 5 | 0.86451 | 0.94231 | 0.93643 | 0.94602 | 0.92342 | 0.04 | 0.13 | 0.065 | 0.09 | 0.11 | 0.016 | 0.052 | 0.026 | 0.036 | 0.044 | 0.00029928 | 31 | 130 | 0.01 | 5 | 5 | 31 | 0.10924 | 100 | 100 | 100 | 5 | 0.01 | 0.01 | 0.01 | 0.2
Si-32 |  |  | 5 | 5 | 5 | 5 | 5 | 5 | 5 | 5 | 5 | 5 | 5 | 5 | 0.9 | 0.9 | 0.9 | 0.9 | 0.9 | 0 | 0 | 0 | 0 | 0 | 0 | 0 | 0 | 0 | 0 | 132 | 32 | 130 | 0.01 | 5 | 5 | 32 | 48180 | 1003.2558 | 1003.2558 | 1003.2558 | 954.8831 | 0.00099675 | 0.00099675 | 0.00099675 | 0.0010472
Sm-139 |  |  | 5 | 5 | 5 | 5 | 5 | 5 | 5 | 5 | 5 | 5 | 5 | 5 | 0.8871 | 0.9146 | 0.93289 | 0.93593 | 0.92 | 0.025 | 0.079 | 0.041 | 0.058 | 0.068 | 0.01 | 0.0316 | 0.0164 | 0.0232 | 0.0272 | 4.8896e-06 | 139 | 930 |  | 5 | 5 | 139 | 0.0017847 | 100 | 100 | 100 | 5 | 0.01 | 0.01 | 0.01 | 0.2
Sm-140 |  |  | 5 | 5 | 5 | 5 | 5 | 5 | 5 | 5 | 5 | 5 | 5 | 5 | 0.89613 | 0.92 | 0.93811 | 0.9382 | 0.92179 | 0.025 | 0.09 | 0.044 | 0.064 | 0.078 | 0.01 | 0.036 | 0.0176 | 0.0256 | 0.0312 | 2.8196e-05 | 140 | 930 |  | 5 | 5 | 140 | 0.010292 | 100 | 100 | 100 | 5 | 0.01 | 0.01 | 0.01 | 0.2
Sm-141 |  |  | 5 | 5 | 5 | 5 | 5 | 5 | 5 | 5 | 5 | 5 | 5 | 5 | 0.87238 | 0.95929 | 0.94303 | 0.94737 | 0.90708 | 0.028 | 0.091 | 0.046 | 0.065 | 0.078 | 0.0112 | 0.0364 | 0.0184 | 0.026 | 0.0312 | 1.9406e-05 | 141 | 930 | 0.0005 | 5 | 5 | 141 | 0.0070833 | 100 | 100 | 100 | 5 | 0.01 | 0.01 | 0.01 | 0.2
Sm-141m |  |  | 5 | 5 | 5 | 5 | 5 | 5 | 5 | 5 | 5 | 5 | 5 | 5 | 0.88265 | 0.92999 | 0.92857 | 0.93642 | 0.92601 | 0.029 | 0.096 | 0.048 | 0.068 | 0.083 | 0.0116 | 0.0384 | 0.0192 | 0.0272 | 0.0332 | 4.2998e-05 | 141 | 930 | 0.0005 | 5 | 5 | 141 | 0.015694 | 100 | 100 | 100 | 5 | 0.01 | 0.01 | 0.01 | 0.2
Sm-142 |  |  | 5 | 5 | 5 | 5 | 5 | 5 | 5 | 5 | 5 | 5 | 5 | 5 | 0.96296 | 0.87027 | 0.98039 | 0.94697 | 0.94757 | 0.012 | 0.063 | 0.028 | 0.046 | 0.056 | 0.0048 | 0.0252 | 0.0112 | 0.0184 | 0.0224 | 0.00013792 | 142 | 930 | 0.0005 | 5 | 5 | 142 | 0.05034 | 100 | 100 | 100 | 5 | 0.01 | 0.01 | 0.01 | 0.2
Sm-143 |  |  | 5 | 5 | 5 | 5 | 5 | 5 | 5 | 5 | 5 | 5 | 5 | 5 | 0.9292 | 0.91824 | 0.95878 | 0.94602 | 0.93064 | 0.022 | 0.071 | 0.038 | 0.054 | 0.063 | 0.0088 | 0.0284 | 0.0152 | 0.0216 | 0.0252 | 1.6648e-05 | 143 | 930 |  | 5 | 5 | 143 | 0.0060764 | 100 | 100 | 100 | 5 | 0.01 | 0.01 | 0.01 | 0.2
Sm-143m |  |  | 5 | 5 | 5 | 5 | 5 | 5 | 5 | 5 | 5 | 5 | 5 | 5 | 0.88124 | 0.92835 | 0.93657 | 0.92638 | 0.94944 | 0.028 | 0.091 | 0.046 | 0.067 | 0.078 | 0.0112 | 0.0364 | 0.0184 | 0.0268 | 0.0312 | 2.0928e-06 | 143 | 930 |  | 5 | 5 | 143 | 0.00076389 | 100 | 100 | 100 | 5 | 0.01 | 0.01 | 0.01 | 0.2
Sm-145 |  |  | 5 | 5 | 5 | 5 | 5 | 5 | 5 | 5 | 5 | 5 | 5 | 5 | 0.97087 | 0.86405 | 0.97222 | 0.94071 | 0.93264 | 7.6e-06 | 8.6e-05 | 2.5e-05 | 6e-05 | 8.5e-05 | 3.04e-06 | 3.44e-05 | 1e-05 | 2.4e-05 | 3.4e-05 | 0.93151 | 145 | 930 | 0.0005 | 5 | 5 | 145 | 340 | 100 | 100 | 100 | 9.528 | 0.01 | 0.01 | 0.01 | 0.10495
Sm-146 |  |  | 5 | 5 | 5 | 5 | 5 | 5 | 5 | 5 | 5 | 5 | 5 | 5 | 0.9 | 0.9 | 0.9 | 0.9 | 0.9 | 0 | 0 | 0 | 0 | 0 | 0 | 0 | 0 | 0 | 0 | 103000000 | 146 | 930 | 0.0005 | 5 | 5 | 146 | 37595000000 | 743145792.963 | 743145792.963 | 743145792.963 | 743145740.2331 | 1.3456e-09 | 1.3456e-09 | 1.3456e-09 | 1.3456e-09
Sm-147 |  |  | 5 | 5 | 5 | 5 | 5 | 5 | 5 | 5 | 5 | 5 | 5 | 5 | 0.9 | 0.9 | 0.9 | 0.9 | 0.9 | 0 | 0 | 0 | 0 | 0 | 0 | 0 | 0 | 0 | 0 | 106000000000 | 147 | 930 | 0.0005 | 5 | 5 | 147 | 38690000000000 | 764790627997.5778 | 764790627997.5778 | 764790627997.5778 | 764786731769.4052 | 1.3075e-12 | 1.3075e-12 | 1.3075e-12 | 1.3076e-12
Sm-148 |  |  | 5 | 5 | 5 | 5 | 5 | 5 | 5 | 5 | 5 | 5 | 5 | 5 | 0.9 | 0.9 | 0.9 | 0.9 | 0.9 | 0 | 0 | 0 | 0 | 0 | 0 | 0 | 0 | 0 | 0 | 7000000000000000 | 148 | 930 |  | 5 | 5 | 148 | 2.555e+18 | 50039995859672176 | 50039995859672176 | 50039995859672176 | 45035996273704960 | 1.9984e-17 | 1.9984e-17 | 1.9984e-17 | 2.2204e-17
Sm-151 |  |  | 5 | 5 | 5 | 5 | 5 | 5 | 5 | 5 | 5 | 5 | 5 | 5 | 1 | 0.95685 | 0.98471 | 0.97628 | 0.95113 | 0 | 0 | 0 | 0 | 0 | 0 | 0 | 0 | 0 | 0 | 90 | 151 | 930 | 0.0005 | 5 | 5 | 151 | 32850 | 700.6335 | 700.6335 | 700.6335 | 651.8539 | 0.0014273 | 0.0014273 | 0.0014273 | 0.0015341
Sm-153 |  |  | 5 | 5 | 5 | 5 | 5 | 5 | 5 | 5 | 5 | 5 | 5 | 5 | 0.95489 | 0.94059 | 0.94402 | 0.92254 | 0.93548 | 0.0011 | 0.0066 | 0.003 | 0.005 | 0.0063 | 0.00044 | 0.00264 | 0.0012 | 0.002 | 0.00252 | 0.0053082 | 153 | 930 | 0.0005 | 5 | 5 | 153 | 1.9375 | 100 | 100 | 100 | 5 | 0.01 | 0.01 | 0.01 | 0.2
Sm-155 |  |  | 5 | 5 | 5 | 5 | 5 | 5 | 5 | 5 | 5 | 5 | 5 | 5 | 0.91781 | 0.97015 | 0.91216 | 0.91385 | 0.9375 | 0.0046 | 0.015 | 0.0084 | 0.012 | 0.014 | 0.00184 | 0.006 | 0.00336 | 0.0048 | 0.0056 | 4.2428e-05 | 155 | 930 | 0.0005 | 5 | 5 | 155 | 0.015486 | 100 | 100 | 100 | 5 | 0.01 | 0.01 | 0.01 | 0.2
Sm-156 |  |  | 5 | 5 | 5 | 5 | 5 | 5 | 5 | 5 | 5 | 5 | 5 | 5 | 0.93143 | 0.85461 | 0.9 | 0.90205 | 0.89264 | 0.0069 | 0.023 | 0.015 | 0.019 | 0.022 | 0.00276 | 0.0092 | 0.006 | 0.0076 | 0.0088 | 0.0010731 | 156 | 930 | 0.0005 | 5 | 5 | 156 | 0.39167 | 100 | 100 | 100 | 5 | 0.01 | 0.01 | 0.01 | 0.2
Sm-157 |  |  | 5 | 5 | 5 | 5 | 5 | 5 | 5 | 5 | 5 | 5 | 5 | 5 | 0.89443 | 0.88945 | 0.91471 | 0.92647 | 0.90179 | 0.022 | 0.074 | 0.037 | 0.051 | 0.063 | 0.0088 | 0.0296 | 0.0148 | 0.0204 | 0.0252 | 1.5278e-05 | 157 | 930 |  | 5 | 5 | 157 | 0.0055764 | 100 | 100 | 100 | 5 | 0.01 | 0.01 | 0.01 | 0.2
Sn-106 |  |  | 5 | 5 | 5 | 5 | 5 | 5 | 5 | 5 | 5 | 5 | 5 | 5 | 0.88889 | 0.93206 | 0.93525 | 0.93648 | 0.91481 | 0.024 | 0.081 | 0.042 | 0.06 | 0.072 | 0.0096 | 0.0324 | 0.0168 | 0.024 | 0.0288 | 3.653e-06 | 106 | 1600 |  | 5 | 5 | 106 | 0.0013333 | 100 | 100 | 100 | 5 | 0.01 | 0.01 | 0.01 | 0.2
Sn-108 |  |  | 5 | 5 | 5 | 5 | 5 | 5 | 5 | 5 | 5 | 5 | 5 | 5 | 0.90428 | 0.92357 | 0.93277 | 0.93275 | 0.89894 | 0.018 | 0.06 | 0.033 | 0.046 | 0.054 | 0.0072 | 0.024 | 0.0132 | 0.0184 | 0.0216 | 1.9597e-05 | 108 | 1600 |  | 5 | 5 | 108 | 0.0071528 | 100 | 100 | 100 | 5 | 0.01 | 0.01 | 0.01 | 0.2
Sn-109 |  |  | 5 | 5 | 5 | 5 | 5 | 5 | 5 | 5 | 5 | 5 | 5 | 5 | 0.8719 | 0.94859 | 0.94194 | 0.95022 | 0.93156 | 0.038 | 0.13 | 0.065 | 0.092 | 0.11 | 0.0152 | 0.052 | 0.026 | 0.0368 | 0.044 | 3.4247e-05 | 109 | 1600 |  | 5 | 5 | 109 | 0.0125 | 100 | 100 | 100 | 5 | 0.01 | 0.01 | 0.01 | 0.2
Sn-110 |  |  | 5 | 5 | 5 | 5 | 5 | 5 | 5 | 5 | 5 | 5 | 5 | 5 | 0.93096 | 0.85333 | 0.92143 | 0.93464 | 0.87828 | 0.011 | 0.039 | 0.023 | 0.032 | 0.037 | 0.0044 | 0.0156 | 0.0092 | 0.0128 | 0.0148 | 0.00046918 | 110 | 1600 | 0.02 | 5 | 5 | 110 | 0.17125 | 100 | 100 | 100 | 5 | 0.01 | 0.01 | 0.01 | 0.2
Sn-111 |  |  | 5 | 5 | 5 | 5 | 5 | 5 | 5 | 5 | 5 | 5 | 5 | 5 | 0.90845 | 0.94743 | 0.95031 | 0.95156 | 0.93418 | 0.025 | 0.093 | 0.046 | 0.066 | 0.08 | 0.01 | 0.0372 | 0.0184 | 0.0264 | 0.032 | 6.7161e-05 | 111 | 1600 | 0.02 | 5 | 5 | 111 | 0.024514 | 100 | 100 | 100 | 5 | 0.01 | 0.01 | 0.01 | 0.2
Sn-113 |  |  | 5 | 5 | 5 | 5 | 5 | 5 | 5 | 5 | 5 | 5 | 5 | 5 | 1 | 0.89612 | 0.96814 | 0.96721 | 0.92533 | 0.00067 | 0.015 | 0.0046 | 0.012 | 0.017 | 0.000268 | 0.006 | 0.00184 | 0.0048 | 0.0068 | 0.31532 | 113 | 1600 | 0.02 | 5 | 5 | 113 | 115.09 | 100 | 100 | 100 | 5.6246 | 0.01 | 0.01 | 0.01 | 0.17779
Sn-113m |  |  | 5 | 5 | 5 | 5 | 5 | 5 | 5 | 5 | 5 | 5 | 5 | 5 | 1 | 0.92101 | 0.97333 | 0.97414 | 0.93734 | 3.4e-06 | 7.2e-05 | 2.9e-05 | 7.2e-05 | 9.4e-05 | 1.36e-06 | 2.88e-05 | 1.16e-05 | 2.88e-05 | 3.76e-05 | 4.0715e-05 | 113 | 1600 |  | 5 | 5 | 113 | 0.014861 | 100 | 100 | 100 | 5 | 0.01 | 0.01 | 0.01 | 0.2
Sn-117m |  |  | 5 | 5 | 5 | 5 | 5 | 5 | 5 | 5 | 5 | 5 | 5 | 5 | 0.94863 | 0.82546 | 0.89474 | 0.88901 | 0.88736 | 0.0046 | 0.018 | 0.011 | 0.015 | 0.017 | 0.00184 | 0.0072 | 0.0044 | 0.006 | 0.0068 | 0.037699 | 117 | 1600 | 0.02 | 5 | 5 | 117 | 13.76 | 100 | 100 | 100 | 5 | 0.01 | 0.01 | 0.01 | 0.2
Sn-119m |  |  | 5 | 5 | 5 | 5 | 5 | 5 | 5 | 5 | 5 | 5 | 5 | 5 | 1 | 0.92475 | 0.974 | 0.97638 | 0.9375 | 3.3e-08 | 7.4e-07 | 2.7e-07 | 7.6e-07 | 9.7e-07 | 1.32e-08 | 2.96e-07 | 1.08e-07 | 3.04e-07 | 3.88e-07 | 0.80301 | 119 | 1600 | 0.02 | 5 | 5 | 119 | 293.1 | 100 | 100 | 100 | 8.6489 | 0.01 | 0.01 | 0.01 | 0.11562
Sn-121 |  |  | 5 | 5 | 5 | 5 | 5 | 5 | 5 | 5 | 5 | 5 | 5 | 5 | 0.9 | 0.9 | 0.9 | 0.9 | 0.9 | 0 | 0 | 0 | 0 | 0 | 0 | 0 | 0 | 0 | 0 | 0.0030856 | 121 | 1600 | 0.02 | 5 | 5 | 121 | 1.1262 | 100 | 100 | 100 | 5 | 0.01 | 0.01 | 0.01 | 0.2
Sn-121m |  |  | 5 | 5 | 5 | 5 | 5 | 5 | 5 | 5 | 5 | 5 | 5 | 5 | 1 | 0.89593 | 0.97674 | 0.96487 | 0.94558 | 3.8e-10 | 2.5e-09 | 2.3e-09 | 3.8e-09 | 3.8e-09 | 1.52e-10 | 1e-09 | 9.2e-10 | 1.52e-09 | 1.52e-09 | 43.9 | 121 | 1600 | 0.02 | 5 | 5 | 121 | 16023.5 | 369.3654 | 369.3654 | 369.3654 | 319.2454 | 0.0027073 | 0.0027073 | 0.0027073 | 0.0031324
Sn-123 |  |  | 5 | 5 | 5 | 5 | 5 | 5 | 5 | 5 | 5 | 5 | 5 | 5 | 0.87032 | 0.95 | 0.93786 | 0.94516 | 0.93143 | 0.036 | 0.11 | 0.059 | 0.083 | 0.1 | 0.0144 | 0.044 | 0.0236 | 0.0332 | 0.04 | 0.35397 | 123 | 1600 | 0.02 | 5 | 5 | 123 | 129.2 | 100 | 100 | 100 | 5.8219 | 0.01 | 0.01 | 0.01 | 0.17177
Sn-123m |  |  | 5 | 5 | 5 | 5 | 5 | 5 | 5 | 5 | 5 | 5 | 5 | 5 | 0.92021 | 0.81517 | 0.86614 | 0.87731 | 0.88312 | 0.0076 | 0.02 | 0.013 | 0.016 | 0.018 | 0.00304 | 0.008 | 0.0052 | 0.0064 | 0.0072 | 7.6218e-05 | 123 | 1600 | 0.02 | 5 | 5 | 123 | 0.027819 | 100 | 100 | 100 | 5 | 0.01 | 0.01 | 0.01 | 0.2
Sn-125 |  |  | 5 | 5 | 5 | 5 | 5 | 5 | 5 | 5 | 5 | 5 | 5 | 5 | 0.87047 | 0.94839 | 0.93952 | 0.94667 | 0.93404 | 0.036 | 0.11 | 0.059 | 0.083 | 0.1 | 0.0144 | 0.044 | 0.0236 | 0.0332 | 0.04 | 0.026411 | 125 | 1600 | 0.02 | 5 | 5 | 125 | 9.64 | 100 | 100 | 100 | 5 | 0.01 | 0.01 | 0.01 | 0.2
Sn-125m |  |  | 5 | 5 | 5 | 5 | 5 | 5 | 5 | 5 | 5 | 5 | 5 | 5 | 0.88713 | 0.92025 | 0.92958 | 0.94152 | 0.87462 | 0.019 | 0.055 | 0.031 | 0.041 | 0.048 | 0.0076 | 0.022 | 0.0124 | 0.0164 | 0.0192 | 1.8113e-05 | 125 | 1600 |  | 5 | 5 | 125 | 0.0066111 | 100 | 100 | 100 | 5 | 0.01 | 0.01 | 0.01 | 0.2
Sn-126 |  |  | 5 | 5 | 5 | 5 | 5 | 5 | 5 | 5 | 5 | 5 | 5 | 5 | 0.95683 | 0.9918 | 0.92588 | 0.91129 | 0.91667 | 0.00054 | 0.0029 | 0.0018 | 0.0026 | 0.003 | 0.000216 | 0.00116 | 0.00072 | 0.00104 | 0.0012 | 230000 | 126 | 1600 | 0.02 | 5 | 5 | 126 | 83950000 | 1659501.66 | 1659501.66 | 1659501.66 | 1659454.1595 | 6.0259e-07 | 6.0259e-07 | 6.0259e-07 | 6.0261e-07
Sn-127 |  |  | 5 | 5 | 5 | 5 | 5 | 5 | 5 | 5 | 5 | 5 | 5 | 5 | 0.87215 | 0.94701 | 0.93617 | 0.94262 | 0.93375 | 0.036 | 0.12 | 0.059 | 0.083 | 0.1 | 0.0144 | 0.048 | 0.0236 | 0.0332 | 0.04 | 0.00023973 | 127 | 1600 | 0.02 | 5 | 5 | 127 | 0.0875 | 100 | 100 | 100 | 5 | 0.01 | 0.01 | 0.01 | 0.2
Sn-127m |  |  | 5 | 5 | 5 | 5 | 5 | 5 | 5 | 5 | 5 | 5 | 5 | 5 | 0.87749 | 0.94961 | 0.93973 | 0.93382 | 0.91447 | 0.026 | 0.082 | 0.043 | 0.06 | 0.071 | 0.0104 | 0.0328 | 0.0172 | 0.024 | 0.0284 | 7.8577e-06 | 127 | 1600 |  | 5 | 5 | 127 | 0.0028681 | 100 | 100 | 100 | 5 | 0.01 | 0.01 | 0.01 | 0.2
Sn-128 |  |  | 5 | 5 | 5 | 5 | 5 | 5 | 5 | 5 | 5 | 5 | 5 | 5 | 0.91402 | 0.94139 | 0.94221 | 0.93038 | 0.92169 | 0.016 | 0.065 | 0.033 | 0.049 | 0.058 | 0.0064 | 0.026 | 0.0132 | 0.0196 | 0.0232 | 0.00011239 | 128 | 1600 | 0.02 | 5 | 5 | 128 | 0.041021 | 100 | 100 | 100 | 5 | 0.01 | 0.01 | 0.01 | 0.2
Sn-129 |  |  | 5 | 5 | 5 | 5 | 5 | 5 | 5 | 5 | 5 | 5 | 5 | 5 | 0.88333 | 0.92437 | 0.9354 | 0.93008 | 0.94615 | 0.031 | 0.099 | 0.051 | 0.072 | 0.087 | 0.0124 | 0.0396 | 0.0204 | 0.0288 | 0.0348 | 4.2428e-06 | 129 | 1600 |  | 5 | 5 | 129 | 0.0015486 | 100 | 100 | 100 | 5 | 0.01 | 0.01 | 0.01 | 0.2
Sn-130 |  |  | 5 | 5 | 5 | 5 | 5 | 5 | 5 | 5 | 5 | 5 | 5 | 5 | 0.90244 | 0.90971 | 0.92574 | 0.92241 | 0.92829 | 0.022 | 0.076 | 0.038 | 0.055 | 0.065 | 0.0088 | 0.0304 | 0.0152 | 0.022 | 0.026 | 7.0776e-06 | 130 | 1600 |  | 5 | 5 | 130 | 0.0025833 | 100 | 100 | 100 | 5 | 0.01 | 0.01 | 0.01 | 0.2
Sn-130m |  |  | 5 | 5 | 5 | 5 | 5 | 5 | 5 | 5 | 5 | 5 | 5 | 5 | 0.88624 | 0.93705 | 0.93381 | 0.93478 | 0.93421 | 0.03 | 0.11 | 0.052 | 0.075 | 0.092 | 0.012 | 0.044 | 0.0208 | 0.03 | 0.0368 | 3.2344e-06 | 130 | 1600 |  | 5 | 5 | 130 | 0.0011806 | 100 | 100 | 100 | 5 | 0.01 | 0.01 | 0.01 | 0.2
Sr-79 |  |  | 5 | 5 | 5 | 5 | 5 | 5 | 5 | 5 | 5 | 5 | 5 | 5 | 0.92333 | 0.91647 | 0.92814 | 0.92655 | 0.906 | 0.02 | 0.063 | 0.035 | 0.05 | 0.056 | 0.008 | 0.0252 | 0.014 | 0.02 | 0.0224 | 4.2808e-06 | 79 | 1 |  | 5 | 5 | 79 | 0.0015625 | 100 | 100 | 100 | 5 | 0.01 | 0.01 | 0.01 | 0.2
Sr-80 |  |  | 5 | 5 | 5 | 5 | 5 | 5 | 5 | 5 | 5 | 5 | 5 | 5 | 0.91238 | 0.91613 | 0.9364 | 0.92727 | 0.93512 | 0.017 | 0.068 | 0.037 | 0.052 | 0.06 | 0.0068 | 0.0272 | 0.0148 | 0.0208 | 0.024 | 0.00020225 | 80 | 1 | 0.3 | 5 | 5 | 80 | 0.073819 | 100 | 100 | 100 | 5 | 0.01 | 0.01 | 0.01 | 0.2
Sr-81 |  |  | 5 | 5 | 5 | 5 | 5 | 5 | 5 | 5 | 5 | 5 | 5 | 5 | 0.89155 | 0.9115 | 0.91729 | 0.92116 | 0.90909 | 0.022 | 0.068 | 0.037 | 0.052 | 0.06 | 0.0088 | 0.0272 | 0.0148 | 0.0208 | 0.024 | 4.2428e-05 | 81 | 1 | 0.3 | 5 | 5 | 81 | 0.015486 | 100 | 100 | 100 | 5 | 0.01 | 0.01 | 0.01 | 0.2
Sr-82 |  |  | 5 | 5 | 5 | 5 | 5 | 5 | 5 | 5 | 5 | 5 | 5 | 5 | 1 | 1 | 0.98537 | 0.98565 | 0.99248 | 0 | 0 | 0 | 0 | 0 | 0 | 0 | 0 | 0 | 0 | 0.069479 | 82 | 1 | 0.3 | 5 | 5 | 82 | 25.36 | 100 | 100 | 100 | 5.0002 | 0.01 | 0.01 | 0.01 | 0.19999
Sr-83 |  |  | 5 | 5 | 5 | 5 | 5 | 5 | 5 | 5 | 5 | 5 | 5 | 5 | 0.90291 | 0.9451 | 0.94209 | 0.9387 | 0.93103 | 0.022 | 0.088 | 0.045 | 0.064 | 0.076 | 0.0088 | 0.0352 | 0.018 | 0.0256 | 0.0304 | 0.0036998 | 83 | 1 | 0.3 | 5 | 5 | 83 | 1.3504 | 100 | 100 | 100 | 5 | 0.01 | 0.01 | 0.01 | 0.2
Sr-85 |  |  | 5 | 5 | 5 | 5 | 5 | 5 | 5 | 5 | 5 | 5 | 5 | 5 | 0.90267 | 0.94667 | 0.94019 | 0.93089 | 0.92593 | 0.017 | 0.066 | 0.037 | 0.052 | 0.059 | 0.0068 | 0.0264 | 0.0148 | 0.0208 | 0.0236 | 0.17764 | 85 | 1 | 0.3 | 5 | 5 | 85 | 64.84 | 100 | 100 | 100 | 5.1032 | 0.01 | 0.01 | 0.01 | 0.19596
Sr-85m |  |  | 5 | 5 | 5 | 5 | 5 | 5 | 5 | 5 | 5 | 5 | 5 | 5 | 0.92414 | 0.80855 | 0.89189 | 0.90179 | 0.87722 | 0.012 | 0.028 | 0.021 | 0.026 | 0.028 | 0.0048 | 0.0112 | 0.0084 | 0.0104 | 0.0112 | 0.00012867 | 85 | 1 | 0.3 | 5 | 5 | 85 | 0.046965 | 100 | 100 | 100 | 5 | 0.01 | 0.01 | 0.01 | 0.2
Sr-87m |  |  | 5 | 5 | 5 | 5 | 5 | 5 | 5 | 5 | 5 | 5 | 5 | 5 | 0.88383 | 0.99265 | 0.94361 | 0.94937 | 0.87004 | 0.018 | 0.054 | 0.032 | 0.043 | 0.049 | 0.0072 | 0.0216 | 0.0128 | 0.0172 | 0.0196 | 0.00032135 | 87 | 1 | 0.3 | 5 | 5 | 87 | 0.11729 | 100 | 100 | 100 | 5 | 0.01 | 0.01 | 0.01 | 0.2
Sr-89 |  |  | 5 | 5 | 5 | 5 | 5 | 5 | 5 | 5 | 5 | 5 | 5 | 5 | 0.87143 | 0.94776 | 0.93835 | 0.93781 | 0.94196 | 0.032 | 0.1 | 0.053 | 0.075 | 0.09 | 0.0128 | 0.04 | 0.0212 | 0.03 | 0.036 | 0.13844 | 89 | 1 | 0.3 | 5 | 5 | 89 | 50.53 | 100 | 100 | 100 | 5.0337 | 0.01 | 0.01 | 0.01 | 0.19866
Sr-90 |  |  | 5 | 5 | 5 | 5 | 5 | 5 | 5 | 5 | 5 | 5 | 5 | 5 | 0.9 | 0.9 | 0.9 | 0.9 | 0.9 | 0 | 0 | 0 | 0 | 0 | 0 | 0 | 0 | 0 | 0 | 28.79 | 90 | 1 | 0.3 | 5 | 5 | 90 | 10508.35 | 261.7165 | 261.7165 | 261.7165 | 210.2301 | 0.0038209 | 0.0038209 | 0.0038209 | 0.0047567
Sr-91 |  |  | 5 | 5 | 5 | 5 | 5 | 5 | 5 | 5 | 5 | 5 | 5 | 5 | 0.87603 | 0.93939 | 0.93542 | 0.93598 | 0.93989 | 0.032 | 0.1 | 0.053 | 0.074 | 0.09 | 0.0128 | 0.04 | 0.0212 | 0.0296 | 0.036 | 0.0010993 | 91 | 1 | 0.3 | 5 | 5 | 91 | 0.40125 | 100 | 100 | 100 | 5 | 0.01 | 0.01 | 0.01 | 0.2
Sr-92 |  |  | 5 | 5 | 5 | 5 | 5 | 5 | 5 | 5 | 5 | 5 | 5 | 5 | 0.86395 | 0.93978 | 0.93368 | 0.94674 | 0.92192 | 0.041 | 0.13 | 0.066 | 0.093 | 0.12 | 0.0164 | 0.052 | 0.0264 | 0.0372 | 0.048 | 0.00030365 | 92 | 1 | 0.3 | 5 | 5 | 92 | 0.11083 | 100 | 100 | 100 | 5 | 0.01 | 0.01 | 0.01 | 0.2
Sr-93 |  |  | 5 | 5 | 5 | 5 | 5 | 5 | 5 | 5 | 5 | 5 | 5 | 5 | 0.87356 | 0.93679 | 0.94048 | 0.9402 | 0.93892 | 0.035 | 0.12 | 0.057 | 0.081 | 0.099 | 0.014 | 0.048 | 0.0228 | 0.0324 | 0.0396 | 1.4123e-05 | 93 | 1 |  | 5 | 5 | 93 | 0.0051549 | 100 | 100 | 100 | 5 | 0.01 | 0.01 | 0.01 | 0.2
Sr-94 |  |  | 5 | 5 | 5 | 5 | 5 | 5 | 5 | 5 | 5 | 5 | 5 | 5 | 0.86452 | 0.93778 | 0.93725 | 0.9466 | 0.9209 | 0.042 | 0.14 | 0.068 | 0.095 | 0.12 | 0.0168 | 0.056 | 0.0272 | 0.038 | 0.048 | 2.3877e-06 | 94 | 1 |  | 5 | 5 | 94 | 0.00087153 | 100 | 100 | 100 | 5 | 0.01 | 0.01 | 0.01 | 0.2
Ta-170 |  |  | 5 | 5 | 5 | 5 | 5 | 5 | 5 | 5 | 5 | 5 | 5 | 5 | 0.8989 | 0.92994 | 0.92727 | 0.92683 | 0.9248 | 0.022 | 0.073 | 0.039 | 0.055 | 0.064 | 0.0088 | 0.0292 | 0.0156 | 0.022 | 0.0256 | 1.2861e-05 | 170 | 780 |  | 5 | 5 | 170 | 0.0046944 | 100 | 100 | 100 | 5 | 0.01 | 0.01 | 0.01 | 0.2
Ta-172 |  |  | 5 | 5 | 5 | 5 | 5 | 5 | 5 | 5 | 5 | 5 | 5 | 5 | 0.8773 | 0.93228 | 0.93204 | 0.9371 | 0.92219 | 0.029 | 0.1 | 0.051 | 0.072 | 0.089 | 0.0116 | 0.04 | 0.0204 | 0.0288 | 0.0356 | 7.0015e-05 | 172 | 780 | 0.001 | 5 | 5 | 172 | 0.025556 | 100 | 100 | 100 | 5 | 0.01 | 0.01 | 0.01 | 0.2
Ta-173 |  |  | 5 | 5 | 5 | 5 | 5 | 5 | 5 | 5 | 5 | 5 | 5 | 5 | 0.90448 | 0.92727 | 0.92191 | 0.92308 | 0.9127 | 0.021 | 0.1 | 0.045 | 0.066 | 0.084 | 0.0084 | 0.04 | 0.018 | 0.0264 | 0.0336 | 0.00035845 | 173 | 780 | 0.001 | 5 | 5 | 173 | 0.13083 | 100 | 100 | 100 | 5 | 0.01 | 0.01 | 0.01 | 0.2
Ta-174 |  |  | 5 | 5 | 5 | 5 | 5 | 5 | 5 | 5 | 5 | 5 | 5 | 5 | 0.89269 | 0.92212 | 0.92424 | 0.93354 | 0.91429 | 0.026 | 0.1 | 0.047 | 0.068 | 0.084 | 0.0104 | 0.04 | 0.0188 | 0.0272 | 0.0336 | 0.00013014 | 174 | 780 | 0.001 | 5 | 5 | 174 | 0.0475 | 100 | 100 | 100 | 5 | 0.01 | 0.01 | 0.01 | 0.2
Ta-175 |  |  | 5 | 5 | 5 | 5 | 5 | 5 | 5 | 5 | 5 | 5 | 5 | 5 | 0.88321 | 0.93269 | 0.92948 | 0.93436 | 0.91319 | 0.029 | 0.11 | 0.054 | 0.077 | 0.098 | 0.0116 | 0.044 | 0.0216 | 0.0308 | 0.0392 | 0.0011986 | 175 | 780 | 0.001 | 5 | 5 | 175 | 0.4375 | 100 | 100 | 100 | 5 | 0.01 | 0.01 | 0.01 | 0.2
Ta-176 |  |  | 5 | 5 | 5 | 5 | 5 | 5 | 5 | 5 | 5 | 5 | 5 | 5 | 0.87097 | 0.94712 | 0.9375 | 0.94715 | 0.93078 | 0.039 | 0.14 | 0.067 | 0.096 | 0.12 | 0.0156 | 0.056 | 0.0268 | 0.0384 | 0.048 | 0.00092352 | 176 | 780 | 0.001 | 5 | 5 | 176 | 0.33708 | 100 | 100 | 100 | 5 | 0.01 | 0.01 | 0.01 | 0.2
Ta-177 |  |  | 5 | 5 | 5 | 5 | 5 | 5 | 5 | 5 | 5 | 5 | 5 | 5 | 0.95425 | 0.92384 | 0.90932 | 0.89091 | 0.87981 | 0.002 | 0.024 | 0.0072 | 0.013 | 0.02 | 0.0008 | 0.0096 | 0.00288 | 0.0052 | 0.008 | 0.0064566 | 177 | 780 | 0.001 | 5 | 5 | 177 | 2.3567 | 100 | 100 | 100 | 5 | 0.01 | 0.01 | 0.01 | 0.2
Ta-178 |  |  | 5 | 5 | 5 | 5 | 5 | 5 | 5 | 5 | 5 | 5 | 5 | 5 | 0.93596 | 0.93548 | 0.91743 | 0.90777 | 0.89355 | 0.011 | 0.09 | 0.032 | 0.053 | 0.074 | 0.0044 | 0.036 | 0.0128 | 0.0212 | 0.0296 | 1.7713e-05 | 178 | 780 |  | 5 | 5 | 178 | 0.0064653 | 100 | 100 | 100 | 5 | 0.01 | 0.01 | 0.01 | 0.2
Ta-178m |  |  | 5 | 5 | 5 | 5 | 5 | 5 | 5 | 5 | 5 | 5 | 5 | 5 | 0.90683 | 0.92509 | 0.926 | 0.92654 | 0.87915 | 0.014 | 0.046 | 0.026 | 0.035 | 0.041 | 0.0056 | 0.0184 | 0.0104 | 0.014 | 0.0164 | 0.00026941 | 178 | 780 | 0.001 | 5 | 5 | 178 | 0.098333 | 100 | 100 | 100 | 5 | 0.01 | 0.01 | 0.01 | 0.2
Ta-179 |  |  | 5 | 5 | 5 | 5 | 5 | 5 | 5 | 5 | 5 | 5 | 5 | 5 | 0.97226 | 0.91892 | 0.91265 | 0.88571 | 0.86284 | 2.5e-05 | 0.00021 | 0.00011 | 0.00019 | 0.0002 | 1e-05 | 8.4e-05 | 4.4e-05 | 7.6e-05 | 8e-05 | 1.82 | 179 | 780 | 0.001 | 5 | 5 | 179 | 664.3 | 100.0493 | 100.0493 | 100.0493 | 15.7896 | 0.0099951 | 0.0099951 | 0.0099951 | 0.063333
Ta-180 |  |  | 5 | 5 | 5 | 5 | 5 | 5 | 5 | 5 | 5 | 5 | 5 | 5 | 0.96748 | 0.92925 | 0.90909 | 0.88485 | 0.86842 | 0.00012 | 0.00093 | 0.00047 | 0.00075 | 0.0009 | 4.8e-05 | 0.000372 | 0.000188 | 0.0003 | 0.00036 | 0.00093059 | 180 | 780 | 0.001 | 5 | 5 | 180 | 0.33967 | 100 | 100 | 100 | 5 | 0.01 | 0.01 | 0.01 | 0.2
Ta-182 |  |  | 5 | 5 | 5 | 5 | 5 | 5 | 5 | 5 | 5 | 5 | 5 | 5 | 0.87742 | 0.9403 | 0.93009 | 0.93592 | 0.92169 | 0.033 | 0.11 | 0.057 | 0.08 | 0.1 | 0.0132 | 0.044 | 0.0228 | 0.032 | 0.04 | 0.31351 | 182 | 780 | 0.001 | 5 | 5 | 182 | 114.43 | 100 | 100 | 100 | 5.6158 | 0.01 | 0.01 | 0.01 | 0.17807
Ta-182m |  |  | 5 | 5 | 5 | 5 | 5 | 5 | 5 | 5 | 5 | 5 | 5 | 5 | 0.93939 | 0.85246 | 0.88583 | 0.88591 | 0.87583 | 0.0045 | 0.021 | 0.012 | 0.017 | 0.019 | 0.0018 | 0.0084 | 0.0048 | 0.0068 | 0.0076 | 3.0137e-05 | 182 | 780 | 0.001 | 5 | 5 | 182 | 0.011 | 100 | 100 | 100 | 5 | 0.01 | 0.01 | 0.01 | 0.2
Ta-183 |  |  | 5 | 5 | 5 | 5 | 5 | 5 | 5 | 5 | 5 | 5 | 5 | 5 | 0.93333 | 0.875 | 0.90253 | 0.90741 | 0.8766 | 0.0069 | 0.03 | 0.017 | 0.024 | 0.028 | 0.00276 | 0.012 | 0.0068 | 0.0096 | 0.0112 | 0.013973 | 183 | 780 | 0.001 | 5 | 5 | 183 | 5.1 | 100 | 100 | 100 | 5 | 0.01 | 0.01 | 0.01 | 0.2
Ta-184 |  |  | 5 | 5 | 5 | 5 | 5 | 5 | 5 | 5 | 5 | 5 | 5 | 5 | 0.89055 | 0.93297 | 0.92857 | 0.93289 | 0.91059 | 0.024 | 0.077 | 0.041 | 0.057 | 0.068 | 0.0096 | 0.0308 | 0.0164 | 0.0228 | 0.0272 | 0.00099315 | 184 | 780 | 0.001 | 5 | 5 | 184 | 0.3625 | 100 | 100 | 100 | 5 | 0.01 | 0.01 | 0.01 | 0.2
Ta-185 |  |  | 5 | 5 | 5 | 5 | 5 | 5 | 5 | 5 | 5 | 5 | 5 | 5 | 0.93487 | 0.85576 | 0.88889 | 0.89033 | 0.88128 | 0.0063 | 0.031 | 0.017 | 0.023 | 0.028 | 0.00252 | 0.0124 | 0.0068 | 0.0092 | 0.0112 | 9.3988e-05 | 185 | 780 | 0.001 | 5 | 5 | 185 | 0.034306 | 100 | 100 | 100 | 5 | 0.01 | 0.01 | 0.01 | 0.2
Ta-186 |  |  | 5 | 5 | 5 | 5 | 5 | 5 | 5 | 5 | 5 | 5 | 5 | 5 | 0.88827 | 0.91071 | 0.92982 | 0.92241 | 0.92408 | 0.023 | 0.073 | 0.038 | 0.054 | 0.064 | 0.0092 | 0.0292 | 0.0152 | 0.0216 | 0.0256 | 1.9977e-05 | 186 | 780 | 0.001 | 5 | 5 | 186 | 0.0072917 | 100 | 100 | 100 | 5 | 0.01 | 0.01 | 0.01 | 0.2
Tb-146 |  |  | 5 | 5 | 5 | 5 | 5 | 5 | 5 | 5 | 5 | 5 | 5 | 5 | 0.86084 | 0.94118 | 0.93596 | 0.95122 | 0.92635 | 0.038 | 0.13 | 0.062 | 0.089 | 0.11 | 0.0152 | 0.052 | 0.0248 | 0.0356 | 0.044 | 7.2933e-07 | 146 | 6000 |  | 5 | 5 | 146 | 0.0002662 | 100 | 100 | 100 | 5 | 0.01 | 0.01 | 0.01 | 0.2
Tb-147 |  |  | 5 | 5 | 5 | 5 | 5 | 5 | 5 | 5 | 5 | 5 | 5 | 5 | 0.87838 | 0.94151 | 0.93706 | 0.94084 | 0.93361 | 0.033 | 0.11 | 0.056 | 0.079 | 0.097 | 0.0132 | 0.044 | 0.0224 | 0.0316 | 0.0388 | 0.00018721 | 147 | 6000 | 0.0005 | 5 | 5 | 147 | 0.068333 | 100 | 100 | 100 | 5 | 0.01 | 0.01 | 0.01 | 0.2
Tb-147m |  |  | 5 | 5 | 5 | 5 | 5 | 5 | 5 | 5 | 5 | 5 | 5 | 5 | 0.86207 | 0.94274 | 0.93805 | 0.95022 | 0.92564 | 0.038 | 0.13 | 0.064 | 0.091 | 0.11 | 0.0152 | 0.052 | 0.0256 | 0.0364 | 0.044 | 3.5578e-06 | 147 | 6000 |  | 5 | 5 | 147 | 0.0012986 | 100 | 100 | 100 | 5 | 0.01 | 0.01 | 0.01 | 0.2
Tb-148 |  |  | 5 | 5 | 5 | 5 | 5 | 5 | 5 | 5 | 5 | 5 | 5 | 5 | 0.87317 | 0.94444 | 0.93939 | 0.94271 | 0.94457 | 0.033 | 0.11 | 0.055 | 0.078 | 0.095 | 0.0132 | 0.044 | 0.022 | 0.0312 | 0.038 | 0.00011416 | 148 | 6000 |  | 5 | 5 | 148 | 0.041667 | 100 | 100 | 100 | 5 | 0.01 | 0.01 | 0.01 | 0.2
Tb-148m |  |  | 5 | 5 | 5 | 5 | 5 | 5 | 5 | 5 | 5 | 5 | 5 | 5 | 0.88102 | 0.93893 | 0.9375 | 0.92647 | 0.93583 | 0.027 | 0.087 | 0.045 | 0.064 | 0.076 | 0.0108 | 0.0348 | 0.018 | 0.0256 | 0.0304 | 4.1857e-06 | 148 | 6000 |  | 5 | 5 | 148 | 0.0015278 | 100 | 100 | 100 | 5 | 0.01 | 0.01 | 0.01 | 0.2
Tb-149 |  |  | 5 | 5 | 5 | 5 | 5 | 5 | 5 | 5 | 5 | 5 | 5 | 5 | 0.88312 | 0.9398 | 0.93718 | 0.93939 | 0.92749 | 0.031 | 0.11 | 0.052 | 0.075 | 0.092 | 0.0124 | 0.044 | 0.0208 | 0.03 | 0.0368 | 0.00047009 | 149 | 6000 | 0.0005 | 5 | 5 | 149 | 0.17158 | 100 | 100 | 100 | 5 | 0.01 | 0.01 | 0.01 | 0.2
Tb-149m |  |  | 5 | 5 | 5 | 5 | 5 | 5 | 5 | 5 | 5 | 5 | 5 | 5 | 0.88194 | 0.92897 | 0.93729 | 0.92883 | 0.94949 | 0.027 | 0.088 | 0.044 | 0.064 | 0.076 | 0.0108 | 0.0352 | 0.0176 | 0.0256 | 0.0304 | 7.9148e-06 | 149 | 6000 |  | 5 | 5 | 149 | 0.0028889 | 100 | 100 | 100 | 5 | 0.01 | 0.01 | 0.01 | 0.2
Tb-150 |  |  | 5 | 5 | 5 | 5 | 5 | 5 | 5 | 5 | 5 | 5 | 5 | 5 | 0.86722 | 0.94519 | 0.94231 | 0.94648 | 0.94991 | 0.038 | 0.14 | 0.064 | 0.091 | 0.11 | 0.0152 | 0.056 | 0.0256 | 0.0364 | 0.044 | 0.00039726 | 150 | 6000 | 0.0005 | 5 | 5 | 150 | 0.145 | 100 | 100 | 100 | 5 | 0.01 | 0.01 | 0.01 | 0.2
Tb-150m |  |  | 5 | 5 | 5 | 5 | 5 | 5 | 5 | 5 | 5 | 5 | 5 | 5 | 0.88487 | 0.92793 | 0.9375 | 0.92308 | 0.93868 | 0.024 | 0.076 | 0.04 | 0.057 | 0.067 | 0.0096 | 0.0304 | 0.016 | 0.0228 | 0.0268 | 1.1035e-05 | 150 | 6000 |  | 5 | 5 | 150 | 0.0040278 | 100 | 100 | 100 | 5 | 0.01 | 0.01 | 0.01 | 0.2
Tb-151 |  |  | 5 | 5 | 5 | 5 | 5 | 5 | 5 | 5 | 5 | 5 | 5 | 5 | 0.89313 | 0.91631 | 0.93333 | 0.92886 | 0.9176 | 0.021 | 0.074 | 0.037 | 0.053 | 0.064 | 0.0084 | 0.0296 | 0.0148 | 0.0212 | 0.0256 | 0.0020102 | 151 | 6000 | 0.0005 | 5 | 5 | 151 | 0.73371 | 100 | 100 | 100 | 5 | 0.01 | 0.01 | 0.01 | 0.2
Tb-151m |  |  | 5 | 5 | 5 | 5 | 5 | 5 | 5 | 5 | 5 | 5 | 5 | 5 | 0.94012 | 0.94068 | 0.9457 | 0.93269 | 0.90741 | 0.0091 | 0.07 | 0.032 | 0.049 | 0.06 | 0.00364 | 0.028 | 0.0128 | 0.0196 | 0.024 | 7.9274e-07 | 151 | 6000 |  | 5 | 5 | 151 | 0.00028935 | 100 | 100 | 100 | 5 | 0.01 | 0.01 | 0.01 | 0.2
Tb-152 |  |  | 5 | 5 | 5 | 5 | 5 | 5 | 5 | 5 | 5 | 5 | 5 | 5 | 0.88 | 0.94371 | 0.94087 | 0.94664 | 0.92683 | 0.032 | 0.12 | 0.055 | 0.078 | 0.097 | 0.0128 | 0.048 | 0.022 | 0.0312 | 0.0388 | 0.0019977 | 152 | 6000 |  | 5 | 5 | 152 | 0.72917 | 100 | 100 | 100 | 5 | 0.01 | 0.01 | 0.01 | 0.2
Tb-152m |  |  | 5 | 5 | 5 | 5 | 5 | 5 | 5 | 5 | 5 | 5 | 5 | 5 | 0.90194 | 0.91011 | 0.93012 | 0.92913 | 0.89904 | 0.018 | 0.062 | 0.033 | 0.046 | 0.055 | 0.0072 | 0.0248 | 0.0132 | 0.0184 | 0.022 | 7.9909e-06 | 152 | 6000 |  | 5 | 5 | 152 | 0.0029167 | 100 | 100 | 100 | 5 | 0.01 | 0.01 | 0.01 | 0.2
Tb-153 |  |  | 5 | 5 | 5 | 5 | 5 | 5 | 5 | 5 | 5 | 5 | 5 | 5 | 0.917 | 0.89375 | 0.92857 | 0.92135 | 0.91357 | 0.014 | 0.061 | 0.029 | 0.043 | 0.053 | 0.0056 | 0.0244 | 0.0116 | 0.0172 | 0.0212 | 0.006411 | 153 | 6000 | 0.0005 | 5 | 5 | 153 | 2.34 | 100 | 100 | 100 | 5 | 0.01 | 0.01 | 0.01 | 0.2
Tb-154 |  |  | 5 | 5 | 5 | 5 | 5 | 5 | 5 | 5 | 5 | 5 | 5 | 5 | 0.86885 | 0.95238 | 0.94304 | 0.95303 | 0.94495 | 0.042 | 0.15 | 0.071 | 0.1 | 0.13 | 0.0168 | 0.06 | 0.0284 | 0.04 | 0.052 | 0.0024543 | 154 | 6000 | 0.0005 | 5 | 5 | 154 | 0.89583 | 100 | 100 | 100 | 5 | 0.01 | 0.01 | 0.01 | 0.2
Tb-155 |  |  | 5 | 5 | 5 | 5 | 5 | 5 | 5 | 5 | 5 | 5 | 5 | 5 | 0.93846 | 0.90071 | 0.92746 | 0.91759 | 0.90838 | 0.004 | 0.021 | 0.0099 | 0.015 | 0.019 | 0.0016 | 0.0084 | 0.00396 | 0.006 | 0.0076 | 0.014575 | 155 | 6000 | 0.0005 | 5 | 5 | 155 | 5.32 | 100 | 100 | 100 | 5 | 0.01 | 0.01 | 0.01 | 0.2
Tb-156 |  |  | 5 | 5 | 5 | 5 | 5 | 5 | 5 | 5 | 5 | 5 | 5 | 5 | 0.88136 | 0.93495 | 0.93377 | 0.93695 | 0.9243 | 0.03 | 0.11 | 0.052 | 0.074 | 0.092 | 0.012 | 0.044 | 0.0208 | 0.0296 | 0.0368 | 0.014658 | 156 | 6000 | 0.0005 | 5 | 5 | 156 | 5.35 | 100 | 100 | 100 | 5 | 0.01 | 0.01 | 0.01 | 0.2
Tb-156m |  |  | 5 | 5 | 5 | 5 | 5 | 5 | 5 | 5 | 5 | 5 | 5 | 5 | 0.95995 | 0.88827 | 0.93985 | 0.90614 | 0.88983 | 3.5e-06 | 1.2e-05 | 8.1e-06 | 1e-05 | 1.1e-05 | 1.4e-06 | 4.8e-06 | 3.24e-06 | 4e-06 | 4.4e-06 | 0.0027854 | 156 | 6000 | 0.0005 | 5 | 5 | 156 | 1.0167 | 100 | 100 | 100 | 5 | 0.01 | 0.01 | 0.01 | 0.2
Tb-156n |  |  | 5 | 5 | 5 | 5 | 5 | 5 | 5 | 5 | 5 | 5 | 5 | 5 | 0.98962 | 0.91282 | 0.96073 | 0.92542 | 0.91803 | 4.1e-05 | 0.0014 | 0.00059 | 0.0011 | 0.0013 | 1.64e-05 | 0.00056 | 0.000236 | 0.00044 | 0.00052 | 0.00060502 | 156 | 6000 | 0.0005 | 5 | 5 | 156 | 0.22083 | 100 | 100 | 100 | 5 | 0.01 | 0.01 | 0.01 | 0.2
Tb-157 |  |  | 5 | 5 | 5 | 5 | 5 | 5 | 5 | 5 | 5 | 5 | 5 | 5 | 0.98726 | 0.87451 | 0.97273 | 0.9335 | 0.92105 | 3.3e-07 | 5.2e-06 | 3.2e-06 | 4.9e-06 | 5.2e-06 | 1.32e-07 | 2.08e-06 | 1.28e-06 | 1.96e-06 | 2.08e-06 | 71 | 157 | 6000 | 0.0005 | 5 | 5 | 157 | 25915 | 563.8912 | 563.8912 | 563.8912 | 514.7696 | 0.0017734 | 0.0017734 | 0.0017734 | 0.0019426
Tb-158 |  |  | 5 | 5 | 5 | 5 | 5 | 5 | 5 | 5 | 5 | 5 | 5 | 5 | 0.88762 | 0.94118 | 0.93856 | 0.93766 | 0.93333 | 0.027 | 0.098 | 0.05 | 0.072 | 0.088 | 0.0108 | 0.0392 | 0.02 | 0.0288 | 0.0352 | 180 | 158 | 6000 | 0.0005 | 5 | 5 | 158 | 65700 | 1349.3429 | 1349.3429 | 1349.3429 | 1301.2029 | 0.0007411 | 0.0007411 | 0.0007411 | 0.00076852
Tb-160 |  |  | 5 | 5 | 5 | 5 | 5 | 5 | 5 | 5 | 5 | 5 | 5 | 5 | 0.875 | 0.93928 | 0.93541 | 0.93678 | 0.92808 | 0.032 | 0.1 | 0.053 | 0.074 | 0.091 | 0.0128 | 0.04 | 0.0212 | 0.0296 | 0.0364 | 0.19808 | 160 | 6000 | 0.0005 | 5 | 5 | 160 | 72.3 | 100 | 100 | 100 | 5.1559 | 0.01 | 0.01 | 0.01 | 0.19395
Tb-161 |  |  | 5 | 5 | 5 | 5 | 5 | 5 | 5 | 5 | 5 | 5 | 5 | 5 | 0.97692 | 0.90909 | 0.94836 | 0.92075 | 0.90455 | 0.00015 | 0.0031 | 0.00082 | 0.0017 | 0.0027 | 6e-05 | 0.00124 | 0.000328 | 0.00068 | 0.00108 | 0.018921 | 161 | 6000 | 0.0005 | 5 | 5 | 161 | 6.906 | 100 | 100 | 100 | 5 | 0.01 | 0.01 | 0.01 | 0.2
Tb-162 |  |  | 5 | 5 | 5 | 5 | 5 | 5 | 5 | 5 | 5 | 5 | 5 | 5 | 0.88321 | 0.91011 | 0.92694 | 0.93006 | 0.92517 | 0.026 | 0.084 | 0.044 | 0.062 | 0.074 | 0.0104 | 0.0336 | 0.0176 | 0.0248 | 0.0296 | 1.446e-05 | 162 | 6000 |  | 5 | 5 | 162 | 0.0052778 | 100 | 100 | 100 | 5 | 0.01 | 0.01 | 0.01 | 0.2
Tb-163 |  |  | 5 | 5 | 5 | 5 | 5 | 5 | 5 | 5 | 5 | 5 | 5 | 5 | 0.88431 | 0.94678 | 0.93653 | 0.9359 | 0.89954 | 0.021 | 0.06 | 0.034 | 0.047 | 0.054 | 0.0084 | 0.024 | 0.0136 | 0.0188 | 0.0216 | 3.71e-05 | 163 | 6000 |  | 5 | 5 | 163 | 0.013542 | 100 | 100 | 100 | 5 | 0.01 | 0.01 | 0.01 | 0.2
Tb-164 |  |  | 5 | 5 | 5 | 5 | 5 | 5 | 5 | 5 | 5 | 5 | 5 | 5 | 0.87889 | 0.93043 | 0.93548 | 0.9292 | 0.93482 | 0.032 | 0.11 | 0.052 | 0.074 | 0.091 | 0.0128 | 0.044 | 0.0208 | 0.0296 | 0.0364 | 5.7078e-06 | 164 | 6000 |  | 5 | 5 | 164 | 0.0020833 | 100 | 100 | 100 | 5 | 0.01 | 0.01 | 0.01 | 0.2
Tb-165 |  |  | 5 | 5 | 5 | 5 | 5 | 5 | 5 | 5 | 5 | 5 | 5 | 5 | 0.86814 | 0.93893 | 0.93475 | 0.94324 | 0.92381 | 0.038 | 0.13 | 0.063 | 0.088 | 0.11 | 0.0152 | 0.052 | 0.0252 | 0.0352 | 0.044 | 4.0145e-06 | 165 | 6000 |  | 5 | 5 | 165 | 0.0014653 | 100 | 100 | 100 | 5 | 0.01 | 0.01 | 0.01 | 0.2
Tc-101 |  |  | 5 | 5 | 5 | 5 | 5 | 5 | 5 | 5 | 5 | 5 | 5 | 5 | 0.89302 | 0.89091 | 0.92086 | 0.92857 | 0.88248 | 0.018 | 0.05 | 0.029 | 0.038 | 0.044 | 0.0072 | 0.02 | 0.0116 | 0.0152 | 0.0176 | 2.7017e-05 | 101 | 0 | 0.5 | 5 | 5 | 101 | 0.0098611 | 100 | 100 | 100 | 5 | 0.01 | 0.01 | 0.01 | 0.2
Tc-102 |  |  | 5 | 5 | 5 | 5 | 5 | 5 | 5 | 5 | 5 | 5 | 5 | 5 | 0.87474 | 0.95122 | 0.94165 | 0.93867 | 0.92417 | 0.03 | 0.098 | 0.049 | 0.069 | 0.084 | 0.012 | 0.0392 | 0.0196 | 0.0276 | 0.0336 | 1.6743e-07 | 102 | 0 |  | 5 | 5 | 102 | 6.1111e-05 | 100 | 100 | 100 | 5 | 0.01 | 0.01 | 0.01 | 0.2
Tc-102m |  |  | 5 | 5 | 5 | 5 | 5 | 5 | 5 | 5 | 5 | 5 | 5 | 5 | 0.86957 | 0.94783 | 0.94413 | 0.94495 | 0.93387 | 0.037 | 0.13 | 0.062 | 0.086 | 0.11 | 0.0148 | 0.052 | 0.0248 | 0.0344 | 0.044 | 8.2763e-06 | 102 | 0 |  | 5 | 5 | 102 | 0.0030208 | 100 | 100 | 100 | 5 | 0.01 | 0.01 | 0.01 | 0.2
Tc-104 |  |  | 5 | 5 | 5 | 5 | 5 | 5 | 5 | 5 | 5 | 5 | 5 | 5 | 0.86475 | 0.95385 | 0.9434 | 0.94948 | 0.92832 | 0.039 | 0.14 | 0.064 | 0.09 | 0.11 | 0.0156 | 0.056 | 0.0256 | 0.036 | 0.044 | 3.4817e-05 | 104 | 0 | 0.5 | 5 | 5 | 104 | 0.012708 | 100 | 100 | 100 | 5 | 0.01 | 0.01 | 0.01 | 0.2
Tc-105 |  |  | 5 | 5 | 5 | 5 | 5 | 5 | 5 | 5 | 5 | 5 | 5 | 5 | 0.88568 | 0.92761 | 0.92915 | 0.93316 | 0.92308 | 0.028 | 0.098 | 0.048 | 0.067 | 0.083 | 0.0112 | 0.0392 | 0.0192 | 0.0268 | 0.0332 | 1.446e-05 | 105 | 0 |  | 5 | 5 | 105 | 0.0052778 | 100 | 100 | 100 | 5 | 0.01 | 0.01 | 0.01 | 0.2
Tc-91 |  |  | 5 | 5 | 5 | 5 | 5 | 5 | 5 | 5 | 5 | 5 | 5 | 5 | 0.85897 | 0.95676 | 0.94608 | 0.9584 | 0.9449 | 0.037 | 0.13 | 0.061 | 0.086 | 0.11 | 0.0148 | 0.052 | 0.0244 | 0.0344 | 0.044 | 5.9741e-06 | 91 | 0 |  | 5 | 5 | 91 | 0.0021806 | 100 | 100 | 100 | 5 | 0.01 | 0.01 | 0.01 | 0.2
Tc-91m |  |  | 5 | 5 | 5 | 5 | 5 | 5 | 5 | 5 | 5 | 5 | 5 | 5 | 0.87709 | 0.94581 | 0.9386 | 0.9372 | 0.92241 | 0.025 | 0.075 | 0.04 | 0.057 | 0.065 | 0.01 | 0.03 | 0.016 | 0.0228 | 0.026 | 6.2785e-06 | 91 | 0 |  | 5 | 5 | 91 | 0.0022917 | 100 | 100 | 100 | 5 | 0.01 | 0.01 | 0.01 | 0.2
Tc-92 |  |  | 5 | 5 | 5 | 5 | 5 | 5 | 5 | 5 | 5 | 5 | 5 | 5 | 0.87156 | 0.92593 | 0.92958 | 0.93798 | 0.92149 | 0.031 | 0.11 | 0.052 | 0.073 | 0.089 | 0.0124 | 0.044 | 0.0208 | 0.0292 | 0.0356 | 8.086e-06 | 92 | 0 |  | 5 | 5 | 92 | 0.0029514 | 100 | 100 | 100 | 5 | 0.01 | 0.01 | 0.01 | 0.2
Tc-93 |  |  | 5 | 5 | 5 | 5 | 5 | 5 | 5 | 5 | 5 | 5 | 5 | 5 | 0.87059 | 0.94032 | 0.93178 | 0.94778 | 0.92222 | 0.037 | 0.13 | 0.066 | 0.093 | 0.11 | 0.0148 | 0.052 | 0.0264 | 0.0372 | 0.044 | 0.00031393 | 93 | 0 | 0.5 | 5 | 5 | 93 | 0.11458 | 100 | 100 | 100 | 5 | 0.01 | 0.01 | 0.01 | 0.2
Tc-93m |  |  | 5 | 5 | 5 | 5 | 5 | 5 | 5 | 5 | 5 | 5 | 5 | 5 | 0.871 | 0.97608 | 0.95087 | 0.96335 | 0.93274 | 0.04 | 0.16 | 0.07 | 0.099 | 0.12 | 0.016 | 0.064 | 0.028 | 0.0396 | 0.048 | 8.2763e-05 | 93 | 0 | 0.5 | 5 | 5 | 93 | 0.030208 | 100 | 100 | 100 | 5 | 0.01 | 0.01 | 0.01 | 0.2
Tc-94 |  |  | 5 | 5 | 5 | 5 | 5 | 5 | 5 | 5 | 5 | 5 | 5 | 5 | 0.88474 | 0.93277 | 0.935 | 0.93333 | 0.94411 | 0.029 | 0.094 | 0.049 | 0.07 | 0.083 | 0.0116 | 0.0376 | 0.0196 | 0.028 | 0.0332 | 0.00055746 | 94 | 0 | 0.5 | 5 | 5 | 94 | 0.20347 | 100 | 100 | 100 | 5 | 0.01 | 0.01 | 0.01 | 0.2
Tc-94m |  |  | 5 | 5 | 5 | 5 | 5 | 5 | 5 | 5 | 5 | 5 | 5 | 5 | 0.86897 | 0.94792 | 0.94092 | 0.94374 | 0.94212 | 0.031 | 0.1 | 0.051 | 0.073 | 0.088 | 0.0124 | 0.04 | 0.0204 | 0.0292 | 0.0352 | 9.8935e-05 | 94 | 0 | 0.5 | 5 | 5 | 94 | 0.036111 | 100 | 100 | 100 | 5 | 0.01 | 0.01 | 0.01 | 0.2
Tc-95 |  |  | 5 | 5 | 5 | 5 | 5 | 5 | 5 | 5 | 5 | 5 | 5 | 5 | 0.89545 | 0.93261 | 0.93808 | 0.9314 | 0.94686 | 0.025 | 0.093 | 0.047 | 0.068 | 0.08 | 0.01 | 0.0372 | 0.0188 | 0.0272 | 0.032 | 0.0022831 | 95 | 0 | 0.5 | 5 | 5 | 95 | 0.83333 | 100 | 100 | 100 | 5 | 0.01 | 0.01 | 0.01 | 0.2
Tc-95m |  |  | 5 | 5 | 5 | 5 | 5 | 5 | 5 | 5 | 5 | 5 | 5 | 5 | 0.90496 | 0.90741 | 0.9297 | 0.92492 | 0.9337 | 0.021 | 0.078 | 0.04 | 0.058 | 0.068 | 0.0084 | 0.0312 | 0.016 | 0.0232 | 0.0272 | 0.16712 | 95 | 0 | 0.5 | 5 | 5 | 95 | 61 | 100 | 100 | 100 | 5.0804 | 0.01 | 0.01 | 0.01 | 0.19684
Tc-96 |  |  | 5 | 5 | 5 | 5 | 5 | 5 | 5 | 5 | 5 | 5 | 5 | 5 | 0.88291 | 0.93162 | 0.93878 | 0.94017 | 0.94299 | 0.029 | 0.097 | 0.049 | 0.071 | 0.084 | 0.0116 | 0.0388 | 0.0196 | 0.0284 | 0.0336 | 0.011726 | 96 | 0 | 0.5 | 5 | 5 | 96 | 4.28 | 100 | 100 | 100 | 5 | 0.01 | 0.01 | 0.01 | 0.2
Tc-96m |  |  | 5 | 5 | 5 | 5 | 5 | 5 | 5 | 5 | 5 | 5 | 5 | 5 | 0.95122 | 0.9486 | 0.95285 | 0.94538 | 0.94262 | 0.012 | 0.1 | 0.046 | 0.072 | 0.089 | 0.0048 | 0.04 | 0.0184 | 0.0288 | 0.0356 | 9.7983e-05 | 96 | 0 | 0.5 | 5 | 5 | 96 | 0.035764 | 100 | 100 | 100 | 5 | 0.01 | 0.01 | 0.01 | 0.2
Tc-97 |  |  | 5 | 5 | 5 | 5 | 5 | 5 | 5 | 5 | 5 | 5 | 5 | 5 | 1 | 1 | 0.97971 | 0.98248 | 0.97683 | 0 | 0 | 0 | 0 | 0 | 0 | 0 | 0 | 0 | 0 | 2600000 | 97 | 0 | 0.5 | 5 | 5 | 97 | 949000000 | 18759068.7589 | 18759068.7589 | 18759068.7589 | 18759021.2604 | 5.3308e-08 | 5.3308e-08 | 5.3308e-08 | 5.3308e-08
Tc-97m |  |  | 5 | 5 | 5 | 5 | 5 | 5 | 5 | 5 | 5 | 5 | 5 | 5 | 1 | 1 | 0.97857 | 0.97832 | 0.96507 | 6.3e-06 | 0.00039 | 9.6e-05 | 0.00029 | 0.00035 | 2.52e-06 | 0.000156 | 3.84e-05 | 0.000116 | 0.00014 | 0.24685 | 97 | 0 | 0.5 | 5 | 5 | 97 | 90.1 | 100 | 100 | 100 | 5.3212 | 0.01 | 0.01 | 0.01 | 0.18793
Tc-98 |  |  | 5 | 5 | 5 | 5 | 5 | 5 | 5 | 5 | 5 | 5 | 5 | 5 | 0.88506 | 0.92054 | 0.93694 | 0.92353 | 0.95405 | 0.028 | 0.086 | 0.045 | 0.064 | 0.075 | 0.0112 | 0.0344 | 0.018 | 0.0256 | 0.03 | 4200000 | 98 | 0 | 0.5 | 5 | 5 | 98 | 1533000000 | 30303080.3036 | 30303080.3036 | 30303080.3036 | 30303032.8116 | 3.3e-08 | 3.3e-08 | 3.3e-08 | 3.3e-08
Tc-99 |  |  | 5 | 5 | 5 | 5 | 5 | 5 | 5 | 5 | 5 | 5 | 5 | 5 | 0.97059 | 1 | 0.93051 | 0.918 | 0.93467 | 0.00056 | 0.0037 | 0.0023 | 0.0032 | 0.0036 | 0.000224 | 0.00148 | 0.00092 | 0.00128 | 0.00144 | 211100 | 99 | 0 | 0.5 | 5 | 5 | 99 | 77051500 | 1523138.0236 | 1523138.0236 | 1523138.0236 | 1523090.5231 | 6.5654e-07 | 6.5654e-07 | 6.5654e-07 | 6.5656e-07
Tc-99m |  |  | 5 | 5 | 5 | 5 | 5 | 5 | 5 | 5 | 5 | 5 | 5 | 5 | 0.91813 | 0.86275 | 0.87876 | 0.88372 | 0.89884 | 0.0059 | 0.014 | 0.011 | 0.013 | 0.014 | 0.00236 | 0.0056 | 0.0044 | 0.0052 | 0.0056 | 0.00068664 | 99 | 0 | 0.5 | 5 | 5 | 99 | 0.25062 | 100 | 100 | 100 | 5 | 0.01 | 0.01 | 0.01 | 0.2
Te-113 |  |  | 5 | 5 | 5 | 5 | 5 | 5 | 5 | 5 | 5 | 5 | 5 | 5 | 0.86806 | 0.95074 | 0.94225 | 0.94885 | 0.93808 | 0.032 | 0.11 | 0.053 | 0.075 | 0.091 | 0.0128 | 0.044 | 0.0212 | 0.03 | 0.0364 | 3.2344e-06 | 113 | 480 |  | 5 | 5 | 113 | 0.0011806 | 100 | 100 | 100 | 5 | 0.01 | 0.01 | 0.01 | 0.2
Te-114 |  |  | 5 | 5 | 5 | 5 | 5 | 5 | 5 | 5 | 5 | 5 | 5 | 5 | 0.88571 | 0.93905 | 0.93936 | 0.9451 | 0.92958 | 0.031 | 0.12 | 0.056 | 0.08 | 0.099 | 0.0124 | 0.048 | 0.0224 | 0.032 | 0.0396 | 2.8919e-05 | 114 | 480 |  | 5 | 5 | 114 | 0.010556 | 100 | 100 | 100 | 5 | 0.01 | 0.01 | 0.01 | 0.2
Te-115 |  |  | 5 | 5 | 5 | 5 | 5 | 5 | 5 | 5 | 5 | 5 | 5 | 5 | 0.87293 | 0.93614 | 0.93966 | 0.94143 | 0.92911 | 0.032 | 0.1 | 0.052 | 0.074 | 0.09 | 0.0128 | 0.04 | 0.0208 | 0.0296 | 0.036 | 1.1035e-05 | 115 | 480 |  | 5 | 5 | 115 | 0.0040278 | 100 | 100 | 100 | 5 | 0.01 | 0.01 | 0.01 | 0.2
Te-115m |  |  | 5 | 5 | 5 | 5 | 5 | 5 | 5 | 5 | 5 | 5 | 5 | 5 | 0.87336 | 0.9428 | 0.93919 | 0.94501 | 0.93452 | 0.034 | 0.11 | 0.057 | 0.08 | 0.098 | 0.0136 | 0.044 | 0.0228 | 0.032 | 0.0392 | 1.2747e-05 | 115 | 480 |  | 5 | 5 | 115 | 0.0046528 | 100 | 100 | 100 | 5 | 0.01 | 0.01 | 0.01 | 0.2
Te-116 |  |  | 5 | 5 | 5 | 5 | 5 | 5 | 5 | 5 | 5 | 5 | 5 | 5 | 0.96644 | 0.94969 | 0.94667 | 0.93592 | 0.94314 | 0.0052 | 0.051 | 0.019 | 0.034 | 0.045 | 0.00208 | 0.0204 | 0.0076 | 0.0136 | 0.018 | 0.00028425 | 116 | 480 | 0.3 | 5 | 5 | 116 | 0.10375 | 100 | 100 | 100 | 5 | 0.01 | 0.01 | 0.01 | 0.2
Te-117 |  |  | 5 | 5 | 5 | 5 | 5 | 5 | 5 | 5 | 5 | 5 | 5 | 5 | 0.88 | 0.94295 | 0.94211 | 0.94366 | 0.9434 | 0.033 | 0.12 | 0.057 | 0.081 | 0.099 | 0.0132 | 0.048 | 0.0228 | 0.0324 | 0.0396 | 0.00011796 | 117 | 480 |  | 5 | 5 | 117 | 0.043056 | 100 | 100 | 100 | 5 | 0.01 | 0.01 | 0.01 | 0.2
Te-118 |  |  | 5 | 5 | 5 | 5 | 5 | 5 | 5 | 5 | 5 | 5 | 5 | 5 | 1 | 0.90673 | 0.97556 | 0.97059 | 0.94007 | 5.9e-14 | 0 | 2.2e-13 | 3.3e-13 | 0 | 2.36e-14 | 0 | 8.8e-14 | 1.32e-13 | 0 | 0.016438 | 118 | 480 |  | 5 | 5 | 118 | 6 | 100 | 100 | 100 | 5 | 0.01 | 0.01 | 0.01 | 0.2
Te-119 |  |  | 5 | 5 | 5 | 5 | 5 | 5 | 5 | 5 | 5 | 5 | 5 | 5 | 0.89604 | 0.91785 | 0.93871 | 0.92582 | 0.95385 | 0.025 | 0.089 | 0.045 | 0.065 | 0.078 | 0.01 | 0.0356 | 0.018 | 0.026 | 0.0312 | 0.0018322 | 119 | 480 |  | 5 | 5 | 119 | 0.66875 | 100 | 100 | 100 | 5 | 0.01 | 0.01 | 0.01 | 0.2
Te-119m |  |  | 5 | 5 | 5 | 5 | 5 | 5 | 5 | 5 | 5 | 5 | 5 | 5 | 0.87978 | 0.93172 | 0.93103 | 0.93886 | 0.92428 | 0.032 | 0.11 | 0.056 | 0.079 | 0.099 | 0.0128 | 0.044 | 0.0224 | 0.0316 | 0.0396 | 0.012877 | 119 | 480 |  | 5 | 5 | 119 | 4.7 | 100 | 100 | 100 | 5 | 0.01 | 0.01 | 0.01 | 0.2
Te-121 |  |  | 5 | 5 | 5 | 5 | 5 | 5 | 5 | 5 | 5 | 5 | 5 | 5 | 0.90144 | 0.92884 | 0.94024 | 0.92784 | 0.94194 | 0.02 | 0.071 | 0.038 | 0.055 | 0.063 | 0.008 | 0.0284 | 0.0152 | 0.022 | 0.0252 | 0.052493 | 121 | 480 | 0.3 | 5 | 5 | 121 | 19.16 | 100 | 100 | 100 | 5 | 0.01 | 0.01 | 0.01 | 0.2
Te-121m |  |  | 5 | 5 | 5 | 5 | 5 | 5 | 5 | 5 | 5 | 5 | 5 | 5 | 0.93255 | 0.82768 | 0.90338 | 0.91304 | 0.88689 | 0.011 | 0.04 | 0.023 | 0.032 | 0.037 | 0.0044 | 0.016 | 0.0092 | 0.0128 | 0.0148 | 0.42192 | 121 | 480 | 0.3 | 5 | 5 | 121 | 154 | 100 | 100 | 100 | 6.1996 | 0.01 | 0.01 | 0.01 | 0.1613
Te-123 |  |  | 5 | 5 | 5 | 5 | 5 | 5 | 5 | 5 | 5 | 5 | 5 | 5 | 1 | 0.92206 | 0.99453 | 0.98333 | 0.9525 | 1.1e-15 | 0 | 3.3e-14 | 5.2e-14 | 0 | 4.4e-16 | 0 | 1.32e-14 | 2.08e-14 | 0 | 600000000000000 | 123 | 480 | 0.3 | 5 | 5 | 123 | 2.19e+17 | 4.3304e+15 | 4.3304e+15 | 4.3304e+15 | 4503599627370496 | 2.3093e-16 | 2.3093e-16 | 2.3093e-16 | 2.2204e-16
Te-123m |  |  | 5 | 5 | 5 | 5 | 5 | 5 | 5 | 5 | 5 | 5 | 5 | 5 | 0.94 | 0.82246 | 0.88742 | 0.88675 | 0.8867 | 0.0052 | 0.019 | 0.012 | 0.015 | 0.017 | 0.00208 | 0.0076 | 0.0048 | 0.006 | 0.0068 | 0.32671 | 123 | 480 | 0.3 | 5 | 5 | 123 | 119.25 | 100 | 100 | 100 | 5.6811 | 0.01 | 0.01 | 0.01 | 0.17602
Te-125m |  |  | 5 | 5 | 5 | 5 | 5 | 5 | 5 | 5 | 5 | 5 | 5 | 5 | 0.99519 | 0.89937 | 0.97659 | 0.967 | 0.94476 | 5.5e-06 | 0.00011 | 3.7e-05 | 0.00011 | 0.00016 | 2.2e-06 | 4.4e-05 | 1.48e-05 | 4.4e-05 | 6.4e-05 | 0.15726 | 125 | 480 | 0.3 | 5 | 5 | 125 | 57.4 | 100 | 100 | 100 | 5.0617 | 0.01 | 0.01 | 0.01 | 0.19756
Te-127 |  |  | 5 | 5 | 5 | 5 | 5 | 5 | 5 | 5 | 5 | 5 | 5 | 5 | 0.88117 | 0.9763 | 0.94089 | 0.94215 | 0.87681 | 0.019 | 0.055 | 0.033 | 0.044 | 0.05 | 0.0076 | 0.022 | 0.0132 | 0.0176 | 0.02 | 0.0010674 | 127 | 480 | 0.3 | 5 | 5 | 127 | 0.38958 | 100 | 100 | 100 | 5 | 0.01 | 0.01 | 0.01 | 0.2
Te-127m |  |  | 5 | 5 | 5 | 5 | 5 | 5 | 5 | 5 | 5 | 5 | 5 | 5 | 0.99556 | 0.90061 | 0.97849 | 0.96281 | 0.93921 | 4.5e-05 | 0.0022 | 0.00033 | 0.0012 | 0.0022 | 1.8e-05 | 0.00088 | 0.000132 | 0.00048 | 0.00088 | 0.29863 | 127 | 480 | 0.3 | 5 | 5 | 127 | 109 | 100 | 100 | 100 | 5.5446 | 0.01 | 0.01 | 0.01 | 0.18036
Te-129 |  |  | 5 | 5 | 5 | 5 | 5 | 5 | 5 | 5 | 5 | 5 | 5 | 5 | 0.92075 | 0.94662 | 0.9471 | 0.94063 | 0.91228 | 0.015 | 0.068 | 0.035 | 0.051 | 0.06 | 0.006 | 0.0272 | 0.014 | 0.0204 | 0.024 | 0.00013242 | 129 | 480 | 0.3 | 5 | 5 | 129 | 0.048333 | 100 | 100 | 100 | 5 | 0.01 | 0.01 | 0.01 | 0.2
Te-129m |  |  | 5 | 5 | 5 | 5 | 5 | 5 | 5 | 5 | 5 | 5 | 5 | 5 | 0.9483 | 0.91954 | 0.95402 | 0.9378 | 0.94752 | 0.011 | 0.08 | 0.034 | 0.057 | 0.07 | 0.0044 | 0.032 | 0.0136 | 0.0228 | 0.028 | 0.092055 | 129 | 480 | 0.3 | 5 | 5 | 129 | 33.6 | 100 | 100 | 100 | 5.0027 | 0.01 | 0.01 | 0.01 | 0.19989
Te-131 |  |  | 5 | 5 | 5 | 5 | 5 | 5 | 5 | 5 | 5 | 5 | 5 | 5 | 0.88889 | 0.92147 | 0.92128 | 0.92233 | 0.91071 | 0.023 | 0.075 | 0.038 | 0.054 | 0.066 | 0.0092 | 0.03 | 0.0152 | 0.0216 | 0.0264 | 4.7565e-05 | 131 | 480 | 0.3 | 5 | 5 | 131 | 0.017361 | 100 | 100 | 100 | 5 | 0.01 | 0.01 | 0.01 | 0.2
Te-131m |  |  | 5 | 5 | 5 | 5 | 5 | 5 | 5 | 5 | 5 | 5 | 5 | 5 | 0.88068 | 0.93392 | 0.9292 | 0.9351 | 0.93617 | 0.031 | 0.1 | 0.051 | 0.072 | 0.087 | 0.0124 | 0.04 | 0.0204 | 0.0288 | 0.0348 | 0.0034247 | 131 | 480 | 0.3 | 5 | 5 | 131 | 1.25 | 100 | 100 | 100 | 5 | 0.01 | 0.01 | 0.01 | 0.2
Te-132 |  |  | 5 | 5 | 5 | 5 | 5 | 5 | 5 | 5 | 5 | 5 | 5 | 5 | 0.94133 | 0.816 | 0.91102 | 0.91473 | 0.88427 | 0.0086 | 0.026 | 0.018 | 0.024 | 0.027 | 0.00344 | 0.0104 | 0.0072 | 0.0096 | 0.0108 | 0.0087781 | 132 | 480 | 0.3 | 5 | 5 | 132 | 3.204 | 100 | 100 | 100 | 5 | 0.01 | 0.01 | 0.01 | 0.2
Te-133 |  |  | 5 | 5 | 5 | 5 | 5 | 5 | 5 | 5 | 5 | 5 | 5 | 5 | 0.8705 | 0.94107 | 0.93764 | 0.94301 | 0.91935 | 0.033 | 0.11 | 0.054 | 0.076 | 0.094 | 0.0132 | 0.044 | 0.0216 | 0.0304 | 0.0376 | 2.3782e-05 | 133 | 480 | 0.3 | 5 | 5 | 133 | 0.0086806 | 100 | 100 | 100 | 5 | 0.01 | 0.01 | 0.01 | 0.2
Te-133m |  |  | 5 | 5 | 5 | 5 | 5 | 5 | 5 | 5 | 5 | 5 | 5 | 5 | 0.87387 | 0.93894 | 0.93662 | 0.93808 | 0.93319 | 0.032 | 0.11 | 0.053 | 0.075 | 0.092 | 0.0128 | 0.044 | 0.0212 | 0.03 | 0.0368 | 0.0001054 | 133 | 480 | 0.3 | 5 | 5 | 133 | 0.038472 | 100 | 100 | 100 | 5 | 0.01 | 0.01 | 0.01 | 0.2
Te-134 |  |  | 5 | 5 | 5 | 5 | 5 | 5 | 5 | 5 | 5 | 5 | 5 | 5 | 0.88496 | 0.91707 | 0.92877 | 0.92558 | 0.9234 | 0.022 | 0.072 | 0.038 | 0.054 | 0.063 | 0.0088 | 0.0288 | 0.0152 | 0.0216 | 0.0252 | 7.9528e-05 | 134 | 480 | 0.3 | 5 | 5 | 134 | 0.029028 | 100 | 100 | 100 | 5 | 0.01 | 0.01 | 0.01 | 0.2
Th-223 |  |  | 5 | 5 | 5 | 5 | 5 | 5 | 5 | 5 | 5 | 5 | 5 | 5 | 0.96154 | 0.97516 | 0.9115 | 0.90698 | 0.92308 | 0.0015 | 0.011 | 0.0065 | 0.0089 | 0.011 | 0.0006 | 0.0044 | 0.0026 | 0.00356 | 0.0044 | 1.9026e-08 | 223 | 20 |  | 5 | 5 | 223 | 6.9444e-06 | 100 | 100 | 100 | 5 | 0.01 | 0.01 | 0.01 | 0.2
Th-224 |  |  | 5 | 5 | 5 | 5 | 5 | 5 | 5 | 5 | 5 | 5 | 5 | 5 | 0.92818 | 0.85741 | 0.89372 | 0.89344 | 0.88336 | 0.0079 | 0.028 | 0.018 | 0.023 | 0.026 | 0.00316 | 0.0112 | 0.0072 | 0.0092 | 0.0104 | 3.3295e-08 | 224 | 20 |  | 5 | 5 | 224 | 1.2153e-05 | 100 | 100 | 100 | 5 | 0.01 | 0.01 | 0.01 | 0.2
Th-226 |  |  | 5 | 5 | 5 | 5 | 5 | 5 | 5 | 5 | 5 | 5 | 5 | 5 | 0.97561 | 0.92405 | 0.92277 | 0.91564 | 0.91983 | 0.0017 | 0.016 | 0.01 | 0.014 | 0.016 | 0.00068 | 0.0064 | 0.004 | 0.0056 | 0.0064 | 5.8162e-05 | 226 | 20 | 0.0005 | 5 | 5 | 226 | 0.021229 | 100 | 100 | 100 | 5 | 0.01 | 0.01 | 0.01 | 0.2
Th-227 |  |  | 5 | 5 | 5 | 5 | 5 | 5 | 5 | 5 | 5 | 5 | 5 | 5 | 0.9571 | 0.86656 | 0.92308 | 0.92464 | 0.88347 | 0.0054 | 0.034 | 0.02 | 0.028 | 0.032 | 0.00216 | 0.0136 | 0.008 | 0.0112 | 0.0128 | 0.051178 | 227 | 20 | 0.0005 | 5 | 5 | 227 | 18.68 | 100 | 100 | 100 | 5 | 0.01 | 0.01 | 0.01 | 0.2
Th-228 |  |  | 5 | 5 | 5 | 5 | 5 | 5 | 5 | 5 | 5 | 5 | 5 | 5 | 1 | 0.96212 | 0.95462 | 0.935 | 0.92982 | 0.00034 | 0.012 | 0.0053 | 0.0094 | 0.011 | 0.000136 | 0.0048 | 0.00212 | 0.00376 | 0.0044 | 1.9116 | 228 | 20 | 0.0005 | 5 | 5 | 228 | 697.734 | 100.071 | 100.071 | 100.071 | 16.4429 | 0.0099929 | 0.0099929 | 0.0099929 | 0.060816
Th-229 | SE |  | 5 | 5 | 5 | 5 | 5 | 5 | 5 | 5 | 5 | 5 | 5 | 5 | 0.97538 | 0.95146 | 0.91964 | 0.91075 | 0.91954 | 0.0011 | 0.012 | 0.0068 | 0.0095 | 0.011 | 0.00044 | 0.0048 | 0.00272 | 0.0038 | 0.0044 | 7340 | 229 | 20 | 0.0005 | 5 | 5 | 229 | 2679100 | 53008.1687 | 53008.1687 | 53008.1687 | 52960.653 | 1.8865e-05 | 1.8865e-05 | 1.8865e-05 | 1.8882e-05
Th-230 |  |  | 5 | 5 | 5 | 5 | 5 | 5 | 5 | 5 | 5 | 5 | 5 | 5 | 1 | 1 | 0.97475 | 0.95927 | 0.94944 | 0.00026 | 0.00057 | 0.00043 | 0.00053 | 0.00056 | 0.000104 | 0.000228 | 0.000172 | 0.000212 | 0.000224 | 75380 | 230 | 20 | 0.0005 | 5 | 5 | 230 | 27513700 | 543917.2454 | 543917.2454 | 543917.2454 | 543869.7439 | 1.8385e-06 | 1.8385e-06 | 1.8385e-06 | 1.8387e-06
Th-231 |  |  | 5 | 5 | 5 | 5 | 5 | 5 | 5 | 5 | 5 | 5 | 5 | 5 | 1 | 1 | 0.96422 | 0.94578 | 0.94427 | 8e-05 | 0.0032 | 0.0013 | 0.0026 | 0.0031 | 3.2e-05 | 0.00128 | 0.00052 | 0.00104 | 0.00124 | 0.0029132 | 231 | 20 | 0.0005 | 5 | 5 | 231 | 1.0633 | 100 | 100 | 100 | 5 | 0.01 | 0.01 | 0.01 | 0.2
Th-232 |  |  | 5 | 5 | 5 | 5 | 5 | 5 | 5 | 5 | 5 | 5 | 5 | 5 | 1 | 1 | 0.97721 | 0.96577 | 0.95775 | 0.038 | 0.13 | 0.063 | 0.089 | 0.11 | 0.0152 | 0.052 | 0.0252 | 0.0356 | 0.044 | 14050000000 | 232 | 20 | 0.0005 | 5 | 5 | 232 | 5128250000000 | 101370848099.0375 | 101370848099.0375 | 101370848099.0375 | 101370779646.8475 | 9.8648e-12 | 9.8648e-12 | 9.8648e-12 | 9.8648e-12
Th-233 |  |  | 5 | 5 | 5 | 5 | 5 | 5 | 5 | 5 | 5 | 5 | 5 | 5 | 0.94303 | 0.94578 | 0.93785 | 0.9267 | 0.92764 | 0.0085 | 0.065 | 0.031 | 0.047 | 0.056 | 0.0034 | 0.026 | 0.0124 | 0.0188 | 0.0224 | 4.2428e-05 | 233 | 20 |  | 5 | 5 | 233 | 0.015486 | 100 | 100 | 100 | 5 | 0.01 | 0.01 | 0.01 | 0.2
Th-234 |  |  | 5 | 5 | 5 | 5 | 5 | 5 | 5 | 5 | 5 | 5 | 5 | 5 | 0.97964 | 1 | 0.91971 | 0.90402 | 0.90909 | 0.00028 | 0.0032 | 0.0019 | 0.0028 | 0.0032 | 0.000112 | 0.00128 | 0.00076 | 0.00112 | 0.00128 | 0.066027 | 234 | 20 | 0.0005 | 5 | 5 | 234 | 24.1 | 100 | 100 | 100 | 5.0001 | 0.01 | 0.01 | 0.01 | 0.19999
Th-235 |  |  | 5 | 5 | 5 | 5 | 5 | 5 | 5 | 5 | 5 | 5 | 5 | 5 | 0.88501 | 0.94309 | 0.93721 | 0.93077 | 0.93007 | 0.024 | 0.079 | 0.041 | 0.059 | 0.069 | 0.0096 | 0.0316 | 0.0164 | 0.0236 | 0.0276 | 1.3508e-05 | 235 | 20 |  | 5 | 5 | 235 | 0.0049306 | 100 | 100 | 100 | 5 | 0.01 | 0.01 | 0.01 | 0.2
Th-236 |  |  | 5 | 5 | 5 | 5 | 5 | 5 | 5 | 5 | 5 | 5 | 5 | 5 | 0.92881 | 0.93631 | 0.92605 | 0.92135 | 0.92628 | 0.011 | 0.055 | 0.028 | 0.04 | 0.048 | 0.0044 | 0.022 | 0.0112 | 0.016 | 0.0192 | 7.1347e-05 | 236 | 20 |  | 5 | 5 | 236 | 0.026042 | 100 | 100 | 100 | 5 | 0.01 | 0.01 | 0.01 | 0.2
Ti-44 |  |  | 5 | 5 | 5 | 5 | 5 | 5 | 5 | 5 | 5 | 5 | 5 | 5 | 0.93213 | 0.97682 | 0.88158 | 0.87956 | 0.87955 | 0.0005 | 0.0014 | 0.001 | 0.0012 | 0.0014 | 0.0002 | 0.00056 | 0.0004 | 0.00048 | 0.00056 | 60 | 44 | 1000 | 0.01 | 5 | 5 | 44 | 21900 | 484.8237 | 484.8237 | 484.8237 | 435.4052 | 0.0020626 | 0.0020626 | 0.0020626 | 0.0022967
Ti-45 |  |  | 5 | 5 | 5 | 5 | 5 | 5 | 5 | 5 | 5 | 5 | 5 | 5 | 0.91638 | 0.9375 | 0.93939 | 0.94156 | 0.93248 | 0.023 | 0.066 | 0.037 | 0.052 | 0.059 | 0.0092 | 0.0264 | 0.0148 | 0.0208 | 0.0236 | 0.0003516 | 45 | 1000 | 0.01 | 5 | 5 | 45 | 0.12833 | 100 | 100 | 100 | 5 | 0.01 | 0.01 | 0.01 | 0.2
Ti-51 |  |  | 5 | 5 | 5 | 5 | 5 | 5 | 5 | 5 | 5 | 5 | 5 | 5 | 0.88865 | 0.91477 | 0.92691 | 0.93923 | 0.88077 | 0.02 | 0.059 | 0.032 | 0.044 | 0.051 | 0.008 | 0.0236 | 0.0128 | 0.0176 | 0.0204 | 1.0959e-05 | 51 | 1000 |  | 5 | 5 | 51 | 0.004 | 100 | 100 | 100 | 5 | 0.01 | 0.01 | 0.01 | 0.2
Ti-52 |  |  | 5 | 5 | 5 | 5 | 5 | 5 | 5 | 5 | 5 | 5 | 5 | 5 | 0.93689 | 0.92143 | 0.89167 | 0.89577 | 0.91714 | 0.0033 | 0.0089 | 0.0079 | 0.0096 | 0.01 | 0.00132 | 0.00356 | 0.00316 | 0.00384 | 0.004 | 3.2344e-06 | 52 | 1000 |  | 5 | 5 | 52 | 0.0011806 | 100 | 100 | 100 | 5 | 0.01 | 0.01 | 0.01 | 0.2
Tl-190 |  |  | 5 | 5 | 5 | 5 | 5 | 5 | 5 | 5 | 5 | 5 | 5 | 5 | 0.8829 | 0.95932 | 0.93985 | 0.93458 | 0.91061 | 0.023 | 0.072 | 0.039 | 0.055 | 0.064 | 0.0092 | 0.0288 | 0.0156 | 0.022 | 0.0256 | 4.9467e-06 | 190 | 1500 |  | 5 | 5 | 190 | 0.0018056 | 100 | 100 | 100 | 5 | 0.01 | 0.01 | 0.01 | 0.2
Tl-190m |  |  | 5 | 5 | 5 | 5 | 5 | 5 | 5 | 5 | 5 | 5 | 5 | 5 | 0.88281 | 0.9359 | 0.93789 | 0.92952 | 0.92791 | 0.025 | 0.079 | 0.042 | 0.059 | 0.069 | 0.01 | 0.0316 | 0.0168 | 0.0236 | 0.0276 | 7.0396e-06 | 190 | 1500 |  | 5 | 5 | 190 | 0.0025694 | 100 | 100 | 100 | 5 | 0.01 | 0.01 | 0.01 | 0.2
Tl-194 |  |  | 5 | 5 | 5 | 5 | 5 | 5 | 5 | 5 | 5 | 5 | 5 | 5 | 0.89018 | 0.95703 | 0.9346 | 0.92982 | 0.91083 | 0.021 | 0.068 | 0.037 | 0.052 | 0.061 | 0.0084 | 0.0272 | 0.0148 | 0.0208 | 0.0244 | 6.2785e-05 | 194 | 1500 | 1 | 5 | 5 | 194 | 0.022917 | 100 | 100 | 100 | 5 | 0.01 | 0.01 | 0.01 | 0.2
Tl-194m |  |  | 5 | 5 | 5 | 5 | 5 | 5 | 5 | 5 | 5 | 5 | 5 | 5 | 0.88742 | 0.93578 | 0.93122 | 0.92982 | 0.93153 | 0.024 | 0.079 | 0.041 | 0.058 | 0.069 | 0.0096 | 0.0316 | 0.0164 | 0.0232 | 0.0276 | 6.2405e-05 | 194 | 1500 | 1 | 5 | 5 | 194 | 0.022778 | 100 | 100 | 100 | 5 | 0.01 | 0.01 | 0.01 | 0.2
Tl-195 |  |  | 5 | 5 | 5 | 5 | 5 | 5 | 5 | 5 | 5 | 5 | 5 | 5 | 0.88435 | 0.94513 | 0.93674 | 0.94107 | 0.93115 | 0.032 | 0.13 | 0.06 | 0.086 | 0.11 | 0.0128 | 0.052 | 0.024 | 0.0344 | 0.044 | 0.00013242 | 195 | 1500 | 1 | 5 | 5 | 195 | 0.048333 | 100 | 100 | 100 | 5 | 0.01 | 0.01 | 0.01 | 0.2
Tl-196 |  |  | 5 | 5 | 5 | 5 | 5 | 5 | 5 | 5 | 5 | 5 | 5 | 5 | 0.87192 | 0.95392 | 0.93798 | 0.94501 | 0.92117 | 0.033 | 0.12 | 0.058 | 0.081 | 0.1 | 0.0132 | 0.048 | 0.0232 | 0.0324 | 0.04 | 0.00021005 | 196 | 1500 |  | 5 | 5 | 196 | 0.076667 | 100 | 100 | 100 | 5 | 0.01 | 0.01 | 0.01 | 0.2
Tl-197 |  |  | 5 | 5 | 5 | 5 | 5 | 5 | 5 | 5 | 5 | 5 | 5 | 5 | 0.89936 | 0.94608 | 0.92722 | 0.9276 | 0.91667 | 0.02 | 0.09 | 0.042 | 0.061 | 0.077 | 0.008 | 0.036 | 0.0168 | 0.0244 | 0.0308 | 0.0003242 | 197 | 1500 | 1 | 5 | 5 | 197 | 0.11833 | 100 | 100 | 100 | 5 | 0.01 | 0.01 | 0.01 | 0.2
Tl-198 |  |  | 5 | 5 | 5 | 5 | 5 | 5 | 5 | 5 | 5 | 5 | 5 | 5 | 0.87391 | 0.95548 | 0.93878 | 0.94494 | 0.92292 | 0.035 | 0.13 | 0.061 | 0.086 | 0.11 | 0.014 | 0.052 | 0.0244 | 0.0344 | 0.044 | 0.00060502 | 198 | 1500 | 1 | 5 | 5 | 198 | 0.22083 | 100 | 100 | 100 | 5 | 0.01 | 0.01 | 0.01 | 0.2
Tl-198m |  |  | 5 | 5 | 5 | 5 | 5 | 5 | 5 | 5 | 5 | 5 | 5 | 5 | 0.89571 | 0.92844 | 0.93166 | 0.92346 | 0.92401 | 0.02 | 0.067 | 0.036 | 0.051 | 0.06 | 0.008 | 0.0268 | 0.0144 | 0.0204 | 0.024 | 0.00021347 | 198 | 1500 | 1 | 5 | 5 | 198 | 0.077917 | 100 | 100 | 100 | 5 | 0.01 | 0.01 | 0.01 | 0.2
Tl-199 |  |  | 5 | 5 | 5 | 5 | 5 | 5 | 5 | 5 | 5 | 5 | 5 | 5 | 0.92365 | 0.92241 | 0.91266 | 0.91111 | 0.89121 | 0.01 | 0.049 | 0.024 | 0.035 | 0.043 | 0.004 | 0.0196 | 0.0096 | 0.014 | 0.0172 | 0.00084703 | 199 | 1500 | 1 | 5 | 5 | 199 | 0.30917 | 100 | 100 | 100 | 5 | 0.01 | 0.01 | 0.01 | 0.2
Tl-200 |  |  | 5 | 5 | 5 | 5 | 5 | 5 | 5 | 5 | 5 | 5 | 5 | 5 | 0.8773 | 0.94676 | 0.93431 | 0.93801 | 0.91279 | 0.028 | 0.099 | 0.049 | 0.069 | 0.086 | 0.0112 | 0.0396 | 0.0196 | 0.0276 | 0.0344 | 0.0029795 | 200 | 1500 | 1 | 5 | 5 | 200 | 1.0875 | 100 | 100 | 100 | 5 | 0.01 | 0.01 | 0.01 | 0.2
Tl-201 |  |  | 5 | 5 | 5 | 5 | 5 | 5 | 5 | 5 | 5 | 5 | 5 | 5 | 0.9589 | 0.94 | 0.88922 | 0.88307 | 0.87814 | 0.00092 | 0.0073 | 0.0039 | 0.0055 | 0.0068 | 0.000368 | 0.00292 | 0.00156 | 0.0022 | 0.00272 | 0.0083233 | 201 | 1500 | 1 | 5 | 5 | 201 | 3.038 | 100 | 100 | 100 | 5 | 0.01 | 0.01 | 0.01 | 0.2
Tl-202 |  |  | 5 | 5 | 5 | 5 | 5 | 5 | 5 | 5 | 5 | 5 | 5 | 5 | 0.89717 | 0.9801 | 0.93484 | 0.92857 | 0.89313 | 0.016 | 0.056 | 0.031 | 0.043 | 0.05 | 0.0064 | 0.0224 | 0.0124 | 0.0172 | 0.02 | 0.033507 | 202 | 1500 | 1 | 5 | 5 | 202 | 12.23 | 100 | 100 | 100 | 5 | 0.01 | 0.01 | 0.01 | 0.2
Tl-204 |  |  | 5 | 5 | 5 | 5 | 5 | 5 | 5 | 5 | 5 | 5 | 5 | 5 | 0.96522 | 0.97732 | 0.89726 | 0.88308 | 0.88052 | 0.00018 | 0.0014 | 0.00097 | 0.0012 | 0.0014 | 7.2e-05 | 0.00056 | 0.000388 | 0.00048 | 0.00056 | 3.78 | 204 | 1500 | 1 | 5 | 5 | 204 | 1379.7 | 102.6232 | 102.6232 | 102.6232 | 29.8491 | 0.0097444 | 0.0097444 | 0.0097444 | 0.033502
Tl-206 | SE |  | 5 | 5 | 5 | 5 | 5 | 5 | 5 | 5 | 5 | 5 | 5 | 5 | 0.94203 | 0.96767 | 0.91346 | 0.90301 | 0.9103 | 0.0062 | 0.056 | 0.02 | 0.033 | 0.045 | 0.00248 | 0.0224 | 0.008 | 0.0132 | 0.018 | 5 | 206 | 1500 |  | 0.13863 | 5 | 206 | 0.0029167 | 2.9574 | 2.9574 | 2.9574 | 1.0709 | 0.36067 | 0.36067 | 0.36067 | 7.2135
Tl-206m |  |  | 5 | 5 | 5 | 5 | 5 | 5 | 5 | 5 | 5 | 5 | 5 | 5 | 0.88742 | 0.92105 | 0.93229 | 0.92308 | 0.91988 | 0.025 | 0.078 | 0.042 | 0.059 | 0.07 | 0.01 | 0.0312 | 0.0168 | 0.0236 | 0.028 | 7.1157e-06 | 206 | 1500 |  | 5 | 5 | 206 | 0.0025972 | 100 | 100 | 100 | 5 | 0.01 | 0.01 | 0.01 | 0.2
Tl-207 |  |  | 5 | 5 | 5 | 5 | 5 | 5 | 5 | 5 | 5 | 5 | 5 | 5 | 0.87324 | 0.94495 | 0.9337 | 0.93578 | 0.94079 | 0.032 | 0.099 | 0.052 | 0.074 | 0.089 | 0.0128 | 0.0396 | 0.0208 | 0.0296 | 0.0356 | 9.0753e-06 | 207 | 1500 |  | 5 | 5 | 207 | 0.0033125 | 100 | 100 | 100 | 5 | 0.01 | 0.01 | 0.01 | 0.2
Tl-208 |  |  | 5 | 5 | 5 | 5 | 5 | 5 | 5 | 5 | 5 | 5 | 5 | 5 | 0.86012 | 0.96774 | 0.95434 | 0.96324 | 0.96066 | 0.047 | 0.17 | 0.078 | 0.11 | 0.14 | 0.0188 | 0.068 | 0.0312 | 0.044 | 0.056 | 5.8086e-06 | 208 | 1500 |  | 5 | 5 | 208 | 0.0021201 | 100 | 100 | 100 | 5 | 0.01 | 0.01 | 0.01 | 0.2
Tl-209 | SE |  | 5 | 5 | 5 | 5 | 5 | 5 | 5 | 5 | 5 | 5 | 5 | 5 | 0.86777 | 0.942 | 0.93082 | 0.94167 | 0.9136 | 0.036 | 0.13 | 0.059 | 0.084 | 0.1 | 0.0144 | 0.052 | 0.0236 | 0.0336 | 0.04 | 4.1115e-06 | 209 | 1500 |  | 5 | 5 | 209 | 0.0015007 | 100 | 100 | 100 | 5 | 0.01 | 0.01 | 0.01 | 0.2
Tl-210 | SE |  | 5 | 5 | 5 | 5 | 5 | 5 | 5 | 5 | 5 | 5 | 5 | 5 | 0.87302 | 0.93846 | 0.94059 | 0.94309 | 0.93391 | 0.036 | 0.12 | 0.06 | 0.084 | 0.1 | 0.0144 | 0.048 | 0.024 | 0.0336 | 0.04 | 5 | 210 | 1500 |  | 0.13863 | 5 | 210 | 0.00090278 | 2.9574 | 2.9574 | 2.9574 | 1.0709 | 0.36067 | 0.36067 | 0.36067 | 7.2135
Tm-161 |  |  | 5 | 5 | 5 | 5 | 5 | 5 | 5 | 5 | 5 | 5 | 5 | 5 | 0.88966 | 0.93002 | 0.93333 | 0.93715 | 0.91864 | 0.028 | 0.12 | 0.054 | 0.078 | 0.1 | 0.0112 | 0.048 | 0.0216 | 0.0312 | 0.04 | 5.7458e-05 | 161 | 330 |  | 5 | 5 | 161 | 0.020972 | 100 | 100 | 100 | 5 | 0.01 | 0.01 | 0.01 | 0.2
Tm-162 |  |  | 5 | 5 | 5 | 5 | 5 | 5 | 5 | 5 | 5 | 5 | 5 | 5 | 0.8655 | 0.94773 | 0.93636 | 0.94903 | 0.93931 | 0.036 | 0.13 | 0.062 | 0.088 | 0.11 | 0.0144 | 0.052 | 0.0248 | 0.0352 | 0.044 | 4.1286e-05 | 162 | 330 | 0.0005 | 5 | 5 | 162 | 0.015069 | 100 | 100 | 100 | 5 | 0.01 | 0.01 | 0.01 | 0.2
Tm-163 |  |  | 5 | 5 | 5 | 5 | 5 | 5 | 5 | 5 | 5 | 5 | 5 | 5 | 0.88272 | 0.93376 | 0.93107 | 0.93791 | 0.9174 | 0.031 | 0.12 | 0.055 | 0.08 | 0.1 | 0.0124 | 0.048 | 0.022 | 0.032 | 0.04 | 0.00020662 | 163 | 330 |  | 5 | 5 | 163 | 0.075417 | 100 | 100 | 100 | 5 | 0.01 | 0.01 | 0.01 | 0.2
Tm-164 |  |  | 5 | 5 | 5 | 5 | 5 | 5 | 5 | 5 | 5 | 5 | 5 | 5 | 0.88416 | 0.9441 | 0.93939 | 0.94268 | 0.92948 | 0.027 | 0.097 | 0.047 | 0.068 | 0.082 | 0.0108 | 0.0388 | 0.0188 | 0.0272 | 0.0328 | 3.8052e-06 | 164 | 330 |  | 5 | 5 | 164 | 0.0013889 | 100 | 100 | 100 | 5 | 0.01 | 0.01 | 0.01 | 0.2
Tm-165 |  |  | 5 | 5 | 5 | 5 | 5 | 5 | 5 | 5 | 5 | 5 | 5 | 5 | 0.90554 | 0.90074 | 0.92668 | 0.92388 | 0.90385 | 0.018 | 0.069 | 0.034 | 0.049 | 0.06 | 0.0072 | 0.0276 | 0.0136 | 0.0196 | 0.024 | 0.0034315 | 165 | 330 |  | 5 | 5 | 165 | 1.2525 | 100 | 100 | 100 | 5 | 0.01 | 0.01 | 0.01 | 0.2
Tm-166 |  |  | 5 | 5 | 5 | 5 | 5 | 5 | 5 | 5 | 5 | 5 | 5 | 5 | 0.87665 | 0.94022 | 0.93793 | 0.94185 | 0.93496 | 0.036 | 0.13 | 0.062 | 0.087 | 0.11 | 0.0144 | 0.052 | 0.0248 | 0.0348 | 0.044 | 0.000879 | 166 | 330 | 0.0005 | 5 | 5 | 166 | 0.32083 | 100 | 100 | 100 | 5 | 0.01 | 0.01 | 0.01 | 0.2
Tm-167 |  |  | 5 | 5 | 5 | 5 | 5 | 5 | 5 | 5 | 5 | 5 | 5 | 5 | 0.94545 | 0.84324 | 0.90968 | 0.90493 | 0.88453 | 0.0051 | 0.025 | 0.014 | 0.02 | 0.023 | 0.00204 | 0.01 | 0.0056 | 0.008 | 0.0092 | 0.025342 | 167 | 330 | 0.0005 | 5 | 5 | 167 | 9.25 | 100 | 100 | 100 | 5 | 0.01 | 0.01 | 0.01 | 0.2
Tm-168 |  |  | 5 | 5 | 5 | 5 | 5 | 5 | 5 | 5 | 5 | 5 | 5 | 5 | 0.88889 | 0.9211 | 0.93366 | 0.92459 | 0.93051 | 0.023 | 0.082 | 0.041 | 0.059 | 0.071 | 0.0092 | 0.0328 | 0.0164 | 0.0236 | 0.0284 | 0.25507 | 168 | 330 |  | 5 | 5 | 168 | 93.1 | 100 | 100 | 100 | 5.3538 | 0.01 | 0.01 | 0.01 | 0.18678
Tm-170 |  |  | 5 | 5 | 5 | 5 | 5 | 5 | 5 | 5 | 5 | 5 | 5 | 5 | 0.9646 | 0.96089 | 0.91598 | 0.89513 | 0.89431 | 0.00022 | 0.0019 | 0.0011 | 0.0016 | 0.0018 | 8.8e-05 | 0.00076 | 0.00044 | 0.00064 | 0.00072 | 0.35233 | 170 | 330 | 0.0005 | 5 | 5 | 170 | 128.6 | 100 | 100 | 100 | 5.8132 | 0.01 | 0.01 | 0.01 | 0.17202
Tm-171 |  |  | 5 | 5 | 5 | 5 | 5 | 5 | 5 | 5 | 5 | 5 | 5 | 5 | 0.96491 | 0.91756 | 0.91889 | 0.89066 | 0.8731 | 3.3e-05 | 0.00024 | 0.00012 | 0.0002 | 0.00022 | 1.32e-05 | 9.6e-05 | 4.8e-05 | 8e-05 | 8.8e-05 | 1.92 | 171 | 330 | 0.0005 | 5 | 5 | 171 | 700.8 | 100.0733 | 100.0733 | 100.0733 | 16.5029 | 0.0099927 | 0.0099927 | 0.0099927 | 0.060595
Tm-172 |  |  | 5 | 5 | 5 | 5 | 5 | 5 | 5 | 5 | 5 | 5 | 5 | 5 | 0.86949 | 0.9417 | 0.93391 | 0.94737 | 0.91597 | 0.037 | 0.13 | 0.065 | 0.092 | 0.11 | 0.0148 | 0.052 | 0.026 | 0.0368 | 0.044 | 0.0072603 | 172 | 330 | 0.0005 | 5 | 5 | 172 | 2.65 | 100 | 100 | 100 | 5 | 0.01 | 0.01 | 0.01 | 0.2
Tm-173 |  |  | 5 | 5 | 5 | 5 | 5 | 5 | 5 | 5 | 5 | 5 | 5 | 5 | 0.87791 | 1 | 0.9441 | 0.94792 | 0.87364 | 0.02 | 0.056 | 0.033 | 0.043 | 0.05 | 0.008 | 0.0224 | 0.0132 | 0.0172 | 0.02 | 0.00094064 | 173 | 330 | 0.0005 | 5 | 5 | 173 | 0.34333 | 100 | 100 | 100 | 5 | 0.01 | 0.01 | 0.01 | 0.2
Tm-174 |  |  | 5 | 5 | 5 | 5 | 5 | 5 | 5 | 5 | 5 | 5 | 5 | 5 | 0.88789 | 0.92668 | 0.92958 | 0.93435 | 0.90605 | 0.025 | 0.079 | 0.043 | 0.059 | 0.072 | 0.01 | 0.0316 | 0.0172 | 0.0236 | 0.0288 | 1.0274e-05 | 174 | 330 |  | 5 | 5 | 174 | 0.00375 | 100 | 100 | 100 | 5 | 0.01 | 0.01 | 0.01 | 0.2
Tm-175 |  |  | 5 | 5 | 5 | 5 | 5 | 5 | 5 | 5 | 5 | 5 | 5 | 5 | 0.8806 | 0.94389 | 0.93779 | 0.93398 | 0.93007 | 0.028 | 0.089 | 0.046 | 0.066 | 0.078 | 0.0112 | 0.0356 | 0.0184 | 0.0264 | 0.0312 | 2.8919e-05 | 175 | 330 | 0.0005 | 5 | 5 | 175 | 0.010556 | 100 | 100 | 100 | 5 | 0.01 | 0.01 | 0.01 | 0.2
Tm-176 |  |  | 5 | 5 | 5 | 5 | 5 | 5 | 5 | 5 | 5 | 5 | 5 | 5 | 0.875 | 0.94438 | 0.9375 | 0.94387 | 0.92742 | 0.035 | 0.13 | 0.06 | 0.084 | 0.11 | 0.014 | 0.052 | 0.024 | 0.0336 | 0.044 | 3.5198e-06 | 176 | 330 |  | 5 | 5 | 176 | 0.0012847 | 100 | 100 | 100 | 5 | 0.01 | 0.01 | 0.01 | 0.2
U-227 |  |  | 5 | 5 | 5 | 5 | 5 | 5 | 5 | 5 | 5 | 5 | 5 | 5 | 0.94828 | 0.87563 | 0.91228 | 0.91549 | 0.89881 | 0.0055 | 0.026 | 0.016 | 0.022 | 0.025 | 0.0022 | 0.0104 | 0.0064 | 0.0088 | 0.01 | 2.0928e-06 | 227 | 0.4 |  | 5 | 5 | 227 | 0.00076389 | 100 | 100 | 100 | 5 | 0.01 | 0.01 | 0.01 | 0.2
U-228 |  |  | 5 | 5 | 5 | 5 | 5 | 5 | 5 | 5 | 5 | 5 | 5 | 5 | 0.99346 | 0.95133 | 0.94581 | 0.93269 | 0.92908 | 0.00074 | 0.015 | 0.0076 | 0.012 | 0.015 | 0.000296 | 0.006 | 0.00304 | 0.0048 | 0.006 | 1.7314e-05 | 228 | 0.4 |  | 5 | 5 | 228 | 0.0063194 | 100 | 100 | 100 | 5 | 0.01 | 0.01 | 0.01 | 0.2
U-230 |  |  | 5 | 5 | 5 | 5 | 5 | 5 | 5 | 5 | 5 | 5 | 5 | 5 | 1 | 0.99038 | 0.96736 | 0.95135 | 0.93812 | 0.00018 | 0.011 | 0.0035 | 0.0079 | 0.01 | 7.2e-05 | 0.0044 | 0.0014 | 0.00316 | 0.004 | 0.056986 | 230 | 0.4 | 0.02 | 5 | 5 | 230 | 20.8 | 100 | 100 | 100 | 5 | 0.01 | 0.01 | 0.01 | 0.2
U-231 |  |  | 5 | 5 | 5 | 5 | 5 | 5 | 5 | 5 | 5 | 5 | 5 | 5 | 0.98485 | 1 | 0.94309 | 0.926 | 0.94872 | 0.00037 | 0.0052 | 0.0031 | 0.0046 | 0.0052 | 0.000148 | 0.00208 | 0.00124 | 0.00184 | 0.00208 | 0.011507 | 231 | 0.4 | 0.02 | 5 | 5 | 231 | 4.2 | 100 | 100 | 100 | 5 | 0.01 | 0.01 | 0.01 | 0.2
U-232 |  |  | 5 | 5 | 5 | 5 | 5 | 5 | 5 | 5 | 5 | 5 | 5 | 5 | 1 | 1 | 0.98084 | 0.9697 | 0.96868 | 2.1e-05 | 0.0027 | 0.00057 | 0.0017 | 0.0023 | 8.4e-06 | 0.00108 | 0.000228 | 0.00068 | 0.00092 | 68.9 | 232 | 0.4 | 0.02 | 5 | 5 | 232 | 25148.5 | 548.7892 | 548.7892 | 548.7892 | 499.6182 | 0.0018222 | 0.0018222 | 0.0018222 | 0.0020015
U-233 | SE |  | 5 | 5 | 5 | 5 | 5 | 5 | 5 | 5 | 5 | 5 | 5 | 5 | 1 | 1 | 0.9798 | 0.97103 | 0.96124 | 0.0001 | 0.012 | 0.0025 | 0.007 | 0.0095 | 4e-05 | 0.0048 | 0.001 | 0.0028 | 0.0038 | 159200 | 233 | 0.4 | 0.02 | 5 | 5 | 233 | 58108000 | 1148679.1494 | 1148679.1494 | 1148679.1494 | 1148631.6486 | 8.7057e-07 | 8.7057e-07 | 8.7057e-07 | 8.706e-07
U-234 |  |  | 5 | 5 | 5 | 5 | 5 | 5 | 5 | 5 | 5 | 5 | 5 | 5 | 1 | 1 | 0.98252 | 0.97391 | 0.97889 | 1.3e-05 | 3.2e-05 | 2.4e-05 | 3.1e-05 | 3.2e-05 | 5.2e-06 | 1.28e-05 | 9.6e-06 | 1.24e-05 | 1.28e-05 | 245500 | 234 | 0.4 | 0.02 | 5 | 5 | 234 | 89607500 | 1771334.2718 | 1771334.2718 | 1771334.2718 | 1771286.7713 | 5.6455e-07 | 5.6455e-07 | 5.6455e-07 | 5.6456e-07
U-235 |  |  | 5 | 5 | 5 | 5 | 5 | 5 | 5 | 5 | 5 | 5 | 5 | 5 | 0.94425 | 0.83396 | 0.88889 | 0.89468 | 0.88671 | 0.009 | 0.02 | 0.014 | 0.018 | 0.019 | 0.0036 | 0.008 | 0.0056 | 0.0072 | 0.0076 | 704000000 | 235 | 0.4 | 0.02 | 5 | 5 | 235 | 256960000000 | 5079365117.3957 | 5079365117.3957 | 5079365117.3957 | 5079364945.5335 | 1.9687e-10 | 1.9687e-10 | 1.9687e-10 | 1.9688e-10
U-235m |  |  | 5 | 5 | 5 | 5 | 5 | 5 | 5 | 5 | 5 | 5 | 5 | 5 | 1 | 0.92857 | 1 | 0.97685 | 0.95763 | 0 | 0 | 0 | 0 | 0 | 0 | 0 | 0 | 0 | 0 | 4.9467e-05 | 235 | 0.4 |  | 5 | 5 | 235 | 0.018056 | 100 | 100 | 100 | 5 | 0.01 | 0.01 | 0.01 | 0.2
U-236 |  |  | 5 | 5 | 5 | 5 | 5 | 5 | 5 | 5 | 5 | 5 | 5 | 5 | 1 | 1 | 0.98272 | 0.98317 | 0.9848 | 2.8e-06 | 0.00032 | 8e-05 | 0.00025 | 0.0003 | 1.12e-06 | 0.000128 | 3.2e-05 | 0.0001 | 0.00012 | 23420000 | 236 | 0.4 | 0.02 | 5 | 5 | 236 | 8548300000 | 168975518.9696 | 168975518.9696 | 168975518.9696 | 168975471.5465 | 5.918e-09 | 5.918e-09 | 5.918e-09 | 5.918e-09
U-237 |  |  | 5 | 5 | 5 | 5 | 5 | 5 | 5 | 5 | 5 | 5 | 5 | 5 | 0.96317 | 0.91884 | 0.9172 | 0.90799 | 0.90617 | 0.0024 | 0.017 | 0.0097 | 0.014 | 0.016 | 0.00096 | 0.0068 | 0.00388 | 0.0056 | 0.0064 | 0.018493 | 237 | 0.4 | 0.02 | 5 | 5 | 237 | 6.75 | 100 | 100 | 100 | 5 | 0.01 | 0.01 | 0.01 | 0.2
U-238 |  |  | 5 | 5 | 5 | 5 | 5 | 5 | 5 | 5 | 5 | 5 | 5 | 5 | 1 | 1 | 0.98387 | 0.9816 | 0.98491 | 0.02 | 0.074 | 0.035 | 0.051 | 0.066 | 0.008 | 0.0296 | 0.014 | 0.0204 | 0.0264 | 4468000000 | 238 | 0.4 | 0.02 | 5 | 5 | 238 | 1630820000000 | 32236652577.1751 | 32236652577.1751 | 32236652577.1751 | 32236657192.1587 | 3.1021e-11 | 3.1021e-11 | 3.1021e-11 | 3.1021e-11
U-239 |  |  | 5 | 5 | 5 | 5 | 5 | 5 | 5 | 5 | 5 | 5 | 5 | 5 | 0.94495 | 0.97333 | 0.91003 | 0.89623 | 0.8961 | 0.0034 | 0.033 | 0.011 | 0.018 | 0.027 | 0.00136 | 0.0132 | 0.0044 | 0.0072 | 0.0108 | 4.4616e-05 | 239 | 0.4 | 0.02 | 5 | 5 | 239 | 0.016285 | 100 | 100 | 100 | 5 | 0.01 | 0.01 | 0.01 | 0.2
U-240 |  |  | 5 | 5 | 5 | 5 | 5 | 5 | 5 | 5 | 5 | 5 | 5 | 5 | 1 | 0.99709 | 0.96257 | 0.94828 | 0.95197 | 0.00018 | 0.0075 | 0.0029 | 0.0059 | 0.0071 | 7.2e-05 | 0.003 | 0.00116 | 0.00236 | 0.00284 | 0.0016096 | 240 | 0.4 | 0.02 | 5 | 5 | 240 | 0.5875 | 100 | 100 | 100 | 5 | 0.01 | 0.01 | 0.01 | 0.2
U-242 |  |  | 5 | 5 | 5 | 5 | 5 | 5 | 5 | 5 | 5 | 5 | 5 | 5 | 0.91438 | 0.91623 | 0.92042 | 0.90991 | 0.91379 | 0.014 | 0.057 | 0.028 | 0.041 | 0.05 | 0.0056 | 0.0228 | 0.0112 | 0.0164 | 0.02 | 3.1963e-05 | 242 | 0.4 |  | 5 | 5 | 242 | 0.011667 | 100 | 100 | 100 | 5 | 0.01 | 0.01 | 0.01 | 0.2
V-47 |  |  | 5 | 5 | 5 | 5 | 5 | 5 | 5 | 5 | 5 | 5 | 5 | 5 | 0.86885 | 0.94402 | 0.94056 | 0.95115 | 0.93035 | 0.023 | 0.067 | 0.037 | 0.052 | 0.059 | 0.0092 | 0.0268 | 0.0148 | 0.0208 | 0.0236 | 6.2024e-05 | 47 | 300 | 0.01 | 5 | 5 | 47 | 0.022639 | 100 | 100 | 100 | 5 | 0.01 | 0.01 | 0.01 | 0.2
V-48 |  |  | 5 | 5 | 5 | 5 | 5 | 5 | 5 | 5 | 5 | 5 | 5 | 5 | 0.86909 | 0.94643 | 0.93785 | 0.94393 | 0.93069 | 0.035 | 0.11 | 0.057 | 0.08 | 0.098 | 0.014 | 0.044 | 0.0228 | 0.032 | 0.0392 | 0.043763 | 48 | 300 | 0.01 | 5 | 5 | 48 | 15.9735 | 100 | 100 | 100 | 5 | 0.01 | 0.01 | 0.01 | 0.2
V-49 |  |  | 5 | 5 | 5 | 5 | 5 | 5 | 5 | 5 | 5 | 5 | 5 | 5 | 1 | 0.92763 | 1 | 0.98069 | 0.95765 | 0 | 0 | 0 | 0 | 0 | 0 | 0 | 0 | 0 | 0 | 0.90411 | 49 | 300 | 0.01 | 5 | 5 | 49 | 330 | 100 | 100 | 100 | 9.3394 | 0.01 | 0.01 | 0.01 | 0.10707
V-50 |  |  | 5 | 5 | 5 | 5 | 5 | 5 | 5 | 5 | 5 | 5 | 5 | 5 | 0.85806 | 0.93491 | 0.92843 | 0.94625 | 0.92045 | 0.041 | 0.14 | 0.069 | 0.098 | 0.12 | 0.0164 | 0.056 | 0.0276 | 0.0392 | 0.048 | 1.5e+17 | 50 | 300 |  | 5 | 5 | 50 | 5.475e+19 | 9.0072e+17 | 9.0072e+17 | 9.0072e+17 | #DIV/0! | 1.1102e-18 | 1.1102e-18 | 1.1102e-18 | 0
V-52 |  |  | 5 | 5 | 5 | 5 | 5 | 5 | 5 | 5 | 5 | 5 | 5 | 5 | 0.86538 | 0.9386 | 0.93592 | 0.94864 | 0.91899 | 0.042 | 0.14 | 0.069 | 0.097 | 0.12 | 0.0168 | 0.056 | 0.0276 | 0.0388 | 0.048 | 7.1214e-06 | 52 | 300 |  | 5 | 5 | 52 | 0.0025993 | 100 | 100 | 100 | 5 | 0.01 | 0.01 | 0.01 | 0.2
V-53 |  |  | 5 | 5 | 5 | 5 | 5 | 5 | 5 | 5 | 5 | 5 | 5 | 5 | 0.86992 | 0.95407 | 0.9387 | 0.94268 | 0.93233 | 0.035 | 0.11 | 0.058 | 0.08 | 0.098 | 0.014 | 0.044 | 0.0232 | 0.032 | 0.0392 | 3.0632e-06 | 53 | 300 |  | 5 | 5 | 53 | 0.0011181 | 100 | 100 | 100 | 5 | 0.01 | 0.01 | 0.01 | 0.2
W-177 |  |  | 5 | 5 | 5 | 5 | 5 | 5 | 5 | 5 | 5 | 5 | 5 | 5 | 0.90551 | 0.93795 | 0.92607 | 0.92391 | 0.91165 | 0.019 | 0.079 | 0.039 | 0.056 | 0.069 | 0.0076 | 0.0316 | 0.0156 | 0.0224 | 0.0276 | 0.00025114 | 177 | 150 | 0.3 | 5 | 5 | 177 | 0.091667 | 100 | 100 | 100 | 5 | 0.01 | 0.01 | 0.01 | 0.2
W-178 |  |  | 5 | 5 | 5 | 5 | 5 | 5 | 5 | 5 | 5 | 5 | 5 | 5 | 0.9795 | 0.92751 | 0.90952 | 0.87963 | 0.86061 | 2.3e-05 | 0.00029 | 0.00016 | 0.00026 | 0.00028 | 9.2e-06 | 0.000116 | 6.4e-05 | 0.000104 | 0.000112 | 0.059178 | 178 | 150 | 0.3 | 5 | 5 | 178 | 21.6 | 100 | 100 | 100 | 5 | 0.01 | 0.01 | 0.01 | 0.2
W-179 |  |  | 5 | 5 | 5 | 5 | 5 | 5 | 5 | 5 | 5 | 5 | 5 | 5 | 0.97253 | 0.9205 | 0.91984 | 0.89062 | 0.86705 | 3.4e-05 | 0.00033 | 0.00017 | 0.00029 | 0.00033 | 1.36e-05 | 0.000132 | 6.8e-05 | 0.000116 | 0.000132 | 7.0491e-05 | 179 | 150 | 0.3 | 5 | 5 | 179 | 0.025729 | 100 | 100 | 100 | 5 | 0.01 | 0.01 | 0.01 | 0.2
W-179m |  |  | 5 | 5 | 5 | 5 | 5 | 5 | 5 | 5 | 5 | 5 | 5 | 5 | 0.95902 | 0.88168 | 0.89706 | 0.88696 | 0.8655 | 0.0023 | 0.016 | 0.0082 | 0.012 | 0.015 | 0.00092 | 0.0064 | 0.00328 | 0.0048 | 0.006 | 1.2177e-05 | 179 | 150 |  | 5 | 5 | 179 | 0.0044444 | 100 | 100 | 100 | 5 | 0.01 | 0.01 | 0.01 | 0.2
W-181 |  |  | 5 | 5 | 5 | 5 | 5 | 5 | 5 | 5 | 5 | 5 | 5 | 5 | 0.96396 | 0.92571 | 0.90607 | 0.88087 | 0.86047 | 4.5e-05 | 0.00034 | 0.00018 | 0.00029 | 0.00033 | 1.8e-05 | 0.000136 | 7.2e-05 | 0.000116 | 0.000132 | 0.33205 | 181 | 150 | 0.3 | 5 | 5 | 181 | 121.2 | 100 | 100 | 100 | 5.7081 | 0.01 | 0.01 | 0.01 | 0.17519
W-185 |  |  | 5 | 5 | 5 | 5 | 5 | 5 | 5 | 5 | 5 | 5 | 5 | 5 | 0.94774 | 0.92857 | 0.89051 | 0.88088 | 0.88387 | 0.0013 | 0.0056 | 0.004 | 0.0055 | 0.0062 | 0.00052 | 0.00224 | 0.0016 | 0.0022 | 0.00248 | 0.20575 | 185 | 150 | 0.3 | 5 | 5 | 185 | 75.1 | 100 | 100 | 100 | 5.1784 | 0.01 | 0.01 | 0.01 | 0.19311
W-185m |  |  | 5 | 5 | 5 | 5 | 5 | 5 | 5 | 5 | 5 | 5 | 5 | 5 | 0.98374 | 0.88793 | 0.90645 | 0.88535 | 0.88111 | 0.00066 | 0.012 | 0.0069 | 0.01 | 0.012 | 0.000264 | 0.0048 | 0.00276 | 0.004 | 0.0048 | 3.0384e-06 | 185 | 150 |  | 5 | 5 | 185 | 0.001109 | 100 | 100 | 100 | 5 | 0.01 | 0.01 | 0.01 | 0.2
W-187 |  |  | 5 | 5 | 5 | 5 | 5 | 5 | 5 | 5 | 5 | 5 | 5 | 5 | 0.89022 | 0.93237 | 0.93188 | 0.91928 | 0.93388 | 0.023 | 0.075 | 0.039 | 0.056 | 0.066 | 0.0092 | 0.03 | 0.0156 | 0.0224 | 0.0264 | 0.0027078 | 187 | 150 | 0.3 | 5 | 5 | 187 | 0.98833 | 100 | 100 | 100 | 5 | 0.01 | 0.01 | 0.01 | 0.2
W-188 |  |  | 5 | 5 | 5 | 5 | 5 | 5 | 5 | 5 | 5 | 5 | 5 | 5 | 0.91912 | 0.85331 | 0.90303 | 0.91591 | 0.87226 | 0.011 | 0.036 | 0.022 | 0.029 | 0.034 | 0.0044 | 0.0144 | 0.0088 | 0.0116 | 0.0136 | 0.19118 | 188 | 150 | 0.3 | 5 | 5 | 188 | 69.78 | 100 | 100 | 100 | 5.1369 | 0.01 | 0.01 | 0.01 | 0.19467
W-190 |  |  | 5 | 5 | 5 | 5 | 5 | 5 | 5 | 5 | 5 | 5 | 5 | 5 | 0.94306 | 0.87273 | 0.88387 | 0.87211 | 0.86577 | 0.0024 | 0.013 | 0.0071 | 0.0099 | 0.012 | 0.00096 | 0.0052 | 0.00284 | 0.00396 | 0.0048 | 5.7078e-05 | 190 | 150 |  | 5 | 5 | 190 | 0.020833 | 100 | 100 | 100 | 5 | 0.01 | 0.01 | 0.01 | 0.2
Xe-120 |  |  | 5 | 5 | 5 | 5 | 5 | 5 | 5 | 5 | 5 | 5 | 5 | 5 | 0.92285 | 0.9235 | 0.94041 | 0.93269 | 0.92897 | 0.016 | 0.074 | 0.035 | 0.053 | 0.065 | 0.0064 | 0.0296 | 0.014 | 0.0212 | 0.026 | 7.6104e-05 | 120 |  |  | 5 | 5 | 120 | 0.027778 | 100 | 100 | 100 | 5 | 0.01 | 0.01 | 0.01 | 0.2
Xe-121 |  |  | 5 | 5 | 5 | 5 | 5 | 5 | 5 | 5 | 5 | 5 | 5 | 5 | 0.88 | 0.94978 | 0.94326 | 0.95261 | 0.94142 | 0.033 | 0.12 | 0.056 | 0.08 | 0.099 | 0.0132 | 0.048 | 0.0224 | 0.032 | 0.0396 | 7.6294e-05 | 121 |  |  | 5 | 5 | 121 | 0.027847 | 100 | 100 | 100 | 5 | 0.01 | 0.01 | 0.01 | 0.2
Xe-122 |  |  | 5 | 5 | 5 | 5 | 5 | 5 | 5 | 5 | 5 | 5 | 5 | 5 | 0.96277 | 0.91613 | 0.95661 | 0.94575 | 0.89796 | 0.005 | 0.04 | 0.017 | 0.03 | 0.037 | 0.002 | 0.016 | 0.0068 | 0.012 | 0.0148 | 0.0022945 | 122 |  |  | 5 | 5 | 122 | 0.8375 | 100 | 100 | 100 | 5 | 0.01 | 0.01 | 0.01 | 0.2
Xe-123 |  |  | 5 | 5 | 5 | 5 | 5 | 5 | 5 | 5 | 5 | 5 | 5 | 5 | 0.9051 | 0.91579 | 0.92571 | 0.92965 | 0.92075 | 0.023 | 0.088 | 0.043 | 0.061 | 0.075 | 0.0092 | 0.0352 | 0.0172 | 0.0244 | 0.03 | 0.00023744 | 123 |  |  | 5 | 5 | 123 | 0.086667 | 100 | 100 | 100 | 5 | 0.01 | 0.01 | 0.01 | 0.2
Xe-125 |  |  | 5 | 5 | 5 | 5 | 5 | 5 | 5 | 5 | 5 | 5 | 5 | 5 | 0.94043 | 0.85075 | 0.92 | 0.91837 | 0.89404 | 0.01 | 0.042 | 0.023 | 0.032 | 0.039 | 0.004 | 0.0168 | 0.0092 | 0.0128 | 0.0156 | 0.0019292 | 125 |  |  | 5 | 5 | 125 | 0.70417 | 100 | 100 | 100 | 5 | 0.01 | 0.01 | 0.01 | 0.2
Xe-127 |  |  | 5 | 5 | 5 | 5 | 5 | 5 | 5 | 5 | 5 | 5 | 5 | 5 | 0.93333 | 0.85294 | 0.91039 | 0.91503 | 0.88272 | 0.0089 | 0.031 | 0.019 | 0.026 | 0.029 | 0.00356 | 0.0124 | 0.0076 | 0.0104 | 0.0116 | 0.099726 | 127 |  |  | 5 | 5 | 127 | 36.4 | 100 | 100 | 100 | 5.0048 | 0.01 | 0.01 | 0.01 | 0.19981
Xe-127m |  |  | 5 | 5 | 5 | 5 | 5 | 5 | 5 | 5 | 5 | 5 | 5 | 5 | 0.93548 | 0.87126 | 0.90116 | 0.89917 | 0.90385 | 0.0045 | 0.014 | 0.0099 | 0.013 | 0.014 | 0.0018 | 0.0056 | 0.00396 | 0.0052 | 0.0056 | 2.1943e-06 | 127 |  |  | 5 | 5 | 127 | 0.00080093 | 100 | 100 | 100 | 5 | 0.01 | 0.01 | 0.01 | 0.2
Xe-129m |  |  | 5 | 5 | 5 | 5 | 5 | 5 | 5 | 5 | 5 | 5 | 5 | 5 | 0.9869 | 0.8664 | 0.97143 | 0.95285 | 0.93377 | 0.00052 | 0.0086 | 0.0027 | 0.0067 | 0.0093 | 0.000208 | 0.00344 | 0.00108 | 0.00268 | 0.00372 | 0.024329 | 129 |  |  | 5 | 5 | 129 | 8.88 | 100 | 100 | 100 | 5 | 0.01 | 0.01 | 0.01 | 0.2
Xe-131m |  |  | 5 | 5 | 5 | 5 | 5 | 5 | 5 | 5 | 5 | 5 | 5 | 5 | 0.98862 | 0.87263 | 0.97216 | 0.95062 | 0.93603 | 0.00033 | 0.0061 | 0.0018 | 0.0046 | 0.0067 | 0.000132 | 0.00244 | 0.00072 | 0.00184 | 0.00268 | 0.032438 | 131 |  |  | 5 | 5 | 131 | 11.84 | 100 | 100 | 100 | 5 | 0.01 | 0.01 | 0.01 | 0.2
Xe-133 |  |  | 5 | 5 | 5 | 5 | 5 | 5 | 5 | 5 | 5 | 5 | 5 | 5 | 0.96 | 0.95305 | 0.93979 | 0.92097 | 0.91549 | 0.00032 | 0.0019 | 0.0011 | 0.0016 | 0.0019 | 0.000128 | 0.00076 | 0.00044 | 0.00064 | 0.00076 | 0.014364 | 133 |  |  | 5 | 5 | 133 | 5.243 | 100 | 100 | 100 | 5 | 0.01 | 0.01 | 0.01 | 0.2
Xe-133m |  |  | 5 | 5 | 5 | 5 | 5 | 5 | 5 | 5 | 5 | 5 | 5 | 5 | 0.97541 | 0.8381 | 0.95207 | 0.93985 | 0.90678 | 0.0031 | 0.022 | 0.011 | 0.02 | 0.024 | 0.00124 | 0.0088 | 0.0044 | 0.008 | 0.0096 | 0.006 | 133 |  |  | 5 | 5 | 133 | 2.19 | 100 | 100 | 100 | 5 | 0.01 | 0.01 | 0.01 | 0.2
Xe-135 |  |  | 5 | 5 | 5 | 5 | 5 | 5 | 5 | 5 | 5 | 5 | 5 | 5 | 0.91693 | 0.81159 | 0.89952 | 0.92063 | 0.88186 | 0.015 | 0.034 | 0.024 | 0.031 | 0.035 | 0.006 | 0.0136 | 0.0096 | 0.0124 | 0.014 | 0.0010434 | 135 |  |  | 5 | 5 | 135 | 0.38083 | 100 | 100 | 100 | 5 | 0.01 | 0.01 | 0.01 | 0.2
Xe-135m |  |  | 5 | 5 | 5 | 5 | 5 | 5 | 5 | 5 | 5 | 5 | 5 | 5 | 0.88669 | 0.93814 | 0.93696 | 0.92857 | 0.93043 | 0.022 | 0.068 | 0.037 | 0.053 | 0.06 | 0.0088 | 0.0272 | 0.0148 | 0.0212 | 0.024 | 2.9091e-05 | 135 |  |  | 5 | 5 | 135 | 0.010618 | 100 | 100 | 100 | 5 | 0.01 | 0.01 | 0.01 | 0.2
Xe-137 |  |  | 5 | 5 | 5 | 5 | 5 | 5 | 5 | 5 | 5 | 5 | 5 | 5 | 0.8766 | 0.96244 | 0.94631 | 0.94144 | 0.9082 | 0.026 | 0.084 | 0.043 | 0.06 | 0.071 | 0.0104 | 0.0336 | 0.0172 | 0.024 | 0.0284 | 7.2641e-06 | 137 |  |  | 5 | 5 | 137 | 0.0026514 | 100 | 100 | 100 | 5 | 0.01 | 0.01 | 0.01 | 0.2
Xe-138 |  |  | 5 | 5 | 5 | 5 | 5 | 5 | 5 | 5 | 5 | 5 | 5 | 5 | 0.86777 | 0.94318 | 0.93924 | 0.95218 | 0.92446 | 0.04 | 0.14 | 0.068 | 0.093 | 0.12 | 0.016 | 0.056 | 0.0272 | 0.0372 | 0.048 | 2.6788e-05 | 138 |  |  | 5 | 5 | 138 | 0.0097778 | 100 | 100 | 100 | 5 | 0.01 | 0.01 | 0.01 | 0.2
Y-81 |  |  | 5 | 5 | 5 | 5 | 5 | 5 | 5 | 5 | 5 | 5 | 5 | 5 | 0.93 | 0.95412 | 0.91304 | 0.91422 | 0.90147 | 0.019 | 0.062 | 0.034 | 0.048 | 0.055 | 0.0076 | 0.0248 | 0.0136 | 0.0192 | 0.022 | 2.2324e-06 | 81 | 47 |  | 5 | 5 | 81 | 0.00081481 | 100 | 100 | 100 | 5 | 0.01 | 0.01 | 0.01 | 0.2
Y-83 |  |  | 5 | 5 | 5 | 5 | 5 | 5 | 5 | 5 | 5 | 5 | 5 | 5 | 0.8986 | 0.94149 | 0.94427 | 0.94118 | 0.93689 | 0.024 | 0.081 | 0.042 | 0.06 | 0.07 | 0.0096 | 0.0324 | 0.0168 | 0.024 | 0.028 | 1.347e-05 | 83 | 47 |  | 5 | 5 | 83 | 0.0049167 | 100 | 100 | 100 | 5 | 0.01 | 0.01 | 0.01 | 0.2
Y-83m |  |  | 5 | 5 | 5 | 5 | 5 | 5 | 5 | 5 | 5 | 5 | 5 | 5 | 0.90909 | 0.87692 | 0.92342 | 0.9313 | 0.88363 | 0.02 | 0.06 | 0.034 | 0.048 | 0.054 | 0.008 | 0.024 | 0.0136 | 0.0192 | 0.0216 | 5.4224e-06 | 83 | 47 |  | 5 | 5 | 83 | 0.0019792 | 100 | 100 | 100 | 5 | 0.01 | 0.01 | 0.01 | 0.2
Y-84m |  |  | 5 | 5 | 5 | 5 | 5 | 5 | 5 | 5 | 5 | 5 | 5 | 5 | 0.875 | 0.94366 | 0.93913 | 0.94245 | 0.93718 | 0.031 | 0.098 | 0.051 | 0.072 | 0.086 | 0.0124 | 0.0392 | 0.0204 | 0.0288 | 0.0344 | 7.5152e-05 | 84 | 47 |  | 5 | 5 | 84 | 0.027431 | 100 | 100 | 100 | 5 | 0.01 | 0.01 | 0.01 | 0.2
Y-85 |  |  | 5 | 5 | 5 | 5 | 5 | 5 | 5 | 5 | 5 | 5 | 5 | 5 | 0.89154 | 0.94505 | 0.94154 | 0.93299 | 0.92897 | 0.022 | 0.069 | 0.038 | 0.054 | 0.061 | 0.0088 | 0.0276 | 0.0152 | 0.0216 | 0.0244 | 0.00030594 | 85 | 47 |  | 5 | 5 | 85 | 0.11167 | 100 | 100 | 100 | 5 | 0.01 | 0.01 | 0.01 | 0.2
Y-85m |  |  | 5 | 5 | 5 | 5 | 5 | 5 | 5 | 5 | 5 | 5 | 5 | 5 | 0.87692 | 0.93895 | 0.93916 | 0.94637 | 0.9337 | 0.03 | 0.1 | 0.052 | 0.073 | 0.088 | 0.012 | 0.04 | 0.0208 | 0.0292 | 0.0352 | 0.00055479 | 85 | 47 |  | 5 | 5 | 85 | 0.2025 | 100 | 100 | 100 | 5 | 0.01 | 0.01 | 0.01 | 0.2
Y-86 |  |  | 5 | 5 | 5 | 5 | 5 | 5 | 5 | 5 | 5 | 5 | 5 | 5 | 0.87268 | 0.94702 | 0.9375 | 0.94483 | 0.93643 | 0.035 | 0.12 | 0.058 | 0.082 | 0.1 | 0.014 | 0.048 | 0.0232 | 0.0328 | 0.04 | 0.0016826 | 86 | 47 | 0.0001 | 5 | 5 | 86 | 0.61417 | 100 | 100 | 100 | 5 | 0.01 | 0.01 | 0.01 | 0.2
Y-86m |  |  | 5 | 5 | 5 | 5 | 5 | 5 | 5 | 5 | 5 | 5 | 5 | 5 | 0.91606 | 0.81696 | 0.88462 | 0.90636 | 0.88099 | 0.014 | 0.035 | 0.023 | 0.029 | 0.033 | 0.0056 | 0.014 | 0.0092 | 0.0116 | 0.0132 | 9.1324e-05 | 86 | 47 | 0.0001 | 5 | 5 | 86 | 0.033333 | 100 | 100 | 100 | 5 | 0.01 | 0.01 | 0.01 | 0.2
Y-87 |  |  | 5 | 5 | 5 | 5 | 5 | 5 | 5 | 5 | 5 | 5 | 5 | 5 | 0.90566 | 0.95431 | 0.9443 | 0.93607 | 0.90909 | 0.016 | 0.063 | 0.035 | 0.05 | 0.056 | 0.0064 | 0.0252 | 0.014 | 0.02 | 0.0224 | 0.0091096 | 87 | 47 | 0.0001 | 5 | 5 | 87 | 3.325 | 100 | 100 | 100 | 5 | 0.01 | 0.01 | 0.01 | 0.2
Y-87m |  |  | 5 | 5 | 5 | 5 | 5 | 5 | 5 | 5 | 5 | 5 | 5 | 5 | 0.88702 | 0.9845 | 0.944 | 0.94595 | 0.86941 | 0.018 | 0.054 | 0.032 | 0.042 | 0.049 | 0.0072 | 0.0216 | 0.0128 | 0.0168 | 0.0196 | 0.0015263 | 87 | 47 |  | 5 | 5 | 87 | 0.55708 | 100 | 100 | 100 | 5 | 0.01 | 0.01 | 0.01 | 0.2
Y-88 |  |  | 5 | 5 | 5 | 5 | 5 | 5 | 5 | 5 | 5 | 5 | 5 | 5 | 0.87043 | 0.94444 | 0.93717 | 0.94783 | 0.93617 | 0.04 | 0.14 | 0.07 | 0.098 | 0.12 | 0.016 | 0.056 | 0.028 | 0.0392 | 0.048 | 0.29219 | 88 | 47 | 0.0001 | 5 | 5 | 88 | 106.65 | 100 | 100 | 100 | 5.5146 | 0.01 | 0.01 | 0.01 | 0.18134
Y-89m |  |  | 5 | 5 | 5 | 5 | 5 | 5 | 5 | 5 | 5 | 5 | 5 | 5 | 0.8787 | 0.94724 | 0.93913 | 0.93765 | 0.93991 | 0.032 | 0.1 | 0.053 | 0.075 | 0.09 | 0.0128 | 0.04 | 0.0212 | 0.03 | 0.036 | 4.9667e-07 | 89 | 47 |  | 5 | 5 | 89 | 0.00018128 | 100 | 100 | 100 | 5 | 0.01 | 0.01 | 0.01 | 0.2
Y-90 |  |  | 5 | 5 | 5 | 5 | 5 | 5 | 5 | 5 | 5 | 5 | 5 | 5 | 1 | 1 | 0.98374 | 0.98593 | 0.99602 | 7.2e-05 | 0.02 | 0.0017 | 0.0066 | 0.012 | 2.88e-05 | 0.008 | 0.00068 | 0.00264 | 0.0048 | 0.0073174 | 90 | 47 | 0.0001 | 5 | 5 | 90 | 2.6708 | 100 | 100 | 100 | 5 | 0.01 | 0.01 | 0.01 | 0.2
Y-90m |  |  | 5 | 5 | 5 | 5 | 5 | 5 | 5 | 5 | 5 | 5 | 5 | 5 | 0.89242 | 0.90572 | 0.92176 | 0.92429 | 0.89773 | 0.018 | 0.052 | 0.031 | 0.042 | 0.047 | 0.0072 | 0.0208 | 0.0124 | 0.0168 | 0.0188 | 0.00036416 | 90 | 47 | 0.0001 | 5 | 5 | 90 | 0.13292 | 100 | 100 | 100 | 5 | 0.01 | 0.01 | 0.01 | 0.2
Y-91 |  |  | 5 | 5 | 5 | 5 | 5 | 5 | 5 | 5 | 5 | 5 | 5 | 5 | 0.86723 | 0.94521 | 0.93478 | 0.94245 | 0.92766 | 0.039 | 0.12 | 0.063 | 0.088 | 0.11 | 0.0156 | 0.048 | 0.0252 | 0.0352 | 0.044 | 0.1603 | 91 | 47 | 0.0001 | 5 | 5 | 91 | 58.51 | 100 | 100 | 100 | 5.0672 | 0.01 | 0.01 | 0.01 | 0.19735
Y-91m |  |  | 5 | 5 | 5 | 5 | 5 | 5 | 5 | 5 | 5 | 5 | 5 | 5 | 0.88542 | 0.92653 | 0.93647 | 0.92664 | 0.93662 | 0.024 | 0.071 | 0.039 | 0.055 | 0.064 | 0.0096 | 0.0284 | 0.0156 | 0.022 | 0.0256 | 9.4578e-05 | 91 | 47 | 0.0001 | 5 | 5 | 91 | 0.034521 | 100 | 100 | 100 | 5 | 0.01 | 0.01 | 0.01 | 0.2
Y-92 |  |  | 5 | 5 | 5 | 5 | 5 | 5 | 5 | 5 | 5 | 5 | 5 | 5 | 0.87119 | 0.94872 | 0.93651 | 0.94737 | 0.93168 | 0.035 | 0.11 | 0.056 | 0.079 | 0.097 | 0.014 | 0.044 | 0.0224 | 0.0316 | 0.0388 | 0.00040411 | 92 | 47 | 0.0001 | 5 | 5 | 92 | 0.1475 | 100 | 100 | 100 | 5 | 0.01 | 0.01 | 0.01 | 0.2
Y-93 |  |  | 5 | 5 | 5 | 5 | 5 | 5 | 5 | 5 | 5 | 5 | 5 | 5 | 0.87757 | 0.92241 | 0.93305 | 0.94379 | 0.92213 | 0.036 | 0.12 | 0.059 | 0.082 | 0.1 | 0.0144 | 0.048 | 0.0236 | 0.0328 | 0.04 | 0.0011621 | 93 | 47 | 0.0001 | 5 | 5 | 93 | 0.42417 | 100 | 100 | 100 | 5 | 0.01 | 0.01 | 0.01 | 0.2
Y-94 |  |  | 5 | 5 | 5 | 5 | 5 | 5 | 5 | 5 | 5 | 5 | 5 | 5 | 0.87194 | 0.94972 | 0.93924 | 0.93983 | 0.93878 | 0.035 | 0.11 | 0.058 | 0.081 | 0.099 | 0.014 | 0.044 | 0.0232 | 0.0324 | 0.0396 | 3.5578e-05 | 94 | 47 | 0.0001 | 5 | 5 | 94 | 0.012986 | 100 | 100 | 100 | 5 | 0.01 | 0.01 | 0.01 | 0.2
Y-95 |  |  | 5 | 5 | 5 | 5 | 5 | 5 | 5 | 5 | 5 | 5 | 5 | 5 | 0.85596 | 0.95938 | 0.94576 | 0.96154 | 0.95349 | 0.05 | 0.17 | 0.082 | 0.11 | 0.14 | 0.02 | 0.068 | 0.0328 | 0.044 | 0.056 | 1.9597e-05 | 95 | 47 | 0.0001 | 5 | 5 | 95 | 0.0071528 | 100 | 100 | 100 | 5 | 0.01 | 0.01 | 0.01 | 0.2
Yb-162 |  |  | 5 | 5 | 5 | 5 | 5 | 5 | 5 | 5 | 5 | 5 | 5 | 5 | 0.92327 | 0.88696 | 0.91139 | 0.89928 | 0.90844 | 0.0094 | 0.044 | 0.02 | 0.03 | 0.038 | 0.00376 | 0.0176 | 0.008 | 0.012 | 0.0152 | 3.5902e-05 | 162 | 650 | 0.0005 | 5 | 5 | 162 | 0.013104 | 100 | 100 | 100 | 5 | 0.01 | 0.01 | 0.01 | 0.2
Yb-163 |  |  | 5 | 5 | 5 | 5 | 5 | 5 | 5 | 5 | 5 | 5 | 5 | 5 | 0.89097 | 0.9386 | 0.9335 | 0.93103 | 0.92126 | 0.026 | 0.098 | 0.047 | 0.069 | 0.084 | 0.0104 | 0.0392 | 0.0188 | 0.0276 | 0.0336 | 2.1024e-05 | 163 | 650 |  | 5 | 5 | 163 | 0.0076736 | 100 | 100 | 100 | 5 | 0.01 | 0.01 | 0.01 | 0.2
Yb-164 |  |  | 5 | 5 | 5 | 5 | 5 | 5 | 5 | 5 | 5 | 5 | 5 | 5 | 0.95385 | 0.90837 | 0.93285 | 0.90411 | 0.88554 | 0.0024 | 0.032 | 0.0086 | 0.017 | 0.026 | 0.00096 | 0.0128 | 0.00344 | 0.0068 | 0.0104 | 0.00014422 | 164 | 650 |  | 5 | 5 | 164 | 0.052639 | 100 | 100 | 100 | 5 | 0.01 | 0.01 | 0.01 | 0.2
Yb-165 |  |  | 5 | 5 | 5 | 5 | 5 | 5 | 5 | 5 | 5 | 5 | 5 | 5 | 0.92872 | 0.94262 | 0.92636 | 0.91781 | 0.90786 | 0.014 | 0.084 | 0.035 | 0.054 | 0.071 | 0.0056 | 0.0336 | 0.014 | 0.0216 | 0.0284 | 1.8836e-05 | 165 | 650 |  | 5 | 5 | 165 | 0.006875 | 100 | 100 | 100 | 5 | 0.01 | 0.01 | 0.01 | 0.2
Yb-166 |  |  | 5 | 5 | 5 | 5 | 5 | 5 | 5 | 5 | 5 | 5 | 5 | 5 | 0.95909 | 0.91457 | 0.92241 | 0.89902 | 0.88235 | 8e-05 | 0.00059 | 0.0003 | 0.00046 | 0.00056 | 3.2e-05 | 0.000236 | 0.00012 | 0.000184 | 0.000224 | 0.0064726 | 166 | 650 | 0.0005 | 5 | 5 | 166 | 2.3625 | 100 | 100 | 100 | 5 | 0.01 | 0.01 | 0.01 | 0.2
Yb-167 |  |  | 5 | 5 | 5 | 5 | 5 | 5 | 5 | 5 | 5 | 5 | 5 | 5 | 0.94521 | 0.91667 | 0.91228 | 0.89506 | 0.90091 | 0.0032 | 0.024 | 0.0095 | 0.015 | 0.02 | 0.00128 | 0.0096 | 0.0038 | 0.006 | 0.008 | 3.3295e-05 | 167 | 650 | 0.0005 | 5 | 5 | 167 | 0.012153 | 100 | 100 | 100 | 5 | 0.01 | 0.01 | 0.01 | 0.2
Yb-169 |  |  | 5 | 5 | 5 | 5 | 5 | 5 | 5 | 5 | 5 | 5 | 5 | 5 | 0.94333 | 0.87821 | 0.90625 | 0.9 | 0.87971 | 0.0039 | 0.02 | 0.01 | 0.015 | 0.018 | 0.00156 | 0.008 | 0.004 | 0.006 | 0.0072 | 0.087742 | 169 | 650 | 0.0005 | 5 | 5 | 169 | 32.026 | 100 | 100 | 100 | 5.0019 | 0.01 | 0.01 | 0.01 | 0.19993
Yb-175 |  |  | 5 | 5 | 5 | 5 | 5 | 5 | 5 | 5 | 5 | 5 | 5 | 5 | 0.89366 | 0.94857 | 0.93134 | 0.935 | 0.87321 | 0.016 | 0.048 | 0.028 | 0.037 | 0.043 | 0.0064 | 0.0192 | 0.0112 | 0.0148 | 0.0172 | 0.011466 | 175 | 650 | 0.0005 | 5 | 5 | 175 | 4.185 | 100 | 100 | 100 | 5 | 0.01 | 0.01 | 0.01 | 0.2
Yb-177 |  |  | 5 | 5 | 5 | 5 | 5 | 5 | 5 | 5 | 5 | 5 | 5 | 5 | 0.88382 | 0.9277 | 0.92258 | 0.92589 | 0.91749 | 0.028 | 0.099 | 0.048 | 0.068 | 0.087 | 0.0112 | 0.0396 | 0.0192 | 0.0272 | 0.0348 | 0.00021815 | 177 | 650 | 0.0005 | 5 | 5 | 177 | 0.079625 | 100 | 100 | 100 | 5 | 0.01 | 0.01 | 0.01 | 0.2
Yb-178 |  |  | 5 | 5 | 5 | 5 | 5 | 5 | 5 | 5 | 5 | 5 | 5 | 5 | 0.88521 | 0.9759 | 0.94025 | 0.94211 | 0.86697 | 0.018 | 0.053 | 0.031 | 0.041 | 0.047 | 0.0072 | 0.0212 | 0.0124 | 0.0164 | 0.0188 | 0.00014079 | 178 | 650 | 0.0005 | 5 | 5 | 178 | 0.051389 | 100 | 100 | 100 | 5 | 0.01 | 0.01 | 0.01 | 0.2
Yb-179 |  |  | 5 | 5 | 5 | 5 | 5 | 5 | 5 | 5 | 5 | 5 | 5 | 5 | 0.8871 | 0.92291 | 0.93503 | 0.92276 | 0.9387 | 0.024 | 0.073 | 0.04 | 0.056 | 0.065 | 0.0096 | 0.0292 | 0.016 | 0.0224 | 0.026 | 1.5221e-05 | 179 | 650 |  | 5 | 5 | 179 | 0.0055556 | 100 | 100 | 100 | 5 | 0.01 | 0.01 | 0.01 | 0.2
Zn-60 |  |  | 5 | 5 | 5 | 5 | 5 | 5 | 5 | 5 | 5 | 5 | 5 | 5 | 0.88889 | 0.9144 | 0.93135 | 0.92105 | 0.93793 | 0.023 | 0.07 | 0.038 | 0.054 | 0.062 | 0.0092 | 0.028 | 0.0152 | 0.0216 | 0.0248 | 4.5282e-06 | 60 | 950 |  | 5 | 5 | 60 | 0.0016528 | 100 | 100 | 100 | 5 | 0.01 | 0.01 | 0.01 | 0.2
Zn-61 |  |  | 5 | 5 | 5 | 5 | 5 | 5 | 5 | 5 | 5 | 5 | 5 | 5 | 0.8617 | 0.95102 | 0.94293 | 0.95536 | 0.93023 | 0.028 | 0.094 | 0.047 | 0.066 | 0.079 | 0.0112 | 0.0376 | 0.0188 | 0.0264 | 0.0316 | 2.8253e-06 | 61 | 950 |  | 5 | 5 | 61 | 0.0010313 | 100 | 100 | 100 | 5 | 0.01 | 0.01 | 0.01 | 0.2
Zn-62 |  |  | 5 | 5 | 5 | 5 | 5 | 5 | 5 | 5 | 5 | 5 | 5 | 5 | 0.90286 | 0.91617 | 0.93645 | 0.92697 | 0.93633 | 0.018 | 0.068 | 0.037 | 0.053 | 0.061 | 0.0072 | 0.0272 | 0.0148 | 0.0212 | 0.0244 | 0.0010486 | 62 | 950 | 0.5 | 5 | 5 | 62 | 0.38275 | 100 | 100 | 100 | 5 | 0.01 | 0.01 | 0.01 | 0.2
Zn-63 |  |  | 5 | 5 | 5 | 5 | 5 | 5 | 5 | 5 | 5 | 5 | 5 | 5 | 0.88268 | 0.93786 | 0.93805 | 0.93558 | 0.94474 | 0.024 | 0.072 | 0.039 | 0.055 | 0.063 | 0.0096 | 0.0288 | 0.0156 | 0.022 | 0.0252 | 7.3193e-05 | 63 | 950 | 0.5 | 5 | 5 | 63 | 0.026715 | 100 | 100 | 100 | 5 | 0.01 | 0.01 | 0.01 | 0.2
Zn-65 |  |  | 5 | 5 | 5 | 5 | 5 | 5 | 5 | 5 | 5 | 5 | 5 | 5 | 0.88011 | 0.94677 | 0.93868 | 0.94094 | 0.93056 | 0.031 | 0.11 | 0.06 | 0.083 | 0.1 | 0.0124 | 0.044 | 0.024 | 0.0332 | 0.04 | 0.66866 | 65 | 950 | 0.5 | 5 | 5 | 65 | 244.06 | 100 | 100 | 100 | 7.7487 | 0.01 | 0.01 | 0.01 | 0.12905
Zn-69 |  |  | 5 | 5 | 5 | 5 | 5 | 5 | 5 | 5 | 5 | 5 | 5 | 5 | 0.88682 | 0.91608 | 0.92961 | 0.93493 | 0.89157 | 0.022 | 0.067 | 0.036 | 0.049 | 0.059 | 0.0088 | 0.0268 | 0.0144 | 0.0196 | 0.0236 | 0.00010731 | 69 | 950 | 0.5 | 5 | 5 | 69 | 0.039167 | 100 | 100 | 100 | 5 | 0.01 | 0.01 | 0.01 | 0.2
Zn-69m |  |  | 5 | 5 | 5 | 5 | 5 | 5 | 5 | 5 | 5 | 5 | 5 | 5 | 0.87985 | 0.97238 | 0.94395 | 0.93659 | 0.88793 | 0.021 | 0.06 | 0.035 | 0.047 | 0.053 | 0.0084 | 0.024 | 0.014 | 0.0188 | 0.0212 | 0.0015708 | 69 | 950 | 0.5 | 5 | 5 | 69 | 0.57333 | 100 | 100 | 100 | 5 | 0.01 | 0.01 | 0.01 | 0.2
Zn-71 |  |  | 5 | 5 | 5 | 5 | 5 | 5 | 5 | 5 | 5 | 5 | 5 | 5 | 0.87918 | 0.94444 | 0.93952 | 0.93333 | 0.92593 | 0.027 | 0.083 | 0.044 | 0.062 | 0.073 | 0.0108 | 0.0332 | 0.0176 | 0.0248 | 0.0292 | 4.6613e-06 | 71 | 950 |  | 5 | 5 | 71 | 0.0017014 | 100 | 100 | 100 | 5 | 0.01 | 0.01 | 0.01 | 0.2
Zn-71m |  |  | 5 | 5 | 5 | 5 | 5 | 5 | 5 | 5 | 5 | 5 | 5 | 5 | 0.88265 | 0.94499 | 0.936 | 0.93149 | 0.91943 | 0.024 | 0.073 | 0.04 | 0.055 | 0.064 | 0.0096 | 0.0292 | 0.016 | 0.022 | 0.0256 | 0.00045205 | 71 | 950 | 0.5 | 5 | 5 | 71 | 0.165 | 100 | 100 | 100 | 5 | 0.01 | 0.01 | 0.01 | 0.2
Zn-72 |  |  | 5 | 5 | 5 | 5 | 5 | 5 | 5 | 5 | 5 | 5 | 5 | 5 | 0.94203 | 0.85565 | 0.87681 | 0.88547 | 0.89512 | 0.0036 | 0.016 | 0.011 | 0.014 | 0.016 | 0.00144 | 0.0064 | 0.0044 | 0.0056 | 0.0064 | 0.0053082 | 72 | 950 | 0.5 | 5 | 5 | 72 | 1.9375 | 100 | 100 | 100 | 5 | 0.01 | 0.01 | 0.01 | 0.2
Zr-85 |  |  | 5 | 5 | 5 | 5 | 5 | 5 | 5 | 5 | 5 | 5 | 5 | 5 | 0.87557 | 0.95851 | 0.9399 | 0.944 | 0.90845 | 0.025 | 0.075 | 0.041 | 0.057 | 0.066 | 0.01 | 0.03 | 0.0164 | 0.0228 | 0.0264 | 1.4954e-05 | 85 | 410 |  | 5 | 5 | 85 | 0.0054583 | 100 | 100 | 100 | 5 | 0.01 | 0.01 | 0.01 | 0.2
Zr-86 |  |  | 5 | 5 | 5 | 5 | 5 | 5 | 5 | 5 | 5 | 5 | 5 | 5 | 0.95645 | 0.82692 | 0.91753 | 0.92157 | 0.89186 | 0.0075 | 0.036 | 0.023 | 0.031 | 0.036 | 0.003 | 0.0144 | 0.0092 | 0.0124 | 0.0144 | 0.0018836 | 86 | 410 | 0.01 | 5 | 5 | 86 | 0.6875 | 100 | 100 | 100 | 5 | 0.01 | 0.01 | 0.01 | 0.2
Zr-87 |  |  | 5 | 5 | 5 | 5 | 5 | 5 | 5 | 5 | 5 | 5 | 5 | 5 | 0.89516 | 0.95024 | 0.94092 | 0.9475 | 0.93778 | 0.024 | 0.073 | 0.04 | 0.056 | 0.064 | 0.0096 | 0.0292 | 0.016 | 0.0224 | 0.0256 | 0.00019178 | 87 | 410 |  | 5 | 5 | 87 | 0.07 | 100 | 100 | 100 | 5 | 0.01 | 0.01 | 0.01 | 0.2
Zr-88 |  |  | 5 | 5 | 5 | 5 | 5 | 5 | 5 | 5 | 5 | 5 | 5 | 5 | 0.90454 | 1 | 0.95029 | 0.94845 | 0.87455 | 0.014 | 0.055 | 0.032 | 0.043 | 0.049 | 0.0056 | 0.022 | 0.0128 | 0.0172 | 0.0196 | 0.22849 | 88 | 410 | 0.01 | 5 | 5 | 88 | 83.4 | 100 | 100 | 100 | 5.2531 | 0.01 | 0.01 | 0.01 | 0.19036
Zr-89 |  |  | 5 | 5 | 5 | 5 | 5 | 5 | 5 | 5 | 5 | 5 | 5 | 5 | 0.8843 | 0.94848 | 0.94053 | 0.93925 | 0.94118 | 0.028 | 0.094 | 0.05 | 0.07 | 0.084 | 0.0112 | 0.0376 | 0.02 | 0.028 | 0.0336 | 0.0089509 | 89 | 410 | 0.01 | 5 | 5 | 89 | 3.2671 | 100 | 100 | 100 | 5 | 0.01 | 0.01 | 0.01 | 0.2
Zr-89m |  |  | 5 | 5 | 5 | 5 | 5 | 5 | 5 | 5 | 5 | 5 | 5 | 5 | 0.88327 | 0.92096 | 0.93456 | 0.92617 | 0.94479 | 0.027 | 0.085 | 0.044 | 0.063 | 0.074 | 0.0108 | 0.034 | 0.0176 | 0.0252 | 0.0296 | 7.9167e-06 | 89 | 410 |  | 5 | 5 | 89 | 0.0028896 | 100 | 100 | 100 | 5 | 0.01 | 0.01 | 0.01 | 0.2
Zr-93 |  |  | 5 | 5 | 5 | 5 | 5 | 5 | 5 | 5 | 5 | 5 | 5 | 5 | 0.9 | 0.9 | 0.9 | 0.9 | 0.9 | 0 | 0 | 0 | 0 | 0 | 0 | 0 | 0 | 0 | 0 | 1530000 | 93 | 410 | 0.01 | 5 | 5 | 93 | 558450000 | 11039011.0391 | 11039011.0391 | 11039011.0391 | 11038963.5395 | 9.0588e-08 | 9.0588e-08 | 9.0588e-08 | 9.0588e-08
Zr-95 |  |  | 5 | 5 | 5 | 5 | 5 | 5 | 5 | 5 | 5 | 5 | 5 | 5 | 0.88071 | 0.92733 | 0.93531 | 0.9255 | 0.95288 | 0.029 | 0.09 | 0.046 | 0.066 | 0.078 | 0.0116 | 0.036 | 0.0184 | 0.0264 | 0.0312 | 0.17543 | 95 | 410 | 0.01 | 5 | 5 | 95 | 64.032 | 100 | 100 | 100 | 5.0981 | 0.01 | 0.01 | 0.01 | 0.19615
Zr-97 |  |  | 5 | 5 | 5 | 5 | 5 | 5 | 5 | 5 | 5 | 5 | 5 | 5 | 0.87047 | 0.91413 | 0.92332 | 0.9153 | 0.95019 | 0.029 | 0.094 | 0.048 | 0.068 | 0.081 | 0.0116 | 0.0376 | 0.0192 | 0.0272 | 0.0324 | 0.0019114 | 97 | 410 | 0.01 | 5 | 5 | 97 | 0.69767 | 100 | 100 | 100 | 5 | 0.01 | 0.01 | 0.01 | 0.2

## up_ind
Radionuclide | Test Rad | prg_soil_ing | prg_soil_inh | prg_soil_ext | prg_soil_tot | cdi_soil_ing | cdi_soil_inh | cdi_soil_ext | risk_soil_ing | risk_soil_inh | risk_soil_ext | risk_soil_tot | prg_soil_sv | prg_soil_1cm | prg_soil_5cm | prg_soil_15cm | prg_soil_gp | cdi_soil_sv | cdi_soil_1cm | cdi_soil_5cm | cdi_soil_15cm | cdi_soil_gp | risk_soil_sv | risk_soil_1cm | risk_soil_5cm | risk_soil_15cm | risk_soil_gp | prg_air_inh | prg_air_sub | prg_air_tot | prg_air_inh_nd | prg_air_sub_nd | prg_air_tot_nd | cdi_air_inh | cdi_air_sub | cdi_air_inh_nd | cdi_air_sub_nd | risk_air_inh | risk_air_sub | risk_air_tot | risk_air_inh_nd | risk_air_sub_nd | risk_air_tot_nd
Ac-223 |  | 7.2727e-07 | 0.0009025 | 0.0022592 | 7.2645e-07 | 15277.625 | 12.3113 | 4.9182 | 1 | 1 | 1 | 1 | 0.0022592 | 0.004295 | 0.0029682 | 0.0026002 | 0.021771 | 4.9182 | 2.587 | 3.7434 | 4.2731 | 0.51036 | 1 | 1 | 1 | 1 | 0.92206 | 2.9091e-09 | 1.5927e-05 | 2.9086e-09 | 2.9091e-11 | 1.5927e-07 | 2.9086e-11 | 3819406.25 | 697.6084 | 381940625 | 69760.8447 | 1 | 1 | 1 | 1 | 1 | 1
Ac-224 |  | 7.2727e-07 | 0.0009025 | 0.0047474 | 7.2658e-07 | 15277.625 | 12.3113 | 2.3404 | 1 | 1 | 0.99999 | 1 | 0.0047474 | 0.00681 | 0.0052187 | 0.0046492 | 0.018372 | 2.3404 | 1.6316 | 2.1291 | 2.3899 | 0.60477 | 0.99999 | 0.99971 | 0.99998 | 0.99999 | 0.95139 | 2.9091e-09 | 1.5927e-05 | 2.9086e-09 | 2.9091e-11 | 1.5927e-07 | 2.9086e-11 | 3819406.25 | 697.6084 | 381940625 | 69760.8447 | 1 | 1 | 1 | 1 | 1 | 1
Ac-225 | SE | 7.2727e-07 | 0.0009025 | 0.0042273 | 7.2656e-07 | 15277.625 | 12.3113 | 2.6284 | 1 | 1 | 1 | 1 | 0.0042273 | 0.0085474 | 0.0058053 | 0.0048255 | 0.067638 | 2.6284 | 1.2999 | 1.914 | 2.3026 | 0.16427 | 1 | 0.9985 | 0.99993 | 0.99999 | 0.56017 | 2.9091e-09 | 1.5927e-05 | 2.9086e-09 | 2.9091e-11 | 1.5927e-07 | 2.9086e-11 | 3819406.25 | 697.6084 | 381940625 | 69760.8447 | 1 | 1 | 1 | 1 | 1 | 1
Ac-226 |  | 7.2727e-07 | 0.0009025 | 0.0038214 | 7.2655e-07 | 15277.625 | 12.3113 | 2.9076 | 1 | 1 | 1 | 1 | 0.0038214 | 0.0052536 | 0.0040042 | 0.0036018 | 0.011765 | 2.9076 | 2.1149 | 2.7748 | 3.0849 | 0.94438 | 1 | 0.99997 | 1 | 1 | 0.9911 | 2.9091e-09 | 1.5927e-05 | 2.9086e-09 | 2.9091e-11 | 1.5927e-07 | 2.9086e-11 | 3819406.25 | 697.6084 | 381940625 | 69760.8447 | 1 | 1 | 1 | 1 | 1 | 1
Ac-227 |  | 1.5444e-06 | 0.0019165 | 0.056371 | 1.5431e-06 | 7194.3923 | 5.7975 | 0.19711 | 1 | 1 | 0.62676 | 1 | 0.056371 | 0.29184 | 0.096228 | 0.069682 | 10.5695 | 0.19711 | 0.038072 | 0.11546 | 0.15945 | 0.0010512 | 0.62676 | 0.17334 | 0.4386 | 0.54944 | 0.0052562 | 6.1776e-09 | 3.3822e-05 | 6.1765e-09 | 2.9091e-11 | 1.5927e-07 | 2.9086e-11 | 1798598.0832 | 328.5111 | 381940625 | 69760.8447 | 1 | 1 | 1 | 1 | 1 | 1
Ac-228 |  | 7.2727e-07 | 0.0009025 | 0.00084469 | 7.2606e-07 | 15277.625 | 12.3113 | 13.1539 | 1 | 1 | 1 | 1 | 0.00084469 | 0.0016358 | 0.0011477 | 0.00095291 | 0.0031954 | 13.1539 | 6.7923 | 9.6809 | 11.66 | 3.4772 | 1 | 1 | 1 | 1 | 1 | 2.9091e-09 | 1.5927e-05 | 2.9086e-09 | 2.9091e-11 | 1.5927e-07 | 2.9086e-11 | 3819406.25 | 697.6084 | 381940625 | 69760.8447 | 1 | 1 | 1 | 1 | 1 | 1
Ac-230 |  | 7.2727e-07 | 0.0009025 | 0.00064322 | 7.2587e-07 | 15277.625 | 12.3113 | 17.2741 | 1 | 1 | 1 | 1 | 0.00064322 | 0.001304 | 0.00093597 | 0.00077568 | 0.0025981 | 17.2741 | 8.5207 | 11.8711 | 14.3242 | 4.2766 | 1 | 1 | 1 | 1 | 1 | 2.9091e-09 | 1.5927e-05 | 2.9086e-09 | 2.9091e-11 | 1.5927e-07 | 2.9086e-11 | 3819406.25 | 697.6084 | 381940625 | 69760.8447 | 1 | 1 | 1 | 1 | 1 | 1
Ac-231 |  | 7.2727e-07 | 0.0009025 | 0.0023127 | 7.2646e-07 | 15277.625 | 12.3113 | 4.8043 | 1 | 1 | 1 | 1 | 0.0023127 | 0.0037877 | 0.0027895 | 0.0025787 | 0.0072672 | 4.8043 | 2.9334 | 3.9832 | 4.3088 | 1.5289 | 1 | 1 | 1 | 1 | 0.99952 | 2.9091e-09 | 1.5927e-05 | 2.9086e-09 | 2.9091e-11 | 1.5927e-07 | 2.9086e-11 | 3819406.25 | 697.6084 | 381940625 | 69760.8447 | 1 | 1 | 1 | 1 | 1 | 1
Ac-232 |  | 7.2727e-07 | 0.0009025 | 0.00060111 | 7.2581e-07 | 15277.625 | 12.3113 | 18.484 | 1 | 1 | 1 | 1 | 0.00060111 | 0.0012089 | 0.00085602 | 0.00070637 | 0.0022931 | 18.484 | 9.1913 | 12.9798 | 15.7297 | 4.8454 | 1 | 1 | 1 | 1 | 1 | 2.9091e-09 | 1.5927e-05 | 2.9086e-09 | 2.9091e-11 | 1.5927e-07 | 2.9086e-11 | 3819406.25 | 697.6084 | 381940625 | 69760.8447 | 1 | 1 | 1 | 1 | 1 | 1
Ac-233 |  | 7.2727e-07 | 0.0009025 | 0.0012477 | 7.2626e-07 | 15277.625 | 12.3113 | 8.9049 | 1 | 1 | 1 | 1 | 0.0012477 | 0.0022343 | 0.0016217 | 0.00141 | 0.003912 | 8.9049 | 4.9729 | 6.8514 | 7.8804 | 2.8403 | 1 | 1 | 1 | 1 | 1 | 2.9091e-09 | 1.5927e-05 | 2.9086e-09 | 2.9091e-11 | 1.5927e-07 | 2.9086e-11 | 3819406.25 | 697.6084 | 381940625 | 69760.8447 | 1 | 1 | 1 | 1 | 1 | 1
Ag-100m |  | 7.2727e-07 | 0.0009025 | 0.00085172 | 7.2607e-07 | 15277.625 | 12.3113 | 13.0454 | 1 | 1 | 1 | 1 | 0.00085172 | 0.0016391 | 0.0011621 | 0.00096049 | 0.0028538 | 13.0454 | 6.7785 | 9.5615 | 11.5681 | 3.8934 | 1 | 1 | 1 | 1 | 1 | 2.9091e-09 | 1.5927e-05 | 2.9086e-09 | 2.9091e-11 | 1.5927e-07 | 2.9086e-11 | 3819406.25 | 697.6084 | 381940625 | 69760.8447 | 1 | 1 | 1 | 1 | 1 | 1
Ag-101 |  | 7.2727e-07 | 0.0009025 | 0.0010333 | 7.2618e-07 | 15277.625 | 12.3113 | 10.7529 | 1 | 1 | 1 | 1 | 0.0010333 | 0.0019424 | 0.0013957 | 0.0011777 | 0.0034713 | 10.7529 | 5.7202 | 7.961 | 9.4341 | 3.2008 | 1 | 1 | 1 | 1 | 1 | 2.9091e-09 | 1.5927e-05 | 2.9086e-09 | 2.9091e-11 | 1.5927e-07 | 2.9086e-11 | 3819406.25 | 697.6084 | 381940625 | 69760.8447 | 1 | 1 | 1 | 1 | 1 | 1
Ag-102 |  | 7.2727e-07 | 0.0009025 | 0.00076728 | 7.26e-07 | 15277.625 | 12.3113 | 14.481 | 1 | 1 | 1 | 1 | 0.00076728 | 0.0015429 | 0.0010854 | 0.00090133 | 0.0027711 | 14.481 | 7.2015 | 10.2371 | 12.3273 | 4.0096 | 1 | 1 | 1 | 1 | 1 | 2.9091e-09 | 1.5927e-05 | 2.9086e-09 | 2.9091e-11 | 1.5927e-07 | 2.9086e-11 | 3819406.25 | 697.6084 | 381940625 | 69760.8447 | 1 | 1 | 1 | 1 | 1 | 1
Ag-102m |  | 7.2727e-07 | 0.0009025 | 0.00055567 | 7.2574e-07 | 15277.625 | 12.3113 | 19.9957 | 1 | 1 | 1 | 1 | 0.00055567 | 0.0012387 | 0.00086696 | 0.0006997 | 0.0022504 | 19.9957 | 8.97 | 12.8161 | 15.8796 | 4.9372 | 1 | 1 | 1 | 1 | 1 | 2.9091e-09 | 1.5927e-05 | 2.9086e-09 | 2.9091e-11 | 1.5927e-07 | 2.9086e-11 | 3819406.25 | 697.6084 | 381940625 | 69760.8447 | 1 | 1 | 1 | 1 | 1 | 1
Ag-103 |  | 7.2727e-07 | 0.0009025 | 0.0010179 | 7.2617e-07 | 15277.625 | 12.3113 | 10.916 | 1 | 1 | 1 | 1 | 0.0010179 | 0.0019984 | 0.0013991 | 0.0011718 | 0.0036901 | 10.916 | 5.5598 | 7.9413 | 9.4818 | 3.011 | 1 | 1 | 1 | 1 | 1 | 2.9091e-09 | 1.5927e-05 | 2.9086e-09 | 2.9091e-11 | 1.5927e-07 | 2.9086e-11 | 3819406.25 | 697.6084 | 381940625 | 69760.8447 | 1 | 1 | 1 | 1 | 1 | 1
Ag-104 |  | 7.2727e-07 | 0.0009025 | 0.00085376 | 7.2607e-07 | 15277.625 | 12.3113 | 13.0142 | 1 | 1 | 1 | 1 | 0.00085376 | 0.0016718 | 0.0011597 | 0.0009748 | 0.0030117 | 13.0142 | 6.646 | 9.5809 | 11.3982 | 3.6893 | 1 | 1 | 1 | 1 | 1 | 2.9091e-09 | 1.5927e-05 | 2.9086e-09 | 2.9091e-11 | 1.5927e-07 | 2.9086e-11 | 3819406.25 | 697.6084 | 381940625 | 69760.8447 | 1 | 1 | 1 | 1 | 1 | 1
Ag-104m |  | 7.2727e-07 | 0.0009025 | 0.00076473 | 7.26e-07 | 15277.625 | 12.3113 | 14.5292 | 1 | 1 | 1 | 1 | 0.00076473 | 0.0016249 | 0.0011403 | 0.00094685 | 0.0029422 | 14.5292 | 6.8379 | 9.7443 | 11.7347 | 3.7765 | 1 | 1 | 1 | 1 | 1 | 2.9091e-09 | 1.5927e-05 | 2.9086e-09 | 2.9091e-11 | 1.5927e-07 | 2.9086e-11 | 3819406.25 | 697.6084 | 381940625 | 69760.8447 | 1 | 1 | 1 | 1 | 1 | 1
Ag-105 |  | 7.2727e-07 | 0.0009025 | 0.0014007 | 7.2631e-07 | 15277.625 | 12.3113 | 7.9325 | 1 | 1 | 1 | 1 | 0.0014007 | 0.0025828 | 0.0018134 | 0.0016063 | 0.005134 | 7.9325 | 4.302 | 6.1271 | 6.9171 | 2.1642 | 1 | 1 | 1 | 1 | 0.99998 | 2.9091e-09 | 1.5927e-05 | 2.9086e-09 | 2.9091e-11 | 1.5927e-07 | 2.9086e-11 | 3819406.25 | 697.6084 | 381940625 | 69760.8447 | 1 | 1 | 1 | 1 | 1 | 1
Ag-105m |  | 7.2727e-07 | 0.0009025 | 0.0014704 | 7.2633e-07 | 15277.625 | 12.3113 | 7.5563 | 1 | 1 | 1 | 1 | 0.0014704 | 0.0029852 | 0.0019659 | 0.0017029 | 0.03128 | 7.5563 | 3.722 | 5.6519 | 6.5249 | 0.35521 | 1 | 1 | 1 | 1 | 0.8307 | 2.9091e-09 | 1.5927e-05 | 2.9086e-09 | 2.9091e-11 | 1.5927e-07 | 2.9086e-11 | 3819406.25 | 697.6084 | 381940625 | 69760.8447 | 1 | 1 | 1 | 1 | 1 | 1
Ag-106 |  | 7.2727e-07 | 0.0009025 | 0.0012797 | 7.2627e-07 | 15277.625 | 12.3113 | 8.6822 | 1 | 1 | 1 | 1 | 0.0012797 | 0.0022748 | 0.0016399 | 0.0014565 | 0.0041199 | 8.6822 | 4.8843 | 6.7752 | 7.6287 | 2.6969 | 1 | 1 | 1 | 1 | 1 | 2.9091e-09 | 1.5927e-05 | 2.9086e-09 | 2.9091e-11 | 1.5927e-07 | 2.9086e-11 | 3819406.25 | 697.6084 | 381940625 | 69760.8447 | 1 | 1 | 1 | 1 | 1 | 1
Ag-106m |  | 7.2727e-07 | 0.0009025 | 0.00085716 | 7.2607e-07 | 15277.625 | 12.3113 | 12.9626 | 1 | 1 | 1 | 1 | 0.00085716 | 0.0017015 | 0.0011946 | 0.00099545 | 0.0030189 | 12.9626 | 6.5301 | 9.3011 | 11.1617 | 3.6805 | 1 | 1 | 1 | 1 | 1 | 2.9091e-09 | 1.5927e-05 | 2.9086e-09 | 2.9091e-11 | 1.5927e-07 | 2.9086e-11 | 3819406.25 | 697.6084 | 381940625 | 69760.8447 | 1 | 1 | 1 | 1 | 1 | 1
Ag-108 |  | 7.2727e-07 | 0.0009025 | 0.0011692 | 7.2624e-07 | 15277.625 | 12.3113 | 9.5032 | 1 | 1 | 1 | 1 | 0.0011692 | 0.0021183 | 0.0015119 | 0.0012709 | 0.0042012 | 9.5032 | 5.2452 | 7.3489 | 8.7425 | 2.6447 | 1 | 1 | 1 | 1 | 1 | 2.9091e-09 | 1.5927e-05 | 2.9086e-09 | 2.9091e-11 | 1.5927e-07 | 2.9086e-11 | 3819406.25 | 697.6084 | 381940625 | 69760.8447 | 1 | 1 | 1 | 1 | 1 | 1
Ag-108m |  | 2.2299e-05 | 0.027672 | 0.033983 | 2.2267e-05 | 498.2675 | 0.40152 | 0.32696 | 1 | 0.86569 | 0.80501 | 1 | 0.033983 | 0.063398 | 0.045422 | 0.038208 | 0.11459 | 0.32696 | 0.17526 | 0.24462 | 0.2908 | 0.096962 | 0.80501 | 0.58368 | 0.70568 | 0.76637 | 0.38418 | 8.9197e-08 | 0.00048835 | 8.9181e-08 | 2.9091e-11 | 1.5927e-07 | 2.9086e-11 | 124566.8701 | 22.7519 | 381940625 | 69760.8447 | 1 | 1 | 1 | 1 | 1 | 1
Ag-109m |  | 7.2727e-07 | 0.0009025 | 0.050955 | 7.2668e-07 | 15277.625 | 12.3113 | 0.21806 | 1 | 1 | 0.66388 | 1 | 0.050955 | 0.12838 | 0.059443 | 0.047141 | 1.0633 | 0.21806 | 0.086546 | 0.18692 | 0.2357 | 0.010449 | 0.66388 | 0.35127 | 0.60726 | 0.69226 | 0.050906 | 2.9091e-09 | 1.5927e-05 | 2.9086e-09 | 2.9091e-11 | 1.5927e-07 | 2.9086e-11 | 3819406.25 | 697.6084 | 381940625 | 69760.8447 | 1 | 1 | 1 | 1 | 1 | 1
Ag-110 |  | 7.2727e-07 | 0.0009025 | 0.001046 | 7.2618e-07 | 15277.625 | 12.3113 | 10.6219 | 1 | 1 | 1 | 1 | 0.001046 | 0.0019369 | 0.001397 | 0.0011375 | 0.0033225 | 10.6219 | 5.7364 | 7.9537 | 9.7676 | 3.3441 | 1 | 1 | 1 | 1 | 1 | 2.9091e-09 | 1.5927e-05 | 2.9086e-09 | 2.9091e-11 | 1.5927e-07 | 2.9086e-11 | 3819406.25 | 697.6084 | 381940625 | 69760.8447 | 1 | 1 | 1 | 1 | 1 | 1
Ag-110m |  | 7.2727e-07 | 0.0009025 | 0.0008556 | 7.2607e-07 | 15277.625 | 12.3113 | 12.9862 | 1 | 1 | 1 | 1 | 0.0008556 | 0.0016403 | 0.0011421 | 0.00093908 | 0.0028343 | 12.9862 | 6.7737 | 9.7284 | 11.8318 | 3.9202 | 1 | 1 | 1 | 1 | 1 | 2.9091e-09 | 1.5927e-05 | 2.9086e-09 | 2.9091e-11 | 1.5927e-07 | 2.9086e-11 | 3819406.2439 | 697.6084 | 381940625 | 69760.8447 | 1 | 1 | 1 | 1 | 1 | 1
Ag-111 |  | 7.2727e-07 | 0.0009025 | 0.0018034 | 7.2639e-07 | 15277.625 | 12.3113 | 6.1613 | 1 | 1 | 1 | 1 | 0.0018034 | 0.0029615 | 0.0022309 | 0.0021246 | 0.004961 | 6.1613 | 3.7519 | 4.9805 | 5.2297 | 2.2397 | 1 | 1 | 1 | 1 | 0.99999 | 2.9091e-09 | 1.5927e-05 | 2.9086e-09 | 2.9091e-11 | 1.5927e-07 | 2.9086e-11 | 3819406.25 | 697.6084 | 381940625 | 69760.8447 | 1 | 1 | 1 | 1 | 1 | 1
Ag-111m |  | 7.2727e-07 | 0.0009025 | 0.0023577 | 7.2646e-07 | 15277.625 | 12.3113 | 4.7127 | 1 | 1 | 1 | 1 | 0.0023577 | 0.0075293 | 0.0032074 | 0.0025296 | 0.053465 | 4.7127 | 1.4757 | 3.4642 | 4.3923 | 0.20782 | 1 | 0.99938 | 1 | 1 | 0.64623 | 2.9091e-09 | 1.5927e-05 | 2.9086e-09 | 2.9091e-11 | 1.5927e-07 | 2.9086e-11 | 3819406.25 | 697.6084 | 381940625 | 69760.8447 | 1 | 1 | 1 | 1 | 1 | 1
Ag-112 |  | 7.2727e-07 | 0.0009025 | 0.00070948 | 7.2594e-07 | 15277.625 | 12.3113 | 15.6608 | 1 | 1 | 1 | 1 | 0.00070948 | 0.0014375 | 0.0010254 | 0.00084492 | 0.0025355 | 15.6608 | 7.7294 | 10.8356 | 13.1503 | 4.3821 | 1 | 1 | 1 | 1 | 1 | 2.9091e-09 | 1.5927e-05 | 2.9086e-09 | 2.9091e-11 | 1.5927e-07 | 2.9086e-11 | 3819406.25 | 697.6084 | 381940625 | 69760.8447 | 1 | 1 | 1 | 1 | 1 | 1
Ag-113 |  | 7.2727e-07 | 0.0009025 | 0.0013403 | 7.2629e-07 | 15277.625 | 12.3113 | 8.2902 | 1 | 1 | 1 | 1 | 0.0013403 | 0.0023934 | 0.0017445 | 0.0015014 | 0.0040672 | 8.2902 | 4.6424 | 6.3691 | 7.4003 | 2.7318 | 1 | 1 | 1 | 1 | 1 | 2.9091e-09 | 1.5927e-05 | 2.9086e-09 | 2.9091e-11 | 1.5927e-07 | 2.9086e-11 | 3819406.25 | 697.6084 | 381940625 | 69760.8447 | 1 | 1 | 1 | 1 | 1 | 1
Ag-113m |  | 7.2727e-07 | 0.0009025 | 0.0014427 | 7.2632e-07 | 15277.625 | 12.3113 | 7.7016 | 1 | 1 | 1 | 1 | 0.0014427 | 0.0025887 | 0.0019006 | 0.0016749 | 0.0046864 | 7.7016 | 4.2921 | 5.8461 | 6.634 | 2.3709 | 1 | 1 | 1 | 1 | 0.99999 | 2.9091e-09 | 1.5927e-05 | 2.9086e-09 | 2.9091e-11 | 1.5927e-07 | 2.9086e-11 | 3819406.25 | 697.6084 | 381940625 | 69760.8447 | 1 | 1 | 1 | 1 | 1 | 1
Ag-114 |  | 7.2727e-07 | 0.0009025 | 0.00077522 | 7.2601e-07 | 15277.625 | 12.3113 | 14.3327 | 1 | 1 | 1 | 1 | 0.00077522 | 0.0015169 | 0.0010722 | 0.0008728 | 0.0026859 | 14.3327 | 7.3249 | 10.3628 | 12.7302 | 4.1368 | 1 | 1 | 1 | 1 | 1 | 2.9091e-09 | 1.5927e-05 | 2.9086e-09 | 2.9091e-11 | 1.5927e-07 | 2.9086e-11 | 3819406.25 | 697.6084 | 381940625 | 69760.8447 | 1 | 1 | 1 | 1 | 1 | 1
Ag-115 |  | 7.2727e-07 | 0.0009025 | 0.0006586 | 7.2589e-07 | 15277.625 | 12.3113 | 16.8705 | 1 | 1 | 1 | 1 | 0.0006586 | 0.0013976 | 0.00099283 | 0.00078214 | 0.0024664 | 16.8705 | 7.9499 | 11.1912 | 14.2058 | 4.5049 | 1 | 1 | 1 | 1 | 1 | 2.9091e-09 | 1.5927e-05 | 2.9086e-09 | 2.9091e-11 | 1.5927e-07 | 2.9086e-11 | 3819406.25 | 697.6084 | 381940625 | 69760.8447 | 1 | 1 | 1 | 1 | 1 | 1
Ag-116 |  | 7.2727e-07 | 0.0009025 | 0.00055489 | 7.2574e-07 | 15277.625 | 12.3113 | 20.0238 | 1 | 1 | 1 | 1 | 0.00055489 | 0.0012201 | 0.00085306 | 0.00070275 | 0.002196 | 20.0238 | 9.1066 | 13.0249 | 15.8107 | 5.0597 | 1 | 1 | 1 | 1 | 1 | 2.9091e-09 | 1.5927e-05 | 2.9086e-09 | 2.9091e-11 | 1.5927e-07 | 2.9086e-11 | 3819406.25 | 697.6084 | 381940625 | 69760.8447 | 1 | 1 | 1 | 1 | 1 | 1
Ag-117 |  | 7.2727e-07 | 0.0009025 | 0.00055759 | 7.2574e-07 | 15277.625 | 12.3113 | 19.9267 | 1 | 1 | 1 | 1 | 0.00055759 | 0.0011746 | 0.00083465 | 0.00065426 | 0.0021038 | 19.9267 | 9.4593 | 13.3122 | 16.9825 | 5.2813 | 1 | 1 | 1 | 1 | 1 | 2.9091e-09 | 1.5927e-05 | 2.9086e-09 | 2.9091e-11 | 1.5927e-07 | 2.9086e-11 | 3819406.25 | 697.6084 | 381940625 | 69760.8447 | 1 | 1 | 1 | 1 | 1 | 1
Ag-99 |  | 7.2727e-07 | 0.0009025 | 0.00085877 | 7.2607e-07 | 15277.625 | 12.3113 | 12.9382 | 1 | 1 | 1 | 1 | 0.00085877 | 0.0017053 | 0.0012091 | 0.0010088 | 0.0030444 | 12.9382 | 6.5154 | 9.1893 | 11.0146 | 3.6497 | 1 | 1 | 1 | 1 | 1 | 2.9091e-09 | 1.5927e-05 | 2.9086e-09 | 2.9091e-11 | 1.5927e-07 | 2.9086e-11 | 3819406.25 | 697.6084 | 381940625 | 69760.8447 | 1 | 1 | 1 | 1 | 1 | 1
Al-26 |  | 0.037623 | 46.6884 | 33.3888 | 0.037551 | 0.29532 | 0.00023798 | 0.00033278 | 0.77159 | 0.0011899 | 0.0016639 | 0.77224 | 33.3888 | 68.2225 | 48.3964 | 40.1927 | 123.3499 | 0.00033278 | 0.00016286 | 0.00022958 | 0.00027644 | 9.0077e-05 | 0.0016639 | 0.00081432 | 0.0011479 | 0.0013822 | 0.00045039 | 0.00015049 | 0.82395 | 0.00015047 | 2.9091e-11 | 1.5927e-07 | 2.9086e-11 | 73.8305 | 0.013485 | 381940625 | 69760.8447 | 1 | 0.065202 | 1 | 1 | 1 | 1
Al-28 |  | 7.2727e-07 | 0.0009025 | 0.00052531 | 7.2568e-07 | 15277.625 | 12.3113 | 21.1514 | 1 | 1 | 1 | 1 | 0.00052531 | 0.0010933 | 0.00075692 | 0.00065888 | 0.0019768 | 21.1514 | 10.1632 | 14.6792 | 16.8635 | 5.6207 | 1 | 1 | 1 | 1 | 1 | 2.9091e-09 | 1.5927e-05 | 2.9086e-09 | 2.9091e-11 | 1.5927e-07 | 2.9086e-11 | 3819406.25 | 697.6084 | 381940625 | 69760.8447 | 1 | 1 | 1 | 1 | 1 | 1
Al-29 |  | 7.2727e-07 | 0.0009025 | 0.00064662 | 7.2587e-07 | 15277.625 | 12.3113 | 17.1832 | 1 | 1 | 1 | 1 | 0.00064662 | 0.0012486 | 0.00088279 | 0.00071388 | 0.0021878 | 17.1832 | 8.8987 | 12.5863 | 15.5642 | 5.0786 | 1 | 1 | 1 | 1 | 1 | 2.9091e-09 | 1.5927e-05 | 2.9086e-09 | 2.9091e-11 | 1.5927e-07 | 2.9086e-11 | 3819406.25 | 697.6084 | 381940625 | 69760.8447 | 1 | 1 | 1 | 1 | 1 | 1
Am-237 |  | 7.2727e-07 | 0.0009025 | 0.001871 | 7.2641e-07 | 15277.625 | 12.3113 | 5.9385 | 1 | 1 | 1 | 1 | 0.001871 | 0.0034423 | 0.0025265 | 0.0021489 | 0.0085815 | 5.9385 | 3.2277 | 4.3978 | 5.1706 | 1.2948 | 1 | 1 | 1 | 1 | 0.99846 | 2.9091e-09 | 1.5927e-05 | 2.9086e-09 | 2.9091e-11 | 1.5927e-07 | 2.9086e-11 | 3819406.25 | 697.6084 | 381940625 | 69760.8447 | 1 | 1 | 1 | 1 | 1 | 1
Am-238 |  | 7.2727e-07 | 0.0009025 | 0.00084739 | 7.2606e-07 | 15277.625 | 12.3113 | 13.112 | 1 | 1 | 1 | 1 | 0.00084739 | 0.0017018 | 0.0011979 | 0.00096723 | 0.0035654 | 13.112 | 6.5291 | 9.2752 | 11.4875 | 3.1164 | 1 | 1 | 1 | 1 | 1 | 2.9091e-09 | 1.5927e-05 | 2.9086e-09 | 2.9091e-11 | 1.5927e-07 | 2.9086e-11 | 3819406.25 | 697.6084 | 381940625 | 69760.8447 | 1 | 1 | 1 | 1 | 1 | 1
Am-239 |  | 7.2727e-07 | 0.0009025 | 0.0045138 | 7.2657e-07 | 15277.625 | 12.3113 | 2.4616 | 1 | 1 | 1 | 1 | 0.0045138 | 0.0072476 | 0.0054224 | 0.0047983 | 0.026022 | 2.4616 | 1.5331 | 2.0491 | 2.3156 | 0.42699 | 1 | 0.99953 | 0.99996 | 0.99999 | 0.88175 | 2.9091e-09 | 1.5927e-05 | 2.9086e-09 | 2.9091e-11 | 1.5927e-07 | 2.9086e-11 | 3819406.25 | 697.6084 | 381940625 | 69760.8447 | 1 | 1 | 1 | 1 | 1 | 1
Am-240 |  | 7.2727e-07 | 0.0009025 | 0.00085037 | 7.2607e-07 | 15277.625 | 12.3113 | 13.0661 | 1 | 1 | 1 | 1 | 0.00085037 | 0.0016659 | 0.0011628 | 0.00095183 | 0.0035559 | 13.0661 | 6.6698 | 9.5551 | 11.6733 | 3.1247 | 1 | 1 | 1 | 1 | 1 | 2.9091e-09 | 1.5927e-05 | 2.9086e-09 | 2.9091e-11 | 1.5927e-07 | 2.9086e-11 | 3819406.25 | 697.6084 | 381940625 | 69760.8447 | 1 | 1 | 1 | 1 | 1 | 1
Am-241 | Y | 2.3044e-05 | 0.028597 | 17.5733 | 2.3026e-05 | 482.158 | 0.38854 | 0.00063226 | 1 | 0.85668 | 0.0031613 | 1 | 17.5733 | 24.6407 | 18.6812 | 19.2569 | 38.2039 | 0.00063226 | 0.00045092 | 0.00059477 | 0.00057699 | 0.00029083 | 0.0031613 | 0.0022546 | 0.0029738 | 0.0028849 | 0.0014542 | 9.2177e-08 | 0.00050467 | 9.216e-08 | 2.9091e-11 | 1.5927e-07 | 2.9086e-11 | 120539.4895 | 22.0163 | 381940625 | 69760.8447 | 1 | 1 | 1 | 1 | 1 | 1
Am-242 |  | 7.2727e-07 | 0.0009025 | 0.013971 | 7.2665e-07 | 15277.625 | 12.3113 | 0.79527 | 1 | 1 | 0.98125 | 1 | 0.013971 | 0.023955 | 0.01574 | 0.014174 | 0.20107 | 0.79527 | 0.46382 | 0.7059 | 0.7839 | 0.05526 | 0.98125 | 0.90164 | 0.97068 | 0.98015 | 0.24142 | 2.9091e-09 | 1.5927e-05 | 2.9086e-09 | 2.9091e-11 | 1.5927e-07 | 2.9086e-11 | 3819406.25 | 697.6084 | 381940625 | 69760.8447 | 1 | 1 | 1 | 1 | 1 | 1
Am-242m |  | 7.7683e-06 | 0.00964 | 0.77329 | 7.7619e-06 | 1430.3084 | 1.1526 | 0.014368 | 1 | 0.99686 | 0.069322 | 1 | 0.77329 | 3.4729 | 1.1156 | 0.88047 | 77.3294 | 0.014368 | 0.0031994 | 0.0099595 | 0.012619 | 0.00014368 | 0.069322 | 0.015869 | 0.048578 | 0.061148 | 0.00071842 | 3.1073e-08 | 0.00017012 | 3.1067e-08 | 2.9091e-11 | 1.5927e-07 | 2.9086e-11 | 357577.0972 | 65.3109 | 381940625 | 69760.8447 | 1 | 1 | 1 | 1 | 1 | 1
Am-243 |  | 0.00038709 | 0.48035 | 27.032 | 0.00038677 | 28.7041 | 0.023131 | 0.00041103 | 1 | 0.10922 | 0.0020552 | 1 | 27.032 | 42.4772 | 34.0491 | 29.657 | 143.0401 | 0.00041103 | 0.00026158 | 0.00032632 | 0.00037465 | 7.7678e-05 | 0.0020552 | 0.0013079 | 0.0016316 | 0.0018733 | 0.00038839 | 1.5484e-06 | 0.0084772 | 1.5481e-06 | 2.9091e-11 | 1.5927e-07 | 2.9086e-11 | 7176.0143 | 1.3107 | 381940625 | 69760.8447 | 1 | 0.99857 | 1 | 1 | 1 | 1
Am-244 |  | 7.2727e-07 | 0.0009025 | 0.0009486 | 7.2613e-07 | 15277.625 | 12.3113 | 11.7131 | 1 | 1 | 1 | 1 | 0.0009486 | 0.0018881 | 0.0013007 | 0.0010641 | 0.0041714 | 11.7131 | 5.8849 | 8.5422 | 10.4421 | 2.6636 | 1 | 1 | 1 | 1 | 1 | 2.9091e-09 | 1.5927e-05 | 2.9086e-09 | 2.9091e-11 | 1.5927e-07 | 2.9086e-11 | 3819406.25 | 697.6084 | 381940625 | 69760.8447 | 1 | 1 | 1 | 1 | 1 | 1
Am-244m |  | 7.2727e-07 | 0.0009025 | 0.00082853 | 7.2605e-07 | 15277.625 | 12.3113 | 13.4105 | 1 | 1 | 1 | 1 | 0.00082853 | 0.0018592 | 0.0011845 | 0.00094398 | 0.0095057 | 13.4105 | 5.9763 | 9.3804 | 11.7703 | 1.1689 | 1 | 1 | 1 | 1 | 0.9971 | 2.9091e-09 | 1.5927e-05 | 2.9086e-09 | 2.9091e-11 | 1.5927e-07 | 2.9086e-11 | 3819406.25 | 697.6084 | 381940625 | 69760.8447 | 1 | 1 | 1 | 1 | 1 | 1
Am-245 |  | 7.2727e-07 | 0.0009025 | 0.0041076 | 7.2656e-07 | 15277.625 | 12.3113 | 2.705 | 1 | 1 | 1 | 1 | 0.0041076 | 0.0058253 | 0.0043302 | 0.0038269 | 0.016103 | 2.705 | 1.9074 | 2.5659 | 2.9034 | 0.68998 | 1 | 0.99993 | 1 | 1 | 0.96825 | 2.9091e-09 | 1.5927e-05 | 2.9086e-09 | 2.9091e-11 | 1.5927e-07 | 2.9086e-11 | 3819406.25 | 697.6084 | 381940625 | 69760.8447 | 1 | 1 | 1 | 1 | 1 | 1
Am-246 |  | 7.2727e-07 | 0.0009025 | 0.0011533 | 7.2623e-07 | 15277.625 | 12.3113 | 9.6342 | 1 | 1 | 1 | 1 | 0.0011533 | 0.0022535 | 0.0015704 | 0.001278 | 0.0054139 | 9.6342 | 4.9306 | 7.0755 | 8.6943 | 2.0523 | 1 | 1 | 1 | 1 | 0.99997 | 2.9091e-09 | 1.5927e-05 | 2.9086e-09 | 2.9091e-11 | 1.5927e-07 | 2.9086e-11 | 3819406.25 | 697.6084 | 381940625 | 69760.8447 | 1 | 1 | 1 | 1 | 1 | 1
Am-246m |  | 7.2727e-07 | 0.0009025 | 0.00076606 | 7.26e-07 | 15277.625 | 12.3113 | 14.5041 | 1 | 1 | 1 | 1 | 0.00076606 | 0.0015443 | 0.0010889 | 0.00088603 | 0.002929 | 14.5041 | 7.1947 | 10.204 | 12.5403 | 3.7934 | 1 | 1 | 1 | 1 | 1 | 2.9091e-09 | 1.5927e-05 | 2.9086e-09 | 2.9091e-11 | 1.5927e-07 | 2.9086e-11 | 3819406.25 | 697.6084 | 381940625 | 69760.8447 | 1 | 1 | 1 | 1 | 1 | 1
Am-247 |  | 7.2727e-07 | 0.0009025 | 0.0030628 | 7.2651e-07 | 15277.625 | 12.3113 | 3.6278 | 1 | 1 | 1 | 1 | 0.0030628 | 0.0051287 | 0.0037677 | 0.0032801 | 0.012874 | 3.6278 | 2.1664 | 2.9491 | 3.3874 | 0.86305 | 1 | 0.99998 | 1 | 1 | 0.98664 | 2.9091e-09 | 1.5927e-05 | 2.9086e-09 | 2.9091e-11 | 1.5927e-07 | 2.9086e-11 | 3819406.25 | 697.6084 | 381940625 | 69760.8447 | 1 | 1 | 1 | 1 | 1 | 1
Ar-37 |  | 7.2727e-07 | 0.0009025 | . | 7.2669e-07 | 15277.625 | 12.3113 | 0 | 1 | 1 | 0 | 1 | . | . | . | . | . | 0 | 0 | 0 | 0 | 0 | . | . | . | . | . | 2.9091e-09 | 1.5927e-05 | 2.9086e-09 | 2.9091e-11 | 1.5927e-07 | 2.9086e-11 | 3819406.25 | 697.6084 | 381940625 | 69760.8447 | 1 | 1 | 1 | 1 | 1 | 1
Ar-39 |  | 1.4482e-05 | 0.017971 | . | 1.447e-05 | 767.2316 | 0.61827 | 0 | 1 | 0.95456 | 0 | 1 | . | . | . | . | . | 0 | 0 | 0 | 0 | 0 | . | . | . | . | . | 5.7928e-08 | 0.00031715 | 5.7917e-08 | 2.9091e-11 | 1.5927e-07 | 2.9086e-11 | 191807.9098 | 35.0334 | 381940625 | 69760.8447 | 1 | 1 | 1 | 1 | 1 | 1
Ar-41 |  | 7.2727e-07 | 0.0009025 | 0.00065027 | 7.2588e-07 | 15277.625 | 12.3113 | 17.0868 | 1 | 1 | 1 | 1 | 0.00065027 | 0.0013096 | 0.00092622 | 0.00078511 | 0.0022424 | 17.0868 | 8.4844 | 11.9961 | 14.1521 | 4.955 | 1 | 1 | 1 | 1 | 1 | 2.9091e-09 | 1.5927e-05 | 2.9086e-09 | 2.9091e-11 | 1.5927e-07 | 2.9086e-11 | 3819406.25 | 697.6084 | 381940625 | 69760.8447 | 1 | 1 | 1 | 1 | 1 | 1
Ar-42 |  | 2.1154e-06 | 0.0026251 | . | 2.1137e-06 | 5252.3165 | 4.2325 | 0 | 1 | 1 | 0 | 1 | . | . | . | . | . | 0 | 0 | 0 | 0 | 0 | . | . | . | . | . | 8.4618e-09 | 4.6328e-05 | 8.4602e-09 | 2.9091e-11 | 1.5927e-07 | 2.9086e-11 | 1313079.1295 | 239.8318 | 381940625 | 69760.8447 | 1 | 1 | 1 | 1 | 1 | 1
Ar-43 |  | 7.2727e-07 | 0.0009025 | 0.00059723 | 7.258e-07 | 15277.625 | 12.3113 | 18.6042 | 1 | 1 | 1 | 1 | 0.00059723 | 0.00124 | 0.00087467 | 0.00070675 | 0.0022391 | 18.6042 | 8.9604 | 12.703 | 15.7212 | 4.9623 | 1 | 1 | 1 | 1 | 1 | 2.9091e-09 | 1.5927e-05 | 2.9086e-09 | 2.9091e-11 | 1.5927e-07 | 2.9086e-11 | 3819406.25 | 697.6084 | 381940625 | 69760.8447 | 1 | 1 | 1 | 1 | 1 | 1
Ar-44 |  | 7.2727e-07 | 0.0009025 | 0.000606 | 7.2582e-07 | 15277.625 | 12.3113 | 18.335 | 1 | 1 | 1 | 1 | 0.000606 | 0.0012018 | 0.00084767 | 0.00071667 | 0.0021466 | 18.335 | 9.2456 | 13.1077 | 15.5037 | 5.176 | 1 | 1 | 1 | 1 | 1 | 2.9091e-09 | 1.5927e-05 | 2.9086e-09 | 2.9091e-11 | 1.5927e-07 | 2.9086e-11 | 3819406.25 | 697.6084 | 381940625 | 69760.8447 | 1 | 1 | 1 | 1 | 1 | 1
As-68 |  | 7.2727e-07 | 0.0009025 | 0.00076655 | 7.26e-07 | 15277.625 | 12.3113 | 14.4948 | 1 | 1 | 1 | 1 | 0.00076655 | 0.0015153 | 0.0010621 | 0.00088345 | 0.0027012 | 14.4948 | 7.3324 | 10.4618 | 12.5769 | 4.1133 | 1 | 1 | 1 | 1 | 1 | 2.9091e-09 | 1.5927e-05 | 2.9086e-09 | 2.9091e-11 | 1.5927e-07 | 2.9086e-11 | 3819406.25 | 697.6084 | 381940625 | 69760.8447 | 1 | 1 | 1 | 1 | 1 | 1
As-69 |  | 7.2727e-07 | 0.0009025 | 0.0011515 | 7.2623e-07 | 15277.625 | 12.3113 | 9.6491 | 1 | 1 | 1 | 1 | 0.0011515 | 0.0021331 | 0.0015143 | 0.0013311 | 0.0037594 | 9.6491 | 5.2088 | 7.3374 | 8.3473 | 2.9555 | 1 | 1 | 1 | 1 | 1 | 2.9091e-09 | 1.5927e-05 | 2.9086e-09 | 2.9091e-11 | 1.5927e-07 | 2.9086e-11 | 3819406.25 | 697.6084 | 381940625 | 69760.8447 | 1 | 1 | 1 | 1 | 1 | 1
As-70 |  | 7.2727e-07 | 0.0009025 | 0.00076829 | 7.26e-07 | 15277.625 | 12.3113 | 14.462 | 1 | 1 | 1 | 1 | 0.00076829 | 0.0015156 | 0.0010733 | 0.00087769 | 0.0026932 | 14.462 | 7.3309 | 10.3519 | 12.6594 | 4.1255 | 1 | 1 | 1 | 1 | 1 | 2.9091e-09 | 1.5927e-05 | 2.9086e-09 | 2.9091e-11 | 1.5927e-07 | 2.9086e-11 | 3819406.25 | 697.6084 | 381940625 | 69760.8447 | 1 | 1 | 1 | 1 | 1 | 1
As-71 |  | 7.2727e-07 | 0.0009025 | 0.0014032 | 7.2631e-07 | 15277.625 | 12.3113 | 7.9184 | 1 | 1 | 1 | 1 | 0.0014032 | 0.002521 | 0.0018263 | 0.001551 | 0.0048562 | 7.9184 | 4.4073 | 6.0839 | 7.1637 | 2.288 | 1 | 1 | 1 | 1 | 0.99999 | 2.9091e-09 | 1.5927e-05 | 2.9086e-09 | 2.9091e-11 | 1.5927e-07 | 2.9086e-11 | 3819406.25 | 697.6084 | 381940625 | 69760.8447 | 1 | 1 | 1 | 1 | 1 | 1
As-72 |  | 7.2727e-07 | 0.0009025 | 0.00096094 | 7.2614e-07 | 15277.625 | 12.3113 | 11.5627 | 1 | 1 | 1 | 1 | 0.00096094 | 0.0018858 | 0.0013297 | 0.0011118 | 0.0033663 | 11.5627 | 5.892 | 8.3561 | 9.9937 | 3.3007 | 1 | 1 | 1 | 1 | 1 | 2.9091e-09 | 1.5927e-05 | 2.9086e-09 | 2.9091e-11 | 1.5927e-07 | 2.9086e-11 | 3819406.25 | 697.6084 | 381940625 | 69760.8447 | 1 | 1 | 1 | 1 | 1 | 1
As-73 |  | 7.2727e-07 | 0.0009025 | 1.3354 | 7.2669e-07 | 15277.625 | 12.3113 | 0.0083201 | 1 | 1 | 0.040747 | 1 | 1.3354 | 3.5726 | 1.5293 | 1.5451 | 94.8052 | 0.0083201 | 0.00311 | 0.0072653 | 0.0071913 | 0.0001172 | 0.040747 | 0.01543 | 0.035675 | 0.035318 | 0.00058599 | 2.9091e-09 | 1.5927e-05 | 2.9086e-09 | 2.9091e-11 | 1.5927e-07 | 2.9086e-11 | 3819406.25 | 697.6084 | 381940625 | 69760.8447 | 1 | 1 | 1 | 1 | 1 | 1
As-74 |  | 7.2727e-07 | 0.0009025 | 0.0012061 | 7.2625e-07 | 15277.625 | 12.3113 | 9.2123 | 1 | 1 | 1 | 1 | 0.0012061 | 0.0021294 | 0.0015457 | 0.0012885 | 0.0038856 | 9.2123 | 5.2179 | 7.1882 | 8.6229 | 2.8595 | 1 | 1 | 1 | 1 | 1 | 2.9091e-09 | 1.5927e-05 | 2.9086e-09 | 2.9091e-11 | 1.5927e-07 | 2.9086e-11 | 3819406.25 | 697.6084 | 381940625 | 69760.8447 | 1 | 1 | 1 | 1 | 1 | 1
As-76 |  | 7.2727e-07 | 0.0009025 | 0.0009484 | 7.2613e-07 | 15277.625 | 12.3113 | 11.7155 | 1 | 1 | 1 | 1 | 0.0009484 | 0.0018118 | 0.0012984 | 0.0010772 | 0.0031234 | 11.7155 | 6.1325 | 8.5573 | 10.3144 | 3.5574 | 1 | 1 | 1 | 1 | 1 | 2.9091e-09 | 1.5927e-05 | 2.9086e-09 | 2.9091e-11 | 1.5927e-07 | 2.9086e-11 | 3819406.25 | 697.6084 | 381940625 | 69760.8447 | 1 | 1 | 1 | 1 | 1 | 1
As-77 |  | 7.2727e-07 | 0.0009025 | 0.0021767 | 7.2644e-07 | 15277.625 | 12.3113 | 5.1044 | 1 | 1 | 1 | 1 | 0.0021767 | 0.0032506 | 0.002407 | 0.0021747 | 0.0051887 | 5.1044 | 3.4182 | 4.6162 | 5.1092 | 2.1414 | 1 | 1 | 1 | 1 | 0.99998 | 2.9091e-09 | 1.5927e-05 | 2.9086e-09 | 2.9091e-11 | 1.5927e-07 | 2.9086e-11 | 3819406.25 | 697.6084 | 381940625 | 69760.8447 | 1 | 1 | 1 | 1 | 1 | 1
As-78 |  | 7.2727e-07 | 0.0009025 | 0.00070988 | 7.2594e-07 | 15277.625 | 12.3113 | 15.6519 | 1 | 1 | 1 | 1 | 0.00070988 | 0.0014641 | 0.0010363 | 0.00084502 | 0.0025354 | 15.6519 | 7.5891 | 10.7221 | 13.1489 | 4.3823 | 1 | 1 | 1 | 1 | 1 | 2.9091e-09 | 1.5927e-05 | 2.9086e-09 | 2.9091e-11 | 1.5927e-07 | 2.9086e-11 | 3819406.25 | 697.6084 | 381940625 | 69760.8447 | 1 | 1 | 1 | 1 | 1 | 1
As-79 |  | 7.2727e-07 | 0.0009025 | 0.0010699 | 7.2619e-07 | 15277.625 | 12.3113 | 10.3848 | 1 | 1 | 1 | 1 | 0.0010699 | 0.0020165 | 0.0014634 | 0.0012651 | 0.0034922 | 10.3848 | 5.5101 | 7.5927 | 8.7825 | 3.1816 | 1 | 1 | 1 | 1 | 1 | 2.9091e-09 | 1.5927e-05 | 2.9086e-09 | 2.9091e-11 | 1.5927e-07 | 2.9086e-11 | 3819406.25 | 697.6084 | 381940625 | 69760.8447 | 1 | 1 | 1 | 1 | 1 | 1
At-204 |  | 7.2727e-07 | 0.0009025 | 0.0011331 | 7.2622e-07 | 15277.625 | 12.3113 | 9.806 | 1 | 1 | 1 | 1 | 0.0011331 | 0.0021313 | 0.0015028 | 0.0012928 | 0.0037382 | 9.806 | 5.2133 | 7.3937 | 8.5945 | 2.9723 | 1 | 1 | 1 | 1 | 1 | 2.9091e-09 | 1.5927e-05 | 2.9086e-09 | 2.9091e-11 | 1.5927e-07 | 2.9086e-11 | 3819406.25 | 697.6084 | 381940625 | 69760.8447 | 1 | 1 | 1 | 1 | 1 | 1
At-205 |  | 7.2727e-07 | 0.0009025 | 0.00087585 | 7.2608e-07 | 15277.625 | 12.3113 | 12.6859 | 1 | 1 | 1 | 1 | 0.00087585 | 0.0018181 | 0.0012596 | 0.0010229 | 0.0034458 | 12.6859 | 6.1114 | 8.8213 | 10.8621 | 3.2245 | 1 | 1 | 1 | 1 | 1 | 2.9091e-09 | 1.5927e-05 | 2.9086e-09 | 2.9091e-11 | 1.5927e-07 | 2.9086e-11 | 3819406.25 | 697.6084 | 381940625 | 69760.8447 | 1 | 1 | 1 | 1 | 1 | 1
At-206 |  | 7.2727e-07 | 0.0009025 | 0.00098749 | 7.2615e-07 | 15277.625 | 12.3113 | 11.2518 | 1 | 1 | 1 | 1 | 0.00098749 | 0.0019384 | 0.0013726 | 0.0011428 | 0.0034729 | 11.2518 | 5.732 | 8.0948 | 9.7228 | 3.1993 | 1 | 1 | 1 | 1 | 1 | 2.9091e-09 | 1.5927e-05 | 2.9086e-09 | 2.9091e-11 | 1.5927e-07 | 2.9086e-11 | 3819406.25 | 697.6084 | 381940625 | 69760.8447 | 1 | 1 | 1 | 1 | 1 | 1
At-207 |  | 7.2727e-07 | 0.0009025 | 0.00076947 | 7.26e-07 | 15277.625 | 12.3113 | 14.4397 | 1 | 1 | 1 | 1 | 0.00076947 | 0.0015682 | 0.0011054 | 0.00089627 | 0.0029203 | 14.4397 | 7.0851 | 10.0512 | 12.3969 | 3.8047 | 1 | 1 | 1 | 1 | 1 | 2.9091e-09 | 1.5927e-05 | 2.9086e-09 | 2.9091e-11 | 1.5927e-07 | 2.9086e-11 | 3819406.25 | 697.6084 | 381940625 | 69760.8447 | 1 | 1 | 1 | 1 | 1 | 1
At-208 |  | 7.2727e-07 | 0.0009025 | 0.00085715 | 7.2607e-07 | 15277.625 | 12.3113 | 12.9627 | 1 | 1 | 1 | 1 | 0.00085715 | 0.0017028 | 0.0012073 | 0.00097038 | 0.0031094 | 12.9627 | 6.525 | 9.2035 | 11.4501 | 3.5733 | 1 | 1 | 1 | 1 | 1 | 2.9091e-09 | 1.5927e-05 | 2.9086e-09 | 2.9091e-11 | 1.5927e-07 | 2.9086e-11 | 3819406.25 | 697.6084 | 381940625 | 69760.8447 | 1 | 1 | 1 | 1 | 1 | 1
At-209 |  | 7.2727e-07 | 0.0009025 | 0.00095613 | 7.2614e-07 | 15277.625 | 12.3113 | 11.6208 | 1 | 1 | 1 | 1 | 0.00095613 | 0.0018954 | 0.0013297 | 0.0011022 | 0.0035913 | 11.6208 | 5.8622 | 8.3559 | 10.0807 | 3.0938 | 1 | 1 | 1 | 1 | 1 | 2.9091e-09 | 1.5927e-05 | 2.9086e-09 | 2.9091e-11 | 1.5927e-07 | 2.9086e-11 | 3819406.25 | 697.6084 | 381940625 | 69760.8447 | 1 | 1 | 1 | 1 | 1 | 1
At-210 |  | 7.2727e-07 | 0.0009025 | 0.0007143 | 7.2595e-07 | 15277.625 | 12.3113 | 15.5552 | 1 | 1 | 1 | 1 | 0.0007143 | 0.0014015 | 0.00098575 | 0.00078701 | 0.0026015 | 15.5552 | 7.9279 | 11.2717 | 14.118 | 4.2711 | 1 | 1 | 1 | 1 | 1 | 2.9091e-09 | 1.5927e-05 | 2.9086e-09 | 2.9091e-11 | 1.5927e-07 | 2.9086e-11 | 3819406.25 | 697.6084 | 381940625 | 69760.8447 | 1 | 1 | 1 | 1 | 1 | 1
At-211 |  | 7.2727e-07 | 0.0009025 | 0.0072397 | 7.2661e-07 | 15277.625 | 12.3113 | 1.5347 | 1 | 1 | 0.99954 | 1 | 0.0072397 | 0.021873 | 0.014109 | 0.010065 | 0.09419 | 1.5347 | 0.50798 | 0.78751 | 1.1039 | 0.11796 | 0.99954 | 0.92113 | 0.9805 | 0.99599 | 0.44557 | 2.9091e-09 | 1.5927e-05 | 2.9086e-09 | 2.9091e-11 | 1.5927e-07 | 2.9086e-11 | 3819406.25 | 697.6084 | 381940625 | 69760.8447 | 1 | 1 | 1 | 1 | 1 | 1
At-215 |  | 7.2727e-07 | 0.0009025 | 0.0014499 | 7.2632e-07 | 15277.625 | 12.3113 | 7.6631 | 1 | 1 | 1 | 1 | 0.0014499 | 0.0026372 | 0.0019601 | 0.0018585 | 0.0047695 | 7.6631 | 4.2132 | 5.6685 | 5.9785 | 2.3296 | 1 | 1 | 1 | 1 | 0.99999 | 2.9091e-09 | 1.5927e-05 | 2.9086e-09 | 2.9091e-11 | 1.5927e-07 | 2.9086e-11 | 3819406.25 | 697.6084 | 381940625 | 69760.8447 | 1 | 1 | 1 | 1 | 1 | 1
At-216 |  | 7.2727e-07 | 0.0009025 | 0.0044264 | 7.2657e-07 | 15277.625 | 12.3113 | 2.5102 | 1 | 1 | 1 | 1 | 0.0044264 | 0.0091725 | 0.0063447 | 0.0052225 | 0.027194 | 2.5102 | 1.2113 | 1.7512 | 2.1275 | 0.40859 | 1 | 0.99766 | 0.99984 | 0.99998 | 0.87035 | 2.9091e-09 | 1.5927e-05 | 2.9086e-09 | 2.9091e-11 | 1.5927e-07 | 2.9086e-11 | 3819406.25 | 697.6084 | 381940625 | 69760.8447 | 1 | 1 | 1 | 1 | 1 | 1
At-217 | SE | 7.2727e-07 | 0.0009025 | 0.0020646 | 7.2643e-07 | 15277.625 | 12.3113 | 5.3816 | 1 | 1 | 1 | 1 | 0.0020646 | 0.0033692 | 0.0024237 | 0.0021098 | 0.0062222 | 5.3816 | 3.2978 | 4.5843 | 5.2663 | 1.7857 | 1 | 1 | 1 | 1 | 0.99987 | 2.9091e-09 | 1.5927e-05 | 2.9086e-09 | 2.9091e-11 | 1.5927e-07 | 2.9086e-11 | 3819406.25 | 697.6084 | 381940625 | 69760.8447 | 1 | 1 | 1 | 1 | 1 | 1
At-218 | SE | 2.1509e-08 | 2.6691e-05 | . | 2.1491e-08 | 551023.8456 | 444.0368 | 0 | 1 | 1 | 0 | 1 | . | . | . | . | . | 0 | 0 | 0 | 0 | 0 | . | . | . | . | . | 8.6034e-11 | 4.7104e-07 | 8.6019e-11 | 2.9091e-11 | 1.5927e-07 | 2.9086e-11 | 137755961.4004 | 25160.9062 | 381940625 | 69760.8447 | 1 | 1 | 1 | 1 | 1 | 1
At-219 |  | 7.2727e-07 | 0.0009025 | . | 7.2669e-07 | 15277.625 | 12.3113 | 0 | 1 | 1 | 0 | 1 | . | . | . | . | . | 0 | 0 | 0 | 0 | 0 | . | . | . | . | . | 2.9091e-09 | 1.5927e-05 | 2.9086e-09 | 2.9091e-11 | 1.5927e-07 | 2.9086e-11 | 3819406.25 | 697.6084 | 381940625 | 69760.8447 | 1 | 1 | 1 | 1 | 1 | 1
At-220 |  | 7.2727e-07 | 0.0009025 | 0.0018562 | 7.264e-07 | 15277.625 | 12.3113 | 5.9858 | 1 | 1 | 1 | 1 | 0.0018562 | 0.002995 | 0.0022088 | 0.0019733 | 0.0051912 | 5.9858 | 3.7099 | 5.0302 | 5.6307 | 2.1404 | 1 | 1 | 1 | 1 | 0.99998 | 2.9091e-09 | 1.5927e-05 | 2.9086e-09 | 2.9091e-11 | 1.5927e-07 | 2.9086e-11 | 3819406.25 | 697.6084 | 381940625 | 69760.8447 | 1 | 1 | 1 | 1 | 1 | 1
Au-186 |  | 7.2727e-07 | 0.0009025 | 0.001019 | 7.2617e-07 | 15277.625 | 12.3113 | 10.9034 | 1 | 1 | 1 | 1 | 0.001019 | 0.0020015 | 0.0014263 | 0.001193 | 0.0035725 | 10.9034 | 5.5512 | 7.7902 | 9.3132 | 3.1102 | 1 | 1 | 1 | 1 | 1 | 2.9091e-09 | 1.5927e-05 | 2.9086e-09 | 2.9091e-11 | 1.5927e-07 | 2.9086e-11 | 3819406.25 | 697.6084 | 381940625 | 69760.8447 | 1 | 1 | 1 | 1 | 1 | 1
Au-187 |  | 7.2727e-07 | 0.0009025 | 0.00070349 | 7.2594e-07 | 15277.625 | 12.3113 | 15.7942 | 1 | 1 | 1 | 1 | 0.00070349 | 0.0014979 | 0.0010464 | 0.00086158 | 0.0029082 | 15.7942 | 7.4176 | 10.6186 | 12.896 | 3.8206 | 1 | 1 | 1 | 1 | 1 | 2.9091e-09 | 1.5927e-05 | 2.9086e-09 | 2.9091e-11 | 1.5927e-07 | 2.9086e-11 | 3819406.25 | 697.6084 | 381940625 | 69760.8447 | 1 | 1 | 1 | 1 | 1 | 1
Au-190 |  | 7.2727e-07 | 0.0009025 | 0.00055857 | 7.2574e-07 | 15277.625 | 12.3113 | 19.8918 | 1 | 1 | 1 | 1 | 0.00055857 | 0.0012438 | 0.00087006 | 0.00070779 | 0.0022876 | 19.8918 | 8.933 | 12.7704 | 15.6981 | 4.857 | 1 | 1 | 1 | 1 | 1 | 2.9091e-09 | 1.5927e-05 | 2.9086e-09 | 2.9091e-11 | 1.5927e-07 | 2.9086e-11 | 3819406.25 | 697.6084 | 381940625 | 69760.8447 | 1 | 1 | 1 | 1 | 1 | 1
Au-191 |  | 7.2727e-07 | 0.0009025 | 0.0013911 | 7.2631e-07 | 15277.625 | 12.3113 | 7.9874 | 1 | 1 | 1 | 1 | 0.0013911 | 0.002696 | 0.0018801 | 0.0016034 | 0.0055009 | 7.9874 | 4.1213 | 5.9096 | 6.9296 | 2.0199 | 1 | 1 | 1 | 1 | 0.99996 | 2.9091e-09 | 1.5927e-05 | 2.9086e-09 | 2.9091e-11 | 1.5927e-07 | 2.9086e-11 | 3819406.25 | 697.6084 | 381940625 | 69760.8447 | 1 | 1 | 1 | 1 | 1 | 1
Au-192 |  | 7.2727e-07 | 0.0009025 | 0.00060149 | 7.2581e-07 | 15277.625 | 12.3113 | 18.4724 | 1 | 1 | 1 | 1 | 0.00060149 | 0.001303 | 0.00092255 | 0.00078068 | 0.0024716 | 18.4724 | 8.5275 | 12.0438 | 14.2324 | 4.4954 | 1 | 1 | 1 | 1 | 1 | 2.9091e-09 | 1.5927e-05 | 2.9086e-09 | 2.9091e-11 | 1.5927e-07 | 2.9086e-11 | 3819406.25 | 697.6084 | 381940625 | 69760.8447 | 1 | 1 | 1 | 1 | 1 | 1
Au-193 |  | 7.2727e-07 | 0.0009025 | 0.0030337 | 7.2651e-07 | 15277.625 | 12.3113 | 3.6625 | 1 | 1 | 1 | 1 | 0.0030337 | 0.0063417 | 0.0042381 | 0.0034934 | 0.01693 | 3.6625 | 1.7521 | 2.6217 | 3.1805 | 0.6563 | 1 | 0.99984 | 1 | 1 | 0.96243 | 2.9091e-09 | 1.5927e-05 | 2.9086e-09 | 2.9091e-11 | 1.5927e-07 | 2.9086e-11 | 3819406.25 | 697.6084 | 381940625 | 69760.8447 | 1 | 1 | 1 | 1 | 1 | 1
Au-193m |  | 7.2727e-07 | 0.0009025 | 0.0031271 | 7.2652e-07 | 15277.625 | 12.3113 | 3.5531 | 1 | 1 | 1 | 1 | 0.0031271 | 0.0042055 | 0.003106 | 0.0028384 | 0.0094805 | 3.5531 | 2.642 | 3.5772 | 3.9145 | 1.172 | 1 | 1 | 1 | 1 | 0.99715 | 2.9091e-09 | 1.5927e-05 | 2.9086e-09 | 2.9091e-11 | 1.5927e-07 | 2.9086e-11 | 3819406.25 | 697.6084 | 381940625 | 69760.8447 | 1 | 1 | 1 | 1 | 1 | 1
Au-194 |  | 7.2727e-07 | 0.0009025 | 0.00077073 | 7.26e-07 | 15277.625 | 12.3113 | 14.4163 | 1 | 1 | 1 | 1 | 0.00077073 | 0.0015827 | 0.0011001 | 0.00091216 | 0.0030232 | 14.4163 | 7.0203 | 10.1004 | 12.181 | 3.6752 | 1 | 1 | 1 | 1 | 1 | 2.9091e-09 | 1.5927e-05 | 2.9086e-09 | 2.9091e-11 | 1.5927e-07 | 2.9086e-11 | 3819406.25 | 697.6084 | 381940625 | 69760.8447 | 1 | 1 | 1 | 1 | 1 | 1
Au-195 |  | 7.2727e-07 | 0.0009025 | 0.04315 | 7.2667e-07 | 15277.625 | 12.3113 | 0.2575 | 1 | 1 | 0.72403 | 1 | 0.04315 | 0.073926 | 0.056473 | 0.047928 | 0.35736 | 0.2575 | 0.1503 | 0.19675 | 0.23182 | 0.031092 | 0.72403 | 0.52834 | 0.62609 | 0.68624 | 0.14398 | 2.9091e-09 | 1.5927e-05 | 2.9086e-09 | 2.9091e-11 | 1.5927e-07 | 2.9086e-11 | 3819406.25 | 697.6084 | 381940625 | 69760.8447 | 1 | 1 | 1 | 1 | 1 | 1
Au-195m |  | 7.2727e-07 | 0.0009025 | 0.0029819 | 7.2651e-07 | 15277.625 | 12.3113 | 3.7261 | 1 | 1 | 1 | 1 | 0.0029819 | 0.0040069 | 0.0031071 | 0.0028428 | 0.0093638 | 3.7261 | 2.773 | 3.576 | 3.9085 | 1.1866 | 1 | 1 | 1 | 1 | 0.99735 | 2.9091e-09 | 1.5927e-05 | 2.9086e-09 | 2.9091e-11 | 1.5927e-07 | 2.9086e-11 | 3819406.25 | 697.6084 | 381940625 | 69760.8447 | 1 | 1 | 1 | 1 | 1 | 1
Au-196 |  | 7.2727e-07 | 0.0009025 | 0.0017057 | 7.2638e-07 | 15277.625 | 12.3113 | 6.5141 | 1 | 1 | 1 | 1 | 0.0017057 | 0.0031752 | 0.0023142 | 0.0020685 | 0.0063266 | 6.5141 | 3.4993 | 4.8012 | 5.3716 | 1.7562 | 1 | 1 | 1 | 1 | 0.99985 | 2.9091e-09 | 1.5927e-05 | 2.9086e-09 | 2.9091e-11 | 1.5927e-07 | 2.9086e-11 | 3819406.25 | 697.6084 | 381940625 | 69760.8447 | 1 | 1 | 1 | 1 | 1 | 1
Au-196m |  | 7.2727e-07 | 0.0009025 | 0.0045834 | 7.2657e-07 | 15277.625 | 12.3113 | 2.4242 | 1 | 1 | 0.99999 | 1 | 0.0045834 | 0.0074541 | 0.0055892 | 0.0050213 | 0.024674 | 2.4242 | 1.4906 | 1.9879 | 2.2128 | 0.45032 | 0.99999 | 0.99942 | 0.99995 | 0.99998 | 0.89477 | 2.9091e-09 | 1.5927e-05 | 2.9086e-09 | 2.9091e-11 | 1.5927e-07 | 2.9086e-11 | 3819406.25 | 697.6084 | 381940625 | 69760.8447 | 1 | 1 | 1 | 1 | 1 | 1
Au-198 |  | 7.2727e-07 | 0.0009025 | 0.0014136 | 7.2631e-07 | 15277.625 | 12.3113 | 7.8603 | 1 | 1 | 1 | 1 | 0.0014136 | 0.0024774 | 0.0018638 | 0.0017855 | 0.004542 | 7.8603 | 4.485 | 5.9614 | 6.223 | 2.4463 | 1 | 1 | 1 | 1 | 1 | 2.9091e-09 | 1.5927e-05 | 2.9086e-09 | 2.9091e-11 | 1.5927e-07 | 2.9086e-11 | 3819406.25 | 697.6084 | 381940625 | 69760.8447 | 1 | 1 | 1 | 1 | 1 | 1
Au-198m |  | 7.2727e-07 | 0.0009025 | 0.0036974 | 7.2654e-07 | 15277.625 | 12.3113 | 3.0051 | 1 | 1 | 1 | 1 | 0.0036974 | 0.0055731 | 0.0042038 | 0.0037639 | 0.011763 | 3.0051 | 1.9937 | 2.6431 | 2.952 | 0.94457 | 1 | 0.99995 | 1 | 1 | 0.99111 | 2.9091e-09 | 1.5927e-05 | 2.9086e-09 | 2.9091e-11 | 1.5927e-07 | 2.9086e-11 | 3819406.25 | 697.6084 | 381940625 | 69760.8447 | 1 | 1 | 1 | 1 | 1 | 1
Au-199 |  | 7.2727e-07 | 0.0009025 | 0.0050297 | 7.2658e-07 | 15277.625 | 12.3113 | 2.2091 | 1 | 1 | 0.99998 | 1 | 0.0050297 | 0.007001 | 0.0056481 | 0.0050267 | 0.015808 | 2.2091 | 1.5871 | 1.9672 | 2.2104 | 0.70285 | 0.99998 | 0.99964 | 0.99995 | 0.99998 | 0.97023 | 2.9091e-09 | 1.5927e-05 | 2.9086e-09 | 2.9091e-11 | 1.5927e-07 | 2.9086e-11 | 3819406.25 | 697.6084 | 381940625 | 69760.8447 | 1 | 1 | 1 | 1 | 1 | 1
Au-200 |  | 7.2727e-07 | 0.0009025 | 0.00076017 | 7.2599e-07 | 15277.625 | 12.3113 | 14.6166 | 1 | 1 | 1 | 1 | 0.00076017 | 0.001553 | 0.0011011 | 0.00092969 | 0.0026864 | 14.6166 | 7.1547 | 10.0906 | 11.9513 | 4.1359 | 1 | 1 | 1 | 1 | 1 | 2.9091e-09 | 1.5927e-05 | 2.9086e-09 | 2.9091e-11 | 1.5927e-07 | 2.9086e-11 | 3819406.25 | 697.6084 | 381940625 | 69760.8447 | 1 | 1 | 1 | 1 | 1 | 1
Au-200m |  | 7.2727e-07 | 0.0009025 | 0.0012766 | 7.2627e-07 | 15277.625 | 12.3113 | 8.7036 | 1 | 1 | 1 | 1 | 0.0012766 | 0.0023257 | 0.0016843 | 0.0014453 | 0.0040885 | 8.7036 | 4.7775 | 6.5969 | 7.6879 | 2.7176 | 1 | 1 | 1 | 1 | 1 | 2.9091e-09 | 1.5927e-05 | 2.9086e-09 | 2.9091e-11 | 1.5927e-07 | 2.9086e-11 | 3819406.25 | 697.6084 | 381940625 | 69760.8447 | 1 | 1 | 1 | 1 | 1 | 1
Au-201 |  | 7.2727e-07 | 0.0009025 | 0.0012775 | 7.2627e-07 | 15277.625 | 12.3113 | 8.6971 | 1 | 1 | 1 | 1 | 0.0012775 | 0.0023684 | 0.0016892 | 0.00143 | 0.0054973 | 8.6971 | 4.6914 | 6.5778 | 7.7701 | 2.0212 | 1 | 1 | 1 | 1 | 0.99996 | 2.9091e-09 | 1.5927e-05 | 2.9086e-09 | 2.9091e-11 | 1.5927e-07 | 2.9086e-11 | 3819406.25 | 697.6084 | 381940625 | 69760.8447 | 1 | 1 | 1 | 1 | 1 | 1
Au-202 |  | 7.2727e-07 | 0.0009025 | 0.00083459 | 7.2605e-07 | 15277.625 | 12.3113 | 13.3131 | 1 | 1 | 1 | 1 | 0.00083459 | 0.0016435 | 0.0011741 | 0.00098623 | 0.002864 | 13.3131 | 6.7605 | 9.4636 | 11.2661 | 3.8795 | 1 | 1 | 1 | 1 | 1 | 2.9091e-09 | 1.5927e-05 | 2.9086e-09 | 2.9091e-11 | 1.5927e-07 | 2.9086e-11 | 3819406.25 | 697.6084 | 381940625 | 69760.8447 | 1 | 1 | 1 | 1 | 1 | 1
Ba-124 |  | 7.2727e-07 | 0.0009025 | 0.0011056 | 7.2621e-07 | 15277.625 | 12.3113 | 10.0497 | 1 | 1 | 1 | 1 | 0.0011056 | 0.0021322 | 0.0014717 | 0.0012373 | 0.0039917 | 10.0497 | 5.2112 | 7.5498 | 8.9799 | 2.7835 | 1 | 1 | 1 | 1 | 1 | 2.9091e-09 | 1.5927e-05 | 2.9086e-09 | 2.9091e-11 | 1.5927e-07 | 2.9086e-11 | 3819406.25 | 697.6084 | 381940625 | 69760.8447 | 1 | 1 | 1 | 1 | 1 | 1
Ba-126 |  | 7.2727e-07 | 0.0009025 | 0.0010302 | 7.2617e-07 | 15277.625 | 12.3113 | 10.7851 | 1 | 1 | 1 | 1 | 0.0010302 | 0.0019828 | 0.0013776 | 0.001137 | 0.0038483 | 10.7851 | 5.6036 | 8.0654 | 9.772 | 2.8873 | 1 | 1 | 1 | 1 | 1 | 2.9091e-09 | 1.5927e-05 | 2.9086e-09 | 2.9091e-11 | 1.5927e-07 | 2.9086e-11 | 3819406.25 | 697.6084 | 381940625 | 69760.8447 | 1 | 1 | 1 | 1 | 1 | 1
Ba-127 |  | 7.2727e-07 | 0.0009025 | 0.0011047 | 7.2621e-07 | 15277.625 | 12.3113 | 10.0578 | 1 | 1 | 1 | 1 | 0.0011047 | 0.0021292 | 0.0014879 | 0.0012831 | 0.0038013 | 10.0578 | 5.2185 | 7.4674 | 8.6594 | 2.9229 | 1 | 1 | 1 | 1 | 1 | 2.9091e-09 | 1.5927e-05 | 2.9086e-09 | 2.9091e-11 | 1.5927e-07 | 2.9086e-11 | 3819406.25 | 697.6084 | 381940625 | 69760.8447 | 1 | 1 | 1 | 1 | 1 | 1
Ba-128 |  | 7.2727e-07 | 0.0009025 | 0.0029091 | 7.2651e-07 | 15277.625 | 12.3113 | 3.8194 | 1 | 1 | 1 | 1 | 0.0029091 | 0.0055767 | 0.003381 | 0.0028511 | 0.017931 | 3.8194 | 1.9924 | 3.2863 | 3.8972 | 0.61967 | 1 | 0.99995 | 1 | 1 | 0.95488 | 2.9091e-09 | 1.5927e-05 | 2.9086e-09 | 2.9091e-11 | 1.5927e-07 | 2.9086e-11 | 3819406.25 | 697.6084 | 381940625 | 69760.8447 | 1 | 1 | 1 | 1 | 1 | 1
Ba-129 |  | 7.2727e-07 | 0.0009025 | 0.0011357 | 7.2622e-07 | 15277.625 | 12.3113 | 9.7834 | 1 | 1 | 1 | 1 | 0.0011357 | 0.0022386 | 0.0015178 | 0.0012715 | 0.0042934 | 9.7834 | 4.9634 | 7.3203 | 8.7385 | 2.5879 | 1 | 1 | 1 | 1 | 1 | 2.9091e-09 | 1.5927e-05 | 2.9086e-09 | 2.9091e-11 | 1.5927e-07 | 2.9086e-11 | 3819406.25 | 697.6084 | 381940625 | 69760.8447 | 1 | 1 | 1 | 1 | 1 | 1
Ba-129m |  | 7.2727e-07 | 0.0009025 | 0.00087091 | 7.2608e-07 | 15277.625 | 12.3113 | 12.7578 | 1 | 1 | 1 | 1 | 0.00087091 | 0.0017364 | 0.0012147 | 0.0010187 | 0.003218 | 12.7578 | 6.399 | 9.147 | 10.9071 | 3.4528 | 1 | 1 | 1 | 1 | 1 | 2.9091e-09 | 1.5927e-05 | 2.9086e-09 | 2.9091e-11 | 1.5927e-07 | 2.9086e-11 | 3819406.25 | 697.6084 | 381940625 | 69760.8447 | 1 | 1 | 1 | 1 | 1 | 1
Ba-131 |  | 7.2727e-07 | 0.0009025 | 0.0015141 | 7.2634e-07 | 15277.625 | 12.3113 | 7.3382 | 1 | 1 | 1 | 1 | 0.0015141 | 0.0028306 | 0.0019516 | 0.0017176 | 0.0054712 | 7.3382 | 3.9253 | 5.6934 | 6.4687 | 2.0308 | 1 | 1 | 1 | 1 | 0.99996 | 2.9091e-09 | 1.5927e-05 | 2.9086e-09 | 2.9091e-11 | 1.5927e-07 | 2.9086e-11 | 3819406.25 | 697.6084 | 381940625 | 69760.8447 | 1 | 1 | 1 | 1 | 1 | 1
Ba-131m |  | 7.2727e-07 | 0.0009025 | 0.013791 | 7.2665e-07 | 15277.625 | 12.3113 | 0.80568 | 1 | 1 | 0.9822 | 1 | 0.013791 | 0.020369 | 0.014633 | 0.012776 | 0.055867 | 0.80568 | 0.54549 | 0.75933 | 0.86969 | 0.19888 | 0.9822 | 0.93461 | 0.97755 | 0.98707 | 0.63006 | 2.9091e-09 | 1.5927e-05 | 2.9086e-09 | 2.9091e-11 | 1.5927e-07 | 2.9086e-11 | 3819406.25 | 697.6084 | 381940625 | 69760.8447 | 1 | 1 | 1 | 1 | 1 | 1
Ba-133 |  | 9.9328e-07 | 0.0012326 | 0.0025284 | 9.9209e-07 | 11186.1774 | 9.0143 | 4.3944 | 1 | 1 | 1 | 1 | 0.0025284 | 0.0048258 | 0.0033056 | 0.0030169 | 0.0098582 | 4.3944 | 2.3024 | 3.3613 | 3.6829 | 1.1271 | 1 | 0.99999 | 1 | 1 | 0.99643 | 3.9731e-09 | 2.1753e-05 | 3.9724e-09 | 2.9091e-11 | 1.5927e-07 | 2.9086e-11 | 2796544.3484 | 510.7844 | 381940625 | 69760.8447 | 1 | 1 | 1 | 1 | 1 | 1
Ba-133m |  | 7.2727e-07 | 0.0009025 | 0.002756 | 7.265e-07 | 15277.625 | 12.3113 | 4.0315 | 1 | 1 | 1 | 1 | 0.002756 | 0.0049579 | 0.0031368 | 0.0026875 | 0.015696 | 4.0315 | 2.2411 | 3.5422 | 4.1344 | 0.7079 | 1 | 0.99999 | 1 | 1 | 0.97097 | 2.9091e-09 | 1.5927e-05 | 2.9086e-09 | 2.9091e-11 | 1.5927e-07 | 2.9086e-11 | 3819406.25 | 697.6084 | 381940625 | 69760.8447 | 1 | 1 | 1 | 1 | 1 | 1
Ba-135m |  | 7.2727e-07 | 0.0009025 | 0.0030518 | 7.2651e-07 | 15277.625 | 12.3113 | 3.6408 | 1 | 1 | 1 | 1 | 0.0030518 | 0.0052621 | 0.0032611 | 0.0028653 | 0.014602 | 3.6408 | 2.1115 | 3.4071 | 3.8777 | 0.76095 | 1 | 0.99997 | 1 | 1 | 0.97773 | 2.9091e-09 | 1.5927e-05 | 2.9086e-09 | 2.9091e-11 | 1.5927e-07 | 2.9086e-11 | 3819406.25 | 697.6084 | 381940625 | 69760.8447 | 1 | 1 | 1 | 1 | 1 | 1
Ba-137m | SE | 7.2727e-07 | 0.0009025 | 0.0010612 | 7.2619e-07 | 15277.625 | 12.3113 | 10.4705 | 1 | 1 | 1 | 1 | 0.0010612 | 0.001981 | 0.0013999 | 0.0011577 | 0.0033276 | 10.4705 | 5.6087 | 7.9369 | 9.5977 | 3.339 | 1 | 1 | 1 | 1 | 1 | 2.9091e-09 | 1.5927e-05 | 2.9086e-09 | 2.9091e-11 | 1.5927e-07 | 2.9086e-11 | 3819406.25 | 697.6084 | 381940625 | 69760.8447 | 1 | 1 | 1 | 1 | 1 | 1
Ba-139 |  | 7.2727e-07 | 0.0009025 | 0.0026646 | 7.2649e-07 | 15277.625 | 12.3113 | 4.1699 | 1 | 1 | 1 | 1 | 0.0026646 | 0.0047534 | 0.0035836 | 0.0029894 | 0.0079014 | 4.1699 | 2.3375 | 3.1005 | 3.7169 | 1.4062 | 1 | 0.99999 | 1 | 1 | 0.99912 | 2.9091e-09 | 1.5927e-05 | 2.9086e-09 | 2.9091e-11 | 1.5927e-07 | 2.9086e-11 | 3819406.25 | 697.6084 | 381940625 | 69760.8447 | 1 | 1 | 1 | 1 | 1 | 1
Ba-140 |  | 7.2727e-07 | 0.0009025 | 0.0013621 | 7.263e-07 | 15277.625 | 12.3113 | 8.1575 | 1 | 1 | 1 | 1 | 0.0013621 | 0.0025016 | 0.0017513 | 0.0015434 | 0.0051816 | 8.1575 | 4.4416 | 6.3445 | 7.1989 | 2.1443 | 1 | 1 | 1 | 1 | 0.99998 | 2.9091e-09 | 1.5927e-05 | 2.9086e-09 | 2.9091e-11 | 1.5927e-07 | 2.9086e-11 | 3819406.25 | 697.6084 | 381940625 | 69760.8447 | 1 | 1 | 1 | 1 | 1 | 1
Ba-141 |  | 7.2727e-07 | 0.0009025 | 0.00094489 | 7.2613e-07 | 15277.625 | 12.3113 | 11.7591 | 1 | 1 | 1 | 1 | 0.00094489 | 0.0018684 | 0.001333 | 0.0011026 | 0.0032182 | 11.7591 | 5.9469 | 8.3355 | 10.0775 | 3.4526 | 1 | 1 | 1 | 1 | 1 | 2.9091e-09 | 1.5927e-05 | 2.9086e-09 | 2.9091e-11 | 1.5927e-07 | 2.9086e-11 | 3819406.25 | 697.6084 | 381940625 | 69760.8447 | 1 | 1 | 1 | 1 | 1 | 1
Ba-142 |  | 7.2727e-07 | 0.0009025 | 0.00085349 | 7.2607e-07 | 15277.625 | 12.3113 | 13.0183 | 1 | 1 | 1 | 1 | 0.00085349 | 0.0016406 | 0.0011625 | 0.00096936 | 0.0029392 | 13.0183 | 6.7726 | 9.5577 | 11.4622 | 3.7803 | 1 | 1 | 1 | 1 | 1 | 2.9091e-09 | 1.5927e-05 | 2.9086e-09 | 2.9091e-11 | 1.5927e-07 | 2.9086e-11 | 3819406.25 | 697.6084 | 381940625 | 69760.8447 | 1 | 1 | 1 | 1 | 1 | 1
Be-10 |  | 0.079234 | 98.3251 | . | 0.07917 | 0.14023 | 0.000113 | 0 | 0.50398 | 0.00056501 | 0 | 0.50426 | . | . | . | . | . | 0 | 0 | 0 | 0 | 0 | . | . | . | . | . | 0.00031694 | 1.7352 | 0.00031688 | 2.9091e-11 | 1.5927e-07 | 2.9086e-11 | 35.0574 | 0.0064032 | 381940625 | 69760.8447 | 1 | 0.031509 | 1 | 1 | 1 | 1
Be-7 |  | 7.2727e-07 | 0.0009025 | 0.0013175 | 7.2629e-07 | 15277.625 | 12.3113 | 8.4335 | 1 | 1 | 1 | 1 | 0.0013175 | 0.0023518 | 0.001704 | 0.0015586 | 0.0041158 | 8.4335 | 4.7244 | 6.5205 | 7.1288 | 2.6996 | 1 | 1 | 1 | 1 | 1 | 2.9091e-09 | 1.5927e-05 | 2.9086e-09 | 2.9091e-11 | 1.5927e-07 | 2.9086e-11 | 3819406.25 | 697.6084 | 381940625 | 69760.8447 | 1 | 1 | 1 | 1 | 1 | 1
Bi-197 |  | 7.2727e-07 | 0.0009025 | 0.00076655 | 7.26e-07 | 15277.625 | 12.3113 | 14.4948 | 1 | 1 | 1 | 1 | 0.00076655 | 0.0016 | 0.0011188 | 0.00091798 | 0.0030314 | 14.4948 | 6.9445 | 9.9314 | 12.1038 | 3.6653 | 1 | 1 | 1 | 1 | 1 | 2.9091e-09 | 1.5927e-05 | 2.9086e-09 | 2.9091e-11 | 1.5927e-07 | 2.9086e-11 | 3819406.25 | 697.6084 | 381940625 | 69760.8447 | 1 | 1 | 1 | 1 | 1 | 1
Bi-200 |  | 7.2727e-07 | 0.0009025 | 0.0010249 | 7.2617e-07 | 15277.625 | 12.3113 | 10.8415 | 1 | 1 | 1 | 1 | 0.0010249 | 0.0019369 | 0.0013942 | 0.0011938 | 0.0036036 | 10.8415 | 5.7364 | 7.9692 | 9.3073 | 3.0833 | 1 | 1 | 1 | 1 | 1 | 2.9091e-09 | 1.5927e-05 | 2.9086e-09 | 2.9091e-11 | 1.5927e-07 | 2.9086e-11 | 3819406.25 | 697.6084 | 381940625 | 69760.8447 | 1 | 1 | 1 | 1 | 1 | 1
Bi-201 |  | 7.2727e-07 | 0.0009025 | 0.00070163 | 7.2594e-07 | 15277.625 | 12.3113 | 15.8359 | 1 | 1 | 1 | 1 | 0.00070163 | 0.0014405 | 0.0010085 | 0.00085579 | 0.0026731 | 15.8359 | 7.7132 | 11.0179 | 12.9833 | 4.1566 | 1 | 1 | 1 | 1 | 1 | 2.9091e-09 | 1.5927e-05 | 2.9086e-09 | 2.9091e-11 | 1.5927e-07 | 2.9086e-11 | 3819406.25 | 697.6084 | 381940625 | 69760.8447 | 1 | 1 | 1 | 1 | 1 | 1
Bi-202 |  | 7.2727e-07 | 0.0009025 | 0.00087209 | 7.2608e-07 | 15277.625 | 12.3113 | 12.7407 | 1 | 1 | 1 | 1 | 0.00087209 | 0.0017336 | 0.0012155 | 0.0010075 | 0.0031249 | 12.7407 | 6.4093 | 9.1415 | 11.028 | 3.5557 | 1 | 1 | 1 | 1 | 1 | 2.9091e-09 | 1.5927e-05 | 2.9086e-09 | 2.9091e-11 | 1.5927e-07 | 2.9086e-11 | 3819406.25 | 697.6084 | 381940625 | 69760.8447 | 1 | 1 | 1 | 1 | 1 | 1
Bi-203 |  | 7.2727e-07 | 0.0009025 | 0.00064759 | 7.2587e-07 | 15277.625 | 12.3113 | 17.1574 | 1 | 1 | 1 | 1 | 0.00064759 | 0.0013706 | 0.00096214 | 0.00077596 | 0.0025255 | 17.1574 | 8.1066 | 11.5482 | 14.3191 | 4.3995 | 1 | 1 | 1 | 1 | 1 | 2.9091e-09 | 1.5927e-05 | 2.9086e-09 | 2.9091e-11 | 1.5927e-07 | 2.9086e-11 | 3819406.25 | 697.6084 | 381940625 | 69760.8447 | 1 | 1 | 1 | 1 | 1 | 1
Bi-204 |  | 7.2727e-07 | 0.0009025 | 0.00083369 | 7.2605e-07 | 15277.625 | 12.3113 | 13.3274 | 1 | 1 | 1 | 1 | 0.00083369 | 0.0016032 | 0.0011377 | 0.00094129 | 0.0029241 | 13.3274 | 6.9304 | 9.7665 | 11.804 | 3.7998 | 1 | 1 | 1 | 1 | 1 | 2.9091e-09 | 1.5927e-05 | 2.9086e-09 | 2.9091e-11 | 1.5927e-07 | 2.9086e-11 | 3819406.25 | 697.6084 | 381940625 | 69760.8447 | 1 | 1 | 1 | 1 | 1 | 1
Bi-205 |  | 7.2727e-07 | 0.0009025 | 0.00064959 | 7.2588e-07 | 15277.625 | 12.3113 | 17.1047 | 1 | 1 | 1 | 1 | 0.00064959 | 0.001373 | 0.0009612 | 0.00077712 | 0.002606 | 17.1047 | 8.0923 | 11.5595 | 14.2977 | 4.2636 | 1 | 1 | 1 | 1 | 1 | 2.9091e-09 | 1.5927e-05 | 2.9086e-09 | 2.9091e-11 | 1.5927e-07 | 2.9086e-11 | 3819406.25 | 697.6084 | 381940625 | 69760.8447 | 1 | 1 | 1 | 1 | 1 | 1
Bi-206 |  | 7.2727e-07 | 0.0009025 | 0.00084648 | 7.2606e-07 | 15277.625 | 12.3113 | 13.1261 | 1 | 1 | 1 | 1 | 0.00084648 | 0.0016674 | 0.0011596 | 0.0009604 | 0.0030176 | 13.1261 | 6.6638 | 9.582 | 11.5691 | 3.6821 | 1 | 1 | 1 | 1 | 1 | 2.9091e-09 | 1.5927e-05 | 2.9086e-09 | 2.9091e-11 | 1.5927e-07 | 2.9086e-11 | 3819406.25 | 697.6084 | 381940625 | 69760.8447 | 1 | 1 | 1 | 1 | 1 | 1
Bi-207 |  | 2.1154e-06 | 0.0026251 | 0.0025083 | 2.112e-06 | 5252.3165 | 4.2325 | 4.4296 | 1 | 1 | 1 | 1 | 0.0025083 | 0.0048664 | 0.0034467 | 0.0028158 | 0.0090747 | 4.4296 | 2.2832 | 3.2237 | 3.946 | 1.2244 | 1 | 0.99999 | 1 | 1 | 0.99781 | 8.4618e-09 | 4.6328e-05 | 8.4602e-09 | 2.9091e-11 | 1.5927e-07 | 2.9086e-11 | 1313079.1295 | 239.8318 | 381940625 | 69760.8447 | 1 | 1 | 1 | 1 | 1 | 1
Bi-208 |  | 0.01931 | 23.963 | 11.4094 | 0.019262 | 0.57539 | 0.00046367 | 0.00097384 | 0.94369 | 0.0023184 | 0.0048692 | 0.9441 | 11.4094 | 24.1241 | 16.6612 | 13.6965 | 46.7299 | 0.00097384 | 0.00046058 | 0.00066688 | 0.00081123 | 0.00023777 | 0.0048692 | 0.0023029 | 0.0033344 | 0.0040561 | 0.0011889 | 7.7241e-05 | 0.4229 | 7.7227e-05 | 2.9091e-11 | 1.5927e-07 | 2.9086e-11 | 143.8478 | 0.026274 | 381940625 | 69760.8447 | 1 | 0.1231 | 1 | 1 | 1 | 1
Bi-210 | SE | 2.1509e-08 | 2.6691e-05 | 6.7905e-05 | 2.1484e-08 | 551023.8456 | 444.0368 | 174.5339 | 1 | 1 | 1 | 1 | 6.7905e-05 | 0.00010803 | 7.9145e-05 | 7.2805e-05 | 0.00018487 | 174.5339 | 109.7092 | 149.7475 | 162.7863 | 64.1083 | 1 | 1 | 1 | 1 | 1 | 8.6034e-11 | 4.7104e-07 | 8.6019e-11 | 2.9091e-11 | 1.5927e-07 | 2.9086e-11 | 137755961.4004 | 25160.9062 | 381940625 | 69760.8447 | 1 | 1 | 1 | 1 | 1 | 1
Bi-210m |  | 0.15952 | 197.9521 | 473.327 | 0.15934 | 0.069654 | 5.613e-05 | 2.3474e-05 | 0.29409 | 0.00028065 | 0.00011737 | 0.29437 | 473.327 | 739.3336 | 539.969 | 495.2584 | 1280.9264 | 2.3474e-05 | 1.5028e-05 | 2.0577e-05 | 2.2435e-05 | 8.6742e-06 | 0.00011737 | 7.5142e-05 | 0.00010289 | 0.00011217 | 4.3371e-05 | 0.00063807 | 3.4934 | 0.00063795 | 2.9091e-11 | 1.5927e-07 | 2.9086e-11 | 17.4134 | 0.0031805 | 381940625 | 69760.8447 | 1 | 0.015777 | 1 | 1 | 1 | 1
Bi-211 |  | 7.2727e-07 | 0.0009025 | 0.0016873 | 7.2637e-07 | 15277.625 | 12.3113 | 6.5849 | 1 | 1 | 1 | 1 | 0.0016873 | 0.0029396 | 0.0022373 | 0.0020247 | 0.0052659 | 6.5849 | 3.7798 | 4.9663 | 5.4879 | 2.11 | 1 | 1 | 1 | 1 | 0.99997 | 2.9091e-09 | 1.5927e-05 | 2.9086e-09 | 2.9091e-11 | 1.5927e-07 | 2.9086e-11 | 3819406.25 | 697.6084 | 381940625 | 69760.8447 | 1 | 1 | 1 | 1 | 1 | 1
Bi-212 |  | 7.2727e-07 | 0.0009025 | 0.00077671 | 7.2601e-07 | 15277.625 | 12.3113 | 14.3053 | 1 | 1 | 1 | 1 | 0.00077671 | 0.0016049 | 0.001106 | 0.000915 | 0.0034395 | 14.3053 | 6.9232 | 10.0464 | 12.1431 | 3.2304 | 1 | 1 | 1 | 1 | 1 | 2.9091e-09 | 1.5927e-05 | 2.9086e-09 | 2.9091e-11 | 1.5927e-07 | 2.9086e-11 | 3819406.25 | 697.6084 | 381940625 | 69760.8447 | 1 | 1 | 1 | 1 | 1 | 1
Bi-212n |  | 7.2727e-07 | 0.0009025 | . | 7.2669e-07 | 15277.625 | 12.3113 | 0 | 1 | 1 | 0 | 1 | . | . | . | . | . | 0 | 0 | 0 | 0 | 0 | . | . | . | . | . | 2.9091e-09 | 1.5927e-05 | 2.9086e-09 | 2.9091e-11 | 1.5927e-07 | 2.9086e-11 | 3819406.25 | 697.6084 | 381940625 | 69760.8447 | 1 | 1 | 1 | 1 | 1 | 1
Bi-213 | SE | 7.2727e-07 | 0.0009025 | 0.0013199 | 7.2629e-07 | 15277.625 | 12.3113 | 8.4178 | 1 | 1 | 1 | 1 | 0.0013199 | 0.002423 | 0.0017686 | 0.0016215 | 0.0044896 | 8.4178 | 4.5856 | 6.2825 | 6.8523 | 2.4748 | 1 | 1 | 1 | 1 | 1 | 2.9091e-09 | 1.5927e-05 | 2.9086e-09 | 2.9091e-11 | 1.5927e-07 | 2.9086e-11 | 3819406.25 | 697.6084 | 381940625 | 69760.8447 | 1 | 1 | 1 | 1 | 1 | 1
Bi-214 | SE | 2.1509e-08 | 2.6691e-05 | 1.9225e-05 | 2.1467e-08 | 551023.8456 | 444.0368 | 616.4785 | 1 | 1 | 1 | 1 | 1.9225e-05 | 3.9376e-05 | 2.7706e-05 | 2.2838e-05 | 6.9746e-05 | 616.4785 | 300.9903 | 427.7742 | 518.9437 | 169.9282 | 1 | 1 | 1 | 1 | 1 | 8.6034e-11 | 4.7104e-07 | 8.6019e-11 | 2.9091e-11 | 1.5927e-07 | 2.9086e-11 | 137755961.4004 | 25160.9062 | 381940625 | 69760.8447 | 1 | 1 | 1 | 1 | 1 | 1
Bi-215 |  | 7.2727e-07 | 0.0009025 | 0.001167 | 7.2623e-07 | 15277.625 | 12.3113 | 9.5206 | 1 | 1 | 1 | 1 | 0.001167 | 0.0022611 | 0.0016071 | 0.0013567 | 0.0040522 | 9.5206 | 4.9139 | 6.9137 | 8.1896 | 2.7419 | 1 | 1 | 1 | 1 | 1 | 2.9091e-09 | 1.5927e-05 | 2.9086e-09 | 2.9091e-11 | 1.5927e-07 | 2.9086e-11 | 3819406.25 | 697.6084 | 381940625 | 69760.8447 | 1 | 1 | 1 | 1 | 1 | 1
Bi-216 |  | 7.2727e-07 | 0.0009025 | 0.0012601 | 7.2627e-07 | 15277.625 | 12.3113 | 8.8178 | 1 | 1 | 1 | 1 | 0.0012601 | 0.0022342 | 0.0016496 | 0.0014421 | 0.0039233 | 8.8178 | 4.9732 | 6.7355 | 7.7049 | 2.8321 | 1 | 1 | 1 | 1 | 1 | 2.9091e-09 | 1.5927e-05 | 2.9086e-09 | 2.9091e-11 | 1.5927e-07 | 2.9086e-11 | 3819406.25 | 697.6084 | 381940625 | 69760.8447 | 1 | 1 | 1 | 1 | 1 | 1
Bk-245 |  | 7.2727e-07 | 0.0009025 | 0.0043366 | 7.2657e-07 | 15277.625 | 12.3113 | 2.5621 | 1 | 1 | 1 | 1 | 0.0043366 | 0.0067011 | 0.0051249 | 0.0043572 | 0.019519 | 2.5621 | 1.6581 | 2.168 | 2.55 | 0.56924 | 1 | 0.99975 | 0.99998 | 1 | 0.94194 | 2.9091e-09 | 1.5927e-05 | 2.9086e-09 | 2.9091e-11 | 1.5927e-07 | 2.9086e-11 | 3819406.25 | 697.6084 | 381940625 | 69760.8447 | 1 | 1 | 1 | 1 | 1 | 1
Bk-246 |  | 7.2727e-07 | 0.0009025 | 0.00089743 | 7.261e-07 | 15277.625 | 12.3113 | 12.3809 | 1 | 1 | 1 | 1 | 0.00089743 | 0.0018502 | 0.0012574 | 0.0010269 | 0.0040112 | 12.3809 | 6.0054 | 8.8364 | 10.8196 | 2.77 | 1 | 1 | 1 | 1 | 1 | 2.9091e-09 | 1.5927e-05 | 2.9086e-09 | 2.9091e-11 | 1.5927e-07 | 2.9086e-11 | 3819406.25 | 697.6084 | 381940625 | 69760.8447 | 1 | 1 | 1 | 1 | 1 | 1
Bk-247 |  | 7.2777e-05 | 0.090312 | 0.35626 | 7.2703e-05 | 152.6725 | 0.12303 | 0.031188 | 1 | 0.45944 | 0.14439 | 1 | 0.35626 | 0.58697 | 0.43611 | 0.36992 | 1.2059 | 0.031188 | 0.01893 | 0.025477 | 0.030037 | 0.0092136 | 0.14439 | 0.090306 | 0.11961 | 0.13945 | 0.045023 | 2.9111e-07 | 0.0015938 | 2.9105e-07 | 2.9091e-11 | 1.5927e-07 | 2.9086e-11 | 38168.1324 | 6.9713 | 381940625 | 69760.8447 | 1 | 1 | 1 | 1 | 1 | 1
Bk-248m |  | 7.2727e-07 | 0.0009025 | 0.0017744 | 7.2639e-07 | 15277.625 | 12.3113 | 6.2619 | 1 | 1 | 1 | 1 | 0.0017744 | 0.003876 | 0.0025367 | 0.0020672 | 0.013471 | 6.2619 | 2.8666 | 4.3801 | 5.3749 | 0.8248 | 1 | 1 | 1 | 1 | 0.98382 | 2.9091e-09 | 1.5927e-05 | 2.9086e-09 | 2.9091e-11 | 1.5927e-07 | 2.9086e-11 | 3819406.25 | 697.6084 | 381940625 | 69760.8447 | 1 | 1 | 1 | 1 | 1 | 1
Bk-249 |  | 7.2727e-07 | 0.0009025 | 0.0019925 | 7.2642e-07 | 15277.6216 | 12.3113 | 5.5764 | 1 | 1 | 1 | 1 | 0.0019925 | 0.0035876 | 0.0026753 | 0.0023701 | 0.0072927 | 5.5764 | 3.0971 | 4.1532 | 4.6879 | 1.5236 | 1 | 1 | 1 | 1 | 0.99951 | 2.9091e-09 | 1.5927e-05 | 2.9086e-09 | 2.9091e-11 | 1.5927e-07 | 2.9086e-11 | 3819405.41 | 697.6083 | 381940625 | 69760.8447 | 1 | 1 | 1 | 1 | 1 | 1
Bk-250 |  | 7.2727e-07 | 0.0009025 | 0.00083477 | 7.2606e-07 | 15277.625 | 12.3113 | 13.3103 | 1 | 1 | 1 | 1 | 0.00083477 | 0.0015119 | 0.0010706 | 0.00087827 | 0.0028384 | 13.3103 | 7.349 | 10.3786 | 12.651 | 3.9146 | 1 | 1 | 1 | 1 | 1 | 2.9091e-09 | 1.5927e-05 | 2.9086e-09 | 2.9091e-11 | 1.5927e-07 | 2.9086e-11 | 3819406.25 | 697.6084 | 381940625 | 69760.8447 | 1 | 1 | 1 | 1 | 1 | 1
Bk-251 |  | 7.2727e-07 | 0.0009025 | 0.0077554 | 7.2662e-07 | 15277.625 | 12.3113 | 1.4327 | 1 | 1 | 0.99923 | 1 | 0.0077554 | 0.011504 | 0.0087822 | 0.0078456 | 0.045815 | 1.4327 | 0.96588 | 1.2652 | 1.4162 | 0.24252 | 0.99923 | 0.99201 | 0.99821 | 0.99916 | 0.70257 | 2.9091e-09 | 1.5927e-05 | 2.9086e-09 | 2.9091e-11 | 1.5927e-07 | 2.9086e-11 | 3819406.25 | 697.6084 | 381940625 | 69760.8447 | 1 | 1 | 1 | 1 | 1 | 1
Br-72 |  | 7.2727e-07 | 0.0009025 | 0.00083999 | 7.2606e-07 | 15277.625 | 12.3113 | 13.2276 | 1 | 1 | 1 | 1 | 0.00083999 | 0.0016343 | 0.0011563 | 0.00095731 | 0.0028626 | 13.2276 | 6.7985 | 9.6088 | 11.6065 | 3.8815 | 1 | 1 | 1 | 1 | 1 | 2.9091e-09 | 1.5927e-05 | 2.9086e-09 | 2.9091e-11 | 1.5927e-07 | 2.9086e-11 | 3819406.25 | 697.6084 | 381940625 | 69760.8447 | 1 | 1 | 1 | 1 | 1 | 1
Br-73 |  | 7.2727e-07 | 0.0009025 | 0.0011794 | 7.2624e-07 | 15277.625 | 12.3113 | 9.4207 | 1 | 1 | 1 | 1 | 0.0011794 | 0.0021917 | 0.0015609 | 0.0013554 | 0.0039062 | 9.4207 | 5.0697 | 7.1181 | 8.1975 | 2.8445 | 1 | 1 | 1 | 1 | 1 | 2.9091e-09 | 1.5927e-05 | 2.9086e-09 | 2.9091e-11 | 1.5927e-07 | 2.9086e-11 | 3819406.25 | 697.6084 | 381940625 | 69760.8447 | 1 | 1 | 1 | 1 | 1 | 1
Br-74 |  | 7.2727e-07 | 0.0009025 | 0.00052471 | 7.2568e-07 | 15277.625 | 12.3113 | 21.1754 | 1 | 1 | 1 | 1 | 0.00052471 | 0.0011603 | 0.00083074 | 0.00063514 | 0.0021216 | 21.1754 | 9.5757 | 13.3748 | 17.4939 | 5.2372 | 1 | 1 | 1 | 1 | 1 | 2.9091e-09 | 1.5927e-05 | 2.9086e-09 | 2.9091e-11 | 1.5927e-07 | 2.9086e-11 | 3819406.25 | 697.6084 | 381940625 | 69760.8447 | 1 | 1 | 1 | 1 | 1 | 1
Br-74m |  | 7.2727e-07 | 0.0009025 | 0.00065087 | 7.2588e-07 | 15277.625 | 12.3113 | 17.0709 | 1 | 1 | 1 | 1 | 0.00065087 | 0.0013701 | 0.00096465 | 0.0007589 | 0.0024857 | 17.0709 | 8.1097 | 11.5182 | 14.6409 | 4.47 | 1 | 1 | 1 | 1 | 1 | 2.9091e-09 | 1.5927e-05 | 2.9086e-09 | 2.9091e-11 | 1.5927e-07 | 2.9086e-11 | 3819406.25 | 697.6084 | 381940625 | 69760.8447 | 1 | 1 | 1 | 1 | 1 | 1
Br-75 |  | 7.2727e-07 | 0.0009025 | 0.0014173 | 7.2631e-07 | 15277.625 | 12.3113 | 7.8396 | 1 | 1 | 1 | 1 | 0.0014173 | 0.0024688 | 0.0017509 | 0.0015998 | 0.0042199 | 7.8396 | 4.5005 | 6.346 | 6.9451 | 2.633 | 1 | 1 | 1 | 1 | 1 | 2.9091e-09 | 1.5927e-05 | 2.9086e-09 | 2.9091e-11 | 1.5927e-07 | 2.9086e-11 | 3819406.25 | 697.6084 | 381940625 | 69760.8447 | 1 | 1 | 1 | 1 | 1 | 1
Br-76 |  | 7.2727e-07 | 0.0009025 | 0.00064483 | 7.2587e-07 | 15277.625 | 12.3113 | 17.2309 | 1 | 1 | 1 | 1 | 0.00064483 | 0.0013642 | 0.00095238 | 0.00076505 | 0.0024835 | 17.2309 | 8.1448 | 11.6666 | 14.5232 | 4.474 | 1 | 1 | 1 | 1 | 1 | 2.9091e-09 | 1.5927e-05 | 2.9086e-09 | 2.9091e-11 | 1.5927e-07 | 2.9086e-11 | 3819406.25 | 697.6084 | 381940625 | 69760.8447 | 1 | 1 | 1 | 1 | 1 | 1
Br-76m |  | 7.2727e-07 | 0.0009025 | 0.0029234 | 7.2651e-07 | 15277.625 | 12.3113 | 3.8008 | 1 | 1 | 1 | 1 | 0.0029234 | 0.012371 | 0.0053571 | 0.0036139 | 0.12051 | 3.8008 | 0.89817 | 2.0741 | 3.0746 | 0.092199 | 1 | 0.98879 | 0.99997 | 1 | 0.36934 | 2.9091e-09 | 1.5927e-05 | 2.9086e-09 | 2.9091e-11 | 1.5927e-07 | 2.9086e-11 | 3819406.25 | 697.6084 | 381940625 | 69760.8447 | 1 | 1 | 1 | 1 | 1 | 1
Br-77 |  | 7.2727e-07 | 0.0009025 | 0.0014272 | 7.2632e-07 | 15277.625 | 12.3113 | 7.7853 | 1 | 1 | 1 | 1 | 0.0014272 | 0.0025261 | 0.0017867 | 0.0015841 | 0.0058091 | 7.7853 | 4.3984 | 6.2187 | 7.0139 | 1.9127 | 1 | 1 | 1 | 1 | 0.99993 | 2.9091e-09 | 1.5927e-05 | 2.9086e-09 | 2.9091e-11 | 1.5927e-07 | 2.9086e-11 | 3819406.25 | 697.6084 | 381940625 | 69760.8447 | 1 | 1 | 1 | 1 | 1 | 1
Br-77m |  | 7.2727e-07 | 0.0009025 | 0.013498 | 7.2665e-07 | 15277.625 | 12.3113 | 0.82318 | 1 | 1 | 0.98369 | 1 | 0.013498 | 0.021673 | 0.015077 | 0.013495 | 0.24371 | 0.82318 | 0.51266 | 0.73695 | 0.82332 | 0.045591 | 0.98369 | 0.92295 | 0.9749 | 0.9837 | 0.20384 | 2.9091e-09 | 1.5927e-05 | 2.9086e-09 | 2.9091e-11 | 1.5927e-07 | 2.9086e-11 | 3819406.25 | 697.6084 | 381940625 | 69760.8447 | 1 | 1 | 1 | 1 | 1 | 1
Br-78 |  | 7.2727e-07 | 0.0009025 | 0.0012972 | 7.2628e-07 | 15277.625 | 12.3113 | 8.5652 | 1 | 1 | 1 | 1 | 0.0012972 | 0.0022413 | 0.0016313 | 0.0013868 | 0.0038582 | 8.5652 | 4.9574 | 6.8113 | 8.012 | 2.8799 | 1 | 1 | 1 | 1 | 1 | 2.9091e-09 | 1.5927e-05 | 2.9086e-09 | 2.9091e-11 | 1.5927e-07 | 2.9086e-11 | 3819406.25 | 697.6084 | 381940625 | 69760.8447 | 1 | 1 | 1 | 1 | 1 | 1
Br-80 |  | 7.2727e-07 | 0.0009025 | 0.0011583 | 7.2623e-07 | 15277.625 | 12.3113 | 9.5921 | 1 | 1 | 1 | 1 | 0.0011583 | 0.0020776 | 0.0014932 | 0.0012418 | 0.0038632 | 9.5921 | 5.3479 | 7.4412 | 8.9473 | 2.8761 | 1 | 1 | 1 | 1 | 1 | 2.9091e-09 | 1.5927e-05 | 2.9086e-09 | 2.9091e-11 | 1.5927e-07 | 2.9086e-11 | 3819406.25 | 697.6084 | 381940625 | 69760.8447 | 1 | 1 | 1 | 1 | 1 | 1
Br-80m |  | 7.2727e-07 | 0.0009025 | 886.5696 | 7.2669e-07 | 15277.625 | 12.3113 | 1.2533e-05 | 1 | 1 | 6.2663e-05 | 1 | 886.5696 | 1346.8325 | 751.6345 | 752.9256 | 18099.1736 | 1.2533e-05 | 8.2497e-06 | 1.4782e-05 | 1.4757e-05 | 6.139e-07 | 6.2663e-05 | 4.1249e-05 | 7.3912e-05 | 7.3786e-05 | 3.0695e-06 | 2.9091e-09 | 1.5927e-05 | 2.9086e-09 | 2.9091e-11 | 1.5927e-07 | 2.9086e-11 | 3819406.25 | 697.6084 | 381940625 | 69760.8447 | 1 | 1 | 1 | 1 | 1 | 1
Br-82 |  | 7.2727e-07 | 0.0009025 | 0.00085869 | 7.2607e-07 | 15277.625 | 12.3113 | 12.9395 | 1 | 1 | 1 | 1 | 0.00085869 | 0.0016772 | 0.001183 | 0.00097239 | 0.0029319 | 12.9395 | 6.6249 | 9.3922 | 11.4265 | 3.7897 | 1 | 1 | 1 | 1 | 1 | 2.9091e-09 | 1.5927e-05 | 2.9086e-09 | 2.9091e-11 | 1.5927e-07 | 2.9086e-11 | 3819406.25 | 697.6084 | 381940625 | 69760.8447 | 1 | 1 | 1 | 1 | 1 | 1
Br-82m |  | 7.2727e-07 | 0.0009025 | 0.0010707 | 7.2619e-07 | 15277.625 | 12.3113 | 10.3776 | 1 | 1 | 1 | 1 | 0.0010707 | 0.0045233 | 0.0018762 | 0.0013737 | 0.12252 | 10.3776 | 2.4564 | 5.9221 | 8.0885 | 0.090689 | 1 | 1 | 1 | 1 | 0.36457 | 2.9091e-09 | 1.5927e-05 | 2.9086e-09 | 2.9091e-11 | 1.5927e-07 | 2.9086e-11 | 3819406.25 | 697.6084 | 381940625 | 69760.8447 | 1 | 1 | 1 | 1 | 1 | 1
Br-83 |  | 7.2727e-07 | 0.0009025 | 0.0012324 | 7.2626e-07 | 15277.625 | 12.3113 | 9.0158 | 1 | 1 | 1 | 1 | 0.0012324 | 0.002233 | 0.0015878 | 0.0014036 | 0.0039205 | 9.0158 | 4.9759 | 6.9976 | 7.916 | 2.8341 | 1 | 1 | 1 | 1 | 1 | 2.9091e-09 | 1.5927e-05 | 2.9086e-09 | 2.9091e-11 | 1.5927e-07 | 2.9086e-11 | 3819406.25 | 697.6084 | 381940625 | 69760.8447 | 1 | 1 | 1 | 1 | 1 | 1
Br-84 |  | 7.2727e-07 | 0.0009025 | 0.0004905 | 7.2561e-07 | 15277.625 | 12.3113 | 22.6524 | 1 | 1 | 1 | 1 | 0.0004905 | 0.0011001 | 0.00075678 | 0.00059619 | 0.0019842 | 22.6524 | 10.1004 | 14.682 | 18.6366 | 5.5997 | 1 | 1 | 1 | 1 | 1 | 2.9091e-09 | 1.5927e-05 | 2.9086e-09 | 2.9091e-11 | 1.5927e-07 | 2.9086e-11 | 3819406.25 | 697.6084 | 381940625 | 69760.8447 | 1 | 1 | 1 | 1 | 1 | 1
Br-84m |  | 7.2727e-07 | 0.0009025 | 0.00069627 | 7.2593e-07 | 15277.625 | 12.3113 | 15.9578 | 1 | 1 | 1 | 1 | 0.00069627 | 0.0014655 | 0.0010415 | 0.00086476 | 0.0026203 | 15.9578 | 7.5816 | 10.6684 | 12.8486 | 4.2403 | 1 | 1 | 1 | 1 | 1 | 2.9091e-09 | 1.5927e-05 | 2.9086e-09 | 2.9091e-11 | 1.5927e-07 | 2.9086e-11 | 3819406.25 | 697.6084 | 381940625 | 69760.8447 | 1 | 1 | 1 | 1 | 1 | 1
Br-85 |  | 7.2727e-07 | 0.0009025 | 0.0007689 | 7.26e-07 | 15277.625 | 12.3113 | 14.4505 | 1 | 1 | 1 | 1 | 0.0007689 | 0.001544 | 0.0010895 | 0.00090048 | 0.0026808 | 14.4505 | 7.196 | 10.198 | 12.339 | 4.1447 | 1 | 1 | 1 | 1 | 1 | 2.9091e-09 | 1.5927e-05 | 2.9086e-09 | 2.9091e-11 | 1.5927e-07 | 2.9086e-11 | 3819406.25 | 697.6084 | 381940625 | 69760.8447 | 1 | 1 | 1 | 1 | 1 | 1
C-10 |  | 7.2727e-07 | 0.0009025 | 0.0011497 | 7.2623e-07 | 15277.625 | 12.3113 | 9.6639 | 1 | 1 | 1 | 1 | 0.0011497 | 0.0020743 | 0.0014846 | 0.0012669 | 0.0036132 | 9.6639 | 5.3565 | 7.4842 | 8.7699 | 3.0751 | 1 | 1 | 1 | 1 | 1 | 2.9091e-09 | 1.5927e-05 | 2.9086e-09 | 2.9091e-11 | 1.5927e-07 | 2.9086e-11 | 3819406.25 | 697.6084 | 381940625 | 69760.8447 | 1 | 1 | 1 | 1 | 1 | 1
C-11 |  | 7.2727e-07 | 0.0009025 | 0.0013407 | 7.2629e-07 | 15277.625 | 12.3113 | 8.2876 | 1 | 1 | 1 | 1 | 0.0013407 | 0.0023915 | 0.0017016 | 0.0014997 | 0.0038472 | 8.2876 | 4.6461 | 6.5296 | 7.4086 | 2.8881 | 1 | 1 | 1 | 1 | 1 | 2.9091e-09 | 1.5927e-05 | 2.9086e-09 | 2.9091e-11 | 1.5927e-07 | 2.9086e-11 | 3819406.25 | 697.6084 | 381940625 | 69760.8447 | 1 | 1 | 1 | 1 | 1 | 1
C-14 |  | 0.00029946 | 0.37161 | . | 0.00029922 | 37.1036 | 0.0299 | 0 | 1 | 0.13886 | 0 | 1 | . | . | . | . | . | 0 | 0 | 0 | 0 | 0 | . | . | . | . | . | 1.1978e-06 | 0.0065581 | 1.1976e-06 | 2.9091e-11 | 1.5927e-07 | 2.9086e-11 | 9275.9057 | 1.6942 | 381940625 | 69760.8447 | 1 | 0.99979 | 1 | 1 | 1 | 1
Ca-41 |  | 0.0053526 | 6.6422 | . | 0.0053483 | 2.0758 | 0.0016728 | 0 | 0.99997 | 0.0083639 | 0 | 0.99997 | . | . | . | . | . | 0 | 0 | 0 | 0 | 0 | . | . | . | . | . | 2.141e-05 | 0.11722 | 2.1406e-05 | 2.9091e-11 | 1.5927e-07 | 2.9086e-11 | 518.9546 | 0.094786 | 381940625 | 69760.8447 | 1 | 0.37745 | 1 | 1 | 1 | 1
Ca-45 |  | 7.2727e-07 | 0.0009025 | . | 7.2669e-07 | 15277.625 | 12.3113 | 0 | 1 | 1 | 0 | 1 | . | . | . | . | . | 0 | 0 | 0 | 0 | 0 | . | . | . | . | . | 2.9091e-09 | 1.5927e-05 | 2.9086e-09 | 2.9091e-11 | 1.5927e-07 | 2.9086e-11 | 3819406.25 | 697.6084 | 381940625 | 69760.8447 | 1 | 1 | 1 | 1 | 1 | 1
Ca-47 |  | 7.2727e-07 | 0.0009025 | 0.00065079 | 7.2588e-07 | 15277.625 | 12.3113 | 17.073 | 1 | 1 | 1 | 1 | 0.00065079 | 0.0013291 | 0.00094791 | 0.00078331 | 0.0023623 | 17.073 | 8.3597 | 11.7216 | 14.1847 | 4.7035 | 1 | 1 | 1 | 1 | 1 | 2.9091e-09 | 1.5927e-05 | 2.9086e-09 | 2.9091e-11 | 1.5927e-07 | 2.9086e-11 | 3819406.25 | 697.6084 | 381940625 | 69760.8447 | 1 | 1 | 1 | 1 | 1 | 1
Ca-49 |  | 7.2727e-07 | 0.0009025 | 0.00037717 | 7.2529e-07 | 15277.625 | 12.3113 | 29.4587 | 1 | 1 | 1 | 1 | 0.00037717 | 0.00085417 | 0.00058407 | 0.000481 | 0.001552 | 29.4587 | 13.0079 | 19.0235 | 23.0999 | 7.1589 | 1 | 1 | 1 | 1 | 1 | 2.9091e-09 | 1.5927e-05 | 2.9086e-09 | 2.9091e-11 | 1.5927e-07 | 2.9086e-11 | 3819406.25 | 697.6084 | 381940625 | 69760.8447 | 1 | 1 | 1 | 1 | 1 | 1
Cd-101 |  | 7.2727e-07 | 0.0009025 | 0.0007007 | 7.2593e-07 | 15277.625 | 12.3113 | 15.857 | 1 | 1 | 1 | 1 | 0.0007007 | 0.001521 | 0.0010509 | 0.00087081 | 0.0027767 | 15.857 | 7.305 | 10.5727 | 12.7594 | 4.0016 | 1 | 1 | 1 | 1 | 1 | 2.9091e-09 | 1.5927e-05 | 2.9086e-09 | 2.9091e-11 | 1.5927e-07 | 2.9086e-11 | 3819406.25 | 697.6084 | 381940625 | 69760.8447 | 1 | 1 | 1 | 1 | 1 | 1
Cd-102 |  | 7.2727e-07 | 0.0009025 | 0.0010478 | 7.2618e-07 | 15277.625 | 12.3113 | 10.6036 | 1 | 1 | 1 | 1 | 0.0010478 | 0.0020195 | 0.0014426 | 0.0012189 | 0.0038696 | 10.6036 | 5.5018 | 7.7022 | 9.1157 | 2.8714 | 1 | 1 | 1 | 1 | 1 | 2.9091e-09 | 1.5927e-05 | 2.9086e-09 | 2.9091e-11 | 1.5927e-07 | 2.9086e-11 | 3819406.25 | 697.6084 | 381940625 | 69760.8447 | 1 | 1 | 1 | 1 | 1 | 1
Cd-103 |  | 7.2727e-07 | 0.0009025 | 0.0005976 | 7.258e-07 | 15277.625 | 12.3113 | 18.5926 | 1 | 1 | 1 | 1 | 0.0005976 | 0.0012991 | 0.00090754 | 0.00077162 | 0.0024076 | 18.5926 | 8.5528 | 12.243 | 14.3996 | 4.6151 | 1 | 1 | 1 | 1 | 1 | 2.9091e-09 | 1.5927e-05 | 2.9086e-09 | 2.9091e-11 | 1.5927e-07 | 2.9086e-11 | 3819406.25 | 697.6084 | 381940625 | 69760.8447 | 1 | 1 | 1 | 1 | 1 | 1
Cd-104 |  | 7.2727e-07 | 0.0009025 | 0.0011725 | 7.2624e-07 | 15277.625 | 12.3113 | 9.4766 | 1 | 1 | 1 | 1 | 0.0011725 | 0.002564 | 0.001655 | 0.0013391 | 0.0065517 | 9.4766 | 4.3334 | 6.7137 | 8.2972 | 1.6959 | 1 | 1 | 1 | 1 | 0.99979 | 2.9091e-09 | 1.5927e-05 | 2.9086e-09 | 2.9091e-11 | 1.5927e-07 | 2.9086e-11 | 3819406.25 | 697.6084 | 381940625 | 69760.8447 | 1 | 1 | 1 | 1 | 1 | 1
Cd-105 |  | 7.2727e-07 | 0.0009025 | 0.00070067 | 7.2593e-07 | 15277.625 | 12.3113 | 15.8577 | 1 | 1 | 1 | 1 | 0.00070067 | 0.0014071 | 0.00098633 | 0.00077368 | 0.0026833 | 15.8577 | 7.8962 | 11.265 | 14.3612 | 4.1407 | 1 | 1 | 1 | 1 | 1 | 2.9091e-09 | 1.5927e-05 | 2.9086e-09 | 2.9091e-11 | 1.5927e-07 | 2.9086e-11 | 3819406.25 | 697.6084 | 381940625 | 69760.8447 | 1 | 1 | 1 | 1 | 1 | 1
Cd-107 |  | 7.2727e-07 | 0.0009025 | 0.0030486 | 7.2651e-07 | 15277.625 | 12.3113 | 3.6446 | 1 | 1 | 1 | 1 | 0.0030486 | 0.014898 | 0.0051704 | 0.0035117 | 0.12252 | 3.6446 | 0.74578 | 2.149 | 3.164 | 0.090689 | 1 | 0.97598 | 0.99998 | 1 | 0.36457 | 2.9091e-09 | 1.5927e-05 | 2.9086e-09 | 2.9091e-11 | 1.5927e-07 | 2.9086e-11 | 3819406.25 | 697.6084 | 381940625 | 69760.8447 | 1 | 1 | 1 | 1 | 1 | 1
Cd-109 |  | 7.2729e-07 | 0.00090252 | 0.10736 | 7.2669e-07 | 15277.3605 | 12.3111 | 0.10349 | 1 | 1 | 0.40397 | 1 | 0.10736 | 0.31471 | 0.12113 | 0.098081 | 2.9495 | 0.10349 | 0.035306 | 0.091726 | 0.11328 | 0.003767 | 0.40397 | 0.16182 | 0.36785 | 0.43245 | 0.018659 | 2.9091e-09 | 1.5928e-05 | 2.9086e-09 | 2.9091e-11 | 1.5927e-07 | 2.9086e-11 | 3819340.1369 | 697.5964 | 381940625 | 69760.8447 | 1 | 1 | 1 | 1 | 1 | 1
Cd-111m |  | 7.2727e-07 | 0.0009025 | 0.0035093 | 7.2654e-07 | 15277.625 | 12.3113 | 3.1661 | 1 | 1 | 1 | 1 | 0.0035093 | 0.0044281 | 0.0033557 | 0.0031191 | 0.0077648 | 3.1661 | 2.5092 | 3.3111 | 3.5622 | 1.4309 | 1 | 1 | 1 | 1 | 0.99922 | 2.9091e-09 | 1.5927e-05 | 2.9086e-09 | 2.9091e-11 | 1.5927e-07 | 2.9086e-11 | 3819406.25 | 697.6084 | 381940625 | 69760.8447 | 1 | 1 | 1 | 1 | 1 | 1
Cd-113 |  | 409418147.9428 | 508064139410.2343 | . | 409088488.2832 | 2.7139e-11 | 2.1869e-14 | 0 | 1.3569e-10 | 1.0935e-13 | 0 | 1.358e-10 | . | . | . | . | . | 0 | 0 | 0 | 0 | 0 | . | . | . | . | . | 1637672.5918 | 8966257439.9467 | 1637373.5281 | 2.9091e-11 | 1.5927e-07 | 2.9086e-11 | 6.7846e-09 | 1.2392e-12 | 381940625 | 69760.8447 | 3.3923e-08 | 6.196e-12 | 3.3929e-08 | 1 | 1 | 1
Cd-113m |  | 1.1621e-06 | 0.0014421 | 0.0047395 | 1.1609e-06 | 9560.817 | 7.7045 | 2.3443 | 1 | 1 | 0.99999 | 1 | 0.0047395 | 0.0071915 | 0.004866 | 0.0043565 | 0.021262 | 2.3443 | 1.545 | 2.2834 | 2.5505 | 0.52257 | 0.99999 | 0.99956 | 0.99999 | 1 | 0.92667 | 4.6486e-09 | 2.5451e-05 | 4.6477e-09 | 2.9091e-11 | 1.5927e-07 | 2.9086e-11 | 2390204.2376 | 436.567 | 381940625 | 69760.8447 | 1 | 1 | 1 | 1 | 1 | 1
Cd-115 |  | 7.2727e-07 | 0.0009025 | 0.0012899 | 7.2628e-07 | 15277.625 | 12.3113 | 8.614 | 1 | 1 | 1 | 1 | 0.0012899 | 0.0022988 | 0.0016495 | 0.0014616 | 0.0040948 | 8.614 | 4.8335 | 6.7358 | 7.6022 | 2.7134 | 1 | 1 | 1 | 1 | 1 | 2.9091e-09 | 1.5927e-05 | 2.9086e-09 | 2.9091e-11 | 1.5927e-07 | 2.9086e-11 | 3819406.25 | 697.6084 | 381940625 | 69760.8447 | 1 | 1 | 1 | 1 | 1 | 1
Cd-115m |  | 7.2727e-07 | 0.0009025 | 0.00076391 | 7.26e-07 | 15277.625 | 12.3113 | 14.5449 | 1 | 1 | 1 | 1 | 0.00076391 | 0.0014875 | 0.0010594 | 0.0008717 | 0.0026149 | 14.5449 | 7.4698 | 10.4875 | 12.7464 | 4.2491 | 1 | 1 | 1 | 1 | 1 | 2.9091e-09 | 1.5927e-05 | 2.9086e-09 | 2.9091e-11 | 1.5927e-07 | 2.9086e-11 | 3819406.25 | 697.6084 | 381940625 | 69760.8447 | 1 | 1 | 1 | 1 | 1 | 1
Cd-117 |  | 7.2727e-07 | 0.0009025 | 0.00070955 | 7.2594e-07 | 15277.625 | 12.3113 | 15.6593 | 1 | 1 | 1 | 1 | 0.00070955 | 0.0014718 | 0.0010411 | 0.00086876 | 0.0026124 | 15.6593 | 7.5494 | 10.6721 | 12.7895 | 4.2532 | 1 | 1 | 1 | 1 | 1 | 2.9091e-09 | 1.5927e-05 | 2.9086e-09 | 2.9091e-11 | 1.5927e-07 | 2.9086e-11 | 3819406.25 | 697.6084 | 381940625 | 69760.8447 | 1 | 1 | 1 | 1 | 1 | 1
Cd-117m |  | 7.2727e-07 | 0.0009025 | 0.00059708 | 7.258e-07 | 15277.625 | 12.3113 | 18.6088 | 1 | 1 | 1 | 1 | 0.00059708 | 0.0012311 | 0.00087242 | 0.00070741 | 0.0021939 | 18.6088 | 9.0253 | 12.7359 | 15.7066 | 5.0644 | 1 | 1 | 1 | 1 | 1 | 2.9091e-09 | 1.5927e-05 | 2.9086e-09 | 2.9091e-11 | 1.5927e-07 | 2.9086e-11 | 3819406.25 | 697.6084 | 381940625 | 69760.8447 | 1 | 1 | 1 | 1 | 1 | 1
Cd-118 |  | 7.2727e-07 | 0.0009025 | . | 7.2669e-07 | 15277.625 | 12.3113 | 0 | 1 | 1 | 0 | 1 | . | . | . | . | . | 0 | 0 | 0 | 0 | 0 | . | . | . | . | . | 2.9091e-09 | 1.5927e-05 | 2.9086e-09 | 2.9091e-11 | 1.5927e-07 | 2.9086e-11 | 3819406.25 | 697.6084 | 381940625 | 69760.8447 | 1 | 1 | 1 | 1 | 1 | 1
Cd-119 |  | 7.2727e-07 | 0.0009025 | 0.00060248 | 7.2581e-07 | 15277.625 | 12.3113 | 18.4422 | 1 | 1 | 1 | 1 | 0.00060248 | 0.0012649 | 0.00090104 | 0.00071659 | 0.002247 | 18.4422 | 8.7839 | 12.3313 | 15.5055 | 4.9447 | 1 | 1 | 1 | 1 | 1 | 2.9091e-09 | 1.5927e-05 | 2.9086e-09 | 2.9091e-11 | 1.5927e-07 | 2.9086e-11 | 3819406.25 | 697.6084 | 381940625 | 69760.8447 | 1 | 1 | 1 | 1 | 1 | 1
Cd-119m |  | 7.2727e-07 | 0.0009025 | 0.00059672 | 7.258e-07 | 15277.625 | 12.3113 | 18.6203 | 1 | 1 | 1 | 1 | 0.00059672 | 0.0012477 | 0.00088282 | 0.00070863 | 0.0022377 | 18.6203 | 8.9054 | 12.5858 | 15.6796 | 4.9653 | 1 | 1 | 1 | 1 | 1 | 2.9091e-09 | 1.5927e-05 | 2.9086e-09 | 2.9091e-11 | 1.5927e-07 | 2.9086e-11 | 3819406.25 | 697.6084 | 381940625 | 69760.8447 | 1 | 1 | 1 | 1 | 1 | 1
Ce-130 |  | 7.2727e-07 | 0.0009025 | 0.0011805 | 7.2624e-07 | 15277.625 | 12.3113 | 9.4122 | 1 | 1 | 1 | 1 | 0.0011805 | 0.0023755 | 0.0016208 | 0.0013336 | 0.0046071 | 9.4122 | 4.6772 | 6.8551 | 8.3316 | 2.4117 | 1 | 1 | 1 | 1 | 0.99999 | 2.9091e-09 | 1.5927e-05 | 2.9086e-09 | 2.9091e-11 | 1.5927e-07 | 2.9086e-11 | 3819406.25 | 697.6084 | 381940625 | 69760.8447 | 1 | 1 | 1 | 1 | 1 | 1
Ce-131 |  | 7.2727e-07 | 0.0009025 | 0.00091536 | 7.2611e-07 | 15277.625 | 12.3113 | 12.1384 | 1 | 1 | 1 | 1 | 0.00091536 | 0.0018495 | 0.0012841 | 0.0010836 | 0.003327 | 12.1384 | 6.0074 | 8.6525 | 10.2537 | 3.3396 | 1 | 1 | 1 | 1 | 1 | 2.9091e-09 | 1.5927e-05 | 2.9086e-09 | 2.9091e-11 | 1.5927e-07 | 2.9086e-11 | 3819406.25 | 697.6084 | 381940625 | 69760.8447 | 1 | 1 | 1 | 1 | 1 | 1
Ce-132 |  | 7.2727e-07 | 0.0009025 | 0.0030549 | 7.2651e-07 | 15277.625 | 12.3113 | 3.6371 | 1 | 1 | 1 | 1 | 0.0030549 | 0.0048648 | 0.0035134 | 0.0030893 | 0.0095105 | 3.6371 | 2.2839 | 3.1625 | 3.5966 | 1.1683 | 1 | 0.99999 | 1 | 1 | 0.9971 | 2.9091e-09 | 1.5927e-05 | 2.9086e-09 | 2.9091e-11 | 1.5927e-07 | 2.9086e-11 | 3819406.25 | 697.6084 | 381940625 | 69760.8447 | 1 | 1 | 1 | 1 | 1 | 1
Ce-133 |  | 7.2727e-07 | 0.0009025 | 0.0013855 | 7.2631e-07 | 15277.625 | 12.3113 | 8.0194 | 1 | 1 | 1 | 1 | 0.0013855 | 0.0027093 | 0.0018555 | 0.0015661 | 0.0052701 | 8.0194 | 4.1011 | 5.988 | 7.0948 | 2.1083 | 1 | 1 | 1 | 1 | 0.99997 | 2.9091e-09 | 1.5927e-05 | 2.9086e-09 | 2.9091e-11 | 1.5927e-07 | 2.9086e-11 | 3819406.25 | 697.6084 | 381940625 | 69760.8447 | 1 | 1 | 1 | 1 | 1 | 1
Ce-133m |  | 7.2727e-07 | 0.0009025 | 0.00076909 | 7.26e-07 | 15277.625 | 12.3113 | 14.4469 | 1 | 1 | 1 | 1 | 0.00076909 | 0.0016303 | 0.0011308 | 0.00093418 | 0.0030152 | 14.4469 | 6.8154 | 9.8259 | 11.8939 | 3.685 | 1 | 1 | 1 | 1 | 1 | 2.9091e-09 | 1.5927e-05 | 2.9086e-09 | 2.9091e-11 | 1.5927e-07 | 2.9086e-11 | 3819406.25 | 697.6084 | 381940625 | 69760.8447 | 1 | 1 | 1 | 1 | 1 | 1
Ce-134 |  | 7.2727e-07 | 0.0009025 | 0.024903 | 7.2667e-07 | 15277.625 | 12.3113 | 0.44617 | 1 | 1 | 0.89256 | 1 | 0.024903 | 0.096545 | 0.036396 | 0.022117 | 0.47653 | 0.44617 | 0.11509 | 0.30528 | 0.50238 | 0.023317 | 0.89256 | 0.43754 | 0.78268 | 0.91889 | 0.11004 | 2.9091e-09 | 1.5927e-05 | 2.9086e-09 | 2.9091e-11 | 1.5927e-07 | 2.9086e-11 | 3819406.25 | 697.6084 | 381940625 | 69760.8447 | 1 | 1 | 1 | 1 | 1 | 1
Ce-135 |  | 7.2727e-07 | 0.0009025 | 0.0012204 | 7.2625e-07 | 15277.625 | 12.3113 | 9.1046 | 1 | 1 | 1 | 1 | 0.0012204 | 0.0023089 | 0.0015873 | 0.0013475 | 0.0042136 | 9.1046 | 4.8122 | 7 | 8.2456 | 2.637 | 1 | 1 | 1 | 1 | 1 | 2.9091e-09 | 1.5927e-05 | 2.9086e-09 | 2.9091e-11 | 1.5927e-07 | 2.9086e-11 | 3819406.25 | 697.6084 | 381940625 | 69760.8447 | 1 | 1 | 1 | 1 | 1 | 1
Ce-137 |  | 7.2727e-07 | 0.0009025 | 0.0025528 | 7.2648e-07 | 15277.625 | 12.3113 | 4.3525 | 1 | 1 | 1 | 1 | 0.0025528 | 0.0085667 | 0.003633 | 0.0025772 | 0.042787 | 4.3525 | 1.297 | 3.0584 | 4.3112 | 0.25968 | 1 | 0.99847 | 1 | 1 | 0.72703 | 2.9091e-09 | 1.5927e-05 | 2.9086e-09 | 2.9091e-11 | 1.5927e-07 | 2.9086e-11 | 3819406.25 | 697.6084 | 381940625 | 69760.8447 | 1 | 1 | 1 | 1 | 1 | 1
Ce-137m |  | 7.2727e-07 | 0.0009025 | 0.0025602 | 7.2648e-07 | 15277.625 | 12.3113 | 4.3398 | 1 | 1 | 1 | 1 | 0.0025602 | 0.0049337 | 0.0030296 | 0.0024935 | 0.014535 | 4.3398 | 2.2521 | 3.6674 | 4.456 | 0.76445 | 1 | 0.99999 | 1 | 1 | 0.97812 | 2.9091e-09 | 1.5927e-05 | 2.9086e-09 | 2.9091e-11 | 1.5927e-07 | 2.9086e-11 | 3819406.25 | 697.6084 | 381940625 | 69760.8447 | 1 | 1 | 1 | 1 | 1 | 1
Ce-139 |  | 7.2727e-07 | 0.0009025 | 0.0050978 | 7.2658e-07 | 15277.625 | 12.3113 | 2.1796 | 1 | 1 | 0.99998 | 1 | 0.0050978 | 0.007987 | 0.0055429 | 0.004948 | 0.017563 | 2.1796 | 1.3911 | 2.0046 | 2.2455 | 0.63263 | 0.99998 | 0.99905 | 0.99996 | 0.99999 | 0.95771 | 2.9091e-09 | 1.5927e-05 | 2.9086e-09 | 2.9091e-11 | 1.5927e-07 | 2.9086e-11 | 3819406.25 | 697.6084 | 381940625 | 69760.8447 | 1 | 1 | 1 | 1 | 1 | 1
Ce-141 |  | 7.2727e-07 | 0.0009025 | 0.0062481 | 7.266e-07 | 15277.625 | 12.3113 | 1.7783 | 1 | 1 | 0.99986 | 1 | 0.0062481 | 0.0089652 | 0.0068916 | 0.0059238 | 0.015745 | 1.7783 | 1.2393 | 1.6123 | 1.8756 | 0.70571 | 0.99986 | 0.99796 | 0.99968 | 0.99992 | 0.97065 | 2.9091e-09 | 1.5927e-05 | 2.9086e-09 | 2.9091e-11 | 1.5927e-07 | 2.9086e-11 | 3819406.25 | 697.6084 | 381940625 | 69760.8447 | 1 | 1 | 1 | 1 | 1 | 1
Ce-143 |  | 7.2727e-07 | 0.0009025 | 0.0014905 | 7.2633e-07 | 15277.625 | 12.3113 | 7.4547 | 1 | 1 | 1 | 1 | 0.0014905 | 0.0028442 | 0.0019563 | 0.0016577 | 0.00545 | 7.4547 | 3.9066 | 5.6796 | 6.7026 | 2.0387 | 1 | 1 | 1 | 1 | 0.99996 | 2.9091e-09 | 1.5927e-05 | 2.9086e-09 | 2.9091e-11 | 1.5927e-07 | 2.9086e-11 | 3819406.25 | 697.6084 | 381940625 | 69760.8447 | 1 | 1 | 1 | 1 | 1 | 1
Ce-144 |  | 7.2727e-07 | 0.0009025 | 0.0081759 | 7.2662e-07 | 15277.6247 | 12.3113 | 1.359 | 1 | 1 | 0.99888 | 1 | 0.0081759 | 0.012125 | 0.0090638 | 0.0079271 | 0.026572 | 1.359 | 0.91635 | 1.2259 | 1.4017 | 0.41814 | 0.99888 | 0.98976 | 0.99782 | 0.9991 | 0.8764 | 2.9091e-09 | 1.5927e-05 | 2.9086e-09 | 2.9091e-11 | 1.5927e-07 | 2.9086e-11 | 3819406.1758 | 697.6084 | 381940625 | 69760.8447 | 1 | 1 | 1 | 1 | 1 | 1
Ce-145 |  | 7.2727e-07 | 0.0009025 | 0.00097634 | 7.2615e-07 | 15277.625 | 12.3113 | 11.3803 | 1 | 1 | 1 | 1 | 0.00097634 | 0.0019266 | 0.001338 | 0.0011059 | 0.0035795 | 11.3803 | 5.7672 | 8.3043 | 10.0469 | 3.104 | 1 | 1 | 1 | 1 | 1 | 2.9091e-09 | 1.5927e-05 | 2.9086e-09 | 2.9091e-11 | 1.5927e-07 | 2.9086e-11 | 3819406.25 | 697.6084 | 381940625 | 69760.8447 | 1 | 1 | 1 | 1 | 1 | 1
Cf-244 |  | 7.2727e-07 | 0.0009025 | 1061818.1818 | 7.2669e-07 | 15277.625 | 12.3113 | 1.0464e-08 | 1 | 1 | 5.2321e-08 | 1 | 1061818.1818 | 1561658.7713 | 878629.3798 | 1025690.3144 | 24132231.405 | 1.0464e-08 | 7.1149e-09 | 1.2646e-08 | 1.0833e-08 | 4.6042e-10 | 5.2321e-08 | 3.5574e-08 | 6.3229e-08 | 5.4164e-08 | 2.3021e-09 | 2.9091e-09 | 1.5927e-05 | 2.9086e-09 | 2.9091e-11 | 1.5927e-07 | 2.9086e-11 | 3819406.25 | 697.6084 | 381940625 | 69760.8447 | 1 | 1 | 1 | 1 | 1 | 1
Cf-246 |  | 7.2727e-07 | 0.0009025 | 0.0079636 | 7.2662e-07 | 15277.625 | 12.3113 | 1.3952 | 1 | 1 | 0.99907 | 1 | 0.0079636 | 0.084674 | 0.021986 | 0.012276 | 1.7697 | 1.3952 | 0.13122 | 0.50537 | 0.90512 | 0.0062785 | 0.99907 | 0.48113 | 0.92009 | 0.98917 | 0.030905 | 2.9091e-09 | 1.5927e-05 | 2.9086e-09 | 2.9091e-11 | 1.5927e-07 | 2.9086e-11 | 3819406.25 | 697.6084 | 381940625 | 69760.8447 | 1 | 1 | 1 | 1 | 1 | 1
Cf-247 |  | 7.2727e-07 | 0.0009025 | 0.0063296 | 7.266e-07 | 15277.625 | 12.3113 | 1.7554 | 1 | 1 | 0.99985 | 1 | 0.0063296 | 0.011569 | 0.0078692 | 0.00655 | 0.062885 | 1.7554 | 0.96043 | 1.412 | 1.6963 | 0.17669 | 0.99985 | 0.99179 | 0.99914 | 0.99979 | 0.58664 | 2.9091e-09 | 1.5927e-05 | 2.9086e-09 | 2.9091e-11 | 1.5927e-07 | 2.9086e-11 | 3819406.25 | 697.6084 | 381940625 | 69760.8447 | 1 | 1 | 1 | 1 | 1 | 1
Cf-248 |  | 7.2727e-07 | 0.0009025 | 0.0012252 | 7.2626e-07 | 15277.621 | 12.3113 | 9.0689 | 1 | 1 | 1 | 1 | 0.0012252 | 0.0091525 | 0.0028131 | 0.0017953 | 0.16944 | 9.0689 | 1.214 | 3.9498 | 6.1888 | 0.065575 | 1 | 0.99769 | 1 | 1 | 0.27955 | 2.9091e-09 | 1.5927e-05 | 2.9086e-09 | 2.9091e-11 | 1.5927e-07 | 2.9086e-11 | 3819405.2408 | 697.6083 | 381940625 | 69760.8447 | 1 | 1 | 1 | 1 | 1 | 1
Cf-249 |  | 1.8784e-05 | 0.02331 | 0.040693 | 1.876e-05 | 591.5148 | 0.47667 | 0.27304 | 1 | 0.90776 | 0.74468 | 1 | 0.040693 | 0.070639 | 0.053099 | 0.050184 | 0.14384 | 0.27304 | 0.15729 | 0.20925 | 0.2214 | 0.077248 | 0.74468 | 0.54455 | 0.64875 | 0.66946 | 0.32039 | 7.5136e-08 | 0.00041137 | 7.5122e-08 | 2.9091e-11 | 1.5927e-07 | 2.9086e-11 | 147878.7092 | 27.0098 | 381940625 | 69760.8447 | 1 | 1 | 1 | 1 | 1 | 1
Cf-250 |  | 1.113e-06 | 0.0013812 | 0.0009127 | 1.1108e-06 | 9982.6603 | 8.0444 | 12.1738 | 1 | 1 | 1 | 1 | 0.0009127 | 0.0022852 | 0.0014702 | 0.0011778 | 0.0098569 | 12.1738 | 4.8622 | 7.5575 | 9.434 | 1.1272 | 1 | 1 | 1 | 1 | 0.99643 | 4.4521e-09 | 2.4375e-05 | 4.4513e-09 | 2.9091e-11 | 1.5927e-07 | 2.9086e-11 | 2495665.0752 | 455.8292 | 381940625 | 69760.8447 | 1 | 1 | 1 | 1 | 1 | 1
Cf-251 |  | 4.759e-05 | 0.059057 | 0.34019 | 4.7545e-05 | 233.4731 | 0.18814 | 0.032661 | 1 | 0.60965 | 0.15067 | 1 | 0.34019 | 0.51828 | 0.38254 | 0.3362 | 1.7025 | 0.032661 | 0.021438 | 0.029045 | 0.033049 | 0.0065263 | 0.15067 | 0.10165 | 0.13517 | 0.15231 | 0.032105 | 1.9036e-07 | 0.0010422 | 1.9033e-07 | 2.9091e-11 | 1.5927e-07 | 2.9086e-11 | 58368.267 | 10.6609 | 381940625 | 69760.8447 | 1 | 1 | 1 | 1 | 1 | 1
Cf-252 |  | 7.3115e-07 | 0.00090731 | 0.00060583 | 7.2968e-07 | 15196.6558 | 12.2461 | 18.34 | 1 | 1 | 1 | 1 | 0.00060583 | 0.0013125 | 0.0009069 | 0.00071165 | 0.002416 | 18.34 | 8.4657 | 12.2516 | 15.613 | 4.5989 | 1 | 1 | 1 | 1 | 1 | 2.9246e-09 | 1.6012e-05 | 2.9241e-09 | 2.9091e-11 | 1.5927e-07 | 2.9086e-11 | 3799163.9466 | 693.9112 | 381940625 | 69760.8447 | 1 | 1 | 1 | 1 | 1 | 1
Cf-253 |  | 7.2727e-07 | 0.0009025 | 137.3041 | 7.2669e-07 | 15277.625 | 12.3113 | 8.0923e-05 | 1 | 1 | 0.00040461 | 1 | 137.3041 | 301.8624 | 140.7048 | 144.9851 | 4684.492 | 8.0923e-05 | 3.6808e-05 | 7.8967e-05 | 7.6635e-05 | 2.3719e-06 | 0.00040461 | 0.00018404 | 0.00039483 | 0.00038318 | 1.1859e-05 | 2.9091e-09 | 1.5927e-05 | 2.9086e-09 | 2.9091e-11 | 1.5927e-07 | 2.9086e-11 | 3819406.25 | 697.6084 | 381940625 | 69760.8447 | 1 | 1 | 1 | 1 | 1 | 1
Cf-254 |  | 7.2727e-07 | 0.0009025 | 0.00060086 | 7.2581e-07 | 15277.625 | 12.3113 | 18.4919 | 1 | 1 | 1 | 1 | 0.00060086 | 0.0012936 | 0.00090374 | 0.00070811 | 0.0023079 | 18.4919 | 8.5894 | 12.2945 | 15.6911 | 4.8143 | 1 | 1 | 1 | 1 | 1 | 2.9091e-09 | 1.5927e-05 | 2.9086e-09 | 2.9091e-11 | 1.5927e-07 | 2.9086e-11 | 3819406.25 | 697.6084 | 381940625 | 69760.8447 | 1 | 1 | 1 | 1 | 1 | 1
Cf-255 |  | 7.2727e-07 | 0.0009025 | . | 7.2669e-07 | 15277.625 | 12.3113 | 0 | 1 | 1 | 0 | 1 | . | . | . | . | . | 0 | 0 | 0 | 0 | 0 | . | . | . | . | . | 2.9091e-09 | 1.5927e-05 | 2.9086e-09 | 2.9091e-11 | 1.5927e-07 | 2.9086e-11 | 3819406.25 | 697.6084 | 381940625 | 69760.8447 | 1 | 1 | 1 | 1 | 1 | 1
Cl-34 |  | 7.2727e-07 | 0.0009025 | 0.0013009 | 7.2628e-07 | 15277.625 | 12.3113 | 8.5412 | 1 | 1 | 1 | 1 | 0.0013009 | 0.0021523 | 0.0015647 | 0.0014136 | 0.0034625 | 8.5412 | 5.1623 | 7.1011 | 7.86 | 3.209 | 1 | 1 | 1 | 1 | 1 | 2.9091e-09 | 1.5927e-05 | 2.9086e-09 | 2.9091e-11 | 1.5927e-07 | 2.9086e-11 | 3819406.25 | 697.6084 | 381940625 | 69760.8447 | 1 | 1 | 1 | 1 | 1 | 1
Cl-34m |  | 7.2727e-07 | 0.0009025 | 0.00055459 | 7.2574e-07 | 15277.625 | 12.3113 | 20.0346 | 1 | 1 | 1 | 1 | 0.00055459 | 0.0012175 | 0.00085549 | 0.00069846 | 0.0022195 | 20.0346 | 9.1264 | 12.9879 | 15.9078 | 5.0061 | 1 | 1 | 1 | 1 | 1 | 2.9091e-09 | 1.5927e-05 | 2.9086e-09 | 2.9091e-11 | 1.5927e-07 | 2.9086e-11 | 3819406.25 | 697.6084 | 381940625 | 69760.8447 | 1 | 1 | 1 | 1 | 1 | 1
Cl-36 |  | 0.015795 | 19.6003 | 28.2702 | 0.015773 | 0.70347 | 0.00056688 | 0.00039303 | 0.97032 | 0.0028344 | 0.0019651 | 0.97046 | 28.2702 | 48.1278 | 33.8647 | 31.1747 | 133.0397 | 0.00039303 | 0.00023086 | 0.0003281 | 0.00035641 | 8.3516e-05 | 0.0019651 | 0.0011543 | 0.0016405 | 0.0017821 | 0.00041758 | 6.3179e-05 | 0.3459 | 6.3167e-05 | 2.9091e-11 | 1.5927e-07 | 2.9086e-11 | 175.8663 | 0.032122 | 381940625 | 69760.8447 | 1 | 0.14837 | 1 | 1 | 1 | 1
Cl-38 |  | 7.2727e-07 | 0.0009025 | 0.00052088 | 7.2567e-07 | 15277.625 | 12.3113 | 21.3313 | 1 | 1 | 1 | 1 | 0.00052088 | 0.0010272 | 0.00075365 | 0.00060616 | 0.0018647 | 21.3313 | 10.8165 | 14.743 | 18.3301 | 5.9587 | 1 | 1 | 1 | 1 | 1 | 2.9091e-09 | 1.5927e-05 | 2.9086e-09 | 2.9091e-11 | 1.5927e-07 | 2.9086e-11 | 3819406.25 | 697.6084 | 381940625 | 69760.8447 | 1 | 1 | 1 | 1 | 1 | 1
Cl-39 |  | 7.2727e-07 | 0.0009025 | 0.00066007 | 7.2589e-07 | 15277.625 | 12.3113 | 16.8329 | 1 | 1 | 1 | 1 | 0.00066007 | 0.0013603 | 0.00095899 | 0.0007888 | 0.0023651 | 16.8329 | 8.1679 | 11.5862 | 14.086 | 4.6978 | 1 | 1 | 1 | 1 | 1 | 2.9091e-09 | 1.5927e-05 | 2.9086e-09 | 2.9091e-11 | 1.5927e-07 | 2.9086e-11 | 3819406.25 | 697.6084 | 381940625 | 69760.8447 | 1 | 1 | 1 | 1 | 1 | 1
Cl-40 |  | 7.2727e-07 | 0.0009025 | 0.00043736 | 7.2548e-07 | 15277.625 | 12.3113 | 25.4046 | 1 | 1 | 1 | 1 | 0.00043736 | 0.00098293 | 0.000694 | 0.00055707 | 0.0017998 | 25.4046 | 11.304 | 16.0101 | 19.9455 | 6.1734 | 1 | 1 | 1 | 1 | 1 | 2.9091e-09 | 1.5927e-05 | 2.9086e-09 | 2.9091e-11 | 1.5927e-07 | 2.9086e-11 | 3819406.25 | 697.6084 | 381940625 | 69760.8447 | 1 | 1 | 1 | 1 | 1 | 1
Cm-238 |  | 7.2727e-07 | 0.0009025 | 0.011812 | 7.2664e-07 | 15277.625 | 12.3113 | 0.94064 | 1 | 1 | 0.99093 | 1 | 0.011812 | 0.016685 | 0.012987 | 0.011742 | 0.063838 | 0.94064 | 0.66594 | 0.85558 | 0.94626 | 0.17405 | 0.99093 | 0.9642 | 0.98613 | 0.99118 | 0.58115 | 2.9091e-09 | 1.5927e-05 | 2.9086e-09 | 2.9091e-11 | 1.5927e-07 | 2.9086e-11 | 3819406.25 | 697.6084 | 381940625 | 69760.8447 | 1 | 1 | 1 | 1 | 1 | 1
Cm-239 |  | 7.2727e-07 | 0.0009025 | 0.0050563 | 7.2658e-07 | 15277.625 | 12.3113 | 2.1975 | 1 | 1 | 0.99998 | 1 | 0.0050563 | 0.0074242 | 0.005899 | 0.0051872 | 0.018028 | 2.1975 | 1.4966 | 1.8835 | 2.142 | 0.61632 | 0.99998 | 0.99944 | 0.99992 | 0.99998 | 0.95411 | 2.9091e-09 | 1.5927e-05 | 2.9086e-09 | 2.9091e-11 | 1.5927e-07 | 2.9086e-11 | 3819406.25 | 697.6084 | 381940625 | 69760.8447 | 1 | 1 | 1 | 1 | 1 | 1
Cm-240 |  | 7.2727e-07 | 0.0009025 | 0.22753 | 7.2668e-07 | 15277.625 | 12.3113 | 0.048833 | 1 | 1 | 0.21664 | 1 | 0.22753 | 1.423 | 0.42832 | 0.2921 | 33.1818 | 0.048833 | 0.0078079 | 0.025941 | 0.038038 | 0.00033485 | 0.21664 | 0.038287 | 0.12165 | 0.1732 | 0.0016743 | 2.9091e-09 | 1.5927e-05 | 2.9086e-09 | 2.9091e-11 | 1.5927e-07 | 2.9086e-11 | 3819406.25 | 697.6084 | 381940625 | 69760.8447 | 1 | 1 | 1 | 1 | 1 | 1
Cm-241 |  | 7.2727e-07 | 0.0009025 | 0.0015374 | 7.2634e-07 | 15277.625 | 12.3113 | 7.2273 | 1 | 1 | 1 | 1 | 0.0015374 | 0.0029343 | 0.0020389 | 0.0018039 | 0.0072102 | 7.2273 | 3.7865 | 5.4495 | 6.1593 | 1.541 | 1 | 1 | 1 | 1 | 0.99955 | 2.9091e-09 | 1.5927e-05 | 2.9086e-09 | 2.9091e-11 | 1.5927e-07 | 2.9086e-11 | 3819406.25 | 697.6084 | 381940625 | 69760.8447 | 1 | 1 | 1 | 1 | 1 | 1
Cm-242 |  | 7.2727e-07 | 0.0009025 | 0.12252 | 7.2668e-07 | 15277.625 | 12.3113 | 0.090689 | 1 | 1 | 0.36457 | 1 | 0.12252 | 1.0964 | 0.28904 | 0.17792 | 24.8864 | 0.090689 | 0.010134 | 0.038441 | 0.06245 | 0.00044647 | 0.36457 | 0.049408 | 0.17486 | 0.2682 | 0.0022323 | 2.9091e-09 | 1.5927e-05 | 2.9086e-09 | 2.9091e-11 | 1.5927e-07 | 2.9086e-11 | 3819406.25 | 697.6084 | 381940625 | 69760.8447 | 1 | 1 | 1 | 1 | 1 | 1
Cm-243 |  | 1.9194e-06 | 0.0023818 | 0.0093489 | 1.9174e-06 | 5788.9339 | 4.665 | 1.1885 | 1 | 1 | 0.99737 | 1 | 0.0093489 | 0.015254 | 0.011437 | 0.0096353 | 0.051122 | 1.1885 | 0.72839 | 0.97153 | 1.1532 | 0.21734 | 0.99737 | 0.9738 | 0.99223 | 0.99687 | 0.66268 | 7.6774e-09 | 4.2034e-05 | 7.676e-09 | 2.9091e-11 | 1.5927e-07 | 2.9086e-11 | 1447233.4728 | 264.3349 | 381940625 | 69760.8447 | 1 | 1 | 1 | 1 | 1 | 1
Cm-244 |  | 1.3594e-06 | 0.0016869 | 0.0229 | 1.3582e-06 | 8173.7282 | 6.5867 | 0.4852 | 1 | 1 | 0.91161 | 1 | 0.0229 | 0.26628 | 0.065938 | 0.037255 | 6.2021 | 0.4852 | 0.041726 | 0.16851 | 0.29825 | 0.0017915 | 0.91161 | 0.18831 | 0.56938 | 0.7749 | 0.0089575 | 5.4374e-09 | 2.977e-05 | 5.4364e-09 | 2.9091e-11 | 1.5927e-07 | 2.9086e-11 | 2043432.0415 | 373.2296 | 381940625 | 69760.8447 | 1 | 1 | 1 | 1 | 1 | 1
Cm-245 |  | 0.00044638 | 0.55393 | 5.2074 | 0.00044598 | 24.8912 | 0.020058 | 0.0021337 | 1 | 0.095426 | 0.010612 | 1 | 5.2074 | 8.1046 | 6.162 | 5.4459 | 31.7334 | 0.0021337 | 0.001371 | 0.0018032 | 0.0020402 | 0.00035014 | 0.010612 | 0.0068548 | 0.0090158 | 0.010149 | 0.0017507 | 1.7855e-06 | 0.0097758 | 1.7852e-06 | 2.9091e-11 | 1.5927e-07 | 2.9086e-11 | 6222.8041 | 1.1366 | 381940625 | 69760.8447 | 1 | 0.9966 | 1 | 1 | 1 | 1
Cm-246 |  | 0.00025013 | 0.3104 | 0.21806 | 0.00024965 | 44.4201 | 0.035796 | 0.050953 | 1 | 0.16388 | 0.2249 | 1 | 0.21806 | 0.61715 | 0.35719 | 0.26484 | 5.2654 | 0.050953 | 0.018004 | 0.031106 | 0.041953 | 0.0021102 | 0.2249 | 0.086086 | 0.14404 | 0.18923 | 0.010496 | 1.0005e-06 | 0.0054779 | 1.0004e-06 | 2.9091e-11 | 1.5927e-07 | 2.9086e-11 | 11105.0368 | 2.0283 | 381940625 | 69760.8447 | 1 | 0.99996 | 1 | 1 | 1 | 1
Cm-247 |  | 0.81858 | 1015.8049 | 1672.37 | 0.81752 | 0.013574 | 1.0938e-05 | 6.6439e-06 | 0.065616 | 5.4691e-05 | 3.3219e-05 | 0.065698 | 1672.37 | 2973.2604 | 2197.9555 | 2095.6413 | 5111.3627 | 6.6439e-06 | 3.737e-06 | 5.0552e-06 | 5.302e-06 | 2.1738e-06 | 3.3219e-05 | 1.8685e-05 | 2.5276e-05 | 2.651e-05 | 1.0869e-05 | 0.0032743 | 17.9268 | 0.0032737 | 2.9091e-11 | 1.5927e-07 | 2.9086e-11 | 3.3934 | 0.0006198 | 381940625 | 69760.8447 | 1 | 0.003099 | 1 | 1 | 1 | 1
Cm-248 |  | 0.018261 | 22.6607 | 15.0939 | 0.018224 | 0.60846 | 0.00049032 | 0.00073613 | 0.95227 | 0.0024516 | 0.0036806 | 0.95257 | 15.0939 | 32.2814 | 22.6662 | 17.7079 | 59.127 | 0.00073613 | 0.00034419 | 0.0004902 | 0.00062746 | 0.00018792 | 0.0036806 | 0.001721 | 0.002451 | 0.0031373 | 0.00093959 | 7.3044e-05 | 0.39991 | 7.303e-05 | 2.9091e-11 | 1.5927e-07 | 2.9086e-11 | 152.1147 | 0.027784 | 381940625 | 69760.8447 | 1 | 0.1297 | 1 | 1 | 1 | 1
Cm-249 |  | 7.2727e-07 | 0.0009025 | 0.0012011 | 7.2625e-07 | 15277.625 | 12.3113 | 9.2507 | 1 | 1 | 1 | 1 | 0.0012011 | 0.0022292 | 0.0015694 | 0.0013127 | 0.0085143 | 9.2507 | 4.9843 | 7.0798 | 8.464 | 1.305 | 1 | 1 | 1 | 1 | 0.99853 | 2.9091e-09 | 1.5927e-05 | 2.9086e-09 | 2.9091e-11 | 1.5927e-07 | 2.9086e-11 | 3819406.25 | 697.6084 | 381940625 | 69760.8447 | 1 | 1 | 1 | 1 | 1 | 1
Cm-250 |  | 0.00043589 | 0.54091 | 0.36 | 0.00043501 | 25.4905 | 0.020541 | 0.030864 | 1 | 0.097608 | 0.143 | 1 | 0.36 | 0.77002 | 0.54163 | 0.42366 | 1.3857 | 0.030864 | 0.01443 | 0.020514 | 0.026226 | 0.0080183 | 0.143 | 0.069606 | 0.097485 | 0.1229 | 0.039299 | 1.7436e-06 | 0.0095459 | 1.7432e-06 | 2.9091e-11 | 1.5927e-07 | 2.9086e-11 | 6372.626 | 1.1639 | 381940625 | 69760.8447 | 1 | 0.99703 | 1 | 1 | 1 | 1
Cm-251 |  | 7.2727e-07 | 0.0009025 | 0.0012425 | 7.2626e-07 | 15277.625 | 12.3113 | 8.9426 | 1 | 1 | 1 | 1 | 0.0012425 | 0.002299 | 0.0016484 | 0.0014088 | 0.0044402 | 8.9426 | 4.833 | 6.7407 | 7.8867 | 2.5024 | 1 | 1 | 1 | 1 | 1 | 2.9091e-09 | 1.5927e-05 | 2.9086e-09 | 2.9091e-11 | 1.5927e-07 | 2.9086e-11 | 3819406.25 | 697.6084 | 381940625 | 69760.8447 | 1 | 1 | 1 | 1 | 1 | 1
Co-54m |  | 7.2727e-07 | 0.0009025 | 0.00076356 | 7.26e-07 | 15277.625 | 12.3113 | 14.5516 | 1 | 1 | 1 | 1 | 0.00076356 | 0.001577 | 0.0011222 | 0.00094315 | 0.0027819 | 14.5516 | 7.0458 | 9.9007 | 11.7807 | 3.994 | 1 | 1 | 1 | 1 | 1 | 2.9091e-09 | 1.5927e-05 | 2.9086e-09 | 2.9091e-11 | 1.5927e-07 | 2.9086e-11 | 3819406.25 | 697.6084 | 381940625 | 69760.8447 | 1 | 1 | 1 | 1 | 1 | 1
Co-55 |  | 7.2727e-07 | 0.0009025 | 0.00090423 | 7.261e-07 | 15277.625 | 12.3113 | 12.2878 | 1 | 1 | 1 | 1 | 0.00090423 | 0.0017347 | 0.0012452 | 0.0010446 | 0.0031635 | 12.2878 | 6.4051 | 8.9234 | 10.6366 | 3.5123 | 1 | 1 | 1 | 1 | 1 | 2.9091e-09 | 1.5927e-05 | 2.9086e-09 | 2.9091e-11 | 1.5927e-07 | 2.9086e-11 | 3819406.25 | 697.6084 | 381940625 | 69760.8447 | 1 | 1 | 1 | 1 | 1 | 1
Co-56 |  | 7.2727e-07 | 0.0009025 | 0.00059857 | 7.2581e-07 | 15277.625 | 12.3113 | 18.5625 | 1 | 1 | 1 | 1 | 0.00059857 | 0.001244 | 0.00087132 | 0.00070317 | 0.0022529 | 18.5625 | 8.9317 | 12.7519 | 15.8013 | 4.9319 | 1 | 1 | 1 | 1 | 1 | 2.9091e-09 | 1.5927e-05 | 2.9086e-09 | 2.9091e-11 | 1.5927e-07 | 2.9086e-11 | 3819406.25 | 697.6084 | 381940625 | 69760.8447 | 1 | 1 | 1 | 1 | 1 | 1
Co-57 |  | 7.2727e-07 | 0.0009025 | 0.0086339 | 7.2663e-07 | 15277.6249 | 12.3113 | 1.2869 | 1 | 1 | 0.99839 | 1 | 0.0086339 | 0.010843 | 0.0088906 | 0.0078702 | 0.035108 | 1.2869 | 1.0247 | 1.2498 | 1.4118 | 0.31648 | 0.99839 | 0.99404 | 0.99807 | 0.99914 | 0.79452 | 2.9091e-09 | 1.5927e-05 | 2.9086e-09 | 2.9091e-11 | 1.5927e-07 | 2.9086e-11 | 3819406.2186 | 697.6084 | 381940625 | 69760.8447 | 1 | 1 | 1 | 1 | 1 | 1
Co-58 |  | 7.2727e-07 | 0.0009025 | 0.00092348 | 7.2612e-07 | 15277.625 | 12.3113 | 12.0317 | 1 | 1 | 1 | 1 | 0.00092348 | 0.0018079 | 0.001278 | 0.0010629 | 0.0033569 | 12.0317 | 6.1457 | 8.6941 | 10.453 | 3.3099 | 1 | 1 | 1 | 1 | 1 | 2.9091e-09 | 1.5927e-05 | 2.9086e-09 | 2.9091e-11 | 1.5927e-07 | 2.9086e-11 | 3819406.25 | 697.6084 | 381940625 | 69760.8447 | 1 | 1 | 1 | 1 | 1 | 1
Co-58m |  | 7.2727e-07 | 0.0009025 | . | 7.2669e-07 | 15277.625 | 12.3113 | 0 | 1 | 1 | 0 | 1 | . | . | . | . | . | 0 | 0 | 0 | 0 | 0 | . | . | . | . | . | 2.9091e-09 | 1.5927e-05 | 2.9086e-09 | 2.9091e-11 | 1.5927e-07 | 2.9086e-11 | 3819406.25 | 697.6084 | 381940625 | 69760.8447 | 1 | 1 | 1 | 1 | 1 | 1
Co-60 |  | 7.8381e-07 | 0.00097266 | 0.00069589 | 7.8229e-07 | 14175.7019 | 11.4233 | 15.9665 | 1 | 1 | 1 | 1 | 0.00069589 | 0.0014352 | 0.0010086 | 0.00084336 | 0.0024826 | 15.9665 | 7.742 | 11.0157 | 13.1747 | 4.4756 | 1 | 1 | 1 | 1 | 1 | 3.1352e-09 | 1.7165e-05 | 3.1347e-09 | 2.9091e-11 | 1.5927e-07 | 2.9086e-11 | 3543925.4775 | 647.2923 | 381940625 | 69760.8447 | 1 | 1 | 1 | 1 | 1 | 1
Co-60m |  | 7.2727e-07 | 0.0009025 | 0.00077455 | 7.2601e-07 | 15277.625 | 12.3113 | 14.3451 | 1 | 1 | 1 | 1 | 0.00077455 | 0.0024508 | 0.0013361 | 0.00099616 | 0.047356 | 14.3451 | 4.5337 | 8.3157 | 11.1539 | 0.23463 | 1 | 1 | 1 | 1 | 0.6906 | 2.9091e-09 | 1.5927e-05 | 2.9086e-09 | 2.9091e-11 | 1.5927e-07 | 2.9086e-11 | 3819406.25 | 697.6084 | 381940625 | 69760.8447 | 1 | 1 | 1 | 1 | 1 | 1
Co-61 |  | 7.2727e-07 | 0.0009025 | 0.001347 | 7.263e-07 | 15277.625 | 12.3113 | 8.2489 | 1 | 1 | 1 | 1 | 0.001347 | 0.0038481 | 0.002415 | 0.0017281 | 0.0071936 | 8.2489 | 2.8874 | 4.6008 | 6.4295 | 1.5446 | 1 | 1 | 1 | 1 | 0.99956 | 2.9091e-09 | 1.5927e-05 | 2.9086e-09 | 2.9091e-11 | 1.5927e-07 | 2.9086e-11 | 3819406.25 | 697.6084 | 381940625 | 69760.8447 | 1 | 1 | 1 | 1 | 1 | 1
Co-62 |  | 7.2727e-07 | 0.0009025 | 0.00059596 | 7.258e-07 | 15277.625 | 12.3113 | 18.644 | 1 | 1 | 1 | 1 | 0.00059596 | 0.0012128 | 0.00086255 | 0.00070872 | 0.002136 | 18.644 | 9.1615 | 12.8816 | 15.6776 | 5.2018 | 1 | 1 | 1 | 1 | 1 | 2.9091e-09 | 1.5927e-05 | 2.9086e-09 | 2.9091e-11 | 1.5927e-07 | 2.9086e-11 | 3819406.25 | 697.6084 | 381940625 | 69760.8447 | 1 | 1 | 1 | 1 | 1 | 1
Co-62m |  | 7.2727e-07 | 0.0009025 | 0.00064862 | 7.2587e-07 | 15277.625 | 12.3113 | 17.1302 | 1 | 1 | 1 | 1 | 0.00064862 | 0.0012674 | 0.00090259 | 0.00071165 | 0.0022458 | 17.1302 | 8.7667 | 12.3101 | 15.613 | 4.9474 | 1 | 1 | 1 | 1 | 1 | 2.9091e-09 | 1.5927e-05 | 2.9086e-09 | 2.9091e-11 | 1.5927e-07 | 2.9086e-11 | 3819406.25 | 697.6084 | 381940625 | 69760.8447 | 1 | 1 | 1 | 1 | 1 | 1
Cr-48 |  | 7.2727e-07 | 0.0009025 | 0.0021988 | 7.2645e-07 | 15277.625 | 12.3113 | 5.0533 | 1 | 1 | 1 | 1 | 0.0021988 | 0.003954 | 0.0028669 | 0.0025544 | 0.0067888 | 5.0533 | 2.8101 | 3.8756 | 4.3498 | 1.6367 | 1 | 1 | 1 | 1 | 0.99972 | 2.9091e-09 | 1.5927e-05 | 2.9086e-09 | 2.9091e-11 | 1.5927e-07 | 2.9086e-11 | 3819406.25 | 697.6084 | 381940625 | 69760.8447 | 1 | 1 | 1 | 1 | 1 | 1
Cr-49 |  | 7.2727e-07 | 0.0009025 | 0.0013629 | 7.263e-07 | 15277.625 | 12.3113 | 8.1526 | 1 | 1 | 1 | 1 | 0.0013629 | 0.0026469 | 0.001831 | 0.0016059 | 0.0041396 | 8.1526 | 4.1977 | 6.0683 | 6.9189 | 2.6841 | 1 | 1 | 1 | 1 | 1 | 2.9091e-09 | 1.5927e-05 | 2.9086e-09 | 2.9091e-11 | 1.5927e-07 | 2.9086e-11 | 3819406.25 | 697.6084 | 381940625 | 69760.8447 | 1 | 1 | 1 | 1 | 1 | 1
Cr-51 |  | 7.2727e-07 | 0.0009025 | 0.0018369 | 7.264e-07 | 15277.625 | 12.3113 | 6.0489 | 1 | 1 | 1 | 1 | 0.0018369 | 0.0031659 | 0.0023586 | 0.0021731 | 0.010211 | 6.0489 | 3.5096 | 4.7108 | 5.1131 | 1.0881 | 1 | 1 | 1 | 1 | 0.99566 | 2.9091e-09 | 1.5927e-05 | 2.9086e-09 | 2.9091e-11 | 1.5927e-07 | 2.9086e-11 | 3819406.25 | 697.6084 | 381940625 | 69760.8447 | 1 | 1 | 1 | 1 | 1 | 1
Cr-55 |  | 7.2727e-07 | 0.0009025 | 0.00056453 | 7.2575e-07 | 15277.625 | 12.3113 | 19.6817 | 1 | 1 | 1 | 1 | 0.00056453 | 0.0011815 | 0.0008375 | 0.00066095 | 0.0021101 | 19.6817 | 9.4044 | 13.2668 | 16.8107 | 5.2657 | 1 | 1 | 1 | 1 | 1 | 2.9091e-09 | 1.5927e-05 | 2.9086e-09 | 2.9091e-11 | 1.5927e-07 | 2.9086e-11 | 3819406.25 | 697.6084 | 381940625 | 69760.8447 | 1 | 1 | 1 | 1 | 1 | 1
Cr-56 |  | 7.2727e-07 | 0.0009025 | 0.032017 | 7.2667e-07 | 15277.625 | 12.3113 | 0.34703 | 1 | 1 | 0.82363 | 1 | 0.032017 | 0.051349 | 0.038171 | 0.034797 | 0.15428 | 0.34703 | 0.21638 | 0.29109 | 0.31931 | 0.072018 | 0.82363 | 0.66105 | 0.7667 | 0.79741 | 0.30239 | 2.9091e-09 | 1.5927e-05 | 2.9086e-09 | 2.9091e-11 | 1.5927e-07 | 2.9086e-11 | 3819406.25 | 697.6084 | 381940625 | 69760.8447 | 1 | 1 | 1 | 1 | 1 | 1
Cs-121 |  | 7.2727e-07 | 0.0009025 | 0.0012675 | 7.2627e-07 | 15277.625 | 12.3113 | 8.766 | 1 | 1 | 1 | 1 | 0.0012675 | 0.002265 | 0.0016172 | 0.0014328 | 0.0038779 | 8.766 | 4.9054 | 6.8706 | 7.7548 | 2.8652 | 1 | 1 | 1 | 1 | 1 | 2.9091e-09 | 1.5927e-05 | 2.9086e-09 | 2.9091e-11 | 1.5927e-07 | 2.9086e-11 | 3819406.25 | 697.6084 | 381940625 | 69760.8447 | 1 | 1 | 1 | 1 | 1 | 1
Cs-121m |  | 7.2727e-07 | 0.0009025 | 0.0013214 | 7.2629e-07 | 15277.625 | 12.3113 | 8.4087 | 1 | 1 | 1 | 1 | 0.0013214 | 0.0023301 | 0.0016528 | 0.0014625 | 0.0040321 | 8.4087 | 4.7684 | 6.7226 | 7.5975 | 2.7556 | 1 | 1 | 1 | 1 | 1 | 2.9091e-09 | 1.5927e-05 | 2.9086e-09 | 2.9091e-11 | 1.5927e-07 | 2.9086e-11 | 3819406.25 | 697.6084 | 381940625 | 69760.8447 | 1 | 1 | 1 | 1 | 1 | 1
Cs-123 |  | 7.2727e-07 | 0.0009025 | 0.0011826 | 7.2624e-07 | 15277.625 | 12.3113 | 9.3956 | 1 | 1 | 1 | 1 | 0.0011826 | 0.0021753 | 0.00156 | 0.0013339 | 0.003854 | 9.3956 | 5.1078 | 7.1225 | 8.3298 | 2.883 | 1 | 1 | 1 | 1 | 1 | 2.9091e-09 | 1.5927e-05 | 2.9086e-09 | 2.9091e-11 | 1.5927e-07 | 2.9086e-11 | 3819406.25 | 697.6084 | 381940625 | 69760.8447 | 1 | 1 | 1 | 1 | 1 | 1
Cs-124 |  | 7.2727e-07 | 0.0009025 | 0.001134 | 7.2622e-07 | 15277.625 | 12.3113 | 9.7984 | 1 | 1 | 1 | 1 | 0.001134 | 0.0021253 | 0.001503 | 0.0013692 | 0.0037744 | 9.7984 | 5.2281 | 7.3925 | 8.1149 | 2.9438 | 1 | 1 | 1 | 1 | 1 | 2.9091e-09 | 1.5927e-05 | 2.9086e-09 | 2.9091e-11 | 1.5927e-07 | 2.9086e-11 | 3819406.25 | 697.6084 | 381940625 | 69760.8447 | 1 | 1 | 1 | 1 | 1 | 1
Cs-125 |  | 7.2727e-07 | 0.0009025 | 0.0011027 | 7.2621e-07 | 15277.625 | 12.3113 | 10.0759 | 1 | 1 | 1 | 1 | 0.0011027 | 0.0021051 | 0.0014932 | 0.0012785 | 0.0038604 | 10.0759 | 5.2782 | 7.4412 | 8.6904 | 2.8782 | 1 | 1 | 1 | 1 | 1 | 2.9091e-09 | 1.5927e-05 | 2.9086e-09 | 2.9091e-11 | 1.5927e-07 | 2.9086e-11 | 3819406.25 | 697.6084 | 381940625 | 69760.8447 | 1 | 1 | 1 | 1 | 1 | 1
Cs-126 |  | 7.2727e-07 | 0.0009025 | 0.0011456 | 7.2623e-07 | 15277.625 | 12.3113 | 9.6992 | 1 | 1 | 1 | 1 | 0.0011456 | 0.002166 | 0.0015267 | 0.0014047 | 0.0037678 | 9.6992 | 5.1298 | 7.2776 | 7.9099 | 2.9489 | 1 | 1 | 1 | 1 | 1 | 2.9091e-09 | 1.5927e-05 | 2.9086e-09 | 2.9091e-11 | 1.5927e-07 | 2.9086e-11 | 3819406.25 | 697.6084 | 381940625 | 69760.8447 | 1 | 1 | 1 | 1 | 1 | 1
Cs-127 |  | 7.2727e-07 | 0.0009025 | 0.0013295 | 7.2629e-07 | 15277.625 | 12.3113 | 8.3571 | 1 | 1 | 1 | 1 | 0.0013295 | 0.0025461 | 0.0017992 | 0.0016217 | 0.0051843 | 8.3571 | 4.3639 | 6.1755 | 6.8515 | 2.1432 | 1 | 1 | 1 | 1 | 0.99998 | 2.9091e-09 | 1.5927e-05 | 2.9086e-09 | 2.9091e-11 | 1.5927e-07 | 2.9086e-11 | 3819406.25 | 697.6084 | 381940625 | 69760.8447 | 1 | 1 | 1 | 1 | 1 | 1
Cs-128 |  | 7.2727e-07 | 0.0009025 | 0.0011999 | 7.2625e-07 | 15277.625 | 12.3113 | 9.2598 | 1 | 1 | 1 | 1 | 0.0011999 | 0.0022067 | 0.0015943 | 0.0014386 | 0.0038768 | 9.2598 | 5.0351 | 6.9691 | 7.7234 | 2.8661 | 1 | 1 | 1 | 1 | 1 | 2.9091e-09 | 1.5927e-05 | 2.9086e-09 | 2.9091e-11 | 1.5927e-07 | 2.9086e-11 | 3819406.25 | 697.6084 | 381940625 | 69760.8447 | 1 | 1 | 1 | 1 | 1 | 1
Cs-129 |  | 7.2727e-07 | 0.0009025 | 0.0015367 | 7.2634e-07 | 15277.625 | 12.3113 | 7.2304 | 1 | 1 | 1 | 1 | 0.0015367 | 0.0029826 | 0.0020518 | 0.0018662 | 0.0066656 | 7.2304 | 3.7252 | 5.4153 | 5.9539 | 1.6669 | 1 | 1 | 1 | 1 | 0.99976 | 2.9091e-09 | 1.5927e-05 | 2.9086e-09 | 2.9091e-11 | 1.5927e-07 | 2.9086e-11 | 3819406.25 | 697.6084 | 381940625 | 69760.8447 | 1 | 1 | 1 | 1 | 1 | 1
Cs-130 |  | 7.2727e-07 | 0.0009025 | 0.0012426 | 7.2626e-07 | 15277.625 | 12.3113 | 8.9419 | 1 | 1 | 1 | 1 | 0.0012426 | 0.0022473 | 0.0015939 | 0.0013968 | 0.0040271 | 8.9419 | 4.9442 | 6.9708 | 7.9546 | 2.759 | 1 | 1 | 1 | 1 | 1 | 2.9091e-09 | 1.5927e-05 | 2.9086e-09 | 2.9091e-11 | 1.5927e-07 | 2.9086e-11 | 3819406.25 | 697.6084 | 381940625 | 69760.8447 | 1 | 1 | 1 | 1 | 1 | 1
Cs-130m |  | 7.2727e-07 | 0.0009025 | 0.0086359 | 7.2663e-07 | 15277.625 | 12.3113 | 1.2866 | 1 | 1 | 0.99839 | 1 | 0.0086359 | 0.02341 | 0.012499 | 0.0089113 | 0.086246 | 1.2866 | 0.47463 | 0.88894 | 1.2468 | 0.12883 | 0.99839 | 0.90681 | 0.98826 | 0.99804 | 0.47489 | 2.9091e-09 | 1.5927e-05 | 2.9086e-09 | 2.9091e-11 | 1.5927e-07 | 2.9086e-11 | 3819406.25 | 697.6084 | 381940625 | 69760.8447 | 1 | 1 | 1 | 1 | 1 | 1
Cs-131 |  | 7.2727e-07 | 0.0009025 | 64599.1233 | 7.2669e-07 | 15277.625 | 12.3113 | 1.72e-07 | 1 | 1 | 8.6e-07 | 1 | 64599.1233 | 62534.965 | 41530.7918 | 42112.9992 | 276896.5517 | 1.72e-07 | 1.7768e-07 | 2.6754e-07 | 2.6384e-07 | 4.0127e-08 | 8.6e-07 | 8.8838e-07 | 1.3377e-06 | 1.3192e-06 | 2.0063e-07 | 2.9091e-09 | 1.5927e-05 | 2.9086e-09 | 2.9091e-11 | 1.5927e-07 | 2.9086e-11 | 3819406.25 | 697.6084 | 381940625 | 69760.8447 | 1 | 1 | 1 | 1 | 1 | 1
Cs-132 |  | 7.2727e-07 | 0.0009025 | 0.0010595 | 7.2619e-07 | 15277.625 | 12.3113 | 10.4874 | 1 | 1 | 1 | 1 | 0.0010595 | 0.0020214 | 0.0013912 | 0.0011397 | 0.0036949 | 10.4874 | 5.4967 | 7.9868 | 9.7494 | 3.0071 | 1 | 1 | 1 | 1 | 1 | 2.9091e-09 | 1.5927e-05 | 2.9086e-09 | 2.9091e-11 | 1.5927e-07 | 2.9086e-11 | 3819406.25 | 697.6084 | 381940625 | 69760.8447 | 1 | 1 | 1 | 1 | 1 | 1
Cs-134 |  | 7.2816e-07 | 0.0009036 | 0.00098833 | 7.2704e-07 | 15259.0535 | 12.2963 | 11.2422 | 1 | 1 | 1 | 1 | 0.00098833 | 0.0018962 | 0.0013227 | 0.0011062 | 0.0032183 | 11.2422 | 5.8596 | 8.4005 | 10.0443 | 3.4524 | 1 | 1 | 1 | 1 | 1 | 2.9126e-09 | 1.5947e-05 | 2.9121e-09 | 2.9091e-11 | 1.5927e-07 | 2.9086e-11 | 3814763.366 | 696.7604 | 381940625 | 69760.8447 | 1 | 1 | 1 | 1 | 1 | 1
Cs-134m |  | 7.2727e-07 | 0.0009025 | 0.011896 | 7.2664e-07 | 15277.625 | 12.3113 | 0.93399 | 1 | 1 | 0.99063 | 1 | 0.011896 | 0.017976 | 0.011319 | 0.0099939 | 0.090725 | 0.93399 | 0.61808 | 0.98159 | 1.1118 | 0.12247 | 0.99063 | 0.95452 | 0.99261 | 0.99615 | 0.45792 | 2.9091e-09 | 1.5927e-05 | 2.9086e-09 | 2.9091e-11 | 1.5927e-07 | 2.9086e-11 | 3819406.25 | 697.6084 | 381940625 | 69760.8447 | 1 | 1 | 1 | 1 | 1 | 1
Cs-135 |  | 0.12069 | 149.7665 | . | 0.12059 | 0.092064 | 7.4189e-05 | 0 | 0.36892 | 0.00037094 | 0 | 0.36915 | . | . | . | . | . | 0 | 0 | 0 | 0 | 0 | . | . | . | . | . | 0.00048275 | 2.6431 | 0.00048266 | 2.9091e-11 | 1.5927e-07 | 2.9086e-11 | 23.016 | 0.0042038 | 381940625 | 69760.8447 | 1 | 0.0208 | 1 | 1 | 1 | 1
Cs-135m |  | 7.2727e-07 | 0.0009025 | 0.0008854 | 7.2609e-07 | 15277.625 | 12.3113 | 12.5491 | 1 | 1 | 1 | 1 | 0.0008854 | 0.0017373 | 0.0012207 | 0.0010133 | 0.0030116 | 12.5491 | 6.3955 | 9.1024 | 10.9649 | 3.6894 | 1 | 1 | 1 | 1 | 1 | 2.9091e-09 | 1.5927e-05 | 2.9086e-09 | 2.9091e-11 | 1.5927e-07 | 2.9086e-11 | 3819406.25 | 697.6084 | 381940625 | 69760.8447 | 1 | 1 | 1 | 1 | 1 | 1
Cs-136 |  | 7.2727e-07 | 0.0009025 | 0.00084769 | 7.2606e-07 | 15277.625 | 12.3113 | 13.1074 | 1 | 1 | 1 | 1 | 0.00084769 | 0.0016416 | 0.001164 | 0.00097362 | 0.0028442 | 13.1074 | 6.7685 | 9.5453 | 11.412 | 3.9066 | 1 | 1 | 1 | 1 | 1 | 2.9091e-09 | 1.5927e-05 | 2.9086e-09 | 2.9091e-11 | 1.5927e-07 | 2.9086e-11 | 3819406.25 | 697.6084 | 381940625 | 69760.8447 | 1 | 1 | 1 | 1 | 1 | 1
Cs-137 | Y | 1.9743e-06 | 0.00245 | 0.0033767 | 1.9716e-06 | 5627.7166 | 4.535 | 3.2905 | 1 | 1 | 1 | 1 | 0.0033767 | 0.0052618 | 0.0037576 | 0.0034368 | 0.0088455 | 3.2905 | 2.1117 | 2.957 | 3.233 | 1.2561 | 1 | 0.99997 | 1 | 1 | 0.99813 | 7.8973e-09 | 4.3238e-05 | 7.8959e-09 | 2.9091e-11 | 1.5927e-07 | 2.9086e-11 | 1406929.1439 | 256.9734 | 381940625 | 69760.8447 | 1 | 1 | 1 | 1 | 1 | 1
Cs-138 |  | 7.2727e-07 | 0.0009025 | 0.00059592 | 7.258e-07 | 15277.625 | 12.3113 | 18.6452 | 1 | 1 | 1 | 1 | 0.00059592 | 0.0012643 | 0.00088605 | 0.00071384 | 0.00225 | 18.6452 | 8.7882 | 12.5399 | 15.5652 | 4.9383 | 1 | 1 | 1 | 1 | 1 | 2.9091e-09 | 1.5927e-05 | 2.9086e-09 | 2.9091e-11 | 1.5927e-07 | 2.9086e-11 | 3819406.25 | 697.6084 | 381940625 | 69760.8447 | 1 | 1 | 1 | 1 | 1 | 1
Cs-138m |  | 7.2727e-07 | 0.0009025 | 0.00077596 | 7.2601e-07 | 15277.625 | 12.3113 | 14.319 | 1 | 1 | 1 | 1 | 0.00077596 | 0.0016044 | 0.0010967 | 0.00090758 | 0.0030966 | 14.319 | 6.9255 | 10.1309 | 12.2424 | 3.5881 | 1 | 1 | 1 | 1 | 1 | 2.9091e-09 | 1.5927e-05 | 2.9086e-09 | 2.9091e-11 | 1.5927e-07 | 2.9086e-11 | 3819406.25 | 697.6084 | 381940625 | 69760.8447 | 1 | 1 | 1 | 1 | 1 | 1
Cs-139 |  | 7.2727e-07 | 0.0009025 | 0.00055844 | 7.2574e-07 | 15277.625 | 12.3113 | 19.8966 | 1 | 1 | 1 | 1 | 0.00055844 | 0.0011479 | 0.00083585 | 0.00065188 | 0.002056 | 19.8966 | 9.6793 | 13.293 | 17.0446 | 5.4043 | 1 | 1 | 1 | 1 | 1 | 2.9091e-09 | 1.5927e-05 | 2.9086e-09 | 2.9091e-11 | 1.5927e-07 | 2.9086e-11 | 3819406.25 | 697.6084 | 381940625 | 69760.8447 | 1 | 1 | 1 | 1 | 1 | 1
Cs-140 |  | 7.2727e-07 | 0.0009025 | 0.0005586 | 7.2574e-07 | 15277.625 | 12.3113 | 19.8907 | 1 | 1 | 1 | 1 | 0.0005586 | 0.001174 | 0.00083691 | 0.00064595 | 0.0020927 | 19.8907 | 9.4644 | 13.2762 | 17.2011 | 5.3094 | 1 | 1 | 1 | 1 | 1 | 2.9091e-09 | 1.5927e-05 | 2.9086e-09 | 2.9091e-11 | 1.5927e-07 | 2.9086e-11 | 3819406.25 | 697.6084 | 381940625 | 69760.8447 | 1 | 1 | 1 | 1 | 1 | 1
Cu-57 |  | 7.2727e-07 | 0.0009025 | 0.0011464 | 7.2623e-07 | 15277.625 | 12.3113 | 9.6923 | 1 | 1 | 1 | 1 | 0.0011464 | 0.0021199 | 0.0015049 | 0.0013285 | 0.0038287 | 9.6923 | 5.2413 | 7.3833 | 8.3639 | 2.9021 | 1 | 1 | 1 | 1 | 1 | 2.9091e-09 | 1.5927e-05 | 2.9086e-09 | 2.9091e-11 | 1.5927e-07 | 2.9086e-11 | 3819406.25 | 697.6084 | 381940625 | 69760.8447 | 1 | 1 | 1 | 1 | 1 | 1
Cu-59 |  | 7.2727e-07 | 0.0009025 | 0.0010389 | 7.2618e-07 | 15277.625 | 12.3113 | 10.6948 | 1 | 1 | 1 | 1 | 0.0010389 | 0.0019779 | 0.0014049 | 0.0012187 | 0.0035172 | 10.6948 | 5.6177 | 7.9086 | 9.1171 | 3.159 | 1 | 1 | 1 | 1 | 1 | 2.9091e-09 | 1.5927e-05 | 2.9086e-09 | 2.9091e-11 | 1.5927e-07 | 2.9086e-11 | 3819406.25 | 697.6084 | 381940625 | 69760.8447 | 1 | 1 | 1 | 1 | 1 | 1
Cu-60 |  | 7.2727e-07 | 0.0009025 | 0.00064507 | 7.2587e-07 | 15277.625 | 12.3113 | 17.2244 | 1 | 1 | 1 | 1 | 0.00064507 | 0.0013427 | 0.00095059 | 0.00077453 | 0.0024385 | 17.2244 | 8.2753 | 11.6886 | 14.3455 | 4.5565 | 1 | 1 | 1 | 1 | 1 | 2.9091e-09 | 1.5927e-05 | 2.9086e-09 | 2.9091e-11 | 1.5927e-07 | 2.9086e-11 | 3819406.25 | 697.6084 | 381940625 | 69760.8447 | 1 | 1 | 1 | 1 | 1 | 1
Cu-61 |  | 7.2727e-07 | 0.0009025 | 0.0012242 | 7.2626e-07 | 15277.625 | 12.3113 | 9.0761 | 1 | 1 | 1 | 1 | 0.0012242 | 0.0021979 | 0.0015869 | 0.0013641 | 0.0038858 | 9.0761 | 5.0552 | 7.0018 | 8.145 | 2.8594 | 1 | 1 | 1 | 1 | 1 | 2.9091e-09 | 1.5927e-05 | 2.9086e-09 | 2.9091e-11 | 1.5927e-07 | 2.9086e-11 | 3819406.25 | 697.6084 | 381940625 | 69760.8447 | 1 | 1 | 1 | 1 | 1 | 1
Cu-62 |  | 7.2727e-07 | 0.0009025 | 0.0012517 | 7.2627e-07 | 15277.625 | 12.3113 | 8.8764 | 1 | 1 | 1 | 1 | 0.0012517 | 0.0022869 | 0.0016185 | 0.0014462 | 0.0039227 | 8.8764 | 4.8586 | 6.8648 | 7.683 | 2.8325 | 1 | 1 | 1 | 1 | 1 | 2.9091e-09 | 1.5927e-05 | 2.9086e-09 | 2.9091e-11 | 1.5927e-07 | 2.9086e-11 | 3819406.25 | 697.6084 | 381940625 | 69760.8447 | 1 | 1 | 1 | 1 | 1 | 1
Cu-64 |  | 7.2727e-07 | 0.0009025 | 0.001245 | 7.2626e-07 | 15277.625 | 12.3113 | 8.9242 | 1 | 1 | 1 | 1 | 0.001245 | 0.0022007 | 0.0015787 | 0.0014136 | 0.0041089 | 8.9242 | 5.049 | 7.038 | 7.86 | 2.7041 | 1 | 1 | 1 | 1 | 1 | 2.9091e-09 | 1.5927e-05 | 2.9086e-09 | 2.9091e-11 | 1.5927e-07 | 2.9086e-11 | 3819406.25 | 697.6084 | 381940625 | 69760.8447 | 1 | 1 | 1 | 1 | 1 | 1
Cu-66 |  | 7.2727e-07 | 0.0009025 | 0.00076101 | 7.2599e-07 | 15277.625 | 12.3113 | 14.6004 | 1 | 1 | 1 | 1 | 0.00076101 | 0.0014623 | 0.0010443 | 0.00085941 | 0.0025907 | 14.6004 | 7.5982 | 10.6395 | 12.9286 | 4.2888 | 1 | 1 | 1 | 1 | 1 | 2.9091e-09 | 1.5927e-05 | 2.9086e-09 | 2.9091e-11 | 1.5927e-07 | 2.9086e-11 | 3819406.25 | 697.6084 | 381940625 | 69760.8447 | 1 | 1 | 1 | 1 | 1 | 1
Cu-67 |  | 7.2727e-07 | 0.0009025 | 0.00447 | 7.2657e-07 | 15277.625 | 12.3113 | 2.4857 | 1 | 1 | 1 | 1 | 0.00447 | 0.0059922 | 0.0049471 | 0.0044813 | 0.010802 | 2.4857 | 1.8542 | 2.246 | 2.4794 | 1.0286 | 1 | 0.99991 | 0.99999 | 1 | 0.99416 | 2.9091e-09 | 1.5927e-05 | 2.9086e-09 | 2.9091e-11 | 1.5927e-07 | 2.9086e-11 | 3819406.25 | 697.6084 | 381940625 | 69760.8447 | 1 | 1 | 1 | 1 | 1 | 1
Cu-69 |  | 7.2727e-07 | 0.0009025 | 0.00084099 | 7.2606e-07 | 15277.625 | 12.3113 | 13.2118 | 1 | 1 | 1 | 1 | 0.00084099 | 0.0015442 | 0.0011026 | 0.00090723 | 0.0026805 | 13.2118 | 7.1953 | 10.0773 | 12.2471 | 4.1451 | 1 | 1 | 1 | 1 | 1 | 2.9091e-09 | 1.5927e-05 | 2.9086e-09 | 2.9091e-11 | 1.5927e-07 | 2.9086e-11 | 3819406.25 | 697.6084 | 381940625 | 69760.8447 | 1 | 1 | 1 | 1 | 1 | 1
Dy-148 |  | 7.2727e-07 | 0.0009025 | 0.0011182 | 7.2622e-07 | 15277.625 | 12.3113 | 9.9364 | 1 | 1 | 1 | 1 | 0.0011182 | 0.0021264 | 0.0014915 | 0.0012078 | 0.0038695 | 9.9364 | 5.2253 | 7.4496 | 9.1991 | 2.8714 | 1 | 1 | 1 | 1 | 1 | 2.9091e-09 | 1.5927e-05 | 2.9086e-09 | 2.9091e-11 | 1.5927e-07 | 2.9086e-11 | 3819406.25 | 697.6084 | 381940625 | 69760.8447 | 1 | 1 | 1 | 1 | 1 | 1
Dy-149 |  | 7.2727e-07 | 0.0009025 | 0.00070762 | 7.2594e-07 | 15277.625 | 12.3113 | 15.702 | 1 | 1 | 1 | 1 | 0.00070762 | 0.001486 | 0.001033 | 0.00085325 | 0.002743 | 15.702 | 7.4769 | 10.7563 | 13.022 | 4.0507 | 1 | 1 | 1 | 1 | 1 | 2.9091e-09 | 1.5927e-05 | 2.9086e-09 | 2.9091e-11 | 1.5927e-07 | 2.9086e-11 | 3819406.25 | 697.6084 | 381940625 | 69760.8447 | 1 | 1 | 1 | 1 | 1 | 1
Dy-150 |  | 7.2727e-07 | 0.0009025 | 0.0015283 | 7.2634e-07 | 15277.625 | 12.3113 | 7.2704 | 1 | 1 | 1 | 1 | 0.0015283 | 0.0027913 | 0.0020575 | 0.0018982 | 0.0055873 | 7.2704 | 3.9806 | 5.4004 | 5.8536 | 1.9886 | 1 | 1 | 1 | 1 | 0.99995 | 2.9091e-09 | 1.5927e-05 | 2.9086e-09 | 2.9091e-11 | 1.5927e-07 | 2.9086e-11 | 3819406.25 | 697.6084 | 381940625 | 69760.8447 | 1 | 1 | 1 | 1 | 1 | 1
Dy-151 |  | 7.2727e-07 | 0.0009025 | 0.00077083 | 7.26e-07 | 15277.625 | 12.3113 | 14.4143 | 1 | 1 | 1 | 1 | 0.00077083 | 0.0016409 | 0.0011477 | 0.00093842 | 0.003 | 14.4143 | 6.7715 | 9.6814 | 11.8401 | 3.7037 | 1 | 1 | 1 | 1 | 1 | 2.9091e-09 | 1.5927e-05 | 2.9086e-09 | 2.9091e-11 | 1.5927e-07 | 2.9086e-11 | 3819406.25 | 697.6084 | 381940625 | 69760.8447 | 1 | 1 | 1 | 1 | 1 | 1
Dy-152 |  | 7.2727e-07 | 0.0009025 | 0.0031464 | 7.2652e-07 | 15277.625 | 12.3113 | 3.5313 | 1 | 1 | 1 | 1 | 0.0031464 | 0.0043618 | 0.0030845 | 0.0029194 | 0.0077994 | 3.5313 | 2.5473 | 3.6022 | 3.8059 | 1.4246 | 1 | 1 | 1 | 1 | 0.99919 | 2.9091e-09 | 1.5927e-05 | 2.9086e-09 | 2.9091e-11 | 1.5927e-07 | 2.9086e-11 | 3819406.25 | 697.6084 | 381940625 | 69760.8447 | 1 | 1 | 1 | 1 | 1 | 1
Dy-153 |  | 7.2727e-07 | 0.0009025 | 0.00092135 | 7.2611e-07 | 15277.625 | 12.3113 | 12.0594 | 1 | 1 | 1 | 1 | 0.00092135 | 0.0019381 | 0.0013319 | 0.0010721 | 0.003862 | 12.0594 | 5.7331 | 8.3425 | 10.3636 | 2.877 | 1 | 1 | 1 | 1 | 1 | 2.9091e-09 | 1.5927e-05 | 2.9086e-09 | 2.9091e-11 | 1.5927e-07 | 2.9086e-11 | 3819406.25 | 697.6084 | 381940625 | 69760.8447 | 1 | 1 | 1 | 1 | 1 | 1
Dy-154 |  | 0.15742 | 195.3475 | . | 0.15729 | 0.070582 | 5.6878e-05 | 0 | 0.29736 | 0.00028439 | 0 | 0.29756 | . | . | . | . | . | 0 | 0 | 0 | 0 | 0 | . | . | . | . | . | 0.00062967 | 3.4475 | 0.00062956 | 2.9091e-11 | 1.5927e-07 | 2.9086e-11 | 17.6456 | 0.0032229 | 381940625 | 69760.8447 | 1 | 0.015986 | 1 | 1 | 1 | 1
Dy-155 |  | 7.2727e-07 | 0.0009025 | 0.00099456 | 7.2616e-07 | 15277.625 | 12.3113 | 11.1718 | 1 | 1 | 1 | 1 | 0.00099456 | 0.0019996 | 0.0013836 | 0.0011312 | 0.0036999 | 11.1718 | 5.5567 | 8.0305 | 9.8223 | 3.0031 | 1 | 1 | 1 | 1 | 1 | 2.9091e-09 | 1.5927e-05 | 2.9086e-09 | 2.9091e-11 | 1.5927e-07 | 2.9086e-11 | 3819406.25 | 697.6084 | 381940625 | 69760.8447 | 1 | 1 | 1 | 1 | 1 | 1
Dy-157 |  | 7.2727e-07 | 0.0009025 | 0.0018627 | 7.264e-07 | 15277.625 | 12.3113 | 5.965 | 1 | 1 | 1 | 1 | 0.0018627 | 0.003413 | 0.002435 | 0.0022151 | 0.0067464 | 5.965 | 3.2555 | 4.563 | 5.0161 | 1.647 | 1 | 1 | 1 | 1 | 0.99973 | 2.9091e-09 | 1.5927e-05 | 2.9086e-09 | 2.9091e-11 | 1.5927e-07 | 2.9086e-11 | 3819406.25 | 697.6084 | 381940625 | 69760.8447 | 1 | 1 | 1 | 1 | 1 | 1
Dy-159 |  | 7.2727e-07 | 0.0009025 | 2.8406 | 7.2669e-07 | 15277.625 | 12.3113 | 0.0039115 | 1 | 1 | 0.019368 | 1 | 2.8406 | 6.9133 | 3.7438 | 2.9263 | 21.6018 | 0.0039115 | 0.0016072 | 0.0029679 | 0.003797 | 0.00051436 | 0.019368 | 0.008036 | 0.01473 | 0.018806 | 0.0025718 | 2.9091e-09 | 1.5927e-05 | 2.9086e-09 | 2.9091e-11 | 1.5927e-07 | 2.9086e-11 | 3819406.25 | 697.6084 | 381940625 | 69760.8447 | 1 | 1 | 1 | 1 | 1 | 1
Dy-165 |  | 7.2727e-07 | 0.0009025 | 0.0013409 | 7.2629e-07 | 15277.625 | 12.3113 | 8.2865 | 1 | 1 | 1 | 1 | 0.0013409 | 0.0029347 | 0.0019585 | 0.001566 | 0.0062192 | 8.2865 | 3.7861 | 5.6732 | 7.0953 | 1.7866 | 1 | 1 | 1 | 1 | 0.99987 | 2.9091e-09 | 1.5927e-05 | 2.9086e-09 | 2.9091e-11 | 1.5927e-07 | 2.9086e-11 | 3819406.25 | 697.6084 | 381940625 | 69760.8447 | 1 | 1 | 1 | 1 | 1 | 1
Dy-165m |  | 7.2727e-07 | 0.0009025 | 0.0018532 | 7.264e-07 | 15277.625 | 12.3113 | 5.9957 | 1 | 1 | 1 | 1 | 0.0018532 | 0.0042186 | 0.0026215 | 0.0021204 | 0.019428 | 5.9957 | 2.6338 | 4.2385 | 5.2401 | 0.5719 | 1 | 1 | 1 | 1 | 0.9427 | 2.9091e-09 | 1.5927e-05 | 2.9086e-09 | 2.9091e-11 | 1.5927e-07 | 2.9086e-11 | 3819406.25 | 697.6084 | 381940625 | 69760.8447 | 1 | 1 | 1 | 1 | 1 | 1
Dy-166 |  | 7.2727e-07 | 0.0009025 | 0.006152 | 7.266e-07 | 15277.625 | 12.3113 | 1.8061 | 1 | 1 | 0.99988 | 1 | 0.006152 | 0.02024 | 0.011204 | 0.0073675 | 0.075877 | 1.8061 | 0.54897 | 0.9917 | 1.5081 | 0.14643 | 0.99988 | 0.93574 | 0.99298 | 0.99947 | 0.51914 | 2.9091e-09 | 1.5927e-05 | 2.9086e-09 | 2.9091e-11 | 1.5927e-07 | 2.9086e-11 | 3819406.25 | 697.6084 | 381940625 | 69760.8447 | 1 | 1 | 1 | 1 | 1 | 1
Dy-167 |  | 7.2727e-07 | 0.0009025 | 0.0013891 | 7.2631e-07 | 15277.625 | 12.3113 | 7.9985 | 1 | 1 | 1 | 1 | 0.0013891 | 0.0024538 | 0.0017574 | 0.0015222 | 0.004234 | 7.9985 | 4.5281 | 6.3225 | 7.2991 | 2.6242 | 1 | 1 | 1 | 1 | 1 | 2.9091e-09 | 1.5927e-05 | 2.9086e-09 | 2.9091e-11 | 1.5927e-07 | 2.9086e-11 | 3819406.25 | 697.6084 | 381940625 | 69760.8447 | 1 | 1 | 1 | 1 | 1 | 1
Dy-168 |  | 7.2727e-07 | 0.0009025 | 0.0014964 | 7.2633e-07 | 15277.625 | 12.3113 | 7.4253 | 1 | 1 | 1 | 1 | 0.0014964 | 0.0026801 | 0.0019124 | 0.0016845 | 0.0049383 | 7.4253 | 4.1458 | 5.8099 | 6.5962 | 2.25 | 1 | 1 | 1 | 1 | 0.99999 | 2.9091e-09 | 1.5927e-05 | 2.9086e-09 | 2.9091e-11 | 1.5927e-07 | 2.9086e-11 | 3819406.25 | 697.6084 | 381940625 | 69760.8447 | 1 | 1 | 1 | 1 | 1 | 1
Er-154 |  | 7.2727e-07 | 0.0009025 | 0.0021259 | 7.2644e-07 | 15277.625 | 12.3113 | 5.2264 | 1 | 1 | 1 | 1 | 0.0021259 | 0.0059553 | 0.0031975 | 0.0023643 | 0.023967 | 5.2264 | 1.8657 | 3.4749 | 4.6995 | 0.46359 | 1 | 0.99991 | 1 | 1 | 0.90153 | 2.9091e-09 | 1.5927e-05 | 2.9086e-09 | 2.9091e-11 | 1.5927e-07 | 2.9086e-11 | 3819406.25 | 697.6084 | 381940625 | 69760.8447 | 1 | 1 | 1 | 1 | 1 | 1
Er-156 |  | 7.2727e-07 | 0.0009025 | 0.0056127 | 7.2659e-07 | 15277.625 | 12.3113 | 1.9796 | 1 | 1 | 0.99995 | 1 | 0.0056127 | 0.017067 | 0.0086288 | 0.0058695 | 0.08991 | 1.9796 | 0.65103 | 1.2877 | 1.893 | 0.12358 | 0.99995 | 0.96143 | 0.9984 | 0.99992 | 0.46092 | 2.9091e-09 | 1.5927e-05 | 2.9086e-09 | 2.9091e-11 | 1.5927e-07 | 2.9086e-11 | 3819406.25 | 697.6084 | 381940625 | 69760.8447 | 1 | 1 | 1 | 1 | 1 | 1
Er-159 |  | 7.2727e-07 | 0.0009025 | 0.00088186 | 7.2609e-07 | 15277.625 | 12.3113 | 12.5995 | 1 | 1 | 1 | 1 | 0.00088186 | 0.0017767 | 0.0012423 | 0.00099992 | 0.0032066 | 12.5995 | 6.2537 | 8.9441 | 11.1119 | 3.465 | 1 | 1 | 1 | 1 | 1 | 2.9091e-09 | 1.5927e-05 | 2.9086e-09 | 2.9091e-11 | 1.5927e-07 | 2.9086e-11 | 3819406.25 | 697.6084 | 381940625 | 69760.8447 | 1 | 1 | 1 | 1 | 1 | 1
Er-161 |  | 7.2727e-07 | 0.0009025 | 0.00086386 | 7.2608e-07 | 15277.625 | 12.3113 | 12.8621 | 1 | 1 | 1 | 1 | 0.00086386 | 0.0017372 | 0.0012005 | 0.00099132 | 0.0031997 | 12.8621 | 6.3958 | 9.2554 | 11.2082 | 3.4725 | 1 | 1 | 1 | 1 | 1 | 2.9091e-09 | 1.5927e-05 | 2.9086e-09 | 2.9091e-11 | 1.5927e-07 | 2.9086e-11 | 3819406.25 | 697.6084 | 381940625 | 69760.8447 | 1 | 1 | 1 | 1 | 1 | 1
Er-163 |  | 7.2727e-07 | 0.0009025 | 0.012766 | 7.2665e-07 | 15277.625 | 12.3113 | 0.87038 | 1 | 1 | 0.98712 | 1 | 0.012766 | 0.070104 | 0.030105 | 0.01677 | 0.26641 | 0.87038 | 0.15849 | 0.36907 | 0.66256 | 0.041707 | 0.98712 | 0.54727 | 0.84203 | 0.96359 | 0.18823 | 2.9091e-09 | 1.5927e-05 | 2.9086e-09 | 2.9091e-11 | 1.5927e-07 | 2.9086e-11 | 3819406.25 | 697.6084 | 381940625 | 69760.8447 | 1 | 1 | 1 | 1 | 1 | 1
Er-165 |  | 7.2727e-07 | 0.0009025 | 2.3083 | 7.2669e-07 | 15277.625 | 12.3113 | 0.0048135 | 1 | 1 | 0.02378 | 1 | 2.3083 | 4.4318 | 2.6489 | 2.4188 | 13.2151 | 0.0048135 | 0.0025071 | 0.0041946 | 0.0045936 | 0.00084078 | 0.02378 | 0.012457 | 0.020755 | 0.022706 | 0.0042039 | 2.9091e-09 | 1.5927e-05 | 2.9086e-09 | 2.9091e-11 | 1.5927e-07 | 2.9086e-11 | 3819406.25 | 697.6084 | 381940625 | 69760.8447 | 1 | 1 | 1 | 1 | 1 | 1
Er-167m |  | 7.2727e-07 | 0.0009025 | 0.0039055 | 7.2655e-07 | 15277.625 | 12.3113 | 2.845 | 1 | 1 | 1 | 1 | 0.0039055 | 0.0052483 | 0.0040143 | 0.0037844 | 0.010316 | 2.845 | 2.1171 | 2.7679 | 2.936 | 1.077 | 1 | 0.99997 | 1 | 1 | 0.99542 | 2.9091e-09 | 1.5927e-05 | 2.9086e-09 | 2.9091e-11 | 1.5927e-07 | 2.9086e-11 | 3819406.25 | 697.6084 | 381940625 | 69760.8447 | 1 | 1 | 1 | 1 | 1 | 1
Er-169 |  | 7.2727e-07 | 0.0009025 | 0.11459 | 7.2668e-07 | 15277.625 | 12.3113 | 0.096961 | 1 | 1 | 0.38418 | 1 | 0.11459 | 0.40007 | 0.1412 | 0.1249 | 25.6891 | 0.096961 | 0.027773 | 0.078687 | 0.088956 | 0.00043252 | 0.38418 | 0.12965 | 0.32527 | 0.35904 | 0.0021626 | 2.9091e-09 | 1.5927e-05 | 2.9086e-09 | 2.9091e-11 | 1.5927e-07 | 2.9086e-11 | 3819406.25 | 697.6084 | 381940625 | 69760.8447 | 1 | 1 | 1 | 1 | 1 | 1
Er-171 |  | 7.2727e-07 | 0.0009025 | 0.0019882 | 7.2642e-07 | 15277.625 | 12.3113 | 5.5885 | 1 | 1 | 1 | 1 | 0.0019882 | 0.0036077 | 0.0026154 | 0.0023244 | 0.0062742 | 5.5885 | 3.0798 | 4.2482 | 4.7802 | 1.7709 | 1 | 1 | 1 | 1 | 0.99986 | 2.9091e-09 | 1.5927e-05 | 2.9086e-09 | 2.9091e-11 | 1.5927e-07 | 2.9086e-11 | 3819406.25 | 697.6084 | 381940625 | 69760.8447 | 1 | 1 | 1 | 1 | 1 | 1
Er-172 |  | 7.2727e-07 | 0.0009025 | 0.0012834 | 7.2628e-07 | 15277.625 | 12.3113 | 8.6575 | 1 | 1 | 1 | 1 | 0.0012834 | 0.0024248 | 0.0017238 | 0.0014744 | 0.0044536 | 8.6575 | 4.5822 | 6.4456 | 7.5361 | 2.4948 | 1 | 1 | 1 | 1 | 1 | 2.9091e-09 | 1.5927e-05 | 2.9086e-09 | 2.9091e-11 | 1.5927e-07 | 2.9086e-11 | 3819406.25 | 697.6084 | 381940625 | 69760.8447 | 1 | 1 | 1 | 1 | 1 | 1
Er-173 |  | 7.2727e-07 | 0.0009025 | 0.0011239 | 7.2622e-07 | 15277.625 | 12.3113 | 9.8858 | 1 | 1 | 1 | 1 | 0.0011239 | 0.0022181 | 0.0015466 | 0.0012499 | 0.0038875 | 9.8858 | 5.0092 | 7.1843 | 8.8898 | 2.8581 | 1 | 1 | 1 | 1 | 1 | 2.9091e-09 | 1.5927e-05 | 2.9086e-09 | 2.9091e-11 | 1.5927e-07 | 2.9086e-11 | 3819406.25 | 697.6084 | 381940625 | 69760.8447 | 1 | 1 | 1 | 1 | 1 | 1
Es-249 |  | 7.2727e-07 | 0.0009025 | 0.0013358 | 7.2629e-07 | 15277.625 | 12.3113 | 8.3176 | 1 | 1 | 1 | 1 | 0.0013358 | 0.0026727 | 0.0018974 | 0.0016193 | 0.0062219 | 8.3176 | 4.1572 | 5.8559 | 6.8615 | 1.7858 | 1 | 1 | 1 | 1 | 0.99987 | 2.9091e-09 | 1.5927e-05 | 2.9086e-09 | 2.9091e-11 | 1.5927e-07 | 2.9086e-11 | 3819406.25 | 697.6084 | 381940625 | 69760.8447 | 1 | 1 | 1 | 1 | 1 | 1
Es-250 |  | 7.2727e-07 | 0.0009025 | 0.0011015 | 7.2621e-07 | 15277.625 | 12.3113 | 10.0874 | 1 | 1 | 1 | 1 | 0.0011015 | 0.0023 | 0.0015581 | 0.0012988 | 0.0057492 | 10.0874 | 4.8308 | 7.131 | 8.5547 | 1.9326 | 1 | 1 | 1 | 1 | 0.99994 | 2.9091e-09 | 1.5927e-05 | 2.9086e-09 | 2.9091e-11 | 1.5927e-07 | 2.9086e-11 | 3819406.25 | 697.6084 | 381940625 | 69760.8447 | 1 | 1 | 1 | 1 | 1 | 1
Es-250m |  | 7.2727e-07 | 0.0009025 | 0.00084816 | 7.2607e-07 | 15277.625 | 12.3113 | 13.1001 | 1 | 1 | 1 | 1 | 0.00084816 | 0.001741 | 0.0012169 | 0.0009662 | 0.0038385 | 13.1001 | 6.3818 | 9.1304 | 11.4997 | 2.8946 | 1 | 1 | 1 | 1 | 1 | 2.9091e-09 | 1.5927e-05 | 2.9086e-09 | 2.9091e-11 | 1.5927e-07 | 2.9086e-11 | 3819406.25 | 697.6084 | 381940625 | 69760.8447 | 1 | 1 | 1 | 1 | 1 | 1
Es-251 |  | 7.2727e-07 | 0.0009025 | 0.0093084 | 7.2663e-07 | 15277.625 | 12.3113 | 1.1936 | 1 | 1 | 0.99744 | 1 | 0.0093084 | 0.013366 | 0.010038 | 0.0090173 | 0.063121 | 1.1936 | 0.83132 | 1.1069 | 1.2322 | 0.17603 | 0.99744 | 0.98434 | 0.99605 | 0.99789 | 0.58527 | 2.9091e-09 | 1.5927e-05 | 2.9086e-09 | 2.9091e-11 | 1.5927e-07 | 2.9086e-11 | 3819406.25 | 697.6084 | 381940625 | 69760.8447 | 1 | 1 | 1 | 1 | 1 | 1
Es-253 |  | 7.2727e-07 | 0.0009025 | 0.0022753 | 7.2646e-07 | 15277.625 | 12.3113 | 4.8833 | 1 | 1 | 1 | 1 | 0.0022753 | 0.0081532 | 0.0035814 | 0.0028501 | 0.11233 | 4.8833 | 1.3628 | 3.1025 | 3.8984 | 0.098918 | 1 | 0.9989 | 1 | 1 | 0.39018 | 2.9091e-09 | 1.5927e-05 | 2.9086e-09 | 2.9091e-11 | 1.5927e-07 | 2.9086e-11 | 3819406.25 | 697.6084 | 381940625 | 69760.8447 | 1 | 1 | 1 | 1 | 1 | 1
Es-254 |  | 7.2727e-07 | 0.0009025 | 0.0079636 | 7.2662e-07 | 15277.6248 | 12.3113 | 1.3952 | 1 | 1 | 0.99907 | 1 | 0.0079636 | 0.045317 | 0.014939 | 0.010374 | 0.9369 | 1.3952 | 0.24518 | 0.74376 | 1.071 | 0.011859 | 0.99907 | 0.70651 | 0.97574 | 0.99528 | 0.057573 | 2.9091e-09 | 1.5927e-05 | 2.9086e-09 | 2.9091e-11 | 1.5927e-07 | 2.9086e-11 | 3819406.209 | 697.6084 | 381940625 | 69760.8447 | 1 | 1 | 1 | 1 | 1 | 1
Es-254m |  | 7.2727e-07 | 0.0009025 | 0.0010484 | 7.2618e-07 | 15277.625 | 12.3113 | 10.598 | 1 | 1 | 1 | 1 | 0.0010484 | 0.0019785 | 0.0013925 | 0.0011459 | 0.0038465 | 10.598 | 5.6158 | 7.9792 | 9.6962 | 2.8886 | 1 | 1 | 1 | 1 | 1 | 2.9091e-09 | 1.5927e-05 | 2.9086e-09 | 2.9091e-11 | 1.5927e-07 | 2.9086e-11 | 3819406.25 | 697.6084 | 381940625 | 69760.8447 | 1 | 1 | 1 | 1 | 1 | 1
Es-255 |  | 7.2727e-07 | 0.0009025 | 0.00060085 | 7.2581e-07 | 15277.625 | 12.3113 | 18.4921 | 1 | 1 | 1 | 1 | 0.00060085 | 0.0012869 | 0.00090251 | 0.00071013 | 0.0022998 | 18.4921 | 8.6341 | 12.3112 | 15.6464 | 4.8312 | 1 | 1 | 1 | 1 | 1 | 2.9091e-09 | 1.5927e-05 | 2.9086e-09 | 2.9091e-11 | 1.5927e-07 | 2.9086e-11 | 3819406.25 | 697.6084 | 381940625 | 69760.8447 | 1 | 1 | 1 | 1 | 1 | 1
Es-256 |  | 7.2727e-07 | 0.0009025 | 995.4545 | 7.2669e-07 | 15277.625 | 12.3113 | 1.1162e-05 | 1 | 1 | 5.5809e-05 | 1 | 995.4545 | 2139.2532 | 985.406 | 988.7578 | 29494.9495 | 1.1162e-05 | 5.1939e-06 | 1.1276e-05 | 1.1237e-05 | 3.7671e-07 | 5.5809e-05 | 2.5969e-05 | 5.6378e-05 | 5.6187e-05 | 1.8835e-06 | 2.9091e-09 | 1.5927e-05 | 2.9086e-09 | 2.9091e-11 | 1.5927e-07 | 2.9086e-11 | 3819406.25 | 697.6084 | 381940625 | 69760.8447 | 1 | 1 | 1 | 1 | 1 | 1
Eu-142 |  | 7.2727e-07 | 0.0009025 | 0.0010368 | 7.2618e-07 | 15277.625 | 12.3113 | 10.7167 | 1 | 1 | 1 | 1 | 0.0010368 | 0.0020083 | 0.0014046 | 0.0012106 | 0.0035224 | 10.7167 | 5.5325 | 7.9105 | 9.178 | 3.1544 | 1 | 1 | 1 | 1 | 1 | 2.9091e-09 | 1.5927e-05 | 2.9086e-09 | 2.9091e-11 | 1.5927e-07 | 2.9086e-11 | 3819406.25 | 697.6084 | 381940625 | 69760.8447 | 1 | 1 | 1 | 1 | 1 | 1
Eu-142m |  | 7.2727e-07 | 0.0009025 | 0.00095022 | 7.2613e-07 | 15277.625 | 12.3113 | 11.6931 | 1 | 1 | 1 | 1 | 0.00095022 | 0.0018122 | 0.001292 | 0.001072 | 0.003246 | 11.6931 | 6.1313 | 8.5996 | 10.3652 | 3.4229 | 1 | 1 | 1 | 1 | 1 | 2.9091e-09 | 1.5927e-05 | 2.9086e-09 | 2.9091e-11 | 1.5927e-07 | 2.9086e-11 | 3819406.25 | 697.6084 | 381940625 | 69760.8447 | 1 | 1 | 1 | 1 | 1 | 1
Eu-143 |  | 7.2727e-07 | 0.0009025 | 0.00092374 | 7.2612e-07 | 15277.625 | 12.3113 | 12.0282 | 1 | 1 | 1 | 1 | 0.00092374 | 0.0018351 | 0.0012705 | 0.0010955 | 0.0032664 | 12.0282 | 6.0547 | 8.7451 | 10.1426 | 3.4016 | 1 | 1 | 1 | 1 | 1 | 2.9091e-09 | 1.5927e-05 | 2.9086e-09 | 2.9091e-11 | 1.5927e-07 | 2.9086e-11 | 3819406.25 | 697.6084 | 381940625 | 69760.8447 | 1 | 1 | 1 | 1 | 1 | 1
Eu-144 |  | 7.2727e-07 | 0.0009025 | 0.001031 | 7.2618e-07 | 15277.625 | 12.3113 | 10.777 | 1 | 1 | 1 | 1 | 0.001031 | 0.0019626 | 0.001394 | 0.0012083 | 0.0035329 | 10.777 | 5.6614 | 7.9708 | 9.1956 | 3.145 | 1 | 1 | 1 | 1 | 1 | 2.9091e-09 | 1.5927e-05 | 2.9086e-09 | 2.9091e-11 | 1.5927e-07 | 2.9086e-11 | 3819406.25 | 697.6084 | 381940625 | 69760.8447 | 1 | 1 | 1 | 1 | 1 | 1
Eu-145 |  | 7.2727e-07 | 0.0009025 | 0.00070549 | 7.2594e-07 | 15277.625 | 12.3113 | 15.7494 | 1 | 1 | 1 | 1 | 0.00070549 | 0.0014601 | 0.0010181 | 0.00084697 | 0.0026616 | 15.7494 | 7.6098 | 10.9134 | 13.1185 | 4.1745 | 1 | 1 | 1 | 1 | 1 | 2.9091e-09 | 1.5927e-05 | 2.9086e-09 | 2.9091e-11 | 1.5927e-07 | 2.9086e-11 | 3819406.25 | 697.6084 | 381940625 | 69760.8447 | 1 | 1 | 1 | 1 | 1 | 1
Eu-146 |  | 7.2727e-07 | 0.0009025 | 0.0007802 | 7.2601e-07 | 15277.625 | 12.3113 | 14.2413 | 1 | 1 | 1 | 1 | 0.0007802 | 0.0016306 | 0.0011451 | 0.00092417 | 0.0029197 | 14.2413 | 6.8142 | 9.7031 | 12.0227 | 3.8055 | 1 | 1 | 1 | 1 | 1 | 2.9091e-09 | 1.5927e-05 | 2.9086e-09 | 2.9091e-11 | 1.5927e-07 | 2.9086e-11 | 3819406.25 | 697.6084 | 381940625 | 69760.8447 | 1 | 1 | 1 | 1 | 1 | 1
Eu-147 |  | 7.2727e-07 | 0.0009025 | 0.0010415 | 7.2618e-07 | 15277.625 | 12.3113 | 10.6687 | 1 | 1 | 1 | 1 | 0.0010415 | 0.0021271 | 0.0014298 | 0.0011504 | 0.0042043 | 10.6687 | 5.2235 | 7.7708 | 9.6585 | 2.6428 | 1 | 1 | 1 | 1 | 1 | 2.9091e-09 | 1.5927e-05 | 2.9086e-09 | 2.9091e-11 | 1.5927e-07 | 2.9086e-11 | 3819406.25 | 697.6084 | 381940625 | 69760.8447 | 1 | 1 | 1 | 1 | 1 | 1
Eu-148 |  | 7.2727e-07 | 0.0009025 | 0.00096135 | 7.2614e-07 | 15277.625 | 12.3113 | 11.5578 | 1 | 1 | 1 | 1 | 0.00096135 | 0.0018459 | 0.0013175 | 0.001086 | 0.0033468 | 11.5578 | 6.0191 | 8.4332 | 10.2316 | 3.3199 | 1 | 1 | 1 | 1 | 1 | 2.9091e-09 | 1.5927e-05 | 2.9086e-09 | 2.9091e-11 | 1.5927e-07 | 2.9086e-11 | 3819406.25 | 697.6084 | 381940625 | 69760.8447 | 1 | 1 | 1 | 1 | 1 | 1
Eu-149 |  | 7.2727e-07 | 0.0009025 | 0.002539 | 7.2648e-07 | 15277.625 | 12.3113 | 4.3761 | 1 | 1 | 1 | 1 | 0.002539 | 0.0058993 | 0.003384 | 0.0027175 | 0.020937 | 4.3761 | 1.8835 | 3.2833 | 4.0887 | 0.5307 | 1 | 0.99992 | 1 | 1 | 0.92959 | 2.9091e-09 | 1.5927e-05 | 2.9086e-09 | 2.9091e-11 | 1.5927e-07 | 2.9086e-11 | 3819406.25 | 697.6084 | 381940625 | 69760.8447 | 1 | 1 | 1 | 1 | 1 | 1
Eu-150 |  | 2.3226e-06 | 0.0028822 | 0.0035188 | 2.3192e-06 | 4783.8777 | 3.855 | 3.1576 | 1 | 1 | 1 | 1 | 0.0035188 | 0.0067855 | 0.0048549 | 0.0041508 | 0.011974 | 3.1576 | 1.6375 | 2.2886 | 2.6768 | 0.92794 | 1 | 0.99972 | 0.99999 | 1 | 0.99034 | 9.2904e-09 | 5.0865e-05 | 9.2887e-09 | 2.9091e-11 | 1.5927e-07 | 2.9086e-11 | 1195969.4274 | 218.4419 | 381940625 | 69760.8447 | 1 | 1 | 1 | 1 | 1 | 1
Eu-150m |  | 7.2727e-07 | 0.0009025 | 0.0011307 | 7.2622e-07 | 15277.625 | 12.3113 | 9.8267 | 1 | 1 | 1 | 1 | 0.0011307 | 0.0022161 | 0.0015624 | 0.0013652 | 0.0042388 | 9.8267 | 5.0137 | 7.1117 | 8.1388 | 2.6213 | 1 | 1 | 1 | 1 | 1 | 2.9091e-09 | 1.5927e-05 | 2.9086e-09 | 2.9091e-11 | 1.5927e-07 | 2.9086e-11 | 3819406.25 | 697.6084 | 381940625 | 69760.8447 | 1 | 1 | 1 | 1 | 1 | 1
Eu-152 |  | 1.135e-06 | 0.0014084 | 0.0012042 | 1.133e-06 | 9789.8175 | 7.889 | 9.2266 | 1 | 1 | 1 | 1 | 0.0012042 | 0.0025508 | 0.001763 | 0.0014505 | 0.0045456 | 9.2266 | 4.356 | 6.3023 | 7.6604 | 2.4444 | 1 | 1 | 1 | 1 | 1 | 4.5398e-09 | 2.4856e-05 | 4.539e-09 | 2.9091e-11 | 1.5927e-07 | 2.9086e-11 | 2447454.3804 | 447.0236 | 381940625 | 69760.8447 | 1 | 1 | 1 | 1 | 1 | 1
Eu-152m |  | 7.2727e-07 | 0.0009025 | 0.00086262 | 7.2608e-07 | 15277.625 | 12.3113 | 12.8805 | 1 | 1 | 1 | 1 | 0.00086262 | 0.0017346 | 0.0011981 | 0.00097748 | 0.0032092 | 12.8805 | 6.4057 | 9.2737 | 11.3669 | 3.4622 | 1 | 1 | 1 | 1 | 1 | 2.9091e-09 | 1.5927e-05 | 2.9086e-09 | 2.9091e-11 | 1.5927e-07 | 2.9086e-11 | 3819406.25 | 697.6084 | 381940625 | 69760.8447 | 1 | 1 | 1 | 1 | 1 | 1
Eu-152n |  | 7.2727e-07 | 0.0009025 | 0.021589 | 7.2666e-07 | 15277.625 | 12.3113 | 0.51467 | 1 | 1 | 0.92372 | 1 | 0.021589 | 0.036096 | 0.027369 | 0.023772 | 0.10929 | 0.51467 | 0.30781 | 0.40597 | 0.4674 | 0.10166 | 0.92372 | 0.78542 | 0.86864 | 0.90338 | 0.39849 | 2.9091e-09 | 1.5927e-05 | 2.9086e-09 | 2.9091e-11 | 1.5927e-07 | 2.9086e-11 | 3819406.25 | 697.6084 | 381940625 | 69760.8447 | 1 | 1 | 1 | 1 | 1 | 1
Eu-154 |  | 9.083e-07 | 0.0011271 | 0.00096357 | 9.0671e-07 | 12232.7843 | 9.8577 | 11.5311 | 1 | 1 | 1 | 1 | 0.00096357 | 0.0019738 | 0.0013983 | 0.0011359 | 0.0034544 | 11.5311 | 5.6292 | 7.9459 | 9.7815 | 3.2165 | 1 | 1 | 1 | 1 | 1 | 3.6332e-09 | 1.9892e-05 | 3.6325e-09 | 2.9091e-11 | 1.5927e-07 | 2.9086e-11 | 3058196.083 | 558.5746 | 381940625 | 69760.8447 | 1 | 1 | 1 | 1 | 1 | 1
Eu-154m |  | 7.2727e-07 | 0.0009025 | 0.028738 | 7.2667e-07 | 15277.625 | 12.3113 | 0.38663 | 1 | 1 | 0.85531 | 1 | 0.028738 | 0.053597 | 0.035032 | 0.030062 | 0.20719 | 0.38663 | 0.20731 | 0.31716 | 0.3696 | 0.053626 | 0.85531 | 0.64532 | 0.79522 | 0.84245 | 0.23519 | 2.9091e-09 | 1.5927e-05 | 2.9086e-09 | 2.9091e-11 | 1.5927e-07 | 2.9086e-11 | 3819406.25 | 697.6084 | 381940625 | 69760.8447 | 1 | 1 | 1 | 1 | 1 | 1
Eu-155 |  | 7.6913e-07 | 0.00095444 | 0.019497 | 7.6848e-07 | 14446.2735 | 11.6414 | 0.5699 | 1 | 1 | 0.94213 | 1 | 0.019497 | 0.031602 | 0.023717 | 0.020077 | 0.06927 | 0.5699 | 0.35159 | 0.46849 | 0.55343 | 0.1604 | 0.94213 | 0.8276 | 0.90391 | 0.93716 | 0.55157 | 3.0765e-09 | 1.6844e-05 | 3.0759e-09 | 2.9091e-11 | 1.5927e-07 | 2.9086e-11 | 3611568.3845 | 659.6472 | 381940625 | 69760.8447 | 1 | 1 | 1 | 1 | 1 | 1
Eu-156 |  | 7.2727e-07 | 0.0009025 | 0.00064506 | 7.2587e-07 | 15277.625 | 12.3113 | 17.2246 | 1 | 1 | 1 | 1 | 0.00064506 | 0.001282 | 0.00090341 | 0.00077206 | 0.0022921 | 17.2246 | 8.6668 | 12.299 | 14.3913 | 4.8476 | 1 | 1 | 1 | 1 | 1 | 2.9091e-09 | 1.5927e-05 | 2.9086e-09 | 2.9091e-11 | 1.5927e-07 | 2.9086e-11 | 3819406.25 | 697.6084 | 381940625 | 69760.8447 | 1 | 1 | 1 | 1 | 1 | 1
Eu-157 |  | 7.2727e-07 | 0.0009025 | 0.0014254 | 7.2632e-07 | 15277.625 | 12.3113 | 7.7952 | 1 | 1 | 1 | 1 | 0.0014254 | 0.0028238 | 0.0019482 | 0.0016747 | 0.005861 | 7.7952 | 3.9348 | 5.7033 | 6.6346 | 1.8957 | 1 | 1 | 1 | 1 | 0.99992 | 2.9091e-09 | 1.5927e-05 | 2.9086e-09 | 2.9091e-11 | 1.5927e-07 | 2.9086e-11 | 3819406.25 | 697.6084 | 381940625 | 69760.8447 | 1 | 1 | 1 | 1 | 1 | 1
Eu-158 |  | 7.2727e-07 | 0.0009025 | 0.00076327 | 7.26e-07 | 15277.625 | 12.3113 | 14.5571 | 1 | 1 | 1 | 1 | 0.00076327 | 0.0014618 | 0.0010203 | 0.00084791 | 0.0026004 | 14.5571 | 7.6011 | 10.8898 | 13.104 | 4.2729 | 1 | 1 | 1 | 1 | 1 | 2.9091e-09 | 1.5927e-05 | 2.9086e-09 | 2.9091e-11 | 1.5927e-07 | 2.9086e-11 | 3819406.25 | 697.6084 | 381940625 | 69760.8447 | 1 | 1 | 1 | 1 | 1 | 1
Eu-159 |  | 7.2727e-07 | 0.0009025 | 0.0010271 | 7.2617e-07 | 15277.625 | 12.3113 | 10.8183 | 1 | 1 | 1 | 1 | 0.0010271 | 0.0023013 | 0.0015198 | 0.0011708 | 0.0048624 | 10.8183 | 4.8281 | 7.3106 | 9.4904 | 2.2851 | 1 | 1 | 1 | 1 | 0.99999 | 2.9091e-09 | 1.5927e-05 | 2.9086e-09 | 2.9091e-11 | 1.5927e-07 | 2.9086e-11 | 3819406.25 | 697.6084 | 381940625 | 69760.8447 | 1 | 1 | 1 | 1 | 1 | 1
F-17 |  | 7.2727e-07 | 0.0009025 | 0.0012716 | 7.2627e-07 | 15277.625 | 12.3113 | 8.7379 | 1 | 1 | 1 | 1 | 0.0012716 | 0.0023039 | 0.0016383 | 0.001434 | 0.0039492 | 8.7379 | 4.8227 | 6.782 | 7.7482 | 2.8135 | 1 | 1 | 1 | 1 | 1 | 2.9091e-09 | 1.5927e-05 | 2.9086e-09 | 2.9091e-11 | 1.5927e-07 | 2.9086e-11 | 3819406.25 | 697.6084 | 381940625 | 69760.8447 | 1 | 1 | 1 | 1 | 1 | 1
F-18 |  | 7.2727e-07 | 0.0009025 | 0.0013407 | 7.2629e-07 | 15277.625 | 12.3113 | 8.2876 | 1 | 1 | 1 | 1 | 0.0013407 | 0.0023915 | 0.0017016 | 0.0014997 | 0.0038472 | 8.2876 | 4.6461 | 6.5296 | 7.4086 | 2.8881 | 1 | 1 | 1 | 1 | 1 | 2.9091e-09 | 1.5927e-05 | 2.9086e-09 | 2.9091e-11 | 1.5927e-07 | 2.9086e-11 | 3819406.25 | 697.6084 | 381940625 | 69760.8447 | 1 | 1 | 1 | 1 | 1 | 1
Fe-52 |  | 7.2727e-07 | 0.0009025 | 0.0016814 | 7.2637e-07 | 15277.625 | 12.3113 | 6.6082 | 1 | 1 | 1 | 1 | 0.0016814 | 0.0028552 | 0.002008 | 0.0017744 | 0.004578 | 6.6082 | 3.8915 | 5.5333 | 6.2617 | 2.4271 | 1 | 1 | 1 | 1 | 0.99999 | 2.9091e-09 | 1.5927e-05 | 2.9086e-09 | 2.9091e-11 | 1.5927e-07 | 2.9086e-11 | 3819406.25 | 697.6084 | 381940625 | 69760.8447 | 1 | 1 | 1 | 1 | 1 | 1
Fe-53 |  | 7.2727e-07 | 0.0009025 | 0.0012185 | 7.2625e-07 | 15277.625 | 12.3113 | 9.1183 | 1 | 1 | 1 | 1 | 0.0012185 | 0.0022917 | 0.0016149 | 0.0015349 | 0.0039523 | 9.1183 | 4.8484 | 6.8801 | 7.2388 | 2.8113 | 1 | 1 | 1 | 1 | 1 | 2.9091e-09 | 1.5927e-05 | 2.9086e-09 | 2.9091e-11 | 1.5927e-07 | 2.9086e-11 | 3819406.25 | 697.6084 | 381940625 | 69760.8447 | 1 | 1 | 1 | 1 | 1 | 1
Fe-53m |  | 7.2727e-07 | 0.0009025 | 0.00070296 | 7.2594e-07 | 15277.625 | 12.3113 | 15.806 | 1 | 1 | 1 | 1 | 0.00070296 | 0.0014153 | 0.000995 | 0.00084931 | 0.0024791 | 15.806 | 7.8504 | 11.1668 | 13.0824 | 4.4819 | 1 | 1 | 1 | 1 | 1 | 2.9091e-09 | 1.5927e-05 | 2.9086e-09 | 2.9091e-11 | 1.5927e-07 | 2.9086e-11 | 3819406.25 | 697.6084 | 381940625 | 69760.8447 | 1 | 1 | 1 | 1 | 1 | 1
Fe-55 |  | 7.319e-07 | 0.00090824 | 20578.2465 | 7.3131e-07 | 15181.061 | 12.2335 | 5.3994e-07 | 1 | 1 | 2.6997e-06 | 1 | 20578.2465 | 80142.9162 | 24760.8878 | 22094.5383 | 5342861.0819 | 5.3994e-07 | 1.3864e-07 | 4.4873e-07 | 5.0288e-07 | 2.0796e-09 | 2.6997e-06 | 6.932e-07 | 2.2437e-06 | 2.5144e-06 | 1.0398e-08 | 2.9276e-09 | 1.6029e-05 | 2.9271e-09 | 2.9091e-11 | 1.5927e-07 | 2.9086e-11 | 3795265.25 | 693.1991 | 381940625 | 69760.8447 | 1 | 1 | 1 | 1 | 1 | 1
Fe-59 |  | 7.2727e-07 | 0.0009025 | 0.00070156 | 7.2594e-07 | 15277.625 | 12.3113 | 15.8376 | 1 | 1 | 1 | 1 | 0.00070156 | 0.0013722 | 0.0009705 | 0.00078126 | 0.0024181 | 15.8376 | 8.0974 | 11.4487 | 14.2219 | 4.5949 | 1 | 1 | 1 | 1 | 1 | 2.9091e-09 | 1.5927e-05 | 2.9086e-09 | 2.9091e-11 | 1.5927e-07 | 2.9086e-11 | 3819406.25 | 697.6084 | 381940625 | 69760.8447 | 1 | 1 | 1 | 1 | 1 | 1
Fe-60 |  | 0.07871 | 97.674 | . | 0.078646 | 0.14116 | 0.00011376 | 0 | 0.5063 | 0.00056878 | 0 | 0.50658 | . | . | . | . | . | 0 | 0 | 0 | 0 | 0 | . | . | . | . | . | 0.00031484 | 1.7237 | 0.00031478 | 2.9091e-11 | 1.5927e-07 | 2.9086e-11 | 35.2912 | 0.0064459 | 381940625 | 69760.8447 | 1 | 0.031716 | 1 | 1 | 1 | 1
Fe-61 |  | 7.2727e-07 | 0.0009025 | 0.00070248 | 7.2594e-07 | 15277.625 | 12.3113 | 15.8167 | 1 | 1 | 1 | 1 | 0.00070248 | 0.0013704 | 0.00098001 | 0.00077949 | 0.0024016 | 15.8167 | 8.1076 | 11.3377 | 14.2543 | 4.6264 | 1 | 1 | 1 | 1 | 1 | 2.9091e-09 | 1.5927e-05 | 2.9086e-09 | 2.9091e-11 | 1.5927e-07 | 2.9086e-11 | 3819406.25 | 697.6084 | 381940625 | 69760.8447 | 1 | 1 | 1 | 1 | 1 | 1
Fe-62 |  | 7.2727e-07 | 0.0009025 | 0.0012929 | 7.2628e-07 | 15277.625 | 12.3113 | 8.5937 | 1 | 1 | 1 | 1 | 0.0012929 | 0.0022869 | 0.0016442 | 0.001492 | 0.0039257 | 8.5937 | 4.8586 | 6.7578 | 7.4472 | 2.8303 | 1 | 1 | 1 | 1 | 1 | 2.9091e-09 | 1.5927e-05 | 2.9086e-09 | 2.9091e-11 | 1.5927e-07 | 2.9086e-11 | 3819406.25 | 697.6084 | 381940625 | 69760.8447 | 1 | 1 | 1 | 1 | 1 | 1
Fm-251 |  | 7.2727e-07 | 0.0009025 | 0.001753 | 7.2639e-07 | 15277.625 | 12.3113 | 6.3384 | 1 | 1 | 1 | 1 | 0.001753 | 0.0039215 | 0.002714 | 0.0021059 | 0.012398 | 6.3384 | 2.8334 | 4.094 | 5.2762 | 0.8962 | 1 | 1 | 1 | 1 | 0.98868 | 2.9091e-09 | 1.5927e-05 | 2.9086e-09 | 2.9091e-11 | 1.5927e-07 | 2.9086e-11 | 3819406.25 | 697.6084 | 381940625 | 69760.8447 | 1 | 1 | 1 | 1 | 1 | 1
Fm-252 |  | 7.2727e-07 | 0.0009025 | 0.0014479 | 7.2632e-07 | 15277.625 | 12.3113 | 7.6737 | 1 | 1 | 1 | 1 | 0.0014479 | 0.011309 | 0.0034033 | 0.0020698 | 0.18961 | 7.6737 | 0.98253 | 3.2648 | 5.3683 | 0.058599 | 1 | 0.99265 | 1 | 1 | 0.25397 | 2.9091e-09 | 1.5927e-05 | 2.9086e-09 | 2.9091e-11 | 1.5927e-07 | 2.9086e-11 | 3819406.25 | 697.6084 | 381940625 | 69760.8447 | 1 | 1 | 1 | 1 | 1 | 1
Fm-253 |  | 7.2727e-07 | 0.0009025 | 0.0065197 | 7.2661e-07 | 15277.625 | 12.3113 | 1.7042 | 1 | 1 | 0.9998 | 1 | 0.0065197 | 0.011216 | 0.0078493 | 0.0065809 | 0.06763 | 1.7042 | 0.99065 | 1.4155 | 1.6884 | 0.16429 | 0.9998 | 0.99294 | 0.99916 | 0.99978 | 0.56021 | 2.9091e-09 | 1.5927e-05 | 2.9086e-09 | 2.9091e-11 | 1.5927e-07 | 2.9086e-11 | 3819406.25 | 697.6084 | 381940625 | 69760.8447 | 1 | 1 | 1 | 1 | 1 | 1
Fm-254 |  | 7.2727e-07 | 0.0009025 | 0.00063974 | 7.2586e-07 | 15277.625 | 12.3113 | 17.368 | 1 | 1 | 1 | 1 | 0.00063974 | 0.0016311 | 0.00099389 | 0.00076807 | 0.0087782 | 17.368 | 6.8122 | 11.1793 | 14.4662 | 1.2658 | 1 | 1 | 1 | 1 | 0.99822 | 2.9091e-09 | 1.5927e-05 | 2.9086e-09 | 2.9091e-11 | 1.5927e-07 | 2.9086e-11 | 3819406.25 | 697.6084 | 381940625 | 69760.8447 | 1 | 1 | 1 | 1 | 1 | 1
Fm-255 |  | 7.2727e-07 | 0.0009025 | 0.044242 | 7.2668e-07 | 15277.625 | 12.3113 | 0.25114 | 1 | 1 | 0.71512 | 1 | 0.044242 | 0.22636 | 0.074408 | 0.055431 | 4.4242 | 0.25114 | 0.049086 | 0.14933 | 0.20045 | 0.0025114 | 0.71512 | 0.21763 | 0.52604 | 0.63294 | 0.012478 | 2.9091e-09 | 1.5927e-05 | 2.9086e-09 | 2.9091e-11 | 1.5927e-07 | 2.9086e-11 | 3819406.25 | 697.6084 | 381940625 | 69760.8447 | 1 | 1 | 1 | 1 | 1 | 1
Fm-256 |  | 7.2727e-07 | 0.0009025 | 0.00060083 | 7.2581e-07 | 15277.625 | 12.3113 | 18.4926 | 1 | 1 | 1 | 1 | 0.00060083 | 0.0013056 | 0.00091342 | 0.00070757 | 0.0022802 | 18.4926 | 8.5105 | 12.1642 | 15.703 | 4.8728 | 1 | 1 | 1 | 1 | 1 | 2.9091e-09 | 1.5927e-05 | 2.9086e-09 | 2.9091e-11 | 1.5927e-07 | 2.9086e-11 | 3819406.25 | 697.6084 | 381940625 | 69760.8447 | 1 | 1 | 1 | 1 | 1 | 1
Fm-257 |  | 7.2727e-07 | 0.0009025 | 0.0017543 | 7.2639e-07 | 15277.625 | 12.3113 | 6.3337 | 1 | 1 | 1 | 1 | 0.0017543 | 0.004137 | 0.0028006 | 0.0021142 | 0.014608 | 6.3337 | 2.6858 | 3.9674 | 5.2554 | 0.7606 | 1 | 1 | 1 | 1 | 0.9777 | 2.9091e-09 | 1.5927e-05 | 2.9086e-09 | 2.9091e-11 | 1.5927e-07 | 2.9086e-11 | 3819406.25 | 697.6084 | 381940625 | 69760.8447 | 1 | 1 | 1 | 1 | 1 | 1
Fr-212 |  | 7.2727e-07 | 0.0009025 | 0.00077665 | 7.2601e-07 | 15277.625 | 12.3113 | 14.3064 | 1 | 1 | 1 | 1 | 0.00077665 | 0.0016179 | 0.001134 | 0.00091916 | 0.0030837 | 14.3064 | 6.8677 | 9.7984 | 12.0882 | 3.6031 | 1 | 1 | 1 | 1 | 1 | 2.9091e-09 | 1.5927e-05 | 2.9086e-09 | 2.9091e-11 | 1.5927e-07 | 2.9086e-11 | 3819406.25 | 697.6084 | 381940625 | 69760.8447 | 1 | 1 | 1 | 1 | 1 | 1
Fr-219 |  | 7.2727e-07 | 0.0009025 | 0.0015718 | 7.2635e-07 | 15277.625 | 12.3113 | 7.0691 | 1 | 1 | 1 | 1 | 0.0015718 | 0.0027537 | 0.0020324 | 0.0018579 | 0.0052523 | 7.0691 | 4.0349 | 5.4671 | 5.9805 | 2.1155 | 1 | 1 | 1 | 1 | 0.99997 | 2.9091e-09 | 1.5927e-05 | 2.9086e-09 | 2.9091e-11 | 1.5927e-07 | 2.9086e-11 | 3819406.25 | 697.6084 | 381940625 | 69760.8447 | 1 | 1 | 1 | 1 | 1 | 1
Fr-220 |  | 7.2727e-07 | 0.0009025 | 0.0069395 | 7.2661e-07 | 15277.625 | 12.3113 | 1.6011 | 1 | 1 | 0.99967 | 1 | 0.0069395 | 0.014349 | 0.0099978 | 0.0079358 | 0.09078 | 1.6011 | 0.77435 | 1.1113 | 1.4001 | 0.1224 | 0.99967 | 0.97918 | 0.99614 | 0.99909 | 0.45772 | 2.9091e-09 | 1.5927e-05 | 2.9086e-09 | 2.9091e-11 | 1.5927e-07 | 2.9086e-11 | 3819406.25 | 697.6084 | 381940625 | 69760.8447 | 1 | 1 | 1 | 1 | 1 | 1
Fr-221 | SE | 7.2727e-07 | 0.0009025 | 0.0037193 | 7.2655e-07 | 15277.625 | 12.3113 | 2.9874 | 1 | 1 | 1 | 1 | 0.0037193 | 0.0047061 | 0.0036524 | 0.0034791 | 0.008761 | 2.9874 | 2.361 | 3.0421 | 3.1936 | 1.2682 | 1 | 0.99999 | 1 | 1 | 0.99824 | 2.9091e-09 | 1.5927e-05 | 2.9086e-09 | 2.9091e-11 | 1.5927e-07 | 2.9086e-11 | 3819406.25 | 697.6084 | 381940625 | 69760.8447 | 1 | 1 | 1 | 1 | 1 | 1
Fr-222 |  | 7.2727e-07 | 0.0009025 | 0.0018869 | 7.2641e-07 | 15277.625 | 12.3113 | 5.8885 | 1 | 1 | 1 | 1 | 0.0018869 | 0.003382 | 0.0024236 | 0.0020615 | 0.0085449 | 5.8885 | 3.2853 | 4.5846 | 5.3897 | 1.3003 | 1 | 1 | 1 | 1 | 0.9985 | 2.9091e-09 | 1.5927e-05 | 2.9086e-09 | 2.9091e-11 | 1.5927e-07 | 2.9086e-11 | 3819406.25 | 697.6084 | 381940625 | 69760.8447 | 1 | 1 | 1 | 1 | 1 | 1
Fr-223 |  | 7.2727e-07 | 0.0009025 | 0.0024898 | 7.2648e-07 | 15277.625 | 12.3113 | 4.4626 | 1 | 1 | 1 | 1 | 0.0024898 | 0.0065661 | 0.0039683 | 0.003039 | 0.029522 | 4.4626 | 1.6922 | 2.7999 | 3.6561 | 0.37637 | 1 | 0.99979 | 1 | 1 | 0.84769 | 2.9091e-09 | 1.5927e-05 | 2.9086e-09 | 2.9091e-11 | 1.5927e-07 | 2.9086e-11 | 3819406.25 | 697.6084 | 381940625 | 69760.8447 | 1 | 1 | 1 | 1 | 1 | 1
Fr-224 |  | 7.2727e-07 | 0.0009025 | 0.00078705 | 7.2602e-07 | 15277.625 | 12.3113 | 14.1173 | 1 | 1 | 1 | 1 | 0.00078705 | 0.0016523 | 0.0011688 | 0.00094861 | 0.0030979 | 14.1173 | 6.7247 | 9.5061 | 11.7129 | 3.5866 | 1 | 1 | 1 | 1 | 1 | 2.9091e-09 | 1.5927e-05 | 2.9086e-09 | 2.9091e-11 | 1.5927e-07 | 2.9086e-11 | 3819406.25 | 697.6084 | 381940625 | 69760.8447 | 1 | 1 | 1 | 1 | 1 | 1
Fr-227 |  | 7.2727e-07 | 0.0009025 | 0.0012439 | 7.2626e-07 | 15277.625 | 12.3113 | 8.9321 | 1 | 1 | 1 | 1 | 0.0012439 | 0.0025275 | 0.0017928 | 0.0014573 | 0.0051797 | 8.9321 | 4.396 | 6.1977 | 7.6245 | 2.1451 | 1 | 1 | 1 | 1 | 0.99998 | 2.9091e-09 | 1.5927e-05 | 2.9086e-09 | 2.9091e-11 | 1.5927e-07 | 2.9086e-11 | 3819406.25 | 697.6084 | 381940625 | 69760.8447 | 1 | 1 | 1 | 1 | 1 | 1
Ga-64 |  | 7.2727e-07 | 0.0009025 | 0.00059566 | 7.258e-07 | 15277.625 | 12.3113 | 18.6532 | 1 | 1 | 1 | 1 | 0.00059566 | 0.0013195 | 0.00092503 | 0.000762 | 0.0023774 | 18.6532 | 8.4208 | 12.0116 | 14.5814 | 4.6737 | 1 | 1 | 1 | 1 | 1 | 2.9091e-09 | 1.5927e-05 | 2.9086e-09 | 2.9091e-11 | 1.5927e-07 | 2.9086e-11 | 3819406.25 | 697.6084 | 381940625 | 69760.8447 | 1 | 1 | 1 | 1 | 1 | 1
Ga-65 |  | 7.2727e-07 | 0.0009025 | 0.0012396 | 7.2626e-07 | 15277.625 | 12.3113 | 8.9631 | 1 | 1 | 1 | 1 | 0.0012396 | 0.0023449 | 0.0016463 | 0.0014022 | 0.0040077 | 8.9631 | 4.7383 | 6.7491 | 7.9239 | 2.7724 | 1 | 1 | 1 | 1 | 1 | 2.9091e-09 | 1.5927e-05 | 2.9086e-09 | 2.9091e-11 | 1.5927e-07 | 2.9086e-11 | 3819406.25 | 697.6084 | 381940625 | 69760.8447 | 1 | 1 | 1 | 1 | 1 | 1
Ga-66 |  | 7.2727e-07 | 0.0009025 | 0.00051725 | 7.2567e-07 | 15277.625 | 12.3113 | 21.4811 | 1 | 1 | 1 | 1 | 0.00051725 | 0.0011734 | 0.00082602 | 0.00063715 | 0.0021761 | 21.4811 | 9.4692 | 13.4512 | 17.4386 | 5.1059 | 1 | 1 | 1 | 1 | 1 | 2.9091e-09 | 1.5927e-05 | 2.9086e-09 | 2.9091e-11 | 1.5927e-07 | 2.9086e-11 | 3819406.25 | 697.6084 | 381940625 | 69760.8447 | 1 | 1 | 1 | 1 | 1 | 1
Ga-67 |  | 7.2727e-07 | 0.0009025 | 0.0025831 | 7.2648e-07 | 15277.625 | 12.3113 | 4.3014 | 1 | 1 | 1 | 1 | 0.0025831 | 0.0045843 | 0.0034789 | 0.0029696 | 0.013981 | 4.3014 | 2.4237 | 3.1939 | 3.7416 | 0.79474 | 1 | 0.99999 | 1 | 1 | 0.9812 | 2.9091e-09 | 1.5927e-05 | 2.9086e-09 | 2.9091e-11 | 1.5927e-07 | 2.9086e-11 | 3819406.25 | 697.6084 | 381940625 | 69760.8447 | 1 | 1 | 1 | 1 | 1 | 1
Ga-68 |  | 7.2727e-07 | 0.0009025 | 0.0012314 | 7.2626e-07 | 15277.625 | 12.3113 | 9.0234 | 1 | 1 | 1 | 1 | 0.0012314 | 0.0022295 | 0.0015915 | 0.0014027 | 0.0038943 | 9.0234 | 4.9837 | 6.9815 | 7.921 | 2.8531 | 1 | 1 | 1 | 1 | 1 | 2.9091e-09 | 1.5927e-05 | 2.9086e-09 | 2.9091e-11 | 1.5927e-07 | 2.9086e-11 | 3819406.25 | 697.6084 | 381940625 | 69760.8447 | 1 | 1 | 1 | 1 | 1 | 1
Ga-70 |  | 7.2727e-07 | 0.0009025 | 0.00084395 | 7.2606e-07 | 15277.625 | 12.3113 | 13.1655 | 1 | 1 | 1 | 1 | 0.00084395 | 0.0015514 | 0.0011181 | 0.00091049 | 0.0029237 | 13.1655 | 7.1621 | 9.937 | 12.2033 | 3.8003 | 1 | 1 | 1 | 1 | 1 | 2.9091e-09 | 1.5927e-05 | 2.9086e-09 | 2.9091e-11 | 1.5927e-07 | 2.9086e-11 | 3819406.25 | 697.6084 | 381940625 | 69760.8447 | 1 | 1 | 1 | 1 | 1 | 1
Ga-72 |  | 7.2727e-07 | 0.0009025 | 0.00059727 | 7.258e-07 | 15277.625 | 12.3113 | 18.6029 | 1 | 1 | 1 | 1 | 0.00059727 | 0.0012546 | 0.00089341 | 0.00070062 | 0.0022394 | 18.6029 | 8.856 | 12.4367 | 15.8588 | 4.9616 | 1 | 1 | 1 | 1 | 1 | 2.9091e-09 | 1.5927e-05 | 2.9086e-09 | 2.9091e-11 | 1.5927e-07 | 2.9086e-11 | 3819406.25 | 697.6084 | 381940625 | 69760.8447 | 1 | 1 | 1 | 1 | 1 | 1
Ga-73 |  | 7.2727e-07 | 0.0009025 | 0.0016579 | 7.2637e-07 | 15277.625 | 12.3113 | 6.7019 | 1 | 1 | 1 | 1 | 0.0016579 | 0.002879 | 0.0021384 | 0.0019142 | 0.006694 | 6.7019 | 3.8593 | 5.196 | 5.8045 | 1.6598 | 1 | 1 | 1 | 1 | 0.99975 | 2.9091e-09 | 1.5927e-05 | 2.9086e-09 | 2.9091e-11 | 1.5927e-07 | 2.9086e-11 | 3819406.25 | 697.6084 | 381940625 | 69760.8447 | 1 | 1 | 1 | 1 | 1 | 1
Ga-74 |  | 7.2727e-07 | 0.0009025 | 0.00055745 | 7.2574e-07 | 15277.625 | 12.3113 | 19.9317 | 1 | 1 | 1 | 1 | 0.00055745 | 0.0011818 | 0.00084061 | 0.00069852 | 0.0021424 | 19.9317 | 9.4016 | 13.2178 | 15.9066 | 5.1863 | 1 | 1 | 1 | 1 | 1 | 2.9091e-09 | 1.5927e-05 | 2.9086e-09 | 2.9091e-11 | 1.5927e-07 | 2.9086e-11 | 3819406.25 | 697.6084 | 381940625 | 69760.8447 | 1 | 1 | 1 | 1 | 1 | 1
Gd-142 |  | 7.2727e-07 | 0.0009025 | 0.00098958 | 7.2615e-07 | 15277.625 | 12.3113 | 11.228 | 1 | 1 | 1 | 1 | 0.00098958 | 0.0018947 | 0.0013499 | 0.0011408 | 0.0034698 | 11.228 | 5.8642 | 8.2312 | 9.7397 | 3.2022 | 1 | 1 | 1 | 1 | 1 | 2.9091e-09 | 1.5927e-05 | 2.9086e-09 | 2.9091e-11 | 1.5927e-07 | 2.9086e-11 | 3819406.25 | 697.6084 | 381940625 | 69760.8447 | 1 | 1 | 1 | 1 | 1 | 1
Gd-143m |  | 7.2727e-07 | 0.0009025 | 0.00094215 | 7.2613e-07 | 15277.625 | 12.3113 | 11.7932 | 1 | 1 | 1 | 1 | 0.00094215 | 0.00185 | 0.0012871 | 0.0010916 | 0.0032234 | 11.7932 | 6.0058 | 8.6329 | 10.179 | 3.447 | 1 | 1 | 1 | 1 | 1 | 2.9091e-09 | 1.5927e-05 | 2.9086e-09 | 2.9091e-11 | 1.5927e-07 | 2.9086e-11 | 3819406.25 | 697.6084 | 381940625 | 69760.8447 | 1 | 1 | 1 | 1 | 1 | 1
Gd-144 |  | 7.2727e-07 | 0.0009025 | 0.00075687 | 7.2599e-07 | 15277.625 | 12.3113 | 14.6801 | 1 | 1 | 1 | 1 | 0.00075687 | 0.0016126 | 0.0011232 | 0.0009266 | 0.003032 | 14.6801 | 6.8901 | 9.8922 | 11.9911 | 3.6645 | 1 | 1 | 1 | 1 | 1 | 2.9091e-09 | 1.5927e-05 | 2.9086e-09 | 2.9091e-11 | 1.5927e-07 | 2.9086e-11 | 3819406.25 | 697.6084 | 381940625 | 69760.8447 | 1 | 1 | 1 | 1 | 1 | 1
Gd-145 |  | 7.2727e-07 | 0.0009025 | 0.00055757 | 7.2574e-07 | 15277.625 | 12.3113 | 19.9276 | 1 | 1 | 1 | 1 | 0.00055757 | 0.0011886 | 0.00083195 | 0.00070609 | 0.0022003 | 19.9276 | 9.348 | 13.3554 | 15.736 | 5.0498 | 1 | 1 | 1 | 1 | 1 | 2.9091e-09 | 1.5927e-05 | 2.9086e-09 | 2.9091e-11 | 1.5927e-07 | 2.9086e-11 | 3819406.25 | 697.6084 | 381940625 | 69760.8447 | 1 | 1 | 1 | 1 | 1 | 1
Gd-145m |  | 7.2727e-07 | 0.0009025 | 0.001015 | 7.2617e-07 | 15277.625 | 12.3113 | 10.9471 | 1 | 1 | 1 | 1 | 0.001015 | 0.0019318 | 0.0013664 | 0.0011375 | 0.0034527 | 10.9471 | 5.7515 | 8.1313 | 9.7682 | 3.2181 | 1 | 1 | 1 | 1 | 1 | 2.9091e-09 | 1.5927e-05 | 2.9086e-09 | 2.9091e-11 | 1.5927e-07 | 2.9086e-11 | 3819406.25 | 697.6084 | 381940625 | 69760.8447 | 1 | 1 | 1 | 1 | 1 | 1
Gd-146 |  | 7.2727e-07 | 0.0009025 | 0.008136 | 7.2662e-07 | 15277.625 | 12.3113 | 1.3657 | 1 | 1 | 0.99892 | 1 | 0.008136 | 0.014102 | 0.0098239 | 0.0086545 | 0.033809 | 1.3657 | 0.78793 | 1.131 | 1.2838 | 0.32864 | 0.99892 | 0.98054 | 0.9965 | 0.99837 | 0.80664 | 2.9091e-09 | 1.5927e-05 | 2.9086e-09 | 2.9091e-11 | 1.5927e-07 | 2.9086e-11 | 3819406.25 | 697.6084 | 381940625 | 69760.8447 | 1 | 1 | 1 | 1 | 1 | 1
Gd-147 |  | 7.2727e-07 | 0.0009025 | 0.0010119 | 7.2617e-07 | 15277.625 | 12.3113 | 10.9802 | 1 | 1 | 1 | 1 | 0.0010119 | 0.0019294 | 0.0013759 | 0.0011544 | 0.0034507 | 10.9802 | 5.7587 | 8.0754 | 9.6248 | 3.22 | 1 | 1 | 1 | 1 | 1 | 2.9091e-09 | 1.5927e-05 | 2.9086e-09 | 2.9091e-11 | 1.5927e-07 | 2.9086e-11 | 3819406.25 | 697.6084 | 381940625 | 69760.8447 | 1 | 1 | 1 | 1 | 1 | 1
Gd-148 |  | 4.2894e-06 | 0.0053228 | . | 4.2859e-06 | 2590.3635 | 2.0874 | 0 | 1 | 0.99997 | 0 | 1 | . | . | . | . | . | 0 | 0 | 0 | 0 | 0 | . | . | . | . | . | 1.7157e-08 | 9.3937e-05 | 1.7154e-08 | 2.9091e-11 | 1.5927e-07 | 2.9086e-11 | 647590.8864 | 118.2814 | 381940625 | 69760.8447 | 1 | 1 | 1 | 1 | 1 | 1
Gd-149 |  | 7.2727e-07 | 0.0009025 | 0.0014265 | 7.2632e-07 | 15277.625 | 12.3113 | 7.7888 | 1 | 1 | 1 | 1 | 0.0014265 | 0.0027638 | 0.001916 | 0.0016312 | 0.0051758 | 7.7888 | 4.0202 | 5.799 | 6.8117 | 2.1467 | 1 | 1 | 1 | 1 | 0.99998 | 2.9091e-09 | 1.5927e-05 | 2.9086e-09 | 2.9091e-11 | 1.5927e-07 | 2.9086e-11 | 3819406.25 | 697.6084 | 381940625 | 69760.8447 | 1 | 1 | 1 | 1 | 1 | 1
Gd-150 |  | 0.093927 | 116.5575 | . | 0.093851 | 0.11829 | 9.5326e-05 | 0 | 0.44649 | 0.00047663 | 0 | 0.44675 | . | . | . | . | . | 0 | 0 | 0 | 0 | 0 | . | . | . | . | . | 0.00037571 | 2.057 | 0.00037564 | 2.9091e-11 | 1.5927e-07 | 2.9086e-11 | 29.5736 | 0.0054016 | 381940625 | 69760.8447 | 1 | 0.026646 | 1 | 1 | 1 | 1
Gd-151 |  | 7.2727e-07 | 0.0009025 | 0.0047202 | 7.2658e-07 | 15277.625 | 12.3113 | 2.3539 | 1 | 1 | 0.99999 | 1 | 0.0047202 | 0.0097703 | 0.0057443 | 0.0046219 | 0.033174 | 2.3539 | 1.1372 | 1.9343 | 2.404 | 0.33493 | 0.99999 | 0.99661 | 0.99994 | 0.99999 | 0.81263 | 2.9091e-09 | 1.5927e-05 | 2.9086e-09 | 2.9091e-11 | 1.5927e-07 | 2.9086e-11 | 3819406.25 | 697.6084 | 381940625 | 69760.8447 | 1 | 1 | 1 | 1 | 1 | 1
Gd-152 |  | 5666687.1688 | 7032029611.2143 | . | 5662124.4053 | 1.9608e-09 | 1.5801e-12 | 0 | 9.8038e-09 | 7.9003e-12 | 0 | 9.8117e-09 | . | . | . | . | . | 0 | 0 | 0 | 0 | 0 | . | . | . | . | . | 22666.7487 | 124100448.9958 | 22662.6094 | 2.9091e-11 | 1.5927e-07 | 2.9086e-11 | 4.9019e-07 | 8.9532e-11 | 381940625 | 69760.8447 | 2.4509e-06 | 4.4766e-10 | 2.4514e-06 | 1 | 1 | 1
Gd-153 |  | 7.2727e-07 | 0.0009025 | 0.024296 | 7.2667e-07 | 15277.625 | 12.3113 | 0.45732 | 1 | 1 | 0.89839 | 1 | 0.024296 | 0.043863 | 0.028615 | 0.023499 | 0.13054 | 0.45732 | 0.25331 | 0.38829 | 0.47283 | 0.085114 | 0.89839 | 0.7182 | 0.85651 | 0.90597 | 0.3466 | 2.9091e-09 | 1.5927e-05 | 2.9086e-09 | 2.9091e-11 | 1.5927e-07 | 2.9086e-11 | 3819406.2472 | 697.6084 | 381940625 | 69760.8447 | 1 | 1 | 1 | 1 | 1 | 1
Gd-159 |  | 7.2727e-07 | 0.0009025 | 0.0017237 | 7.2638e-07 | 15277.625 | 12.3113 | 6.4459 | 1 | 1 | 1 | 1 | 0.0017237 | 0.0033767 | 0.0023655 | 0.0021089 | 0.0072863 | 6.4459 | 3.2905 | 4.6971 | 5.2687 | 1.5249 | 1 | 1 | 1 | 1 | 0.99951 | 2.9091e-09 | 1.5927e-05 | 2.9086e-09 | 2.9091e-11 | 1.5927e-07 | 2.9086e-11 | 3819406.25 | 697.6084 | 381940625 | 69760.8447 | 1 | 1 | 1 | 1 | 1 | 1
Gd-162 |  | 7.2727e-07 | 0.0009025 | 0.0013963 | 7.2631e-07 | 15277.625 | 12.3113 | 7.9574 | 1 | 1 | 1 | 1 | 0.0013963 | 0.0024796 | 0.0018792 | 0.0017396 | 0.0045214 | 7.9574 | 4.481 | 5.9127 | 6.387 | 2.4574 | 1 | 1 | 1 | 1 | 1 | 2.9091e-09 | 1.5927e-05 | 2.9086e-09 | 2.9091e-11 | 1.5927e-07 | 2.9086e-11 | 3819406.25 | 697.6084 | 381940625 | 69760.8447 | 1 | 1 | 1 | 1 | 1 | 1
Ge-66 |  | 7.2727e-07 | 0.0009025 | 0.0013164 | 7.2629e-07 | 15277.625 | 12.3113 | 8.4404 | 1 | 1 | 1 | 1 | 0.0013164 | 0.0024402 | 0.0017447 | 0.0015524 | 0.0048907 | 8.4404 | 4.5533 | 6.3683 | 7.1575 | 2.2718 | 1 | 1 | 1 | 1 | 0.99999 | 2.9091e-09 | 1.5927e-05 | 2.9086e-09 | 2.9091e-11 | 1.5927e-07 | 2.9086e-11 | 3819406.25 | 697.6084 | 381940625 | 69760.8447 | 1 | 1 | 1 | 1 | 1 | 1
Ge-67 |  | 7.2727e-07 | 0.0009025 | 0.0011134 | 7.2621e-07 | 15277.625 | 12.3113 | 9.9796 | 1 | 1 | 1 | 1 | 0.0011134 | 0.0021248 | 0.0015141 | 0.0012757 | 0.0036067 | 9.9796 | 5.2292 | 7.3382 | 8.7098 | 3.0807 | 1 | 1 | 1 | 1 | 1 | 2.9091e-09 | 1.5927e-05 | 2.9086e-09 | 2.9091e-11 | 1.5927e-07 | 2.9086e-11 | 3819406.25 | 697.6084 | 381940625 | 69760.8447 | 1 | 1 | 1 | 1 | 1 | 1
Ge-68 |  | 7.2727e-07 | 0.0009025 | . | 7.2669e-07 | 15277.6249 | 12.3113 | 0 | 1 | 1 | 0 | 1 | . | . | . | . | . | 0 | 0 | 0 | 0 | 0 | . | . | . | . | . | 2.9091e-09 | 1.5927e-05 | 2.9086e-09 | 2.9091e-11 | 1.5927e-07 | 2.9086e-11 | 3819406.2203 | 697.6084 | 381940625 | 69760.8447 | 1 | 1 | 1 | 1 | 1 | 1
Ge-69 |  | 7.2727e-07 | 0.0009025 | 0.00084502 | 7.2606e-07 | 15277.625 | 12.3113 | 13.1489 | 1 | 1 | 1 | 1 | 0.00084502 | 0.0016354 | 0.0011595 | 0.00096922 | 0.0031207 | 13.1489 | 6.7941 | 9.5822 | 11.4639 | 3.5604 | 1 | 1 | 1 | 1 | 1 | 2.9091e-09 | 1.5927e-05 | 2.9086e-09 | 2.9091e-11 | 1.5927e-07 | 2.9086e-11 | 3819406.25 | 697.6084 | 381940625 | 69760.8447 | 1 | 1 | 1 | 1 | 1 | 1
Ge-71 |  | 7.2727e-07 | 0.0009025 | . | 7.2669e-07 | 15277.625 | 12.3113 | 0 | 1 | 1 | 0 | 1 | . | . | . | . | . | 0 | 0 | 0 | 0 | 0 | . | . | . | . | . | 2.9091e-09 | 1.5927e-05 | 2.9086e-09 | 2.9091e-11 | 1.5927e-07 | 2.9086e-11 | 3819406.25 | 697.6084 | 381940625 | 69760.8447 | 1 | 1 | 1 | 1 | 1 | 1
Ge-75 |  | 7.2727e-07 | 0.0009025 | 0.002591 | 7.2648e-07 | 15277.625 | 12.3113 | 4.2883 | 1 | 1 | 1 | 1 | 0.002591 | 0.003522 | 0.0027011 | 0.0025217 | 0.0054738 | 4.2883 | 3.1547 | 4.1135 | 4.4061 | 2.0299 | 1 | 1 | 1 | 1 | 0.99996 | 2.9091e-09 | 1.5927e-05 | 2.9086e-09 | 2.9091e-11 | 1.5927e-07 | 2.9086e-11 | 3819406.25 | 697.6084 | 381940625 | 69760.8447 | 1 | 1 | 1 | 1 | 1 | 1
Ge-77 |  | 7.2727e-07 | 0.0009025 | 0.0010681 | 7.2619e-07 | 15277.625 | 12.3113 | 10.4027 | 1 | 1 | 1 | 1 | 0.0010681 | 0.0020008 | 0.0014484 | 0.0012283 | 0.003459 | 10.4027 | 5.5532 | 7.6712 | 9.0461 | 3.2122 | 1 | 1 | 1 | 1 | 1 | 2.9091e-09 | 1.5927e-05 | 2.9086e-09 | 2.9091e-11 | 1.5927e-07 | 2.9086e-11 | 3819406.25 | 697.6084 | 381940625 | 69760.8447 | 1 | 1 | 1 | 1 | 1 | 1
Ge-78 |  | 7.2727e-07 | 0.0009025 | 0.0024207 | 7.2647e-07 | 15277.625 | 12.3113 | 4.59 | 1 | 1 | 1 | 1 | 0.0024207 | 0.003504 | 0.0027008 | 0.0024638 | 0.0054971 | 4.59 | 3.1709 | 4.1139 | 4.5097 | 2.0213 | 1 | 1 | 1 | 1 | 0.99996 | 2.9091e-09 | 1.5927e-05 | 2.9086e-09 | 2.9091e-11 | 1.5927e-07 | 2.9086e-11 | 3819406.25 | 697.6084 | 381940625 | 69760.8447 | 1 | 1 | 1 | 1 | 1 | 1
H-3 |  | 1.0769e-06 | 7.3228e-11 | . | 7.3223e-11 | 10317.7063 | 8.3144 | 0 | 1 | 1 | 0 | 1 | . | . | . | . | . | 0 | 0 | 0 | 0 | 0 | . | . | . | . | . | 4.3075e-09 | 2.3584e-05 | 4.3068e-09 | 2.9091e-11 | 1.5927e-07 | 2.9086e-11 | 2579426.5871 | 471.1281 | 381940625 | 69760.8447 | 1 | 1 | 1 | 1 | 1 | 1
Hf-167 |  | 7.2727e-07 | 0.0009025 | 0.0015318 | 7.2634e-07 | 15277.625 | 12.3113 | 7.2536 | 1 | 1 | 1 | 1 | 0.0015318 | 0.0027004 | 0.0019119 | 0.0017567 | 0.0048652 | 7.2536 | 4.1145 | 5.8115 | 6.325 | 2.2838 | 1 | 1 | 1 | 1 | 0.99999 | 2.9091e-09 | 1.5927e-05 | 2.9086e-09 | 2.9091e-11 | 1.5927e-07 | 2.9086e-11 | 3819406.25 | 697.6084 | 381940625 | 69760.8447 | 1 | 1 | 1 | 1 | 1 | 1
Hf-169 |  | 7.2727e-07 | 0.0009025 | 0.0013505 | 7.263e-07 | 15277.625 | 12.3113 | 8.2274 | 1 | 1 | 1 | 1 | 0.0013505 | 0.002505 | 0.0017915 | 0.0015961 | 0.0046778 | 8.2274 | 4.4356 | 6.2019 | 6.9611 | 2.3752 | 1 | 1 | 1 | 1 | 0.99999 | 2.9091e-09 | 1.5927e-05 | 2.9086e-09 | 2.9091e-11 | 1.5927e-07 | 2.9086e-11 | 3819406.25 | 697.6084 | 381940625 | 69760.8447 | 1 | 1 | 1 | 1 | 1 | 1
Hf-170 |  | 7.2727e-07 | 0.0009025 | 0.0014884 | 7.2633e-07 | 15277.625 | 12.3113 | 7.4651 | 1 | 1 | 1 | 1 | 0.0014884 | 0.0029888 | 0.002083 | 0.0017009 | 0.0062242 | 7.4651 | 3.7175 | 5.334 | 6.5324 | 1.7851 | 1 | 1 | 1 | 1 | 0.99987 | 2.9091e-09 | 1.5927e-05 | 2.9086e-09 | 2.9091e-11 | 1.5927e-07 | 2.9086e-11 | 3819406.25 | 697.6084 | 381940625 | 69760.8447 | 1 | 1 | 1 | 1 | 1 | 1
Hf-172 |  | 7.2771e-07 | 0.00090305 | 0.027932 | 7.2711e-07 | 15268.3957 | 12.3039 | 0.39779 | 1 | 1 | 0.86316 | 1 | 0.027932 | 0.050965 | 0.031865 | 0.026655 | 0.23549 | 0.39779 | 0.21801 | 0.34869 | 0.41684 | 0.047182 | 0.86316 | 0.6638 | 0.82509 | 0.8756 | 0.21015 | 2.9108e-09 | 1.5937e-05 | 2.9103e-09 | 2.9091e-11 | 1.5927e-07 | 2.9086e-11 | 3817098.9326 | 697.187 | 381940625 | 69760.8447 | 1 | 1 | 1 | 1 | 1 | 1
Hf-173 |  | 7.2727e-07 | 0.0009025 | 0.0023341 | 7.2646e-07 | 15277.625 | 12.3113 | 4.7602 | 1 | 1 | 1 | 1 | 0.0023341 | 0.0046093 | 0.0032489 | 0.0026999 | 0.0091178 | 4.7602 | 2.4106 | 3.4199 | 4.1153 | 1.2186 | 1 | 0.99999 | 1 | 1 | 0.99774 | 2.9091e-09 | 1.5927e-05 | 2.9086e-09 | 2.9091e-11 | 1.5927e-07 | 2.9086e-11 | 3819406.25 | 697.6084 | 381940625 | 69760.8447 | 1 | 1 | 1 | 1 | 1 | 1
Hf-174 |  | 105656296.2433 | 131113326299.4153 | . | 105571222.7828 | 1.0516e-10 | 8.4743e-14 | 0 | 5.2581e-10 | 4.2372e-13 | 0 | 5.2623e-10 | . | . | . | . | . | 0 | 0 | 0 | 0 | 0 | . | . | . | . | . | 422625.185 | 2313872887.7282 | 422548.0073 | 2.9091e-11 | 1.5927e-07 | 2.9086e-11 | 2.629e-08 | 4.8019e-12 | 381940625 | 69760.8447 | 1.3145e-07 | 2.401e-11 | 1.3148e-07 | 1 | 1 | 1
Hf-175 |  | 7.2727e-07 | 0.0009025 | 0.0018178 | 7.264e-07 | 15277.625 | 12.3113 | 6.1123 | 1 | 1 | 1 | 1 | 0.0018178 | 0.0034338 | 0.0024453 | 0.002187 | 0.0067538 | 6.1123 | 3.2358 | 4.5438 | 5.0805 | 1.6451 | 1 | 1 | 1 | 1 | 0.99973 | 2.9091e-09 | 1.5927e-05 | 2.9086e-09 | 2.9091e-11 | 1.5927e-07 | 2.9086e-11 | 3819406.25 | 697.6084 | 381940625 | 69760.8447 | 1 | 1 | 1 | 1 | 1 | 1
Hf-177m |  | 7.2727e-07 | 0.0009025 | 0.0020601 | 7.2643e-07 | 15277.625 | 12.3113 | 5.3935 | 1 | 1 | 1 | 1 | 0.0020601 | 0.0033538 | 0.0025591 | 0.0022545 | 0.0062775 | 5.3935 | 3.3129 | 4.3417 | 4.9283 | 1.77 | 1 | 1 | 1 | 1 | 0.99986 | 2.9091e-09 | 1.5927e-05 | 2.9086e-09 | 2.9091e-11 | 1.5927e-07 | 2.9086e-11 | 3819406.25 | 697.6084 | 381940625 | 69760.8447 | 1 | 1 | 1 | 1 | 1 | 1
Hf-178m |  | 2.0173e-06 | 0.0025034 | 0.0043882 | 2.0147e-06 | 5507.8585 | 4.4384 | 2.532 | 1 | 1 | 1 | 1 | 0.0043882 | 0.0076611 | 0.0055816 | 0.0049974 | 0.013707 | 2.532 | 1.4503 | 1.9906 | 2.2234 | 0.81058 | 1 | 0.99929 | 0.99995 | 0.99999 | 0.98263 | 8.0692e-09 | 4.4179e-05 | 8.0677e-09 | 2.9091e-11 | 1.5927e-07 | 2.9086e-11 | 1376964.6263 | 251.5004 | 381940625 | 69760.8447 | 1 | 1 | 1 | 1 | 1 | 1
Hf-179m |  | 7.2727e-07 | 0.0009025 | 0.0018385 | 7.264e-07 | 15277.625 | 12.3113 | 6.0435 | 1 | 1 | 1 | 1 | 0.0018385 | 0.0032033 | 0.0023935 | 0.0021517 | 0.0062717 | 6.0435 | 3.4686 | 4.6421 | 5.1639 | 1.7716 | 1 | 1 | 1 | 1 | 0.99986 | 2.9091e-09 | 1.5927e-05 | 2.9086e-09 | 2.9091e-11 | 1.5927e-07 | 2.9086e-11 | 3819406.25 | 697.6084 | 381940625 | 69760.8447 | 1 | 1 | 1 | 1 | 1 | 1
Hf-180m |  | 7.2727e-07 | 0.0009025 | 0.0017677 | 7.2639e-07 | 15277.625 | 12.3113 | 6.2855 | 1 | 1 | 1 | 1 | 0.0017677 | 0.0030754 | 0.0022572 | 0.0020435 | 0.005558 | 6.2855 | 3.6129 | 4.9224 | 5.4374 | 1.9991 | 1 | 1 | 1 | 1 | 0.99995 | 2.9091e-09 | 1.5927e-05 | 2.9086e-09 | 2.9091e-11 | 1.5927e-07 | 2.9086e-11 | 3819406.25 | 697.6084 | 381940625 | 69760.8447 | 1 | 1 | 1 | 1 | 1 | 1
Hf-181 |  | 7.2727e-07 | 0.0009025 | 0.001511 | 7.2634e-07 | 15277.625 | 12.3113 | 7.3536 | 1 | 1 | 1 | 1 | 0.001511 | 0.0027675 | 0.0020008 | 0.0017604 | 0.0052499 | 7.3536 | 4.0148 | 5.5534 | 6.3117 | 2.1164 | 1 | 1 | 1 | 1 | 0.99997 | 2.9091e-09 | 1.5927e-05 | 2.9086e-09 | 2.9091e-11 | 1.5927e-07 | 2.9086e-11 | 3819406.25 | 697.6084 | 381940625 | 69760.8447 | 1 | 1 | 1 | 1 | 1 | 1
Hf-182 |  | 0.47226 | 586.0415 | 1770.1939 | 0.47175 | 0.023528 | 1.8959e-05 | 6.2767e-06 | 0.11098 | 9.4797e-05 | 3.1384e-05 | 0.11109 | 1770.1939 | 2492.7317 | 1876.2748 | 1737.4978 | 4056.6027 | 6.2767e-06 | 4.4574e-06 | 5.9218e-06 | 6.3948e-06 | 2.739e-06 | 3.1384e-05 | 2.2287e-05 | 2.9609e-05 | 3.1974e-05 | 1.3695e-05 | 0.001889 | 10.3424 | 0.0018887 | 2.9091e-11 | 1.5927e-07 | 2.9086e-11 | 5.8819 | 0.0010743 | 381940625 | 69760.8447 | 1 | 0.0053716 | 1 | 1 | 1 | 1
Hf-182m |  | 7.2727e-07 | 0.0009025 | 0.0012856 | 7.2628e-07 | 15277.625 | 12.3113 | 8.6424 | 1 | 1 | 1 | 1 | 0.0012856 | 0.0024553 | 0.0017556 | 0.0014859 | 0.0046445 | 8.6424 | 4.5253 | 6.329 | 7.4775 | 2.3923 | 1 | 1 | 1 | 1 | 0.99999 | 2.9091e-09 | 1.5927e-05 | 2.9086e-09 | 2.9091e-11 | 1.5927e-07 | 2.9086e-11 | 3819406.25 | 697.6084 | 381940625 | 69760.8447 | 1 | 1 | 1 | 1 | 1 | 1
Hf-183 |  | 7.2727e-07 | 0.0009025 | 0.00096152 | 7.2614e-07 | 15277.625 | 12.3113 | 11.5557 | 1 | 1 | 1 | 1 | 0.00096152 | 0.0019827 | 0.0013619 | 0.0011392 | 0.0034631 | 11.5557 | 5.604 | 8.1587 | 9.753 | 3.2084 | 1 | 1 | 1 | 1 | 1 | 2.9091e-09 | 1.5927e-05 | 2.9086e-09 | 2.9091e-11 | 1.5927e-07 | 2.9086e-11 | 3819406.25 | 697.6084 | 381940625 | 69760.8447 | 1 | 1 | 1 | 1 | 1 | 1
Hf-184 |  | 7.2727e-07 | 0.0009025 | 0.0023939 | 7.2647e-07 | 15277.625 | 12.3113 | 4.6413 | 1 | 1 | 1 | 1 | 0.0023939 | 0.004342 | 0.0032316 | 0.0028267 | 0.012739 | 4.6413 | 2.559 | 3.4382 | 3.9308 | 0.87219 | 1 | 1 | 1 | 1 | 0.98723 | 2.9091e-09 | 1.5927e-05 | 2.9086e-09 | 2.9091e-11 | 1.5927e-07 | 2.9086e-11 | 3819406.25 | 697.6084 | 381940625 | 69760.8447 | 1 | 1 | 1 | 1 | 1 | 1
Hg-190 |  | 7.2727e-07 | 0.0009025 | 0.0059214 | 7.266e-07 | 15277.625 | 12.3113 | 1.8764 | 1 | 1 | 0.99992 | 1 | 0.0059214 | 0.010304 | 0.0075472 | 0.0064119 | 0.029118 | 1.8764 | 1.0783 | 1.4722 | 1.7329 | 0.38159 | 0.99992 | 0.99544 | 0.99936 | 0.99983 | 0.85161 | 2.9091e-09 | 1.5927e-05 | 2.9086e-09 | 2.9091e-11 | 1.5927e-07 | 2.9086e-11 | 3819406.25 | 697.6084 | 381940625 | 69760.8447 | 1 | 1 | 1 | 1 | 1 | 1
Hg-191m |  | 7.2727e-07 | 0.0009025 | 0.00096264 | 7.2614e-07 | 15277.625 | 12.3113 | 11.5422 | 1 | 1 | 1 | 1 | 0.00096264 | 0.0019185 | 0.0013577 | 0.0011159 | 0.0035716 | 11.5422 | 5.7914 | 8.1837 | 9.9571 | 3.111 | 1 | 1 | 1 | 1 | 1 | 2.9091e-09 | 1.5927e-05 | 2.9086e-09 | 2.9091e-11 | 1.5927e-07 | 2.9086e-11 | 3819406.25 | 697.6084 | 381940625 | 69760.8447 | 1 | 1 | 1 | 1 | 1 | 1
Hg-192 |  | 7.2727e-07 | 0.0009025 | 0.0029422 | 7.2651e-07 | 15277.625 | 12.3113 | 3.7765 | 1 | 1 | 1 | 1 | 0.0029422 | 0.0051915 | 0.0036598 | 0.0032499 | 0.012891 | 3.7765 | 2.1402 | 3.036 | 3.4189 | 0.86194 | 1 | 0.99998 | 1 | 1 | 0.98656 | 2.9091e-09 | 1.5927e-05 | 2.9086e-09 | 2.9091e-11 | 1.5927e-07 | 2.9086e-11 | 3819406.25 | 697.6084 | 381940625 | 69760.8447 | 1 | 1 | 1 | 1 | 1 | 1
Hg-193 |  | 7.2727e-07 | 0.0009025 | 0.0007721 | 7.26e-07 | 15277.625 | 12.3113 | 14.3907 | 1 | 1 | 1 | 1 | 0.0007721 | 0.0016804 | 0.001169 | 0.00094988 | 0.0034318 | 14.3907 | 6.612 | 9.5043 | 11.6972 | 3.2377 | 1 | 1 | 1 | 1 | 1 | 2.9091e-09 | 1.5927e-05 | 2.9086e-09 | 2.9091e-11 | 1.5927e-07 | 2.9086e-11 | 3819406.25 | 697.6084 | 381940625 | 69760.8447 | 1 | 1 | 1 | 1 | 1 | 1
Hg-193m |  | 7.2727e-07 | 0.0009025 | 0.0008431 | 7.2606e-07 | 15277.625 | 12.3113 | 13.1787 | 1 | 1 | 1 | 1 | 0.0008431 | 0.0017062 | 0.0012164 | 0.0010013 | 0.003341 | 13.1787 | 6.5122 | 9.1344 | 11.0967 | 3.3256 | 1 | 1 | 1 | 1 | 1 | 2.9091e-09 | 1.5927e-05 | 2.9086e-09 | 2.9091e-11 | 1.5927e-07 | 2.9086e-11 | 3819406.25 | 697.6084 | 381940625 | 69760.8447 | 1 | 1 | 1 | 1 | 1 | 1
Hg-194 |  | 2.3454e-05 | 0.029105 | . | 2.3435e-05 | 473.7445 | 0.38176 | 0 | 1 | 0.85174 | 0 | 1 | . | . | . | . | . | 0 | 0 | 0 | 0 | 0 | . | . | . | . | . | 9.3814e-08 | 0.00051363 | 9.3797e-08 | 2.9091e-11 | 1.5927e-07 | 2.9086e-11 | 118436.1347 | 21.6322 | 381940625 | 69760.8447 | 1 | 1 | 1 | 1 | 1 | 1
Hg-195 |  | 7.2727e-07 | 0.0009025 | 0.0011025 | 7.2621e-07 | 15277.625 | 12.3113 | 10.0777 | 1 | 1 | 1 | 1 | 0.0011025 | 0.00263 | 0.0017115 | 0.0013421 | 0.0077865 | 10.0777 | 4.2247 | 6.4921 | 8.2789 | 1.427 | 1 | 1 | 1 | 1 | 0.9992 | 2.9091e-09 | 1.5927e-05 | 2.9086e-09 | 2.9091e-11 | 1.5927e-07 | 2.9086e-11 | 3819406.25 | 697.6084 | 381940625 | 69760.8447 | 1 | 1 | 1 | 1 | 1 | 1
Hg-195m |  | 7.2727e-07 | 0.0009025 | 0.0017914 | 7.2639e-07 | 15277.625 | 12.3113 | 6.2025 | 1 | 1 | 1 | 1 | 0.0017914 | 0.0033512 | 0.0023448 | 0.0019775 | 0.010858 | 6.2025 | 3.3155 | 4.7386 | 5.6187 | 1.0233 | 1 | 1 | 1 | 1 | 0.994 | 2.9091e-09 | 1.5927e-05 | 2.9086e-09 | 2.9091e-11 | 1.5927e-07 | 2.9086e-11 | 3819406.25 | 697.6084 | 381940625 | 69760.8447 | 1 | 1 | 1 | 1 | 1 | 1
Hg-197 |  | 7.2727e-07 | 0.0009025 | 0.041017 | 7.2667e-07 | 15277.625 | 12.3113 | 0.27089 | 1 | 1 | 0.74191 | 1 | 0.041017 | 0.073873 | 0.056433 | 0.047902 | 0.35684 | 0.27089 | 0.15041 | 0.19689 | 0.23195 | 0.031137 | 0.74191 | 0.52859 | 0.62635 | 0.68644 | 0.14417 | 2.9091e-09 | 1.5927e-05 | 2.9086e-09 | 2.9091e-11 | 1.5927e-07 | 2.9086e-11 | 3819406.25 | 697.6084 | 381940625 | 69760.8447 | 1 | 1 | 1 | 1 | 1 | 1
Hg-197m |  | 7.2727e-07 | 0.0009025 | 0.005177 | 7.2659e-07 | 15277.625 | 12.3113 | 2.1462 | 1 | 1 | 0.99998 | 1 | 0.005177 | 0.0092674 | 0.006865 | 0.0055867 | 0.034625 | 2.1462 | 1.1989 | 1.6185 | 1.9888 | 0.3209 | 0.99998 | 0.99751 | 0.99969 | 0.99995 | 0.79901 | 2.9091e-09 | 1.5927e-05 | 2.9086e-09 | 2.9091e-11 | 1.5927e-07 | 2.9086e-11 | 3819406.25 | 697.6084 | 381940625 | 69760.8447 | 1 | 1 | 1 | 1 | 1 | 1
Hg-199m |  | 7.2727e-07 | 0.0009025 | 0.0030482 | 7.2651e-07 | 15277.625 | 12.3113 | 3.6451 | 1 | 1 | 1 | 1 | 0.0030482 | 0.0059337 | 0.0042183 | 0.0034928 | 0.014761 | 3.6451 | 1.8725 | 2.634 | 3.1811 | 0.75271 | 1 | 0.99991 | 1 | 1 | 0.9768 | 2.9091e-09 | 1.5927e-05 | 2.9086e-09 | 2.9091e-11 | 1.5927e-07 | 2.9086e-11 | 3819406.25 | 697.6084 | 381940625 | 69760.8447 | 1 | 1 | 1 | 1 | 1 | 1
Hg-203 |  | 7.2727e-07 | 0.0009025 | 0.0024516 | 7.2647e-07 | 15277.625 | 12.3113 | 4.5322 | 1 | 1 | 1 | 1 | 0.0024516 | 0.0036646 | 0.0026886 | 0.0025297 | 0.0062491 | 4.5322 | 3.032 | 4.1326 | 4.3922 | 1.778 | 1 | 1 | 1 | 1 | 0.99986 | 2.9091e-09 | 1.5927e-05 | 2.9086e-09 | 2.9091e-11 | 1.5927e-07 | 2.9086e-11 | 3819406.25 | 697.6084 | 381940625 | 69760.8447 | 1 | 1 | 1 | 1 | 1 | 1
Hg-205 |  | 7.2727e-07 | 0.0009025 | 0.0031997 | 7.2652e-07 | 15277.625 | 12.3113 | 3.4725 | 1 | 1 | 1 | 1 | 0.0031997 | 0.0047319 | 0.0035394 | 0.0032291 | 0.0086391 | 3.4725 | 2.3481 | 3.1392 | 3.4409 | 1.2861 | 1 | 0.99999 | 1 | 1 | 0.99839 | 2.9091e-09 | 1.5927e-05 | 2.9086e-09 | 2.9091e-11 | 1.5927e-07 | 2.9086e-11 | 3819406.25 | 697.6084 | 381940625 | 69760.8447 | 1 | 1 | 1 | 1 | 1 | 1
Hg-206 | SE | 2.1509e-08 | 2.6691e-05 | 5.2703e-05 | 2.1482e-08 | 551023.8456 | 444.0368 | 224.8783 | 1 | 1 | 1 | 1 | 5.2703e-05 | 9.4552e-05 | 6.8559e-05 | 6.0547e-05 | 0.00016322 | 224.8783 | 125.3457 | 172.8697 | 195.7446 | 72.6116 | 1 | 1 | 1 | 1 | 1 | 8.6034e-11 | 4.7104e-07 | 8.6019e-11 | 2.9091e-11 | 1.5927e-07 | 2.9086e-11 | 137755961.4004 | 25160.9062 | 381940625 | 69760.8447 | 1 | 1 | 1 | 1 | 1 | 1
Hg-207 |  | 7.2727e-07 | 0.0009025 | 0.00064374 | 7.2587e-07 | 15277.625 | 12.3113 | 17.2602 | 1 | 1 | 1 | 1 | 0.00064374 | 0.0013069 | 0.00092286 | 0.000784 | 0.002353 | 17.2602 | 8.5021 | 12.0398 | 14.1721 | 4.722 | 1 | 1 | 1 | 1 | 1 | 2.9091e-09 | 1.5927e-05 | 2.9086e-09 | 2.9091e-11 | 1.5927e-07 | 2.9086e-11 | 3819406.25 | 697.6084 | 381940625 | 69760.8447 | 1 | 1 | 1 | 1 | 1 | 1
Ho-150 |  | 7.2727e-07 | 0.0009025 | 0.0010539 | 7.2619e-07 | 15277.625 | 12.3113 | 10.5432 | 1 | 1 | 1 | 1 | 0.0010539 | 0.0019792 | 0.0014038 | 0.0011989 | 0.0034928 | 10.5432 | 5.614 | 7.9151 | 9.2675 | 3.1811 | 1 | 1 | 1 | 1 | 1 | 2.9091e-09 | 1.5927e-05 | 2.9086e-09 | 2.9091e-11 | 1.5927e-07 | 2.9086e-11 | 3819406.25 | 697.6084 | 381940625 | 69760.8447 | 1 | 1 | 1 | 1 | 1 | 1
Ho-153 |  | 7.2727e-07 | 0.0009025 | 0.0011814 | 7.2624e-07 | 15277.625 | 12.3113 | 9.4053 | 1 | 1 | 1 | 1 | 0.0011814 | 0.002196 | 0.0015521 | 0.0013395 | 0.0038768 | 9.4053 | 5.0597 | 7.1587 | 8.2947 | 2.8661 | 1 | 1 | 1 | 1 | 1 | 2.9091e-09 | 1.5927e-05 | 2.9086e-09 | 2.9091e-11 | 1.5927e-07 | 2.9086e-11 | 3819406.25 | 697.6084 | 381940625 | 69760.8447 | 1 | 1 | 1 | 1 | 1 | 1
Ho-153m |  | 7.2727e-07 | 0.0009025 | 0.0012772 | 7.2627e-07 | 15277.625 | 12.3113 | 8.6998 | 1 | 1 | 1 | 1 | 0.0012772 | 0.0023815 | 0.0016857 | 0.0014496 | 0.0042253 | 8.6998 | 4.6655 | 6.5913 | 7.6646 | 2.6296 | 1 | 1 | 1 | 1 | 1 | 2.9091e-09 | 1.5927e-05 | 2.9086e-09 | 2.9091e-11 | 1.5927e-07 | 2.9086e-11 | 3819406.25 | 697.6084 | 381940625 | 69760.8447 | 1 | 1 | 1 | 1 | 1 | 1
Ho-154 |  | 7.2727e-07 | 0.0009025 | 0.00099982 | 7.2616e-07 | 15277.625 | 12.3113 | 11.113 | 1 | 1 | 1 | 1 | 0.00099982 | 0.0019329 | 0.0013922 | 0.0011938 | 0.0034806 | 11.113 | 5.7485 | 7.9807 | 9.3076 | 3.1923 | 1 | 1 | 1 | 1 | 1 | 2.9091e-09 | 1.5927e-05 | 2.9086e-09 | 2.9091e-11 | 1.5927e-07 | 2.9086e-11 | 3819406.25 | 697.6084 | 381940625 | 69760.8447 | 1 | 1 | 1 | 1 | 1 | 1
Ho-154m |  | 7.2727e-07 | 0.0009025 | 0.00115 | 7.2623e-07 | 15277.625 | 12.3113 | 9.6619 | 1 | 1 | 1 | 1 | 0.00115 | 0.0021763 | 0.001573 | 0.0013748 | 0.0037586 | 9.6619 | 5.1055 | 7.0638 | 8.0821 | 2.9561 | 1 | 1 | 1 | 1 | 1 | 2.9091e-09 | 1.5927e-05 | 2.9086e-09 | 2.9091e-11 | 1.5927e-07 | 2.9086e-11 | 3819406.25 | 697.6084 | 381940625 | 69760.8447 | 1 | 1 | 1 | 1 | 1 | 1
Ho-155 |  | 7.2727e-07 | 0.0009025 | 0.0010496 | 7.2618e-07 | 15277.625 | 12.3113 | 10.586 | 1 | 1 | 1 | 1 | 0.0010496 | 0.0021366 | 0.0014726 | 0.0012327 | 0.0040049 | 10.586 | 5.2004 | 7.545 | 9.0136 | 2.7743 | 1 | 1 | 1 | 1 | 1 | 2.9091e-09 | 1.5927e-05 | 2.9086e-09 | 2.9091e-11 | 1.5927e-07 | 2.9086e-11 | 3819406.25 | 697.6084 | 381940625 | 69760.8447 | 1 | 1 | 1 | 1 | 1 | 1
Ho-156 |  | 7.2727e-07 | 0.0009025 | 0.00077928 | 7.2601e-07 | 15277.625 | 12.3113 | 14.2581 | 1 | 1 | 1 | 1 | 0.00077928 | 0.0016816 | 0.0011613 | 0.00095447 | 0.0030116 | 14.2581 | 6.6073 | 9.5678 | 11.641 | 3.6894 | 1 | 1 | 1 | 1 | 1 | 2.9091e-09 | 1.5927e-05 | 2.9086e-09 | 2.9091e-11 | 1.5927e-07 | 2.9086e-11 | 3819406.25 | 697.6084 | 381940625 | 69760.8447 | 1 | 1 | 1 | 1 | 1 | 1
Ho-157 |  | 7.2727e-07 | 0.0009025 | 0.0012751 | 7.2627e-07 | 15277.625 | 12.3113 | 8.7138 | 1 | 1 | 1 | 1 | 0.0012751 | 0.0025942 | 0.0017527 | 0.001468 | 0.0051509 | 8.7138 | 4.283 | 6.3394 | 7.5686 | 2.1571 | 1 | 1 | 1 | 1 | 0.99998 | 2.9091e-09 | 1.5927e-05 | 2.9086e-09 | 2.9091e-11 | 1.5927e-07 | 2.9086e-11 | 3819406.25 | 697.6084 | 381940625 | 69760.8447 | 1 | 1 | 1 | 1 | 1 | 1
Ho-159 |  | 7.2727e-07 | 0.0009025 | 0.0018614 | 7.264e-07 | 15277.625 | 12.3113 | 5.9691 | 1 | 1 | 1 | 1 | 0.0018614 | 0.0039277 | 0.002636 | 0.002096 | 0.0086047 | 5.9691 | 2.8289 | 4.2151 | 5.301 | 1.2913 | 1 | 1 | 1 | 1 | 0.99843 | 2.9091e-09 | 1.5927e-05 | 2.9086e-09 | 2.9091e-11 | 1.5927e-07 | 2.9086e-11 | 3819406.25 | 697.6084 | 381940625 | 69760.8447 | 1 | 1 | 1 | 1 | 1 | 1
Ho-160 |  | 7.2727e-07 | 0.0009025 | 0.00091788 | 7.2611e-07 | 15277.625 | 12.3113 | 12.105 | 1 | 1 | 1 | 1 | 0.00091788 | 0.0017776 | 0.0012582 | 0.0010194 | 0.0032204 | 12.105 | 6.2506 | 8.8307 | 10.8991 | 3.4502 | 1 | 1 | 1 | 1 | 1 | 2.9091e-09 | 1.5927e-05 | 2.9086e-09 | 2.9091e-11 | 1.5927e-07 | 2.9086e-11 | 3819406.25 | 697.6084 | 381940625 | 69760.8447 | 1 | 1 | 1 | 1 | 1 | 1
Ho-161 |  | 7.2727e-07 | 0.0009025 | 0.024559 | 7.2667e-07 | 15277.625 | 12.3113 | 0.45242 | 1 | 1 | 0.89587 | 1 | 0.024559 | 0.083541 | 0.040994 | 0.027391 | 0.3872 | 0.45242 | 0.133 | 0.27104 | 0.40565 | 0.028695 | 0.89587 | 0.48573 | 0.7421 | 0.86843 | 0.13366 | 2.9091e-09 | 1.5927e-05 | 2.9086e-09 | 2.9091e-11 | 1.5927e-07 | 2.9086e-11 | 3819406.25 | 697.6084 | 381940625 | 69760.8447 | 1 | 1 | 1 | 1 | 1 | 1
Ho-162 |  | 7.2727e-07 | 0.0009025 | 0.00091689 | 7.2611e-07 | 15277.625 | 12.3113 | 12.1181 | 1 | 1 | 1 | 1 | 0.00091689 | 0.002297 | 0.0014278 | 0.0011018 | 0.0056901 | 12.1181 | 4.8371 | 7.7819 | 10.0848 | 1.9527 | 1 | 1 | 1 | 1 | 0.99994 | 2.9091e-09 | 1.5927e-05 | 2.9086e-09 | 2.9091e-11 | 1.5927e-07 | 2.9086e-11 | 3819406.25 | 697.6084 | 381940625 | 69760.8447 | 1 | 1 | 1 | 1 | 1 | 1
Ho-162m |  | 7.2727e-07 | 0.0009025 | 0.0008649 | 7.2608e-07 | 15277.625 | 12.3113 | 12.8465 | 1 | 1 | 1 | 1 | 0.0008649 | 0.0018199 | 0.0012359 | 0.0010035 | 0.0036949 | 12.8465 | 6.1053 | 8.9899 | 11.0722 | 3.0071 | 1 | 1 | 1 | 1 | 1 | 2.9091e-09 | 1.5927e-05 | 2.9086e-09 | 2.9091e-11 | 1.5927e-07 | 2.9086e-11 | 3819406.25 | 697.6084 | 381940625 | 69760.8447 | 1 | 1 | 1 | 1 | 1 | 1
Ho-163 |  | 0.00024016 | 0.29803 | . | 0.00023997 | 46.2641 | 0.037281 | 0 | 1 | 0.17006 | 0 | 1 | . | . | . | . | . | 0 | 0 | 0 | 0 | 0 | . | . | . | . | . | 9.6066e-07 | 0.0052596 | 9.6048e-07 | 2.9091e-11 | 1.5927e-07 | 2.9086e-11 | 11566.0345 | 2.1125 | 381940625 | 69760.8447 | 1 | 0.99997 | 1 | 1 | 1 | 1
Ho-164 |  | 7.2727e-07 | 0.0009025 | 0.13386 | 7.2668e-07 | 15277.625 | 12.3113 | 0.083006 | 1 | 1 | 0.33968 | 1 | 0.13386 | 0.31097 | 0.18092 | 0.13962 | 1.2281 | 0.083006 | 0.03573 | 0.061415 | 0.079583 | 0.0090475 | 0.33968 | 0.1636 | 0.26441 | 0.32828 | 0.044229 | 2.9091e-09 | 1.5927e-05 | 2.9086e-09 | 2.9091e-11 | 1.5927e-07 | 2.9086e-11 | 3819406.25 | 697.6084 | 381940625 | 69760.8447 | 1 | 1 | 1 | 1 | 1 | 1
Ho-164m |  | 7.2727e-07 | 0.0009025 | 1.277 | 7.2669e-07 | 15277.625 | 12.3113 | 0.0087011 | 1 | 1 | 0.042573 | 1 | 1.277 | 2.7947 | 1.527 | 1.329 | 13.156 | 0.0087011 | 0.0039758 | 0.0072764 | 0.0083605 | 0.00084456 | 0.042573 | 0.019683 | 0.035728 | 0.040941 | 0.0042228 | 2.9091e-09 | 1.5927e-05 | 2.9086e-09 | 2.9091e-11 | 1.5927e-07 | 2.9086e-11 | 3819406.25 | 697.6084 | 381940625 | 69760.8447 | 1 | 1 | 1 | 1 | 1 | 1
Ho-166 |  | 7.2727e-07 | 0.0009025 | 0.00077409 | 7.2601e-07 | 15277.625 | 12.3113 | 14.3537 | 1 | 1 | 1 | 1 | 0.00077409 | 0.0019905 | 0.0012687 | 0.00094065 | 0.0061554 | 14.3537 | 5.5819 | 8.7577 | 11.8121 | 1.8051 | 1 | 1 | 1 | 1 | 0.99988 | 2.9091e-09 | 1.5927e-05 | 2.9086e-09 | 2.9091e-11 | 1.5927e-07 | 2.9086e-11 | 3819406.25 | 697.6084 | 381940625 | 69760.8447 | 1 | 1 | 1 | 1 | 1 | 1
Ho-166m |  | 6.3332e-05 | 0.078591 | 0.09342 | 6.3238e-05 | 175.4414 | 0.14138 | 0.11894 | 1 | 0.50682 | 0.44826 | 1 | 0.09342 | 0.1774 | 0.12705 | 0.10646 | 0.31264 | 0.11894 | 0.062634 | 0.087452 | 0.10437 | 0.035539 | 0.44826 | 0.26887 | 0.3542 | 0.40657 | 0.1628 | 2.5333e-07 | 0.001387 | 2.5328e-07 | 2.9091e-11 | 1.5927e-07 | 2.9086e-11 | 43860.361 | 8.011 | 381940625 | 69760.8447 | 1 | 1 | 1 | 1 | 1 | 1
Ho-167 |  | 7.2727e-07 | 0.0009025 | 0.0017598 | 7.2639e-07 | 15277.625 | 12.3113 | 6.3138 | 1 | 1 | 1 | 1 | 0.0017598 | 0.0030614 | 0.0022411 | 0.0020792 | 0.0055655 | 6.3138 | 3.6294 | 4.9579 | 5.3438 | 1.9964 | 1 | 1 | 1 | 1 | 0.99995 | 2.9091e-09 | 1.5927e-05 | 2.9086e-09 | 2.9091e-11 | 1.5927e-07 | 2.9086e-11 | 3819406.25 | 697.6084 | 381940625 | 69760.8447 | 1 | 1 | 1 | 1 | 1 | 1
Ho-168 |  | 7.2727e-07 | 0.0009025 | 0.00089035 | 7.2609e-07 | 15277.625 | 12.3113 | 12.4794 | 1 | 1 | 1 | 1 | 0.00089035 | 0.0017733 | 0.0012411 | 0.0010175 | 0.0031153 | 12.4794 | 6.2656 | 8.9526 | 10.92 | 3.5666 | 1 | 1 | 1 | 1 | 1 | 2.9091e-09 | 1.5927e-05 | 2.9086e-09 | 2.9091e-11 | 1.5927e-07 | 2.9086e-11 | 3819406.25 | 697.6084 | 381940625 | 69760.8447 | 1 | 1 | 1 | 1 | 1 | 1
Ho-168m |  | 7.2727e-07 | 0.0009025 | 2.4185 | 7.2669e-07 | 15277.625 | 12.3113 | 0.0045941 | 1 | 1 | 0.022709 | 1 | 2.4185 | 4.9164 | 2.7139 | 2.535 | 36.8189 | 0.0045941 | 0.00226 | 0.0040941 | 0.004383 | 0.00030177 | 0.022709 | 0.011236 | 0.020263 | 0.021677 | 0.0015089 | 2.9091e-09 | 1.5927e-05 | 2.9086e-09 | 2.9091e-11 | 1.5927e-07 | 2.9086e-11 | 3819406.25 | 697.6084 | 381940625 | 69760.8447 | 1 | 1 | 1 | 1 | 1 | 1
Ho-170 |  | 7.2727e-07 | 0.0009025 | 0.00088959 | 7.2609e-07 | 15277.625 | 12.3113 | 12.49 | 1 | 1 | 1 | 1 | 0.00088959 | 0.0017432 | 0.0012182 | 0.00099534 | 0.0031172 | 12.49 | 6.3739 | 9.1211 | 11.163 | 3.5644 | 1 | 1 | 1 | 1 | 1 | 2.9091e-09 | 1.5927e-05 | 2.9086e-09 | 2.9091e-11 | 1.5927e-07 | 2.9086e-11 | 3819406.25 | 697.6084 | 381940625 | 69760.8447 | 1 | 1 | 1 | 1 | 1 | 1
I-118 |  | 7.2727e-07 | 0.0009025 | 0.0010059 | 7.2616e-07 | 15277.625 | 12.3113 | 11.0455 | 1 | 1 | 1 | 1 | 0.0010059 | 0.0018899 | 0.0013578 | 0.0011414 | 0.0033635 | 11.0455 | 5.879 | 8.1831 | 9.7346 | 3.3034 | 1 | 1 | 1 | 1 | 1 | 2.9091e-09 | 1.5927e-05 | 2.9086e-09 | 2.9091e-11 | 1.5927e-07 | 2.9086e-11 | 3819406.25 | 697.6084 | 381940625 | 69760.8447 | 1 | 1 | 1 | 1 | 1 | 1
I-118m |  | 7.2727e-07 | 0.0009025 | 0.00098687 | 7.2615e-07 | 15277.625 | 12.3113 | 11.2588 | 1 | 1 | 1 | 1 | 0.00098687 | 0.001852 | 0.0013194 | 0.0010971 | 0.0032312 | 11.2588 | 5.9994 | 8.4211 | 10.1277 | 3.4387 | 1 | 1 | 1 | 1 | 1 | 2.9091e-09 | 1.5927e-05 | 2.9086e-09 | 2.9091e-11 | 1.5927e-07 | 2.9086e-11 | 3819406.25 | 697.6084 | 381940625 | 69760.8447 | 1 | 1 | 1 | 1 | 1 | 1
I-119 |  | 7.2727e-07 | 0.0009025 | 0.0014773 | 7.2633e-07 | 15277.625 | 12.3113 | 7.5212 | 1 | 1 | 1 | 1 | 0.0014773 | 0.0024745 | 0.001756 | 0.0015886 | 0.0041553 | 7.5212 | 4.4902 | 6.3275 | 6.9943 | 2.6739 | 1 | 1 | 1 | 1 | 1 | 2.9091e-09 | 1.5927e-05 | 2.9086e-09 | 2.9091e-11 | 1.5927e-07 | 2.9086e-11 | 3819406.25 | 697.6084 | 381940625 | 69760.8447 | 1 | 1 | 1 | 1 | 1 | 1
I-120 |  | 7.2727e-07 | 0.0009025 | 0.00064564 | 7.2587e-07 | 15277.625 | 12.3113 | 17.2092 | 1 | 1 | 1 | 1 | 0.00064564 | 0.0014096 | 0.00098665 | 0.0007658 | 0.0025524 | 17.2092 | 7.8825 | 11.2614 | 14.5091 | 4.3531 | 1 | 1 | 1 | 1 | 1 | 2.9091e-09 | 1.5927e-05 | 2.9086e-09 | 2.9091e-11 | 1.5927e-07 | 2.9086e-11 | 3819406.25 | 697.6084 | 381940625 | 69760.8447 | 1 | 1 | 1 | 1 | 1 | 1
I-120m |  | 7.2727e-07 | 0.0009025 | 0.00085463 | 7.2607e-07 | 15277.625 | 12.3113 | 13.0009 | 1 | 1 | 1 | 1 | 0.00085463 | 0.0016963 | 0.0012223 | 0.00099339 | 0.0030286 | 13.0009 | 6.5503 | 9.0904 | 11.185 | 3.6687 | 1 | 1 | 1 | 1 | 1 | 2.9091e-09 | 1.5927e-05 | 2.9086e-09 | 2.9091e-11 | 1.5927e-07 | 2.9086e-11 | 3819406.25 | 697.6084 | 381940625 | 69760.8447 | 1 | 1 | 1 | 1 | 1 | 1
I-121 |  | 7.2727e-07 | 0.0009025 | 0.0017968 | 7.2639e-07 | 15277.625 | 12.3113 | 6.1839 | 1 | 1 | 1 | 1 | 0.0017968 | 0.0030015 | 0.0021177 | 0.0018854 | 0.0057137 | 6.1839 | 3.7018 | 5.2467 | 5.8931 | 1.9446 | 1 | 1 | 1 | 1 | 0.99994 | 2.9091e-09 | 1.5927e-05 | 2.9086e-09 | 2.9091e-11 | 1.5927e-07 | 2.9086e-11 | 3819406.25 | 697.6084 | 381940625 | 69760.8447 | 1 | 1 | 1 | 1 | 1 | 1
I-122 |  | 7.2727e-07 | 0.0009025 | 0.001205 | 7.2625e-07 | 15277.625 | 12.3113 | 9.2206 | 1 | 1 | 1 | 1 | 0.001205 | 0.0021696 | 0.0015822 | 0.0013604 | 0.0038843 | 9.2206 | 5.1213 | 7.0224 | 8.1675 | 2.8605 | 1 | 1 | 1 | 1 | 1 | 2.9091e-09 | 1.5927e-05 | 2.9086e-09 | 2.9091e-11 | 1.5927e-07 | 2.9086e-11 | 3819406.25 | 697.6084 | 381940625 | 69760.8447 | 1 | 1 | 1 | 1 | 1 | 1
I-123 |  | 7.2727e-07 | 0.0009025 | 0.0039634 | 7.2655e-07 | 15277.625 | 12.3113 | 2.8034 | 1 | 1 | 1 | 1 | 0.0039634 | 0.006767 | 0.0046759 | 0.0040532 | 0.015842 | 2.8034 | 1.6419 | 2.3762 | 2.7413 | 0.70137 | 1 | 0.99973 | 0.99999 | 1 | 0.97001 | 2.9091e-09 | 1.5927e-05 | 2.9086e-09 | 2.9091e-11 | 1.5927e-07 | 2.9086e-11 | 3819406.25 | 697.6084 | 381940625 | 69760.8447 | 1 | 1 | 1 | 1 | 1 | 1
I-124 |  | 7.2727e-07 | 0.0009025 | 0.00085635 | 7.2607e-07 | 15277.625 | 12.3113 | 12.9748 | 1 | 1 | 1 | 1 | 0.00085635 | 0.0016633 | 0.0011654 | 0.00096071 | 0.0030986 | 12.9748 | 6.68 | 9.5344 | 11.5654 | 3.5858 | 1 | 1 | 1 | 1 | 1 | 2.9091e-09 | 1.5927e-05 | 2.9086e-09 | 2.9091e-11 | 1.5927e-07 | 2.9086e-11 | 3819406.25 | 697.6084 | 381940625 | 69760.8447 | 1 | 1 | 1 | 1 | 1 | 1
I-125 |  | 7.2727e-07 | 0.0009025 | 121925.1337 | 7.2669e-07 | 15277.625 | 12.3113 | 9.113e-08 | 1 | 1 | 4.5565e-07 | 1 | 121925.1337 | 122256.2512 | 75085.7143 | 77304.9447 | 571124.8429 | 9.113e-08 | 9.0883e-08 | 1.4798e-07 | 1.4373e-07 | 1.9455e-08 | 4.5565e-07 | 4.5441e-07 | 7.3989e-07 | 7.1865e-07 | 9.7273e-08 | 2.9091e-09 | 1.5927e-05 | 2.9086e-09 | 2.9091e-11 | 1.5927e-07 | 2.9086e-11 | 3819406.25 | 697.6084 | 381940625 | 69760.8447 | 1 | 1 | 1 | 1 | 1 | 1
I-126 |  | 7.2727e-07 | 0.0009025 | 0.0011471 | 7.2623e-07 | 15277.625 | 12.3113 | 9.686 | 1 | 1 | 1 | 1 | 0.0011471 | 0.0021685 | 0.0015508 | 0.0013292 | 0.0040542 | 9.686 | 5.1239 | 7.1645 | 8.3592 | 2.7406 | 1 | 1 | 1 | 1 | 1 | 2.9091e-09 | 1.5927e-05 | 2.9086e-09 | 2.9091e-11 | 1.5927e-07 | 2.9086e-11 | 3819406.25 | 697.6084 | 381940625 | 69760.8447 | 1 | 1 | 1 | 1 | 1 | 1
I-128 |  | 7.2727e-07 | 0.0009025 | 0.0013081 | 7.2628e-07 | 15277.625 | 12.3113 | 8.4939 | 1 | 1 | 1 | 1 | 0.0013081 | 0.0024052 | 0.0017281 | 0.0015829 | 0.004473 | 8.4939 | 4.6195 | 6.4296 | 7.0194 | 2.484 | 1 | 1 | 1 | 1 | 1 | 2.9091e-09 | 1.5927e-05 | 2.9086e-09 | 2.9091e-11 | 1.5927e-07 | 2.9086e-11 | 3819406.25 | 697.6084 | 381940625 | 69760.8447 | 1 | 1 | 1 | 1 | 1 | 1
I-129 |  | 0.82382 | 1022.3165 | 23975712720.8824 | 0.82316 | 0.013487 | 1.0868e-05 | 4.6343e-13 | 0.065212 | 5.4342e-05 | 2.3171e-12 | 0.065263 | 23975712720.8824 | 22996731305.9633 | 15373973391.9714 | 15359251332.9154 | 95722218922.2411 | 4.6343e-13 | 4.8316e-13 | 7.2271e-13 | 7.2341e-13 | 1.1608e-13 | 2.3171e-12 | 2.4158e-12 | 3.6136e-12 | 3.617e-12 | 5.8038e-13 | 0.0032953 | 18.0417 | 0.0032947 | 2.9091e-11 | 1.5927e-07 | 2.9086e-11 | 3.3718 | 0.00061585 | 381940625 | 69760.8447 | 1 | 0.0030793 | 1 | 1 | 1 | 1
I-130 |  | 7.2727e-07 | 0.0009025 | 0.001031 | 7.2618e-07 | 15277.625 | 12.3113 | 10.7764 | 1 | 1 | 1 | 1 | 0.001031 | 0.0019359 | 0.0013868 | 0.0011586 | 0.0033546 | 10.7764 | 5.7394 | 8.0121 | 9.5902 | 3.3122 | 1 | 1 | 1 | 1 | 1 | 2.9091e-09 | 1.5927e-05 | 2.9086e-09 | 2.9091e-11 | 1.5927e-07 | 2.9086e-11 | 3819406.25 | 697.6084 | 381940625 | 69760.8447 | 1 | 1 | 1 | 1 | 1 | 1
I-130m |  | 7.2727e-07 | 0.0009025 | 0.0010808 | 7.262e-07 | 15277.625 | 12.3113 | 10.2801 | 1 | 1 | 1 | 1 | 0.0010808 | 0.0021105 | 0.0014479 | 0.0012345 | 0.0044152 | 10.2801 | 5.2646 | 7.6739 | 9.0006 | 2.5165 | 1 | 1 | 1 | 1 | 1 | 2.9091e-09 | 1.5927e-05 | 2.9086e-09 | 2.9091e-11 | 1.5927e-07 | 2.9086e-11 | 3819406.25 | 697.6084 | 381940625 | 69760.8447 | 1 | 1 | 1 | 1 | 1 | 1
I-131 |  | 7.2727e-07 | 0.0009025 | 0.0016472 | 7.2637e-07 | 15277.625 | 12.3113 | 6.7454 | 1 | 1 | 1 | 1 | 0.0016472 | 0.0025763 | 0.0019769 | 0.0018438 | 0.0045055 | 6.7454 | 4.3128 | 5.6205 | 6.0263 | 2.4661 | 1 | 1 | 1 | 1 | 1 | 2.9091e-09 | 1.5927e-05 | 2.9086e-09 | 2.9091e-11 | 1.5927e-07 | 2.9086e-11 | 3819406.25 | 697.6084 | 381940625 | 69760.8447 | 1 | 1 | 1 | 1 | 1 | 1
I-132 |  | 7.2727e-07 | 0.0009025 | 0.00089 | 7.2609e-07 | 15277.625 | 12.3113 | 12.4843 | 1 | 1 | 1 | 1 | 0.00089 | 0.0017342 | 0.0012284 | 0.001013 | 0.0030195 | 12.4843 | 6.4068 | 9.0454 | 10.9687 | 3.6797 | 1 | 1 | 1 | 1 | 1 | 2.9091e-09 | 1.5927e-05 | 2.9086e-09 | 2.9091e-11 | 1.5927e-07 | 2.9086e-11 | 3819406.25 | 697.6084 | 381940625 | 69760.8447 | 1 | 1 | 1 | 1 | 1 | 1
I-132m |  | 7.2727e-07 | 0.0009025 | 0.0010909 | 7.262e-07 | 15277.625 | 12.3113 | 10.1851 | 1 | 1 | 1 | 1 | 0.0010909 | 0.0020801 | 0.0014622 | 0.0011991 | 0.0040155 | 10.1851 | 5.3417 | 7.5986 | 9.2662 | 2.767 | 1 | 1 | 1 | 1 | 1 | 2.9091e-09 | 1.5927e-05 | 2.9086e-09 | 2.9091e-11 | 1.5927e-07 | 2.9086e-11 | 3819406.25 | 697.6084 | 381940625 | 69760.8447 | 1 | 1 | 1 | 1 | 1 | 1
I-133 |  | 7.2727e-07 | 0.0009025 | 0.0011008 | 7.2621e-07 | 15277.625 | 12.3113 | 10.0932 | 1 | 1 | 1 | 1 | 0.0011008 | 0.0020208 | 0.0014528 | 0.0012559 | 0.0034777 | 10.0932 | 5.4982 | 7.6478 | 8.8472 | 3.1949 | 1 | 1 | 1 | 1 | 1 | 2.9091e-09 | 1.5927e-05 | 2.9086e-09 | 2.9091e-11 | 1.5927e-07 | 2.9086e-11 | 3819406.25 | 697.6084 | 381940625 | 69760.8447 | 1 | 1 | 1 | 1 | 1 | 1
I-134 |  | 7.2727e-07 | 0.0009025 | 0.00084526 | 7.2606e-07 | 15277.625 | 12.3113 | 13.145 | 1 | 1 | 1 | 1 | 0.00084526 | 0.0016 | 0.0011377 | 0.00093384 | 0.0027529 | 13.145 | 6.9442 | 9.7665 | 11.8982 | 4.0362 | 1 | 1 | 1 | 1 | 1 | 2.9091e-09 | 1.5927e-05 | 2.9086e-09 | 2.9091e-11 | 1.5927e-07 | 2.9086e-11 | 3819406.25 | 697.6084 | 381940625 | 69760.8447 | 1 | 1 | 1 | 1 | 1 | 1
I-134m |  | 7.2727e-07 | 0.0009025 | 0.0020288 | 7.2643e-07 | 15277.625 | 12.3113 | 5.4767 | 1 | 1 | 1 | 1 | 0.0020288 | 0.0034447 | 0.0023668 | 0.0021325 | 0.007141 | 5.4767 | 3.2255 | 4.6945 | 5.2104 | 1.556 | 1 | 1 | 1 | 1 | 0.99958 | 2.9091e-09 | 1.5927e-05 | 2.9086e-09 | 2.9091e-11 | 1.5927e-07 | 2.9086e-11 | 3819406.25 | 697.6084 | 381940625 | 69760.8447 | 1 | 1 | 1 | 1 | 1 | 1
I-135 |  | 7.2727e-07 | 0.0009025 | 0.00064847 | 7.2587e-07 | 15277.625 | 12.3113 | 17.1342 | 1 | 1 | 1 | 1 | 0.00064847 | 0.0013053 | 0.00092456 | 0.00078133 | 0.0022922 | 17.1342 | 8.512 | 12.0176 | 14.2206 | 4.8474 | 1 | 1 | 1 | 1 | 1 | 2.9091e-09 | 1.5927e-05 | 2.9086e-09 | 2.9091e-11 | 1.5927e-07 | 2.9086e-11 | 3819406.25 | 697.6084 | 381940625 | 69760.8447 | 1 | 1 | 1 | 1 | 1 | 1
In-103 |  | 7.2727e-07 | 0.0009025 | 0.00077099 | 7.26e-07 | 15277.625 | 12.3113 | 14.4114 | 1 | 1 | 1 | 1 | 0.00077099 | 0.0015818 | 0.0010954 | 0.00090039 | 0.0027813 | 14.4114 | 7.0243 | 10.1434 | 12.3402 | 3.9948 | 1 | 1 | 1 | 1 | 1 | 2.9091e-09 | 1.5927e-05 | 2.9086e-09 | 2.9091e-11 | 1.5927e-07 | 2.9086e-11 | 3819406.25 | 697.6084 | 381940625 | 69760.8447 | 1 | 1 | 1 | 1 | 1 | 1
In-105 |  | 7.2727e-07 | 0.0009025 | 0.00086187 | 7.2607e-07 | 15277.625 | 12.3113 | 12.8918 | 1 | 1 | 1 | 1 | 0.00086187 | 0.0017392 | 0.0012302 | 0.0010248 | 0.0031319 | 12.8918 | 6.3885 | 9.0321 | 10.842 | 3.5477 | 1 | 1 | 1 | 1 | 1 | 2.9091e-09 | 1.5927e-05 | 2.9086e-09 | 2.9091e-11 | 1.5927e-07 | 2.9086e-11 | 3819406.25 | 697.6084 | 381940625 | 69760.8447 | 1 | 1 | 1 | 1 | 1 | 1
In-106 |  | 7.2727e-07 | 0.0009025 | 0.00095444 | 7.2613e-07 | 15277.625 | 12.3113 | 11.6413 | 1 | 1 | 1 | 1 | 0.00095444 | 0.0018136 | 0.0012971 | 0.0010696 | 0.0031197 | 11.6413 | 6.1265 | 8.566 | 10.3884 | 3.5616 | 1 | 1 | 1 | 1 | 1 | 2.9091e-09 | 1.5927e-05 | 2.9086e-09 | 2.9091e-11 | 1.5927e-07 | 2.9086e-11 | 3819406.25 | 697.6084 | 381940625 | 69760.8447 | 1 | 1 | 1 | 1 | 1 | 1
In-106m |  | 7.2727e-07 | 0.0009025 | 0.00070506 | 7.2594e-07 | 15277.625 | 12.3113 | 15.7588 | 1 | 1 | 1 | 1 | 0.00070506 | 0.0014858 | 0.0010389 | 0.00084436 | 0.0026332 | 15.7588 | 7.4779 | 10.6948 | 13.1591 | 4.2195 | 1 | 1 | 1 | 1 | 1 | 2.9091e-09 | 1.5927e-05 | 2.9086e-09 | 2.9091e-11 | 1.5927e-07 | 2.9086e-11 | 3819406.25 | 697.6084 | 381940625 | 69760.8447 | 1 | 1 | 1 | 1 | 1 | 1
In-107 |  | 7.2727e-07 | 0.0009025 | 0.00070848 | 7.2594e-07 | 15277.625 | 12.3113 | 15.6829 | 1 | 1 | 1 | 1 | 0.00070848 | 0.0015182 | 0.0010792 | 0.00088415 | 0.0028412 | 15.6829 | 7.3187 | 10.2956 | 12.5669 | 3.9107 | 1 | 1 | 1 | 1 | 1 | 2.9091e-09 | 1.5927e-05 | 2.9086e-09 | 2.9091e-11 | 1.5927e-07 | 2.9086e-11 | 3819406.25 | 697.6084 | 381940625 | 69760.8447 | 1 | 1 | 1 | 1 | 1 | 1
In-108 |  | 7.2727e-07 | 0.0009025 | 0.00085077 | 7.2607e-07 | 15277.625 | 12.3113 | 13.0599 | 1 | 1 | 1 | 1 | 0.00085077 | 0.0016058 | 0.0011357 | 0.00093472 | 0.0028377 | 13.0599 | 6.9193 | 9.783 | 11.8869 | 3.9155 | 1 | 1 | 1 | 1 | 1 | 2.9091e-09 | 1.5927e-05 | 2.9086e-09 | 2.9091e-11 | 1.5927e-07 | 2.9086e-11 | 3819406.25 | 697.6084 | 381940625 | 69760.8447 | 1 | 1 | 1 | 1 | 1 | 1
In-108m |  | 7.2727e-07 | 0.0009025 | 0.00055942 | 7.2574e-07 | 15277.625 | 12.3113 | 19.8617 | 1 | 1 | 1 | 1 | 0.00055942 | 0.001265 | 0.00088082 | 0.00069422 | 0.0023026 | 19.8617 | 8.7833 | 12.6144 | 16.0049 | 4.8254 | 1 | 1 | 1 | 1 | 1 | 2.9091e-09 | 1.5927e-05 | 2.9086e-09 | 2.9091e-11 | 1.5927e-07 | 2.9086e-11 | 3819406.25 | 697.6084 | 381940625 | 69760.8447 | 1 | 1 | 1 | 1 | 1 | 1
In-109 |  | 7.2727e-07 | 0.0009025 | 0.0010269 | 7.2617e-07 | 15277.625 | 12.3113 | 10.82 | 1 | 1 | 1 | 1 | 0.0010269 | 0.0019994 | 0.0014026 | 0.001157 | 0.0038245 | 10.82 | 5.5572 | 7.9218 | 9.6032 | 2.9052 | 1 | 1 | 1 | 1 | 1 | 2.9091e-09 | 1.5927e-05 | 2.9086e-09 | 2.9091e-11 | 1.5927e-07 | 2.9086e-11 | 3819406.25 | 697.6084 | 381940625 | 69760.8447 | 1 | 1 | 1 | 1 | 1 | 1
In-109m |  | 7.2727e-07 | 0.0009025 | 0.0010897 | 7.262e-07 | 15277.625 | 12.3113 | 10.1962 | 1 | 1 | 1 | 1 | 0.0010897 | 0.0019828 | 0.0014203 | 0.0011492 | 0.0034571 | 10.1962 | 5.6036 | 7.8231 | 9.6689 | 3.2139 | 1 | 1 | 1 | 1 | 1 | 2.9091e-09 | 1.5927e-05 | 2.9086e-09 | 2.9091e-11 | 1.5927e-07 | 2.9086e-11 | 3819406.25 | 697.6084 | 381940625 | 69760.8447 | 1 | 1 | 1 | 1 | 1 | 1
In-110 |  | 7.2727e-07 | 0.0009025 | 0.00090995 | 7.2611e-07 | 15277.625 | 12.3113 | 12.2106 | 1 | 1 | 1 | 1 | 0.00090995 | 0.0017322 | 0.0012213 | 0.0010029 | 0.0031165 | 12.2106 | 6.4146 | 9.0976 | 11.0784 | 3.5652 | 1 | 1 | 1 | 1 | 1 | 2.9091e-09 | 1.5927e-05 | 2.9086e-09 | 2.9091e-11 | 1.5927e-07 | 2.9086e-11 | 3819406.25 | 697.6084 | 381940625 | 69760.8447 | 1 | 1 | 1 | 1 | 1 | 1
In-110m |  | 7.2727e-07 | 0.0009025 | 0.00091268 | 7.2611e-07 | 15277.625 | 12.3113 | 12.174 | 1 | 1 | 1 | 1 | 0.00091268 | 0.0018045 | 0.0012733 | 0.0010433 | 0.0032102 | 12.174 | 6.1573 | 8.7262 | 10.6502 | 3.4611 | 1 | 1 | 1 | 1 | 1 | 2.9091e-09 | 1.5927e-05 | 2.9086e-09 | 2.9091e-11 | 1.5927e-07 | 2.9086e-11 | 3819406.25 | 697.6084 | 381940625 | 69760.8447 | 1 | 1 | 1 | 1 | 1 | 1
In-111 |  | 7.2727e-07 | 0.0009025 | 0.0037615 | 7.2655e-07 | 15277.625 | 12.3113 | 2.9539 | 1 | 1 | 1 | 1 | 0.0037615 | 0.0049258 | 0.0036568 | 0.0033583 | 0.009242 | 2.9539 | 2.2557 | 3.0385 | 3.3085 | 1.2022 | 1 | 0.99999 | 1 | 1 | 0.99755 | 2.9091e-09 | 1.5927e-05 | 2.9086e-09 | 2.9091e-11 | 1.5927e-07 | 2.9086e-11 | 3819406.25 | 697.6084 | 381940625 | 69760.8447 | 1 | 1 | 1 | 1 | 1 | 1
In-111m |  | 7.2727e-07 | 0.0009025 | 0.0012341 | 7.2626e-07 | 15277.625 | 12.3113 | 9.003 | 1 | 1 | 1 | 1 | 0.0012341 | 0.0022358 | 0.0015914 | 0.0013824 | 0.0039121 | 9.003 | 4.9696 | 6.9821 | 8.0373 | 2.8401 | 1 | 1 | 1 | 1 | 1 | 2.9091e-09 | 1.5927e-05 | 2.9086e-09 | 2.9091e-11 | 1.5927e-07 | 2.9086e-11 | 3819406.25 | 697.6084 | 381940625 | 69760.8447 | 1 | 1 | 1 | 1 | 1 | 1
In-112 |  | 7.2727e-07 | 0.0009025 | 0.0012503 | 7.2627e-07 | 15277.625 | 12.3113 | 8.8865 | 1 | 1 | 1 | 1 | 0.0012503 | 0.0022697 | 0.0016177 | 0.0013703 | 0.0042318 | 8.8865 | 4.8955 | 6.8685 | 8.1087 | 2.6256 | 1 | 1 | 1 | 1 | 1 | 2.9091e-09 | 1.5927e-05 | 2.9086e-09 | 2.9091e-11 | 1.5927e-07 | 2.9086e-11 | 3819406.25 | 697.6084 | 381940625 | 69760.8447 | 1 | 1 | 1 | 1 | 1 | 1
In-112m |  | 7.2727e-07 | 0.0009025 | 0.0061386 | 7.266e-07 | 15277.625 | 12.3113 | 1.81 | 1 | 1 | 0.99988 | 1 | 0.0061386 | 0.012461 | 0.0071972 | 0.0062772 | 0.057786 | 1.81 | 0.89169 | 1.5438 | 1.7701 | 0.19228 | 0.99988 | 0.98842 | 0.99956 | 0.99986 | 0.61764 | 2.9091e-09 | 1.5927e-05 | 2.9086e-09 | 2.9091e-11 | 1.5927e-07 | 2.9086e-11 | 3819406.25 | 697.6084 | 381940625 | 69760.8447 | 1 | 1 | 1 | 1 | 1 | 1
In-113m |  | 7.2727e-07 | 0.0009025 | 0.0014747 | 7.2633e-07 | 15277.625 | 12.3113 | 7.5342 | 1 | 1 | 1 | 1 | 0.0014747 | 0.0026275 | 0.0020031 | 0.0018646 | 0.0052701 | 7.5342 | 4.2287 | 5.5468 | 5.9589 | 2.1083 | 1 | 1 | 1 | 1 | 0.99997 | 2.9091e-09 | 1.5927e-05 | 2.9086e-09 | 2.9091e-11 | 1.5927e-07 | 2.9086e-11 | 3819406.25 | 697.6084 | 381940625 | 69760.8447 | 1 | 1 | 1 | 1 | 1 | 1
In-114 |  | 7.2727e-07 | 0.0009025 | 0.00070306 | 7.2594e-07 | 15277.625 | 12.3113 | 15.8038 | 1 | 1 | 1 | 1 | 0.00070306 | 0.001484 | 0.001017 | 0.00085966 | 0.003064 | 15.8038 | 7.4874 | 10.9248 | 12.9249 | 3.6262 | 1 | 1 | 1 | 1 | 1 | 2.9091e-09 | 1.5927e-05 | 2.9086e-09 | 2.9091e-11 | 1.5927e-07 | 2.9086e-11 | 3819406.25 | 697.6084 | 381940625 | 69760.8447 | 1 | 1 | 1 | 1 | 1 | 1
In-114m |  | 7.2727e-07 | 0.0009025 | 0.0015854 | 7.2635e-07 | 15277.625 | 12.3113 | 7.0085 | 1 | 1 | 1 | 1 | 0.0015854 | 0.0030587 | 0.0020098 | 0.0017268 | 0.0076829 | 7.0085 | 3.6325 | 5.5283 | 6.4346 | 1.4462 | 1 | 1 | 1 | 1 | 0.99928 | 2.9091e-09 | 1.5927e-05 | 2.9086e-09 | 2.9091e-11 | 1.5927e-07 | 2.9086e-11 | 3819406.25 | 697.6084 | 381940625 | 69760.8447 | 1 | 1 | 1 | 1 | 1 | 1
In-115 |  | 23147315.7848 | 28724474312.9461 | . | 23128677.7828 | 4.8001e-10 | 3.8681e-13 | 0 | 2.4001e-09 | 1.9341e-12 | 0 | 2.402e-09 | . | . | . | . | . | 0 | 0 | 0 | 0 | 0 | . | . | . | . | . | 92589.2631 | 506926215.686 | 92572.3549 | 2.9091e-11 | 1.5927e-07 | 2.9086e-11 | 1.2e-07 | 2.1918e-11 | 381940625 | 69760.8447 | 6.0002e-07 | 1.0959e-10 | 6.0013e-07 | 1 | 1 | 1
In-115m |  | 7.2727e-07 | 0.0009025 | 0.0017533 | 7.2639e-07 | 15277.625 | 12.3113 | 6.3372 | 1 | 1 | 1 | 1 | 0.0017533 | 0.0031364 | 0.0022831 | 0.0021211 | 0.0066921 | 6.3372 | 3.5426 | 4.8666 | 5.2382 | 1.6603 | 1 | 1 | 1 | 1 | 0.99975 | 2.9091e-09 | 1.5927e-05 | 2.9086e-09 | 2.9091e-11 | 1.5927e-07 | 2.9086e-11 | 3819406.25 | 697.6084 | 381940625 | 69760.8447 | 1 | 1 | 1 | 1 | 1 | 1
In-116m |  | 7.2727e-07 | 0.0009025 | 0.00064631 | 7.2587e-07 | 15277.625 | 12.3113 | 17.1915 | 1 | 1 | 1 | 1 | 0.00064631 | 0.0013258 | 0.0009278 | 0.00078082 | 0.0023594 | 17.1915 | 8.3807 | 11.9756 | 14.2299 | 4.7092 | 1 | 1 | 1 | 1 | 1 | 2.9091e-09 | 1.5927e-05 | 2.9086e-09 | 2.9091e-11 | 1.5927e-07 | 2.9086e-11 | 3819406.25 | 697.6084 | 381940625 | 69760.8447 | 1 | 1 | 1 | 1 | 1 | 1
In-117 |  | 7.2727e-07 | 0.0009025 | 0.0013953 | 7.2631e-07 | 15277.625 | 12.3113 | 7.9632 | 1 | 1 | 1 | 1 | 0.0013953 | 0.0025426 | 0.0018161 | 0.0015651 | 0.0042584 | 7.9632 | 4.3699 | 6.118 | 7.0992 | 2.6092 | 1 | 1 | 1 | 1 | 1 | 2.9091e-09 | 1.5927e-05 | 2.9086e-09 | 2.9091e-11 | 1.5927e-07 | 2.9086e-11 | 3819406.25 | 697.6084 | 381940625 | 69760.8447 | 1 | 1 | 1 | 1 | 1 | 1
In-117m |  | 7.2727e-07 | 0.0009025 | 0.0022723 | 7.2645e-07 | 15277.625 | 12.3113 | 4.8898 | 1 | 1 | 1 | 1 | 0.0022723 | 0.0039481 | 0.0028822 | 0.0025874 | 0.0078296 | 4.8898 | 2.8143 | 3.855 | 4.2942 | 1.4191 | 1 | 1 | 1 | 1 | 0.99917 | 2.9091e-09 | 1.5927e-05 | 2.9086e-09 | 2.9091e-11 | 1.5927e-07 | 2.9086e-11 | 3819406.25 | 697.6084 | 381940625 | 69760.8447 | 1 | 1 | 1 | 1 | 1 | 1
In-118 |  | 7.2727e-07 | 0.0009025 | 0.00070222 | 7.2594e-07 | 15277.625 | 12.3113 | 15.8227 | 1 | 1 | 1 | 1 | 0.00070222 | 0.0013493 | 0.00095786 | 0.00077966 | 0.0023563 | 15.8227 | 8.2347 | 11.5998 | 14.2511 | 4.7154 | 1 | 1 | 1 | 1 | 1 | 2.9091e-09 | 1.5927e-05 | 2.9086e-09 | 2.9091e-11 | 1.5927e-07 | 2.9086e-11 | 3819406.25 | 697.6084 | 381940625 | 69760.8447 | 1 | 1 | 1 | 1 | 1 | 1
In-118m |  | 7.2727e-07 | 0.0009025 | 0.00077144 | 7.26e-07 | 15277.625 | 12.3113 | 14.4029 | 1 | 1 | 1 | 1 | 0.00077144 | 0.0014402 | 0.0010288 | 0.00085325 | 0.0025451 | 14.4029 | 7.7148 | 10.8001 | 13.022 | 4.3656 | 1 | 1 | 1 | 1 | 1 | 2.9091e-09 | 1.5927e-05 | 2.9086e-09 | 2.9091e-11 | 1.5927e-07 | 2.9086e-11 | 3819406.25 | 697.6084 | 381940625 | 69760.8447 | 1 | 1 | 1 | 1 | 1 | 1
In-119 |  | 7.2727e-07 | 0.0009025 | 0.00093279 | 7.2612e-07 | 15277.625 | 12.3113 | 11.9115 | 1 | 1 | 1 | 1 | 0.00093279 | 0.0018466 | 0.001283 | 0.0010611 | 0.0032159 | 11.9115 | 6.0169 | 8.6602 | 10.4711 | 3.4551 | 1 | 1 | 1 | 1 | 1 | 2.9091e-09 | 1.5927e-05 | 2.9086e-09 | 2.9091e-11 | 1.5927e-07 | 2.9086e-11 | 3819406.25 | 697.6084 | 381940625 | 69760.8447 | 1 | 1 | 1 | 1 | 1 | 1
In-119m |  | 7.2727e-07 | 0.0009025 | 0.00077156 | 7.26e-07 | 15277.625 | 12.3113 | 14.4006 | 1 | 1 | 1 | 1 | 0.00077156 | 0.0015426 | 0.001081 | 0.00088897 | 0.0031777 | 14.4006 | 7.203 | 10.2781 | 12.4987 | 3.4965 | 1 | 1 | 1 | 1 | 1 | 2.9091e-09 | 1.5927e-05 | 2.9086e-09 | 2.9091e-11 | 1.5927e-07 | 2.9086e-11 | 3819406.25 | 697.6084 | 381940625 | 69760.8447 | 1 | 1 | 1 | 1 | 1 | 1
In-121 |  | 7.2727e-07 | 0.0009025 | 0.00085394 | 7.2607e-07 | 15277.625 | 12.3113 | 13.0114 | 1 | 1 | 1 | 1 | 0.00085394 | 0.0016325 | 0.0011511 | 0.00095444 | 0.00285 | 13.0114 | 6.8061 | 9.6523 | 11.6413 | 3.8986 | 1 | 1 | 1 | 1 | 1 | 2.9091e-09 | 1.5927e-05 | 2.9086e-09 | 2.9091e-11 | 1.5927e-07 | 2.9086e-11 | 3819406.25 | 697.6084 | 381940625 | 69760.8447 | 1 | 1 | 1 | 1 | 1 | 1
In-121m |  | 7.2727e-07 | 0.0009025 | 0.00076671 | 7.26e-07 | 15277.625 | 12.3113 | 14.4918 | 1 | 1 | 1 | 1 | 0.00076671 | 0.0021106 | 0.0012351 | 0.00092763 | 0.0064662 | 14.4918 | 5.2644 | 8.9962 | 11.9779 | 1.7183 | 1 | 1 | 1 | 1 | 0.99981 | 2.9091e-09 | 1.5927e-05 | 2.9086e-09 | 2.9091e-11 | 1.5927e-07 | 2.9086e-11 | 3819406.25 | 697.6084 | 381940625 | 69760.8447 | 1 | 1 | 1 | 1 | 1 | 1
Ir-180 |  | 7.2727e-07 | 0.0009025 | 0.0011706 | 7.2624e-07 | 15277.625 | 12.3113 | 9.4916 | 1 | 1 | 1 | 1 | 0.0011706 | 0.0022032 | 0.0015387 | 0.0013293 | 0.003884 | 9.4916 | 5.043 | 7.2208 | 8.3583 | 2.8607 | 1 | 1 | 1 | 1 | 1 | 2.9091e-09 | 1.5927e-05 | 2.9086e-09 | 2.9091e-11 | 1.5927e-07 | 2.9086e-11 | 3819406.25 | 697.6084 | 381940625 | 69760.8447 | 1 | 1 | 1 | 1 | 1 | 1
Ir-182 |  | 7.2727e-07 | 0.0009025 | 0.0011123 | 7.2621e-07 | 15277.625 | 12.3113 | 9.9889 | 1 | 1 | 1 | 1 | 0.0011123 | 0.0021012 | 0.0015041 | 0.001262 | 0.0038779 | 9.9889 | 5.2879 | 7.3874 | 8.8042 | 2.8652 | 1 | 1 | 1 | 1 | 1 | 2.9091e-09 | 1.5927e-05 | 2.9086e-09 | 2.9091e-11 | 1.5927e-07 | 2.9086e-11 | 3819406.25 | 697.6084 | 381940625 | 69760.8447 | 1 | 1 | 1 | 1 | 1 | 1
Ir-183 |  | 7.2727e-07 | 0.0009025 | 0.00077193 | 7.26e-07 | 15277.625 | 12.3113 | 14.3938 | 1 | 1 | 1 | 1 | 0.00077193 | 0.0015836 | 0.0011038 | 0.00090265 | 0.0031122 | 14.3938 | 7.0164 | 10.0664 | 12.3094 | 3.5701 | 1 | 1 | 1 | 1 | 1 | 2.9091e-09 | 1.5927e-05 | 2.9086e-09 | 2.9091e-11 | 1.5927e-07 | 2.9086e-11 | 3819406.25 | 697.6084 | 381940625 | 69760.8447 | 1 | 1 | 1 | 1 | 1 | 1
Ir-184 |  | 7.2727e-07 | 0.0009025 | 0.00085339 | 7.2607e-07 | 15277.625 | 12.3113 | 13.0198 | 1 | 1 | 1 | 1 | 0.00085339 | 0.0017172 | 0.0012166 | 0.0010082 | 0.0032126 | 13.0198 | 6.4706 | 9.1326 | 11.0204 | 3.4586 | 1 | 1 | 1 | 1 | 1 | 2.9091e-09 | 1.5927e-05 | 2.9086e-09 | 2.9091e-11 | 1.5927e-07 | 2.9086e-11 | 3819406.25 | 697.6084 | 381940625 | 69760.8447 | 1 | 1 | 1 | 1 | 1 | 1
Ir-185 |  | 7.2727e-07 | 0.0009025 | 0.00071091 | 7.2595e-07 | 15277.625 | 12.3113 | 15.6293 | 1 | 1 | 1 | 1 | 0.00071091 | 0.0015055 | 0.0010267 | 0.00079079 | 0.0032909 | 15.6293 | 7.3802 | 10.8224 | 14.0504 | 3.3763 | 1 | 1 | 1 | 1 | 1 | 2.9091e-09 | 1.5927e-05 | 2.9086e-09 | 2.9091e-11 | 1.5927e-07 | 2.9086e-11 | 3819406.25 | 697.6084 | 381940625 | 69760.8447 | 1 | 1 | 1 | 1 | 1 | 1
Ir-186 |  | 7.2727e-07 | 0.0009025 | 0.00085211 | 7.2607e-07 | 15277.625 | 12.3113 | 13.0394 | 1 | 1 | 1 | 1 | 0.00085211 | 0.0017373 | 0.0012171 | 0.0010076 | 0.0032201 | 13.0394 | 6.3955 | 9.1293 | 11.0275 | 3.4505 | 1 | 1 | 1 | 1 | 1 | 2.9091e-09 | 1.5927e-05 | 2.9086e-09 | 2.9091e-11 | 1.5927e-07 | 2.9086e-11 | 3819406.25 | 697.6084 | 381940625 | 69760.8447 | 1 | 1 | 1 | 1 | 1 | 1
Ir-186m |  | 7.2727e-07 | 0.0009025 | 0.00076991 | 7.26e-07 | 15277.625 | 12.3113 | 14.4315 | 1 | 1 | 1 | 1 | 0.00076991 | 0.0015785 | 0.0010932 | 0.00088504 | 0.0029183 | 14.4315 | 7.0392 | 10.1638 | 12.5542 | 3.8074 | 1 | 1 | 1 | 1 | 1 | 2.9091e-09 | 1.5927e-05 | 2.9086e-09 | 2.9091e-11 | 1.5927e-07 | 2.9086e-11 | 3819406.25 | 697.6084 | 381940625 | 69760.8447 | 1 | 1 | 1 | 1 | 1 | 1
Ir-187 |  | 7.2727e-07 | 0.0009025 | 0.0011003 | 7.2621e-07 | 15277.625 | 12.3113 | 10.0986 | 1 | 1 | 1 | 1 | 0.0011003 | 0.0023377 | 0.0016063 | 0.0012878 | 0.0058276 | 10.0986 | 4.7529 | 6.9173 | 8.6278 | 1.9066 | 1 | 1 | 1 | 1 | 0.99993 | 2.9091e-09 | 1.5927e-05 | 2.9086e-09 | 2.9091e-11 | 1.5927e-07 | 2.9086e-11 | 3819406.25 | 697.6084 | 381940625 | 69760.8447 | 1 | 1 | 1 | 1 | 1 | 1
Ir-188 |  | 7.2727e-07 | 0.0009025 | 0.000599 | 7.2581e-07 | 15277.625 | 12.3113 | 18.5494 | 1 | 1 | 1 | 1 | 0.000599 | 0.0012031 | 0.00085744 | 0.00070788 | 0.002291 | 18.5494 | 9.235 | 12.9583 | 15.6962 | 4.8497 | 1 | 1 | 1 | 1 | 1 | 2.9091e-09 | 1.5927e-05 | 2.9086e-09 | 2.9091e-11 | 1.5927e-07 | 2.9086e-11 | 3819406.25 | 697.6084 | 381940625 | 69760.8447 | 1 | 1 | 1 | 1 | 1 | 1
Ir-189 |  | 7.2727e-07 | 0.0009025 | 0.0067917 | 7.2661e-07 | 15277.625 | 12.3113 | 1.636 | 1 | 1 | 0.99972 | 1 | 0.0067917 | 0.013497 | 0.0090328 | 0.0071517 | 0.055057 | 1.636 | 0.82319 | 1.2301 | 1.5536 | 0.20181 | 0.99972 | 0.98369 | 0.99787 | 0.99958 | 0.63543 | 2.9091e-09 | 1.5927e-05 | 2.9086e-09 | 2.9091e-11 | 1.5927e-07 | 2.9086e-11 | 3819406.25 | 697.6084 | 381940625 | 69760.8447 | 1 | 1 | 1 | 1 | 1 | 1
Ir-190 |  | 7.2727e-07 | 0.0009025 | 0.001281 | 7.2628e-07 | 15277.625 | 12.3113 | 8.6734 | 1 | 1 | 1 | 1 | 0.001281 | 0.0023687 | 0.0017241 | 0.0014702 | 0.0042525 | 8.6734 | 4.6907 | 6.4446 | 7.5577 | 2.6128 | 1 | 1 | 1 | 1 | 1 | 2.9091e-09 | 1.5927e-05 | 2.9086e-09 | 2.9091e-11 | 1.5927e-07 | 2.9086e-11 | 3819406.25 | 697.6084 | 381940625 | 69760.8447 | 1 | 1 | 1 | 1 | 1 | 1
Ir-190m |  | 7.2727e-07 | 0.0009025 | . | 7.2669e-07 | 15277.625 | 12.3113 | 0 | 1 | 1 | 0 | 1 | . | 2.8522e+13 | 1.8028e+13 | . | 8.9479e+14 | 0 | 3.8956e-16 | 6.1634e-16 | 0 | 1.2417e-17 | . | 1.9478e-15 | 3.0817e-15 | . | 6.2087e-17 | 2.9091e-09 | 1.5927e-05 | 2.9086e-09 | 2.9091e-11 | 1.5927e-07 | 2.9086e-11 | 3819406.25 | 697.6084 | 381940625 | 69760.8447 | 1 | 1 | 1 | 1 | 1 | 1
Ir-190n |  | 7.2727e-07 | 0.0009025 | 0.021935 | 7.2666e-07 | 15277.625 | 12.3113 | 0.50653 | 1 | 1 | 0.92055 | 1 | 0.021935 | 0.04698 | 0.030418 | 0.024472 | 0.19633 | 0.50653 | 0.23651 | 0.36527 | 0.45402 | 0.056592 | 0.92055 | 0.6935 | 0.839 | 0.8967 | 0.24645 | 2.9091e-09 | 1.5927e-05 | 2.9086e-09 | 2.9091e-11 | 1.5927e-07 | 2.9086e-11 | 3819406.25 | 697.6084 | 381940625 | 69760.8447 | 1 | 1 | 1 | 1 | 1 | 1
Ir-191m |  | 7.2727e-07 | 0.0009025 | 0.013404 | 7.2665e-07 | 15277.625 | 12.3113 | 0.82896 | 1 | 1 | 0.98415 | 1 | 0.013404 | 0.020771 | 0.015306 | 0.013265 | 0.096104 | 0.82896 | 0.53492 | 0.72591 | 0.83763 | 0.11561 | 0.98415 | 0.93107 | 0.97347 | 0.98483 | 0.43902 | 2.9091e-09 | 1.5927e-05 | 2.9086e-09 | 2.9091e-11 | 1.5927e-07 | 2.9086e-11 | 3819406.25 | 697.6084 | 381940625 | 69760.8447 | 1 | 1 | 1 | 1 | 1 | 1
Ir-192 |  | 7.2727e-07 | 0.0009025 | 0.0015833 | 7.2635e-07 | 15277.625 | 12.3113 | 7.0177 | 1 | 1 | 1 | 1 | 0.0015833 | 0.002771 | 0.0019892 | 0.0018244 | 0.0046969 | 7.0177 | 4.0098 | 5.5857 | 6.0902 | 2.3656 | 1 | 1 | 1 | 1 | 0.99999 | 2.9091e-09 | 1.5927e-05 | 2.9086e-09 | 2.9091e-11 | 1.5927e-07 | 2.9086e-11 | 3819406.25 | 697.6084 | 381940625 | 69760.8447 | 1 | 1 | 1 | 1 | 1 | 1
Ir-192m |  | 7.2727e-07 | 0.0009025 | 0.022138 | 7.2666e-07 | 15277.625 | 12.3113 | 0.50189 | 1 | 1 | 0.91869 | 1 | 0.022138 | 0.17421 | 0.047816 | 0.032967 | 9.5947 | 0.50189 | 0.063778 | 0.23237 | 0.33703 | 0.001158 | 0.91869 | 0.27304 | 0.68709 | 0.81459 | 0.0057902 | 2.9091e-09 | 1.5927e-05 | 2.9086e-09 | 2.9091e-11 | 1.5927e-07 | 2.9086e-11 | 3819406.25 | 697.6084 | 381940625 | 69760.8447 | 1 | 1 | 1 | 1 | 1 | 1
Ir-192n |  | 1.3013e-05 | 0.016148 | 0.82255 | 1.3002e-05 | 853.8344 | 0.68805 | 0.013508 | 1 | 0.96794 | 0.06531 | 1 | 0.82255 | 3.6888 | 1.3406 | 1.0055 | 187.4908 | 0.013508 | 0.0030121 | 0.0082878 | 0.01105 | 5.9262e-05 | 0.06531 | 0.014948 | 0.040592 | 0.053754 | 0.00029631 | 5.2052e-08 | 0.00028499 | 5.2043e-08 | 2.9091e-11 | 1.5927e-07 | 2.9086e-11 | 213458.6074 | 38.9879 | 381940625 | 69760.8447 | 1 | 1 | 1 | 1 | 1 | 1
Ir-193m |  | 7.2727e-07 | 0.0009025 | 0.41939 | 7.2669e-07 | 15277.625 | 12.3113 | 0.026493 | 1 | 1 | 0.12407 | 1 | 0.41939 | 1.1863 | 0.48979 | 0.50332 | 61.2587 | 0.026493 | 0.0093665 | 0.022685 | 0.022076 | 0.00018138 | 0.12407 | 0.045753 | 0.10723 | 0.1045 | 0.00090689 | 2.9091e-09 | 1.5927e-05 | 2.9086e-09 | 2.9091e-11 | 1.5927e-07 | 2.9086e-11 | 3819406.25 | 697.6084 | 381940625 | 69760.8447 | 1 | 1 | 1 | 1 | 1 | 1
Ir-194 |  | 7.2727e-07 | 0.0009025 | 0.0011525 | 7.2623e-07 | 15277.625 | 12.3113 | 9.6406 | 1 | 1 | 1 | 1 | 0.0011525 | 0.0021962 | 0.0015755 | 0.0013473 | 0.0037495 | 9.6406 | 5.0591 | 7.0525 | 8.2469 | 2.9633 | 1 | 1 | 1 | 1 | 1 | 2.9091e-09 | 1.5927e-05 | 2.9086e-09 | 2.9091e-11 | 1.5927e-07 | 2.9086e-11 | 3819406.25 | 697.6084 | 381940625 | 69760.8447 | 1 | 1 | 1 | 1 | 1 | 1
Ir-194m |  | 7.2727e-07 | 0.0009025 | 0.0012648 | 7.2627e-07 | 15277.625 | 12.3113 | 8.7847 | 1 | 1 | 1 | 1 | 0.0012648 | 0.0023113 | 0.001646 | 0.0014432 | 0.0039232 | 8.7847 | 4.8072 | 6.7504 | 7.699 | 2.8321 | 1 | 1 | 1 | 1 | 1 | 2.9091e-09 | 1.5927e-05 | 2.9086e-09 | 2.9091e-11 | 1.5927e-07 | 2.9086e-11 | 3819406.25 | 697.6084 | 381940625 | 69760.8447 | 1 | 1 | 1 | 1 | 1 | 1
Ir-195 |  | 7.2727e-07 | 0.0009025 | 0.014111 | 7.2665e-07 | 15277.625 | 12.3113 | 0.78739 | 1 | 1 | 0.98049 | 1 | 0.014111 | 0.027712 | 0.01955 | 0.01584 | 0.12385 | 0.78739 | 0.40094 | 0.56835 | 0.70145 | 0.089715 | 0.98049 | 0.8653 | 0.94168 | 0.97002 | 0.36146 | 2.9091e-09 | 1.5927e-05 | 2.9086e-09 | 2.9091e-11 | 1.5927e-07 | 2.9086e-11 | 3819406.25 | 697.6084 | 381940625 | 69760.8447 | 1 | 1 | 1 | 1 | 1 | 1
Ir-195m |  | 7.2727e-07 | 0.0009025 | 0.0015013 | 7.2634e-07 | 15277.625 | 12.3113 | 7.4011 | 1 | 1 | 1 | 1 | 0.0015013 | 0.0027772 | 0.0019985 | 0.0017697 | 0.0055131 | 7.4011 | 4.0008 | 5.5597 | 6.2785 | 2.0154 | 1 | 1 | 1 | 1 | 0.99996 | 2.9091e-09 | 1.5927e-05 | 2.9086e-09 | 2.9091e-11 | 1.5927e-07 | 2.9086e-11 | 3819406.25 | 697.6084 | 381940625 | 69760.8447 | 1 | 1 | 1 | 1 | 1 | 1
Ir-196 |  | 7.2727e-07 | 0.0009025 | 0.0010044 | 7.2616e-07 | 15277.625 | 12.3113 | 11.0626 | 1 | 1 | 1 | 1 | 0.0010044 | 0.0019705 | 0.0014166 | 0.0012151 | 0.0034867 | 11.0626 | 5.6388 | 7.8434 | 9.144 | 3.1867 | 1 | 1 | 1 | 1 | 1 | 2.9091e-09 | 1.5927e-05 | 2.9086e-09 | 2.9091e-11 | 1.5927e-07 | 2.9086e-11 | 3819406.25 | 697.6084 | 381940625 | 69760.8447 | 1 | 1 | 1 | 1 | 1 | 1
Ir-196m |  | 7.2727e-07 | 0.0009025 | 0.0012264 | 7.2626e-07 | 15277.625 | 12.3113 | 9.0601 | 1 | 1 | 1 | 1 | 0.0012264 | 0.002302 | 0.0016399 | 0.0014546 | 0.0040965 | 9.0601 | 4.8268 | 6.7754 | 7.6385 | 2.7123 | 1 | 1 | 1 | 1 | 1 | 2.9091e-09 | 1.5927e-05 | 2.9086e-09 | 2.9091e-11 | 1.5927e-07 | 2.9086e-11 | 3819406.25 | 697.6084 | 381940625 | 69760.8447 | 1 | 1 | 1 | 1 | 1 | 1
K-38 |  | 7.2727e-07 | 0.0009025 | 0.00059046 | 7.2579e-07 | 15277.625 | 12.3113 | 18.8175 | 1 | 1 | 1 | 1 | 0.00059046 | 0.0012332 | 0.00086764 | 0.00069835 | 0.0022661 | 18.8175 | 9.0097 | 12.806 | 15.9105 | 4.9032 | 1 | 1 | 1 | 1 | 1 | 2.9091e-09 | 1.5927e-05 | 2.9086e-09 | 2.9091e-11 | 1.5927e-07 | 2.9086e-11 | 3819406.25 | 697.6084 | 381940625 | 69760.8447 | 1 | 1 | 1 | 1 | 1 | 1
K-40 |  | 65.6434 | 81459.7058 | 54755.4983 | 65.5121 | 0.00016926 | 1.364e-07 | 2.0292e-07 | 0.00084631 | 6.8199e-07 | 1.0146e-06 | 0.00084801 | 54755.4983 | 111184.9621 | 78187.0535 | 65145.0955 | 199468.7728 | 2.0292e-07 | 9.9933e-08 | 1.4211e-07 | 1.7056e-07 | 5.5703e-08 | 1.0146e-06 | 4.9966e-07 | 7.1054e-07 | 8.5279e-07 | 2.7851e-07 | 0.26257 | 1437.5915 | 0.26253 | 2.9091e-11 | 1.5927e-07 | 2.9086e-11 | 0.042316 | 7.7289e-06 | 381940625 | 69760.8447 | 0.19069 | 3.8644e-05 | 0.19073 | 1 | 1 | 1
K-42 |  | 7.2727e-07 | 0.0009025 | 0.00060553 | 7.2582e-07 | 15277.625 | 12.3113 | 18.3492 | 1 | 1 | 1 | 1 | 0.00060553 | 0.001218 | 0.00083865 | 0.00072263 | 0.0021559 | 18.3492 | 9.122 | 13.2487 | 15.3759 | 5.1539 | 1 | 1 | 1 | 1 | 1 | 2.9091e-09 | 1.5927e-05 | 2.9086e-09 | 2.9091e-11 | 1.5927e-07 | 2.9086e-11 | 3819406.25 | 697.6084 | 381940625 | 69760.8447 | 1 | 1 | 1 | 1 | 1 | 1
K-43 |  | 7.2727e-07 | 0.0009025 | 0.0012532 | 7.2627e-07 | 15277.625 | 12.3113 | 8.8664 | 1 | 1 | 1 | 1 | 0.0012532 | 0.0022396 | 0.0016463 | 0.0014193 | 0.0039113 | 8.8664 | 4.9611 | 6.749 | 7.8287 | 2.8408 | 1 | 1 | 1 | 1 | 1 | 2.9091e-09 | 1.5927e-05 | 2.9086e-09 | 2.9091e-11 | 1.5927e-07 | 2.9086e-11 | 3819406.25 | 697.6084 | 381940625 | 69760.8447 | 1 | 1 | 1 | 1 | 1 | 1
K-44 |  | 7.2727e-07 | 0.0009025 | 0.0005212 | 7.2568e-07 | 15277.625 | 12.3113 | 21.3179 | 1 | 1 | 1 | 1 | 0.0005212 | 0.0011099 | 0.00075708 | 0.00064789 | 0.0020184 | 21.3179 | 10.0109 | 14.676 | 17.1496 | 5.5049 | 1 | 1 | 1 | 1 | 1 | 2.9091e-09 | 1.5927e-05 | 2.9086e-09 | 2.9091e-11 | 1.5927e-07 | 2.9086e-11 | 3819406.25 | 697.6084 | 381940625 | 69760.8447 | 1 | 1 | 1 | 1 | 1 | 1
K-45 |  | 7.2727e-07 | 0.0009025 | 0.00056364 | 7.2575e-07 | 15277.625 | 12.3113 | 19.7129 | 1 | 1 | 1 | 1 | 0.00056364 | 0.0011804 | 0.0008397 | 0.00065846 | 0.0020951 | 19.7129 | 9.4128 | 13.2321 | 16.8743 | 5.3033 | 1 | 1 | 1 | 1 | 1 | 2.9091e-09 | 1.5927e-05 | 2.9086e-09 | 2.9091e-11 | 1.5927e-07 | 2.9086e-11 | 3819406.25 | 697.6084 | 381940625 | 69760.8447 | 1 | 1 | 1 | 1 | 1 | 1
K-46 |  | 7.2727e-07 | 0.0009025 | 0.00046643 | 7.2556e-07 | 15277.625 | 12.3113 | 23.8213 | 1 | 1 | 1 | 1 | 0.00046643 | 0.0010378 | 0.00068777 | 0.00056115 | 0.0018715 | 23.8213 | 10.7066 | 16.1551 | 19.8004 | 5.9371 | 1 | 1 | 1 | 1 | 1 | 2.9091e-09 | 1.5927e-05 | 2.9086e-09 | 2.9091e-11 | 1.5927e-07 | 2.9086e-11 | 3819406.25 | 697.6084 | 381940625 | 69760.8447 | 1 | 1 | 1 | 1 | 1 | 1
Kr-74 |  | 7.2727e-07 | 0.0009025 | 0.0014644 | 7.2633e-07 | 15277.625 | 12.3113 | 7.5872 | 1 | 1 | 1 | 1 | 0.0014644 | 0.0025853 | 0.0018532 | 0.0016408 | 0.0045735 | 7.5872 | 4.2977 | 5.9954 | 6.7717 | 2.4294 | 1 | 1 | 1 | 1 | 0.99999 | 2.9091e-09 | 1.5927e-05 | 2.9086e-09 | 2.9091e-11 | 1.5927e-07 | 2.9086e-11 | 3819406.25 | 697.6084 | 381940625 | 69760.8447 | 1 | 1 | 1 | 1 | 1 | 1
Kr-75 |  | 7.2727e-07 | 0.0009025 | 0.0012732 | 7.2627e-07 | 15277.625 | 12.3113 | 8.7266 | 1 | 1 | 1 | 1 | 0.0012732 | 0.0023829 | 0.0016768 | 0.0014527 | 0.00403 | 8.7266 | 4.6627 | 6.6264 | 7.6484 | 2.7571 | 1 | 1 | 1 | 1 | 1 | 2.9091e-09 | 1.5927e-05 | 2.9086e-09 | 2.9091e-11 | 1.5927e-07 | 2.9086e-11 | 3819406.25 | 697.6084 | 381940625 | 69760.8447 | 1 | 1 | 1 | 1 | 1 | 1
Kr-76 |  | 7.2727e-07 | 0.0009025 | 0.0016896 | 7.2637e-07 | 15277.625 | 12.3113 | 6.5761 | 1 | 1 | 1 | 1 | 0.0016896 | 0.0029542 | 0.0021402 | 0.0019599 | 0.0066891 | 6.5761 | 3.761 | 5.1915 | 5.6692 | 1.6611 | 1 | 1 | 1 | 1 | 0.99975 | 2.9091e-09 | 1.5927e-05 | 2.9086e-09 | 2.9091e-11 | 1.5927e-07 | 2.9086e-11 | 3819406.25 | 697.6084 | 381940625 | 69760.8447 | 1 | 1 | 1 | 1 | 1 | 1
Kr-77 |  | 7.2727e-07 | 0.0009025 | 0.0014975 | 7.2633e-07 | 15277.625 | 12.3113 | 7.4198 | 1 | 1 | 1 | 1 | 0.0014975 | 0.0027206 | 0.0018983 | 0.0016615 | 0.004341 | 7.4198 | 4.084 | 5.8532 | 6.6872 | 2.5596 | 1 | 1 | 1 | 1 | 1 | 2.9091e-09 | 1.5927e-05 | 2.9086e-09 | 2.9091e-11 | 1.5927e-07 | 2.9086e-11 | 3819406.25 | 697.6084 | 381940625 | 69760.8447 | 1 | 1 | 1 | 1 | 1 | 1
Kr-79 |  | 7.2727e-07 | 0.0009025 | 0.0013432 | 7.2629e-07 | 15277.625 | 12.3113 | 8.2721 | 1 | 1 | 1 | 1 | 0.0013432 | 0.0024456 | 0.0017101 | 0.0015155 | 0.0061404 | 8.2721 | 4.5433 | 6.4971 | 7.3316 | 1.8095 | 1 | 1 | 1 | 1 | 0.99988 | 2.9091e-09 | 1.5927e-05 | 2.9086e-09 | 2.9091e-11 | 1.5927e-07 | 2.9086e-11 | 3819406.25 | 697.6084 | 381940625 | 69760.8447 | 1 | 1 | 1 | 1 | 1 | 1
Kr-81 |  | 0.012017 | 14.9119 | 82.2388 | 0.012005 | 0.92464 | 0.00074511 | 0.00013511 | 0.99018 | 0.0037255 | 0.00067553 | 0.99022 | 82.2388 | 419.8205 | 141.5757 | 104.8976 | 15124.3794 | 0.00013511 | 2.6466e-05 | 7.8481e-05 | 0.00010592 | 7.3464e-07 | 0.00067553 | 0.00013233 | 0.0003924 | 0.00052961 | 3.6732e-06 | 4.8067e-05 | 0.26316 | 4.8058e-05 | 2.9091e-11 | 1.5927e-07 | 2.9086e-11 | 231.1588 | 0.042221 | 381940625 | 69760.8447 | 1 | 0.19031 | 1 | 1 | 1 | 1
Kr-81m |  | 7.2727e-07 | 0.0009025 | 0.0040863 | 7.2656e-07 | 15277.625 | 12.3113 | 2.7191 | 1 | 1 | 1 | 1 | 0.0040863 | 0.0053338 | 0.0042405 | 0.0041176 | 0.010805 | 2.7191 | 2.0831 | 2.6202 | 2.6984 | 1.0284 | 1 | 0.99997 | 1 | 1 | 0.99415 | 2.9091e-09 | 1.5927e-05 | 2.9086e-09 | 2.9091e-11 | 1.5927e-07 | 2.9086e-11 | 3819406.25 | 697.6084 | 381940625 | 69760.8447 | 1 | 1 | 1 | 1 | 1 | 1
Kr-83m |  | 7.2727e-07 | 0.0009025 | 11711229.9465 | 7.2669e-07 | 15277.625 | 12.3113 | 9.4875e-10 | 1 | 1 | 4.7437e-09 | 1 | 11711229.9465 | 17521916.9277 | 9914968.898 | 11557683.6956 | 568831168.8312 | 9.4875e-10 | 6.3412e-10 | 1.1206e-09 | 9.6135e-10 | 1.9533e-11 | 4.7437e-09 | 3.1706e-09 | 5.6031e-09 | 4.8068e-09 | 9.7665e-11 | 2.9091e-09 | 1.5927e-05 | 2.9086e-09 | 2.9091e-11 | 1.5927e-07 | 2.9086e-11 | 3819406.25 | 697.6084 | 381940625 | 69760.8447 | 1 | 1 | 1 | 1 | 1 | 1
Kr-85 |  | 1.0041e-06 | 0.001246 | 0.0017617 | 1.0027e-06 | 11066.1783 | 8.9176 | 6.3068 | 1 | 1 | 1 | 1 | 0.0017617 | 0.0031649 | 0.0022594 | 0.0020168 | 0.0054303 | 6.3068 | 3.5107 | 4.9177 | 5.5092 | 2.0461 | 1 | 1 | 1 | 1 | 0.99996 | 4.0162e-09 | 2.1989e-05 | 4.0155e-09 | 2.9091e-11 | 1.5927e-07 | 2.9086e-11 | 2766544.5745 | 505.3049 | 381940625 | 69760.8447 | 1 | 1 | 1 | 1 | 1 | 1
Kr-85m |  | 7.2727e-07 | 0.0009025 | 0.0034796 | 7.2654e-07 | 15277.625 | 12.3113 | 3.1932 | 1 | 1 | 1 | 1 | 0.0034796 | 0.0056409 | 0.0042547 | 0.0037589 | 0.0093786 | 3.1932 | 1.9697 | 2.6115 | 2.9559 | 1.1847 | 1 | 0.99995 | 1 | 1 | 0.99732 | 2.9091e-09 | 1.5927e-05 | 2.9086e-09 | 2.9091e-11 | 1.5927e-07 | 2.9086e-11 | 3819406.25 | 697.6084 | 381940625 | 69760.8447 | 1 | 1 | 1 | 1 | 1 | 1
Kr-87 |  | 7.2727e-07 | 0.0009025 | 0.0005835 | 7.2578e-07 | 15277.625 | 12.3113 | 19.042 | 1 | 1 | 1 | 1 | 0.0005835 | 0.0012501 | 0.00088403 | 0.00071104 | 0.0022497 | 19.042 | 8.8882 | 12.5686 | 15.6264 | 4.9388 | 1 | 1 | 1 | 1 | 1 | 2.9091e-09 | 1.5927e-05 | 2.9086e-09 | 2.9091e-11 | 1.5927e-07 | 2.9086e-11 | 3819406.25 | 697.6084 | 381940625 | 69760.8447 | 1 | 1 | 1 | 1 | 1 | 1
Kr-88 |  | 7.2727e-07 | 0.0009025 | 0.00051887 | 7.2567e-07 | 15277.625 | 12.3113 | 21.4138 | 1 | 1 | 1 | 1 | 0.00051887 | 0.0010791 | 0.00075524 | 0.0006013 | 0.0019718 | 21.4138 | 10.2967 | 14.7119 | 18.4783 | 5.6349 | 1 | 1 | 1 | 1 | 1 | 2.9091e-09 | 1.5927e-05 | 2.9086e-09 | 2.9091e-11 | 1.5927e-07 | 2.9086e-11 | 3819406.25 | 697.6084 | 381940625 | 69760.8447 | 1 | 1 | 1 | 1 | 1 | 1
Kr-89 |  | 7.2727e-07 | 0.0009025 | 0.00056185 | 7.2575e-07 | 15277.625 | 12.3113 | 19.7758 | 1 | 1 | 1 | 1 | 0.00056185 | 0.0012372 | 0.00085561 | 0.00070427 | 0.0021978 | 19.7758 | 8.9804 | 12.9861 | 15.7767 | 5.0556 | 1 | 1 | 1 | 1 | 1 | 2.9091e-09 | 1.5927e-05 | 2.9086e-09 | 2.9091e-11 | 1.5927e-07 | 2.9086e-11 | 3819406.25 | 697.6084 | 381940625 | 69760.8447 | 1 | 1 | 1 | 1 | 1 | 1
La-128 |  | 7.2727e-07 | 0.0009025 | 0.0009726 | 7.2614e-07 | 15277.625 | 12.3113 | 11.424 | 1 | 1 | 1 | 1 | 0.0009726 | 0.0018506 | 0.0013277 | 0.0011192 | 0.0032314 | 11.424 | 6.0039 | 8.3683 | 9.9277 | 3.4385 | 1 | 1 | 1 | 1 | 1 | 2.9091e-09 | 1.5927e-05 | 2.9086e-09 | 2.9091e-11 | 1.5927e-07 | 2.9086e-11 | 3819406.25 | 697.6084 | 381940625 | 69760.8447 | 1 | 1 | 1 | 1 | 1 | 1
La-129 |  | 7.2727e-07 | 0.0009025 | 0.0013075 | 7.2628e-07 | 15277.625 | 12.3113 | 8.4981 | 1 | 1 | 1 | 1 | 0.0013075 | 0.0023771 | 0.0016795 | 0.0014932 | 0.0041962 | 8.4981 | 4.6742 | 6.6156 | 7.4412 | 2.6479 | 1 | 1 | 1 | 1 | 1 | 2.9091e-09 | 1.5927e-05 | 2.9086e-09 | 2.9091e-11 | 1.5927e-07 | 2.9086e-11 | 3819406.25 | 697.6084 | 381940625 | 69760.8447 | 1 | 1 | 1 | 1 | 1 | 1
La-130 |  | 7.2727e-07 | 0.0009025 | 0.00090568 | 7.261e-07 | 15277.625 | 12.3113 | 12.2681 | 1 | 1 | 1 | 1 | 0.00090568 | 0.0018042 | 0.0012823 | 0.0010946 | 0.0032402 | 12.2681 | 6.1584 | 8.6652 | 10.1506 | 3.4291 | 1 | 1 | 1 | 1 | 1 | 2.9091e-09 | 1.5927e-05 | 2.9086e-09 | 2.9091e-11 | 1.5927e-07 | 2.9086e-11 | 3819406.25 | 697.6084 | 381940625 | 69760.8447 | 1 | 1 | 1 | 1 | 1 | 1
La-131 |  | 7.2727e-07 | 0.0009025 | 0.0013117 | 7.2628e-07 | 15277.625 | 12.3113 | 8.4705 | 1 | 1 | 1 | 1 | 0.0013117 | 0.0024927 | 0.0017362 | 0.0015408 | 0.0046357 | 8.4705 | 4.4574 | 6.3995 | 7.2114 | 2.3968 | 1 | 1 | 1 | 1 | 0.99999 | 2.9091e-09 | 1.5927e-05 | 2.9086e-09 | 2.9091e-11 | 1.5927e-07 | 2.9086e-11 | 3819406.25 | 697.6084 | 381940625 | 69760.8447 | 1 | 1 | 1 | 1 | 1 | 1
La-132 |  | 7.2727e-07 | 0.0009025 | 0.00076101 | 7.2599e-07 | 15277.625 | 12.3113 | 14.6003 | 1 | 1 | 1 | 1 | 0.00076101 | 0.0015559 | 0.0011067 | 0.00091697 | 0.0028509 | 14.6003 | 7.1411 | 10.0399 | 12.1171 | 3.8974 | 1 | 1 | 1 | 1 | 1 | 2.9091e-09 | 1.5927e-05 | 2.9086e-09 | 2.9091e-11 | 1.5927e-07 | 2.9086e-11 | 3819406.25 | 697.6084 | 381940625 | 69760.8447 | 1 | 1 | 1 | 1 | 1 | 1
La-132m |  | 7.2727e-07 | 0.0009025 | 0.0011751 | 7.2624e-07 | 15277.625 | 12.3113 | 9.455 | 1 | 1 | 1 | 1 | 0.0011751 | 0.002246 | 0.0015621 | 0.0013232 | 0.0040469 | 9.455 | 4.947 | 7.1128 | 8.3971 | 2.7456 | 1 | 1 | 1 | 1 | 1 | 2.9091e-09 | 1.5927e-05 | 2.9086e-09 | 2.9091e-11 | 1.5927e-07 | 2.9086e-11 | 3819406.25 | 697.6084 | 381940625 | 69760.8447 | 1 | 1 | 1 | 1 | 1 | 1
La-133 |  | 7.2727e-07 | 0.0009025 | 0.0013244 | 7.2629e-07 | 15277.625 | 12.3113 | 8.3892 | 1 | 1 | 1 | 1 | 0.0013244 | 0.0026012 | 0.0016952 | 0.0014204 | 0.0064697 | 8.3892 | 4.2715 | 6.5545 | 7.8224 | 1.7174 | 1 | 1 | 1 | 1 | 0.99981 | 2.9091e-09 | 1.5927e-05 | 2.9086e-09 | 2.9091e-11 | 1.5927e-07 | 2.9086e-11 | 3819406.25 | 697.6084 | 381940625 | 69760.8447 | 1 | 1 | 1 | 1 | 1 | 1
La-134 |  | 7.2727e-07 | 0.0009025 | 0.0012319 | 7.2626e-07 | 15277.625 | 12.3113 | 9.0195 | 1 | 1 | 1 | 1 | 0.0012319 | 0.0022045 | 0.0015667 | 0.0013621 | 0.0037801 | 9.0195 | 5.0402 | 7.0922 | 8.1573 | 2.9393 | 1 | 1 | 1 | 1 | 1 | 2.9091e-09 | 1.5927e-05 | 2.9086e-09 | 2.9091e-11 | 1.5927e-07 | 2.9086e-11 | 3819406.25 | 697.6084 | 381940625 | 69760.8447 | 1 | 1 | 1 | 1 | 1 | 1
La-135 |  | 7.2727e-07 | 0.0009025 | 0.0023559 | 7.2646e-07 | 15277.625 | 12.3113 | 4.7162 | 1 | 1 | 1 | 1 | 0.0023559 | 0.0083234 | 0.0034768 | 0.0023465 | 0.037034 | 4.7162 | 1.3349 | 3.1957 | 4.7351 | 0.30002 | 1 | 0.99874 | 1 | 1 | 0.7769 | 2.9091e-09 | 1.5927e-05 | 2.9086e-09 | 2.9091e-11 | 1.5927e-07 | 2.9086e-11 | 3819406.25 | 697.6084 | 381940625 | 69760.8447 | 1 | 1 | 1 | 1 | 1 | 1
La-136 |  | 7.2727e-07 | 0.0009025 | 0.0012824 | 7.2628e-07 | 15277.625 | 12.3113 | 8.6644 | 1 | 1 | 1 | 1 | 0.0012824 | 0.0022332 | 0.0015838 | 0.0013836 | 0.0041679 | 8.6644 | 4.9754 | 7.0154 | 8.0304 | 2.6659 | 1 | 1 | 1 | 1 | 1 | 2.9091e-09 | 1.5927e-05 | 2.9086e-09 | 2.9091e-11 | 1.5927e-07 | 2.9086e-11 | 3819406.25 | 697.6084 | 381940625 | 69760.8447 | 1 | 1 | 1 | 1 | 1 | 1
La-137 |  | 0.0031487 | 3.9074 | 104428723.6406 | 0.0031462 | 3.5287 | 0.0028436 | 1.064e-10 | 1 | 0.014117 | 5.3199e-10 | 1 | 104428723.6406 | 100202251.2261 | 66429023.966 | 67248425.0718 | 386426801.8025 | 1.064e-10 | 1.1089e-10 | 1.6726e-10 | 1.6522e-10 | 2.8753e-11 | 5.3199e-10 | 5.5443e-10 | 8.3631e-10 | 8.2612e-10 | 1.4377e-10 | 1.2595e-05 | 0.068957 | 1.2593e-05 | 2.9091e-11 | 1.5927e-07 | 2.9086e-11 | 882.1809 | 0.16113 | 381940625 | 69760.8447 | 1 | 0.5532 | 1 | 1 | 1 | 1
La-138 |  | 5352.2254 | 6641800.8304 | 4814283.3157 | 5341.9817 | 2.076e-06 | 1.6729e-09 | 2.3079e-09 | 1.038e-05 | 8.3644e-09 | 1.154e-08 | 1.04e-05 | 4814283.3157 | 9943866.7116 | 6903091.4955 | 5756364.3591 | 18286476.1246 | 2.3079e-09 | 1.1174e-09 | 1.6096e-09 | 1.9302e-09 | 6.0761e-10 | 1.154e-08 | 5.5869e-09 | 8.0478e-09 | 9.6511e-09 | 3.038e-09 | 21.4089 | 117213.7364 | 21.405 | 2.9091e-11 | 1.5927e-07 | 2.9086e-11 | 0.00051899 | 9.4793e-08 | 381940625 | 69760.8447 | 0.0025949 | 4.7396e-07 | 0.0025954 | 1 | 1 | 1
La-140 |  | 7.2727e-07 | 0.0009025 | 0.00065463 | 7.2588e-07 | 15277.625 | 12.3113 | 16.973 | 1 | 1 | 1 | 1 | 0.00065463 | 0.0013532 | 0.00093385 | 0.00078509 | 0.0023561 | 16.973 | 8.2109 | 11.898 | 14.1525 | 4.7158 | 1 | 1 | 1 | 1 | 1 | 2.9091e-09 | 1.5927e-05 | 2.9086e-09 | 2.9091e-11 | 1.5927e-07 | 2.9086e-11 | 3819406.25 | 697.6084 | 381940625 | 69760.8447 | 1 | 1 | 1 | 1 | 1 | 1
La-141 |  | 7.2727e-07 | 0.0009025 | 0.00060229 | 7.2581e-07 | 15277.625 | 12.3113 | 18.4479 | 1 | 1 | 1 | 1 | 0.00060229 | 0.0012315 | 0.00087521 | 0.00071786 | 0.0021995 | 18.4479 | 9.0222 | 12.6953 | 15.4781 | 5.0516 | 1 | 1 | 1 | 1 | 1 | 2.9091e-09 | 1.5927e-05 | 2.9086e-09 | 2.9091e-11 | 1.5927e-07 | 2.9086e-11 | 3819406.25 | 697.6084 | 381940625 | 69760.8447 | 1 | 1 | 1 | 1 | 1 | 1
La-142 |  | 7.2727e-07 | 0.0009025 | 0.0005212 | 7.2568e-07 | 15277.625 | 12.3113 | 21.3179 | 1 | 1 | 1 | 1 | 0.0005212 | 0.0010967 | 0.0007567 | 0.00064236 | 0.0019727 | 21.3179 | 10.1312 | 14.6835 | 17.2972 | 5.6324 | 1 | 1 | 1 | 1 | 1 | 2.9091e-09 | 1.5927e-05 | 2.9086e-09 | 2.9091e-11 | 1.5927e-07 | 2.9086e-11 | 3819406.25 | 697.6084 | 381940625 | 69760.8447 | 1 | 1 | 1 | 1 | 1 | 1
La-143 |  | 7.2727e-07 | 0.0009025 | 0.00060316 | 7.2581e-07 | 15277.625 | 12.3113 | 18.4214 | 1 | 1 | 1 | 1 | 0.00060316 | 0.0012633 | 0.00089426 | 0.00070505 | 0.00224 | 18.4214 | 8.7951 | 12.4248 | 15.7593 | 4.9603 | 1 | 1 | 1 | 1 | 1 | 2.9091e-09 | 1.5927e-05 | 2.9086e-09 | 2.9091e-11 | 1.5927e-07 | 2.9086e-11 | 3819406.25 | 697.6084 | 381940625 | 69760.8447 | 1 | 1 | 1 | 1 | 1 | 1
Lu-165 |  | 7.2727e-07 | 0.0009025 | 0.0008724 | 7.2608e-07 | 15277.625 | 12.3113 | 12.7361 | 1 | 1 | 1 | 1 | 0.0008724 | 0.001861 | 0.0012774 | 0.0010625 | 0.0034535 | 12.7361 | 5.9705 | 8.6985 | 10.4572 | 3.2173 | 1 | 1 | 1 | 1 | 1 | 2.9091e-09 | 1.5927e-05 | 2.9086e-09 | 2.9091e-11 | 1.5927e-07 | 2.9086e-11 | 3819406.25 | 697.6084 | 381940625 | 69760.8447 | 1 | 1 | 1 | 1 | 1 | 1
Lu-167 |  | 7.2727e-07 | 0.0009025 | 0.00065263 | 7.2588e-07 | 15277.625 | 12.3113 | 17.0249 | 1 | 1 | 1 | 1 | 0.00065263 | 0.0013857 | 0.00096999 | 0.00078318 | 0.0026629 | 17.0249 | 8.0185 | 11.4548 | 14.187 | 4.1725 | 1 | 1 | 1 | 1 | 1 | 2.9091e-09 | 1.5927e-05 | 2.9086e-09 | 2.9091e-11 | 1.5927e-07 | 2.9086e-11 | 3819406.25 | 697.6084 | 381940625 | 69760.8447 | 1 | 1 | 1 | 1 | 1 | 1
Lu-169 |  | 7.2727e-07 | 0.0009025 | 0.00070849 | 7.2594e-07 | 15277.625 | 12.3113 | 15.6826 | 1 | 1 | 1 | 1 | 0.00070849 | 0.0014932 | 0.0010489 | 0.00086294 | 0.002824 | 15.6826 | 7.4409 | 10.5926 | 12.8757 | 3.9345 | 1 | 1 | 1 | 1 | 1 | 2.9091e-09 | 1.5927e-05 | 2.9086e-09 | 2.9091e-11 | 1.5927e-07 | 2.9086e-11 | 3819406.25 | 697.6084 | 381940625 | 69760.8447 | 1 | 1 | 1 | 1 | 1 | 1
Lu-169m |  | 7.2727e-07 | 0.0009025 | . | 7.2669e-07 | 15277.625 | 12.3113 | 0 | 1 | 1 | 0 | 1 | . | 615161309278.9564 | 405855557718.5127 | . | 2.042e+13 | 0 | 1.8062e-14 | 2.7377e-14 | 0 | 5.4413e-16 | . | 9.031e-14 | 1.3688e-13 | . | 2.7207e-15 | 2.9091e-09 | 1.5927e-05 | 2.9086e-09 | 2.9091e-11 | 1.5927e-07 | 2.9086e-11 | 3819406.25 | 697.6084 | 381940625 | 69760.8447 | 1 | 1 | 1 | 1 | 1 | 1
Lu-170 |  | 7.2727e-07 | 0.0009025 | 0.00051956 | 7.2567e-07 | 15277.625 | 12.3113 | 21.3855 | 1 | 1 | 1 | 1 | 0.00051956 | 0.0011562 | 0.00083502 | 0.00065167 | 0.0021411 | 21.3855 | 9.6097 | 13.3062 | 17.0501 | 5.1893 | 1 | 1 | 1 | 1 | 1 | 2.9091e-09 | 1.5927e-05 | 2.9086e-09 | 2.9091e-11 | 1.5927e-07 | 2.9086e-11 | 3819406.25 | 697.6084 | 381940625 | 69760.8447 | 1 | 1 | 1 | 1 | 1 | 1
Lu-171 |  | 7.2727e-07 | 0.0009025 | 0.0010102 | 7.2616e-07 | 15277.625 | 12.3113 | 10.9983 | 1 | 1 | 1 | 1 | 0.0010102 | 0.002132 | 0.0014132 | 0.0011488 | 0.0046177 | 10.9983 | 5.2115 | 7.8621 | 9.6719 | 2.4062 | 1 | 1 | 1 | 1 | 0.99999 | 2.9091e-09 | 1.5927e-05 | 2.9086e-09 | 2.9091e-11 | 1.5927e-07 | 2.9086e-11 | 3819406.25 | 697.6084 | 381940625 | 69760.8447 | 1 | 1 | 1 | 1 | 1 | 1
Lu-171m |  | 7.2727e-07 | 0.0009025 | 0.3711 | 7.2669e-07 | 15277.625 | 12.3113 | 0.029941 | 1 | 1 | 0.13904 | 1 | 0.3711 | 0.98481 | 0.44062 | 0.43055 | 49.7727 | 0.029941 | 0.011282 | 0.025217 | 0.025806 | 0.00022323 | 0.13904 | 0.05485 | 0.11846 | 0.12105 | 0.0011162 | 2.9091e-09 | 1.5927e-05 | 2.9086e-09 | 2.9091e-11 | 1.5927e-07 | 2.9086e-11 | 3819406.25 | 697.6084 | 381940625 | 69760.8447 | 1 | 1 | 1 | 1 | 1 | 1
Lu-172 |  | 7.2727e-07 | 0.0009025 | 0.00084759 | 7.2606e-07 | 15277.625 | 12.3113 | 13.1089 | 1 | 1 | 1 | 1 | 0.00084759 | 0.0016084 | 0.0011339 | 0.00092372 | 0.0030035 | 13.1089 | 6.9082 | 9.7986 | 12.0286 | 3.6994 | 1 | 1 | 1 | 1 | 1 | 2.9091e-09 | 1.5927e-05 | 2.9086e-09 | 2.9091e-11 | 1.5927e-07 | 2.9086e-11 | 3819406.25 | 697.6084 | 381940625 | 69760.8447 | 1 | 1 | 1 | 1 | 1 | 1
Lu-172m |  | 7.2727e-07 | 0.0009025 | 13836.8595 | 7.2669e-07 | 15277.625 | 12.3113 | 8.03e-07 | 1 | 1 | 4.015e-06 | 1 | 13836.8595 | 29632.7764 | 14024.6305 | 16308.9721 | 1659090.9091 | 8.03e-07 | 3.7496e-07 | 7.9225e-07 | 6.8128e-07 | 6.697e-09 | 4.015e-06 | 1.8748e-06 | 3.9612e-06 | 3.4064e-06 | 3.3485e-08 | 2.9091e-09 | 1.5927e-05 | 2.9086e-09 | 2.9091e-11 | 1.5927e-07 | 2.9086e-11 | 3819406.25 | 697.6084 | 381940625 | 69760.8447 | 1 | 1 | 1 | 1 | 1 | 1
Lu-173 |  | 7.273e-07 | 0.00090254 | 0.0031 | 7.2655e-07 | 15277.0079 | 12.3108 | 3.5842 | 1 | 1 | 1 | 1 | 0.0031 | 0.0066617 | 0.0044157 | 0.0034727 | 0.018356 | 3.5842 | 1.6679 | 2.5163 | 3.1995 | 0.60531 | 1 | 0.99976 | 1 | 1 | 0.95152 | 2.9092e-09 | 1.5928e-05 | 2.9087e-09 | 2.9091e-11 | 1.5927e-07 | 2.9086e-11 | 3819251.9626 | 697.5803 | 381940625 | 69760.8447 | 1 | 1 | 1 | 1 | 1 | 1
Lu-174 |  | 7.3849e-07 | 0.00091642 | 0.00088658 | 7.3728e-07 | 15045.6027 | 12.1243 | 12.5325 | 1 | 1 | 1 | 1 | 0.00088658 | 0.0025047 | 0.0014956 | 0.0010814 | 0.0072081 | 12.5325 | 4.436 | 7.4291 | 10.2746 | 1.5415 | 1 | 1 | 1 | 1 | 0.99955 | 2.954e-09 | 1.6173e-05 | 2.9534e-09 | 2.9091e-11 | 1.5927e-07 | 2.9086e-11 | 3761400.6777 | 687.0138 | 381940625 | 69760.8447 | 1 | 1 | 1 | 1 | 1 | 1
Lu-174m |  | 7.2727e-07 | 0.0009025 | 0.0034876 | 7.2654e-07 | 15277.625 | 12.3113 | 3.1858 | 1 | 1 | 1 | 1 | 0.0034876 | 0.01368 | 0.0068378 | 0.0042948 | 0.074695 | 3.1858 | 0.81223 | 1.6249 | 2.5871 | 0.14875 | 1 | 0.98277 | 0.9997 | 1 | 0.52468 | 2.9091e-09 | 1.5927e-05 | 2.9086e-09 | 2.9091e-11 | 1.5927e-07 | 2.9086e-11 | 3819406.25 | 697.6084 | 381940625 | 69760.8447 | 1 | 1 | 1 | 1 | 1 | 1
Lu-176 |  | 2020.2019 | 2506953.1506 | 6725661.79 | 2017.9696 | 5.4999e-06 | 4.4321e-09 | 1.652e-09 | 2.75e-05 | 2.216e-08 | 8.2602e-09 | 2.753e-05 | 6725661.79 | 10623544.2824 | 8023405.201 | 7427955.4163 | 20225282.9991 | 1.652e-09 | 1.0459e-09 | 1.3848e-09 | 1.4958e-09 | 5.4936e-10 | 8.2602e-09 | 5.2294e-09 | 6.9241e-09 | 7.4792e-09 | 2.7468e-09 | 8.0808 | 44242.4206 | 8.0793 | 2.9091e-11 | 1.5927e-07 | 2.9086e-11 | 0.001375 | 2.5114e-07 | 381940625 | 69760.8447 | 0.0068749 | 1.2557e-06 | 0.0068762 | 1 | 1 | 1
Lu-176m |  | 7.2727e-07 | 0.0009025 | 0.026371 | 7.2667e-07 | 15277.625 | 12.3113 | 0.42134 | 1 | 1 | 0.87836 | 1 | 0.026371 | 0.051529 | 0.03709 | 0.030528 | 0.26614 | 0.42134 | 0.21562 | 0.29957 | 0.36396 | 0.041749 | 0.87836 | 0.65977 | 0.77638 | 0.83794 | 0.1884 | 2.9091e-09 | 1.5927e-05 | 2.9086e-09 | 2.9091e-11 | 1.5927e-07 | 2.9086e-11 | 3819406.25 | 697.6084 | 381940625 | 69760.8447 | 1 | 1 | 1 | 1 | 1 | 1
Lu-177 |  | 7.2727e-07 | 0.0009025 | 0.0042558 | 7.2656e-07 | 15277.625 | 12.3113 | 2.6108 | 1 | 1 | 1 | 1 | 0.0042558 | 0.0059704 | 0.0046571 | 0.0042759 | 0.011607 | 2.6108 | 1.861 | 2.3858 | 2.5985 | 0.95726 | 1 | 0.99991 | 0.99999 | 1 | 0.99166 | 2.9091e-09 | 1.5927e-05 | 2.9086e-09 | 2.9091e-11 | 1.5927e-07 | 2.9086e-11 | 3819406.25 | 697.6084 | 381940625 | 69760.8447 | 1 | 1 | 1 | 1 | 1 | 1
Lu-177m |  | 7.2727e-07 | 0.0009025 | 0.0022978 | 7.2646e-07 | 15277.625 | 12.3113 | 4.8355 | 1 | 1 | 1 | 1 | 0.0022978 | 0.0038017 | 0.0028979 | 0.0025926 | 0.0073211 | 4.8355 | 2.9226 | 3.8342 | 4.2857 | 1.5177 | 1 | 1 | 1 | 1 | 0.99949 | 2.9091e-09 | 1.5927e-05 | 2.9086e-09 | 2.9091e-11 | 1.5927e-07 | 2.9086e-11 | 3819406.25 | 697.6084 | 381940625 | 69760.8447 | 1 | 1 | 1 | 1 | 1 | 1
Lu-178 |  | 7.2727e-07 | 0.0009025 | 0.00065018 | 7.2588e-07 | 15277.625 | 12.3113 | 17.089 | 1 | 1 | 1 | 1 | 0.00065018 | 0.0014019 | 0.00097203 | 0.00078843 | 0.0028229 | 17.089 | 7.9254 | 11.4307 | 14.0926 | 3.936 | 1 | 1 | 1 | 1 | 1 | 2.9091e-09 | 1.5927e-05 | 2.9086e-09 | 2.9091e-11 | 1.5927e-07 | 2.9086e-11 | 3819406.25 | 697.6084 | 381940625 | 69760.8447 | 1 | 1 | 1 | 1 | 1 | 1
Lu-178m |  | 7.2727e-07 | 0.0009025 | 0.0018302 | 7.264e-07 | 15277.625 | 12.3113 | 6.0708 | 1 | 1 | 1 | 1 | 0.0018302 | 0.0031929 | 0.0023809 | 0.0021484 | 0.0058943 | 6.0708 | 3.4799 | 4.6667 | 5.1717 | 1.885 | 1 | 1 | 1 | 1 | 0.99992 | 2.9091e-09 | 1.5927e-05 | 2.9086e-09 | 2.9091e-11 | 1.5927e-07 | 2.9086e-11 | 3819406.25 | 697.6084 | 381940625 | 69760.8447 | 1 | 1 | 1 | 1 | 1 | 1
Lu-179 |  | 7.2727e-07 | 0.0009025 | 0.0028586 | 7.265e-07 | 15277.625 | 12.3113 | 3.8868 | 1 | 1 | 1 | 1 | 0.0028586 | 0.0040723 | 0.0031306 | 0.0028207 | 0.0067135 | 3.8868 | 2.7284 | 3.5491 | 3.9391 | 1.655 | 1 | 1 | 1 | 1 | 0.99975 | 2.9091e-09 | 1.5927e-05 | 2.9086e-09 | 2.9091e-11 | 1.5927e-07 | 2.9086e-11 | 3819406.25 | 697.6084 | 381940625 | 69760.8447 | 1 | 1 | 1 | 1 | 1 | 1
Lu-180 |  | 7.2727e-07 | 0.0009025 | 0.00076643 | 7.26e-07 | 15277.625 | 12.3113 | 14.4972 | 1 | 1 | 1 | 1 | 0.00076643 | 0.0015151 | 0.0010839 | 0.00089667 | 0.0027535 | 14.4972 | 7.3335 | 10.2509 | 12.3914 | 4.0352 | 1 | 1 | 1 | 1 | 1 | 2.9091e-09 | 1.5927e-05 | 2.9086e-09 | 2.9091e-11 | 1.5927e-07 | 2.9086e-11 | 3819406.25 | 697.6084 | 381940625 | 69760.8447 | 1 | 1 | 1 | 1 | 1 | 1
Lu-181 |  | 7.2727e-07 | 0.0009025 | 0.0011764 | 7.2624e-07 | 15277.625 | 12.3113 | 9.4451 | 1 | 1 | 1 | 1 | 0.0011764 | 0.0022576 | 0.0015981 | 0.0013103 | 0.0044306 | 9.4451 | 4.9215 | 6.9526 | 8.48 | 2.5078 | 1 | 1 | 1 | 1 | 1 | 2.9091e-09 | 1.5927e-05 | 2.9086e-09 | 2.9091e-11 | 1.5927e-07 | 2.9086e-11 | 3819406.25 | 697.6084 | 381940625 | 69760.8447 | 1 | 1 | 1 | 1 | 1 | 1
Mg-27 |  | 7.2727e-07 | 0.0009025 | 0.00084333 | 7.2606e-07 | 15277.625 | 12.3113 | 13.1752 | 1 | 1 | 1 | 1 | 0.00084333 | 0.0016318 | 0.0011485 | 0.0009484 | 0.0028358 | 13.1752 | 6.809 | 9.6746 | 11.7156 | 3.9181 | 1 | 1 | 1 | 1 | 1 | 2.9091e-09 | 1.5927e-05 | 2.9086e-09 | 2.9091e-11 | 1.5927e-07 | 2.9086e-11 | 3819406.25 | 697.6084 | 381940625 | 69760.8447 | 1 | 1 | 1 | 1 | 1 | 1
Mg-28 |  | 7.2727e-07 | 0.0009025 | 0.00070002 | 7.2593e-07 | 15277.625 | 12.3113 | 15.8725 | 1 | 1 | 1 | 1 | 0.00070002 | 0.0014636 | 0.001015 | 0.00086561 | 0.0026838 | 15.8725 | 7.5913 | 10.9463 | 12.836 | 4.14 | 1 | 1 | 1 | 1 | 1 | 2.9091e-09 | 1.5927e-05 | 2.9086e-09 | 2.9091e-11 | 1.5927e-07 | 2.9086e-11 | 3819406.25 | 697.6084 | 381940625 | 69760.8447 | 1 | 1 | 1 | 1 | 1 | 1
Mn-50m |  | 7.2727e-07 | 0.0009025 | 0.00076921 | 7.26e-07 | 15277.625 | 12.3113 | 14.4446 | 1 | 1 | 1 | 1 | 0.00076921 | 0.001546 | 0.0011023 | 0.00090877 | 0.0026946 | 14.4446 | 7.1869 | 10.08 | 12.2264 | 4.1235 | 1 | 1 | 1 | 1 | 1 | 2.9091e-09 | 1.5927e-05 | 2.9086e-09 | 2.9091e-11 | 1.5927e-07 | 2.9086e-11 | 3819406.25 | 697.6084 | 381940625 | 69760.8447 | 1 | 1 | 1 | 1 | 1 | 1
Mn-51 |  | 7.2727e-07 | 0.0009025 | 0.0012767 | 7.2627e-07 | 15277.625 | 12.3113 | 8.7029 | 1 | 1 | 1 | 1 | 0.0012767 | 0.0022936 | 0.0016247 | 0.0014335 | 0.0039151 | 8.7029 | 4.8444 | 6.8389 | 7.7511 | 2.838 | 1 | 1 | 1 | 1 | 1 | 2.9091e-09 | 1.5927e-05 | 2.9086e-09 | 2.9091e-11 | 1.5927e-07 | 2.9086e-11 | 3819406.25 | 697.6084 | 381940625 | 69760.8447 | 1 | 1 | 1 | 1 | 1 | 1
Mn-52 |  | 7.2727e-07 | 0.0009025 | 0.00077084 | 7.26e-07 | 15277.625 | 12.3113 | 14.4141 | 1 | 1 | 1 | 1 | 0.00077084 | 0.0014924 | 0.0010497 | 0.00087144 | 0.0026127 | 14.4141 | 7.4451 | 10.585 | 12.7502 | 4.2527 | 1 | 1 | 1 | 1 | 1 | 2.9091e-09 | 1.5927e-05 | 2.9086e-09 | 2.9091e-11 | 1.5927e-07 | 2.9086e-11 | 3819406.25 | 697.6084 | 381940625 | 69760.8447 | 1 | 1 | 1 | 1 | 1 | 1
Mn-52m |  | 7.2727e-07 | 0.0009025 | 0.00077215 | 7.26e-07 | 15277.625 | 12.3113 | 14.3896 | 1 | 1 | 1 | 1 | 0.00077215 | 0.0015579 | 0.0010912 | 0.00092041 | 0.0027943 | 14.3896 | 7.132 | 10.1824 | 12.0718 | 3.9764 | 1 | 1 | 1 | 1 | 1 | 2.9091e-09 | 1.5927e-05 | 2.9086e-09 | 2.9091e-11 | 1.5927e-07 | 2.9086e-11 | 3819406.25 | 697.6084 | 381940625 | 69760.8447 | 1 | 1 | 1 | 1 | 1 | 1
Mn-53 |  | 0.19415 | 240.9284 | . | 0.19399 | 0.057229 | 4.6117e-05 | 0 | 0.24885 | 0.00023059 | 0 | 0.24902 | . | . | . | . | . | 0 | 0 | 0 | 0 | 0 | . | . | . | . | . | 0.0007766 | 4.2519 | 0.00077646 | 2.9091e-11 | 1.5927e-07 | 2.9086e-11 | 14.3073 | 0.0026132 | 381940625 | 69760.8447 | 1 | 0.012981 | 1 | 1 | 1 | 1
Mn-54 |  | 7.2727e-07 | 0.0009025 | 0.00087498 | 7.2608e-07 | 15277.6236 | 12.3113 | 12.6986 | 1 | 1 | 1 | 1 | 0.00087498 | 0.0017325 | 0.0012015 | 0.0010038 | 0.0031315 | 12.6986 | 6.4132 | 9.2473 | 11.0687 | 3.5481 | 1 | 1 | 1 | 1 | 1 | 2.9091e-09 | 1.5927e-05 | 2.9086e-09 | 2.9091e-11 | 1.5927e-07 | 2.9086e-11 | 3819405.901 | 697.6084 | 381940625 | 69760.8447 | 1 | 1 | 1 | 1 | 1 | 1
Mn-56 |  | 7.2727e-07 | 0.0009025 | 0.00064617 | 7.2587e-07 | 15277.625 | 12.3113 | 17.1953 | 1 | 1 | 1 | 1 | 0.00064617 | 0.0013004 | 0.00091405 | 0.00076807 | 0.0022859 | 17.1953 | 8.5443 | 12.1558 | 14.4662 | 4.8608 | 1 | 1 | 1 | 1 | 1 | 2.9091e-09 | 1.5927e-05 | 2.9086e-09 | 2.9091e-11 | 1.5927e-07 | 2.9086e-11 | 3819406.25 | 697.6084 | 381940625 | 69760.8447 | 1 | 1 | 1 | 1 | 1 | 1
Mn-57 |  | 7.2727e-07 | 0.0009025 | 0.0010224 | 7.2617e-07 | 15277.625 | 12.3113 | 10.8679 | 1 | 1 | 1 | 1 | 0.0010224 | 0.0021431 | 0.0014841 | 0.0012008 | 0.0061563 | 10.8679 | 5.1846 | 7.4866 | 9.2533 | 1.8048 | 1 | 1 | 1 | 1 | 0.99988 | 2.9091e-09 | 1.5927e-05 | 2.9086e-09 | 2.9091e-11 | 1.5927e-07 | 2.9086e-11 | 3819406.25 | 697.6084 | 381940625 | 69760.8447 | 1 | 1 | 1 | 1 | 1 | 1
Mn-58m |  | 7.2727e-07 | 0.0009025 | 0.00070156 | 7.2594e-07 | 15277.625 | 12.3113 | 15.8376 | 1 | 1 | 1 | 1 | 0.00070156 | 0.0014163 | 0.00099311 | 0.00085325 | 0.0024835 | 15.8376 | 7.8451 | 11.1881 | 13.022 | 4.474 | 1 | 1 | 1 | 1 | 1 | 2.9091e-09 | 1.5927e-05 | 2.9086e-09 | 2.9091e-11 | 1.5927e-07 | 2.9086e-11 | 3819406.25 | 697.6084 | 381940625 | 69760.8447 | 1 | 1 | 1 | 1 | 1 | 1
Mo-101 |  | 7.2727e-07 | 0.0009025 | 0.00070678 | 7.2594e-07 | 15277.625 | 12.3113 | 15.7205 | 1 | 1 | 1 | 1 | 0.00070678 | 0.0014424 | 0.0010198 | 0.00085374 | 0.0026158 | 15.7205 | 7.7031 | 10.895 | 13.0145 | 4.2476 | 1 | 1 | 1 | 1 | 1 | 2.9091e-09 | 1.5927e-05 | 2.9086e-09 | 2.9091e-11 | 1.5927e-07 | 2.9086e-11 | 3819406.25 | 697.6084 | 381940625 | 69760.8447 | 1 | 1 | 1 | 1 | 1 | 1
Mo-102 |  | 7.2727e-07 | 0.0009025 | 0.0038618 | 7.2655e-07 | 15277.625 | 12.3113 | 2.8772 | 1 | 1 | 1 | 1 | 0.0038618 | 0.004989 | 0.0040276 | 0.0036167 | 0.0079039 | 2.8772 | 2.2271 | 2.7587 | 3.0722 | 1.4058 | 1 | 0.99999 | 1 | 1 | 0.99911 | 2.9091e-09 | 1.5927e-05 | 2.9086e-09 | 2.9091e-11 | 1.5927e-07 | 2.9086e-11 | 3819406.25 | 697.6084 | 381940625 | 69760.8447 | 1 | 1 | 1 | 1 | 1 | 1
Mo-89 |  | 7.2727e-07 | 0.0009025 | 0.0010816 | 7.262e-07 | 15277.625 | 12.3113 | 10.2724 | 1 | 1 | 1 | 1 | 0.0010816 | 0.0020661 | 0.0014506 | 0.0012451 | 0.0036465 | 10.2724 | 5.3779 | 7.6596 | 8.9235 | 3.047 | 1 | 1 | 1 | 1 | 1 | 2.9091e-09 | 1.5927e-05 | 2.9086e-09 | 2.9091e-11 | 1.5927e-07 | 2.9086e-11 | 3819406.25 | 697.6084 | 381940625 | 69760.8447 | 1 | 1 | 1 | 1 | 1 | 1
Mo-90 |  | 7.2727e-07 | 0.0009025 | 0.001342 | 7.2629e-07 | 15277.625 | 12.3113 | 8.2796 | 1 | 1 | 1 | 1 | 0.001342 | 0.0024758 | 0.0017555 | 0.0014944 | 0.0048078 | 8.2796 | 4.4879 | 6.3293 | 7.4352 | 2.3111 | 1 | 1 | 1 | 1 | 0.99999 | 2.9091e-09 | 1.5927e-05 | 2.9086e-09 | 2.9091e-11 | 1.5927e-07 | 2.9086e-11 | 3819406.25 | 697.6084 | 381940625 | 69760.8447 | 1 | 1 | 1 | 1 | 1 | 1
Mo-91 |  | 7.2727e-07 | 0.0009025 | 0.0012256 | 7.2626e-07 | 15277.625 | 12.3113 | 9.0658 | 1 | 1 | 1 | 1 | 0.0012256 | 0.002219 | 0.0015635 | 0.0014081 | 0.003824 | 9.0658 | 5.0073 | 7.1067 | 7.8908 | 2.9056 | 1 | 1 | 1 | 1 | 1 | 2.9091e-09 | 1.5927e-05 | 2.9086e-09 | 2.9091e-11 | 1.5927e-07 | 2.9086e-11 | 3819406.25 | 697.6084 | 381940625 | 69760.8447 | 1 | 1 | 1 | 1 | 1 | 1
Mo-91m |  | 7.2727e-07 | 0.0009025 | 0.00085421 | 7.2607e-07 | 15277.625 | 12.3113 | 13.0073 | 1 | 1 | 1 | 1 | 0.00085421 | 0.0016715 | 0.0011624 | 0.0009661 | 0.0029421 | 13.0073 | 6.6473 | 9.559 | 11.5008 | 3.7765 | 1 | 1 | 1 | 1 | 1 | 2.9091e-09 | 1.5927e-05 | 2.9086e-09 | 2.9091e-11 | 1.5927e-07 | 2.9086e-11 | 3819406.25 | 697.6084 | 381940625 | 69760.8447 | 1 | 1 | 1 | 1 | 1 | 1
Mo-93 |  | 0.00021025 | 0.26091 | . | 0.00021009 | 52.8454 | 0.042585 | 0 | 1 | 0.19178 | 0 | 1 | . | . | . | . | . | 0 | 0 | 0 | 0 | 0 | . | . | . | . | . | 8.4102e-07 | 0.0046046 | 8.4087e-07 | 2.9091e-11 | 1.5927e-07 | 2.9086e-11 | 13211.3408 | 2.413 | 381940625 | 69760.8447 | 1 | 0.99999 | 1 | 1 | 1 | 1
Mo-93m |  | 7.2727e-07 | 0.0009025 | 0.00072219 | 7.2596e-07 | 15277.625 | 12.3113 | 15.3851 | 1 | 1 | 1 | 1 | 0.00072219 | 0.0014754 | 0.0010182 | 0.00085908 | 0.0025962 | 15.3851 | 7.5309 | 10.9122 | 12.9336 | 4.2797 | 1 | 1 | 1 | 1 | 1 | 2.9091e-09 | 1.5927e-05 | 2.9086e-09 | 2.9091e-11 | 1.5927e-07 | 2.9086e-11 | 3819406.25 | 697.6084 | 381940625 | 69760.8447 | 1 | 1 | 1 | 1 | 1 | 1
Mo-99 |  | 7.2727e-07 | 0.0009025 | 0.0010452 | 7.2618e-07 | 15277.625 | 12.3113 | 10.6305 | 1 | 1 | 1 | 1 | 0.0010452 | 0.0020328 | 0.0014372 | 0.001195 | 0.0035813 | 10.6305 | 5.466 | 7.7309 | 9.298 | 3.1025 | 1 | 1 | 1 | 1 | 1 | 2.9091e-09 | 1.5927e-05 | 2.9086e-09 | 2.9091e-11 | 1.5927e-07 | 2.9086e-11 | 3819406.25 | 697.6084 | 381940625 | 69760.8447 | 1 | 1 | 1 | 1 | 1 | 1
N-13 |  | 7.2727e-07 | 0.0009025 | 0.0013407 | 7.2629e-07 | 15277.625 | 12.3113 | 8.2876 | 1 | 1 | 1 | 1 | 0.0013407 | 0.0023915 | 0.0017016 | 0.0014997 | 0.0038472 | 8.2876 | 4.6461 | 6.5296 | 7.4086 | 2.8881 | 1 | 1 | 1 | 1 | 1 | 2.9091e-09 | 1.5927e-05 | 2.9086e-09 | 2.9091e-11 | 1.5927e-07 | 2.9086e-11 | 3819406.25 | 697.6084 | 381940625 | 69760.8447 | 1 | 1 | 1 | 1 | 1 | 1
N-16 |  | 7.2727e-07 | 0.0009025 | 0.00029243 | 7.2489e-07 | 15277.625 | 12.3113 | 37.9958 | 1 | 1 | 1 | 1 | 0.00029243 | 0.00072025 | 0.00048494 | 0.00037922 | 0.0013359 | 37.9958 | 15.4266 | 22.9119 | 29.2996 | 8.3173 | 1 | 1 | 1 | 1 | 1 | 2.9091e-09 | 1.5927e-05 | 2.9086e-09 | 2.9091e-11 | 1.5927e-07 | 2.9086e-11 | 3819406.25 | 697.6084 | 381940625 | 69760.8447 | 1 | 1 | 1 | 1 | 1 | 1
Na-22 |  | 7.3082e-07 | 0.00090691 | 0.00084849 | 7.2961e-07 | 15203.3876 | 12.2515 | 13.095 | 1 | 1 | 1 | 1 | 0.00084849 | 0.0016145 | 0.0011449 | 0.00096151 | 0.0028871 | 13.095 | 6.8819 | 9.7047 | 11.5558 | 3.8485 | 1 | 1 | 1 | 1 | 1 | 2.9233e-09 | 1.6005e-05 | 2.9228e-09 | 2.9091e-11 | 1.5927e-07 | 2.9086e-11 | 3800846.8993 | 694.2186 | 381940625 | 69760.8447 | 1 | 1 | 1 | 1 | 1 | 1
Na-24 |  | 7.2727e-07 | 0.0009025 | 0.00045916 | 7.2554e-07 | 15277.625 | 12.3113 | 24.1983 | 1 | 1 | 1 | 1 | 0.00045916 | 0.00099715 | 0.000689 | 0.00055781 | 0.0017912 | 24.1983 | 11.1427 | 16.1263 | 19.9191 | 6.2031 | 1 | 1 | 1 | 1 | 1 | 2.9091e-09 | 1.5927e-05 | 2.9086e-09 | 2.9091e-11 | 1.5927e-07 | 2.9086e-11 | 3819406.25 | 697.6084 | 381940625 | 69760.8447 | 1 | 1 | 1 | 1 | 1 | 1
Nb-87 |  | 7.2727e-07 | 0.0009025 | 0.0016386 | 7.2637e-07 | 15277.625 | 12.3113 | 6.7808 | 1 | 1 | 1 | 1 | 0.0016386 | 0.0027118 | 0.0019322 | 0.001733 | 0.0044708 | 6.7808 | 4.0973 | 5.7505 | 6.4113 | 2.4852 | 1 | 1 | 1 | 1 | 1 | 2.9091e-09 | 1.5927e-05 | 2.9086e-09 | 2.9091e-11 | 1.5927e-07 | 2.9086e-11 | 3819406.25 | 697.6084 | 381940625 | 69760.8447 | 1 | 1 | 1 | 1 | 1 | 1
Nb-88 |  | 7.2727e-07 | 0.0009025 | 0.00090421 | 7.261e-07 | 15277.625 | 12.3113 | 12.2881 | 1 | 1 | 1 | 1 | 0.00090421 | 0.0017354 | 0.0012273 | 0.0010313 | 0.0031305 | 12.2881 | 6.4025 | 9.0532 | 10.7736 | 3.5492 | 1 | 1 | 1 | 1 | 1 | 2.9091e-09 | 1.5927e-05 | 2.9086e-09 | 2.9091e-11 | 1.5927e-07 | 2.9086e-11 | 3819406.25 | 697.6084 | 381940625 | 69760.8447 | 1 | 1 | 1 | 1 | 1 | 1
Nb-88m |  | 7.2727e-07 | 0.0009025 | 0.00084253 | 7.2606e-07 | 15277.625 | 12.3113 | 13.1877 | 1 | 1 | 1 | 1 | 0.00084253 | 0.001667 | 0.0011716 | 0.00098474 | 0.0029439 | 13.1877 | 6.6653 | 9.4836 | 11.2831 | 3.7743 | 1 | 1 | 1 | 1 | 1 | 2.9091e-09 | 1.5927e-05 | 2.9086e-09 | 2.9091e-11 | 1.5927e-07 | 2.9086e-11 | 3819406.25 | 697.6084 | 381940625 | 69760.8447 | 1 | 1 | 1 | 1 | 1 | 1
Nb-89 |  | 7.2727e-07 | 0.0009025 | 0.00075663 | 7.2599e-07 | 15277.625 | 12.3113 | 14.6849 | 1 | 1 | 1 | 1 | 0.00075663 | 0.0015578 | 0.0010888 | 0.00090172 | 0.0028833 | 14.6849 | 7.1326 | 10.2043 | 12.3221 | 3.8536 | 1 | 1 | 1 | 1 | 1 | 2.9091e-09 | 1.5927e-05 | 2.9086e-09 | 2.9091e-11 | 1.5927e-07 | 2.9086e-11 | 3819406.25 | 697.6084 | 381940625 | 69760.8447 | 1 | 1 | 1 | 1 | 1 | 1
Nb-89m |  | 7.2727e-07 | 0.0009025 | 0.0012384 | 7.2626e-07 | 15277.625 | 12.3113 | 8.9723 | 1 | 1 | 1 | 1 | 0.0012384 | 0.0022316 | 0.0016114 | 0.001437 | 0.0039082 | 8.9723 | 4.9789 | 6.8954 | 7.7323 | 2.843 | 1 | 1 | 1 | 1 | 1 | 2.9091e-09 | 1.5927e-05 | 2.9086e-09 | 2.9091e-11 | 1.5927e-07 | 2.9086e-11 | 3819406.25 | 697.6084 | 381940625 | 69760.8447 | 1 | 1 | 1 | 1 | 1 | 1
Nb-90 |  | 7.2727e-07 | 0.0009025 | 0.00055045 | 7.2573e-07 | 15277.625 | 12.3113 | 20.1852 | 1 | 1 | 1 | 1 | 0.00055045 | 0.0012006 | 0.00084624 | 0.0007022 | 0.0022448 | 20.1852 | 9.2546 | 13.1298 | 15.8231 | 4.9498 | 1 | 1 | 1 | 1 | 1 | 2.9091e-09 | 1.5927e-05 | 2.9086e-09 | 2.9091e-11 | 1.5927e-07 | 2.9086e-11 | 3819406.25 | 697.6084 | 381940625 | 69760.8447 | 1 | 1 | 1 | 1 | 1 | 1
Nb-91 |  | 3.6046e-05 | 0.044731 | 0.14097 | 3.6008e-05 | 308.2419 | 0.24839 | 0.07882 | 1 | 0.71118 | 0.32571 | 1 | 0.14097 | 0.81865 | 0.24975 | 0.17941 | 15.7883 | 0.07882 | 0.013572 | 0.044489 | 0.06193 | 0.00070375 | 0.32571 | 0.065611 | 0.19944 | 0.2663 | 0.0035187 | 1.4419e-07 | 0.00078942 | 1.4416e-07 | 2.9091e-11 | 1.5927e-07 | 2.9086e-11 | 77060.4814 | 14.075 | 381940625 | 69760.8447 | 1 | 1 | 1 | 1 | 1 | 1
Nb-91m |  | 7.2727e-07 | 0.0009025 | 0.00073959 | 7.2597e-07 | 15277.625 | 12.3113 | 15.0231 | 1 | 1 | 1 | 1 | 0.00073959 | 0.0019231 | 0.0011069 | 0.00087184 | 0.013549 | 15.0231 | 5.7777 | 10.0383 | 12.7443 | 0.82005 | 1 | 1 | 1 | 1 | 0.98343 | 2.9091e-09 | 1.5927e-05 | 2.9086e-09 | 2.9091e-11 | 1.5927e-07 | 2.9086e-11 | 3819406.25 | 697.6084 | 381940625 | 69760.8447 | 1 | 1 | 1 | 1 | 1 | 1
Nb-92 |  | 1.8208 | 2259.5143 | 2354.1943 | 1.8179 | 0.0061022 | 4.9174e-06 | 4.7197e-06 | 0.03005 | 2.4587e-05 | 2.3598e-05 | 0.030097 | 2354.1943 | 4413.3204 | 3143.9871 | 2621.5547 | 8318.0363 | 4.7197e-06 | 2.5176e-06 | 3.534e-06 | 4.2383e-06 | 1.3358e-06 | 2.3598e-05 | 1.2588e-05 | 1.767e-05 | 2.1192e-05 | 6.6789e-06 | 0.0072832 | 39.8756 | 0.0072819 | 2.9091e-11 | 1.5927e-07 | 2.9086e-11 | 1.5256 | 0.00027864 | 381940625 | 69760.8447 | 0.99951 | 0.0013932 | 0.99951 | 1 | 1 | 1
Nb-92m |  | 7.2727e-07 | 0.0009025 | 0.00083778 | 7.2606e-07 | 15277.625 | 12.3113 | 13.2624 | 1 | 1 | 1 | 1 | 0.00083778 | 0.0015674 | 0.0011152 | 0.0009211 | 0.0030804 | 13.2624 | 7.0887 | 9.9632 | 12.0627 | 3.607 | 1 | 1 | 1 | 1 | 1 | 2.9091e-09 | 1.5927e-05 | 2.9086e-09 | 2.9091e-11 | 1.5927e-07 | 2.9086e-11 | 3819406.25 | 697.6084 | 381940625 | 69760.8447 | 1 | 1 | 1 | 1 | 1 | 1
Nb-93m |  | 1.2615e-06 | 0.0015654 | . | 1.2605e-06 | 8807.9822 | 7.0978 | 0 | 1 | 1 | 0 | 1 | . | 2.3851e+12 | 1.4766e+12 | . | 2.5115e+13 | 0 | 4.6586e-15 | 7.525e-15 | 0 | 4.4241e-16 | . | 2.3293e-14 | 3.7625e-14 | . | 2.2121e-15 | 5.0459e-09 | 2.7626e-05 | 5.045e-09 | 2.9091e-11 | 1.5927e-07 | 2.9086e-11 | 2201995.5541 | 402.191 | 381940625 | 69760.8447 | 1 | 1 | 1 | 1 | 1 | 1
Nb-94 |  | 0.0010656 | 1.3223 | 1.3432 | 0.0010639 | 10.4274 | 0.0084028 | 0.0082722 | 1 | 0.041144 | 0.040517 | 1 | 1.3432 | 2.6029 | 1.8171 | 1.5007 | 4.4249 | 0.0082722 | 0.0042687 | 0.0061147 | 0.0074037 | 0.002511 | 0.040517 | 0.021117 | 0.030111 | 0.036342 | 0.012476 | 4.2622e-06 | 0.023336 | 4.2615e-06 | 2.9091e-11 | 1.5927e-07 | 2.9086e-11 | 2606.8425 | 0.47614 | 381940625 | 69760.8447 | 1 | 0.90751 | 1 | 1 | 1 | 1
Nb-94m |  | 7.2727e-07 | 0.0009025 | 0.0010909 | 7.262e-07 | 15277.625 | 12.3113 | 10.1851 | 1 | 1 | 1 | 1 | 0.0010909 | 0.0045304 | 0.0018664 | 0.0013678 | 0.061259 | 10.1851 | 2.4525 | 5.9532 | 8.1233 | 0.18138 | 1 | 1 | 1 | 1 | 0.59622 | 2.9091e-09 | 1.5927e-05 | 2.9086e-09 | 2.9091e-11 | 1.5927e-07 | 2.9086e-11 | 3819406.25 | 697.6084 | 381940625 | 69760.8447 | 1 | 1 | 1 | 1 | 1 | 1
Nb-95 |  | 7.2727e-07 | 0.0009025 | 0.0009306 | 7.2612e-07 | 15277.625 | 12.3113 | 11.9396 | 1 | 1 | 1 | 1 | 0.0009306 | 0.00181 | 0.0012617 | 0.0010614 | 0.0031207 | 11.9396 | 6.1387 | 8.8061 | 10.4683 | 3.5604 | 1 | 1 | 1 | 1 | 1 | 2.9091e-09 | 1.5927e-05 | 2.9086e-09 | 2.9091e-11 | 1.5927e-07 | 2.9086e-11 | 3819406.25 | 697.6084 | 381940625 | 69760.8447 | 1 | 1 | 1 | 1 | 1 | 1
Nb-95m |  | 7.2727e-07 | 0.0009025 | 0.0034625 | 7.2653e-07 | 15277.625 | 12.3113 | 3.209 | 1 | 1 | 1 | 1 | 0.0034625 | 0.004573 | 0.0033257 | 0.0030973 | 0.015006 | 3.209 | 2.4297 | 3.3409 | 3.5873 | 0.74044 | 1 | 0.99999 | 1 | 1 | 0.97533 | 2.9091e-09 | 1.5927e-05 | 2.9086e-09 | 2.9091e-11 | 1.5927e-07 | 2.9086e-11 | 3819406.25 | 697.6084 | 381940625 | 69760.8447 | 1 | 1 | 1 | 1 | 1 | 1
Nb-96 |  | 7.2727e-07 | 0.0009025 | 0.00088238 | 7.2609e-07 | 15277.625 | 12.3113 | 12.5921 | 1 | 1 | 1 | 1 | 0.00088238 | 0.0017001 | 0.0012055 | 0.001001 | 0.0029246 | 12.5921 | 6.5355 | 9.2169 | 11.0996 | 3.7991 | 1 | 1 | 1 | 1 | 1 | 2.9091e-09 | 1.5927e-05 | 2.9086e-09 | 2.9091e-11 | 1.5927e-07 | 2.9086e-11 | 3819406.25 | 697.6084 | 381940625 | 69760.8447 | 1 | 1 | 1 | 1 | 1 | 1
Nb-97 |  | 7.2727e-07 | 0.0009025 | 0.0010622 | 7.2619e-07 | 15277.625 | 12.3113 | 10.4601 | 1 | 1 | 1 | 1 | 0.0010622 | 0.001935 | 0.0013969 | 0.0011366 | 0.0033298 | 10.4601 | 5.7421 | 7.954 | 9.7753 | 3.3368 | 1 | 1 | 1 | 1 | 1 | 2.9091e-09 | 1.5927e-05 | 2.9086e-09 | 2.9091e-11 | 1.5927e-07 | 2.9086e-11 | 3819406.25 | 697.6084 | 381940625 | 69760.8447 | 1 | 1 | 1 | 1 | 1 | 1
Nb-98m |  | 7.2727e-07 | 0.0009025 | 0.00077067 | 7.26e-07 | 15277.625 | 12.3113 | 14.4172 | 1 | 1 | 1 | 1 | 0.00077067 | 0.0015503 | 0.0010976 | 0.00089168 | 0.0026769 | 14.4172 | 7.1669 | 10.1234 | 12.4608 | 4.1508 | 1 | 1 | 1 | 1 | 1 | 2.9091e-09 | 1.5927e-05 | 2.9086e-09 | 2.9091e-11 | 1.5927e-07 | 2.9086e-11 | 3819406.25 | 697.6084 | 381940625 | 69760.8447 | 1 | 1 | 1 | 1 | 1 | 1
Nb-99 |  | 7.2727e-07 | 0.0009025 | 0.0072362 | 7.2661e-07 | 15277.625 | 12.3113 | 1.5355 | 1 | 1 | 0.99954 | 1 | 0.0072362 | 0.010731 | 0.008886 | 0.0072438 | 0.024216 | 1.5355 | 1.0354 | 1.2504 | 1.5339 | 0.45883 | 0.99954 | 0.99436 | 0.99807 | 0.99953 | 0.89915 | 2.9091e-09 | 1.5927e-05 | 2.9086e-09 | 2.9091e-11 | 1.5927e-07 | 2.9086e-11 | 3819406.25 | 697.6084 | 381940625 | 69760.8447 | 1 | 1 | 1 | 1 | 1 | 1
Nb-99m |  | 7.2727e-07 | 0.0009025 | 0.00051988 | 7.2567e-07 | 15277.625 | 12.3113 | 21.3722 | 1 | 1 | 1 | 1 | 0.00051988 | 0.0011384 | 0.00083353 | 0.00064841 | 0.0020939 | 21.3722 | 9.76 | 13.3301 | 17.1357 | 5.3064 | 1 | 1 | 1 | 1 | 1 | 2.9091e-09 | 1.5927e-05 | 2.9086e-09 | 2.9091e-11 | 1.5927e-07 | 2.9086e-11 | 3819406.25 | 697.6084 | 381940625 | 69760.8447 | 1 | 1 | 1 | 1 | 1 | 1
Nd-134 |  | 7.2727e-07 | 0.0009025 | 0.0015982 | 7.2636e-07 | 15277.625 | 12.3113 | 6.9524 | 1 | 1 | 1 | 1 | 0.0015982 | 0.0028907 | 0.0020235 | 0.0017331 | 0.0051142 | 6.9524 | 3.8437 | 5.491 | 6.411 | 2.1726 | 1 | 1 | 1 | 1 | 0.99998 | 2.9091e-09 | 1.5927e-05 | 2.9086e-09 | 2.9091e-11 | 1.5927e-07 | 2.9086e-11 | 3819406.25 | 697.6084 | 381940625 | 69760.8447 | 1 | 1 | 1 | 1 | 1 | 1
Nd-135 |  | 7.2727e-07 | 0.0009025 | 0.0013175 | 7.2629e-07 | 15277.625 | 12.3113 | 8.4335 | 1 | 1 | 1 | 1 | 0.0013175 | 0.002379 | 0.0016821 | 0.001481 | 0.0042025 | 8.4335 | 4.6705 | 6.6056 | 7.5024 | 2.6439 | 1 | 1 | 1 | 1 | 1 | 2.9091e-09 | 1.5927e-05 | 2.9086e-09 | 2.9091e-11 | 1.5927e-07 | 2.9086e-11 | 3819406.25 | 697.6084 | 381940625 | 69760.8447 | 1 | 1 | 1 | 1 | 1 | 1
Nd-136 |  | 7.2727e-07 | 0.0009025 | 0.001353 | 7.263e-07 | 15277.625 | 12.3113 | 8.2118 | 1 | 1 | 1 | 1 | 0.001353 | 0.0029013 | 0.0018981 | 0.0015181 | 0.006602 | 8.2118 | 3.8297 | 5.8536 | 7.3189 | 1.683 | 1 | 1 | 1 | 1 | 0.99978 | 2.9091e-09 | 1.5927e-05 | 2.9086e-09 | 2.9091e-11 | 1.5927e-07 | 2.9086e-11 | 3819406.25 | 697.6084 | 381940625 | 69760.8447 | 1 | 1 | 1 | 1 | 1 | 1
Nd-137 |  | 7.2727e-07 | 0.0009025 | 0.00089768 | 7.261e-07 | 15277.625 | 12.3113 | 12.3774 | 1 | 1 | 1 | 1 | 0.00089768 | 0.001803 | 0.0012687 | 0.0010405 | 0.0033204 | 12.3774 | 6.1624 | 8.758 | 10.6781 | 3.3463 | 1 | 1 | 1 | 1 | 1 | 2.9091e-09 | 1.5927e-05 | 2.9086e-09 | 2.9091e-11 | 1.5927e-07 | 2.9086e-11 | 3819406.25 | 697.6084 | 381940625 | 69760.8447 | 1 | 1 | 1 | 1 | 1 | 1
Nd-138 |  | 7.2727e-07 | 0.0009025 | 0.0035256 | 7.2654e-07 | 15277.625 | 12.3113 | 3.1515 | 1 | 1 | 1 | 1 | 0.0035256 | 0.010357 | 0.0049386 | 0.0035713 | 0.037338 | 3.1515 | 1.0728 | 2.2498 | 3.1112 | 0.29758 | 1 | 0.99532 | 0.99999 | 1 | 0.77415 | 2.9091e-09 | 1.5927e-05 | 2.9086e-09 | 2.9091e-11 | 1.5927e-07 | 2.9086e-11 | 3819406.25 | 697.6084 | 381940625 | 69760.8447 | 1 | 1 | 1 | 1 | 1 | 1
Nd-139 |  | 7.2727e-07 | 0.0009025 | 0.0011046 | 7.2621e-07 | 15277.625 | 12.3113 | 10.0585 | 1 | 1 | 1 | 1 | 0.0011046 | 0.0020911 | 0.0014569 | 0.0012664 | 0.0040046 | 10.0585 | 5.3135 | 7.6264 | 8.774 | 2.7745 | 1 | 1 | 1 | 1 | 1 | 2.9091e-09 | 1.5927e-05 | 2.9086e-09 | 2.9091e-11 | 1.5927e-07 | 2.9086e-11 | 3819406.25 | 697.6084 | 381940625 | 69760.8447 | 1 | 1 | 1 | 1 | 1 | 1
Nd-139m |  | 7.2727e-07 | 0.0009025 | 0.00084845 | 7.2607e-07 | 15277.625 | 12.3113 | 13.0956 | 1 | 1 | 1 | 1 | 0.00084845 | 0.0017016 | 0.0011823 | 0.00097272 | 0.003107 | 13.0956 | 6.5296 | 9.3975 | 11.4226 | 3.5761 | 1 | 1 | 1 | 1 | 1 | 2.9091e-09 | 1.5927e-05 | 2.9086e-09 | 2.9091e-11 | 1.5927e-07 | 2.9086e-11 | 3819406.25 | 697.6084 | 381940625 | 69760.8447 | 1 | 1 | 1 | 1 | 1 | 1
Nd-140 |  | 7.2727e-07 | 0.0009025 | 299.3696 | 7.2669e-07 | 15277.625 | 12.3113 | 3.7115e-05 | 1 | 1 | 0.00018557 | 1 | 299.3696 | 425.4298 | 253.2797 | 232.5069 | 1590.4139 | 3.7115e-05 | 2.6117e-05 | 4.3868e-05 | 4.7788e-05 | 6.9862e-06 | 0.00018557 | 0.00013059 | 0.00021934 | 0.00023894 | 3.4931e-05 | 2.9091e-09 | 1.5927e-05 | 2.9086e-09 | 2.9091e-11 | 1.5927e-07 | 2.9086e-11 | 3819406.25 | 697.6084 | 381940625 | 69760.8447 | 1 | 1 | 1 | 1 | 1 | 1
Nd-141 |  | 7.2727e-07 | 0.0009025 | 0.0011559 | 7.2623e-07 | 15277.625 | 12.3113 | 9.6123 | 1 | 1 | 1 | 1 | 0.0011559 | 0.0029197 | 0.0016418 | 0.0012617 | 0.0085071 | 9.6123 | 3.8056 | 6.7674 | 8.806 | 1.3061 | 1 | 1 | 1 | 1 | 0.99854 | 2.9091e-09 | 1.5927e-05 | 2.9086e-09 | 2.9091e-11 | 1.5927e-07 | 2.9086e-11 | 3819406.25 | 697.6084 | 381940625 | 69760.8447 | 1 | 1 | 1 | 1 | 1 | 1
Nd-141m |  | 7.2727e-07 | 0.0009025 | 0.00094155 | 7.2613e-07 | 15277.625 | 12.3113 | 11.8007 | 1 | 1 | 1 | 1 | 0.00094155 | 0.0018466 | 0.0012815 | 0.0010608 | 0.0031139 | 11.8007 | 6.0169 | 8.6702 | 10.4741 | 3.5682 | 1 | 1 | 1 | 1 | 1 | 2.9091e-09 | 1.5927e-05 | 2.9086e-09 | 2.9091e-11 | 1.5927e-07 | 2.9086e-11 | 3819406.25 | 697.6084 | 381940625 | 69760.8447 | 1 | 1 | 1 | 1 | 1 | 1
Nd-144 |  | 119103461.2197 | 147800476919.3409 | . | 119007560.2279 | 9.3289e-11 | 7.5176e-14 | 0 | 4.6644e-10 | 3.7588e-13 | 0 | 4.6682e-10 | . | . | . | . | . | 0 | 0 | 0 | 0 | 0 | . | . | . | . | . | 476413.8449 | 2608365800.7118 | 476326.8445 | 2.9091e-11 | 1.5927e-07 | 2.9086e-11 | 2.3322e-08 | 4.2598e-12 | 381940625 | 69760.8447 | 1.1661e-07 | 2.1299e-11 | 1.1663e-07 | 1 | 1 | 1
Nd-147 |  | 7.2727e-07 | 0.0009025 | 0.0015449 | 7.2635e-07 | 15277.625 | 12.3113 | 7.1919 | 1 | 1 | 1 | 1 | 0.0015449 | 0.0032559 | 0.0021458 | 0.0017506 | 0.0066717 | 7.1919 | 3.4126 | 5.1781 | 6.347 | 1.6654 | 1 | 1 | 1 | 1 | 0.99976 | 2.9091e-09 | 1.5927e-05 | 2.9086e-09 | 2.9091e-11 | 1.5927e-07 | 2.9086e-11 | 3819406.25 | 697.6084 | 381940625 | 69760.8447 | 1 | 1 | 1 | 1 | 1 | 1
Nd-149 |  | 7.2727e-07 | 0.0009025 | 0.0017664 | 7.2639e-07 | 15277.625 | 12.3113 | 6.29 | 1 | 1 | 1 | 1 | 0.0017664 | 0.0030965 | 0.002216 | 0.0019112 | 0.0054994 | 6.29 | 3.5882 | 5.014 | 5.8136 | 2.0204 | 1 | 1 | 1 | 1 | 0.99996 | 2.9091e-09 | 1.5927e-05 | 2.9086e-09 | 2.9091e-11 | 1.5927e-07 | 2.9086e-11 | 3819406.25 | 697.6084 | 381940625 | 69760.8447 | 1 | 1 | 1 | 1 | 1 | 1
Nd-151 |  | 7.2727e-07 | 0.0009025 | 0.00088279 | 7.2609e-07 | 15277.625 | 12.3113 | 12.5863 | 1 | 1 | 1 | 1 | 0.00088279 | 0.0017849 | 0.0012554 | 0.0010217 | 0.0031116 | 12.5863 | 6.2251 | 8.8503 | 10.8752 | 3.5708 | 1 | 1 | 1 | 1 | 1 | 2.9091e-09 | 1.5927e-05 | 2.9086e-09 | 2.9091e-11 | 1.5927e-07 | 2.9086e-11 | 3819406.25 | 697.6084 | 381940625 | 69760.8447 | 1 | 1 | 1 | 1 | 1 | 1
Nd-152 |  | 7.2727e-07 | 0.0009025 | 0.0023011 | 7.2646e-07 | 15277.625 | 12.3113 | 4.8286 | 1 | 1 | 1 | 1 | 0.0023011 | 0.0033479 | 0.0025331 | 0.0023083 | 0.0062054 | 4.8286 | 3.3188 | 4.3863 | 4.8135 | 1.7905 | 1 | 1 | 1 | 1 | 0.99987 | 2.9091e-09 | 1.5927e-05 | 2.9086e-09 | 2.9091e-11 | 1.5927e-07 | 2.9086e-11 | 3819406.25 | 697.6084 | 381940625 | 69760.8447 | 1 | 1 | 1 | 1 | 1 | 1
Ne-19 |  | 7.2727e-07 | 0.0009025 | 0.0012878 | 7.2628e-07 | 15277.625 | 12.3113 | 8.6277 | 1 | 1 | 1 | 1 | 0.0012878 | 0.0023417 | 0.0016476 | 0.0014563 | 0.0039274 | 8.6277 | 4.7449 | 6.7438 | 7.6295 | 2.8291 | 1 | 1 | 1 | 1 | 1 | 2.9091e-09 | 1.5927e-05 | 2.9086e-09 | 2.9091e-11 | 1.5927e-07 | 2.9086e-11 | 3819406.25 | 697.6084 | 381940625 | 69760.8447 | 1 | 1 | 1 | 1 | 1 | 1
Ne-24 |  | 7.2727e-07 | 0.0009025 | 0.0012398 | 7.2626e-07 | 15277.625 | 12.3113 | 8.9617 | 1 | 1 | 1 | 1 | 0.0012398 | 0.0022232 | 0.0016369 | 0.0014551 | 0.0039424 | 8.9617 | 4.9978 | 6.7879 | 7.636 | 2.8183 | 1 | 1 | 1 | 1 | 1 | 2.9091e-09 | 1.5927e-05 | 2.9086e-09 | 2.9091e-11 | 1.5927e-07 | 2.9086e-11 | 3819406.25 | 697.6084 | 381940625 | 69760.8447 | 1 | 1 | 1 | 1 | 1 | 1
Ni-56 |  | 7.2727e-07 | 0.0009025 | 0.00096377 | 7.2614e-07 | 15277.625 | 12.3113 | 11.5287 | 1 | 1 | 1 | 1 | 0.00096377 | 0.0019113 | 0.0013446 | 0.0011279 | 0.0034724 | 11.5287 | 5.8134 | 8.2635 | 9.8513 | 3.1998 | 1 | 1 | 1 | 1 | 1 | 2.9091e-09 | 1.5927e-05 | 2.9086e-09 | 2.9091e-11 | 1.5927e-07 | 2.9086e-11 | 3819406.25 | 697.6084 | 381940625 | 69760.8447 | 1 | 1 | 1 | 1 | 1 | 1
Ni-57 |  | 7.2727e-07 | 0.0009025 | 0.00070367 | 7.2594e-07 | 15277.625 | 12.3113 | 15.79 | 1 | 1 | 1 | 1 | 0.00070367 | 0.001395 | 0.00097626 | 0.00078359 | 0.0024882 | 15.79 | 7.9648 | 11.3811 | 14.1796 | 4.4656 | 1 | 1 | 1 | 1 | 1 | 2.9091e-09 | 1.5927e-05 | 2.9086e-09 | 2.9091e-11 | 1.5927e-07 | 2.9086e-11 | 3819406.25 | 697.6084 | 381940625 | 69760.8447 | 1 | 1 | 1 | 1 | 1 | 1
Ni-59 |  | 0.0053001 | 6.5771 | 223.9693 | 0.0052957 | 2.0964 | 0.0016893 | 4.9609e-05 | 0.99997 | 0.0084467 | 0.00024805 | 0.99997 | 223.9693 | 1706.9486 | 455.3751 | 320.1392 | 111608.1782 | 4.9609e-05 | 6.5093e-06 | 2.44e-05 | 3.4707e-05 | 9.9554e-08 | 0.00024805 | 3.2546e-05 | 0.000122 | 0.00017353 | 4.9777e-07 | 2.12e-05 | 0.11607 | 2.1197e-05 | 2.9091e-11 | 1.5927e-07 | 2.9086e-11 | 524.0925 | 0.095725 | 381940625 | 69760.8447 | 1 | 0.38036 | 1 | 1 | 1 | 1
Ni-63 |  | 5.6246e-06 | 0.0069797 | . | 5.62e-06 | 1975.4467 | 1.5919 | 0 | 1 | 0.99965 | 0 | 1 | . | . | . | . | . | 0 | 0 | 0 | 0 | 0 | . | . | . | . | . | 2.2498e-08 | 0.00012318 | 2.2494e-08 | 2.9091e-11 | 1.5927e-07 | 2.9086e-11 | 493861.6834 | 90.203 | 381940625 | 69760.8447 | 1 | 1 | 1 | 1 | 1 | 1
Ni-65 |  | 7.2727e-07 | 0.0009025 | 0.00065227 | 7.2588e-07 | 15277.625 | 12.3113 | 17.0344 | 1 | 1 | 1 | 1 | 0.00065227 | 0.0013127 | 0.00091433 | 0.0007857 | 0.0023041 | 17.0344 | 8.4643 | 12.1521 | 14.1415 | 4.8223 | 1 | 1 | 1 | 1 | 1 | 2.9091e-09 | 1.5927e-05 | 2.9086e-09 | 2.9091e-11 | 1.5927e-07 | 2.9086e-11 | 3819406.25 | 697.6084 | 381940625 | 69760.8447 | 1 | 1 | 1 | 1 | 1 | 1
Ni-66 |  | 7.2727e-07 | 0.0009025 | . | 7.2669e-07 | 15277.625 | 12.3113 | 0 | 1 | 1 | 0 | 1 | . | . | . | . | . | 0 | 0 | 0 | 0 | 0 | . | . | . | . | . | 2.9091e-09 | 1.5927e-05 | 2.9086e-09 | 2.9091e-11 | 1.5927e-07 | 2.9086e-11 | 3819406.25 | 697.6084 | 381940625 | 69760.8447 | 1 | 1 | 1 | 1 | 1 | 1
Np-232 |  | 7.2727e-07 | 0.0009025 | 0.00099984 | 7.2616e-07 | 15277.625 | 12.3113 | 11.1128 | 1 | 1 | 1 | 1 | 0.00099984 | 0.0019847 | 0.0014005 | 0.0011567 | 0.0040356 | 11.1128 | 5.5982 | 7.9336 | 9.6058 | 2.7532 | 1 | 1 | 1 | 1 | 1 | 2.9091e-09 | 1.5927e-05 | 2.9086e-09 | 2.9091e-11 | 1.5927e-07 | 2.9086e-11 | 3819406.25 | 697.6084 | 381940625 | 69760.8447 | 1 | 1 | 1 | 1 | 1 | 1
Np-233 |  | 7.2727e-07 | 0.0009025 | 0.0061259 | 7.266e-07 | 15277.625 | 12.3113 | 1.8138 | 1 | 1 | 0.99988 | 1 | 0.0061259 | 0.012351 | 0.0088649 | 0.0070334 | 0.046204 | 1.8138 | 0.89963 | 1.2534 | 1.5797 | 0.24048 | 0.99988 | 0.98887 | 0.9981 | 0.99963 | 0.69952 | 2.9091e-09 | 1.5927e-05 | 2.9086e-09 | 2.9091e-11 | 1.5927e-07 | 2.9086e-11 | 3819406.25 | 697.6084 | 381940625 | 69760.8447 | 1 | 1 | 1 | 1 | 1 | 1
Np-234 |  | 7.2727e-07 | 0.0009025 | 0.00065009 | 7.2588e-07 | 15277.625 | 12.3113 | 17.0914 | 1 | 1 | 1 | 1 | 0.00065009 | 0.0013539 | 0.00093824 | 0.00078359 | 0.002735 | 17.0914 | 8.2067 | 11.8423 | 14.1796 | 4.0625 | 1 | 1 | 1 | 1 | 1 | 2.9091e-09 | 1.5927e-05 | 2.9086e-09 | 2.9091e-11 | 1.5927e-07 | 2.9086e-11 | 3819406.25 | 697.6084 | 381940625 | 69760.8447 | 1 | 1 | 1 | 1 | 1 | 1
Np-235 |  | 7.2727e-07 | 0.00090251 | 0.072397 | 7.2668e-07 | 15277.5816 | 12.3113 | 0.15347 | 1 | 1 | 0.53577 | 1 | 0.072397 | 0.27009 | 0.094716 | 0.081447 | 7.2397 | 0.15347 | 0.041139 | 0.11731 | 0.13642 | 0.0015347 | 0.53577 | 0.18592 | 0.44375 | 0.49445 | 0.0076737 | 2.9091e-09 | 1.5927e-05 | 2.9086e-09 | 2.9091e-11 | 1.5927e-07 | 2.9086e-11 | 3819395.4036 | 697.6065 | 381940625 | 69760.8447 | 1 | 1 | 1 | 1 | 1 | 1
Np-236 |  | 0.0080812 | 10.0283 | 77.995 | 0.0080738 | 1.3749 | 0.001108 | 0.00014246 | 0.99897 | 0.0055398 | 0.00071229 | 0.99897 | 77.995 | 135.5012 | 98.2661 | 86.8551 | 756.5031 | 0.00014246 | 8.1999e-05 | 0.00011307 | 0.00012793 | 1.4687e-05 | 0.00071229 | 0.00041 | 0.00056535 | 0.00063963 | 7.3437e-05 | 3.2325e-05 | 0.17698 | 3.2319e-05 | 2.9091e-11 | 1.5927e-07 | 2.9086e-11 | 343.7311 | 0.062782 | 381940625 | 69760.8447 | 1 | 0.26941 | 1 | 1 | 1 | 1
Np-236m |  | 7.2727e-07 | 0.0009025 | 0.0033182 | 7.2653e-07 | 15277.625 | 12.3113 | 3.3485 | 1 | 1 | 1 | 1 | 0.0033182 | 0.0086007 | 0.005435 | 0.0041979 | 0.034814 | 3.3485 | 1.2919 | 2.0444 | 2.6468 | 0.31916 | 1 | 0.99843 | 0.99996 | 1 | 0.79725 | 2.9091e-09 | 1.5927e-05 | 2.9086e-09 | 2.9091e-11 | 1.5927e-07 | 2.9086e-11 | 3819406.25 | 697.6084 | 381940625 | 69760.8447 | 1 | 1 | 1 | 1 | 1 | 1
Np-237 | SE | 0.1125 | 139.6085 | 2118.8937 | 0.11241 | 0.098763 | 7.9587e-05 | 5.2438e-06 | 0.38971 | 0.00039793 | 2.6219e-05 | 0.38996 | 2118.8937 | 4620.8425 | 2745.2098 | 2266.2231 | 44454.6142 | 5.2438e-06 | 2.4045e-06 | 4.0474e-06 | 4.9029e-06 | 2.4994e-07 | 2.6219e-05 | 1.2023e-05 | 2.0237e-05 | 2.4514e-05 | 1.2497e-06 | 0.00045001 | 2.4638 | 0.00044993 | 2.9091e-11 | 1.5927e-07 | 2.9086e-11 | 24.6907 | 0.0045097 | 381940625 | 69760.8447 | 1 | 0.022296 | 1 | 1 | 1 | 1
Np-238 |  | 7.2727e-07 | 0.0009025 | 0.00083665 | 7.2606e-07 | 15277.625 | 12.3113 | 13.2804 | 1 | 1 | 1 | 1 | 0.00083665 | 0.001511 | 0.0010853 | 0.00088838 | 0.0030923 | 13.2804 | 7.3536 | 10.2378 | 12.5071 | 3.5931 | 1 | 1 | 1 | 1 | 1 | 2.9091e-09 | 1.5927e-05 | 2.9086e-09 | 2.9091e-11 | 1.5927e-07 | 2.9086e-11 | 3819406.25 | 697.6084 | 381940625 | 69760.8447 | 1 | 1 | 1 | 1 | 1 | 1
Np-239 |  | 7.2727e-07 | 0.0009025 | 0.0036233 | 7.2654e-07 | 15277.625 | 12.3113 | 3.0666 | 1 | 1 | 1 | 1 | 0.0036233 | 0.0062023 | 0.0045616 | 0.0037968 | 0.018688 | 3.0666 | 1.7914 | 2.4358 | 2.9264 | 0.59454 | 1 | 0.99987 | 0.99999 | 1 | 0.94884 | 2.9091e-09 | 1.5927e-05 | 2.9086e-09 | 2.9091e-11 | 1.5927e-07 | 2.9086e-11 | 3819406.25 | 697.6084 | 381940625 | 69760.8447 | 1 | 1 | 1 | 1 | 1 | 1
Np-240 |  | 7.2727e-07 | 0.0009025 | 0.00097571 | 7.2615e-07 | 15277.625 | 12.3113 | 11.3876 | 1 | 1 | 1 | 1 | 0.00097571 | 0.0018903 | 0.001337 | 0.0010922 | 0.004022 | 11.3876 | 5.8779 | 8.3105 | 10.173 | 2.7625 | 1 | 1 | 1 | 1 | 1 | 2.9091e-09 | 1.5927e-05 | 2.9086e-09 | 2.9091e-11 | 1.5927e-07 | 2.9086e-11 | 3819406.25 | 697.6084 | 381940625 | 69760.8447 | 1 | 1 | 1 | 1 | 1 | 1
Np-240m |  | 7.2727e-07 | 0.0009025 | 0.0009656 | 7.2614e-07 | 15277.625 | 12.3113 | 11.5068 | 1 | 1 | 1 | 1 | 0.0009656 | 0.0018843 | 0.0013103 | 0.0011022 | 0.0040201 | 11.5068 | 5.8965 | 8.48 | 10.0805 | 2.7639 | 1 | 1 | 1 | 1 | 1 | 2.9091e-09 | 1.5927e-05 | 2.9086e-09 | 2.9091e-11 | 1.5927e-07 | 2.9086e-11 | 3819406.25 | 697.6084 | 381940625 | 69760.8447 | 1 | 1 | 1 | 1 | 1 | 1
Np-241 |  | 7.2727e-07 | 0.0009025 | 0.0034388 | 7.2653e-07 | 15277.625 | 12.3113 | 3.231 | 1 | 1 | 1 | 1 | 0.0034388 | 0.0072429 | 0.0051061 | 0.0040781 | 0.02609 | 3.231 | 1.5341 | 2.176 | 2.7246 | 0.42588 | 1 | 0.99953 | 0.99998 | 1 | 0.88109 | 2.9091e-09 | 1.5927e-05 | 2.9086e-09 | 2.9091e-11 | 1.5927e-07 | 2.9086e-11 | 3819406.25 | 697.6084 | 381940625 | 69760.8447 | 1 | 1 | 1 | 1 | 1 | 1
Np-242 |  | 7.2727e-07 | 0.0009025 | 0.00064924 | 7.2587e-07 | 15277.625 | 12.3113 | 17.1139 | 1 | 1 | 1 | 1 | 0.00064924 | 0.001347 | 0.00095388 | 0.00077177 | 0.0025328 | 17.1139 | 8.249 | 11.6483 | 14.3969 | 4.3868 | 1 | 1 | 1 | 1 | 1 | 2.9091e-09 | 1.5927e-05 | 2.9086e-09 | 2.9091e-11 | 1.5927e-07 | 2.9086e-11 | 3819406.25 | 697.6084 | 381940625 | 69760.8447 | 1 | 1 | 1 | 1 | 1 | 1
Np-242m |  | 7.2727e-07 | 0.0009025 | 0.00092651 | 7.2612e-07 | 15277.625 | 12.3113 | 11.9923 | 1 | 1 | 1 | 1 | 0.00092651 | 0.0018519 | 0.0012762 | 0.0010621 | 0.004012 | 11.9923 | 5.9998 | 8.7062 | 10.4612 | 2.7695 | 1 | 1 | 1 | 1 | 1 | 2.9091e-09 | 1.5927e-05 | 2.9086e-09 | 2.9091e-11 | 1.5927e-07 | 2.9086e-11 | 3819406.25 | 697.6084 | 381940625 | 69760.8447 | 1 | 1 | 1 | 1 | 1 | 1
O-14 |  | 7.2727e-07 | 0.0009025 | 0.00054637 | 7.2572e-07 | 15277.625 | 12.3113 | 20.3359 | 1 | 1 | 1 | 1 | 0.00054637 | 0.0011954 | 0.0008388 | 0.00069386 | 0.0022188 | 20.3359 | 9.295 | 13.2463 | 16.0133 | 5.0076 | 1 | 1 | 1 | 1 | 1 | 2.9091e-09 | 1.5927e-05 | 2.9086e-09 | 2.9091e-11 | 1.5927e-07 | 2.9086e-11 | 3819406.25 | 697.6084 | 381940625 | 69760.8447 | 1 | 1 | 1 | 1 | 1 | 1
O-15 |  | 7.2727e-07 | 0.0009025 | 0.0013407 | 7.2629e-07 | 15277.625 | 12.3113 | 8.2876 | 1 | 1 | 1 | 1 | 0.0013407 | 0.0023915 | 0.0017016 | 0.0014997 | 0.0038472 | 8.2876 | 4.6461 | 6.5296 | 7.4086 | 2.8881 | 1 | 1 | 1 | 1 | 1 | 2.9091e-09 | 1.5927e-05 | 2.9086e-09 | 2.9091e-11 | 1.5927e-07 | 2.9086e-11 | 3819406.25 | 697.6084 | 381940625 | 69760.8447 | 1 | 1 | 1 | 1 | 1 | 1
O-19 |  | 7.2727e-07 | 0.0009025 | 0.00072822 | 7.2596e-07 | 15277.625 | 12.3113 | 15.2577 | 1 | 1 | 1 | 1 | 0.00072822 | 0.0015163 | 0.0010766 | 0.00088154 | 0.002594 | 15.2577 | 7.3279 | 10.3203 | 12.604 | 4.2833 | 1 | 1 | 1 | 1 | 1 | 2.9091e-09 | 1.5927e-05 | 2.9086e-09 | 2.9091e-11 | 1.5927e-07 | 2.9086e-11 | 3819406.25 | 697.6084 | 381940625 | 69760.8447 | 1 | 1 | 1 | 1 | 1 | 1
Os-180 |  | 7.2727e-07 | 0.0009025 | 0.0016126 | 7.2636e-07 | 15277.625 | 12.3113 | 6.8902 | 1 | 1 | 1 | 1 | 0.0016126 | 0.0041398 | 0.002527 | 0.0019875 | 0.014762 | 6.8902 | 2.6839 | 4.397 | 5.5904 | 0.75267 | 1 | 1 | 1 | 1 | 0.97679 | 2.9091e-09 | 1.5927e-05 | 2.9086e-09 | 2.9091e-11 | 1.5927e-07 | 2.9086e-11 | 3819406.25 | 697.6084 | 381940625 | 69760.8447 | 1 | 1 | 1 | 1 | 1 | 1
Os-181 |  | 7.2727e-07 | 0.0009025 | 0.00085916 | 7.2607e-07 | 15277.625 | 12.3113 | 12.9323 | 1 | 1 | 1 | 1 | 0.00085916 | 0.0016787 | 0.0011859 | 0.00095769 | 0.0032044 | 12.9323 | 6.6189 | 9.3696 | 11.6019 | 3.4674 | 1 | 1 | 1 | 1 | 1 | 2.9091e-09 | 1.5927e-05 | 2.9086e-09 | 2.9091e-11 | 1.5927e-07 | 2.9086e-11 | 3819406.25 | 697.6084 | 381940625 | 69760.8447 | 1 | 1 | 1 | 1 | 1 | 1
Os-182 |  | 7.2727e-07 | 0.0009025 | 0.0016437 | 7.2637e-07 | 15277.625 | 12.3113 | 6.7598 | 1 | 1 | 1 | 1 | 0.0016437 | 0.003099 | 0.0021318 | 0.0018809 | 0.0067228 | 6.7598 | 3.5854 | 5.2119 | 5.9072 | 1.6527 | 1 | 1 | 1 | 1 | 0.99974 | 2.9091e-09 | 1.5927e-05 | 2.9086e-09 | 2.9091e-11 | 1.5927e-07 | 2.9086e-11 | 3819406.25 | 697.6084 | 381940625 | 69760.8447 | 1 | 1 | 1 | 1 | 1 | 1
Os-183 |  | 7.2727e-07 | 0.0009025 | 0.0013649 | 7.263e-07 | 15277.625 | 12.3113 | 8.1408 | 1 | 1 | 1 | 1 | 0.0013649 | 0.0027771 | 0.0020002 | 0.0017036 | 0.0058883 | 8.1408 | 4.001 | 5.555 | 6.5222 | 1.887 | 1 | 1 | 1 | 1 | 0.99992 | 2.9091e-09 | 1.5927e-05 | 2.9086e-09 | 2.9091e-11 | 1.5927e-07 | 2.9086e-11 | 3819406.25 | 697.6084 | 381940625 | 69760.8447 | 1 | 1 | 1 | 1 | 1 | 1
Os-183m |  | 7.2727e-07 | 0.0009025 | 0.00076337 | 7.26e-07 | 15277.625 | 12.3113 | 14.5553 | 1 | 1 | 1 | 1 | 0.00076337 | 0.0015221 | 0.0010641 | 0.00087144 | 0.0029224 | 14.5553 | 7.2997 | 10.4416 | 12.7501 | 3.802 | 1 | 1 | 1 | 1 | 1 | 2.9091e-09 | 1.5927e-05 | 2.9086e-09 | 2.9091e-11 | 1.5927e-07 | 2.9086e-11 | 3819406.25 | 697.6084 | 381940625 | 69760.8447 | 1 | 1 | 1 | 1 | 1 | 1
Os-185 |  | 7.2727e-07 | 0.0009025 | 0.0010722 | 7.2619e-07 | 15277.625 | 12.3113 | 10.3624 | 1 | 1 | 1 | 1 | 0.0010722 | 0.0020898 | 0.0014495 | 0.0011793 | 0.00387 | 10.3624 | 5.3168 | 7.6656 | 9.4215 | 2.871 | 1 | 1 | 1 | 1 | 1 | 2.9091e-09 | 1.5927e-05 | 2.9086e-09 | 2.9091e-11 | 1.5927e-07 | 2.9086e-11 | 3819406.25 | 697.6084 | 381940625 | 69760.8447 | 1 | 1 | 1 | 1 | 1 | 1
Os-186 |  | 105656296.2433 | 131113326299.4153 | . | 105571222.7828 | 1.0516e-10 | 8.4743e-14 | 0 | 5.2581e-10 | 4.2372e-13 | 0 | 5.2623e-10 | . | . | . | . | . | 0 | 0 | 0 | 0 | 0 | . | . | . | . | . | 422625.185 | 2313872887.7282 | 422548.0073 | 2.9091e-11 | 1.5927e-07 | 2.9086e-11 | 2.629e-08 | 4.8019e-12 | 381940625 | 69760.8447 | 1.3145e-07 | 2.401e-11 | 1.3148e-07 | 1 | 1 | 1
Os-189m |  | 7.2727e-07 | 0.0009025 | . | 7.2669e-07 | 15277.625 | 12.3113 | 0 | 1 | 1 | 0 | 1 | . | 1.9482e+12 | 1.2497e+12 | . | 6.1259e+13 | 0 | 5.7032e-15 | 8.8911e-15 | 0 | 1.8138e-16 | . | 2.8516e-14 | 4.4455e-14 | . | 9.0689e-16 | 2.9091e-09 | 1.5927e-05 | 2.9086e-09 | 2.9091e-11 | 1.5927e-07 | 2.9086e-11 | 3819406.25 | 697.6084 | 381940625 | 69760.8447 | 1 | 1 | 1 | 1 | 1 | 1
Os-190m |  | 7.2727e-07 | 0.0009025 | 0.0013471 | 7.263e-07 | 15277.625 | 12.3113 | 8.2481 | 1 | 1 | 1 | 1 | 0.0013471 | 0.0024446 | 0.0017569 | 0.00152 | 0.0042637 | 8.2481 | 4.5452 | 6.324 | 7.3099 | 2.606 | 1 | 1 | 1 | 1 | 1 | 2.9091e-09 | 1.5927e-05 | 2.9086e-09 | 2.9091e-11 | 1.5927e-07 | 2.9086e-11 | 3819406.25 | 697.6084 | 381940625 | 69760.8447 | 1 | 1 | 1 | 1 | 1 | 1
Os-191 |  | 7.2727e-07 | 0.0009025 | 0.013383 | 7.2665e-07 | 15277.625 | 12.3113 | 0.83023 | 1 | 1 | 0.98425 | 1 | 0.013383 | 0.02078 | 0.015348 | 0.013276 | 0.090112 | 0.83023 | 0.5347 | 0.72394 | 0.8369 | 0.1233 | 0.98425 | 0.93099 | 0.97321 | 0.98477 | 0.46017 | 2.9091e-09 | 1.5927e-05 | 2.9086e-09 | 2.9091e-11 | 1.5927e-07 | 2.9086e-11 | 3819406.25 | 697.6084 | 381940625 | 69760.8447 | 1 | 1 | 1 | 1 | 1 | 1
Os-191m |  | 7.2727e-07 | 0.0009025 | 0.17513 | 7.2668e-07 | 15277.625 | 12.3113 | 0.063446 | 1 | 1 | 0.27184 | 1 | 0.17513 | 0.31903 | 0.20938 | 0.20071 | 4.7199 | 0.063446 | 0.034827 | 0.053067 | 0.055359 | 0.0023541 | 0.27184 | 0.15982 | 0.23305 | 0.24179 | 0.011701 | 2.9091e-09 | 1.5927e-05 | 2.9086e-09 | 2.9091e-11 | 1.5927e-07 | 2.9086e-11 | 3819406.25 | 697.6084 | 381940625 | 69760.8447 | 1 | 1 | 1 | 1 | 1 | 1
Os-193 |  | 7.2727e-07 | 0.0009025 | 0.0017057 | 7.2638e-07 | 15277.625 | 12.3113 | 6.5141 | 1 | 1 | 1 | 1 | 0.0017057 | 0.0033363 | 0.0023516 | 0.0020228 | 0.0078804 | 6.5141 | 3.3303 | 4.7248 | 5.4927 | 1.41 | 1 | 1 | 1 | 1 | 0.99913 | 2.9091e-09 | 1.5927e-05 | 2.9086e-09 | 2.9091e-11 | 1.5927e-07 | 2.9086e-11 | 3819406.25 | 697.6084 | 381940625 | 69760.8447 | 1 | 1 | 1 | 1 | 1 | 1
Os-194 |  | 8.0742e-07 | 0.001002 | 3.0868 | 8.0677e-07 | 13761.1488 | 11.0893 | 0.0035995 | 1 | 1 | 0.017837 | 1 | 3.0868 | 7.5022 | 3.5956 | 3.0453 | 167.1956 | 0.0035995 | 0.001481 | 0.0030902 | 0.0036486 | 6.6455e-05 | 0.017837 | 0.0074051 | 0.015332 | 0.018077 | 0.00033228 | 3.2297e-09 | 1.7682e-05 | 3.2291e-09 | 2.9091e-11 | 1.5927e-07 | 2.9086e-11 | 3440287.2054 | 628.363 | 381940625 | 69760.8447 | 1 | 1 | 1 | 1 | 1 | 1
Os-196 |  | 7.2727e-07 | 0.0009025 | 0.0017634 | 7.2639e-07 | 15277.625 | 12.3113 | 6.3007 | 1 | 1 | 1 | 1 | 0.0017634 | 0.0032151 | 0.0023475 | 0.0020228 | 0.0067093 | 6.3007 | 3.4558 | 4.7331 | 5.4927 | 1.6561 | 1 | 1 | 1 | 1 | 0.99975 | 2.9091e-09 | 1.5927e-05 | 2.9086e-09 | 2.9091e-11 | 1.5927e-07 | 2.9086e-11 | 3819406.25 | 697.6084 | 381940625 | 69760.8447 | 1 | 1 | 1 | 1 | 1 | 1
P-30 |  | 7.2727e-07 | 0.0009025 | 0.0012444 | 7.2626e-07 | 15277.625 | 12.3113 | 8.9287 | 1 | 1 | 1 | 1 | 0.0012444 | 0.0022542 | 0.0015856 | 0.0014173 | 0.0040523 | 8.9287 | 4.929 | 7.0073 | 7.8398 | 2.7419 | 1 | 1 | 1 | 1 | 1 | 2.9091e-09 | 1.5927e-05 | 2.9086e-09 | 2.9091e-11 | 1.5927e-07 | 2.9086e-11 | 3819406.25 | 697.6084 | 381940625 | 69760.8447 | 1 | 1 | 1 | 1 | 1 | 1
P-32 |  | 7.2727e-07 | 0.0009025 | . | 7.2669e-07 | 15277.625 | 12.3113 | 0 | 1 | 1 | 0 | 1 | . | . | . | . | . | 0 | 0 | 0 | 0 | 0 | . | . | . | . | . | 2.9091e-09 | 1.5927e-05 | 2.9086e-09 | 2.9091e-11 | 1.5927e-07 | 2.9086e-11 | 3819406.25 | 697.6084 | 381940625 | 69760.8447 | 1 | 1 | 1 | 1 | 1 | 1
P-33 |  | 7.2727e-07 | 0.0009025 | . | 7.2669e-07 | 15277.625 | 12.3113 | 0 | 1 | 1 | 0 | 1 | . | . | . | . | . | 0 | 0 | 0 | 0 | 0 | . | . | . | . | . | 2.9091e-09 | 1.5927e-05 | 2.9086e-09 | 2.9091e-11 | 1.5927e-07 | 2.9086e-11 | 3819406.25 | 697.6084 | 381940625 | 69760.8447 | 1 | 1 | 1 | 1 | 1 | 1
Pa-227 |  | 7.2727e-07 | 0.0009025 | 0.019424 | 7.2666e-07 | 15277.625 | 12.3113 | 0.57204 | 1 | 1 | 0.94274 | 1 | 0.019424 | 0.033053 | 0.023727 | 0.020568 | 0.23869 | 0.57204 | 0.33615 | 0.46829 | 0.54021 | 0.046549 | 0.94274 | 0.81377 | 0.90381 | 0.93287 | 0.20765 | 2.9091e-09 | 1.5927e-05 | 2.9086e-09 | 2.9091e-11 | 1.5927e-07 | 2.9086e-11 | 3819406.25 | 697.6084 | 381940625 | 69760.8447 | 1 | 1 | 1 | 1 | 1 | 1
Pa-228 |  | 7.2727e-07 | 0.0009025 | 0.00084895 | 7.2607e-07 | 15277.625 | 12.3113 | 13.088 | 1 | 1 | 1 | 1 | 0.00084895 | 0.0017368 | 0.0012153 | 0.00099616 | 0.0037156 | 13.088 | 6.3975 | 9.1428 | 11.1539 | 2.9904 | 1 | 1 | 1 | 1 | 1 | 2.9091e-09 | 1.5927e-05 | 2.9086e-09 | 2.9091e-11 | 1.5927e-07 | 2.9086e-11 | 3819406.25 | 697.6084 | 381940625 | 69760.8447 | 1 | 1 | 1 | 1 | 1 | 1
Pa-229 |  | 7.2727e-07 | 0.0009025 | 0.016252 | 7.2665e-07 | 15277.625 | 12.3113 | 0.68366 | 1 | 1 | 0.96723 | 1 | 0.016252 | 0.02538 | 0.019351 | 0.017203 | 0.12104 | 0.68366 | 0.43778 | 0.57417 | 0.64589 | 0.091798 | 0.96723 | 0.88796 | 0.94335 | 0.96042 | 0.36808 | 2.9091e-09 | 1.5927e-05 | 2.9086e-09 | 2.9091e-11 | 1.5927e-07 | 2.9086e-11 | 3819406.25 | 697.6084 | 381940625 | 69760.8447 | 1 | 1 | 1 | 1 | 1 | 1
Pa-230 |  | 7.2727e-07 | 0.0009025 | 0.00093476 | 7.2612e-07 | 15277.625 | 12.3113 | 11.8864 | 1 | 1 | 1 | 1 | 0.00093476 | 0.0018493 | 0.0013109 | 0.0010683 | 0.0040193 | 11.8864 | 6.0081 | 8.4756 | 10.4007 | 2.7644 | 1 | 1 | 1 | 1 | 1 | 2.9091e-09 | 1.5927e-05 | 2.9086e-09 | 2.9091e-11 | 1.5927e-07 | 2.9086e-11 | 3819406.25 | 697.6084 | 381940625 | 69760.8447 | 1 | 1 | 1 | 1 | 1 | 1
Pa-231 |  | 0.0017194 | 2.1336 | 5.259 | 0.0017174 | 6.4622 | 0.0052075 | 0.0021128 | 1 | 0.025702 | 0.010508 | 1 | 5.259 | 10.9853 | 6.8639 | 5.9881 | 87.298 | 0.0021128 | 0.0010114 | 0.0016188 | 0.0018555 | 0.00012728 | 0.010508 | 0.0050572 | 0.0080938 | 0.0092775 | 0.00063638 | 6.8775e-06 | 0.037654 | 6.8762e-06 | 2.9091e-11 | 1.5927e-07 | 2.9086e-11 | 1615.5609 | 0.29508 | 381940625 | 69760.8447 | 1 | 0.77131 | 1 | 1 | 1 | 1
Pa-232 |  | 7.2727e-07 | 0.0009025 | 0.00091453 | 7.2611e-07 | 15277.625 | 12.3113 | 12.1494 | 1 | 1 | 1 | 1 | 0.00091453 | 0.0017681 | 0.0012322 | 0.0010265 | 0.0034185 | 12.1494 | 6.2841 | 9.0171 | 10.824 | 3.2503 | 1 | 1 | 1 | 1 | 1 | 2.9091e-09 | 1.5927e-05 | 2.9086e-09 | 2.9091e-11 | 1.5927e-07 | 2.9086e-11 | 3819406.25 | 697.6084 | 381940625 | 69760.8447 | 1 | 1 | 1 | 1 | 1 | 1
Pa-233 | SE | 7.2727e-07 | 0.0009025 | 0.0020563 | 7.2643e-07 | 15277.625 | 12.3113 | 5.4035 | 1 | 1 | 1 | 1 | 0.0020563 | 0.0037344 | 0.002761 | 0.0024194 | 0.01042 | 5.4035 | 2.9753 | 4.0243 | 4.5924 | 1.0663 | 1 | 1 | 1 | 1 | 0.99516 | 2.9091e-09 | 1.5927e-05 | 2.9086e-09 | 2.9091e-11 | 1.5927e-07 | 2.9086e-11 | 3819406.25 | 697.6084 | 381940625 | 69760.8447 | 1 | 1 | 1 | 1 | 1 | 1
Pa-234 |  | 7.2727e-07 | 0.0009025 | 0.0008946 | 7.261e-07 | 15277.625 | 12.3113 | 12.4201 | 1 | 1 | 1 | 1 | 0.0008946 | 0.0017647 | 0.0012559 | 0.0010238 | 0.0035613 | 12.4201 | 6.2964 | 8.8468 | 10.8527 | 3.12 | 1 | 1 | 1 | 1 | 1 | 2.9091e-09 | 1.5927e-05 | 2.9086e-09 | 2.9091e-11 | 1.5927e-07 | 2.9086e-11 | 3819406.25 | 697.6084 | 381940625 | 69760.8447 | 1 | 1 | 1 | 1 | 1 | 1
Pa-234m |  | 7.2727e-07 | 0.0009025 | 0.00076362 | 7.26e-07 | 15277.625 | 12.3113 | 14.5504 | 1 | 1 | 1 | 1 | 0.00076362 | 0.0015747 | 0.001102 | 0.00090368 | 0.0031043 | 14.5504 | 7.0558 | 10.0825 | 12.2953 | 3.5793 | 1 | 1 | 1 | 1 | 1 | 2.9091e-09 | 1.5927e-05 | 2.9086e-09 | 2.9091e-11 | 1.5927e-07 | 2.9086e-11 | 3819406.25 | 697.6084 | 381940625 | 69760.8447 | 1 | 1 | 1 | 1 | 1 | 1
Pa-235 |  | 7.2727e-07 | 0.0009025 | . | 7.2669e-07 | 15277.625 | 12.3113 | 0 | 1 | 1 | 0 | 1 | . | . | . | . | . | 0 | 0 | 0 | 0 | 0 | . | . | . | . | . | 2.9091e-09 | 1.5927e-05 | 2.9086e-09 | 2.9091e-11 | 1.5927e-07 | 2.9086e-11 | 3819406.25 | 697.6084 | 381940625 | 69760.8447 | 1 | 1 | 1 | 1 | 1 | 1
Pa-236 |  | 7.2727e-07 | 0.0009025 | 0.00070821 | 7.2594e-07 | 15277.625 | 12.3113 | 15.6889 | 1 | 1 | 1 | 1 | 0.00070821 | 0.0014382 | 0.0010095 | 0.00084798 | 0.0027417 | 15.6889 | 7.7256 | 11.0069 | 13.1029 | 4.0525 | 1 | 1 | 1 | 1 | 1 | 2.9091e-09 | 1.5927e-05 | 2.9086e-09 | 2.9091e-11 | 1.5927e-07 | 2.9086e-11 | 3819406.25 | 697.6084 | 381940625 | 69760.8447 | 1 | 1 | 1 | 1 | 1 | 1
Pa-237 |  | 7.2727e-07 | 0.0009025 | 0.00093126 | 7.2612e-07 | 15277.625 | 12.3113 | 11.9311 | 1 | 1 | 1 | 1 | 0.00093126 | 0.0018084 | 0.0012726 | 0.0010552 | 0.0032279 | 11.9311 | 6.1442 | 8.7312 | 10.5299 | 3.4421 | 1 | 1 | 1 | 1 | 1 | 2.9091e-09 | 1.5927e-05 | 2.9086e-09 | 2.9091e-11 | 1.5927e-07 | 2.9086e-11 | 3819406.25 | 697.6084 | 381940625 | 69760.8447 | 1 | 1 | 1 | 1 | 1 | 1
Pb-194 |  | 7.2727e-07 | 0.0009025 | 0.00085397 | 7.2607e-07 | 15277.625 | 12.3113 | 13.011 | 1 | 1 | 1 | 1 | 0.00085397 | 0.0017148 | 0.0011881 | 0.0009708 | 0.0033428 | 13.011 | 6.4796 | 9.3521 | 11.4452 | 3.3239 | 1 | 1 | 1 | 1 | 1 | 2.9091e-09 | 1.5927e-05 | 2.9086e-09 | 2.9091e-11 | 1.5927e-07 | 2.9086e-11 | 3819406.25 | 697.6084 | 381940625 | 69760.8447 | 1 | 1 | 1 | 1 | 1 | 1
Pb-195m |  | 7.2727e-07 | 0.0009025 | 0.0010555 | 7.2619e-07 | 15277.625 | 12.3113 | 10.5263 | 1 | 1 | 1 | 1 | 0.0010555 | 0.0020763 | 0.0014683 | 0.0012677 | 0.0039024 | 10.5263 | 5.3513 | 7.5674 | 8.7645 | 2.8472 | 1 | 1 | 1 | 1 | 1 | 2.9091e-09 | 1.5927e-05 | 2.9086e-09 | 2.9091e-11 | 1.5927e-07 | 2.9086e-11 | 3819406.25 | 697.6084 | 381940625 | 69760.8447 | 1 | 1 | 1 | 1 | 1 | 1
Pb-196 |  | 7.2727e-07 | 0.0009025 | 0.0016145 | 7.2636e-07 | 15277.625 | 12.3113 | 6.8819 | 1 | 1 | 1 | 1 | 0.0016145 | 0.0029849 | 0.0021174 | 0.0018087 | 0.006245 | 6.8819 | 3.7224 | 5.2474 | 6.143 | 1.7792 | 1 | 1 | 1 | 1 | 0.99986 | 2.9091e-09 | 1.5927e-05 | 2.9086e-09 | 2.9091e-11 | 1.5927e-07 | 2.9086e-11 | 3819406.25 | 697.6084 | 381940625 | 69760.8447 | 1 | 1 | 1 | 1 | 1 | 1
Pb-197 |  | 7.2727e-07 | 0.0009025 | 0.00069514 | 7.2593e-07 | 15277.625 | 12.3113 | 15.9838 | 1 | 1 | 1 | 1 | 0.00069514 | 0.0015169 | 0.0010681 | 0.00088187 | 0.0028396 | 15.9838 | 7.3249 | 10.4026 | 12.5993 | 3.9129 | 1 | 1 | 1 | 1 | 1 | 2.9091e-09 | 1.5927e-05 | 2.9086e-09 | 2.9091e-11 | 1.5927e-07 | 2.9086e-11 | 3819406.25 | 697.6084 | 381940625 | 69760.8447 | 1 | 1 | 1 | 1 | 1 | 1
Pb-197m |  | 7.2727e-07 | 0.0009025 | 0.0010745 | 7.262e-07 | 15277.625 | 12.3113 | 10.3406 | 1 | 1 | 1 | 1 | 0.0010745 | 0.002132 | 0.0015254 | 0.0012911 | 0.0042594 | 10.3406 | 5.2116 | 7.284 | 8.6056 | 2.6086 | 1 | 1 | 1 | 1 | 1 | 2.9091e-09 | 1.5927e-05 | 2.9086e-09 | 2.9091e-11 | 1.5927e-07 | 2.9086e-11 | 3819406.25 | 697.6084 | 381940625 | 69760.8447 | 1 | 1 | 1 | 1 | 1 | 1
Pb-198 |  | 7.2727e-07 | 0.0009025 | 0.0016707 | 7.2637e-07 | 15277.625 | 12.3113 | 6.6505 | 1 | 1 | 1 | 1 | 0.0016707 | 0.0032184 | 0.0022762 | 0.0019516 | 0.0067127 | 6.6505 | 3.4523 | 4.8814 | 5.6934 | 1.6552 | 1 | 1 | 1 | 1 | 0.99975 | 2.9091e-09 | 1.5927e-05 | 2.9086e-09 | 2.9091e-11 | 1.5927e-07 | 2.9086e-11 | 3819406.25 | 697.6084 | 381940625 | 69760.8447 | 1 | 1 | 1 | 1 | 1 | 1
Pb-199 |  | 7.2727e-07 | 0.0009025 | 0.00076155 | 7.2599e-07 | 15277.625 | 12.3113 | 14.5899 | 1 | 1 | 1 | 1 | 0.00076155 | 0.0016081 | 0.0011295 | 0.00092838 | 0.0031205 | 14.5899 | 6.9093 | 9.8367 | 11.9681 | 3.5606 | 1 | 1 | 1 | 1 | 1 | 2.9091e-09 | 1.5927e-05 | 2.9086e-09 | 2.9091e-11 | 1.5927e-07 | 2.9086e-11 | 3819406.25 | 697.6084 | 381940625 | 69760.8447 | 1 | 1 | 1 | 1 | 1 | 1
Pb-200 |  | 7.2727e-07 | 0.0009025 | 0.0035253 | 7.2654e-07 | 15277.625 | 12.3113 | 3.1518 | 1 | 1 | 1 | 1 | 0.0035253 | 0.0068406 | 0.0049299 | 0.0040766 | 0.018784 | 3.1518 | 1.6243 | 2.2538 | 2.7256 | 0.5915 | 1 | 0.9997 | 0.99999 | 1 | 0.94805 | 2.9091e-09 | 1.5927e-05 | 2.9086e-09 | 2.9091e-11 | 1.5927e-07 | 2.9086e-11 | 3819406.25 | 697.6084 | 381940625 | 69760.8447 | 1 | 1 | 1 | 1 | 1 | 1
Pb-201 |  | 7.2727e-07 | 0.0009025 | 0.0011183 | 7.2622e-07 | 15277.625 | 12.3113 | 9.9352 | 1 | 1 | 1 | 1 | 0.0011183 | 0.0022555 | 0.0015813 | 0.0013292 | 0.0044582 | 9.9352 | 4.9262 | 7.0265 | 8.3591 | 2.4922 | 1 | 1 | 1 | 1 | 1 | 2.9091e-09 | 1.5927e-05 | 2.9086e-09 | 2.9091e-11 | 1.5927e-07 | 2.9086e-11 | 3819406.25 | 697.6084 | 381940625 | 69760.8447 | 1 | 1 | 1 | 1 | 1 | 1
Pb-201m |  | 7.2727e-07 | 0.0009025 | 0.0011626 | 7.2623e-07 | 15277.625 | 12.3113 | 9.5568 | 1 | 1 | 1 | 1 | 0.0011626 | 0.0021408 | 0.0015226 | 0.0012423 | 0.0040321 | 9.5568 | 5.1902 | 7.2973 | 8.9436 | 2.7556 | 1 | 1 | 1 | 1 | 1 | 2.9091e-09 | 1.5927e-05 | 2.9086e-09 | 2.9091e-11 | 1.5927e-07 | 2.9086e-11 | 3819406.25 | 697.6084 | 381940625 | 69760.8447 | 1 | 1 | 1 | 1 | 1 | 1
Pb-202 |  | 0.0027552 | 3.419 | . | 0.002753 | 4.0328 | 0.0032498 | 0 | 1 | 0.016117 | 0 | 1 | . | . | . | . | . | 0 | 0 | 0 | 0 | 0 | . | . | . | . | . | 1.1021e-05 | 0.060339 | 1.1019e-05 | 2.9091e-11 | 1.5927e-07 | 2.9086e-11 | 1008.1902 | 0.18414 | 381940625 | 69760.8447 | 1 | 0.60177 | 1 | 1 | 1 | 1
Pb-202m |  | 7.2727e-07 | 0.0009025 | 0.00095314 | 7.2613e-07 | 15277.625 | 12.3113 | 11.6573 | 1 | 1 | 1 | 1 | 0.00095314 | 0.0017981 | 0.00129 | 0.0010982 | 0.0032338 | 11.6573 | 6.1792 | 8.6134 | 10.1172 | 3.4359 | 1 | 1 | 1 | 1 | 1 | 2.9091e-09 | 1.5927e-05 | 2.9086e-09 | 2.9091e-11 | 1.5927e-07 | 2.9086e-11 | 3819406.25 | 697.6084 | 381940625 | 69760.8447 | 1 | 1 | 1 | 1 | 1 | 1
Pb-203 |  | 7.2727e-07 | 0.0009025 | 0.0025189 | 7.2648e-07 | 15277.625 | 12.3113 | 4.411 | 1 | 1 | 1 | 1 | 0.0025189 | 0.0041789 | 0.0031044 | 0.0026672 | 0.0089681 | 4.411 | 2.6589 | 3.5791 | 4.1657 | 1.239 | 1 | 1 | 1 | 1 | 0.99796 | 2.9091e-09 | 1.5927e-05 | 2.9086e-09 | 2.9091e-11 | 1.5927e-07 | 2.9086e-11 | 3819406.25 | 697.6084 | 381940625 | 69760.8447 | 1 | 1 | 1 | 1 | 1 | 1
Pb-204m |  | 7.2727e-07 | 0.0009025 | 0.00090007 | 7.261e-07 | 15277.625 | 12.3113 | 12.3446 | 1 | 1 | 1 | 1 | 0.00090007 | 0.0017336 | 0.0012306 | 0.0010339 | 0.0030252 | 12.3446 | 6.4093 | 9.029 | 10.747 | 3.6728 | 1 | 1 | 1 | 1 | 1 | 2.9091e-09 | 1.5927e-05 | 2.9086e-09 | 2.9091e-11 | 1.5927e-07 | 2.9086e-11 | 3819406.25 | 697.6084 | 381940625 | 69760.8447 | 1 | 1 | 1 | 1 | 1 | 1
Pb-205 |  | 0.80283 | 996.2702 | . | 0.80219 | 0.01384 | 1.1153e-05 | 0 | 0.066859 | 5.5763e-05 | 0 | 0.066911 | . | . | . | . | . | 0 | 0 | 0 | 0 | 0 | . | . | . | . | . | 0.0032113 | 17.5821 | 0.0032107 | 2.9091e-11 | 1.5927e-07 | 2.9086e-11 | 3.4599 | 0.00063195 | 381940625 | 69760.8447 | 1 | 0.0031598 | 1 | 1 | 1 | 1
Pb-209 | SE | 7.2727e-07 | 0.0009025 | . | 7.2669e-07 | 15277.625 | 12.3113 | 0 | 1 | 1 | 0 | 1 | . | . | . | . | . | 0 | 0 | 0 | 0 | 0 | . | . | . | . | . | 2.9091e-09 | 1.5927e-05 | 2.9086e-09 | 2.9091e-11 | 1.5927e-07 | 2.9086e-11 | 3819406.25 | 697.6084 | 381940625 | 69760.8447 | 1 | 1 | 1 | 1 | 1 | 1
Pb-210 | SE | 2.1509e-08 | 2.6691e-05 | 0.56557 | 2.1491e-08 | 255882.6825 | 206.2004 | 0.0097312 | 1 | 1 | 0.047491 | 1 | 0.56557 | 1.0073 | 0.6051 | 0.60823 | 23.5519 | 0.0097312 | 0.005464 | 0.0090955 | 0.0090487 | 0.00023368 | 0.093558 | 0.053661 | 0.087723 | 0.087292 | 0.0023588 | 8.6034e-11 | 4.7104e-07 | 8.6019e-11 | 2.9091e-11 | 1.5927e-07 | 2.9086e-11 | 63970670.6271 | 11684.1408 | 381940625 | 69760.8447 | 1 | 1 | 1 | 1 | 1 | 1
Pb-211 |  | 7.2727e-07 | 0.0009025 | 0.0010166 | 7.2617e-07 | 15277.625 | 12.3113 | 10.9297 | 1 | 1 | 1 | 1 | 0.0010166 | 0.0019714 | 0.0014191 | 0.0012204 | 0.0034816 | 10.9297 | 5.6362 | 7.8295 | 9.1044 | 3.1914 | 1 | 1 | 1 | 1 | 1 | 2.9091e-09 | 1.5927e-05 | 2.9086e-09 | 2.9091e-11 | 1.5927e-07 | 2.9086e-11 | 3819406.25 | 697.6084 | 381940625 | 69760.8447 | 1 | 1 | 1 | 1 | 1 | 1
Pb-212 |  | 7.2727e-07 | 0.0009025 | 0.0034988 | 7.2654e-07 | 15277.625 | 12.3113 | 3.1757 | 1 | 1 | 1 | 1 | 0.0034988 | 0.0049201 | 0.0036448 | 0.0033492 | 0.0096157 | 3.1757 | 2.2583 | 3.0485 | 3.3176 | 1.1555 | 1 | 0.99999 | 1 | 1 | 0.9969 | 2.9091e-09 | 1.5927e-05 | 2.9086e-09 | 2.9091e-11 | 1.5927e-07 | 2.9086e-11 | 3819406.25 | 697.6084 | 381940625 | 69760.8447 | 1 | 1 | 1 | 1 | 1 | 1
Pb-214 | SE | 2.1509e-08 | 2.6691e-05 | 5.1998e-05 | 2.1482e-08 | 551023.8456 | 444.0368 | 227.9282 | 1 | 1 | 1 | 1 | 5.1998e-05 | 9.0877e-05 | 6.8468e-05 | 6.0884e-05 | 0.00017413 | 227.9282 | 130.4154 | 173.0992 | 194.6615 | 68.0617 | 1 | 1 | 1 | 1 | 1 | 8.6034e-11 | 4.7104e-07 | 8.6019e-11 | 2.9091e-11 | 1.5927e-07 | 2.9086e-11 | 137755961.4004 | 25160.9062 | 381940625 | 69760.8447 | 1 | 1 | 1 | 1 | 1 | 1
Pd-100 |  | 7.2727e-07 | 0.0009025 | 0.022602 | 7.2666e-07 | 15277.625 | 12.3113 | 0.49159 | 1 | 1 | 0.91439 | 1 | 0.022602 | 0.042697 | 0.028122 | 0.024212 | 0.18109 | 0.49159 | 0.26023 | 0.39509 | 0.45891 | 0.061358 | 0.91439 | 0.72778 | 0.8613 | 0.89919 | 0.26419 | 2.9091e-09 | 1.5927e-05 | 2.9086e-09 | 2.9091e-11 | 1.5927e-07 | 2.9086e-11 | 3819406.25 | 697.6084 | 381940625 | 69760.8447 | 1 | 1 | 1 | 1 | 1 | 1
Pd-101 |  | 7.2727e-07 | 0.0009025 | 0.0011304 | 7.2622e-07 | 15277.625 | 12.3113 | 9.8289 | 1 | 1 | 1 | 1 | 0.0011304 | 0.0022238 | 0.0015222 | 0.0012694 | 0.0056643 | 9.8289 | 4.9963 | 7.2992 | 8.7531 | 1.9616 | 1 | 1 | 1 | 1 | 0.99994 | 2.9091e-09 | 1.5927e-05 | 2.9086e-09 | 2.9091e-11 | 1.5927e-07 | 2.9086e-11 | 3819406.25 | 697.6084 | 381940625 | 69760.8447 | 1 | 1 | 1 | 1 | 1 | 1
Pd-103 |  | 7.2727e-07 | 0.0009025 | 0.053407 | 7.2668e-07 | 15277.625 | 12.3113 | 0.20804 | 1 | 1 | 0.64662 | 1 | 0.053407 | 0.40671 | 0.10667 | 0.069497 | 4.9773 | 0.20804 | 0.027319 | 0.10416 | 0.15988 | 0.0022323 | 0.64662 | 0.12768 | 0.40595 | 0.55039 | 0.0111 | 2.9091e-09 | 1.5927e-05 | 2.9086e-09 | 2.9091e-11 | 1.5927e-07 | 2.9086e-11 | 3819406.25 | 697.6084 | 381940625 | 69760.8447 | 1 | 1 | 1 | 1 | 1 | 1
Pd-107 |  | 0.34107 | 423.2523 | . | 0.3408 | 0.032577 | 2.6251e-05 | 0 | 0.15031 | 0.00013126 | 0 | 0.15042 | . | . | . | . | . | 0 | 0 | 0 | 0 | 0 | . | . | . | . | . | 0.0013643 | 7.4695 | 0.001364 | 2.9091e-11 | 1.5927e-07 | 2.9086e-11 | 8.1441 | 0.0014875 | 381940625 | 69760.8447 | 1 | 0.0074376 | 1 | 1 | 1 | 1
Pd-109 |  | 7.2727e-07 | 0.0009025 | 0.0068129 | 7.2661e-07 | 15277.625 | 12.3113 | 1.6309 | 1 | 1 | 0.99971 | 1 | 0.0068129 | 0.031698 | 0.012245 | 0.0084549 | 0.25725 | 1.6309 | 0.35053 | 0.90736 | 1.3141 | 0.043192 | 0.99971 | 0.82668 | 0.98929 | 0.9986 | 0.19423 | 2.9091e-09 | 1.5927e-05 | 2.9086e-09 | 2.9091e-11 | 1.5927e-07 | 2.9086e-11 | 3819406.25 | 697.6084 | 381940625 | 69760.8447 | 1 | 1 | 1 | 1 | 1 | 1
Pd-109m |  | 7.2727e-07 | 0.0009025 | 0.0042465 | 7.2656e-07 | 15277.625 | 12.3113 | 2.6165 | 1 | 1 | 1 | 1 | 0.0042465 | 0.0055594 | 0.0042246 | 0.0040954 | 0.011458 | 2.6165 | 1.9986 | 2.6301 | 2.713 | 0.96971 | 1 | 0.99995 | 1 | 1 | 0.99216 | 2.9091e-09 | 1.5927e-05 | 2.9086e-09 | 2.9091e-11 | 1.5927e-07 | 2.9086e-11 | 3819406.25 | 697.6084 | 381940625 | 69760.8447 | 1 | 1 | 1 | 1 | 1 | 1
Pd-111 |  | 7.2727e-07 | 0.0009025 | 0.00084971 | 7.2607e-07 | 15277.625 | 12.3113 | 13.0762 | 1 | 1 | 1 | 1 | 0.00084971 | 0.0016698 | 0.0011696 | 0.00097578 | 0.0029229 | 13.0762 | 6.6541 | 9.5 | 11.3868 | 3.8014 | 1 | 1 | 1 | 1 | 1 | 2.9091e-09 | 1.5927e-05 | 2.9086e-09 | 2.9091e-11 | 1.5927e-07 | 2.9086e-11 | 3819406.25 | 697.6084 | 381940625 | 69760.8447 | 1 | 1 | 1 | 1 | 1 | 1
Pd-112 |  | 7.2727e-07 | 0.0009025 | . | 7.2669e-07 | 15277.625 | 12.3113 | 0 | 1 | 1 | 0 | 1 | . | . | . | . | . | 0 | 0 | 0 | 0 | 0 | . | . | . | . | . | 2.9091e-09 | 1.5927e-05 | 2.9086e-09 | 2.9091e-11 | 1.5927e-07 | 2.9086e-11 | 3819406.25 | 697.6084 | 381940625 | 69760.8447 | 1 | 1 | 1 | 1 | 1 | 1
Pd-114 |  | 7.2727e-07 | 0.0009025 | 0.0030889 | 7.2652e-07 | 15277.625 | 12.3113 | 3.597 | 1 | 1 | 1 | 1 | 0.0030889 | 0.0044374 | 0.0033618 | 0.0031021 | 0.0072786 | 3.597 | 2.5039 | 3.3051 | 3.5818 | 1.5265 | 1 | 1 | 1 | 1 | 0.99952 | 2.9091e-09 | 1.5927e-05 | 2.9086e-09 | 2.9091e-11 | 1.5927e-07 | 2.9086e-11 | 3819406.25 | 697.6084 | 381940625 | 69760.8447 | 1 | 1 | 1 | 1 | 1 | 1
Pd-96 |  | 7.2727e-07 | 0.0009025 | 0.00096796 | 7.2614e-07 | 15277.625 | 12.3113 | 11.4788 | 1 | 1 | 1 | 1 | 0.00096796 | 0.0019384 | 0.0013394 | 0.0011185 | 0.0034276 | 11.4788 | 5.732 | 8.2952 | 9.9339 | 3.2417 | 1 | 1 | 1 | 1 | 1 | 2.9091e-09 | 1.5927e-05 | 2.9086e-09 | 2.9091e-11 | 1.5927e-07 | 2.9086e-11 | 3819406.25 | 697.6084 | 381940625 | 69760.8447 | 1 | 1 | 1 | 1 | 1 | 1
Pd-97 |  | 7.2727e-07 | 0.0009025 | 0.00077229 | 7.26e-07 | 15277.625 | 12.3113 | 14.387 | 1 | 1 | 1 | 1 | 0.00077229 | 0.0015469 | 0.0010783 | 0.00089176 | 0.0027559 | 14.387 | 7.1826 | 10.3046 | 12.4596 | 4.0317 | 1 | 1 | 1 | 1 | 1 | 2.9091e-09 | 1.5927e-05 | 2.9086e-09 | 2.9091e-11 | 1.5927e-07 | 2.9086e-11 | 3819406.25 | 697.6084 | 381940625 | 69760.8447 | 1 | 1 | 1 | 1 | 1 | 1
Pd-98 |  | 7.2727e-07 | 0.0009025 | 0.0011604 | 7.2623e-07 | 15277.625 | 12.3113 | 9.5752 | 1 | 1 | 1 | 1 | 0.0011604 | 0.002442 | 0.0016547 | 0.001319 | 0.0053965 | 9.5752 | 4.55 | 6.7149 | 8.4241 | 2.0589 | 1 | 1 | 1 | 1 | 0.99997 | 2.9091e-09 | 1.5927e-05 | 2.9086e-09 | 2.9091e-11 | 1.5927e-07 | 2.9086e-11 | 3819406.25 | 697.6084 | 381940625 | 69760.8447 | 1 | 1 | 1 | 1 | 1 | 1
Pd-99 |  | 7.2727e-07 | 0.0009025 | 0.00090164 | 7.261e-07 | 15277.625 | 12.3113 | 12.3232 | 1 | 1 | 1 | 1 | 0.00090164 | 0.001819 | 0.0012915 | 0.0010696 | 0.003322 | 12.3232 | 6.1082 | 8.6029 | 10.3881 | 3.3447 | 1 | 1 | 1 | 1 | 1 | 2.9091e-09 | 1.5927e-05 | 2.9086e-09 | 2.9091e-11 | 1.5927e-07 | 2.9086e-11 | 3819406.25 | 697.6084 | 381940625 | 69760.8447 | 1 | 1 | 1 | 1 | 1 | 1
Pm-136 |  | 7.2727e-07 | 0.0009025 | 0.0011005 | 7.2621e-07 | 15277.625 | 12.3113 | 10.0968 | 1 | 1 | 1 | 1 | 0.0011005 | 0.0020728 | 0.001472 | 0.0012632 | 0.003622 | 10.0968 | 5.3604 | 7.5484 | 8.7957 | 3.0676 | 1 | 1 | 1 | 1 | 1 | 2.9091e-09 | 1.5927e-05 | 2.9086e-09 | 2.9091e-11 | 1.5927e-07 | 2.9086e-11 | 3819406.25 | 697.6084 | 381940625 | 69760.8447 | 1 | 1 | 1 | 1 | 1 | 1
Pm-137m |  | 7.2727e-07 | 0.0009025 | 0.0011903 | 7.2624e-07 | 15277.625 | 12.3113 | 9.3347 | 1 | 1 | 1 | 1 | 0.0011903 | 0.0022556 | 0.0015877 | 0.0013579 | 0.0038953 | 9.3347 | 4.926 | 6.998 | 8.1828 | 2.8524 | 1 | 1 | 1 | 1 | 1 | 2.9091e-09 | 1.5927e-05 | 2.9086e-09 | 2.9091e-11 | 1.5927e-07 | 2.9086e-11 | 3819406.25 | 697.6084 | 381940625 | 69760.8447 | 1 | 1 | 1 | 1 | 1 | 1
Pm-139 |  | 7.2727e-07 | 0.0009025 | 0.0011119 | 7.2621e-07 | 15277.625 | 12.3113 | 9.9928 | 1 | 1 | 1 | 1 | 0.0011119 | 0.0021093 | 0.0015004 | 0.0013406 | 0.0037494 | 9.9928 | 5.2677 | 7.4056 | 8.2883 | 2.9634 | 1 | 1 | 1 | 1 | 1 | 2.9091e-09 | 1.5927e-05 | 2.9086e-09 | 2.9091e-11 | 1.5927e-07 | 2.9086e-11 | 3819406.25 | 697.6084 | 381940625 | 69760.8447 | 1 | 1 | 1 | 1 | 1 | 1
Pm-140 |  | 7.2727e-07 | 0.0009025 | 0.0011803 | 7.2624e-07 | 15277.625 | 12.3113 | 9.414 | 1 | 1 | 1 | 1 | 0.0011803 | 0.0021794 | 0.0015434 | 0.0013528 | 0.0037707 | 9.414 | 5.0982 | 7.1992 | 8.2135 | 2.9467 | 1 | 1 | 1 | 1 | 1 | 2.9091e-09 | 1.5927e-05 | 2.9086e-09 | 2.9091e-11 | 1.5927e-07 | 2.9086e-11 | 3819406.25 | 697.6084 | 381940625 | 69760.8447 | 1 | 1 | 1 | 1 | 1 | 1
Pm-140m |  | 7.2727e-07 | 0.0009025 | 0.00094743 | 7.2613e-07 | 15277.625 | 12.3113 | 11.7276 | 1 | 1 | 1 | 1 | 0.00094743 | 0.0018034 | 0.0012886 | 0.001084 | 0.0031275 | 11.7276 | 6.1612 | 8.6224 | 10.2503 | 3.5527 | 1 | 1 | 1 | 1 | 1 | 2.9091e-09 | 1.5927e-05 | 2.9086e-09 | 2.9091e-11 | 1.5927e-07 | 2.9086e-11 | 3819406.25 | 697.6084 | 381940625 | 69760.8447 | 1 | 1 | 1 | 1 | 1 | 1
Pm-141 |  | 7.2727e-07 | 0.0009025 | 0.00099316 | 7.2616e-07 | 15277.625 | 12.3113 | 11.1875 | 1 | 1 | 1 | 1 | 0.00099316 | 0.001908 | 0.0013591 | 0.0011551 | 0.0034566 | 11.1875 | 5.8232 | 8.1754 | 9.619 | 3.2145 | 1 | 1 | 1 | 1 | 1 | 2.9091e-09 | 1.5927e-05 | 2.9086e-09 | 2.9091e-11 | 1.5927e-07 | 2.9086e-11 | 3819406.25 | 697.6084 | 381940625 | 69760.8447 | 1 | 1 | 1 | 1 | 1 | 1
Pm-142 |  | 7.2727e-07 | 0.0009025 | 0.0011725 | 7.2624e-07 | 15277.625 | 12.3113 | 9.4766 | 1 | 1 | 1 | 1 | 0.0011725 | 0.0021566 | 0.0015258 | 0.0013549 | 0.0037211 | 9.4766 | 5.152 | 7.2819 | 8.2006 | 2.9859 | 1 | 1 | 1 | 1 | 1 | 2.9091e-09 | 1.5927e-05 | 2.9086e-09 | 2.9091e-11 | 1.5927e-07 | 2.9086e-11 | 3819406.25 | 697.6084 | 381940625 | 69760.8447 | 1 | 1 | 1 | 1 | 1 | 1
Pm-143 |  | 7.2727e-07 | 0.0009025 | 0.00099496 | 7.2616e-07 | 15277.6249 | 12.3113 | 11.1673 | 1 | 1 | 1 | 1 | 0.00099496 | 0.002061 | 0.0013574 | 0.0011154 | 0.0040046 | 11.1673 | 5.3912 | 8.1856 | 9.9616 | 2.7746 | 1 | 1 | 1 | 1 | 1 | 2.9091e-09 | 1.5927e-05 | 2.9086e-09 | 2.9091e-11 | 1.5927e-07 | 2.9086e-11 | 3819406.2304 | 697.6084 | 381940625 | 69760.8447 | 1 | 1 | 1 | 1 | 1 | 1
Pm-144 |  | 7.2727e-07 | 0.0009025 | 0.0010944 | 7.2621e-07 | 15277.6115 | 12.3113 | 10.1524 | 1 | 1 | 1 | 1 | 0.0010944 | 0.0020729 | 0.0014618 | 0.0011985 | 0.0035948 | 10.1524 | 5.36 | 7.601 | 9.2711 | 3.0909 | 1 | 1 | 1 | 1 | 1 | 2.9091e-09 | 1.5927e-05 | 2.9086e-09 | 2.9091e-11 | 1.5927e-07 | 2.9086e-11 | 3819402.8654 | 697.6078 | 381940625 | 69760.8447 | 1 | 1 | 1 | 1 | 1 | 1
Pm-145 |  | 1.3394e-06 | 0.0016621 | 1.8447 | 1.3383e-06 | 8295.6035 | 6.6849 | 0.0060233 | 1 | 1 | 0.029668 | 1 | 1.8447 | 3.7336 | 1.9338 | 1.5517 | 16.7444 | 0.0060233 | 0.002976 | 0.0057456 | 0.0071604 | 0.00066357 | 0.029668 | 0.01477 | 0.028319 | 0.035169 | 0.0033178 | 5.3575e-09 | 2.9333e-05 | 5.3566e-09 | 2.9091e-11 | 1.5927e-07 | 2.9086e-11 | 2073900.8676 | 378.7947 | 381940625 | 69760.8447 | 1 | 1 | 1 | 1 | 1 | 1
Pm-146 |  | 7.9186e-07 | 0.00098266 | 0.0011837 | 7.907e-07 | 14031.4732 | 11.3071 | 9.3866 | 1 | 1 | 1 | 1 | 0.0011837 | 0.002302 | 0.0016036 | 0.0013706 | 0.0040707 | 9.3866 | 4.8266 | 6.9287 | 8.1067 | 2.7295 | 1 | 1 | 1 | 1 | 1 | 3.1675e-09 | 1.7342e-05 | 3.1669e-09 | 2.9091e-11 | 1.5927e-07 | 2.9086e-11 | 3507868.3053 | 640.7065 | 381940625 | 69760.8447 | 1 | 1 | 1 | 1 | 1 | 1
Pm-147 |  | 7.3098e-07 | 0.00090711 | 0.011562 | 7.3035e-07 | 15200.0749 | 12.2488 | 0.96097 | 1 | 1 | 0.99181 | 1 | 0.011562 | 0.014745 | 0.011141 | 0.010042 | 0.032889 | 0.96097 | 0.75355 | 0.99731 | 1.1064 | 0.33784 | 0.99181 | 0.9769 | 0.99317 | 0.99604 | 0.81533 | 2.9239e-09 | 1.6009e-05 | 2.9234e-09 | 2.9091e-11 | 1.5927e-07 | 2.9086e-11 | 3800018.7213 | 694.0673 | 381940625 | 69760.8447 | 1 | 1 | 1 | 1 | 1 | 1
Pm-148 |  | 7.2727e-07 | 0.0009025 | 0.00070823 | 7.2594e-07 | 15277.625 | 12.3113 | 15.6884 | 1 | 1 | 1 | 1 | 0.00070823 | 0.0014445 | 0.0010226 | 0.00086125 | 0.0025453 | 15.6884 | 7.692 | 10.8649 | 12.901 | 4.3653 | 1 | 1 | 1 | 1 | 1 | 2.9091e-09 | 1.5927e-05 | 2.9086e-09 | 2.9091e-11 | 1.5927e-07 | 2.9086e-11 | 3819406.25 | 697.6084 | 381940625 | 69760.8447 | 1 | 1 | 1 | 1 | 1 | 1
Pm-148m |  | 7.2727e-07 | 0.0009025 | 0.0010728 | 7.262e-07 | 15277.625 | 12.3113 | 10.3567 | 1 | 1 | 1 | 1 | 0.0010728 | 0.0019771 | 0.0014093 | 0.0011916 | 0.0034685 | 10.3567 | 5.6197 | 7.884 | 9.3244 | 3.2034 | 1 | 1 | 1 | 1 | 1 | 2.9091e-09 | 1.5927e-05 | 2.9086e-09 | 2.9091e-11 | 1.5927e-07 | 2.9086e-11 | 3819406.25 | 697.6084 | 381940625 | 69760.8447 | 1 | 1 | 1 | 1 | 1 | 1
Pm-149 |  | 7.2727e-07 | 0.0009025 | 0.0017197 | 7.2638e-07 | 15277.625 | 12.3113 | 6.4611 | 1 | 1 | 1 | 1 | 0.0017197 | 0.0028924 | 0.0020907 | 0.0018658 | 0.0049017 | 6.4611 | 3.8414 | 5.3146 | 5.9552 | 2.2668 | 1 | 1 | 1 | 1 | 0.99999 | 2.9091e-09 | 1.5927e-05 | 2.9086e-09 | 2.9091e-11 | 1.5927e-07 | 2.9086e-11 | 3819406.25 | 697.6084 | 381940625 | 69760.8447 | 1 | 1 | 1 | 1 | 1 | 1
Pm-150 |  | 7.2727e-07 | 0.0009025 | 0.00076873 | 7.26e-07 | 15277.625 | 12.3113 | 14.4538 | 1 | 1 | 1 | 1 | 0.00076873 | 0.0014785 | 0.0010544 | 0.00088287 | 0.0026158 | 14.4538 | 7.515 | 10.5379 | 12.5851 | 4.2476 | 1 | 1 | 1 | 1 | 1 | 2.9091e-09 | 1.5927e-05 | 2.9086e-09 | 2.9091e-11 | 1.5927e-07 | 2.9086e-11 | 3819406.25 | 697.6084 | 381940625 | 69760.8447 | 1 | 1 | 1 | 1 | 1 | 1
Pm-151 |  | 7.2727e-07 | 0.0009025 | 0.0015191 | 7.2634e-07 | 15277.625 | 12.3113 | 7.3142 | 1 | 1 | 1 | 1 | 0.0015191 | 0.0027764 | 0.0019954 | 0.0017285 | 0.0049146 | 7.3142 | 4.0019 | 5.5683 | 6.4283 | 2.2608 | 1 | 1 | 1 | 1 | 0.99999 | 2.9091e-09 | 1.5927e-05 | 2.9086e-09 | 2.9091e-11 | 1.5927e-07 | 2.9086e-11 | 3819406.25 | 697.6084 | 381940625 | 69760.8447 | 1 | 1 | 1 | 1 | 1 | 1
Pm-152 |  | 7.2727e-07 | 0.0009025 | 0.00076419 | 7.26e-07 | 15277.625 | 12.3113 | 14.5396 | 1 | 1 | 1 | 1 | 0.00076419 | 0.0015827 | 0.0011239 | 0.00089319 | 0.0028276 | 14.5396 | 7.0205 | 9.8861 | 12.4397 | 3.9295 | 1 | 1 | 1 | 1 | 1 | 2.9091e-09 | 1.5927e-05 | 2.9086e-09 | 2.9091e-11 | 1.5927e-07 | 2.9086e-11 | 3819406.25 | 697.6084 | 381940625 | 69760.8447 | 1 | 1 | 1 | 1 | 1 | 1
Pm-152m |  | 7.2727e-07 | 0.0009025 | 0.00086541 | 7.2608e-07 | 15277.625 | 12.3113 | 12.8391 | 1 | 1 | 1 | 1 | 0.00086541 | 0.0016761 | 0.0011797 | 0.00097367 | 0.0029082 | 12.8391 | 6.6291 | 9.4186 | 11.4115 | 3.8206 | 1 | 1 | 1 | 1 | 1 | 2.9091e-09 | 1.5927e-05 | 2.9086e-09 | 2.9091e-11 | 1.5927e-07 | 2.9086e-11 | 3819406.25 | 697.6084 | 381940625 | 69760.8447 | 1 | 1 | 1 | 1 | 1 | 1
Pm-153 |  | 7.2727e-07 | 0.0009025 | 0.0038557 | 7.2655e-07 | 15277.625 | 12.3113 | 2.8817 | 1 | 1 | 1 | 1 | 0.0038557 | 0.007233 | 0.0051483 | 0.0041405 | 0.016631 | 2.8817 | 1.5362 | 2.1582 | 2.6835 | 0.66811 | 1 | 0.99954 | 0.99998 | 1 | 0.96458 | 2.9091e-09 | 1.5927e-05 | 2.9086e-09 | 2.9091e-11 | 1.5927e-07 | 2.9086e-11 | 3819406.25 | 697.6084 | 381940625 | 69760.8447 | 1 | 1 | 1 | 1 | 1 | 1
Pm-154 |  | 7.2727e-07 | 0.0009025 | 0.0005967 | 7.258e-07 | 15277.625 | 12.3113 | 18.6207 | 1 | 1 | 1 | 1 | 0.0005967 | 0.0012046 | 0.00085497 | 0.00070552 | 0.0021895 | 18.6207 | 9.2239 | 12.9957 | 15.7487 | 5.0746 | 1 | 1 | 1 | 1 | 1 | 2.9091e-09 | 1.5927e-05 | 2.9086e-09 | 2.9091e-11 | 1.5927e-07 | 2.9086e-11 | 3819406.25 | 697.6084 | 381940625 | 69760.8447 | 1 | 1 | 1 | 1 | 1 | 1
Pm-154m |  | 7.2727e-07 | 0.0009025 | 0.00071224 | 7.2595e-07 | 15277.625 | 12.3113 | 15.6002 | 1 | 1 | 1 | 1 | 0.00071224 | 0.0014711 | 0.0010334 | 0.0008643 | 0.0026022 | 15.6002 | 7.5528 | 10.7521 | 12.8555 | 4.2699 | 1 | 1 | 1 | 1 | 1 | 2.9091e-09 | 1.5927e-05 | 2.9086e-09 | 2.9091e-11 | 1.5927e-07 | 2.9086e-11 | 3819406.25 | 697.6084 | 381940625 | 69760.8447 | 1 | 1 | 1 | 1 | 1 | 1
Po-203 |  | 7.2727e-07 | 0.0009025 | 0.00076624 | 7.26e-07 | 15277.625 | 12.3113 | 14.5006 | 1 | 1 | 1 | 1 | 0.00076624 | 0.0015801 | 0.0011179 | 0.00091079 | 0.0030158 | 14.5006 | 7.0319 | 9.9391 | 12.1993 | 3.6842 | 1 | 1 | 1 | 1 | 1 | 2.9091e-09 | 1.5927e-05 | 2.9086e-09 | 2.9091e-11 | 1.5927e-07 | 2.9086e-11 | 3819406.25 | 697.6084 | 381940625 | 69760.8447 | 1 | 1 | 1 | 1 | 1 | 1
Po-204 |  | 7.2727e-07 | 0.0009025 | 0.000998 | 7.2616e-07 | 15277.625 | 12.3113 | 11.1333 | 1 | 1 | 1 | 1 | 0.000998 | 0.001994 | 0.0014071 | 0.0011469 | 0.0042308 | 11.1333 | 5.5722 | 7.8965 | 9.6878 | 2.6262 | 1 | 1 | 1 | 1 | 1 | 2.9091e-09 | 1.5927e-05 | 2.9086e-09 | 2.9091e-11 | 1.5927e-07 | 2.9086e-11 | 3819406.25 | 697.6084 | 381940625 | 69760.8447 | 1 | 1 | 1 | 1 | 1 | 1
Po-205 |  | 7.2727e-07 | 0.0009025 | 0.00076624 | 7.26e-07 | 15277.625 | 12.3113 | 14.5006 | 1 | 1 | 1 | 1 | 0.00076624 | 0.0015801 | 0.0011047 | 0.00090593 | 0.0030158 | 14.5006 | 7.0319 | 10.0578 | 12.2647 | 3.6842 | 1 | 1 | 1 | 1 | 1 | 2.9091e-09 | 1.5927e-05 | 2.9086e-09 | 2.9091e-11 | 1.5927e-07 | 2.9086e-11 | 3819406.25 | 697.6084 | 381940625 | 69760.8447 | 1 | 1 | 1 | 1 | 1 | 1
Po-206 |  | 7.2727e-07 | 0.0009025 | 0.00099478 | 7.2616e-07 | 15277.625 | 12.3113 | 11.1693 | 1 | 1 | 1 | 1 | 0.00099478 | 0.0019388 | 0.0013781 | 0.0011337 | 0.0040442 | 11.1693 | 5.731 | 8.0626 | 9.8008 | 2.7474 | 1 | 1 | 1 | 1 | 1 | 2.9091e-09 | 1.5927e-05 | 2.9086e-09 | 2.9091e-11 | 1.5927e-07 | 2.9086e-11 | 3819406.25 | 697.6084 | 381940625 | 69760.8447 | 1 | 1 | 1 | 1 | 1 | 1
Po-207 |  | 7.2727e-07 | 0.0009025 | 0.00085623 | 7.2607e-07 | 15277.625 | 12.3113 | 12.9767 | 1 | 1 | 1 | 1 | 0.00085623 | 0.0016683 | 0.0011828 | 0.00096898 | 0.0032221 | 12.9767 | 6.6602 | 9.3937 | 11.4668 | 3.4484 | 1 | 1 | 1 | 1 | 1 | 2.9091e-09 | 1.5927e-05 | 2.9086e-09 | 2.9091e-11 | 1.5927e-07 | 2.9086e-11 | 3819406.25 | 697.6084 | 381940625 | 69760.8447 | 1 | 1 | 1 | 1 | 1 | 1
Po-208 |  | 7.3341e-07 | 0.00091012 | 0.0012071 | 7.3238e-07 | 15149.6883 | 12.2082 | 9.2044 | 1 | 1 | 1 | 1 | 0.0012071 | 0.0023415 | 0.001639 | 0.0013533 | 0.0049287 | 9.2044 | 4.7452 | 6.7793 | 8.2101 | 2.2543 | 1 | 1 | 1 | 1 | 0.99999 | 2.9337e-09 | 1.6062e-05 | 2.9331e-09 | 2.9091e-11 | 1.5927e-07 | 2.9086e-11 | 3787422.065 | 691.7666 | 381940625 | 69760.8447 | 1 | 1 | 1 | 1 | 1 | 1
Po-209 |  | 5.7241e-06 | 0.0071033 | 0.0084442 | 5.7156e-06 | 1941.0937 | 1.5642 | 1.3158 | 1 | 0.9996 | 0.99861 | 1 | 0.0084442 | 0.0165 | 0.011415 | 0.0094403 | 0.045536 | 1.3158 | 0.67338 | 0.9734 | 1.177 | 0.24401 | 0.99861 | 0.9655 | 0.9923 | 0.99722 | 0.70478 | 2.2896e-08 | 0.00012536 | 2.2892e-08 | 2.9091e-11 | 1.5927e-07 | 2.9086e-11 | 485273.4164 | 88.6344 | 381940625 | 69760.8447 | 1 | 1 | 1 | 1 | 1 | 1
Po-210 | SE | 2.1509e-08 | 2.6691e-05 | 2.6483e-05 | 2.1474e-08 | 551023.8456 | 444.0368 | 447.5205 | 1 | 1 | 1 | 1 | 2.6483e-05 | 5.2402e-05 | 3.6697e-05 | 3.0404e-05 | 8.9074e-05 | 447.5205 | 226.1678 | 322.9606 | 389.8051 | 133.0543 | 1 | 1 | 1 | 1 | 1 | 8.6034e-11 | 4.7104e-07 | 8.6019e-11 | 2.9091e-11 | 1.5927e-07 | 2.9086e-11 | 137755961.4004 | 25160.9062 | 381940625 | 69760.8447 | 1 | 1 | 1 | 1 | 1 | 1
Po-211 |  | 7.2727e-07 | 0.0009025 | 0.0009526 | 7.2613e-07 | 15277.625 | 12.3113 | 11.6639 | 1 | 1 | 1 | 1 | 0.0009526 | 0.0018077 | 0.0012742 | 0.0010598 | 0.003117 | 11.6639 | 6.1464 | 8.7199 | 10.4837 | 3.5646 | 1 | 1 | 1 | 1 | 1 | 2.9091e-09 | 1.5927e-05 | 2.9086e-09 | 2.9091e-11 | 1.5927e-07 | 2.9086e-11 | 3819406.25 | 697.6084 | 381940625 | 69760.8447 | 1 | 1 | 1 | 1 | 1 | 1
Po-212 |  | 7.2727e-07 | 0.0009025 | . | 7.2669e-07 | 15277.625 | 12.3113 | 0 | 1 | 1 | 0 | 1 | . | . | . | . | . | 0 | 0 | 0 | 0 | 0 | . | . | . | . | . | 2.9091e-09 | 1.5927e-05 | 2.9086e-09 | 2.9091e-11 | 1.5927e-07 | 2.9086e-11 | 3819406.25 | 697.6084 | 381940625 | 69760.8447 | 1 | 1 | 1 | 1 | 1 | 1
Po-212m |  | 7.2727e-07 | 0.0009025 | 0.00045617 | 7.2553e-07 | 15277.625 | 12.3113 | 24.357 | 1 | 1 | 1 | 1 | 0.00045617 | 0.0010032 | 0.00068773 | 0.00055202 | 0.0018578 | 24.357 | 11.0758 | 16.1561 | 20.1277 | 5.9808 | 1 | 1 | 1 | 1 | 1 | 2.9091e-09 | 1.5927e-05 | 2.9086e-09 | 2.9091e-11 | 1.5927e-07 | 2.9086e-11 | 3819406.25 | 697.6084 | 381940625 | 69760.8447 | 1 | 1 | 1 | 1 | 1 | 1
Po-213 | SE | 7.2727e-07 | 0.0009025 | 0.00091374 | 7.2611e-07 | 15277.625 | 12.3113 | 12.1599 | 1 | 1 | 1 | 1 | 0.00091374 | 0.0018123 | 0.0012563 | 0.0010493 | 0.0031209 | 12.1599 | 6.1308 | 8.8443 | 10.5893 | 3.5602 | 1 | 1 | 1 | 1 | 1 | 2.9091e-09 | 1.5927e-05 | 2.9086e-09 | 2.9091e-11 | 1.5927e-07 | 2.9086e-11 | 3819406.25 | 697.6084 | 381940625 | 69760.8447 | 1 | 1 | 1 | 1 | 1 | 1
Po-214 | SE | 2.1509e-08 | 2.6691e-05 | 2.6572e-05 | 2.1474e-08 | 551023.8456 | 444.0368 | 446.0225 | 1 | 1 | 1 | 1 | 2.6572e-05 | 5.2403e-05 | 3.6665e-05 | 3.0787e-05 | 8.9292e-05 | 446.0225 | 226.1669 | 323.2436 | 384.9619 | 132.73 | 1 | 1 | 1 | 1 | 1 | 8.6034e-11 | 4.7104e-07 | 8.6019e-11 | 2.9091e-11 | 1.5927e-07 | 2.9086e-11 | 137755961.4004 | 25160.9062 | 381940625 | 69760.8447 | 1 | 1 | 1 | 1 | 1 | 1
Po-215 |  | 7.2727e-07 | 0.0009025 | 0.0013822 | 7.2631e-07 | 15277.625 | 12.3113 | 8.0383 | 1 | 1 | 1 | 1 | 0.0013822 | 0.0024092 | 0.0018002 | 0.0016878 | 0.0043205 | 8.0383 | 4.612 | 6.1722 | 6.583 | 2.5717 | 1 | 1 | 1 | 1 | 1 | 2.9091e-09 | 1.5927e-05 | 2.9086e-09 | 2.9091e-11 | 1.5927e-07 | 2.9086e-11 | 3819406.25 | 697.6084 | 381940625 | 69760.8447 | 1 | 1 | 1 | 1 | 1 | 1
Po-216 |  | 7.2727e-07 | 0.0009025 | 0.000896 | 7.261e-07 | 15277.625 | 12.3113 | 12.4006 | 1 | 1 | 1 | 1 | 0.000896 | 0.0017787 | 0.0012384 | 0.0010254 | 0.0030106 | 12.4006 | 6.2468 | 8.9718 | 10.8356 | 3.6906 | 1 | 1 | 1 | 1 | 1 | 2.9091e-09 | 1.5927e-05 | 2.9086e-09 | 2.9091e-11 | 1.5927e-07 | 2.9086e-11 | 3819406.25 | 697.6084 | 381940625 | 69760.8447 | 1 | 1 | 1 | 1 | 1 | 1
Po-218 | SE | 2.1509e-08 | 2.6691e-05 | . | 2.1491e-08 | 551023.8456 | 444.0368 | 0 | 1 | 1 | 0 | 1 | . | . | . | . | . | 0 | 0 | 0 | 0 | 0 | . | . | . | . | . | 8.6034e-11 | 4.7104e-07 | 8.6019e-11 | 2.9091e-11 | 1.5927e-07 | 2.9086e-11 | 137755961.4004 | 25160.9062 | 381940625 | 69760.8447 | 1 | 1 | 1 | 1 | 1 | 1
Pr-134 |  | 7.2727e-07 | 0.0009025 | 0.00099936 | 7.2616e-07 | 15277.625 | 12.3113 | 11.1181 | 1 | 1 | 1 | 1 | 0.00099936 | 0.0019326 | 0.0013685 | 0.0011636 | 0.003345 | 11.1181 | 5.7492 | 8.1192 | 9.549 | 3.3217 | 1 | 1 | 1 | 1 | 1 | 2.9091e-09 | 1.5927e-05 | 2.9086e-09 | 2.9091e-11 | 1.5927e-07 | 2.9086e-11 | 3819406.25 | 697.6084 | 381940625 | 69760.8447 | 1 | 1 | 1 | 1 | 1 | 1
Pr-134m |  | 7.2727e-07 | 0.0009025 | 0.00082944 | 7.2605e-07 | 15277.625 | 12.3113 | 13.3957 | 1 | 1 | 1 | 1 | 0.00082944 | 0.0016525 | 0.0011824 | 0.0010058 | 0.0030491 | 13.3957 | 6.7239 | 9.3973 | 11.0466 | 3.644 | 1 | 1 | 1 | 1 | 1 | 2.9091e-09 | 1.5927e-05 | 2.9086e-09 | 2.9091e-11 | 1.5927e-07 | 2.9086e-11 | 3819406.25 | 697.6084 | 381940625 | 69760.8447 | 1 | 1 | 1 | 1 | 1 | 1
Pr-135 |  | 7.2727e-07 | 0.0009025 | 0.0012 | 7.2625e-07 | 15277.625 | 12.3113 | 9.2592 | 1 | 1 | 1 | 1 | 0.0012 | 0.0022359 | 0.0015776 | 0.0013574 | 0.0039903 | 9.2592 | 4.9694 | 7.0428 | 8.1853 | 2.7845 | 1 | 1 | 1 | 1 | 1 | 2.9091e-09 | 1.5927e-05 | 2.9086e-09 | 2.9091e-11 | 1.5927e-07 | 2.9086e-11 | 3819406.25 | 697.6084 | 381940625 | 69760.8447 | 1 | 1 | 1 | 1 | 1 | 1
Pr-136 |  | 7.2727e-07 | 0.0009025 | 0.00084293 | 7.2606e-07 | 15277.625 | 12.3113 | 13.1813 | 1 | 1 | 1 | 1 | 0.00084293 | 0.0016788 | 0.0011937 | 0.00099969 | 0.0030338 | 13.1813 | 6.6183 | 9.3078 | 11.1144 | 3.6624 | 1 | 1 | 1 | 1 | 1 | 2.9091e-09 | 1.5927e-05 | 2.9086e-09 | 2.9091e-11 | 1.5927e-07 | 2.9086e-11 | 3819406.25 | 697.6084 | 381940625 | 69760.8447 | 1 | 1 | 1 | 1 | 1 | 1
Pr-137 |  | 7.2727e-07 | 0.0009025 | 0.0011175 | 7.2621e-07 | 15277.625 | 12.3113 | 9.9429 | 1 | 1 | 1 | 1 | 0.0011175 | 0.002119 | 0.0014771 | 0.0012741 | 0.0041118 | 9.9429 | 5.2435 | 7.5221 | 8.7206 | 2.7022 | 1 | 1 | 1 | 1 | 1 | 2.9091e-09 | 1.5927e-05 | 2.9086e-09 | 2.9091e-11 | 1.5927e-07 | 2.9086e-11 | 3819406.25 | 697.6084 | 381940625 | 69760.8447 | 1 | 1 | 1 | 1 | 1 | 1
Pr-138 |  | 7.2727e-07 | 0.0009025 | 0.0012512 | 7.2627e-07 | 15277.625 | 12.3113 | 8.8801 | 1 | 1 | 1 | 1 | 0.0012512 | 0.0022039 | 0.0015932 | 0.0013823 | 0.0037889 | 8.8801 | 5.0415 | 6.9738 | 8.038 | 2.9325 | 1 | 1 | 1 | 1 | 1 | 2.9091e-09 | 1.5927e-05 | 2.9086e-09 | 2.9091e-11 | 1.5927e-07 | 2.9086e-11 | 3819406.25 | 697.6084 | 381940625 | 69760.8447 | 1 | 1 | 1 | 1 | 1 | 1
Pr-138m |  | 7.2727e-07 | 0.0009025 | 0.0009156 | 7.2611e-07 | 15277.625 | 12.3113 | 12.1352 | 1 | 1 | 1 | 1 | 0.0009156 | 0.0017805 | 0.0012471 | 0.0010299 | 0.0031175 | 12.1352 | 6.2404 | 8.9092 | 10.7885 | 3.5641 | 1 | 1 | 1 | 1 | 1 | 2.9091e-09 | 1.5927e-05 | 2.9086e-09 | 2.9091e-11 | 1.5927e-07 | 2.9086e-11 | 3819406.25 | 697.6084 | 381940625 | 69760.8447 | 1 | 1 | 1 | 1 | 1 | 1
Pr-139 |  | 7.2727e-07 | 0.0009025 | 0.0012114 | 7.2625e-07 | 15277.625 | 12.3113 | 9.1723 | 1 | 1 | 1 | 1 | 0.0012114 | 0.0024785 | 0.0015774 | 0.0013097 | 0.0059234 | 9.1723 | 4.4829 | 7.0437 | 8.4838 | 1.8758 | 1 | 1 | 1 | 1 | 0.99992 | 2.9091e-09 | 1.5927e-05 | 2.9086e-09 | 2.9091e-11 | 1.5927e-07 | 2.9086e-11 | 3819406.25 | 697.6084 | 381940625 | 69760.8447 | 1 | 1 | 1 | 1 | 1 | 1
Pr-140 |  | 7.2727e-07 | 0.0009025 | 0.0013386 | 7.2629e-07 | 15277.625 | 12.3113 | 8.3003 | 1 | 1 | 1 | 1 | 0.0013386 | 0.002211 | 0.0016044 | 0.0014371 | 0.0039344 | 8.3003 | 5.0253 | 6.9253 | 7.7317 | 2.8241 | 1 | 1 | 1 | 1 | 1 | 2.9091e-09 | 1.5927e-05 | 2.9086e-09 | 2.9091e-11 | 1.5927e-07 | 2.9086e-11 | 3819406.25 | 697.6084 | 381940625 | 69760.8447 | 1 | 1 | 1 | 1 | 1 | 1
Pr-142 |  | 7.2727e-07 | 0.0009025 | 0.00056781 | 7.2576e-07 | 15277.625 | 12.3113 | 19.5683 | 1 | 1 | 1 | 1 | 0.00056781 | 0.0011871 | 0.00084042 | 0.0006687 | 0.0021076 | 19.5683 | 9.3595 | 13.2208 | 16.6158 | 5.2719 | 1 | 1 | 1 | 1 | 1 | 2.9091e-09 | 1.5927e-05 | 2.9086e-09 | 2.9091e-11 | 1.5927e-07 | 2.9086e-11 | 3819406.25 | 697.6084 | 381940625 | 69760.8447 | 1 | 1 | 1 | 1 | 1 | 1
Pr-142m |  | 7.2727e-07 | 0.0009025 | . | 7.2669e-07 | 15277.625 | 12.3113 | 0 | 1 | 1 | 0 | 1 | . | . | . | . | . | 0 | 0 | 0 | 0 | 0 | . | . | . | . | . | 2.9091e-09 | 1.5927e-05 | 2.9086e-09 | 2.9091e-11 | 1.5927e-07 | 2.9086e-11 | 3819406.25 | 697.6084 | 381940625 | 69760.8447 | 1 | 1 | 1 | 1 | 1 | 1
Pr-143 |  | 7.2727e-07 | 0.0009025 | 0.00095326 | 7.2613e-07 | 15277.625 | 12.3113 | 11.6557 | 1 | 1 | 1 | 1 | 0.00095326 | 0.0018509 | 0.0013018 | 0.0010718 | 0.0031147 | 11.6557 | 6.003 | 8.5352 | 10.3667 | 3.5673 | 1 | 1 | 1 | 1 | 1 | 2.9091e-09 | 1.5927e-05 | 2.9086e-09 | 2.9091e-11 | 1.5927e-07 | 2.9086e-11 | 3819406.25 | 697.6084 | 381940625 | 69760.8447 | 1 | 1 | 1 | 1 | 1 | 1
Pr-144 |  | 7.2727e-07 | 0.0009025 | 0.00059994 | 7.2581e-07 | 15277.625 | 12.3113 | 18.5202 | 1 | 1 | 1 | 1 | 0.00059994 | 0.001221 | 0.00087918 | 0.00069945 | 0.0021944 | 18.5202 | 9.1001 | 12.638 | 15.8852 | 5.0634 | 1 | 1 | 1 | 1 | 1 | 2.9091e-09 | 1.5927e-05 | 2.9086e-09 | 2.9091e-11 | 1.5927e-07 | 2.9086e-11 | 3819406.25 | 697.6084 | 381940625 | 69760.8447 | 1 | 1 | 1 | 1 | 1 | 1
Pr-144m |  | 7.2727e-07 | 0.0009025 | 0.0024757 | 7.2647e-07 | 15277.625 | 12.3113 | 4.4879 | 1 | 1 | 1 | 1 | 0.0024757 | 0.013508 | 0.0049155 | 0.0026977 | 0.0738 | 4.4879 | 0.82257 | 2.2604 | 4.1187 | 0.15056 | 1 | 0.98364 | 0.99999 | 1 | 0.52895 | 2.9091e-09 | 1.5927e-05 | 2.9086e-09 | 2.9091e-11 | 1.5927e-07 | 2.9086e-11 | 3819406.25 | 697.6084 | 381940625 | 69760.8447 | 1 | 1 | 1 | 1 | 1 | 1
Pr-145 |  | 7.2727e-07 | 0.0009025 | 0.00087747 | 7.2609e-07 | 15277.625 | 12.3113 | 12.6625 | 1 | 1 | 1 | 1 | 0.00087747 | 0.0016966 | 0.001202 | 0.00098286 | 0.0030042 | 12.6625 | 6.549 | 9.2441 | 11.3047 | 3.6985 | 1 | 1 | 1 | 1 | 1 | 2.9091e-09 | 1.5927e-05 | 2.9086e-09 | 2.9091e-11 | 1.5927e-07 | 2.9086e-11 | 3819406.25 | 697.6084 | 381940625 | 69760.8447 | 1 | 1 | 1 | 1 | 1 | 1
Pr-146 |  | 7.2727e-07 | 0.0009025 | 0.00069951 | 7.2593e-07 | 15277.625 | 12.3113 | 15.884 | 1 | 1 | 1 | 1 | 0.00069951 | 0.0014114 | 0.00098993 | 0.00086048 | 0.002486 | 15.884 | 7.8722 | 11.224 | 12.9126 | 4.4695 | 1 | 1 | 1 | 1 | 1 | 2.9091e-09 | 1.5927e-05 | 2.9086e-09 | 2.9091e-11 | 1.5927e-07 | 2.9086e-11 | 3819406.25 | 697.6084 | 381940625 | 69760.8447 | 1 | 1 | 1 | 1 | 1 | 1
Pr-147 |  | 7.2727e-07 | 0.0009025 | 0.00097041 | 7.2614e-07 | 15277.625 | 12.3113 | 11.4498 | 1 | 1 | 1 | 1 | 0.00097041 | 0.0020206 | 0.0013742 | 0.0011112 | 0.0040207 | 11.4498 | 5.4989 | 8.0854 | 9.9994 | 2.7634 | 1 | 1 | 1 | 1 | 1 | 2.9091e-09 | 1.5927e-05 | 2.9086e-09 | 2.9091e-11 | 1.5927e-07 | 2.9086e-11 | 3819406.25 | 697.6084 | 381940625 | 69760.8447 | 1 | 1 | 1 | 1 | 1 | 1
Pr-148 |  | 7.2727e-07 | 0.0009025 | 0.00077698 | 7.2601e-07 | 15277.625 | 12.3113 | 14.3002 | 1 | 1 | 1 | 1 | 0.00077698 | 0.0015214 | 0.0010705 | 0.00089116 | 0.0026762 | 14.3002 | 7.303 | 10.3797 | 12.468 | 4.1518 | 1 | 1 | 1 | 1 | 1 | 2.9091e-09 | 1.5927e-05 | 2.9086e-09 | 2.9091e-11 | 1.5927e-07 | 2.9086e-11 | 3819406.25 | 697.6084 | 381940625 | 69760.8447 | 1 | 1 | 1 | 1 | 1 | 1
Pr-148m |  | 7.2727e-07 | 0.0009025 | 0.0011689 | 7.2624e-07 | 15277.625 | 12.3113 | 9.5052 | 1 | 1 | 1 | 1 | 0.0011689 | 0.0021918 | 0.0015546 | 0.0013419 | 0.003737 | 9.5052 | 5.0694 | 7.1474 | 8.2803 | 2.9733 | 1 | 1 | 1 | 1 | 1 | 2.9091e-09 | 1.5927e-05 | 2.9086e-09 | 2.9091e-11 | 1.5927e-07 | 2.9086e-11 | 3819406.25 | 697.6084 | 381940625 | 69760.8447 | 1 | 1 | 1 | 1 | 1 | 1
Pt-184 |  | 7.2727e-07 | 0.0009025 | 0.0016208 | 7.2636e-07 | 15277.625 | 12.3113 | 6.8554 | 1 | 1 | 1 | 1 | 0.0016208 | 0.0032359 | 0.0022532 | 0.0018796 | 0.0072162 | 6.8554 | 3.4337 | 4.9312 | 5.9115 | 1.5397 | 1 | 1 | 1 | 1 | 0.99955 | 2.9091e-09 | 1.5927e-05 | 2.9086e-09 | 2.9091e-11 | 1.5927e-07 | 2.9086e-11 | 3819406.25 | 697.6084 | 381940625 | 69760.8447 | 1 | 1 | 1 | 1 | 1 | 1
Pt-186 |  | 7.2727e-07 | 0.0009025 | 0.0011405 | 7.2622e-07 | 15277.625 | 12.3113 | 9.7421 | 1 | 1 | 1 | 1 | 0.0011405 | 0.0022664 | 0.0015575 | 0.001271 | 0.0044175 | 9.7421 | 4.9026 | 7.1338 | 8.7416 | 2.5152 | 1 | 1 | 1 | 1 | 1 | 2.9091e-09 | 1.5927e-05 | 2.9086e-09 | 2.9091e-11 | 1.5927e-07 | 2.9086e-11 | 3819406.25 | 697.6084 | 381940625 | 69760.8447 | 1 | 1 | 1 | 1 | 1 | 1
Pt-187 |  | 7.2727e-07 | 0.0009025 | 0.0011617 | 7.2623e-07 | 15277.625 | 12.3113 | 9.5643 | 1 | 1 | 1 | 1 | 0.0011617 | 0.0024086 | 0.0016664 | 0.0013696 | 0.0051517 | 9.5643 | 4.613 | 6.6676 | 8.1123 | 2.1568 | 1 | 1 | 1 | 1 | 0.99998 | 2.9091e-09 | 1.5927e-05 | 2.9086e-09 | 2.9091e-11 | 1.5927e-07 | 2.9086e-11 | 3819406.25 | 697.6084 | 381940625 | 69760.8447 | 1 | 1 | 1 | 1 | 1 | 1
Pt-188 |  | 7.2727e-07 | 0.0009025 | 0.0028513 | 7.265e-07 | 15277.625 | 12.3113 | 3.8968 | 1 | 1 | 1 | 1 | 0.0028513 | 0.0055397 | 0.0038658 | 0.0032683 | 0.014694 | 3.8968 | 2.0057 | 2.8741 | 3.3996 | 0.75616 | 1 | 0.99996 | 1 | 1 | 0.9772 | 2.9091e-09 | 1.5927e-05 | 2.9086e-09 | 2.9091e-11 | 1.5927e-07 | 2.9086e-11 | 3819406.25 | 697.6084 | 381940625 | 69760.8447 | 1 | 1 | 1 | 1 | 1 | 1
Pt-189 |  | 7.2727e-07 | 0.0009025 | 0.0011809 | 7.2624e-07 | 15277.625 | 12.3113 | 9.4086 | 1 | 1 | 1 | 1 | 0.0011809 | 0.0025546 | 0.0017122 | 0.001378 | 0.0058091 | 9.4086 | 4.3494 | 6.4894 | 8.0629 | 1.9127 | 1 | 1 | 1 | 1 | 0.99993 | 2.9091e-09 | 1.5927e-05 | 2.9086e-09 | 2.9091e-11 | 1.5927e-07 | 2.9086e-11 | 3819406.25 | 697.6084 | 381940625 | 69760.8447 | 1 | 1 | 1 | 1 | 1 | 1
Pt-190 |  | 34107.3428 | 42325231.2055 | . | 34079.8799 | 3.2577e-07 | 2.6251e-10 | 0 | 1.6288e-06 | 1.3126e-09 | 0 | 1.6301e-06 | . | . | . | . | . | 0 | 0 | 0 | 0 | 0 | . | . | . | . | . | 136.4294 | 746950.8075 | 136.4045 | 2.9091e-11 | 1.5927e-07 | 2.9086e-11 | 8.1441e-05 | 1.4875e-08 | 381940625 | 69760.8447 | 0.00040721 | 7.4376e-08 | 0.00040728 | 1 | 1 | 1
Pt-191 |  | 7.2727e-07 | 0.0009025 | 0.0017527 | 7.2639e-07 | 15277.625 | 12.3113 | 6.3392 | 1 | 1 | 1 | 1 | 0.0017527 | 0.003776 | 0.0025796 | 0.0021353 | 0.009676 | 6.3392 | 2.9425 | 4.3072 | 5.2035 | 1.1483 | 1 | 1 | 1 | 1 | 0.99679 | 2.9091e-09 | 1.5927e-05 | 2.9086e-09 | 2.9091e-11 | 1.5927e-07 | 2.9086e-11 | 3819406.25 | 697.6084 | 381940625 | 69760.8447 | 1 | 1 | 1 | 1 | 1 | 1
Pt-193 |  | 3.0041e-06 | 0.0037279 | . | 3.0016e-06 | 3698.6687 | 2.9805 | 0 | 1 | 1 | 0 | 1 | . | . | . | . | . | 0 | 0 | 0 | 0 | 0 | . | . | . | . | . | 1.2016e-08 | 6.5789e-05 | 1.2014e-08 | 2.9091e-11 | 1.5927e-07 | 2.9086e-11 | 924667.1716 | 168.889 | 381940625 | 69760.8447 | 1 | 1 | 1 | 1 | 1 | 1
Pt-193m |  | 7.2727e-07 | 0.0009025 | 0.075458 | 7.2668e-07 | 15277.625 | 12.3113 | 0.14725 | 1 | 1 | 0.52109 | 1 | 0.075458 | 0.13605 | 0.095572 | 0.082969 | 1.6802 | 0.14725 | 0.081671 | 0.11626 | 0.13392 | 0.006613 | 0.52109 | 0.33526 | 0.44082 | 0.48808 | 0.032524 | 2.9091e-09 | 1.5927e-05 | 2.9086e-09 | 2.9091e-11 | 1.5927e-07 | 2.9086e-11 | 3819406.25 | 697.6084 | 381940625 | 69760.8447 | 1 | 1 | 1 | 1 | 1 | 1
Pt-195m |  | 7.2727e-07 | 0.0009025 | 0.03163 | 7.2667e-07 | 15277.625 | 12.3113 | 0.35128 | 1 | 1 | 0.82733 | 1 | 0.03163 | 0.055117 | 0.039137 | 0.034764 | 0.34166 | 0.35128 | 0.20159 | 0.2839 | 0.31961 | 0.032521 | 0.82733 | 0.63503 | 0.75816 | 0.79771 | 0.15007 | 2.9091e-09 | 1.5927e-05 | 2.9086e-09 | 2.9091e-11 | 1.5927e-07 | 2.9086e-11 | 3819406.25 | 697.6084 | 381940625 | 69760.8447 | 1 | 1 | 1 | 1 | 1 | 1
Pt-197 |  | 7.2727e-07 | 0.0009025 | 0.0071518 | 7.2661e-07 | 15277.625 | 12.3113 | 1.5536 | 1 | 1 | 0.99958 | 1 | 0.0071518 | 0.01339 | 0.009601 | 0.0081474 | 0.07482 | 1.5536 | 0.82977 | 1.1573 | 1.3637 | 0.1485 | 0.99958 | 0.98422 | 0.99693 | 0.99891 | 0.52408 | 2.9091e-09 | 1.5927e-05 | 2.9086e-09 | 2.9091e-11 | 1.5927e-07 | 2.9086e-11 | 3819406.25 | 697.6084 | 381940625 | 69760.8447 | 1 | 1 | 1 | 1 | 1 | 1
Pt-197m |  | 7.2727e-07 | 0.0009025 | 0.0023536 | 7.2646e-07 | 15277.625 | 12.3113 | 4.7209 | 1 | 1 | 1 | 1 | 0.0023536 | 0.0051153 | 0.003501 | 0.0028525 | 0.022621 | 4.7209 | 2.1721 | 3.1737 | 3.8951 | 0.49117 | 1 | 0.99998 | 1 | 1 | 0.91421 | 2.9091e-09 | 1.5927e-05 | 2.9086e-09 | 2.9091e-11 | 1.5927e-07 | 2.9086e-11 | 3819406.25 | 697.6084 | 381940625 | 69760.8447 | 1 | 1 | 1 | 1 | 1 | 1
Pt-199 |  | 7.2727e-07 | 0.0009025 | 0.0012872 | 7.2628e-07 | 15277.625 | 12.3113 | 8.632 | 1 | 1 | 1 | 1 | 0.0012872 | 0.0023733 | 0.0016866 | 0.001469 | 0.0042683 | 8.632 | 4.6817 | 6.5877 | 7.5635 | 2.6032 | 1 | 1 | 1 | 1 | 1 | 2.9091e-09 | 1.5927e-05 | 2.9086e-09 | 2.9091e-11 | 1.5927e-07 | 2.9086e-11 | 3819406.25 | 697.6084 | 381940625 | 69760.8447 | 1 | 1 | 1 | 1 | 1 | 1
Pt-200 |  | 7.2727e-07 | 0.0009025 | 0.004173 | 7.2656e-07 | 15277.625 | 12.3113 | 2.6626 | 1 | 1 | 1 | 1 | 0.004173 | 0.0080426 | 0.0055534 | 0.0045213 | 0.028986 | 2.6626 | 1.3815 | 2.0007 | 2.4575 | 0.38332 | 1 | 0.999 | 0.99995 | 1 | 0.85289 | 2.9091e-09 | 1.5927e-05 | 2.9086e-09 | 2.9091e-11 | 1.5927e-07 | 2.9086e-11 | 3819406.25 | 697.6084 | 381940625 | 69760.8447 | 1 | 1 | 1 | 1 | 1 | 1
Pt-202 |  | 7.2727e-07 | 0.0009025 | . | 7.2669e-07 | 15277.625 | 12.3113 | 0 | 1 | 1 | 0 | 1 | . | . | . | . | . | 0 | 0 | 0 | 0 | 0 | . | . | . | . | . | 2.9091e-09 | 1.5927e-05 | 2.9086e-09 | 2.9091e-11 | 1.5927e-07 | 2.9086e-11 | 3819406.25 | 697.6084 | 381940625 | 69760.8447 | 1 | 1 | 1 | 1 | 1 | 1
Pu-232 |  | 7.2727e-07 | 0.0009025 | 0.013498 | 7.2665e-07 | 15277.625 | 12.3113 | 0.82318 | 1 | 1 | 0.98369 | 1 | 0.013498 | 0.019668 | 0.015234 | 0.013475 | 0.075844 | 0.82318 | 0.56493 | 0.72937 | 0.82457 | 0.1465 | 0.98369 | 0.94067 | 0.97393 | 0.9838 | 0.51929 | 2.9091e-09 | 1.5927e-05 | 2.9086e-09 | 2.9091e-11 | 1.5927e-07 | 2.9086e-11 | 3819406.25 | 697.6084 | 381940625 | 69760.8447 | 1 | 1 | 1 | 1 | 1 | 1
Pu-234 |  | 7.2727e-07 | 0.0009025 | 0.013498 | 7.2665e-07 | 15277.625 | 12.3113 | 0.82318 | 1 | 1 | 0.98369 | 1 | 0.013498 | 0.02009 | 0.01551 | 0.013793 | 0.084096 | 0.82318 | 0.55306 | 0.71638 | 0.80557 | 0.13212 | 0.98369 | 0.93704 | 0.97218 | 0.98219 | 0.48346 | 2.9091e-09 | 1.5927e-05 | 2.9086e-09 | 2.9091e-11 | 1.5927e-07 | 2.9086e-11 | 3819406.25 | 697.6084 | 381940625 | 69760.8447 | 1 | 1 | 1 | 1 | 1 | 1
Pu-235 |  | 7.2727e-07 | 0.0009025 | 0.0039818 | 7.2655e-07 | 15277.625 | 12.3113 | 2.7904 | 1 | 1 | 1 | 1 | 0.0039818 | 0.010024 | 0.0066671 | 0.0049351 | 0.043454 | 2.7904 | 1.1085 | 1.6665 | 2.2514 | 0.2557 | 1 | 0.99608 | 0.99976 | 0.99999 | 0.72154 | 2.9091e-09 | 1.5927e-05 | 2.9086e-09 | 2.9091e-11 | 1.5927e-07 | 2.9086e-11 | 3819406.25 | 697.6084 | 381940625 | 69760.8447 | 1 | 1 | 1 | 1 | 1 | 1
Pu-236 |  | 7.3301e-07 | 0.00090963 | 0.12161 | 7.3242e-07 | 15157.9716 | 12.2149 | 0.091363 | 1 | 1 | 0.3667 | 1 | 0.12161 | 0.86843 | 0.24148 | 0.16071 | 22.2958 | 0.091363 | 0.012794 | 0.046012 | 0.069138 | 0.00049834 | 0.3667 | 0.061969 | 0.20551 | 0.29227 | 0.0024917 | 2.9321e-09 | 1.6053e-05 | 2.9315e-09 | 2.9091e-11 | 1.5927e-07 | 2.9086e-11 | 3789492.8925 | 692.1448 | 381940625 | 69760.8447 | 1 | 1 | 1 | 1 | 1 | 1
Pu-237 |  | 7.2727e-07 | 0.0009025 | 0.014221 | 7.2665e-07 | 15277.625 | 12.3113 | 0.78132 | 1 | 1 | 0.97989 | 1 | 0.014221 | 0.022523 | 0.016339 | 0.014544 | 0.12928 | 0.78132 | 0.49331 | 0.68002 | 0.76395 | 0.085945 | 0.97989 | 0.91512 | 0.96663 | 0.97807 | 0.34931 | 2.9091e-09 | 1.5927e-05 | 2.9086e-09 | 2.9091e-11 | 1.5927e-07 | 2.9086e-11 | 3819406.25 | 697.6084 | 381940625 | 69760.8447 | 1 | 1 | 1 | 1 | 1 | 1
Pu-238 |  | 4.9751e-06 | 0.0061738 | 3.0265 | 4.9711e-06 | 2233.3339 | 1.7997 | 0.0036712 | 1 | 0.99988 | 0.018189 | 1 | 3.0265 | 19.0983 | 5.6515 | 3.9714 | 495.2459 | 0.0036712 | 0.00058178 | 0.001966 | 0.0027977 | 2.2435e-05 | 0.018189 | 0.0029089 | 0.0098301 | 0.013891 | 0.00011218 | 1.99e-08 | 0.00010895 | 1.9897e-08 | 2.9091e-11 | 1.5927e-07 | 2.9086e-11 | 558333.4856 | 101.9787 | 381940625 | 69760.8447 | 1 | 1 | 1 | 1 | 1 | 1
Pu-239 |  | 0.0012655 | 1.5704 | 23.0951 | 0.0012644 | 8.7801 | 0.0070753 | 0.0004811 | 1 | 0.034758 | 0.0024055 | 1 | 23.0951 | 148.1606 | 44.2772 | 31.0654 | 4330.3226 | 0.0004811 | 7.4993e-05 | 0.00025094 | 0.00035767 | 2.5659e-06 | 0.0024055 | 0.00037496 | 0.0012547 | 0.0017883 | 1.2829e-05 | 5.0619e-06 | 0.027714 | 5.061e-06 | 2.9091e-11 | 1.5927e-07 | 2.9086e-11 | 2195.0128 | 0.40092 | 381940625 | 69760.8447 | 1 | 0.86528 | 1 | 1 | 1 | 1
Pu-240 |  | 0.0003448 | 0.42787 | 99.3554 | 0.00034452 | 32.2249 | 0.025968 | 0.00011183 | 1 | 0.12176 | 0.00055915 | 1 | 99.3554 | 835.3033 | 226.0194 | 148.3858 | 22208.8602 | 0.00011183 | 1.3302e-05 | 4.916e-05 | 7.4879e-05 | 5.003e-07 | 0.00055915 | 6.6509e-05 | 0.0002458 | 0.0003744 | 2.5015e-06 | 1.3792e-06 | 0.007551 | 1.3789e-06 | 2.9091e-11 | 1.5927e-07 | 2.9086e-11 | 8056.2342 | 1.4715 | 381940625 | 69760.8447 | 1 | 0.99936 | 1 | 1 | 1 | 1
Pu-241 |  | 1.1743e-06 | 0.0014572 | 0.016621 | 1.1732e-06 | 9462.0732 | 7.6249 | 0.66849 | 1 | 1 | 0.96465 | 1 | 0.016621 | 0.027894 | 0.020669 | 0.017754 | 0.15536 | 0.66849 | 0.39834 | 0.53757 | 0.62581 | 0.071517 | 0.96465 | 0.86353 | 0.93197 | 0.95624 | 0.30064 | 4.6971e-09 | 2.5716e-05 | 4.6962e-09 | 2.9091e-11 | 1.5927e-07 | 2.9086e-11 | 2365518.2895 | 432.0581 | 381940625 | 69760.8447 | 1 | 1 | 1 | 1 | 1 | 1
Pu-242 |  | 0.019678 | 24.4188 | 79.8038 | 0.019657 | 0.56465 | 0.00045502 | 0.00013923 | 0.94059 | 0.0022751 | 0.00069614 | 0.94076 | 79.8038 | 843.7999 | 221.9997 | 129.4277 | 21764.6802 | 0.00013923 | 1.3168e-05 | 5.005e-05 | 8.5847e-05 | 5.1051e-07 | 0.00069614 | 6.5839e-05 | 0.00025025 | 0.00042924 | 2.5525e-06 | 7.8711e-05 | 0.43094 | 7.8696e-05 | 2.9091e-11 | 1.5927e-07 | 2.9086e-11 | 141.1626 | 0.025783 | 381940625 | 69760.8447 | 1 | 0.12095 | 1 | 1 | 1 | 1
Pu-243 |  | 7.2727e-07 | 0.0009025 | 0.0061259 | 7.266e-07 | 15277.625 | 12.3113 | 1.8138 | 1 | 1 | 0.99988 | 1 | 0.0061259 | 0.015738 | 0.010541 | 0.0079114 | 0.063663 | 1.8138 | 0.70598 | 1.0541 | 1.4044 | 0.17453 | 0.99988 | 0.97069 | 0.99486 | 0.99911 | 0.58215 | 2.9091e-09 | 1.5927e-05 | 2.9086e-09 | 2.9091e-11 | 1.5927e-07 | 2.9086e-11 | 3819406.25 | 697.6084 | 381940625 | 69760.8447 | 1 | 1 | 1 | 1 | 1 | 1
Pu-244 |  | 4.1978 | 5209.2542 | 3452.3167 | 4.1894 | 0.0026468 | 2.1329e-06 | 3.2184e-06 | 0.013147 | 1.0665e-05 | 1.6092e-05 | 0.013173 | 3452.3167 | 7941.5372 | 5314.0729 | 4439.3701 | 28980.5414 | 3.2184e-06 | 1.3991e-06 | 2.0909e-06 | 2.5028e-06 | 3.834e-07 | 1.6092e-05 | 6.9955e-06 | 1.0454e-05 | 1.2514e-05 | 1.917e-06 | 0.016791 | 91.9323 | 0.016788 | 2.9091e-11 | 1.5927e-07 | 2.9086e-11 | 0.66171 | 0.00012086 | 381940625 | 69760.8447 | 0.96343 | 0.0006043 | 0.96345 | 1 | 1 | 1
Pu-245 |  | 7.2727e-07 | 0.0009025 | 0.0011438 | 7.2623e-07 | 15277.625 | 12.3113 | 9.714 | 1 | 1 | 1 | 1 | 0.0011438 | 0.0021883 | 0.0015876 | 0.0013272 | 0.0042407 | 9.714 | 5.0775 | 6.9987 | 8.3719 | 2.6201 | 1 | 1 | 1 | 1 | 1 | 2.9091e-09 | 1.5927e-05 | 2.9086e-09 | 2.9091e-11 | 1.5927e-07 | 2.9086e-11 | 3819406.25 | 697.6084 | 381940625 | 69760.8447 | 1 | 1 | 1 | 1 | 1 | 1
Pu-246 |  | 7.2727e-07 | 0.0009025 | 0.0047604 | 7.2658e-07 | 15277.625 | 12.3113 | 2.334 | 1 | 1 | 0.99999 | 1 | 0.0047604 | 0.0072661 | 0.0054513 | 0.0046082 | 0.021972 | 2.334 | 1.5292 | 2.0382 | 2.4111 | 0.50569 | 0.99999 | 0.99952 | 0.99996 | 0.99999 | 0.92022 | 2.9091e-09 | 1.5927e-05 | 2.9086e-09 | 2.9091e-11 | 1.5927e-07 | 2.9086e-11 | 3819406.25 | 697.6084 | 381940625 | 69760.8447 | 1 | 1 | 1 | 1 | 1 | 1
Ra-219 |  | 7.2727e-07 | 0.0009025 | 0.0018205 | 7.264e-07 | 15277.625 | 12.3113 | 6.1032 | 1 | 1 | 1 | 1 | 0.0018205 | 0.0033144 | 0.0024451 | 0.0021448 | 0.0062704 | 6.1032 | 3.3524 | 4.5441 | 5.1805 | 1.772 | 1 | 1 | 1 | 1 | 0.99986 | 2.9091e-09 | 1.5927e-05 | 2.9086e-09 | 2.9091e-11 | 1.5927e-07 | 2.9086e-11 | 3819406.25 | 697.6084 | 381940625 | 69760.8447 | 1 | 1 | 1 | 1 | 1 | 1
Ra-220 |  | 7.2727e-07 | 0.0009025 | 0.0013296 | 7.2629e-07 | 15277.625 | 12.3113 | 8.3564 | 1 | 1 | 1 | 1 | 0.0013296 | 0.0024151 | 0.0017386 | 0.0015964 | 0.0043054 | 8.3564 | 4.6005 | 6.3907 | 6.9599 | 2.5807 | 1 | 1 | 1 | 1 | 1 | 2.9091e-09 | 1.5927e-05 | 2.9086e-09 | 2.9091e-11 | 1.5927e-07 | 2.9086e-11 | 3819406.25 | 697.6084 | 381940625 | 69760.8447 | 1 | 1 | 1 | 1 | 1 | 1
Ra-221 |  | 7.2727e-07 | 0.0009025 | 0.0051842 | 7.2659e-07 | 15277.625 | 12.3113 | 2.1433 | 1 | 1 | 0.99998 | 1 | 0.0051842 | 0.0090896 | 0.0068278 | 0.0058803 | 0.041108 | 2.1433 | 1.2224 | 1.6273 | 1.8895 | 0.27029 | 0.99998 | 0.99778 | 0.99971 | 0.99992 | 0.74113 | 2.9091e-09 | 1.5927e-05 | 2.9086e-09 | 2.9091e-11 | 1.5927e-07 | 2.9086e-11 | 3819406.25 | 697.6084 | 381940625 | 69760.8447 | 1 | 1 | 1 | 1 | 1 | 1
Ra-222 |  | 7.2727e-07 | 0.0009025 | 0.0017841 | 7.2639e-07 | 15277.625 | 12.3113 | 6.2278 | 1 | 1 | 1 | 1 | 0.0017841 | 0.0030691 | 0.0022975 | 0.0021693 | 0.0052536 | 6.2278 | 3.6203 | 4.8361 | 5.1218 | 2.1149 | 1 | 1 | 1 | 1 | 0.99997 | 2.9091e-09 | 1.5927e-05 | 2.9086e-09 | 2.9091e-11 | 1.5927e-07 | 2.9086e-11 | 3819406.25 | 697.6084 | 381940625 | 69760.8447 | 1 | 1 | 1 | 1 | 1 | 1
Ra-223 |  | 7.2727e-07 | 0.0009025 | 0.0027156 | 7.2649e-07 | 15277.625 | 12.3113 | 4.0915 | 1 | 1 | 1 | 1 | 0.0027156 | 0.0051569 | 0.0036333 | 0.0030682 | 0.012913 | 4.0915 | 2.1546 | 3.0581 | 3.6213 | 0.86046 | 1 | 0.99998 | 1 | 1 | 0.98646 | 2.9091e-09 | 1.5927e-05 | 2.9086e-09 | 2.9091e-11 | 1.5927e-07 | 2.9086e-11 | 3819406.25 | 697.6084 | 381940625 | 69760.8447 | 1 | 1 | 1 | 1 | 1 | 1
Ra-224 |  | 7.2727e-07 | 0.0009025 | 0.0033839 | 7.2653e-07 | 15277.625 | 12.3113 | 3.2835 | 1 | 1 | 1 | 1 | 0.0033839 | 0.0040505 | 0.003222 | 0.0030193 | 0.0072112 | 3.2835 | 2.7431 | 3.4484 | 3.68 | 1.5408 | 1 | 1 | 1 | 1 | 0.99955 | 2.9091e-09 | 1.5927e-05 | 2.9086e-09 | 2.9091e-11 | 1.5927e-07 | 2.9086e-11 | 3819406.25 | 697.6084 | 381940625 | 69760.8447 | 1 | 1 | 1 | 1 | 1 | 1
Ra-225 | SE | 7.2727e-07 | 0.0009025 | 3821.261 | 7.2669e-07 | 15277.625 | 12.3113 | 2.9077e-06 | 1 | 1 | 1.4538e-05 | 1 | 3821.261 | 3501.5008 | 2690.0902 | 2772.0644 | 19669.7167 | 2.9077e-06 | 3.1732e-06 | 4.1303e-06 | 4.0082e-06 | 5.6488e-07 | 1.4538e-05 | 1.5866e-05 | 2.0652e-05 | 2.0041e-05 | 2.8244e-06 | 2.9091e-09 | 1.5927e-05 | 2.9086e-09 | 2.9091e-11 | 1.5927e-07 | 2.9086e-11 | 3819406.25 | 697.6084 | 381940625 | 69760.8447 | 1 | 1 | 1 | 1 | 1 | 1
Ra-226 | Y | 2.1509e-08 | 2.6691e-05 | 2.588e-05 | 2.1473e-08 | 4752.6295 | 3.8299 | 3.9498 | 1 | 1 | 1 | 1 | 2.588e-05 | 4.6068e-05 | 3.2576e-05 | 2.6658e-05 | 7.2518e-05 | 3.9498 | 2.219 | 3.138 | 3.8346 | 1.4096 | 1 | 1 | 1 | 1 | 1 | 8.6034e-11 | 4.7104e-07 | 8.6019e-11 | 2.9091e-11 | 1.5927e-07 | 2.9086e-11 | 1188157.3792 | 217.015 | 381940625 | 69760.8447 | 1 | 1 | 1 | 1 | 1 | 1
Ra-227 |  | 7.2727e-07 | 0.0009025 | 0.0017028 | 7.2638e-07 | 15277.625 | 12.3113 | 6.5252 | 1 | 1 | 1 | 1 | 0.0017028 | 0.0031433 | 0.0021856 | 0.0019164 | 0.010536 | 6.5252 | 3.5349 | 5.0837 | 5.7979 | 1.0545 | 1 | 1 | 1 | 1 | 0.99487 | 2.9091e-09 | 1.5927e-05 | 2.9086e-09 | 2.9091e-11 | 1.5927e-07 | 2.9086e-11 | 3819406.25 | 697.6084 | 381940625 | 69760.8447 | 1 | 1 | 1 | 1 | 1 | 1
Ra-228 |  | 7.99e-07 | 0.00099152 | 0.00093076 | 7.9768e-07 | 13906.0571 | 11.206 | 11.9376 | 1 | 1 | 1 | 1 | 0.00093076 | 0.0017095 | 0.0012367 | 0.0010248 | 0.0028223 | 11.9376 | 6.4997 | 8.9842 | 10.8416 | 3.9369 | 1 | 1 | 1 | 1 | 1 | 3.196e-09 | 1.7498e-05 | 3.1954e-09 | 2.9091e-11 | 1.5927e-07 | 2.9086e-11 | 3476514.2684 | 634.9798 | 381940625 | 69760.8447 | 1 | 1 | 1 | 1 | 1 | 1
Ra-230 |  | 7.2727e-07 | 0.0009025 | 0.0020315 | 7.2643e-07 | 15277.625 | 12.3113 | 5.4693 | 1 | 1 | 1 | 1 | 0.0020315 | 0.0039421 | 0.0028006 | 0.0023879 | 0.010142 | 5.4693 | 2.8186 | 3.9673 | 4.653 | 1.0955 | 1 | 1 | 1 | 1 | 0.99582 | 2.9091e-09 | 1.5927e-05 | 2.9086e-09 | 2.9091e-11 | 1.5927e-07 | 2.9086e-11 | 3819406.25 | 697.6084 | 381940625 | 69760.8447 | 1 | 1 | 1 | 1 | 1 | 1
Rb-77 |  | 7.2727e-07 | 0.0009025 | 0.0011112 | 7.2621e-07 | 15277.625 | 12.3113 | 9.9994 | 1 | 1 | 1 | 1 | 0.0011112 | 0.00215 | 0.0015093 | 0.0012935 | 0.0037343 | 9.9994 | 5.1679 | 7.3615 | 8.59 | 2.9754 | 1 | 1 | 1 | 1 | 1 | 2.9091e-09 | 1.5927e-05 | 2.9086e-09 | 2.9091e-11 | 1.5927e-07 | 2.9086e-11 | 3819406.25 | 697.6084 | 381940625 | 69760.8447 | 1 | 1 | 1 | 1 | 1 | 1
Rb-78 |  | 7.2727e-07 | 0.0009025 | 0.00051861 | 7.2567e-07 | 15277.625 | 12.3113 | 21.4245 | 1 | 1 | 1 | 1 | 0.00051861 | 0.0011866 | 0.00082982 | 0.00063892 | 0.0021809 | 21.4245 | 9.3639 | 13.3896 | 17.3904 | 5.0946 | 1 | 1 | 1 | 1 | 1 | 2.9091e-09 | 1.5927e-05 | 2.9086e-09 | 2.9091e-11 | 1.5927e-07 | 2.9086e-11 | 3819406.25 | 697.6084 | 381940625 | 69760.8447 | 1 | 1 | 1 | 1 | 1 | 1
Rb-78m |  | 7.2727e-07 | 0.0009025 | 0.00076655 | 7.26e-07 | 15277.625 | 12.3113 | 14.4948 | 1 | 1 | 1 | 1 | 0.00076655 | 0.0015675 | 0.0011115 | 0.00091601 | 0.0027763 | 14.4948 | 7.0884 | 9.9963 | 12.1298 | 4.0021 | 1 | 1 | 1 | 1 | 1 | 2.9091e-09 | 1.5927e-05 | 2.9086e-09 | 2.9091e-11 | 1.5927e-07 | 2.9086e-11 | 3819406.25 | 697.6084 | 381940625 | 69760.8447 | 1 | 1 | 1 | 1 | 1 | 1
Rb-79 |  | 7.2727e-07 | 0.0009025 | 0.0012415 | 7.2626e-07 | 15277.625 | 12.3113 | 8.9497 | 1 | 1 | 1 | 1 | 0.0012415 | 0.0022696 | 0.0016315 | 0.0014121 | 0.0040397 | 8.9497 | 4.8957 | 6.8102 | 7.8685 | 2.7505 | 1 | 1 | 1 | 1 | 1 | 2.9091e-09 | 1.5927e-05 | 2.9086e-09 | 2.9091e-11 | 1.5927e-07 | 2.9086e-11 | 3819406.25 | 697.6084 | 381940625 | 69760.8447 | 1 | 1 | 1 | 1 | 1 | 1
Rb-80 |  | 7.2727e-07 | 0.0009025 | 0.0012812 | 7.2628e-07 | 15277.625 | 12.3113 | 8.6724 | 1 | 1 | 1 | 1 | 0.0012812 | 0.0022487 | 0.0016335 | 0.0013646 | 0.0039207 | 8.6724 | 4.9412 | 6.8018 | 8.1423 | 2.8339 | 1 | 1 | 1 | 1 | 1 | 2.9091e-09 | 1.5927e-05 | 2.9086e-09 | 2.9091e-11 | 1.5927e-07 | 2.9086e-11 | 3819406.25 | 697.6084 | 381940625 | 69760.8447 | 1 | 1 | 1 | 1 | 1 | 1
Rb-81 |  | 7.2727e-07 | 0.0009025 | 0.0012074 | 7.2625e-07 | 15277.625 | 12.3113 | 9.2023 | 1 | 1 | 1 | 1 | 0.0012074 | 0.0022231 | 0.0016037 | 0.0014331 | 0.0046181 | 9.2023 | 4.9981 | 6.9283 | 7.7534 | 2.406 | 1 | 1 | 1 | 1 | 0.99999 | 2.9091e-09 | 1.5927e-05 | 2.9086e-09 | 2.9091e-11 | 1.5927e-07 | 2.9086e-11 | 3819406.25 | 697.6084 | 381940625 | 69760.8447 | 1 | 1 | 1 | 1 | 1 | 1
Rb-81m |  | 7.2727e-07 | 0.0009025 | 0.0010728 | 7.262e-07 | 15277.625 | 12.3113 | 10.3569 | 1 | 1 | 1 | 1 | 0.0010728 | 0.0027752 | 0.0016937 | 0.0013424 | 0.021717 | 10.3569 | 4.0037 | 6.5602 | 8.2771 | 0.51162 | 1 | 1 | 1 | 1 | 0.92255 | 2.9091e-09 | 1.5927e-05 | 2.9086e-09 | 2.9091e-11 | 1.5927e-07 | 2.9086e-11 | 3819406.25 | 697.6084 | 381940625 | 69760.8447 | 1 | 1 | 1 | 1 | 1 | 1
Rb-82 |  | 7.2727e-07 | 0.0009025 | 0.0012199 | 7.2625e-07 | 15277.625 | 12.3113 | 9.1081 | 1 | 1 | 1 | 1 | 0.0012199 | 0.0021795 | 0.0015841 | 0.0013595 | 0.003913 | 9.1081 | 5.098 | 7.0142 | 8.1726 | 2.8395 | 1 | 1 | 1 | 1 | 1 | 2.9091e-09 | 1.5927e-05 | 2.9086e-09 | 2.9091e-11 | 1.5927e-07 | 2.9086e-11 | 3819406.25 | 697.6084 | 381940625 | 69760.8447 | 1 | 1 | 1 | 1 | 1 | 1
Rb-82m |  | 7.2727e-07 | 0.0009025 | 0.00086771 | 7.2608e-07 | 15277.625 | 12.3113 | 12.805 | 1 | 1 | 1 | 1 | 0.00086771 | 0.0017077 | 0.0012079 | 0.00098538 | 0.0030103 | 12.805 | 6.5065 | 9.1985 | 11.2758 | 3.691 | 1 | 1 | 1 | 1 | 1 | 2.9091e-09 | 1.5927e-05 | 2.9086e-09 | 2.9091e-11 | 1.5927e-07 | 2.9086e-11 | 3819406.25 | 697.6084 | 381940625 | 69760.8447 | 1 | 1 | 1 | 1 | 1 | 1
Rb-83 |  | 7.2727e-07 | 0.0009025 | 0.0012496 | 7.2626e-07 | 15277.625 | 12.3113 | 8.8918 | 1 | 1 | 1 | 1 | 0.0012496 | 0.002227 | 0.0016166 | 0.001401 | 0.0049069 | 8.8918 | 4.9892 | 6.873 | 7.9305 | 2.2644 | 1 | 1 | 1 | 1 | 0.99999 | 2.9091e-09 | 1.5927e-05 | 2.9086e-09 | 2.9091e-11 | 1.5927e-07 | 2.9086e-11 | 3819406.25 | 697.6084 | 381940625 | 69760.8447 | 1 | 1 | 1 | 1 | 1 | 1
Rb-84 |  | 7.2727e-07 | 0.0009025 | 0.00093633 | 7.2612e-07 | 15277.625 | 12.3113 | 11.8665 | 1 | 1 | 1 | 1 | 0.00093633 | 0.0018047 | 0.0012667 | 0.001054 | 0.0034484 | 11.8665 | 6.1569 | 8.7717 | 10.5416 | 3.2221 | 1 | 1 | 1 | 1 | 1 | 2.9091e-09 | 1.5927e-05 | 2.9086e-09 | 2.9091e-11 | 1.5927e-07 | 2.9086e-11 | 3819406.25 | 697.6084 | 381940625 | 69760.8447 | 1 | 1 | 1 | 1 | 1 | 1
Rb-84m |  | 7.2727e-07 | 0.0009025 | 0.0020917 | 7.2643e-07 | 15277.625 | 12.3113 | 5.3119 | 1 | 1 | 1 | 1 | 0.0020917 | 0.0031054 | 0.0023216 | 0.0021398 | 0.005849 | 5.3119 | 3.578 | 4.7859 | 5.1925 | 1.8996 | 1 | 1 | 1 | 1 | 0.99993 | 2.9091e-09 | 1.5927e-05 | 2.9086e-09 | 2.9091e-11 | 1.5927e-07 | 2.9086e-11 | 3819406.25 | 697.6084 | 381940625 | 69760.8447 | 1 | 1 | 1 | 1 | 1 | 1
Rb-86 |  | 7.2727e-07 | 0.0009025 | 0.00076105 | 7.2599e-07 | 15277.625 | 12.3113 | 14.5996 | 1 | 1 | 1 | 1 | 0.00076105 | 0.0014387 | 0.0010178 | 0.00085402 | 0.0025515 | 14.5996 | 7.7232 | 10.917 | 13.0103 | 4.3546 | 1 | 1 | 1 | 1 | 1 | 2.9091e-09 | 1.5927e-05 | 2.9086e-09 | 2.9091e-11 | 1.5927e-07 | 2.9086e-11 | 3819406.25 | 697.6084 | 381940625 | 69760.8447 | 1 | 1 | 1 | 1 | 1 | 1
Rb-86m |  | 7.2727e-07 | 0.0009025 | 0.0012076 | 7.2625e-07 | 15277.625 | 12.3113 | 9.2013 | 1 | 1 | 1 | 1 | 0.0012076 | 0.0021761 | 0.0015647 | 0.0013261 | 0.0037534 | 9.2013 | 5.1059 | 7.101 | 8.3789 | 2.9603 | 1 | 1 | 1 | 1 | 1 | 2.9091e-09 | 1.5927e-05 | 2.9086e-09 | 2.9091e-11 | 1.5927e-07 | 2.9086e-11 | 3819406.25 | 697.6084 | 381940625 | 69760.8447 | 1 | 1 | 1 | 1 | 1 | 1
Rb-87 |  | 2583.2346 | 3205644.1201 | . | 2581.1546 | 4.3012e-06 | 3.4661e-09 | 0 | 2.1506e-05 | 1.733e-08 | 0 | 2.1523e-05 | . | . | . | . | . | 0 | 0 | 0 | 0 | 0 | . | . | . | . | . | 10.3329 | 56572.8384 | 10.3311 | 2.9091e-11 | 1.5927e-07 | 2.9086e-11 | 0.0010753 | 1.964e-07 | 381940625 | 69760.8447 | 0.0053765 | 9.8201e-07 | 0.0053775 | 1 | 1 | 1
Rb-88 |  | 7.2727e-07 | 0.0009025 | 0.00055708 | 7.2574e-07 | 15277.625 | 12.3113 | 19.945 | 1 | 1 | 1 | 1 | 0.00055708 | 0.0011241 | 0.00075831 | 0.00065087 | 0.0020152 | 19.945 | 9.8841 | 14.6524 | 17.0709 | 5.5136 | 1 | 1 | 1 | 1 | 1 | 2.9091e-09 | 1.5927e-05 | 2.9086e-09 | 2.9091e-11 | 1.5927e-07 | 2.9086e-11 | 3819406.25 | 697.6084 | 381940625 | 69760.8447 | 1 | 1 | 1 | 1 | 1 | 1
Rb-89 |  | 7.2727e-07 | 0.0009025 | 0.00059456 | 7.258e-07 | 15277.625 | 12.3113 | 18.6879 | 1 | 1 | 1 | 1 | 0.00059456 | 0.0012239 | 0.0008723 | 0.000706 | 0.0021941 | 18.6879 | 9.0786 | 12.7376 | 15.738 | 5.0641 | 1 | 1 | 1 | 1 | 1 | 2.9091e-09 | 1.5927e-05 | 2.9086e-09 | 2.9091e-11 | 1.5927e-07 | 2.9086e-11 | 3819406.25 | 697.6084 | 381940625 | 69760.8447 | 1 | 1 | 1 | 1 | 1 | 1
Rb-90 |  | 7.2727e-07 | 0.0009025 | 0.00041638 | 7.2542e-07 | 15277.625 | 12.3113 | 26.6848 | 1 | 1 | 1 | 1 | 0.00041638 | 0.00092793 | 0.00063672 | 0.0005125 | 0.0017394 | 26.6848 | 11.9739 | 17.4502 | 21.68 | 6.3877 | 1 | 1 | 1 | 1 | 1 | 2.9091e-09 | 1.5927e-05 | 2.9086e-09 | 2.9091e-11 | 1.5927e-07 | 2.9086e-11 | 3819406.25 | 697.6084 | 381940625 | 69760.8447 | 1 | 1 | 1 | 1 | 1 | 1
Rb-90m |  | 7.2727e-07 | 0.0009025 | 0.00049106 | 7.2561e-07 | 15277.625 | 12.3113 | 22.6264 | 1 | 1 | 1 | 1 | 0.00049106 | 0.0011098 | 0.00075844 | 0.00059696 | 0.0020136 | 22.6264 | 10.0118 | 14.6498 | 18.6126 | 5.5179 | 1 | 1 | 1 | 1 | 1 | 2.9091e-09 | 1.5927e-05 | 2.9086e-09 | 2.9091e-11 | 1.5927e-07 | 2.9086e-11 | 3819406.25 | 697.6084 | 381940625 | 69760.8447 | 1 | 1 | 1 | 1 | 1 | 1
Re-178 |  | 7.2727e-07 | 0.0009025 | 0.00060498 | 7.2582e-07 | 15277.625 | 12.3113 | 18.366 | 1 | 1 | 1 | 1 | 0.00060498 | 0.0014222 | 0.00097707 | 0.00077113 | 0.0026872 | 18.366 | 7.8126 | 11.3717 | 14.4087 | 4.1347 | 1 | 1 | 1 | 1 | 1 | 2.9091e-09 | 1.5927e-05 | 2.9086e-09 | 2.9091e-11 | 1.5927e-07 | 2.9086e-11 | 3819406.25 | 697.6084 | 381940625 | 69760.8447 | 1 | 1 | 1 | 1 | 1 | 1
Re-179 |  | 7.2727e-07 | 0.0009025 | 0.00089404 | 7.261e-07 | 15277.625 | 12.3113 | 12.4278 | 1 | 1 | 1 | 1 | 0.00089404 | 0.00186 | 0.0013098 | 0.0010992 | 0.0035803 | 12.4278 | 5.9736 | 8.4832 | 10.108 | 3.1033 | 1 | 1 | 1 | 1 | 1 | 2.9091e-09 | 1.5927e-05 | 2.9086e-09 | 2.9091e-11 | 1.5927e-07 | 2.9086e-11 | 3819406.25 | 697.6084 | 381940625 | 69760.8447 | 1 | 1 | 1 | 1 | 1 | 1
Re-180 |  | 7.2727e-07 | 0.0009025 | 0.00086727 | 7.2608e-07 | 15277.625 | 12.3113 | 12.8115 | 1 | 1 | 1 | 1 | 0.00086727 | 0.0017396 | 0.0012198 | 0.0009882 | 0.003327 | 12.8115 | 6.3871 | 9.1092 | 11.2437 | 3.3396 | 1 | 1 | 1 | 1 | 1 | 2.9091e-09 | 1.5927e-05 | 2.9086e-09 | 2.9091e-11 | 1.5927e-07 | 2.9086e-11 | 3819406.25 | 697.6084 | 381940625 | 69760.8447 | 1 | 1 | 1 | 1 | 1 | 1
Re-181 |  | 7.2727e-07 | 0.0009025 | 0.0011116 | 7.2621e-07 | 15277.625 | 12.3113 | 9.9952 | 1 | 1 | 1 | 1 | 0.0011116 | 0.0022497 | 0.0015855 | 0.00134 | 0.0044331 | 9.9952 | 4.9389 | 7.0081 | 8.2918 | 2.5064 | 1 | 1 | 1 | 1 | 1 | 2.9091e-09 | 1.5927e-05 | 2.9086e-09 | 2.9091e-11 | 1.5927e-07 | 2.9086e-11 | 3819406.25 | 697.6084 | 381940625 | 69760.8447 | 1 | 1 | 1 | 1 | 1 | 1
Re-182 |  | 7.2727e-07 | 0.0009025 | 0.00087324 | 7.2608e-07 | 15277.625 | 12.3113 | 12.7239 | 1 | 1 | 1 | 1 | 0.00087324 | 0.0017973 | 0.0012606 | 0.0010182 | 0.0034383 | 12.7239 | 6.1819 | 8.8137 | 10.9127 | 3.2315 | 1 | 1 | 1 | 1 | 1 | 2.9091e-09 | 1.5927e-05 | 2.9086e-09 | 2.9091e-11 | 1.5927e-07 | 2.9086e-11 | 3819406.25 | 697.6084 | 381940625 | 69760.8447 | 1 | 1 | 1 | 1 | 1 | 1
Re-182m |  | 7.2727e-07 | 0.0009025 | 0.00070134 | 7.2593e-07 | 15277.625 | 12.3113 | 15.8425 | 1 | 1 | 1 | 1 | 0.00070134 | 0.0015284 | 0.001064 | 0.00086319 | 0.0029964 | 15.8425 | 7.2695 | 10.4429 | 12.872 | 3.7081 | 1 | 1 | 1 | 1 | 1 | 2.9091e-09 | 1.5927e-05 | 2.9086e-09 | 2.9091e-11 | 1.5927e-07 | 2.9086e-11 | 3819406.25 | 697.6084 | 381940625 | 69760.8447 | 1 | 1 | 1 | 1 | 1 | 1
Re-183 |  | 7.2727e-07 | 0.0009025 | 0.0055955 | 7.2659e-07 | 15277.625 | 12.3113 | 1.9857 | 1 | 1 | 0.99995 | 1 | 0.0055955 | 0.011215 | 0.0074914 | 0.0061029 | 0.037986 | 1.9857 | 0.99069 | 1.4832 | 1.8206 | 0.2925 | 0.99995 | 0.99294 | 0.9994 | 0.99989 | 0.76835 | 2.9091e-09 | 1.5927e-05 | 2.9086e-09 | 2.9091e-11 | 1.5927e-07 | 2.9086e-11 | 3819406.25 | 697.6084 | 381940625 | 69760.8447 | 1 | 1 | 1 | 1 | 1 | 1
Re-184 |  | 7.2727e-07 | 0.0009025 | 0.00091148 | 7.2611e-07 | 15277.625 | 12.3113 | 12.1901 | 1 | 1 | 1 | 1 | 0.00091148 | 0.0018582 | 0.0012621 | 0.0010374 | 0.0035836 | 12.1901 | 5.9794 | 8.8035 | 10.7105 | 3.1005 | 1 | 1 | 1 | 1 | 1 | 2.9091e-09 | 1.5927e-05 | 2.9086e-09 | 2.9091e-11 | 1.5927e-07 | 2.9086e-11 | 3819406.25 | 697.6084 | 381940625 | 69760.8447 | 1 | 1 | 1 | 1 | 1 | 1
Re-184m |  | 7.2727e-07 | 0.0009025 | 0.0011999 | 7.2625e-07 | 15277.625 | 12.3113 | 9.2599 | 1 | 1 | 1 | 1 | 0.0011999 | 0.0024781 | 0.0017011 | 0.0013898 | 0.0058128 | 9.2599 | 4.4837 | 6.5318 | 7.9946 | 1.9115 | 1 | 1 | 1 | 1 | 0.99993 | 2.9091e-09 | 1.5927e-05 | 2.9086e-09 | 2.9091e-11 | 1.5927e-07 | 2.9086e-11 | 3819406.25 | 697.6084 | 381940625 | 69760.8447 | 1 | 1 | 1 | 1 | 1 | 1
Re-186 |  | 7.2727e-07 | 0.0009025 | 0.0068266 | 7.2661e-07 | 15277.625 | 12.3113 | 1.6276 | 1 | 1 | 0.99971 | 1 | 0.0068266 | 0.0115 | 0.0081869 | 0.0074769 | 0.032436 | 1.6276 | 0.96617 | 1.3572 | 1.486 | 0.34255 | 0.99971 | 0.99202 | 0.99887 | 0.99941 | 0.81963 | 2.9091e-09 | 1.5927e-05 | 2.9086e-09 | 2.9091e-11 | 1.5927e-07 | 2.9086e-11 | 3819406.25 | 697.6084 | 381940625 | 69760.8447 | 1 | 1 | 1 | 1 | 1 | 1
Re-186m |  | 0.010495 | 13.0236 | 1799.0191 | 0.010486 | 1.0587 | 0.00085314 | 6.1761e-06 | 0.99498 | 0.0042657 | 3.0881e-05 | 0.995 | 1799.0191 | 4079.199 | 2276.0005 | 1971.8747 | 60915.9064 | 6.1761e-06 | 2.7238e-06 | 4.8818e-06 | 5.6347e-06 | 1.824e-07 | 3.0881e-05 | 1.3619e-05 | 2.4409e-05 | 2.8174e-05 | 9.1199e-07 | 4.198e-05 | 0.22984 | 4.1972e-05 | 2.9091e-11 | 1.5927e-07 | 2.9086e-11 | 264.6757 | 0.048343 | 381940625 | 69760.8447 | 1 | 0.21472 | 1 | 1 | 1 | 1
Re-187 |  | 2161.8784 | 2682765.4839 | . | 2160.1377 | 5.1395e-06 | 4.1416e-09 | 0 | 2.5698e-05 | 2.0708e-08 | 0 | 2.5718e-05 | . | . | . | . | . | 0 | 0 | 0 | 0 | 0 | . | . | . | . | . | 8.6475 | 47345.1364 | 8.6459 | 2.9091e-11 | 1.5927e-07 | 2.9086e-11 | 0.0012849 | 2.3468e-07 | 381940625 | 69760.8447 | 0.0064244 | 1.1734e-06 | 0.0064256 | 1 | 1 | 1
Re-188 |  | 7.2727e-07 | 0.0009025 | 0.0013324 | 7.2629e-07 | 15277.625 | 12.3113 | 8.3392 | 1 | 1 | 1 | 1 | 0.0013324 | 0.0027532 | 0.0019167 | 0.0015275 | 0.0051853 | 8.3392 | 4.0357 | 5.7969 | 7.2738 | 2.1428 | 1 | 1 | 1 | 1 | 0.99998 | 2.9091e-09 | 1.5927e-05 | 2.9086e-09 | 2.9091e-11 | 1.5927e-07 | 2.9086e-11 | 3819406.25 | 697.6084 | 381940625 | 69760.8447 | 1 | 1 | 1 | 1 | 1 | 1
Re-188m |  | 7.2727e-07 | 0.0009025 | 0.032022 | 7.2667e-07 | 15277.625 | 12.3113 | 0.34698 | 1 | 1 | 0.82359 | 1 | 0.032022 | 0.059158 | 0.041073 | 0.035143 | 0.29344 | 0.34698 | 0.18782 | 0.27052 | 0.31616 | 0.037864 | 0.82359 | 0.60902 | 0.74143 | 0.79419 | 0.17248 | 2.9091e-09 | 1.5927e-05 | 2.9086e-09 | 2.9091e-11 | 1.5927e-07 | 2.9086e-11 | 3819406.25 | 697.6084 | 381940625 | 69760.8447 | 1 | 1 | 1 | 1 | 1 | 1
Re-189 |  | 7.2727e-07 | 0.0009025 | 0.0026995 | 7.2649e-07 | 15277.625 | 12.3113 | 4.1159 | 1 | 1 | 1 | 1 | 0.0026995 | 0.0040378 | 0.003028 | 0.0027257 | 0.0086246 | 4.1159 | 2.7517 | 3.6694 | 4.0763 | 1.2883 | 1 | 1 | 1 | 1 | 0.99841 | 2.9091e-09 | 1.5927e-05 | 2.9086e-09 | 2.9091e-11 | 1.5927e-07 | 2.9086e-11 | 3819406.25 | 697.6084 | 381940625 | 69760.8447 | 1 | 1 | 1 | 1 | 1 | 1
Re-190 |  | 7.2727e-07 | 0.0009025 | 0.0011662 | 7.2623e-07 | 15277.625 | 12.3113 | 9.5279 | 1 | 1 | 1 | 1 | 0.0011662 | 0.0021915 | 0.001563 | 0.0013325 | 0.0037413 | 9.5279 | 5.0701 | 7.1088 | 8.3384 | 2.9698 | 1 | 1 | 1 | 1 | 1 | 2.9091e-09 | 1.5927e-05 | 2.9086e-09 | 2.9091e-11 | 1.5927e-07 | 2.9086e-11 | 3819406.25 | 697.6084 | 381940625 | 69760.8447 | 1 | 1 | 1 | 1 | 1 | 1
Re-190m |  | 7.2727e-07 | 0.0009025 | 0.0012238 | 7.2626e-07 | 15277.625 | 12.3113 | 9.0787 | 1 | 1 | 1 | 1 | 0.0012238 | 0.0023146 | 0.0016546 | 0.0014012 | 0.0042487 | 9.0787 | 4.8004 | 6.7154 | 7.9295 | 2.6152 | 1 | 1 | 1 | 1 | 1 | 2.9091e-09 | 1.5927e-05 | 2.9086e-09 | 2.9091e-11 | 1.5927e-07 | 2.9086e-11 | 3819406.25 | 697.6084 | 381940625 | 69760.8447 | 1 | 1 | 1 | 1 | 1 | 1
Rh-100 |  | 7.2727e-07 | 0.0009025 | 0.00059751 | 7.258e-07 | 15277.625 | 12.3113 | 18.5955 | 1 | 1 | 1 | 1 | 0.00059751 | 0.0012725 | 0.00090259 | 0.00077154 | 0.002403 | 18.5955 | 8.7313 | 12.3101 | 14.4012 | 4.6239 | 1 | 1 | 1 | 1 | 1 | 2.9091e-09 | 1.5927e-05 | 2.9086e-09 | 2.9091e-11 | 1.5927e-07 | 2.9086e-11 | 3819406.25 | 697.6084 | 381940625 | 69760.8447 | 1 | 1 | 1 | 1 | 1 | 1
Rh-100m |  | 7.2727e-07 | 0.0009025 | 0.00095337 | 7.2613e-07 | 15277.625 | 12.3113 | 11.6544 | 1 | 1 | 1 | 1 | 0.00095337 | 0.0028572 | 0.0015305 | 0.0011651 | 0.015288 | 11.6544 | 3.8888 | 7.2595 | 9.5364 | 0.72677 | 1 | 1 | 1 | 1 | 0.97359 | 2.9091e-09 | 1.5927e-05 | 2.9086e-09 | 2.9091e-11 | 1.5927e-07 | 2.9086e-11 | 3819406.25 | 697.6084 | 381940625 | 69760.8447 | 1 | 1 | 1 | 1 | 1 | 1
Rh-101 |  | 7.3834e-07 | 0.00091624 | 0.0039111 | 7.3761e-07 | 15048.5282 | 12.1267 | 2.8409 | 1 | 1 | 1 | 1 | 0.0039111 | 0.0055944 | 0.0042624 | 0.0039435 | 0.013004 | 2.8409 | 1.9861 | 2.6067 | 2.8176 | 0.85443 | 1 | 0.99995 | 1 | 1 | 0.98605 | 2.9534e-09 | 1.617e-05 | 2.9528e-09 | 2.9091e-11 | 1.5927e-07 | 2.9086e-11 | 3762132.0502 | 687.1474 | 381940625 | 69760.8447 | 1 | 1 | 1 | 1 | 1 | 1
Rh-101m |  | 7.2727e-07 | 0.0009025 | 0.0018994 | 7.2641e-07 | 15277.625 | 12.3113 | 5.8499 | 1 | 1 | 1 | 1 | 0.0018994 | 0.0032976 | 0.0023564 | 0.0021526 | 0.0071469 | 5.8499 | 3.3694 | 4.7153 | 5.1616 | 1.5547 | 1 | 1 | 1 | 1 | 0.99958 | 2.9091e-09 | 1.5927e-05 | 2.9086e-09 | 2.9091e-11 | 1.5927e-07 | 2.9086e-11 | 3819406.25 | 697.6084 | 381940625 | 69760.8447 | 1 | 1 | 1 | 1 | 1 | 1
Rh-102 |  | 7.2727e-07 | 0.0009025 | 0.0011654 | 7.2623e-07 | 15277.625 | 12.3113 | 9.5337 | 1 | 1 | 1 | 1 | 0.0011654 | 0.0021664 | 0.0015475 | 0.001354 | 0.0042081 | 9.5337 | 5.1288 | 7.1801 | 8.2059 | 2.6404 | 1 | 1 | 1 | 1 | 1 | 2.9091e-09 | 1.5927e-05 | 2.9086e-09 | 2.9091e-11 | 1.5927e-07 | 2.9086e-11 | 3819406.2499 | 697.6084 | 381940625 | 69760.8447 | 1 | 1 | 1 | 1 | 1 | 1
Rh-102m |  | 7.4564e-07 | 0.00092529 | 0.0010008 | 7.4448e-07 | 14901.3791 | 12.0081 | 11.1017 | 1 | 1 | 1 | 1 | 0.0010008 | 0.0018962 | 0.0013505 | 0.0011302 | 0.0034189 | 11.1017 | 5.8596 | 8.2272 | 9.8306 | 3.2498 | 1 | 1 | 1 | 1 | 1 | 2.9825e-09 | 1.6329e-05 | 2.982e-09 | 2.9091e-11 | 1.5927e-07 | 2.9086e-11 | 3725344.771 | 680.4283 | 381940625 | 69760.8447 | 1 | 1 | 1 | 1 | 1 | 1
Rh-103m |  | 7.2727e-07 | 0.0009025 | 141684.1768 | 7.2669e-07 | 15277.625 | 12.3113 | 7.8421e-08 | 1 | 1 | 3.921e-07 | 1 | 141684.1768 | 198350.1823 | 114877.535 | 132396.282 | 2275324.6753 | 7.8421e-08 | 5.6017e-08 | 9.672e-08 | 8.3922e-08 | 4.8833e-09 | 3.921e-07 | 2.8009e-07 | 4.836e-07 | 4.1961e-07 | 2.4416e-08 | 2.9091e-09 | 1.5927e-05 | 2.9086e-09 | 2.9091e-11 | 1.5927e-07 | 2.9086e-11 | 3819406.25 | 697.6084 | 381940625 | 69760.8447 | 1 | 1 | 1 | 1 | 1 | 1
Rh-104 |  | 7.2727e-07 | 0.0009025 | 0.0011262 | 7.2622e-07 | 15277.625 | 12.3113 | 9.866 | 1 | 1 | 1 | 1 | 0.0011262 | 0.0020663 | 0.0014832 | 0.001265 | 0.0037359 | 9.866 | 5.3772 | 7.4913 | 8.7831 | 2.9742 | 1 | 1 | 1 | 1 | 1 | 2.9091e-09 | 1.5927e-05 | 2.9086e-09 | 2.9091e-11 | 1.5927e-07 | 2.9086e-11 | 3819406.25 | 697.6084 | 381940625 | 69760.8447 | 1 | 1 | 1 | 1 | 1 | 1
Rh-104m |  | 7.2727e-07 | 0.0009025 | 0.015455 | 7.2665e-07 | 15277.625 | 12.3113 | 0.7189 | 1 | 1 | 0.97253 | 1 | 0.015455 | 0.075974 | 0.031855 | 0.020388 | 0.4235 | 0.7189 | 0.14625 | 0.3488 | 0.54499 | 0.026236 | 0.97253 | 0.51869 | 0.82518 | 0.93445 | 0.12294 | 2.9091e-09 | 1.5927e-05 | 2.9086e-09 | 2.9091e-11 | 1.5927e-07 | 2.9086e-11 | 3819406.25 | 697.6084 | 381940625 | 69760.8447 | 1 | 1 | 1 | 1 | 1 | 1
Rh-105 |  | 7.2727e-07 | 0.0009025 | 0.0018462 | 7.264e-07 | 15277.625 | 12.3113 | 6.0184 | 1 | 1 | 1 | 1 | 0.0018462 | 0.0031936 | 0.0023592 | 0.0021712 | 0.0052437 | 6.0184 | 3.4791 | 4.7097 | 5.1175 | 2.1189 | 1 | 1 | 1 | 1 | 0.99997 | 2.9091e-09 | 1.5927e-05 | 2.9086e-09 | 2.9091e-11 | 1.5927e-07 | 2.9086e-11 | 3819406.25 | 697.6084 | 381940625 | 69760.8447 | 1 | 1 | 1 | 1 | 1 | 1
Rh-106 |  | 7.2727e-07 | 0.0009025 | 0.0010659 | 7.2619e-07 | 15277.625 | 12.3113 | 10.4239 | 1 | 1 | 1 | 1 | 0.0010659 | 0.0019731 | 0.0014294 | 0.0012131 | 0.0034849 | 10.4239 | 5.6314 | 7.7734 | 9.1595 | 3.1883 | 1 | 1 | 1 | 1 | 1 | 2.9091e-09 | 1.5927e-05 | 2.9086e-09 | 2.9091e-11 | 1.5927e-07 | 2.9086e-11 | 3819406.25 | 697.6084 | 381940625 | 69760.8447 | 1 | 1 | 1 | 1 | 1 | 1
Rh-106m |  | 7.2727e-07 | 0.0009025 | 0.00084774 | 7.2606e-07 | 15277.625 | 12.3113 | 13.1066 | 1 | 1 | 1 | 1 | 0.00084774 | 0.0016605 | 0.0011774 | 0.00098444 | 0.002931 | 13.1066 | 6.6913 | 9.4367 | 11.2866 | 3.7909 | 1 | 1 | 1 | 1 | 1 | 2.9091e-09 | 1.5927e-05 | 2.9086e-09 | 2.9091e-11 | 1.5927e-07 | 2.9086e-11 | 3819406.25 | 697.6084 | 381940625 | 69760.8447 | 1 | 1 | 1 | 1 | 1 | 1
Rh-107 |  | 7.2727e-07 | 0.0009025 | 0.0017671 | 7.2639e-07 | 15277.625 | 12.3113 | 6.2877 | 1 | 1 | 1 | 1 | 0.0017671 | 0.0029759 | 0.0022392 | 0.0020599 | 0.0049556 | 6.2877 | 3.7337 | 4.962 | 5.394 | 2.2421 | 1 | 1 | 1 | 1 | 0.99999 | 2.9091e-09 | 1.5927e-05 | 2.9086e-09 | 2.9091e-11 | 1.5927e-07 | 2.9086e-11 | 3819406.25 | 697.6084 | 381940625 | 69760.8447 | 1 | 1 | 1 | 1 | 1 | 1
Rh-108 |  | 7.2727e-07 | 0.0009025 | 0.0012502 | 7.2626e-07 | 15277.625 | 12.3113 | 8.8871 | 1 | 1 | 1 | 1 | 0.0012502 | 0.0022863 | 0.0016371 | 0.001453 | 0.003928 | 8.8871 | 4.8598 | 6.7871 | 7.6471 | 2.8287 | 1 | 1 | 1 | 1 | 1 | 2.9091e-09 | 1.5927e-05 | 2.9086e-09 | 2.9091e-11 | 1.5927e-07 | 2.9086e-11 | 3819406.25 | 697.6084 | 381940625 | 69760.8447 | 1 | 1 | 1 | 1 | 1 | 1
Rh-109 |  | 7.2727e-07 | 0.0009025 | 0.0018783 | 7.2641e-07 | 15277.625 | 12.3113 | 5.9155 | 1 | 1 | 1 | 1 | 0.0018783 | 0.0032027 | 0.0023859 | 0.0021604 | 0.0055473 | 5.9155 | 3.4693 | 4.6569 | 5.1429 | 2.003 | 1 | 1 | 1 | 1 | 0.99996 | 2.9091e-09 | 1.5927e-05 | 2.9086e-09 | 2.9091e-11 | 1.5927e-07 | 2.9086e-11 | 3819406.25 | 697.6084 | 381940625 | 69760.8447 | 1 | 1 | 1 | 1 | 1 | 1
Rh-94 |  | 7.2727e-07 | 0.0009025 | 0.00070171 | 7.2594e-07 | 15277.625 | 12.3113 | 15.8341 | 1 | 1 | 1 | 1 | 0.00070171 | 0.0014873 | 0.0010478 | 0.00087385 | 0.00263 | 15.8341 | 7.4708 | 10.6036 | 12.715 | 4.2247 | 1 | 1 | 1 | 1 | 1 | 2.9091e-09 | 1.5927e-05 | 2.9086e-09 | 2.9091e-11 | 1.5927e-07 | 2.9086e-11 | 3819406.25 | 697.6084 | 381940625 | 69760.8447 | 1 | 1 | 1 | 1 | 1 | 1
Rh-95 |  | 7.2727e-07 | 0.0009025 | 0.00069973 | 7.2593e-07 | 15277.625 | 12.3113 | 15.879 | 1 | 1 | 1 | 1 | 0.00069973 | 0.0015138 | 0.0010511 | 0.00086628 | 0.0026975 | 15.879 | 7.3397 | 10.5713 | 12.8261 | 4.119 | 1 | 1 | 1 | 1 | 1 | 2.9091e-09 | 1.5927e-05 | 2.9086e-09 | 2.9091e-11 | 1.5927e-07 | 2.9086e-11 | 3819406.25 | 697.6084 | 381940625 | 69760.8447 | 1 | 1 | 1 | 1 | 1 | 1
Rh-95m |  | 7.2727e-07 | 0.0009025 | 0.00064872 | 7.2587e-07 | 15277.625 | 12.3113 | 17.1275 | 1 | 1 | 1 | 1 | 0.00064872 | 0.0014872 | 0.0010452 | 0.00083828 | 0.0026918 | 17.1275 | 7.4712 | 10.6308 | 13.2546 | 4.1277 | 1 | 1 | 1 | 1 | 1 | 2.9091e-09 | 1.5927e-05 | 2.9086e-09 | 2.9091e-11 | 1.5927e-07 | 2.9086e-11 | 3819406.25 | 697.6084 | 381940625 | 69760.8447 | 1 | 1 | 1 | 1 | 1 | 1
Rh-96 |  | 7.2727e-07 | 0.0009025 | 0.00086146 | 7.2607e-07 | 15277.625 | 12.3113 | 12.8979 | 1 | 1 | 1 | 1 | 0.00086146 | 0.001704 | 0.0012023 | 0.00098975 | 0.0030259 | 12.8979 | 6.5205 | 9.2412 | 11.2261 | 3.672 | 1 | 1 | 1 | 1 | 1 | 2.9091e-09 | 1.5927e-05 | 2.9086e-09 | 2.9091e-11 | 1.5927e-07 | 2.9086e-11 | 3819406.25 | 697.6084 | 381940625 | 69760.8447 | 1 | 1 | 1 | 1 | 1 | 1
Rh-96m |  | 7.2727e-07 | 0.0009025 | 0.0007632 | 7.26e-07 | 15277.625 | 12.3113 | 14.5585 | 1 | 1 | 1 | 1 | 0.0007632 | 0.001539 | 0.0010796 | 0.00088896 | 0.0028502 | 14.5585 | 7.2196 | 10.2915 | 12.4988 | 3.8983 | 1 | 1 | 1 | 1 | 1 | 2.9091e-09 | 1.5927e-05 | 2.9086e-09 | 2.9091e-11 | 1.5927e-07 | 2.9086e-11 | 3819406.25 | 697.6084 | 381940625 | 69760.8447 | 1 | 1 | 1 | 1 | 1 | 1
Rh-97 |  | 7.2727e-07 | 0.0009025 | 0.00094185 | 7.2613e-07 | 15277.625 | 12.3113 | 11.7971 | 1 | 1 | 1 | 1 | 0.00094185 | 0.0018785 | 0.0013358 | 0.001156 | 0.0034873 | 11.7971 | 5.9148 | 8.3178 | 9.6118 | 3.1861 | 1 | 1 | 1 | 1 | 1 | 2.9091e-09 | 1.5927e-05 | 2.9086e-09 | 2.9091e-11 | 1.5927e-07 | 2.9086e-11 | 3819406.25 | 697.6084 | 381940625 | 69760.8447 | 1 | 1 | 1 | 1 | 1 | 1
Rh-97m |  | 7.2727e-07 | 0.0009025 | 0.00059941 | 7.2581e-07 | 15277.625 | 12.3113 | 18.5367 | 1 | 1 | 1 | 1 | 0.00059941 | 0.0012601 | 0.00087957 | 0.00070701 | 0.0023488 | 18.5367 | 8.8176 | 12.6323 | 15.7154 | 4.7305 | 1 | 1 | 1 | 1 | 1 | 2.9091e-09 | 1.5927e-05 | 2.9086e-09 | 2.9091e-11 | 1.5927e-07 | 2.9086e-11 | 3819406.25 | 697.6084 | 381940625 | 69760.8447 | 1 | 1 | 1 | 1 | 1 | 1
Rh-98 |  | 7.2727e-07 | 0.0009025 | 0.001026 | 7.2617e-07 | 15277.625 | 12.3113 | 10.829 | 1 | 1 | 1 | 1 | 0.001026 | 0.0019349 | 0.0013843 | 0.001141 | 0.0033646 | 10.829 | 5.7423 | 8.0265 | 9.7384 | 3.3024 | 1 | 1 | 1 | 1 | 1 | 2.9091e-09 | 1.5927e-05 | 2.9086e-09 | 2.9091e-11 | 1.5927e-07 | 2.9086e-11 | 3819406.25 | 697.6084 | 381940625 | 69760.8447 | 1 | 1 | 1 | 1 | 1 | 1
Rh-99 |  | 7.2727e-07 | 0.0009025 | 0.0012266 | 7.2626e-07 | 15277.625 | 12.3113 | 9.0583 | 1 | 1 | 1 | 1 | 0.0012266 | 0.0023542 | 0.0016703 | 0.0014498 | 0.0051277 | 9.0583 | 4.7197 | 6.6521 | 7.6639 | 2.1669 | 1 | 1 | 1 | 1 | 0.99998 | 2.9091e-09 | 1.5927e-05 | 2.9086e-09 | 2.9091e-11 | 1.5927e-07 | 2.9086e-11 | 3819406.25 | 697.6084 | 381940625 | 69760.8447 | 1 | 1 | 1 | 1 | 1 | 1
Rh-99m |  | 7.2727e-07 | 0.0009025 | 0.0010809 | 7.262e-07 | 15277.625 | 12.3113 | 10.2791 | 1 | 1 | 1 | 1 | 0.0010809 | 0.002071 | 0.0014881 | 0.0012687 | 0.004204 | 10.2791 | 5.3651 | 7.4664 | 8.7575 | 2.643 | 1 | 1 | 1 | 1 | 1 | 2.9091e-09 | 1.5927e-05 | 2.9086e-09 | 2.9091e-11 | 1.5927e-07 | 2.9086e-11 | 3819406.25 | 697.6084 | 381940625 | 69760.8447 | 1 | 1 | 1 | 1 | 1 | 1
Rn-207 |  | 7.2727e-07 | 0.0009025 | 0.0010876 | 7.262e-07 | 15277.625 | 12.3113 | 10.2164 | 1 | 1 | 1 | 1 | 0.0010876 | 0.0021305 | 0.0015024 | 0.0012655 | 0.0039053 | 10.2164 | 5.2153 | 7.3957 | 8.7801 | 2.8451 | 1 | 1 | 1 | 1 | 1 | 2.9091e-09 | 1.5927e-05 | 2.9086e-09 | 2.9091e-11 | 1.5927e-07 | 2.9086e-11 | 3819406.25 | 697.6084 | 381940625 | 69760.8447 | 1 | 1 | 1 | 1 | 1 | 1
Rn-209 |  | 7.2727e-07 | 0.0009025 | 0.00083505 | 7.2606e-07 | 15277.625 | 12.3113 | 13.3057 | 1 | 1 | 1 | 1 | 0.00083505 | 0.0017697 | 0.0012464 | 0.0010242 | 0.0033506 | 13.3057 | 6.2785 | 8.9146 | 10.8488 | 3.3161 | 1 | 1 | 1 | 1 | 1 | 2.9091e-09 | 1.5927e-05 | 2.9086e-09 | 2.9091e-11 | 1.5927e-07 | 2.9086e-11 | 3819406.25 | 697.6084 | 381940625 | 69760.8447 | 1 | 1 | 1 | 1 | 1 | 1
Rn-210 |  | 7.2727e-07 | 0.0009025 | 0.0010596 | 7.2619e-07 | 15277.625 | 12.3113 | 10.4865 | 1 | 1 | 1 | 1 | 0.0010596 | 0.0020847 | 0.0014825 | 0.0012281 | 0.0042282 | 10.4865 | 5.3298 | 7.4948 | 9.0475 | 2.6278 | 1 | 1 | 1 | 1 | 1 | 2.9091e-09 | 1.5927e-05 | 2.9086e-09 | 2.9091e-11 | 1.5927e-07 | 2.9086e-11 | 3819406.25 | 697.6084 | 381940625 | 69760.8447 | 1 | 1 | 1 | 1 | 1 | 1
Rn-211 |  | 7.2727e-07 | 0.0009025 | 0.00084887 | 7.2607e-07 | 15277.625 | 12.3113 | 13.0891 | 1 | 1 | 1 | 1 | 0.00084887 | 0.0016336 | 0.0011516 | 0.00093722 | 0.0030094 | 13.0891 | 6.8017 | 9.6482 | 11.8553 | 3.6921 | 1 | 1 | 1 | 1 | 1 | 2.9091e-09 | 1.5927e-05 | 2.9086e-09 | 2.9091e-11 | 1.5927e-07 | 2.9086e-11 | 3819406.25 | 697.6084 | 381940625 | 69760.8447 | 1 | 1 | 1 | 1 | 1 | 1
Rn-212 |  | 7.2727e-07 | 0.0009025 | 0.0010198 | 7.2617e-07 | 15277.625 | 12.3113 | 10.8958 | 1 | 1 | 1 | 1 | 0.0010198 | 0.0019408 | 0.0013645 | 0.0011244 | 0.0033321 | 10.8958 | 5.7251 | 8.1428 | 9.8818 | 3.3345 | 1 | 1 | 1 | 1 | 1 | 2.9091e-09 | 1.5927e-05 | 2.9086e-09 | 2.9091e-11 | 1.5927e-07 | 2.9086e-11 | 3819406.25 | 697.6084 | 381940625 | 69760.8447 | 1 | 1 | 1 | 1 | 1 | 1
Rn-215 |  | 7.2727e-07 | 0.0009025 | . | 7.2669e-07 | 15277.625 | 12.3113 | 0 | 1 | 1 | 0 | 1 | . | . | . | . | . | 0 | 0 | 0 | 0 | 0 | . | . | . | . | . | 2.9091e-09 | 1.5927e-05 | 2.9086e-09 | 2.9091e-11 | 1.5927e-07 | 2.9086e-11 | 3819406.25 | 697.6084 | 381940625 | 69760.8447 | 1 | 1 | 1 | 1 | 1 | 1
Rn-216 |  | 7.2727e-07 | 0.0009025 | . | 7.2669e-07 | 15277.625 | 12.3113 | 0 | 1 | 1 | 0 | 1 | . | . | . | . | . | 0 | 0 | 0 | 0 | 0 | . | . | . | . | . | 2.9091e-09 | 1.5927e-05 | 2.9086e-09 | 2.9091e-11 | 1.5927e-07 | 2.9086e-11 | 3819406.25 | 697.6084 | 381940625 | 69760.8447 | 1 | 1 | 1 | 1 | 1 | 1
Rn-217 |  | 7.2727e-07 | 0.0009025 | . | 7.2669e-07 | 15277.625 | 12.3113 | 0 | 1 | 1 | 0 | 1 | . | . | . | . | . | 0 | 0 | 0 | 0 | 0 | . | . | . | . | . | 2.9091e-09 | 1.5927e-05 | 2.9086e-09 | 2.9091e-11 | 1.5927e-07 | 2.9086e-11 | 3819406.25 | 697.6084 | 381940625 | 69760.8447 | 1 | 1 | 1 | 1 | 1 | 1
Rn-218 | SE | 2.1509e-08 | 2.6691e-05 | 3.3927e-05 | 2.1478e-08 | 551023.8456 | 444.0368 | 349.329 | 1 | 1 | 1 | 1 | 3.3927e-05 | 6.151e-05 | 4.343e-05 | 3.6267e-05 | 0.00010223 | 349.329 | 192.6785 | 272.8907 | 326.7898 | 115.9313 | 1 | 1 | 1 | 1 | 1 | 8.6034e-11 | 4.7104e-07 | 8.6019e-11 | 2.9091e-11 | 1.5927e-07 | 2.9086e-11 | 137755961.4004 | 25160.9062 | 381940625 | 69760.8447 | 1 | 1 | 1 | 1 | 1 | 1
Rn-219 |  | 7.2727e-07 | 0.0009025 | 0.0019501 | 7.2642e-07 | 15277.625 | 12.3113 | 5.6975 | 1 | 1 | 1 | 1 | 0.0019501 | 0.003077 | 0.0023094 | 0.0021688 | 0.0052253 | 5.6975 | 3.611 | 4.8111 | 5.123 | 2.1264 | 1 | 1 | 1 | 1 | 0.99998 | 2.9091e-09 | 1.5927e-05 | 2.9086e-09 | 2.9091e-11 | 1.5927e-07 | 2.9086e-11 | 3819406.25 | 697.6084 | 381940625 | 69760.8447 | 1 | 1 | 1 | 1 | 1 | 1
Rn-220 |  | 7.2727e-07 | 0.0009025 | 0.001296 | 7.2628e-07 | 15277.625 | 12.3113 | 8.5734 | 1 | 1 | 1 | 1 | 0.001296 | 0.0021256 | 0.0015648 | 0.0013521 | 0.0037524 | 8.5734 | 5.2272 | 7.1007 | 8.2177 | 2.961 | 1 | 1 | 1 | 1 | 1 | 2.9091e-09 | 1.5927e-05 | 2.9086e-09 | 2.9091e-11 | 1.5927e-07 | 2.9086e-11 | 3819406.25 | 697.6084 | 381940625 | 69760.8447 | 1 | 1 | 1 | 1 | 1 | 1
Rn-222 | Y | 2.1509e-08 | 2.6691e-05 | 3.7834e-05 | 2.1479e-08 | 551023.8456 | 444.0368 | 313.2533 | 1 | 1 | 1 | 1 | 3.7834e-05 | 6.7753e-05 | 4.86e-05 | 4.3399e-05 | 0.00012147 | 313.2533 | 174.9244 | 243.8632 | 273.0908 | 97.5656 | 1 | 1 | 1 | 1 | 1 | 8.6034e-11 | 4.7104e-07 | 8.6019e-11 | 2.9091e-11 | 1.5927e-07 | 2.9086e-11 | 137755961.4004 | 25160.9062 | 381940625 | 69760.8447 | 1 | 1 | 1 | 1 | 1 | 1
Rn-223 |  | 7.2727e-07 | 0.0009025 | 0.0010496 | 7.2618e-07 | 15277.625 | 12.3113 | 10.586 | 1 | 1 | 1 | 1 | 0.0010496 | 0.0020889 | 0.0014536 | 0.0011982 | 0.004625 | 10.586 | 5.319 | 7.6438 | 9.2733 | 2.4024 | 1 | 1 | 1 | 1 | 0.99999 | 2.9091e-09 | 1.5927e-05 | 2.9086e-09 | 2.9091e-11 | 1.5927e-07 | 2.9086e-11 | 3819406.25 | 697.6084 | 381940625 | 69760.8447 | 1 | 1 | 1 | 1 | 1 | 1
Ru-103 |  | 7.2727e-07 | 0.0009025 | 0.0012945 | 7.2628e-07 | 15277.625 | 12.3113 | 8.5831 | 1 | 1 | 1 | 1 | 0.0012945 | 0.0022894 | 0.0016462 | 0.0014948 | 0.0041055 | 8.5831 | 4.8533 | 6.7496 | 7.4329 | 2.7064 | 1 | 1 | 1 | 1 | 1 | 2.9091e-09 | 1.5927e-05 | 2.9086e-09 | 2.9091e-11 | 1.5927e-07 | 2.9086e-11 | 3819406.25 | 697.6084 | 381940625 | 69760.8447 | 1 | 1 | 1 | 1 | 1 | 1
Ru-105 |  | 7.2727e-07 | 0.0009025 | 0.0010723 | 7.2619e-07 | 15277.625 | 12.3113 | 10.3622 | 1 | 1 | 1 | 1 | 0.0010723 | 0.0020318 | 0.00143 | 0.0012172 | 0.0035945 | 10.3622 | 5.4686 | 7.77 | 9.1285 | 3.0911 | 1 | 1 | 1 | 1 | 1 | 2.9091e-09 | 1.5927e-05 | 2.9086e-09 | 2.9091e-11 | 1.5927e-07 | 2.9086e-11 | 3819406.25 | 697.6084 | 381940625 | 69760.8447 | 1 | 1 | 1 | 1 | 1 | 1
Ru-106 |  | 7.2727e-07 | 0.0009025 | . | 7.2669e-07 | 15277.6049 | 12.3113 | 0 | 1 | 1 | 0 | 1 | . | . | . | . | . | 0 | 0 | 0 | 0 | 0 | . | . | . | . | . | 2.9091e-09 | 1.5927e-05 | 2.9086e-09 | 2.9091e-11 | 1.5927e-07 | 2.9086e-11 | 3819401.2257 | 697.6075 | 381940625 | 69760.8447 | 1 | 1 | 1 | 1 | 1 | 1
Ru-107 |  | 7.2727e-07 | 0.0009025 | 0.00087221 | 7.2608e-07 | 15277.625 | 12.3113 | 12.7389 | 1 | 1 | 1 | 1 | 0.00087221 | 0.0017083 | 0.0012211 | 0.0010146 | 0.0030285 | 12.7389 | 6.504 | 9.0992 | 10.9511 | 3.6688 | 1 | 1 | 1 | 1 | 1 | 2.9091e-09 | 1.5927e-05 | 2.9086e-09 | 2.9091e-11 | 1.5927e-07 | 2.9086e-11 | 3819406.25 | 697.6084 | 381940625 | 69760.8447 | 1 | 1 | 1 | 1 | 1 | 1
Ru-108 |  | 7.2727e-07 | 0.0009025 | 0.0050475 | 7.2658e-07 | 15277.625 | 12.3113 | 2.2013 | 1 | 1 | 0.99998 | 1 | 0.0050475 | 0.0069888 | 0.0056431 | 0.0050064 | 0.012991 | 2.2013 | 1.5898 | 1.9689 | 2.2194 | 0.85528 | 0.99998 | 0.99965 | 0.99995 | 0.99998 | 0.98611 | 2.9091e-09 | 1.5927e-05 | 2.9086e-09 | 2.9091e-11 | 1.5927e-07 | 2.9086e-11 | 3819406.25 | 697.6084 | 381940625 | 69760.8447 | 1 | 1 | 1 | 1 | 1 | 1
Ru-92 |  | 7.2727e-07 | 0.0009025 | 0.0010203 | 7.2617e-07 | 15277.625 | 12.3113 | 10.8899 | 1 | 1 | 1 | 1 | 0.0010203 | 0.0020063 | 0.0014001 | 0.0011794 | 0.0038206 | 10.8899 | 5.5379 | 7.9359 | 9.4209 | 2.9082 | 1 | 1 | 1 | 1 | 1 | 2.9091e-09 | 1.5927e-05 | 2.9086e-09 | 2.9091e-11 | 1.5927e-07 | 2.9086e-11 | 3819406.25 | 697.6084 | 381940625 | 69760.8447 | 1 | 1 | 1 | 1 | 1 | 1
Ru-94 |  | 7.2727e-07 | 0.0009025 | 0.0011244 | 7.2622e-07 | 15277.625 | 12.3113 | 9.8815 | 1 | 1 | 1 | 1 | 0.0011244 | 0.0021641 | 0.0015392 | 0.0013602 | 0.0046432 | 9.8815 | 5.1343 | 7.2187 | 8.1685 | 2.3929 | 1 | 1 | 1 | 1 | 0.99999 | 2.9091e-09 | 1.5927e-05 | 2.9086e-09 | 2.9091e-11 | 1.5927e-07 | 2.9086e-11 | 3819406.25 | 697.6084 | 381940625 | 69760.8447 | 1 | 1 | 1 | 1 | 1 | 1
Ru-95 |  | 7.2727e-07 | 0.0009025 | 0.00087573 | 7.2608e-07 | 15277.625 | 12.3113 | 12.6878 | 1 | 1 | 1 | 1 | 0.00087573 | 0.001734 | 0.0012264 | 0.001031 | 0.0032082 | 12.6878 | 6.4078 | 9.0596 | 10.7773 | 3.4633 | 1 | 1 | 1 | 1 | 1 | 2.9091e-09 | 1.5927e-05 | 2.9086e-09 | 2.9091e-11 | 1.5927e-07 | 2.9086e-11 | 3819406.25 | 697.6084 | 381940625 | 69760.8447 | 1 | 1 | 1 | 1 | 1 | 1
Ru-97 |  | 7.2727e-07 | 0.0009025 | 0.003001 | 7.2651e-07 | 15277.625 | 12.3113 | 3.7024 | 1 | 1 | 1 | 1 | 0.003001 | 0.0041732 | 0.0032316 | 0.0030103 | 0.0099215 | 3.7024 | 2.6624 | 3.4382 | 3.691 | 1.1199 | 1 | 1 | 1 | 1 | 0.9963 | 2.9091e-09 | 1.5927e-05 | 2.9086e-09 | 2.9091e-11 | 1.5927e-07 | 2.9086e-11 | 3819406.25 | 697.6084 | 381940625 | 69760.8447 | 1 | 1 | 1 | 1 | 1 | 1
S-35 |  | 7.2727e-07 | 0.0009025 | . | 7.2669e-07 | 15277.625 | 12.3113 | 0 | 1 | 1 | 0 | 1 | . | . | . | . | . | 0 | 0 | 0 | 0 | 0 | . | . | . | . | . | 2.9091e-09 | 1.5927e-05 | 2.9086e-09 | 2.9091e-11 | 1.5927e-07 | 2.9086e-11 | 3819406.25 | 697.6084 | 381940625 | 69760.8447 | 1 | 1 | 1 | 1 | 1 | 1
S-37 |  | 7.2727e-07 | 0.0009025 | 0.00037287 | 7.2527e-07 | 15277.625 | 12.3113 | 29.7986 | 1 | 1 | 1 | 1 | 0.00037287 | 0.00085748 | 0.00058524 | 0.00048123 | 0.0015792 | 29.7986 | 12.9577 | 18.9854 | 23.0887 | 7.0358 | 1 | 1 | 1 | 1 | 1 | 2.9091e-09 | 1.5927e-05 | 2.9086e-09 | 2.9091e-11 | 1.5927e-07 | 2.9086e-11 | 3819406.25 | 697.6084 | 381940625 | 69760.8447 | 1 | 1 | 1 | 1 | 1 | 1
S-38 |  | 7.2727e-07 | 0.0009025 | 0.00052005 | 7.2567e-07 | 15277.625 | 12.3113 | 21.3651 | 1 | 1 | 1 | 1 | 0.00052005 | 0.0010138 | 0.00075363 | 0.00060514 | 0.0018564 | 21.3651 | 10.9599 | 14.7433 | 18.3611 | 5.9854 | 1 | 1 | 1 | 1 | 1 | 2.9091e-09 | 1.5927e-05 | 2.9086e-09 | 2.9091e-11 | 1.5927e-07 | 2.9086e-11 | 3819406.25 | 697.6084 | 381940625 | 69760.8447 | 1 | 1 | 1 | 1 | 1 | 1
Sb-111 |  | 7.2727e-07 | 0.0009025 | 0.0012089 | 7.2625e-07 | 15277.625 | 12.3113 | 9.1908 | 1 | 1 | 1 | 1 | 0.0012089 | 0.002265 | 0.0015932 | 0.0013836 | 0.003894 | 9.1908 | 4.9055 | 6.9742 | 8.0302 | 2.8534 | 1 | 1 | 1 | 1 | 1 | 2.9091e-09 | 1.5927e-05 | 2.9086e-09 | 2.9091e-11 | 1.5927e-07 | 2.9086e-11 | 3819406.25 | 697.6084 | 381940625 | 69760.8447 | 1 | 1 | 1 | 1 | 1 | 1
Sb-113 |  | 7.2727e-07 | 0.0009025 | 0.0011837 | 7.2624e-07 | 15277.625 | 12.3113 | 9.3866 | 1 | 1 | 1 | 1 | 0.0011837 | 0.002173 | 0.0015797 | 0.0013774 | 0.0039022 | 9.3866 | 5.1133 | 7.0336 | 8.0666 | 2.8474 | 1 | 1 | 1 | 1 | 1 | 2.9091e-09 | 1.5927e-05 | 2.9086e-09 | 2.9091e-11 | 1.5927e-07 | 2.9086e-11 | 3819406.25 | 697.6084 | 381940625 | 69760.8447 | 1 | 1 | 1 | 1 | 1 | 1
Sb-114 |  | 7.2727e-07 | 0.0009025 | 0.00076747 | 7.26e-07 | 15277.625 | 12.3113 | 14.4774 | 1 | 1 | 1 | 1 | 0.00076747 | 0.0015221 | 0.0010799 | 0.00089423 | 0.0027006 | 14.4774 | 7.2999 | 10.2891 | 12.4251 | 4.1142 | 1 | 1 | 1 | 1 | 1 | 2.9091e-09 | 1.5927e-05 | 2.9086e-09 | 2.9091e-11 | 1.5927e-07 | 2.9086e-11 | 3819406.25 | 697.6084 | 381940625 | 69760.8447 | 1 | 1 | 1 | 1 | 1 | 1
Sb-115 |  | 7.2727e-07 | 0.0009025 | 0.0012312 | 7.2626e-07 | 15277.625 | 12.3113 | 9.0247 | 1 | 1 | 1 | 1 | 0.0012312 | 0.0022853 | 0.0016095 | 0.0014444 | 0.0042439 | 9.0247 | 4.8619 | 6.9035 | 7.6925 | 2.6181 | 1 | 1 | 1 | 1 | 1 | 2.9091e-09 | 1.5927e-05 | 2.9086e-09 | 2.9091e-11 | 1.5927e-07 | 2.9086e-11 | 3819406.25 | 697.6084 | 381940625 | 69760.8447 | 1 | 1 | 1 | 1 | 1 | 1
Sb-116 |  | 7.2727e-07 | 0.0009025 | 0.00069888 | 7.2593e-07 | 15277.625 | 12.3113 | 15.8983 | 1 | 1 | 1 | 1 | 0.00069888 | 0.0014173 | 0.00099837 | 0.00085396 | 0.0025524 | 15.8983 | 7.8398 | 11.1292 | 13.0112 | 4.3531 | 1 | 1 | 1 | 1 | 1 | 2.9091e-09 | 1.5927e-05 | 2.9086e-09 | 2.9091e-11 | 1.5927e-07 | 2.9086e-11 | 3819406.25 | 697.6084 | 381940625 | 69760.8447 | 1 | 1 | 1 | 1 | 1 | 1
Sb-116m |  | 7.2727e-07 | 0.0009025 | 0.00076325 | 7.26e-07 | 15277.625 | 12.3113 | 14.5574 | 1 | 1 | 1 | 1 | 0.00076325 | 0.0015791 | 0.0011139 | 0.00091507 | 0.0028385 | 14.5574 | 7.0363 | 9.9753 | 12.1423 | 3.9144 | 1 | 1 | 1 | 1 | 1 | 2.9091e-09 | 1.5927e-05 | 2.9086e-09 | 2.9091e-11 | 1.5927e-07 | 2.9086e-11 | 3819406.25 | 697.6084 | 381940625 | 69760.8447 | 1 | 1 | 1 | 1 | 1 | 1
Sb-117 |  | 7.2727e-07 | 0.0009025 | 0.0030744 | 7.2652e-07 | 15277.625 | 12.3113 | 3.614 | 1 | 1 | 1 | 1 | 0.0030744 | 0.0055137 | 0.0038665 | 0.0033092 | 0.01309 | 3.614 | 2.0151 | 2.8737 | 3.3576 | 0.84884 | 1 | 0.99996 | 1 | 1 | 0.98565 | 2.9091e-09 | 1.5927e-05 | 2.9086e-09 | 2.9091e-11 | 1.5927e-07 | 2.9086e-11 | 3819406.25 | 697.6084 | 381940625 | 69760.8447 | 1 | 1 | 1 | 1 | 1 | 1
Sb-118 |  | 7.2727e-07 | 0.0009025 | 0.0012241 | 7.2626e-07 | 15277.625 | 12.3113 | 9.0769 | 1 | 1 | 1 | 1 | 0.0012241 | 0.0022116 | 0.0015533 | 0.0013864 | 0.0037676 | 9.0769 | 5.0239 | 7.1531 | 8.0143 | 2.9491 | 1 | 1 | 1 | 1 | 1 | 2.9091e-09 | 1.5927e-05 | 2.9086e-09 | 2.9091e-11 | 1.5927e-07 | 2.9086e-11 | 3819406.25 | 697.6084 | 381940625 | 69760.8447 | 1 | 1 | 1 | 1 | 1 | 1
Sb-118m |  | 7.2727e-07 | 0.0009025 | 0.00078063 | 7.2601e-07 | 15277.625 | 12.3113 | 14.2335 | 1 | 1 | 1 | 1 | 0.00078063 | 0.0015189 | 0.0010705 | 0.00088077 | 0.0028205 | 14.2335 | 7.3153 | 10.3793 | 12.6151 | 3.9394 | 1 | 1 | 1 | 1 | 1 | 2.9091e-09 | 1.5927e-05 | 2.9086e-09 | 2.9091e-11 | 1.5927e-07 | 2.9086e-11 | 3819406.25 | 697.6084 | 381940625 | 69760.8447 | 1 | 1 | 1 | 1 | 1 | 1
Sb-119 |  | 7.2727e-07 | 0.0009025 | . | 7.2669e-07 | 15277.625 | 12.3113 | 0 | 1 | 1 | 0 | 1 | . | 1075767575.1076 | 684161199.6251 | . | 4424242424.2424 | 0 | 1.0328e-11 | 1.624e-11 | 0 | 2.5114e-12 | . | 5.1642e-11 | 8.1202e-11 | . | 1.2557e-11 | 2.9091e-09 | 1.5927e-05 | 2.9086e-09 | 2.9091e-11 | 1.5927e-07 | 2.9086e-11 | 3819406.25 | 697.6084 | 381940625 | 69760.8447 | 1 | 1 | 1 | 1 | 1 | 1
Sb-120 |  | 7.2727e-07 | 0.0009025 | 0.0012475 | 7.2626e-07 | 15277.625 | 12.3113 | 8.9066 | 1 | 1 | 1 | 1 | 0.0012475 | 0.0022362 | 0.0015753 | 0.0013993 | 0.0041275 | 8.9066 | 4.9687 | 7.0534 | 7.9402 | 2.6919 | 1 | 1 | 1 | 1 | 1 | 2.9091e-09 | 1.5927e-05 | 2.9086e-09 | 2.9091e-11 | 1.5927e-07 | 2.9086e-11 | 3819406.25 | 697.6084 | 381940625 | 69760.8447 | 1 | 1 | 1 | 1 | 1 | 1
Sb-120m |  | 7.2727e-07 | 0.0009025 | 0.00077089 | 7.26e-07 | 15277.625 | 12.3113 | 14.4132 | 1 | 1 | 1 | 1 | 0.00077089 | 0.0015445 | 0.0011019 | 0.00089433 | 0.0028242 | 14.4132 | 7.1941 | 10.0835 | 12.4238 | 3.9342 | 1 | 1 | 1 | 1 | 1 | 2.9091e-09 | 1.5927e-05 | 2.9086e-09 | 2.9091e-11 | 1.5927e-07 | 2.9086e-11 | 3819406.25 | 697.6084 | 381940625 | 69760.8447 | 1 | 1 | 1 | 1 | 1 | 1
Sb-122 |  | 7.2727e-07 | 0.0009025 | 0.0011448 | 7.2623e-07 | 15277.625 | 12.3113 | 9.7059 | 1 | 1 | 1 | 1 | 0.0011448 | 0.0020703 | 0.0014823 | 0.0012629 | 0.0036037 | 9.7059 | 5.3669 | 7.4956 | 8.7981 | 3.0832 | 1 | 1 | 1 | 1 | 1 | 2.9091e-09 | 1.5927e-05 | 2.9086e-09 | 2.9091e-11 | 1.5927e-07 | 2.9086e-11 | 3819406.25 | 697.6084 | 381940625 | 69760.8447 | 1 | 1 | 1 | 1 | 1 | 1
Sb-122m |  | 7.2727e-07 | 0.0009025 | 0.16332 | 7.2668e-07 | 15277.625 | 12.3113 | 0.068032 | 1 | 1 | 0.28834 | 1 | 0.16332 | 0.29533 | 0.18324 | 0.16381 | 1.0632 | 0.068032 | 0.037622 | 0.060635 | 0.06783 | 0.01045 | 0.28834 | 0.17148 | 0.26153 | 0.28762 | 0.050909 | 2.9091e-09 | 1.5927e-05 | 2.9086e-09 | 2.9091e-11 | 1.5927e-07 | 2.9086e-11 | 3819406.25 | 697.6084 | 381940625 | 69760.8447 | 1 | 1 | 1 | 1 | 1 | 1
Sb-124 |  | 7.2727e-07 | 0.0009025 | 0.00071081 | 7.2594e-07 | 15277.625 | 12.3113 | 15.6315 | 1 | 1 | 1 | 1 | 0.00071081 | 0.0014213 | 0.00099831 | 0.00084921 | 0.0024716 | 15.6315 | 7.8173 | 11.1298 | 13.0839 | 4.4954 | 1 | 1 | 1 | 1 | 1 | 2.9091e-09 | 1.5927e-05 | 2.9086e-09 | 2.9091e-11 | 1.5927e-07 | 2.9086e-11 | 3819406.25 | 697.6084 | 381940625 | 69760.8447 | 1 | 1 | 1 | 1 | 1 | 1
Sb-124m |  | 7.2727e-07 | 0.0009025 | 0.0011456 | 7.2623e-07 | 15277.625 | 12.3113 | 9.6985 | 1 | 1 | 1 | 1 | 0.0011456 | 0.0020781 | 0.0015095 | 0.0012529 | 0.003599 | 9.6985 | 5.3466 | 7.3609 | 8.8686 | 3.0873 | 1 | 1 | 1 | 1 | 1 | 2.9091e-09 | 1.5927e-05 | 2.9086e-09 | 2.9091e-11 | 1.5927e-07 | 2.9086e-11 | 3819406.25 | 697.6084 | 381940625 | 69760.8447 | 1 | 1 | 1 | 1 | 1 | 1
Sb-124n |  | 7.2727e-07 | 0.0009025 | . | 7.2669e-07 | 15277.625 | 12.3113 | 0 | 1 | 1 | 0 | 1 | . | 185552270420.5462 | 119386324697.5754 | . | 6.1259e+12 | 0 | 5.9881e-14 | 9.3068e-14 | 0 | 1.8138e-15 | . | 2.994e-13 | 4.6534e-13 | . | 9.0689e-15 | 2.9091e-09 | 1.5927e-05 | 2.9086e-09 | 2.9091e-11 | 1.5927e-07 | 2.9086e-11 | 3819406.25 | 697.6084 | 381940625 | 69760.8447 | 1 | 1 | 1 | 1 | 1 | 1
Sb-125 |  | 7.3209e-07 | 0.00090848 | 0.0012801 | 7.3108e-07 | 15177.1625 | 12.2304 | 8.6798 | 1 | 1 | 1 | 1 | 0.0012801 | 0.0023702 | 0.0016945 | 0.0014454 | 0.0044575 | 8.6798 | 4.6877 | 6.557 | 7.6873 | 2.4927 | 1 | 1 | 1 | 1 | 1 | 2.9283e-09 | 1.6033e-05 | 2.9278e-09 | 2.9091e-11 | 1.5927e-07 | 2.9086e-11 | 3794290.6361 | 693.0211 | 381940625 | 69760.8447 | 1 | 1 | 1 | 1 | 1 | 1
Sb-126 |  | 7.2727e-07 | 0.0009025 | 0.001032 | 7.2618e-07 | 15277.625 | 12.3113 | 10.7661 | 1 | 1 | 1 | 1 | 0.001032 | 0.0019341 | 0.0013889 | 0.0011577 | 0.0033513 | 10.7661 | 5.7447 | 7.9999 | 9.5975 | 3.3155 | 1 | 1 | 1 | 1 | 1 | 2.9091e-09 | 1.5927e-05 | 2.9086e-09 | 2.9091e-11 | 1.5927e-07 | 2.9086e-11 | 3819406.25 | 697.6084 | 381940625 | 69760.8447 | 1 | 1 | 1 | 1 | 1 | 1
Sb-126m |  | 7.2727e-07 | 0.0009025 | 0.001079 | 7.262e-07 | 15277.625 | 12.3113 | 10.2977 | 1 | 1 | 1 | 1 | 0.001079 | 0.002028 | 0.0014545 | 0.0012287 | 0.0034749 | 10.2977 | 5.4788 | 7.6391 | 9.0428 | 3.1975 | 1 | 1 | 1 | 1 | 1 | 2.9091e-09 | 1.5927e-05 | 2.9086e-09 | 2.9091e-11 | 1.5927e-07 | 2.9086e-11 | 3819406.25 | 697.6084 | 381940625 | 69760.8447 | 1 | 1 | 1 | 1 | 1 | 1
Sb-127 |  | 7.2727e-07 | 0.0009025 | 0.0010887 | 7.262e-07 | 15277.625 | 12.3113 | 10.2058 | 1 | 1 | 1 | 1 | 0.0010887 | 0.0020281 | 0.0014536 | 0.0012342 | 0.0034657 | 10.2058 | 5.4784 | 7.6438 | 9.0025 | 3.2059 | 1 | 1 | 1 | 1 | 1 | 2.9091e-09 | 1.5927e-05 | 2.9086e-09 | 2.9091e-11 | 1.5927e-07 | 2.9086e-11 | 3819406.25 | 697.6084 | 381940625 | 69760.8447 | 1 | 1 | 1 | 1 | 1 | 1
Sb-128 |  | 7.2727e-07 | 0.0009025 | 0.00098316 | 7.2615e-07 | 15277.625 | 12.3113 | 11.3013 | 1 | 1 | 1 | 1 | 0.00098316 | 0.0018944 | 0.0013442 | 0.0011284 | 0.0032262 | 11.3013 | 5.8651 | 8.2657 | 9.8471 | 3.444 | 1 | 1 | 1 | 1 | 1 | 2.9091e-09 | 1.5927e-05 | 2.9086e-09 | 2.9091e-11 | 1.5927e-07 | 2.9086e-11 | 3819406.25 | 697.6084 | 381940625 | 69760.8447 | 1 | 1 | 1 | 1 | 1 | 1
Sb-128m |  | 7.2727e-07 | 0.0009025 | 0.0010018 | 7.2616e-07 | 15277.625 | 12.3113 | 11.0913 | 1 | 1 | 1 | 1 | 0.0010018 | 0.0019392 | 0.0013612 | 0.0011468 | 0.0033342 | 11.0913 | 5.7297 | 8.1627 | 9.6883 | 3.3324 | 1 | 1 | 1 | 1 | 1 | 2.9091e-09 | 1.5927e-05 | 2.9086e-09 | 2.9091e-11 | 1.5927e-07 | 2.9086e-11 | 3819406.25 | 697.6084 | 381940625 | 69760.8447 | 1 | 1 | 1 | 1 | 1 | 1
Sb-129 |  | 7.2727e-07 | 0.0009025 | 0.00076914 | 7.26e-07 | 15277.625 | 12.3113 | 14.4459 | 1 | 1 | 1 | 1 | 0.00076914 | 0.0015463 | 0.0010896 | 0.00089336 | 0.0026881 | 14.4459 | 7.1854 | 10.1974 | 12.4373 | 4.1334 | 1 | 1 | 1 | 1 | 1 | 2.9091e-09 | 1.5927e-05 | 2.9086e-09 | 2.9091e-11 | 1.5927e-07 | 2.9086e-11 | 3819406.25 | 697.6084 | 381940625 | 69760.8447 | 1 | 1 | 1 | 1 | 1 | 1
Sb-130 |  | 7.2727e-07 | 0.0009025 | 0.0008969 | 7.261e-07 | 15277.625 | 12.3113 | 12.3882 | 1 | 1 | 1 | 1 | 0.0008969 | 0.0017711 | 0.001253 | 0.0010419 | 0.0030217 | 12.3882 | 6.2735 | 8.8674 | 10.6638 | 3.677 | 1 | 1 | 1 | 1 | 1 | 2.9091e-09 | 1.5927e-05 | 2.9086e-09 | 2.9091e-11 | 1.5927e-07 | 2.9086e-11 | 3819406.25 | 697.6084 | 381940625 | 69760.8447 | 1 | 1 | 1 | 1 | 1 | 1
Sb-130m |  | 7.2727e-07 | 0.0009025 | 0.00085035 | 7.2607e-07 | 15277.625 | 12.3113 | 13.0663 | 1 | 1 | 1 | 1 | 0.00085035 | 0.0016742 | 0.0011649 | 0.00097527 | 0.0029295 | 13.0663 | 6.6367 | 9.5384 | 11.3927 | 3.7928 | 1 | 1 | 1 | 1 | 1 | 2.9091e-09 | 1.5927e-05 | 2.9086e-09 | 2.9091e-11 | 1.5927e-07 | 2.9086e-11 | 3819406.25 | 697.6084 | 381940625 | 69760.8447 | 1 | 1 | 1 | 1 | 1 | 1
Sb-131 |  | 7.2727e-07 | 0.0009025 | 0.00070284 | 7.2594e-07 | 15277.625 | 12.3113 | 15.8086 | 1 | 1 | 1 | 1 | 0.00070284 | 0.0013877 | 0.00099391 | 0.00085011 | 0.0024778 | 15.8086 | 8.0069 | 11.1791 | 13.0701 | 4.4842 | 1 | 1 | 1 | 1 | 1 | 2.9091e-09 | 1.5927e-05 | 2.9086e-09 | 2.9091e-11 | 1.5927e-07 | 2.9086e-11 | 3819406.25 | 697.6084 | 381940625 | 69760.8447 | 1 | 1 | 1 | 1 | 1 | 1
Sb-133 |  | 7.2727e-07 | 0.0009025 | 0.00059681 | 7.258e-07 | 15277.625 | 12.3113 | 18.6174 | 1 | 1 | 1 | 1 | 0.00059681 | 0.0012483 | 0.00088319 | 0.00070879 | 0.0022522 | 18.6174 | 8.9006 | 12.5806 | 15.676 | 4.9334 | 1 | 1 | 1 | 1 | 1 | 2.9091e-09 | 1.5927e-05 | 2.9086e-09 | 2.9091e-11 | 1.5927e-07 | 2.9086e-11 | 3819406.25 | 697.6084 | 381940625 | 69760.8447 | 1 | 1 | 1 | 1 | 1 | 1
Sc-42m |  | 7.2727e-07 | 0.0009025 | 0.00076504 | 7.26e-07 | 15277.625 | 12.3113 | 14.5234 | 1 | 1 | 1 | 1 | 0.00076504 | 0.0015199 | 0.0010824 | 0.00090598 | 0.0027061 | 14.5234 | 7.3102 | 10.2652 | 12.2641 | 4.1059 | 1 | 1 | 1 | 1 | 1 | 2.9091e-09 | 1.5927e-05 | 2.9086e-09 | 2.9091e-11 | 1.5927e-07 | 2.9086e-11 | 3819406.25 | 697.6084 | 381940625 | 69760.8447 | 1 | 1 | 1 | 1 | 1 | 1
Sc-43 |  | 7.2727e-07 | 0.0009025 | 0.0012593 | 7.2627e-07 | 15277.625 | 12.3113 | 8.8231 | 1 | 1 | 1 | 1 | 0.0012593 | 0.0022875 | 0.0016487 | 0.0015767 | 0.0041084 | 8.8231 | 4.8573 | 6.7393 | 7.047 | 2.7045 | 1 | 1 | 1 | 1 | 1 | 2.9091e-09 | 1.5927e-05 | 2.9086e-09 | 2.9091e-11 | 1.5927e-07 | 2.9086e-11 | 3819406.25 | 697.6084 | 381940625 | 69760.8447 | 1 | 1 | 1 | 1 | 1 | 1
Sc-44 |  | 7.2727e-07 | 0.0009025 | 0.00087599 | 7.2608e-07 | 15277.625 | 12.3113 | 12.684 | 1 | 1 | 1 | 1 | 0.00087599 | 0.0017007 | 0.0012046 | 0.0010084 | 0.0029675 | 12.684 | 6.533 | 9.2239 | 11.018 | 3.7442 | 1 | 1 | 1 | 1 | 1 | 2.9091e-09 | 1.5927e-05 | 2.9086e-09 | 2.9091e-11 | 1.5927e-07 | 2.9086e-11 | 3819406.25 | 697.6084 | 381940625 | 69760.8447 | 1 | 1 | 1 | 1 | 1 | 1
Sc-44m |  | 7.2727e-07 | 0.0009025 | 0.0019159 | 7.2641e-07 | 15277.625 | 12.3113 | 5.7993 | 1 | 1 | 1 | 1 | 0.0019159 | 0.0030288 | 0.002204 | 0.0020077 | 0.0048983 | 5.7993 | 3.6685 | 5.0412 | 5.5341 | 2.2684 | 1 | 1 | 1 | 1 | 0.99999 | 2.9091e-09 | 1.5927e-05 | 2.9086e-09 | 2.9091e-11 | 1.5927e-07 | 2.9086e-11 | 3819406.25 | 697.6084 | 381940625 | 69760.8447 | 1 | 1 | 1 | 1 | 1 | 1
Sc-46 |  | 7.2727e-07 | 0.0009025 | 0.0007641 | 7.26e-07 | 15277.625 | 12.3113 | 14.5414 | 1 | 1 | 1 | 1 | 0.0007641 | 0.0014857 | 0.0010592 | 0.00087915 | 0.0026067 | 14.5414 | 7.4787 | 10.4901 | 12.6384 | 4.2625 | 1 | 1 | 1 | 1 | 1 | 2.9091e-09 | 1.5927e-05 | 2.9086e-09 | 2.9091e-11 | 1.5927e-07 | 2.9086e-11 | 3819406.25 | 697.6084 | 381940625 | 69760.8447 | 1 | 1 | 1 | 1 | 1 | 1
Sc-47 |  | 7.2727e-07 | 0.0009025 | 0.0048945 | 7.2658e-07 | 15277.625 | 12.3113 | 2.2701 | 1 | 1 | 0.99999 | 1 | 0.0048945 | 0.0071039 | 0.0057052 | 0.0050153 | 0.010413 | 2.2701 | 1.5641 | 1.9475 | 2.2154 | 1.067 | 0.99999 | 0.9996 | 0.99994 | 0.99998 | 0.99518 | 2.9091e-09 | 1.5927e-05 | 2.9086e-09 | 2.9091e-11 | 1.5927e-07 | 2.9086e-11 | 3819406.25 | 697.6084 | 381940625 | 69760.8447 | 1 | 1 | 1 | 1 | 1 | 1
Sc-48 |  | 7.2727e-07 | 0.0009025 | 0.0007631 | 7.26e-07 | 15277.625 | 12.3113 | 14.5603 | 1 | 1 | 1 | 1 | 0.0007631 | 0.0014124 | 0.0010015 | 0.00085569 | 0.0024717 | 14.5603 | 7.867 | 11.0948 | 12.9849 | 4.4953 | 1 | 1 | 1 | 1 | 1 | 2.9091e-09 | 1.5927e-05 | 2.9086e-09 | 2.9091e-11 | 1.5927e-07 | 2.9086e-11 | 3819406.25 | 697.6084 | 381940625 | 69760.8447 | 1 | 1 | 1 | 1 | 1 | 1
Sc-49 |  | 7.2727e-07 | 0.0009025 | 0.00056288 | 7.2575e-07 | 15277.625 | 12.3113 | 19.7396 | 1 | 1 | 1 | 1 | 0.00056288 | 0.0011023 | 0.00075894 | 0.00065991 | 0.0019707 | 19.7396 | 10.0802 | 14.6401 | 16.8371 | 5.6382 | 1 | 1 | 1 | 1 | 1 | 2.9091e-09 | 1.5927e-05 | 2.9086e-09 | 2.9091e-11 | 1.5927e-07 | 2.9086e-11 | 3819406.25 | 697.6084 | 381940625 | 69760.8447 | 1 | 1 | 1 | 1 | 1 | 1
Sc-50 |  | 7.2727e-07 | 0.0009025 | 0.00065169 | 7.2588e-07 | 15277.625 | 12.3113 | 17.0496 | 1 | 1 | 1 | 1 | 0.00065169 | 0.0013724 | 0.00095899 | 0.00078324 | 0.0024191 | 17.0496 | 8.0958 | 11.5862 | 14.1859 | 4.5929 | 1 | 1 | 1 | 1 | 1 | 2.9091e-09 | 1.5927e-05 | 2.9086e-09 | 2.9091e-11 | 1.5927e-07 | 2.9086e-11 | 3819406.25 | 697.6084 | 381940625 | 69760.8447 | 1 | 1 | 1 | 1 | 1 | 1
Se-70 |  | 7.2727e-07 | 0.0009025 | 0.0013607 | 7.263e-07 | 15277.625 | 12.3113 | 8.1659 | 1 | 1 | 1 | 1 | 0.0013607 | 0.0025031 | 0.0017714 | 0.0016326 | 0.0053713 | 8.1659 | 4.4389 | 6.2726 | 6.8057 | 2.0686 | 1 | 1 | 1 | 1 | 0.99997 | 2.9091e-09 | 1.5927e-05 | 2.9086e-09 | 2.9091e-11 | 1.5927e-07 | 2.9086e-11 | 3819406.25 | 697.6084 | 381940625 | 69760.8447 | 1 | 1 | 1 | 1 | 1 | 1
Se-71 |  | 7.2727e-07 | 0.0009025 | 0.0010267 | 7.2617e-07 | 15277.625 | 12.3113 | 10.8216 | 1 | 1 | 1 | 1 | 0.0010267 | 0.0019951 | 0.0014029 | 0.0011877 | 0.0034978 | 10.8216 | 5.5691 | 7.9198 | 9.3549 | 3.1766 | 1 | 1 | 1 | 1 | 1 | 2.9091e-09 | 1.5927e-05 | 2.9086e-09 | 2.9091e-11 | 1.5927e-07 | 2.9086e-11 | 3819406.25 | 697.6084 | 381940625 | 69760.8447 | 1 | 1 | 1 | 1 | 1 | 1
Se-72 |  | 7.2727e-07 | 0.0009025 | 13.0279 | 7.2669e-07 | 15277.625 | 12.3113 | 0.00085286 | 1 | 1 | 0.0042643 | 1 | 13.0279 | 19.1624 | 13.3649 | 12.9717 | 191.5256 | 0.00085286 | 0.00057983 | 0.00083136 | 0.00085656 | 5.8013e-05 | 0.0042643 | 0.0028992 | 0.0041568 | 0.0042828 | 0.00029007 | 2.9091e-09 | 1.5927e-05 | 2.9086e-09 | 2.9091e-11 | 1.5927e-07 | 2.9086e-11 | 3819406.25 | 697.6084 | 381940625 | 69760.8447 | 1 | 1 | 1 | 1 | 1 | 1
Se-73 |  | 7.2727e-07 | 0.0009025 | 0.0013635 | 7.263e-07 | 15277.625 | 12.3113 | 8.1487 | 1 | 1 | 1 | 1 | 0.0013635 | 0.0025219 | 0.0018202 | 0.0016974 | 0.0046673 | 8.1487 | 4.4058 | 6.1042 | 6.5461 | 2.3806 | 1 | 1 | 1 | 1 | 0.99999 | 2.9091e-09 | 1.5927e-05 | 2.9086e-09 | 2.9091e-11 | 1.5927e-07 | 2.9086e-11 | 3819406.25 | 697.6084 | 381940625 | 69760.8447 | 1 | 1 | 1 | 1 | 1 | 1
Se-73m |  | 7.2727e-07 | 0.0009025 | 0.001275 | 7.2627e-07 | 15277.625 | 12.3113 | 8.7148 | 1 | 1 | 1 | 1 | 0.001275 | 0.0023082 | 0.0016422 | 0.001456 | 0.0043378 | 8.7148 | 4.8137 | 6.766 | 7.631 | 2.5615 | 1 | 1 | 1 | 1 | 1 | 2.9091e-09 | 1.5927e-05 | 2.9086e-09 | 2.9091e-11 | 1.5927e-07 | 2.9086e-11 | 3819406.25 | 697.6084 | 381940625 | 69760.8447 | 1 | 1 | 1 | 1 | 1 | 1
Se-75 |  | 7.2727e-07 | 0.0009025 | 0.0027912 | 7.265e-07 | 15277.625 | 12.3113 | 3.9807 | 1 | 1 | 1 | 1 | 0.0027912 | 0.0041954 | 0.0030928 | 0.0028081 | 0.00908 | 3.9807 | 2.6484 | 3.5925 | 3.9568 | 1.2237 | 1 | 1 | 1 | 1 | 0.9978 | 2.9091e-09 | 1.5927e-05 | 2.9086e-09 | 2.9091e-11 | 1.5927e-07 | 2.9086e-11 | 3819406.25 | 697.6084 | 381940625 | 69760.8447 | 1 | 1 | 1 | 1 | 1 | 1
Se-77m |  | 7.2727e-07 | 0.0009025 | 0.0048817 | 7.2658e-07 | 15277.625 | 12.3113 | 2.276 | 1 | 1 | 0.99999 | 1 | 0.0048817 | 0.0070301 | 0.0056676 | 0.0050113 | 0.017642 | 2.276 | 1.5805 | 1.9605 | 2.2172 | 0.62979 | 0.99999 | 0.99963 | 0.99994 | 0.99998 | 0.9571 | 2.9091e-09 | 1.5927e-05 | 2.9086e-09 | 2.9091e-11 | 1.5927e-07 | 2.9086e-11 | 3819406.25 | 697.6084 | 381940625 | 69760.8447 | 1 | 1 | 1 | 1 | 1 | 1
Se-79 |  | 0.01548 | 19.2096 | . | 0.015467 | 0.71777 | 0.00057841 | 0 | 0.97237 | 0.002892 | 0 | 0.97245 | . | . | . | . | . | 0 | 0 | 0 | 0 | 0 | . | . | . | . | . | 6.1919e-05 | 0.33901 | 6.1908e-05 | 2.9091e-11 | 1.5927e-07 | 2.9086e-11 | 179.4431 | 0.032775 | 381940625 | 69760.8447 | 1 | 0.15115 | 1 | 1 | 1 | 1
Se-79m |  | 7.2727e-07 | 0.0009025 | 0.01852 | 7.2666e-07 | 15277.625 | 12.3113 | 0.59994 | 1 | 1 | 0.9502 | 1 | 0.01852 | 0.033582 | 0.022574 | 0.019843 | 0.5344 | 0.59994 | 0.33087 | 0.49221 | 0.55995 | 0.020791 | 0.9502 | 0.80878 | 0.91465 | 0.93917 | 0.098736 | 2.9091e-09 | 1.5927e-05 | 2.9086e-09 | 2.9091e-11 | 1.5927e-07 | 2.9086e-11 | 3819406.25 | 697.6084 | 381940625 | 69760.8447 | 1 | 1 | 1 | 1 | 1 | 1
Se-81 |  | 7.2727e-07 | 0.0009025 | 0.001351 | 7.263e-07 | 15277.625 | 12.3113 | 8.2243 | 1 | 1 | 1 | 1 | 0.001351 | 0.002394 | 0.00172 | 0.001478 | 0.0040637 | 8.2243 | 4.6412 | 6.46 | 7.5176 | 2.7342 | 1 | 1 | 1 | 1 | 1 | 2.9091e-09 | 1.5927e-05 | 2.9086e-09 | 2.9091e-11 | 1.5927e-07 | 2.9086e-11 | 3819406.25 | 697.6084 | 381940625 | 69760.8447 | 1 | 1 | 1 | 1 | 1 | 1
Se-81m |  | 7.2727e-07 | 0.0009025 | 0.012641 | 7.2665e-07 | 15277.625 | 12.3113 | 0.87899 | 1 | 1 | 0.98766 | 1 | 0.012641 | 0.021633 | 0.015104 | 0.013214 | 0.26037 | 0.87899 | 0.51362 | 0.73563 | 0.84086 | 0.042674 | 0.98766 | 0.92332 | 0.97473 | 0.98507 | 0.19214 | 2.9091e-09 | 1.5927e-05 | 2.9086e-09 | 2.9091e-11 | 1.5927e-07 | 2.9086e-11 | 3819406.25 | 697.6084 | 381940625 | 69760.8447 | 1 | 1 | 1 | 1 | 1 | 1
Se-83 |  | 7.2727e-07 | 0.0009025 | 0.00076803 | 7.26e-07 | 15277.625 | 12.3113 | 14.4668 | 1 | 1 | 1 | 1 | 0.00076803 | 0.0015153 | 0.0010716 | 0.00088567 | 0.0026807 | 14.4668 | 7.3324 | 10.3684 | 12.5453 | 4.1449 | 1 | 1 | 1 | 1 | 1 | 2.9091e-09 | 1.5927e-05 | 2.9086e-09 | 2.9091e-11 | 1.5927e-07 | 2.9086e-11 | 3819406.25 | 697.6084 | 381940625 | 69760.8447 | 1 | 1 | 1 | 1 | 1 | 1
Se-83m |  | 7.2727e-07 | 0.0009025 | 0.00069881 | 7.2593e-07 | 15277.625 | 12.3113 | 15.9 | 1 | 1 | 1 | 1 | 0.00069881 | 0.0013901 | 0.00099121 | 0.00085472 | 0.0024724 | 15.9 | 7.9929 | 11.2095 | 12.9996 | 4.494 | 1 | 1 | 1 | 1 | 1 | 2.9091e-09 | 1.5927e-05 | 2.9086e-09 | 2.9091e-11 | 1.5927e-07 | 2.9086e-11 | 3819406.25 | 697.6084 | 381940625 | 69760.8447 | 1 | 1 | 1 | 1 | 1 | 1
Se-84 |  | 7.2727e-07 | 0.0009025 | 0.001405 | 7.2631e-07 | 15277.625 | 12.3113 | 7.9081 | 1 | 1 | 1 | 1 | 0.001405 | 0.0024792 | 0.001869 | 0.0017867 | 0.0045459 | 7.9081 | 4.4817 | 5.9448 | 6.2187 | 2.4442 | 1 | 1 | 1 | 1 | 1 | 2.9091e-09 | 1.5927e-05 | 2.9086e-09 | 2.9091e-11 | 1.5927e-07 | 2.9086e-11 | 3819406.25 | 697.6084 | 381940625 | 69760.8447 | 1 | 1 | 1 | 1 | 1 | 1
Si-31 |  | 7.2727e-07 | 0.0009025 | 0.00065009 | 7.2588e-07 | 15277.625 | 12.3113 | 17.0914 | 1 | 1 | 1 | 1 | 0.00065009 | 0.0013083 | 0.00093534 | 0.000784 | 0.0023029 | 17.0914 | 8.4924 | 11.8791 | 14.1721 | 4.8247 | 1 | 1 | 1 | 1 | 1 | 2.9091e-09 | 1.5927e-05 | 2.9086e-09 | 2.9091e-11 | 1.5927e-07 | 2.9086e-11 | 3819406.25 | 697.6084 | 381940625 | 69760.8447 | 1 | 1 | 1 | 1 | 1 | 1
Si-32 |  | 7.2964e-06 | 0.0090544 | . | 7.2905e-06 | 1522.8046 | 1.2271 | 0 | 1 | 0.99784 | 0 | 1 | . | . | . | . | . | 0 | 0 | 0 | 0 | 0 | . | . | . | . | . | 2.9186e-08 | 0.00015979 | 2.918e-08 | 2.9091e-11 | 1.5927e-07 | 2.9086e-11 | 380701.1414 | 69.5345 | 381940625 | 69760.8447 | 1 | 1 | 1 | 1 | 1 | 1
Sm-139 |  | 7.2727e-07 | 0.0009025 | 0.0011022 | 7.2621e-07 | 15277.625 | 12.3113 | 10.0809 | 1 | 1 | 1 | 1 | 0.0011022 | 0.0020821 | 0.001467 | 0.001273 | 0.0035909 | 10.0809 | 5.3365 | 7.5738 | 8.7285 | 3.0942 | 1 | 1 | 1 | 1 | 1 | 2.9091e-09 | 1.5927e-05 | 2.9086e-09 | 2.9091e-11 | 1.5927e-07 | 2.9086e-11 | 3819406.25 | 697.6084 | 381940625 | 69760.8447 | 1 | 1 | 1 | 1 | 1 | 1
Sm-140 |  | 7.2727e-07 | 0.0009025 | 0.00096179 | 7.2614e-07 | 15277.625 | 12.3113 | 11.5524 | 1 | 1 | 1 | 1 | 0.00096179 | 0.0019293 | 0.0013263 | 0.0011076 | 0.0035547 | 11.5524 | 5.759 | 8.3776 | 10.0316 | 3.1257 | 1 | 1 | 1 | 1 | 1 | 2.9091e-09 | 1.5927e-05 | 2.9086e-09 | 2.9091e-11 | 1.5927e-07 | 2.9086e-11 | 3819406.25 | 697.6084 | 381940625 | 69760.8447 | 1 | 1 | 1 | 1 | 1 | 1
Sm-141 |  | 7.2727e-07 | 0.0009025 | 0.00091227 | 7.2611e-07 | 15277.625 | 12.3113 | 12.1796 | 1 | 1 | 1 | 1 | 0.00091227 | 0.0018358 | 0.0012932 | 0.0011256 | 0.0032602 | 12.1796 | 6.0524 | 8.5916 | 9.8715 | 3.408 | 1 | 1 | 1 | 1 | 1 | 2.9091e-09 | 1.5927e-05 | 2.9086e-09 | 2.9091e-11 | 1.5927e-07 | 2.9086e-11 | 3819406.25 | 697.6084 | 381940625 | 69760.8447 | 1 | 1 | 1 | 1 | 1 | 1
Sm-141m |  | 7.2727e-07 | 0.0009025 | 0.000892 | 7.261e-07 | 15277.625 | 12.3113 | 12.4563 | 1 | 1 | 1 | 1 | 0.000892 | 0.0017867 | 0.0012506 | 0.0010361 | 0.0031112 | 12.4563 | 6.2187 | 8.8843 | 10.7235 | 3.5713 | 1 | 1 | 1 | 1 | 1 | 2.9091e-09 | 1.5927e-05 | 2.9086e-09 | 2.9091e-11 | 1.5927e-07 | 2.9086e-11 | 3819406.25 | 697.6084 | 381940625 | 69760.8447 | 1 | 1 | 1 | 1 | 1 | 1
Sm-142 |  | 7.2727e-07 | 0.0009025 | 0.0014525 | 7.2632e-07 | 15277.625 | 12.3113 | 7.6496 | 1 | 1 | 1 | 1 | 0.0014525 | 0.002901 | 0.0018282 | 0.0015008 | 0.0068916 | 7.6496 | 3.83 | 6.0776 | 7.4036 | 1.6123 | 1 | 1 | 1 | 1 | 0.99968 | 2.9091e-09 | 1.5927e-05 | 2.9086e-09 | 2.9091e-11 | 1.5927e-07 | 2.9086e-11 | 3819406.25 | 697.6084 | 381940625 | 69760.8447 | 1 | 1 | 1 | 1 | 1 | 1
Sm-143 |  | 7.2727e-07 | 0.0009025 | 0.0012215 | 7.2626e-07 | 15277.625 | 12.3113 | 9.0961 | 1 | 1 | 1 | 1 | 0.0012215 | 0.0021858 | 0.0015589 | 0.0013583 | 0.0038956 | 9.0961 | 5.0833 | 7.1275 | 8.1802 | 2.8522 | 1 | 1 | 1 | 1 | 1 | 2.9091e-09 | 1.5927e-05 | 2.9086e-09 | 2.9091e-11 | 1.5927e-07 | 2.9086e-11 | 3819406.25 | 697.6084 | 381940625 | 69760.8447 | 1 | 1 | 1 | 1 | 1 | 1
Sm-143m |  | 7.2727e-07 | 0.0009025 | 0.00094267 | 7.2613e-07 | 15277.625 | 12.3113 | 11.7868 | 1 | 1 | 1 | 1 | 0.00094267 | 0.0018485 | 0.0012831 | 0.0010754 | 0.0032275 | 11.7868 | 6.0109 | 8.6598 | 10.3324 | 3.4426 | 1 | 1 | 1 | 1 | 1 | 2.9091e-09 | 1.5927e-05 | 2.9086e-09 | 2.9091e-11 | 1.5927e-07 | 2.9086e-11 | 3819406.25 | 697.6084 | 381940625 | 69760.8447 | 1 | 1 | 1 | 1 | 1 | 1
Sm-145 |  | 7.2727e-07 | 0.0009025 | 1.0717 | 7.2669e-07 | 15277.6197 | 12.3113 | 0.010368 | 1 | 1 | 0.050517 | 1 | 1.0717 | 3.2765 | 1.4109 | 1.0046 | 10.7928 | 0.010368 | 0.0033912 | 0.007875 | 0.011061 | 0.0010295 | 0.050517 | 0.016813 | 0.03861 | 0.053801 | 0.0051474 | 2.9091e-09 | 1.5927e-05 | 2.9086e-09 | 2.9091e-11 | 1.5927e-07 | 2.9086e-11 | 3819404.9315 | 697.6082 | 381940625 | 69760.8447 | 1 | 1 | 1 | 1 | 1 | 1
Sm-146 |  | 5.4047 | 6706.9146 | . | 5.4003 | 0.0020558 | 1.6566e-06 | 0 | 0.010226 | 8.2832e-06 | 0 | 0.010235 | . | . | . | . | . | 0 | 0 | 0 | 0 | 0 | . | . | . | . | . | 0.021619 | 118.3629 | 0.021615 | 2.9091e-11 | 1.5927e-07 | 2.9086e-11 | 0.51395 | 9.3872e-05 | 381940625 | 69760.8447 | 0.92345 | 0.00046936 | 0.92348 | 1 | 1 | 1
Sm-147 |  | 5562.1137 | 6902259.959 | . | 5557.6351 | 1.9976e-06 | 1.6098e-09 | 0 | 9.9881e-06 | 8.0488e-09 | 0 | 9.9962e-06 | . | . | . | . | . | 0 | 0 | 0 | 0 | 0 | . | . | . | . | . | 22.2485 | 121810.2891 | 22.2444 | 2.9091e-11 | 1.5927e-07 | 2.9086e-11 | 0.00049941 | 9.1216e-08 | 381940625 | 69760.8447 | 0.002497 | 4.5608e-07 | 0.0024975 | 1 | 1 | 1
Sm-148 |  | 363927242.6158 | 451612568364.6526 | . | 363634211.8073 | 3.0531e-11 | 2.4603e-14 | 0 | 1.5265e-10 | 1.2301e-13 | 0 | 1.5278e-10 | . | . | . | . | . | 0 | 0 | 0 | 0 | 0 | . | . | . | . | . | 1455708.9705 | 7970006613.286 | 1455443.1361 | 2.9091e-11 | 1.5927e-07 | 2.9086e-11 | 7.6327e-09 | 1.3941e-12 | 381940625 | 69760.8447 | 3.8164e-08 | 6.9705e-12 | 3.8171e-08 | 1 | 1 | 1
Sm-151 |  | 5.0955e-06 | 0.0063232 | . | 5.0914e-06 | 2180.5445 | 1.7572 | 0 | 1 | 0.99985 | 0 | 1 | . | . | . | . | . | 0 | 0 | 0 | 0 | 0 | . | . | . | . | . | 2.0382e-08 | 0.00011159 | 2.0378e-08 | 2.9091e-11 | 1.5927e-07 | 2.9086e-11 | 545136.135 | 99.5682 | 381940625 | 69760.8447 | 1 | 1 | 1 | 1 | 1 | 1
Sm-153 |  | 7.2727e-07 | 0.0009025 | 0.012828 | 7.2665e-07 | 15277.625 | 12.3113 | 0.86614 | 1 | 1 | 0.98684 | 1 | 0.012828 | 0.02812 | 0.017265 | 0.013512 | 0.075817 | 0.86614 | 0.39513 | 0.64357 | 0.82228 | 0.14655 | 0.98684 | 0.86133 | 0.95996 | 0.98362 | 0.51941 | 2.9091e-09 | 1.5927e-05 | 2.9086e-09 | 2.9091e-11 | 1.5927e-07 | 2.9086e-11 | 3819406.25 | 697.6084 | 381940625 | 69760.8447 | 1 | 1 | 1 | 1 | 1 | 1
Sm-155 |  | 7.2727e-07 | 0.0009025 | 0.0054724 | 7.2659e-07 | 15277.625 | 12.3113 | 2.0304 | 1 | 1 | 0.99996 | 1 | 0.0054724 | 0.010394 | 0.007262 | 0.0060675 | 0.018863 | 2.0304 | 1.069 | 1.53 | 1.8312 | 0.58905 | 0.99996 | 0.99523 | 0.99952 | 0.99989 | 0.94741 | 2.9091e-09 | 1.5927e-05 | 2.9086e-09 | 2.9091e-11 | 1.5927e-07 | 2.9086e-11 | 3819406.25 | 697.6084 | 381940625 | 69760.8447 | 1 | 1 | 1 | 1 | 1 | 1
Sm-156 |  | 7.2727e-07 | 0.0009025 | 0.0040515 | 7.2656e-07 | 15277.625 | 12.3113 | 2.7424 | 1 | 1 | 1 | 1 | 0.0040515 | 0.005899 | 0.0046465 | 0.0040552 | 0.012391 | 2.7424 | 1.8835 | 2.3913 | 2.7399 | 0.89669 | 1 | 0.99992 | 0.99999 | 1 | 0.98871 | 2.9091e-09 | 1.5927e-05 | 2.9086e-09 | 2.9091e-11 | 1.5927e-07 | 2.9086e-11 | 3819406.25 | 697.6084 | 381940625 | 69760.8447 | 1 | 1 | 1 | 1 | 1 | 1
Sm-157 |  | 7.2727e-07 | 0.0009025 | 0.0012099 | 7.2625e-07 | 15277.625 | 12.3113 | 9.1832 | 1 | 1 | 1 | 1 | 0.0012099 | 0.002353 | 0.0016854 | 0.0014017 | 0.0040471 | 9.1832 | 4.722 | 6.5924 | 7.9266 | 2.7454 | 1 | 1 | 1 | 1 | 1 | 2.9091e-09 | 1.5927e-05 | 2.9086e-09 | 2.9091e-11 | 1.5927e-07 | 2.9086e-11 | 3819406.25 | 697.6084 | 381940625 | 69760.8447 | 1 | 1 | 1 | 1 | 1 | 1
Sn-106 |  | 7.2727e-07 | 0.0009025 | 0.0010548 | 7.2619e-07 | 15277.625 | 12.3113 | 10.5334 | 1 | 1 | 1 | 1 | 0.0010548 | 0.0020274 | 0.0014173 | 0.0012091 | 0.003733 | 10.5334 | 5.4805 | 7.8395 | 9.1898 | 2.9765 | 1 | 1 | 1 | 1 | 1 | 2.9091e-09 | 1.5927e-05 | 2.9086e-09 | 2.9091e-11 | 1.5927e-07 | 2.9086e-11 | 3819406.25 | 697.6084 | 381940625 | 69760.8447 | 1 | 1 | 1 | 1 | 1 | 1
Sn-108 |  | 7.2727e-07 | 0.0009025 | 0.0014371 | 7.2632e-07 | 15277.625 | 12.3113 | 7.7315 | 1 | 1 | 1 | 1 | 0.0014371 | 0.0025871 | 0.001856 | 0.0016405 | 0.0048926 | 7.7315 | 4.2947 | 5.9864 | 6.7727 | 2.271 | 1 | 1 | 1 | 1 | 0.99999 | 2.9091e-09 | 1.5927e-05 | 2.9086e-09 | 2.9091e-11 | 1.5927e-07 | 2.9086e-11 | 3819406.25 | 697.6084 | 381940625 | 69760.8447 | 1 | 1 | 1 | 1 | 1 | 1
Sn-109 |  | 7.2727e-07 | 0.0009025 | 0.00064579 | 7.2587e-07 | 15277.625 | 12.3113 | 17.2053 | 1 | 1 | 1 | 1 | 0.00064579 | 0.0013007 | 0.00091096 | 0.00077716 | 0.0024036 | 17.2053 | 8.5423 | 12.197 | 14.297 | 4.6227 | 1 | 1 | 1 | 1 | 1 | 2.9091e-09 | 1.5927e-05 | 2.9086e-09 | 2.9091e-11 | 1.5927e-07 | 2.9086e-11 | 3819406.25 | 697.6084 | 381940625 | 69760.8447 | 1 | 1 | 1 | 1 | 1 | 1
Sn-110 |  | 7.2727e-07 | 0.0009025 | 0.0023929 | 7.2647e-07 | 15277.625 | 12.3113 | 4.6433 | 1 | 1 | 1 | 1 | 0.0023929 | 0.0037577 | 0.0026627 | 0.0024506 | 0.0077765 | 4.6433 | 2.9569 | 4.1729 | 4.534 | 1.4288 | 1 | 1 | 1 | 1 | 0.99921 | 2.9091e-09 | 1.5927e-05 | 2.9086e-09 | 2.9091e-11 | 1.5927e-07 | 2.9086e-11 | 3819406.25 | 697.6084 | 381940625 | 69760.8447 | 1 | 1 | 1 | 1 | 1 | 1
Sn-111 |  | 7.2727e-07 | 0.0009025 | 0.00090382 | 7.261e-07 | 15277.625 | 12.3113 | 12.2934 | 1 | 1 | 1 | 1 | 0.00090382 | 0.0018217 | 0.001268 | 0.0010656 | 0.0035065 | 12.2934 | 6.0991 | 8.7623 | 10.4271 | 3.1687 | 1 | 1 | 1 | 1 | 1 | 2.9091e-09 | 1.5927e-05 | 2.9086e-09 | 2.9091e-11 | 1.5927e-07 | 2.9086e-11 | 3819406.25 | 697.6084 | 381940625 | 69760.8447 | 1 | 1 | 1 | 1 | 1 | 1
Sn-113 |  | 7.2727e-07 | 0.0009025 | 0.0059246 | 7.266e-07 | 15277.625 | 12.3113 | 1.8754 | 1 | 1 | 0.99992 | 1 | 0.0059246 | 0.017882 | 0.0068613 | 0.0050625 | 0.11886 | 1.8754 | 0.62135 | 1.6194 | 2.1948 | 0.09348 | 0.99992 | 0.95525 | 0.9997 | 0.99998 | 0.37337 | 2.9091e-09 | 1.5927e-05 | 2.9086e-09 | 2.9091e-11 | 1.5927e-07 | 2.9086e-11 | 3819406.25 | 697.6084 | 381940625 | 69760.8447 | 1 | 1 | 1 | 1 | 1 | 1
Sn-113m |  | 7.2727e-07 | 0.0009025 | 1.2009 | 7.2669e-07 | 15277.625 | 12.3113 | 0.009252 | 1 | 1 | 0.045206 | 1 | 1.2009 | 2.8213 | 1.1354 | 0.90383 | 23.4225 | 0.009252 | 0.0039382 | 0.0097858 | 0.012293 | 0.00047437 | 0.045206 | 0.019499 | 0.047751 | 0.059616 | 0.0023719 | 2.9091e-09 | 1.5927e-05 | 2.9086e-09 | 2.9091e-11 | 1.5927e-07 | 2.9086e-11 | 3819406.25 | 697.6084 | 381940625 | 69760.8447 | 1 | 1 | 1 | 1 | 1 | 1
Sn-117m |  | 7.2727e-07 | 0.0009025 | 0.0053597 | 7.2659e-07 | 15277.625 | 12.3113 | 2.0731 | 1 | 1 | 0.99997 | 1 | 0.0053597 | 0.0080914 | 0.0059719 | 0.0052792 | 0.01825 | 2.0731 | 1.3732 | 1.8605 | 2.1047 | 0.60883 | 0.99997 | 0.99896 | 0.99991 | 0.99997 | 0.95236 | 2.9091e-09 | 1.5927e-05 | 2.9086e-09 | 2.9091e-11 | 1.5927e-07 | 2.9086e-11 | 3819406.25 | 697.6084 | 381940625 | 69760.8447 | 1 | 1 | 1 | 1 | 1 | 1
Sn-119m |  | 7.2727e-07 | 0.0009025 | 116.3739 | 7.2669e-07 | 15277.6245 | 12.3113 | 9.5477e-05 | 1 | 1 | 0.00047738 | 1 | 116.3739 | 302.8244 | 107.3198 | 87.5726 | 2413.2232 | 9.5477e-05 | 3.6691e-05 | 0.00010353 | 0.00012688 | 4.6042e-06 | 0.00047738 | 0.00018346 | 0.00051766 | 0.00063439 | 2.3021e-05 | 2.9091e-09 | 1.5927e-05 | 2.9086e-09 | 2.9091e-11 | 1.5927e-07 | 2.9086e-11 | 3819406.1281 | 697.6084 | 381940625 | 69760.8447 | 1 | 1 | 1 | 1 | 1 | 1
Sn-121 |  | 7.2727e-07 | 0.0009025 | . | 7.2669e-07 | 15277.625 | 12.3113 | 0 | 1 | 1 | 0 | 1 | . | . | . | . | . | 0 | 0 | 0 | 0 | 0 | . | . | . | . | . | 2.9091e-09 | 1.5927e-05 | 2.9086e-09 | 2.9091e-11 | 1.5927e-07 | 2.9086e-11 | 3819406.25 | 697.6084 | 381940625 | 69760.8447 | 1 | 1 | 1 | 1 | 1 | 1
Sn-121m |  | 2.6863e-06 | 0.0033335 | 131327.2193 | 2.6841e-06 | 4136.1815 | 3.3331 | 8.4605e-08 | 1 | 1 | 4.2303e-07 | 1 | 131327.2193 | 130935.98 | 80225.9256 | 81862.8032 | 774076.8462 | 8.4605e-08 | 8.4858e-08 | 1.385e-07 | 1.3573e-07 | 1.4354e-08 | 4.2303e-07 | 4.2429e-07 | 6.9248e-07 | 6.7864e-07 | 7.1769e-08 | 1.0745e-08 | 5.883e-05 | 1.0743e-08 | 2.9091e-11 | 1.5927e-07 | 2.9086e-11 | 1034045.3871 | 188.8667 | 381940625 | 69760.8447 | 1 | 1 | 1 | 1 | 1 | 1
Sn-123 |  | 7.2727e-07 | 0.0009025 | 0.00076207 | 7.2599e-07 | 15277.625 | 12.3113 | 14.58 | 1 | 1 | 1 | 1 | 0.00076207 | 0.0014392 | 0.0010151 | 0.00085499 | 0.0025417 | 14.58 | 7.7203 | 10.9453 | 12.9954 | 4.3714 | 1 | 1 | 1 | 1 | 1 | 2.9091e-09 | 1.5927e-05 | 2.9086e-09 | 2.9091e-11 | 1.5927e-07 | 2.9086e-11 | 3819406.25 | 697.6084 | 381940625 | 69760.8447 | 1 | 1 | 1 | 1 | 1 | 1
Sn-123m |  | 7.2727e-07 | 0.0009025 | 0.0048847 | 7.2658e-07 | 15277.625 | 12.3113 | 2.2747 | 1 | 1 | 0.99999 | 1 | 0.0048847 | 0.0070726 | 0.0056733 | 0.0050098 | 0.011387 | 2.2747 | 1.571 | 1.9585 | 2.2179 | 0.97576 | 0.99999 | 0.99961 | 0.99994 | 0.99998 | 0.99239 | 2.9091e-09 | 1.5927e-05 | 2.9086e-09 | 2.9091e-11 | 1.5927e-07 | 2.9086e-11 | 3819406.25 | 697.6084 | 381940625 | 69760.8447 | 1 | 1 | 1 | 1 | 1 | 1
Sn-125 |  | 7.2727e-07 | 0.0009025 | 0.00076337 | 7.26e-07 | 15277.625 | 12.3113 | 14.5553 | 1 | 1 | 1 | 1 | 0.00076337 | 0.0014367 | 0.0010135 | 0.0008526 | 0.0025413 | 14.5553 | 7.7339 | 10.9627 | 13.0319 | 4.3722 | 1 | 1 | 1 | 1 | 1 | 2.9091e-09 | 1.5927e-05 | 2.9086e-09 | 2.9091e-11 | 1.5927e-07 | 2.9086e-11 | 3819406.25 | 697.6084 | 381940625 | 69760.8447 | 1 | 1 | 1 | 1 | 1 | 1
Sn-125m |  | 7.2727e-07 | 0.0009025 | 0.0015734 | 7.2635e-07 | 15277.625 | 12.3113 | 7.0617 | 1 | 1 | 1 | 1 | 0.0015734 | 0.0027635 | 0.002063 | 0.0018969 | 0.0047246 | 7.0617 | 4.0206 | 5.3859 | 5.8574 | 2.3517 | 1 | 1 | 1 | 1 | 0.99999 | 2.9091e-09 | 1.5927e-05 | 2.9086e-09 | 2.9091e-11 | 1.5927e-07 | 2.9086e-11 | 3819406.25 | 697.6084 | 381940625 | 69760.8447 | 1 | 1 | 1 | 1 | 1 | 1
Sn-126 |  | 0.012069 | 14.9771 | 459.4789 | 0.012059 | 0.92062 | 0.00074187 | 2.4182e-05 | 0.98998 | 0.0037093 | 0.00012091 | 0.99002 | 459.4789 | 792.9828 | 557.7749 | 480.5697 | 2557.7525 | 2.4182e-05 | 1.4012e-05 | 1.992e-05 | 2.312e-05 | 4.344e-06 | 0.00012091 | 7.0058e-05 | 9.9601e-05 | 0.0001156 | 2.172e-05 | 4.8276e-05 | 0.26431 | 4.8268e-05 | 2.9091e-11 | 1.5927e-07 | 2.9086e-11 | 230.1538 | 0.042037 | 381940625 | 69760.8447 | 1 | 0.18957 | 1 | 1 | 1 | 1
Sn-127 |  | 7.2727e-07 | 0.0009025 | 0.00070077 | 7.2593e-07 | 15277.625 | 12.3113 | 15.8555 | 1 | 1 | 1 | 1 | 0.00070077 | 0.0014418 | 0.0010179 | 0.00085287 | 0.0025364 | 15.8555 | 7.7063 | 10.9159 | 13.0278 | 4.3806 | 1 | 1 | 1 | 1 | 1 | 2.9091e-09 | 1.5927e-05 | 2.9086e-09 | 2.9091e-11 | 1.5927e-07 | 2.9086e-11 | 3819406.25 | 697.6084 | 381940625 | 69760.8447 | 1 | 1 | 1 | 1 | 1 | 1
Sn-127m |  | 7.2727e-07 | 0.0009025 | 0.0010227 | 7.2617e-07 | 15277.625 | 12.3113 | 10.8643 | 1 | 1 | 1 | 1 | 0.0010227 | 0.0019708 | 0.0014213 | 0.0012265 | 0.0034906 | 10.8643 | 5.6379 | 7.8173 | 9.0588 | 3.1832 | 1 | 1 | 1 | 1 | 1 | 2.9091e-09 | 1.5927e-05 | 2.9086e-09 | 2.9091e-11 | 1.5927e-07 | 2.9086e-11 | 3819406.25 | 697.6084 | 381940625 | 69760.8447 | 1 | 1 | 1 | 1 | 1 | 1
Sn-128 |  | 7.2727e-07 | 0.0009025 | 0.0013015 | 7.2628e-07 | 15277.625 | 12.3113 | 8.5374 | 1 | 1 | 1 | 1 | 0.0013015 | 0.0025612 | 0.0017468 | 0.0014897 | 0.0054455 | 8.5374 | 4.3381 | 6.3606 | 7.4585 | 2.0404 | 1 | 1 | 1 | 1 | 0.99996 | 2.9091e-09 | 1.5927e-05 | 2.9086e-09 | 2.9091e-11 | 1.5927e-07 | 2.9086e-11 | 3819406.25 | 697.6084 | 381940625 | 69760.8447 | 1 | 1 | 1 | 1 | 1 | 1
Sn-129 |  | 7.2727e-07 | 0.0009025 | 0.00087022 | 7.2608e-07 | 15277.625 | 12.3113 | 12.768 | 1 | 1 | 1 | 1 | 0.00087022 | 0.0016693 | 0.0011892 | 0.00096745 | 0.0029082 | 12.768 | 6.6559 | 9.3432 | 11.4848 | 3.8206 | 1 | 1 | 1 | 1 | 1 | 2.9091e-09 | 1.5927e-05 | 2.9086e-09 | 2.9091e-11 | 1.5927e-07 | 2.9086e-11 | 3819406.25 | 697.6084 | 381940625 | 69760.8447 | 1 | 1 | 1 | 1 | 1 | 1
Sn-130 |  | 7.2727e-07 | 0.0009025 | 0.0011519 | 7.2623e-07 | 15277.625 | 12.3113 | 9.6462 | 1 | 1 | 1 | 1 | 0.0011519 | 0.0022638 | 0.0015697 | 0.0013198 | 0.0040112 | 9.6462 | 4.9081 | 7.0783 | 8.4185 | 2.77 | 1 | 1 | 1 | 1 | 1 | 2.9091e-09 | 1.5927e-05 | 2.9086e-09 | 2.9091e-11 | 1.5927e-07 | 2.9086e-11 | 3819406.25 | 697.6084 | 381940625 | 69760.8447 | 1 | 1 | 1 | 1 | 1 | 1
Sn-130m |  | 7.2727e-07 | 0.0009025 | 0.00077261 | 7.26e-07 | 15277.625 | 12.3113 | 14.3812 | 1 | 1 | 1 | 1 | 0.00077261 | 0.00164 | 0.0011359 | 0.00092657 | 0.0029953 | 14.3812 | 6.7749 | 9.7817 | 11.9915 | 3.7095 | 1 | 1 | 1 | 1 | 1 | 2.9091e-09 | 1.5927e-05 | 2.9086e-09 | 2.9091e-11 | 1.5927e-07 | 2.9086e-11 | 3819406.25 | 697.6084 | 381940625 | 69760.8447 | 1 | 1 | 1 | 1 | 1 | 1
Sr-79 |  | 7.2727e-07 | 0.0009025 | 0.0013793 | 7.263e-07 | 15277.625 | 12.3113 | 8.0556 | 1 | 1 | 1 | 1 | 0.0013793 | 0.0024515 | 0.001719 | 0.0015696 | 0.0043124 | 8.0556 | 4.5324 | 6.4637 | 7.0788 | 2.5765 | 1 | 1 | 1 | 1 | 1 | 2.9091e-09 | 1.5927e-05 | 2.9086e-09 | 2.9091e-11 | 1.5927e-07 | 2.9086e-11 | 3819406.25 | 697.6084 | 381940625 | 69760.8447 | 1 | 1 | 1 | 1 | 1 | 1
Sr-80 |  | 7.2727e-07 | 0.0009025 | 0.0012783 | 7.2627e-07 | 15277.625 | 12.3113 | 8.6918 | 1 | 1 | 1 | 1 | 0.0012783 | 0.0022985 | 0.0016516 | 0.0014194 | 0.0051344 | 8.6918 | 4.834 | 6.7275 | 7.8282 | 2.164 | 1 | 1 | 1 | 1 | 0.99998 | 2.9091e-09 | 1.5927e-05 | 2.9086e-09 | 2.9091e-11 | 1.5927e-07 | 2.9086e-11 | 3819406.25 | 697.6084 | 381940625 | 69760.8447 | 1 | 1 | 1 | 1 | 1 | 1
Sr-81 |  | 7.2727e-07 | 0.0009025 | 0.0012848 | 7.2628e-07 | 15277.625 | 12.3113 | 8.6479 | 1 | 1 | 1 | 1 | 0.0012848 | 0.0023464 | 0.0016625 | 0.00146 | 0.0040602 | 8.6479 | 4.7353 | 6.6831 | 7.6103 | 2.7366 | 1 | 1 | 1 | 1 | 1 | 2.9091e-09 | 1.5927e-05 | 2.9086e-09 | 2.9091e-11 | 1.5927e-07 | 2.9086e-11 | 3819406.25 | 697.6084 | 381940625 | 69760.8447 | 1 | 1 | 1 | 1 | 1 | 1
Sr-82 |  | 7.2727e-07 | 0.0009025 | . | 7.2669e-07 | 15277.625 | 12.3113 | 0 | 1 | 1 | 0 | 1 | . | . | . | . | . | 0 | 0 | 0 | 0 | 0 | . | . | . | . | . | 2.9091e-09 | 1.5927e-05 | 2.9086e-09 | 2.9091e-11 | 1.5927e-07 | 2.9086e-11 | 3819406.25 | 697.6084 | 381940625 | 69760.8447 | 1 | 1 | 1 | 1 | 1 | 1
Sr-83 |  | 7.2727e-07 | 0.0009025 | 0.00095753 | 7.2614e-07 | 15277.625 | 12.3113 | 11.6038 | 1 | 1 | 1 | 1 | 0.00095753 | 0.0018785 | 0.0013256 | 0.0011255 | 0.0040091 | 11.6038 | 5.9149 | 8.382 | 9.8724 | 2.7715 | 1 | 1 | 1 | 1 | 1 | 2.9091e-09 | 1.5927e-05 | 2.9086e-09 | 2.9091e-11 | 1.5927e-07 | 2.9086e-11 | 3819406.25 | 697.6084 | 381940625 | 69760.8447 | 1 | 1 | 1 | 1 | 1 | 1
Sr-85 |  | 7.2727e-07 | 0.0009025 | 0.0012746 | 7.2627e-07 | 15277.625 | 12.3113 | 8.7173 | 1 | 1 | 1 | 1 | 0.0012746 | 0.0022893 | 0.0016452 | 0.0014578 | 0.0051896 | 8.7173 | 4.8536 | 6.7538 | 7.622 | 2.141 | 1 | 1 | 1 | 1 | 0.99998 | 2.9091e-09 | 1.5927e-05 | 2.9086e-09 | 2.9091e-11 | 1.5927e-07 | 2.9086e-11 | 3819406.25 | 697.6084 | 381940625 | 69760.8447 | 1 | 1 | 1 | 1 | 1 | 1
Sr-85m |  | 7.2727e-07 | 0.0009025 | 0.0035176 | 7.2654e-07 | 15277.625 | 12.3113 | 3.1587 | 1 | 1 | 1 | 1 | 0.0035176 | 0.0042519 | 0.0033965 | 0.0032422 | 0.0071811 | 3.1587 | 2.6132 | 3.2713 | 3.427 | 1.5472 | 1 | 1 | 1 | 1 | 0.99956 | 2.9091e-09 | 1.5927e-05 | 2.9086e-09 | 2.9091e-11 | 1.5927e-07 | 2.9086e-11 | 3819406.25 | 697.6084 | 381940625 | 69760.8447 | 1 | 1 | 1 | 1 | 1 | 1
Sr-87m |  | 7.2727e-07 | 0.0009025 | 0.0014857 | 7.2633e-07 | 15277.625 | 12.3113 | 7.4788 | 1 | 1 | 1 | 1 | 0.0014857 | 0.0026374 | 0.0019508 | 0.001868 | 0.0050058 | 7.4788 | 4.2129 | 5.6957 | 5.9481 | 2.2196 | 1 | 1 | 1 | 1 | 0.99998 | 2.9091e-09 | 1.5927e-05 | 2.9086e-09 | 2.9091e-11 | 1.5927e-07 | 2.9086e-11 | 3819406.25 | 697.6084 | 381940625 | 69760.8447 | 1 | 1 | 1 | 1 | 1 | 1
Sr-89 |  | 7.2727e-07 | 0.0009025 | 0.00084026 | 7.2606e-07 | 15277.625 | 12.3113 | 13.2233 | 1 | 1 | 1 | 1 | 0.00084026 | 0.0016013 | 0.0011322 | 0.00093937 | 0.0028558 | 13.2233 | 6.9387 | 9.8134 | 11.8282 | 3.8907 | 1 | 1 | 1 | 1 | 1 | 2.9091e-09 | 1.5927e-05 | 2.9086e-09 | 2.9091e-11 | 1.5927e-07 | 2.9086e-11 | 3819406.25 | 697.6084 | 381940625 | 69760.8447 | 1 | 1 | 1 | 1 | 1 | 1
Sr-90 |  | 1.9034e-06 | 0.002362 | . | 1.9019e-06 | 5837.4721 | 4.7041 | 0 | 1 | 1 | 0 | 1 | . | . | . | . | . | 0 | 0 | 0 | 0 | 0 | . | . | . | . | . | 7.6136e-09 | 4.1684e-05 | 7.6122e-09 | 2.9091e-11 | 1.5927e-07 | 2.9086e-11 | 1459368.0157 | 266.5512 | 381940625 | 69760.8447 | 1 | 1 | 1 | 1 | 1 | 1
Sr-91 |  | 7.2727e-07 | 0.0009025 | 0.00084774 | 7.2606e-07 | 15277.625 | 12.3113 | 13.1066 | 1 | 1 | 1 | 1 | 0.00084774 | 0.0016063 | 0.0011498 | 0.00094144 | 0.0028408 | 13.1066 | 6.9171 | 9.6636 | 11.8022 | 3.9112 | 1 | 1 | 1 | 1 | 1 | 2.9091e-09 | 1.5927e-05 | 2.9086e-09 | 2.9091e-11 | 1.5927e-07 | 2.9086e-11 | 3819406.25 | 697.6084 | 381940625 | 69760.8447 | 1 | 1 | 1 | 1 | 1 | 1
Sr-92 |  | 7.2727e-07 | 0.0009025 | 0.00065184 | 7.2588e-07 | 15277.625 | 12.3113 | 17.0455 | 1 | 1 | 1 | 1 | 0.00065184 | 0.0012923 | 0.00090448 | 0.00071984 | 0.0022482 | 17.0455 | 8.5977 | 12.2844 | 15.4354 | 4.9421 | 1 | 1 | 1 | 1 | 1 | 2.9091e-09 | 1.5927e-05 | 2.9086e-09 | 2.9091e-11 | 1.5927e-07 | 2.9086e-11 | 3819406.25 | 697.6084 | 381940625 | 69760.8447 | 1 | 1 | 1 | 1 | 1 | 1
Sr-93 |  | 7.2727e-07 | 0.0009025 | 0.00070841 | 7.2594e-07 | 15277.625 | 12.3113 | 15.6843 | 1 | 1 | 1 | 1 | 0.00070841 | 0.0014856 | 0.0010457 | 0.00085674 | 0.0026046 | 15.6843 | 7.4794 | 10.6254 | 12.9689 | 4.2658 | 1 | 1 | 1 | 1 | 1 | 2.9091e-09 | 1.5927e-05 | 2.9086e-09 | 2.9091e-11 | 1.5927e-07 | 2.9086e-11 | 3819406.25 | 697.6084 | 381940625 | 69760.8447 | 1 | 1 | 1 | 1 | 1 | 1
Sr-94 |  | 7.2727e-07 | 0.0009025 | 0.00060657 | 7.2582e-07 | 15277.625 | 12.3113 | 18.3176 | 1 | 1 | 1 | 1 | 0.00060657 | 0.0012495 | 0.00088556 | 0.00072064 | 0.0021933 | 18.3176 | 8.8922 | 12.5468 | 15.4183 | 5.066 | 1 | 1 | 1 | 1 | 1 | 2.9091e-09 | 1.5927e-05 | 2.9086e-09 | 2.9091e-11 | 1.5927e-07 | 2.9086e-11 | 3819406.25 | 697.6084 | 381940625 | 69760.8447 | 1 | 1 | 1 | 1 | 1 | 1
Ta-170 |  | 7.2727e-07 | 0.0009025 | 0.0011731 | 7.2624e-07 | 15277.625 | 12.3113 | 9.4715 | 1 | 1 | 1 | 1 | 0.0011731 | 0.0022021 | 0.0015622 | 0.0013455 | 0.004027 | 9.4715 | 5.0456 | 7.1122 | 8.2579 | 2.7592 | 1 | 1 | 1 | 1 | 1 | 2.9091e-09 | 1.5927e-05 | 2.9086e-09 | 2.9091e-11 | 1.5927e-07 | 2.9086e-11 | 3819406.25 | 697.6084 | 381940625 | 69760.8447 | 1 | 1 | 1 | 1 | 1 | 1
Ta-172 |  | 7.2727e-07 | 0.0009025 | 0.00085421 | 7.2607e-07 | 15277.625 | 12.3113 | 13.0074 | 1 | 1 | 1 | 1 | 0.00085421 | 0.0016754 | 0.0011803 | 0.00097029 | 0.0031301 | 13.0074 | 6.632 | 9.4137 | 11.4512 | 3.5497 | 1 | 1 | 1 | 1 | 1 | 2.9091e-09 | 1.5927e-05 | 2.9086e-09 | 2.9091e-11 | 1.5927e-07 | 2.9086e-11 | 3819406.25 | 697.6084 | 381940625 | 69760.8447 | 1 | 1 | 1 | 1 | 1 | 1
Ta-173 |  | 7.2727e-07 | 0.0009025 | 0.00085882 | 7.2607e-07 | 15277.625 | 12.3113 | 12.9375 | 1 | 1 | 1 | 1 | 0.00085882 | 0.0019196 | 0.0013072 | 0.0010387 | 0.0041927 | 12.9375 | 5.7882 | 8.5001 | 10.6967 | 2.6501 | 1 | 1 | 1 | 1 | 1 | 2.9091e-09 | 1.5927e-05 | 2.9086e-09 | 2.9091e-11 | 1.5927e-07 | 2.9086e-11 | 3819406.25 | 697.6084 | 381940625 | 69760.8447 | 1 | 1 | 1 | 1 | 1 | 1
Ta-174 |  | 7.2727e-07 | 0.0009025 | 0.00086362 | 7.2608e-07 | 15277.625 | 12.3113 | 12.8656 | 1 | 1 | 1 | 1 | 0.00086362 | 0.0018333 | 0.0012545 | 0.0010369 | 0.0034311 | 12.8656 | 6.0607 | 8.857 | 10.7153 | 3.2383 | 1 | 1 | 1 | 1 | 1 | 2.9091e-09 | 1.5927e-05 | 2.9086e-09 | 2.9091e-11 | 1.5927e-07 | 2.9086e-11 | 3819406.25 | 697.6084 | 381940625 | 69760.8447 | 1 | 1 | 1 | 1 | 1 | 1
Ta-175 |  | 7.2727e-07 | 0.0009025 | 0.00077621 | 7.2601e-07 | 15277.625 | 12.3113 | 14.3144 | 1 | 1 | 1 | 1 | 0.00077621 | 0.0015866 | 0.0011069 | 0.00088986 | 0.0031092 | 14.3144 | 7.0029 | 10.038 | 12.4862 | 3.5736 | 1 | 1 | 1 | 1 | 1 | 2.9091e-09 | 1.5927e-05 | 2.9086e-09 | 2.9091e-11 | 1.5927e-07 | 2.9086e-11 | 3819406.25 | 697.6084 | 381940625 | 69760.8447 | 1 | 1 | 1 | 1 | 1 | 1
Ta-176 |  | 7.2727e-07 | 0.0009025 | 0.00060059 | 7.2581e-07 | 15277.625 | 12.3113 | 18.5 | 1 | 1 | 1 | 1 | 0.00060059 | 0.0012678 | 0.00087583 | 0.00071299 | 0.0023445 | 18.5 | 8.7637 | 12.6862 | 15.5837 | 4.7392 | 1 | 1 | 1 | 1 | 1 | 2.9091e-09 | 1.5927e-05 | 2.9086e-09 | 2.9091e-11 | 1.5927e-07 | 2.9086e-11 | 3819406.25 | 697.6084 | 381940625 | 69760.8447 | 1 | 1 | 1 | 1 | 1 | 1
Ta-177 |  | 7.2727e-07 | 0.0009025 | 0.0035917 | 7.2654e-07 | 15277.625 | 12.3113 | 3.0935 | 1 | 1 | 1 | 1 | 0.0035917 | 0.012164 | 0.006876 | 0.0045258 | 0.041727 | 3.0935 | 0.91346 | 1.6159 | 2.455 | 0.26628 | 1 | 0.98961 | 0.99969 | 1 | 0.73589 | 2.9091e-09 | 1.5927e-05 | 2.9086e-09 | 2.9091e-11 | 1.5927e-07 | 2.9086e-11 | 3819406.25 | 697.6084 | 381940625 | 69760.8447 | 1 | 1 | 1 | 1 | 1 | 1
Ta-178 |  | 7.2727e-07 | 0.0009025 | 0.00094587 | 7.2613e-07 | 15277.625 | 12.3113 | 11.7468 | 1 | 1 | 1 | 1 | 0.00094587 | 0.0027126 | 0.0016552 | 0.0012044 | 0.007735 | 11.7468 | 4.096 | 6.7126 | 9.2255 | 1.4365 | 1 | 1 | 1 | 1 | 0.99924 | 2.9091e-09 | 1.5927e-05 | 2.9086e-09 | 2.9091e-11 | 1.5927e-07 | 2.9086e-11 | 3819406.25 | 697.6084 | 381940625 | 69760.8447 | 1 | 1 | 1 | 1 | 1 | 1
Ta-178m |  | 7.2727e-07 | 0.0009025 | 0.0018714 | 7.2641e-07 | 15277.625 | 12.3113 | 5.9372 | 1 | 1 | 1 | 1 | 0.0018714 | 0.0033077 | 0.0024557 | 0.0022093 | 0.0062727 | 5.9372 | 3.3591 | 4.5246 | 5.0291 | 1.7713 | 1 | 1 | 1 | 1 | 0.99986 | 2.9091e-09 | 1.5927e-05 | 2.9086e-09 | 2.9091e-11 | 1.5927e-07 | 2.9086e-11 | 3819406.25 | 697.6084 | 381940625 | 69760.8447 | 1 | 1 | 1 | 1 | 1 | 1
Ta-179 |  | 7.2763e-07 | 0.00090295 | 0.41288 | 7.2704e-07 | 15270.096 | 12.3052 | 0.026911 | 1 | 1 | 0.12589 | 1 | 0.41288 | 0.79365 | 0.47345 | 0.4617 | 3.278 | 0.026911 | 0.014 | 0.023468 | 0.024065 | 0.0033896 | 0.12589 | 0.067606 | 0.11072 | 0.11337 | 0.016805 | 2.9105e-09 | 1.5935e-05 | 2.91e-09 | 2.9091e-11 | 1.5927e-07 | 2.9086e-11 | 3817524.0042 | 697.2647 | 381940625 | 69760.8447 | 1 | 1 | 1 | 1 | 1 | 1
Ta-180 |  | 7.2727e-07 | 0.0009025 | 0.092151 | 7.2668e-07 | 15277.625 | 12.3113 | 0.12057 | 1 | 1 | 0.45276 | 1 | 0.092151 | 0.18638 | 0.12 | 0.10189 | 0.68594 | 0.12057 | 0.059614 | 0.092592 | 0.10905 | 0.016198 | 0.45276 | 0.25775 | 0.37058 | 0.4203 | 0.077798 | 2.9091e-09 | 1.5927e-05 | 2.9086e-09 | 2.9091e-11 | 1.5927e-07 | 2.9086e-11 | 3819406.25 | 697.6084 | 381940625 | 69760.8447 | 1 | 1 | 1 | 1 | 1 | 1
Ta-182 |  | 7.2727e-07 | 0.0009025 | 0.00076993 | 7.26e-07 | 15277.625 | 12.3113 | 14.4311 | 1 | 1 | 1 | 1 | 0.00076993 | 0.0015021 | 0.0010636 | 0.00086403 | 0.0027504 | 14.4311 | 7.3968 | 10.4465 | 12.8595 | 4.0398 | 1 | 1 | 1 | 1 | 1 | 2.9091e-09 | 1.5927e-05 | 2.9086e-09 | 2.9091e-11 | 1.5927e-07 | 2.9086e-11 | 3819406.25 | 697.6084 | 381940625 | 69760.8447 | 1 | 1 | 1 | 1 | 1 | 1
Ta-182m |  | 7.2727e-07 | 0.0009025 | 0.0044486 | 7.2657e-07 | 15277.625 | 12.3113 | 2.4977 | 1 | 1 | 1 | 1 | 0.0044486 | 0.0074917 | 0.0052878 | 0.0047856 | 0.018839 | 2.4977 | 1.4831 | 2.1013 | 2.3217 | 0.5898 | 1 | 0.9994 | 0.99997 | 0.99999 | 0.94761 | 2.9091e-09 | 1.5927e-05 | 2.9086e-09 | 2.9091e-11 | 1.5927e-07 | 2.9086e-11 | 3819406.25 | 697.6084 | 381940625 | 69760.8447 | 1 | 1 | 1 | 1 | 1 | 1
Ta-183 |  | 7.2727e-07 | 0.0009025 | 0.0030338 | 7.2651e-07 | 15277.625 | 12.3113 | 3.6624 | 1 | 1 | 1 | 1 | 0.0030338 | 0.0051904 | 0.0036568 | 0.0032445 | 0.012366 | 3.6624 | 2.1407 | 3.0385 | 3.4245 | 0.89852 | 1 | 0.99998 | 1 | 1 | 0.98881 | 2.9091e-09 | 1.5927e-05 | 2.9086e-09 | 2.9091e-11 | 1.5927e-07 | 2.9086e-11 | 3819406.25 | 697.6084 | 381940625 | 69760.8447 | 1 | 1 | 1 | 1 | 1 | 1
Ta-184 |  | 7.2727e-07 | 0.0009025 | 0.0011085 | 7.2621e-07 | 15277.625 | 12.3113 | 10.023 | 1 | 1 | 1 | 1 | 0.0011085 | 0.0020918 | 0.0014976 | 0.0012861 | 0.003726 | 10.023 | 5.3118 | 7.4191 | 8.6392 | 2.982 | 1 | 1 | 1 | 1 | 1 | 2.9091e-09 | 1.5927e-05 | 2.9086e-09 | 2.9091e-11 | 1.5927e-07 | 2.9086e-11 | 3819406.25 | 697.6084 | 381940625 | 69760.8447 | 1 | 1 | 1 | 1 | 1 | 1
Ta-185 |  | 7.2727e-07 | 0.0009025 | 0.0030019 | 7.2651e-07 | 15277.625 | 12.3113 | 3.7013 | 1 | 1 | 1 | 1 | 0.0030019 | 0.0052701 | 0.003889 | 0.0032273 | 0.013521 | 3.7013 | 2.1083 | 2.8571 | 3.4428 | 0.82173 | 1 | 0.99997 | 1 | 1 | 0.98357 | 2.9091e-09 | 1.5927e-05 | 2.9086e-09 | 2.9091e-11 | 1.5927e-07 | 2.9086e-11 | 3819406.25 | 697.6084 | 381940625 | 69760.8447 | 1 | 1 | 1 | 1 | 1 | 1
Ta-186 |  | 7.2727e-07 | 0.0009025 | 0.0011979 | 7.2625e-07 | 15277.625 | 12.3113 | 9.2757 | 1 | 1 | 1 | 1 | 0.0011979 | 0.0022539 | 0.0015988 | 0.0013465 | 0.003898 | 9.2757 | 4.9298 | 6.9496 | 8.2515 | 2.8505 | 1 | 1 | 1 | 1 | 1 | 2.9091e-09 | 1.5927e-05 | 2.9086e-09 | 2.9091e-11 | 1.5927e-07 | 2.9086e-11 | 3819406.25 | 697.6084 | 381940625 | 69760.8447 | 1 | 1 | 1 | 1 | 1 | 1
Tb-146 |  | 7.2727e-07 | 0.0009025 | 0.00065087 | 7.2588e-07 | 15277.625 | 12.3113 | 17.0709 | 1 | 1 | 1 | 1 | 0.00065087 | 0.0013723 | 0.00094068 | 0.00078153 | 0.0024345 | 17.0709 | 8.0964 | 11.8117 | 14.217 | 4.564 | 1 | 1 | 1 | 1 | 1 | 2.9091e-09 | 1.5927e-05 | 2.9086e-09 | 2.9091e-11 | 1.5927e-07 | 2.9086e-11 | 3819406.25 | 697.6084 | 381940625 | 69760.8447 | 1 | 1 | 1 | 1 | 1 | 1
Tb-147 |  | 7.2727e-07 | 0.0009025 | 0.00076894 | 7.26e-07 | 15277.625 | 12.3113 | 14.4497 | 1 | 1 | 1 | 1 | 0.00076894 | 0.0015176 | 0.0010714 | 0.00087938 | 0.0027474 | 14.4497 | 7.3215 | 10.3701 | 12.6351 | 4.0442 | 1 | 1 | 1 | 1 | 1 | 2.9091e-09 | 1.5927e-05 | 2.9086e-09 | 2.9091e-11 | 1.5927e-07 | 2.9086e-11 | 3819406.25 | 697.6084 | 381940625 | 69760.8447 | 1 | 1 | 1 | 1 | 1 | 1
Tb-147m |  | 7.2727e-07 | 0.0009025 | 0.00064979 | 7.2588e-07 | 15277.625 | 12.3113 | 17.0993 | 1 | 1 | 1 | 1 | 0.00064979 | 0.0013265 | 0.00092097 | 0.00078212 | 0.002431 | 17.0993 | 8.3762 | 12.0644 | 14.2062 | 4.5705 | 1 | 1 | 1 | 1 | 1 | 2.9091e-09 | 1.5927e-05 | 2.9086e-09 | 2.9091e-11 | 1.5927e-07 | 2.9086e-11 | 3819406.25 | 697.6084 | 381940625 | 69760.8447 | 1 | 1 | 1 | 1 | 1 | 1
Tb-148 |  | 7.2727e-07 | 0.0009025 | 0.00076655 | 7.26e-07 | 15277.625 | 12.3113 | 14.4948 | 1 | 1 | 1 | 1 | 0.00076655 | 0.0015413 | 0.001083 | 0.00088747 | 0.0027637 | 14.4948 | 7.2086 | 10.2593 | 12.5198 | 4.0203 | 1 | 1 | 1 | 1 | 1 | 2.9091e-09 | 1.5927e-05 | 2.9086e-09 | 2.9091e-11 | 1.5927e-07 | 2.9086e-11 | 3819406.25 | 697.6084 | 381940625 | 69760.8447 | 1 | 1 | 1 | 1 | 1 | 1
Tb-148m |  | 7.2727e-07 | 0.0009025 | 0.0009749 | 7.2615e-07 | 15277.625 | 12.3113 | 11.3971 | 1 | 1 | 1 | 1 | 0.0009749 | 0.0018877 | 0.0013431 | 0.0011197 | 0.0033478 | 11.3971 | 5.8861 | 8.2728 | 9.9232 | 3.3189 | 1 | 1 | 1 | 1 | 1 | 2.9091e-09 | 1.5927e-05 | 2.9086e-09 | 2.9091e-11 | 1.5927e-07 | 2.9086e-11 | 3819406.25 | 697.6084 | 381940625 | 69760.8447 | 1 | 1 | 1 | 1 | 1 | 1
Tb-149 |  | 7.2727e-07 | 0.0009025 | 0.00077034 | 7.26e-07 | 15277.625 | 12.3113 | 14.4235 | 1 | 1 | 1 | 1 | 0.00077034 | 0.0016341 | 0.0011303 | 0.00093328 | 0.0029089 | 14.4235 | 6.7994 | 9.8299 | 11.9053 | 3.8196 | 1 | 1 | 1 | 1 | 1 | 2.9091e-09 | 1.5927e-05 | 2.9086e-09 | 2.9091e-11 | 1.5927e-07 | 2.9086e-11 | 3819406.25 | 697.6084 | 381940625 | 69760.8447 | 1 | 1 | 1 | 1 | 1 | 1
Tb-149m |  | 7.2727e-07 | 0.0009025 | 0.00097415 | 7.2615e-07 | 15277.625 | 12.3113 | 11.4058 | 1 | 1 | 1 | 1 | 0.00097415 | 0.001931 | 0.0013397 | 0.0011036 | 0.0033443 | 11.4058 | 5.754 | 8.2939 | 10.0681 | 3.3224 | 1 | 1 | 1 | 1 | 1 | 2.9091e-09 | 1.5927e-05 | 2.9086e-09 | 2.9091e-11 | 1.5927e-07 | 2.9086e-11 | 3819406.25 | 697.6084 | 381940625 | 69760.8447 | 1 | 1 | 1 | 1 | 1 | 1
Tb-150 |  | 7.2727e-07 | 0.0009025 | 0.00060182 | 7.2581e-07 | 15277.625 | 12.3113 | 18.4625 | 1 | 1 | 1 | 1 | 0.00060182 | 0.0013205 | 0.00092461 | 0.00076214 | 0.0024166 | 18.4625 | 8.4142 | 12.017 | 14.5786 | 4.5978 | 1 | 1 | 1 | 1 | 1 | 2.9091e-09 | 1.5927e-05 | 2.9086e-09 | 2.9091e-11 | 1.5927e-07 | 2.9086e-11 | 3819406.25 | 697.6084 | 381940625 | 69760.8447 | 1 | 1 | 1 | 1 | 1 | 1
Tb-150m |  | 7.2727e-07 | 0.0009025 | 0.0011292 | 7.2622e-07 | 15277.625 | 12.3113 | 9.8394 | 1 | 1 | 1 | 1 | 0.0011292 | 0.0021236 | 0.0015136 | 0.0012662 | 0.0037499 | 9.8394 | 5.2321 | 7.341 | 8.7747 | 2.963 | 1 | 1 | 1 | 1 | 1 | 2.9091e-09 | 1.5927e-05 | 2.9086e-09 | 2.9091e-11 | 1.5927e-07 | 2.9086e-11 | 3819406.25 | 697.6084 | 381940625 | 69760.8447 | 1 | 1 | 1 | 1 | 1 | 1
Tb-151 |  | 7.2727e-07 | 0.0009025 | 0.0011745 | 7.2624e-07 | 15277.625 | 12.3113 | 9.4605 | 1 | 1 | 1 | 1 | 0.0011745 | 0.0023061 | 0.0016176 | 0.0013561 | 0.004246 | 9.4605 | 4.8181 | 6.8686 | 8.1936 | 2.6168 | 1 | 1 | 1 | 1 | 1 | 2.9091e-09 | 1.5927e-05 | 2.9086e-09 | 2.9091e-11 | 1.5927e-07 | 2.9086e-11 | 3819406.25 | 697.6084 | 381940625 | 69760.8447 | 1 | 1 | 1 | 1 | 1 | 1
Tb-151m |  | 7.2727e-07 | 0.0009025 | 0.0012094 | 7.2625e-07 | 15277.625 | 12.3113 | 9.1871 | 1 | 1 | 1 | 1 | 0.0012094 | 0.0026315 | 0.0017425 | 0.0014627 | 0.0093087 | 9.1871 | 4.2222 | 6.3764 | 7.5962 | 1.1936 | 1 | 1 | 1 | 1 | 0.99744 | 2.9091e-09 | 1.5927e-05 | 2.9086e-09 | 2.9091e-11 | 1.5927e-07 | 2.9086e-11 | 3819406.25 | 697.6084 | 381940625 | 69760.8447 | 1 | 1 | 1 | 1 | 1 | 1
Tb-152 |  | 7.2727e-07 | 0.0009025 | 0.00070322 | 7.2594e-07 | 15277.625 | 12.3113 | 15.8001 | 1 | 1 | 1 | 1 | 0.00070322 | 0.0015389 | 0.0010785 | 0.00088581 | 0.002828 | 15.8001 | 7.22 | 10.302 | 12.5433 | 3.9289 | 1 | 1 | 1 | 1 | 1 | 2.9091e-09 | 1.5927e-05 | 2.9086e-09 | 2.9091e-11 | 1.5927e-07 | 2.9086e-11 | 3819406.25 | 697.6084 | 381940625 | 69760.8447 | 1 | 1 | 1 | 1 | 1 | 1
Tb-152m |  | 7.2727e-07 | 0.0009025 | 0.0014113 | 7.2631e-07 | 15277.625 | 12.3113 | 7.8728 | 1 | 1 | 1 | 1 | 0.0014113 | 0.0025945 | 0.0018633 | 0.0016105 | 0.0049052 | 7.8728 | 4.2825 | 5.9632 | 6.8989 | 2.2651 | 1 | 1 | 1 | 1 | 0.99999 | 2.9091e-09 | 1.5927e-05 | 2.9086e-09 | 2.9091e-11 | 1.5927e-07 | 2.9086e-11 | 3819406.25 | 697.6084 | 381940625 | 69760.8447 | 1 | 1 | 1 | 1 | 1 | 1
Tb-153 |  | 7.2727e-07 | 0.0009025 | 0.0014607 | 7.2633e-07 | 15277.625 | 12.3113 | 7.6065 | 1 | 1 | 1 | 1 | 0.0014607 | 0.0029573 | 0.0020101 | 0.0016447 | 0.0062032 | 7.6065 | 3.7571 | 5.5276 | 6.7555 | 1.7912 | 1 | 1 | 1 | 1 | 0.99987 | 2.9091e-09 | 1.5927e-05 | 2.9086e-09 | 2.9091e-11 | 1.5927e-07 | 2.9086e-11 | 3819406.25 | 697.6084 | 381940625 | 69760.8447 | 1 | 1 | 1 | 1 | 1 | 1
Tb-154 |  | 7.2727e-07 | 0.0009025 | 0.00055745 | 7.2574e-07 | 15277.625 | 12.3113 | 19.9317 | 1 | 1 | 1 | 1 | 0.00055745 | 0.0011894 | 0.00083561 | 0.00064827 | 0.0021823 | 19.9317 | 9.3418 | 13.2968 | 17.1394 | 5.0914 | 1 | 1 | 1 | 1 | 1 | 2.9091e-09 | 1.5927e-05 | 2.9086e-09 | 2.9091e-11 | 1.5927e-07 | 2.9086e-11 | 3819406.25 | 697.6084 | 381940625 | 69760.8447 | 1 | 1 | 1 | 1 | 1 | 1
Tb-155 |  | 7.2727e-07 | 0.0009025 | 0.0042102 | 7.2656e-07 | 15277.625 | 12.3113 | 2.639 | 1 | 1 | 1 | 1 | 0.0042102 | 0.0086732 | 0.0057859 | 0.0046141 | 0.021215 | 2.639 | 1.2811 | 1.9204 | 2.408 | 0.52374 | 1 | 0.99835 | 0.99993 | 0.99999 | 0.9271 | 2.9091e-09 | 1.5927e-05 | 2.9086e-09 | 2.9091e-11 | 1.5927e-07 | 2.9086e-11 | 3819406.25 | 697.6084 | 381940625 | 69760.8447 | 1 | 1 | 1 | 1 | 1 | 1
Tb-156 |  | 7.2727e-07 | 0.0009025 | 0.00077434 | 7.2601e-07 | 15277.625 | 12.3113 | 14.349 | 1 | 1 | 1 | 1 | 0.00077434 | 0.0016401 | 0.0011486 | 0.0009365 | 0.0030119 | 14.349 | 6.7747 | 9.6736 | 11.8643 | 3.689 | 1 | 1 | 1 | 1 | 1 | 2.9091e-09 | 1.5927e-05 | 2.9086e-09 | 2.9091e-11 | 1.5927e-07 | 2.9086e-11 | 3819406.25 | 697.6084 | 381940625 | 69760.8447 | 1 | 1 | 1 | 1 | 1 | 1
Tb-156m |  | 7.2727e-07 | 0.0009025 | 7.4711 | 7.2669e-07 | 15277.625 | 12.3113 | 0.0014872 | 1 | 1 | 0.007436 | 1 | 7.4711 | 10.4609 | 8.7886 | 8.136 | 23.7024 | 0.0014872 | 0.0010621 | 0.0012643 | 0.0013657 | 0.00046877 | 0.007436 | 0.0053107 | 0.0063213 | 0.0068283 | 0.0023439 | 2.9091e-09 | 1.5927e-05 | 2.9086e-09 | 2.9091e-11 | 1.5927e-07 | 2.9086e-11 | 3819406.25 | 697.6084 | 381940625 | 69760.8447 | 1 | 1 | 1 | 1 | 1 | 1
Tb-156n |  | 7.2727e-07 | 0.0009025 | 0.062316 | 7.2668e-07 | 15277.625 | 12.3113 | 0.1783 | 1 | 1 | 0.58996 | 1 | 0.062316 | 0.14049 | 0.078231 | 0.066728 | 1.9627 | 0.1783 | 0.079085 | 0.14203 | 0.16651 | 0.005661 | 0.58996 | 0.32661 | 0.50843 | 0.56506 | 0.027908 | 2.9091e-09 | 1.5927e-05 | 2.9086e-09 | 2.9091e-11 | 1.5927e-07 | 2.9086e-11 | 3819406.25 | 697.6084 | 381940625 | 69760.8447 | 1 | 1 | 1 | 1 | 1 | 1
Tb-157 |  | 4.101e-06 | 0.0050891 | 98.7504 | 4.0977e-06 | 2709.3212 | 2.1833 | 0.00011252 | 1 | 0.99998 | 0.00056258 | 1 | 98.7504 | 144.2666 | 98.1736 | 93.7603 | 1378.354 | 0.00011252 | 7.7017e-05 | 0.00011318 | 0.0001185 | 8.0611e-06 | 0.00056258 | 0.00038509 | 0.00056589 | 0.00059252 | 4.0305e-05 | 1.6404e-08 | 8.9812e-05 | 1.6401e-08 | 2.9091e-11 | 1.5927e-07 | 2.9086e-11 | 677330.3033 | 123.7133 | 381940625 | 69760.8447 | 1 | 1 | 1 | 1 | 1 | 1
Tb-158 |  | 9.8134e-06 | 0.012178 | 0.01165 | 9.7973e-06 | 1132.227 | 0.91239 | 0.95371 | 1 | 0.98956 | 0.99151 | 1 | 0.01165 | 0.022898 | 0.015917 | 0.013083 | 0.044838 | 0.95371 | 0.48523 | 0.69807 | 0.84926 | 0.2478 | 0.99151 | 0.91162 | 0.96951 | 0.98568 | 0.71033 | 3.9254e-08 | 0.00021491 | 3.9246e-08 | 2.9091e-11 | 1.5927e-07 | 2.9086e-11 | 283056.7563 | 51.6999 | 381940625 | 69760.8447 | 1 | 1 | 1 | 1 | 1 | 1
Tb-160 |  | 7.2727e-07 | 0.0009025 | 0.00084785 | 7.2606e-07 | 15277.625 | 12.3113 | 13.105 | 1 | 1 | 1 | 1 | 0.00084785 | 0.0016063 | 0.0011488 | 0.00094294 | 0.0028442 | 13.105 | 6.917 | 9.6719 | 11.7834 | 3.9066 | 1 | 1 | 1 | 1 | 1 | 2.9091e-09 | 1.5927e-05 | 2.9086e-09 | 2.9091e-11 | 1.5927e-07 | 2.9086e-11 | 3819406.25 | 697.6084 | 381940625 | 69760.8447 | 1 | 1 | 1 | 1 | 1 | 1
Tb-161 |  | 7.2727e-07 | 0.0009025 | 0.028258 | 7.2667e-07 | 15277.625 | 12.3113 | 0.3932 | 1 | 1 | 0.85998 | 1 | 0.028258 | 0.10241 | 0.050877 | 0.032607 | 0.54345 | 0.3932 | 0.1085 | 0.21839 | 0.34075 | 0.020445 | 0.85998 | 0.41871 | 0.66444 | 0.818 | 0.097175 | 2.9091e-09 | 1.5927e-05 | 2.9086e-09 | 2.9091e-11 | 1.5927e-07 | 2.9086e-11 | 3819406.25 | 697.6084 | 381940625 | 69760.8447 | 1 | 1 | 1 | 1 | 1 | 1
Tb-162 |  | 7.2727e-07 | 0.0009025 | 0.0010417 | 7.2618e-07 | 15277.625 | 12.3113 | 10.6664 | 1 | 1 | 1 | 1 | 0.0010417 | 0.0019526 | 0.0013811 | 0.0011632 | 0.003468 | 10.6664 | 5.6904 | 8.0453 | 9.552 | 3.2039 | 1 | 1 | 1 | 1 | 1 | 2.9091e-09 | 1.5927e-05 | 2.9086e-09 | 2.9091e-11 | 1.5927e-07 | 2.9086e-11 | 3819406.25 | 697.6084 | 381940625 | 69760.8447 | 1 | 1 | 1 | 1 | 1 | 1
Tb-163 |  | 7.2727e-07 | 0.0009025 | 0.0014019 | 7.2631e-07 | 15277.625 | 12.3113 | 7.9258 | 1 | 1 | 1 | 1 | 0.0014019 | 0.002501 | 0.0018104 | 0.0016394 | 0.0042883 | 7.9258 | 4.4427 | 6.1372 | 6.7773 | 2.591 | 1 | 1 | 1 | 1 | 1 | 2.9091e-09 | 1.5927e-05 | 2.9086e-09 | 2.9091e-11 | 1.5927e-07 | 2.9086e-11 | 3819406.25 | 697.6084 | 381940625 | 69760.8447 | 1 | 1 | 1 | 1 | 1 | 1
Tb-164 |  | 7.2727e-07 | 0.0009025 | 0.0007781 | 7.2601e-07 | 15277.625 | 12.3113 | 14.2797 | 1 | 1 | 1 | 1 | 0.0007781 | 0.0016371 | 0.0011582 | 0.00093615 | 0.0028316 | 14.2797 | 6.7871 | 9.5937 | 11.8689 | 3.924 | 1 | 1 | 1 | 1 | 1 | 2.9091e-09 | 1.5927e-05 | 2.9086e-09 | 2.9091e-11 | 1.5927e-07 | 2.9086e-11 | 3819406.25 | 697.6084 | 381940625 | 69760.8447 | 1 | 1 | 1 | 1 | 1 | 1
Tb-165 |  | 7.2727e-07 | 0.0009025 | 0.00065243 | 7.2588e-07 | 15277.625 | 12.3113 | 17.0302 | 1 | 1 | 1 | 1 | 0.00065243 | 0.0013523 | 0.00095941 | 0.00078368 | 0.002414 | 17.0302 | 8.2163 | 11.5811 | 14.1781 | 4.6027 | 1 | 1 | 1 | 1 | 1 | 2.9091e-09 | 1.5927e-05 | 2.9086e-09 | 2.9091e-11 | 1.5927e-07 | 2.9086e-11 | 3819406.25 | 697.6084 | 381940625 | 69760.8447 | 1 | 1 | 1 | 1 | 1 | 1
Tc-101 |  | 7.2727e-07 | 0.0009025 | 0.0017878 | 7.2639e-07 | 15277.625 | 12.3113 | 6.2151 | 1 | 1 | 1 | 1 | 0.0017878 | 0.0029821 | 0.0022569 | 0.002051 | 0.0049542 | 6.2151 | 3.7259 | 4.9231 | 5.4175 | 2.2427 | 1 | 1 | 1 | 1 | 0.99999 | 2.9091e-09 | 1.5927e-05 | 2.9086e-09 | 2.9091e-11 | 1.5927e-07 | 2.9086e-11 | 3819406.25 | 697.6084 | 381940625 | 69760.8447 | 1 | 1 | 1 | 1 | 1 | 1
Tc-102 |  | 7.2727e-07 | 0.0009025 | 0.00085429 | 7.2607e-07 | 15277.625 | 12.3113 | 13.0061 | 1 | 1 | 1 | 1 | 0.00085429 | 0.0017259 | 0.0012296 | 0.0010258 | 0.0030347 | 13.0061 | 6.4377 | 9.0365 | 10.8311 | 3.6614 | 1 | 1 | 1 | 1 | 1 | 2.9091e-09 | 1.5927e-05 | 2.9086e-09 | 2.9091e-11 | 1.5927e-07 | 2.9086e-11 | 3819406.25 | 697.6084 | 381940625 | 69760.8447 | 1 | 1 | 1 | 1 | 1 | 1
Tc-102m |  | 7.2727e-07 | 0.0009025 | 0.00064631 | 7.2587e-07 | 15277.625 | 12.3113 | 17.1915 | 1 | 1 | 1 | 1 | 0.00064631 | 0.0013605 | 0.00097995 | 0.00077523 | 0.0024752 | 17.1915 | 8.1671 | 11.3384 | 14.3325 | 4.489 | 1 | 1 | 1 | 1 | 1 | 2.9091e-09 | 1.5927e-05 | 2.9086e-09 | 2.9091e-11 | 1.5927e-07 | 2.9086e-11 | 3819406.25 | 697.6084 | 381940625 | 69760.8447 | 1 | 1 | 1 | 1 | 1 | 1
Tc-104 |  | 7.2727e-07 | 0.0009025 | 0.00059636 | 7.258e-07 | 15277.625 | 12.3113 | 18.6315 | 1 | 1 | 1 | 1 | 0.00059636 | 0.001319 | 0.00093193 | 0.00077987 | 0.0023613 | 18.6315 | 8.424 | 11.9226 | 14.2472 | 4.7054 | 1 | 1 | 1 | 1 | 1 | 2.9091e-09 | 1.5927e-05 | 2.9086e-09 | 2.9091e-11 | 1.5927e-07 | 2.9086e-11 | 3819406.25 | 697.6084 | 381940625 | 69760.8447 | 1 | 1 | 1 | 1 | 1 | 1
Tc-105 |  | 7.2727e-07 | 0.0009025 | 0.00087603 | 7.2608e-07 | 15277.625 | 12.3113 | 12.6834 | 1 | 1 | 1 | 1 | 0.00087603 | 0.0017856 | 0.0012737 | 0.0010394 | 0.0032113 | 12.6834 | 6.2225 | 8.7231 | 10.6895 | 3.46 | 1 | 1 | 1 | 1 | 1 | 2.9091e-09 | 1.5927e-05 | 2.9086e-09 | 2.9091e-11 | 1.5927e-07 | 2.9086e-11 | 3819406.25 | 697.6084 | 381940625 | 69760.8447 | 1 | 1 | 1 | 1 | 1 | 1
Tc-91 |  | 7.2727e-07 | 0.0009025 | 0.00064027 | 7.2586e-07 | 15277.625 | 12.3113 | 17.3536 | 1 | 1 | 1 | 1 | 0.00064027 | 0.0013799 | 0.0009662 | 0.00076618 | 0.0025057 | 17.3536 | 8.0519 | 11.4997 | 14.5018 | 4.4343 | 1 | 1 | 1 | 1 | 1 | 2.9091e-09 | 1.5927e-05 | 2.9086e-09 | 2.9091e-11 | 1.5927e-07 | 2.9086e-11 | 3819406.25 | 697.6084 | 381940625 | 69760.8447 | 1 | 1 | 1 | 1 | 1 | 1
Tc-91m |  | 7.2727e-07 | 0.0009025 | 0.0011227 | 7.2622e-07 | 15277.625 | 12.3113 | 9.8971 | 1 | 1 | 1 | 1 | 0.0011227 | 0.0021212 | 0.0014908 | 0.0013282 | 0.0036318 | 9.8971 | 5.2382 | 7.4533 | 8.3653 | 3.0593 | 1 | 1 | 1 | 1 | 1 | 2.9091e-09 | 1.5927e-05 | 2.9086e-09 | 2.9091e-11 | 1.5927e-07 | 2.9086e-11 | 3819406.25 | 697.6084 | 381940625 | 69760.8447 | 1 | 1 | 1 | 1 | 1 | 1
Tc-92 |  | 7.2727e-07 | 0.0009025 | 0.00078188 | 7.2601e-07 | 15277.625 | 12.3113 | 14.2105 | 1 | 1 | 1 | 1 | 0.00078188 | 0.0016475 | 0.001163 | 0.00097103 | 0.0029475 | 14.2105 | 6.7442 | 9.5535 | 11.4425 | 3.7696 | 1 | 1 | 1 | 1 | 1 | 2.9091e-09 | 1.5927e-05 | 2.9086e-09 | 2.9091e-11 | 1.5927e-07 | 2.9086e-11 | 3819406.25 | 697.6084 | 381940625 | 69760.8447 | 1 | 1 | 1 | 1 | 1 | 1
Tc-93 |  | 7.2727e-07 | 0.0009025 | 0.00065147 | 7.2588e-07 | 15277.625 | 12.3113 | 17.0554 | 1 | 1 | 1 | 1 | 0.00065147 | 0.001295 | 0.00090348 | 0.00078502 | 0.0024723 | 17.0554 | 8.5802 | 12.298 | 14.1537 | 4.4942 | 1 | 1 | 1 | 1 | 1 | 2.9091e-09 | 1.5927e-05 | 2.9086e-09 | 2.9091e-11 | 1.5927e-07 | 2.9086e-11 | 3819406.25 | 697.6084 | 381940625 | 69760.8447 | 1 | 1 | 1 | 1 | 1 | 1
Tc-93m |  | 7.2727e-07 | 0.0009025 | 0.00050993 | 7.2565e-07 | 15277.625 | 12.3113 | 21.7894 | 1 | 1 | 1 | 1 | 0.00050993 | 0.0011964 | 0.00083501 | 0.00071149 | 0.0022858 | 21.7894 | 9.2867 | 13.3064 | 15.6164 | 4.8609 | 1 | 1 | 1 | 1 | 1 | 2.9091e-09 | 1.5927e-05 | 2.9086e-09 | 2.9091e-11 | 1.5927e-07 | 2.9086e-11 | 3819406.25 | 697.6084 | 381940625 | 69760.8447 | 1 | 1 | 1 | 1 | 1 | 1
Tc-94 |  | 7.2727e-07 | 0.0009025 | 0.00090825 | 7.2611e-07 | 15277.625 | 12.3113 | 12.2334 | 1 | 1 | 1 | 1 | 0.00090825 | 0.0017382 | 0.0012189 | 0.0010163 | 0.0031038 | 12.2334 | 6.3922 | 9.1154 | 10.9331 | 3.5798 | 1 | 1 | 1 | 1 | 1 | 2.9091e-09 | 1.5927e-05 | 2.9086e-09 | 2.9091e-11 | 1.5927e-07 | 2.9086e-11 | 3819406.25 | 697.6084 | 381940625 | 69760.8447 | 1 | 1 | 1 | 1 | 1 | 1
Tc-94m |  | 7.2727e-07 | 0.0009025 | 0.00084012 | 7.2606e-07 | 15277.625 | 12.3113 | 13.2255 | 1 | 1 | 1 | 1 | 0.00084012 | 0.0016595 | 0.0011559 | 0.00096055 | 0.0029563 | 13.2255 | 6.6952 | 9.6121 | 11.5673 | 3.7584 | 1 | 1 | 1 | 1 | 1 | 2.9091e-09 | 1.5927e-05 | 2.9086e-09 | 2.9091e-11 | 1.5927e-07 | 2.9086e-11 | 3819406.25 | 697.6084 | 381940625 | 69760.8447 | 1 | 1 | 1 | 1 | 1 | 1
Tc-95 |  | 7.2727e-07 | 0.0009025 | 0.00091818 | 7.2611e-07 | 15277.625 | 12.3113 | 12.1012 | 1 | 1 | 1 | 1 | 0.00091818 | 0.0018062 | 0.0012574 | 0.0010513 | 0.0035574 | 12.1012 | 6.1515 | 8.8366 | 10.5686 | 3.1234 | 1 | 1 | 1 | 1 | 1 | 2.9091e-09 | 1.5927e-05 | 2.9086e-09 | 2.9091e-11 | 1.5927e-07 | 2.9086e-11 | 3819406.25 | 697.6084 | 381940625 | 69760.8447 | 1 | 1 | 1 | 1 | 1 | 1
Tc-95m |  | 7.2727e-07 | 0.0009025 | 0.0011252 | 7.2622e-07 | 15277.625 | 12.3113 | 9.875 | 1 | 1 | 1 | 1 | 0.0011252 | 0.0021415 | 0.0014845 | 0.0012543 | 0.0041905 | 9.875 | 5.1885 | 7.4847 | 8.8585 | 2.6515 | 1 | 1 | 1 | 1 | 1 | 2.9091e-09 | 1.5927e-05 | 2.9086e-09 | 2.9091e-11 | 1.5927e-07 | 2.9086e-11 | 3819406.25 | 697.6084 | 381940625 | 69760.8447 | 1 | 1 | 1 | 1 | 1 | 1
Tc-96 |  | 7.2727e-07 | 0.0009025 | 0.00088125 | 7.2609e-07 | 15277.625 | 12.3113 | 12.6082 | 1 | 1 | 1 | 1 | 0.00088125 | 0.0017312 | 0.001193 | 0.0010054 | 0.0031103 | 12.6082 | 6.418 | 9.3134 | 11.0517 | 3.5724 | 1 | 1 | 1 | 1 | 1 | 2.9091e-09 | 1.5927e-05 | 2.9086e-09 | 2.9091e-11 | 1.5927e-07 | 2.9086e-11 | 3819406.25 | 697.6084 | 381940625 | 69760.8447 | 1 | 1 | 1 | 1 | 1 | 1
Tc-96m |  | 7.2727e-07 | 0.0009025 | 0.00083952 | 7.2606e-07 | 15277.625 | 12.3113 | 13.235 | 1 | 1 | 1 | 1 | 0.00083952 | 0.0018169 | 0.00117 | 0.00094926 | 0.0069767 | 13.235 | 6.1154 | 9.4969 | 11.705 | 1.5926 | 1 | 1 | 1 | 1 | 0.99965 | 2.9091e-09 | 1.5927e-05 | 2.9086e-09 | 2.9091e-11 | 1.5927e-07 | 2.9086e-11 | 3819406.25 | 697.6084 | 381940625 | 69760.8447 | 1 | 1 | 1 | 1 | 1 | 1
Tc-97 |  | 0.13643 | 169.3012 | . | 0.13632 | 0.081441 | 6.5629e-05 | 0 | 0.33449 | 0.00032814 | 0 | 0.33471 | . | . | . | . | . | 0 | 0 | 0 | 0 | 0 | . | . | . | . | . | 0.00054572 | 2.9878 | 0.00054562 | 2.9091e-11 | 1.5927e-07 | 2.9086e-11 | 20.3603 | 0.0037188 | 381940625 | 69760.8447 | 1 | 0.018422 | 1 | 1 | 1 | 1
Tc-97m |  | 7.2727e-07 | 0.0009025 | 0.2042 | 7.2668e-07 | 15277.625 | 12.3113 | 0.054413 | 1 | 1 | 0.2382 | 1 | 0.2042 | 0.84771 | 0.28069 | 0.23577 | 12.6407 | 0.054413 | 0.013107 | 0.039584 | 0.047127 | 0.00087899 | 0.2382 | 0.063434 | 0.17957 | 0.20993 | 0.0043949 | 2.9091e-09 | 1.5927e-05 | 2.9086e-09 | 2.9091e-11 | 1.5927e-07 | 2.9086e-11 | 3819406.25 | 697.6084 | 381940625 | 69760.8447 | 1 | 1 | 1 | 1 | 1 | 1
Tc-98 |  | 0.22039 | 273.4863 | 304.8297 | 0.22005 | 0.050416 | 4.0627e-05 | 3.645e-05 | 0.22282 | 0.00020314 | 0.00018225 | 0.22312 | 304.8297 | 572.368 | 408.2888 | 337.2593 | 973.7976 | 3.645e-05 | 1.9412e-05 | 2.7214e-05 | 3.2945e-05 | 1.141e-05 | 0.00018225 | 9.7062e-05 | 0.00013607 | 0.00016472 | 5.705e-05 | 0.00088154 | 4.8265 | 0.00088138 | 2.9091e-11 | 1.5927e-07 | 2.9086e-11 | 12.604 | 0.0023021 | 381940625 | 69760.8447 | 1 | 0.011445 | 1 | 1 | 1 | 1
Tc-99 |  | 0.011077 | 13.7464 | 327.8302 | 0.011068 | 1.003 | 0.00080829 | 3.3893e-05 | 0.99336 | 0.0040414 | 0.00016946 | 0.99339 | 327.8302 | 566.7632 | 412.9145 | 360.4859 | 2231.658 | 3.3893e-05 | 1.9604e-05 | 2.6909e-05 | 3.0822e-05 | 4.9788e-06 | 0.00016946 | 9.8022e-05 | 0.00013454 | 0.00015411 | 2.4894e-05 | 4.4309e-05 | 0.24259 | 4.4301e-05 | 2.9091e-11 | 1.5927e-07 | 2.9086e-11 | 250.759 | 0.045801 | 381940625 | 69760.8447 | 1 | 0.20467 | 1 | 1 | 1 | 1
Tc-99m |  | 7.2727e-07 | 0.0009025 | 0.0065933 | 7.2661e-07 | 15277.625 | 12.3113 | 1.6852 | 1 | 1 | 0.99978 | 1 | 0.0065933 | 0.0082385 | 0.0069319 | 0.0063285 | 0.014701 | 1.6852 | 1.3487 | 1.6029 | 1.7557 | 0.75578 | 0.99978 | 0.99882 | 0.99967 | 0.99985 | 0.97715 | 2.9091e-09 | 1.5927e-05 | 2.9086e-09 | 2.9091e-11 | 1.5927e-07 | 2.9086e-11 | 3819406.25 | 697.6084 | 381940625 | 69760.8447 | 1 | 1 | 1 | 1 | 1 | 1
Te-113 |  | 7.2727e-07 | 0.0009025 | 0.00076148 | 7.2599e-07 | 15277.625 | 12.3113 | 14.5914 | 1 | 1 | 1 | 1 | 0.00076148 | 0.0015947 | 0.0011191 | 0.00093289 | 0.0028669 | 14.5914 | 6.9676 | 9.9289 | 11.9103 | 3.8756 | 1 | 1 | 1 | 1 | 1 | 2.9091e-09 | 1.5927e-05 | 2.9086e-09 | 2.9091e-11 | 1.5927e-07 | 2.9086e-11 | 3819406.25 | 697.6084 | 381940625 | 69760.8447 | 1 | 1 | 1 | 1 | 1 | 1
Te-114 |  | 7.2727e-07 | 0.0009025 | 0.00070671 | 7.2594e-07 | 15277.625 | 12.3113 | 15.7221 | 1 | 1 | 1 | 1 | 0.00070671 | 0.0015139 | 0.0010533 | 0.00086535 | 0.0029004 | 15.7221 | 7.3394 | 10.5489 | 12.8399 | 3.8309 | 1 | 1 | 1 | 1 | 1 | 2.9091e-09 | 1.5927e-05 | 2.9086e-09 | 2.9091e-11 | 1.5927e-07 | 2.9086e-11 | 3819406.25 | 697.6084 | 381940625 | 69760.8447 | 1 | 1 | 1 | 1 | 1 | 1
Te-115 |  | 7.2727e-07 | 0.0009025 | 0.00085069 | 7.2607e-07 | 15277.625 | 12.3113 | 13.0612 | 1 | 1 | 1 | 1 | 0.00085069 | 0.0016298 | 0.0011431 | 0.00095236 | 0.0028509 | 13.0612 | 6.8173 | 9.7199 | 11.6668 | 3.8974 | 1 | 1 | 1 | 1 | 1 | 2.9091e-09 | 1.5927e-05 | 2.9086e-09 | 2.9091e-11 | 1.5927e-07 | 2.9086e-11 | 3819406.25 | 697.6084 | 381940625 | 69760.8447 | 1 | 1 | 1 | 1 | 1 | 1
Te-115m |  | 7.2727e-07 | 0.0009025 | 0.00076789 | 7.26e-07 | 15277.625 | 12.3113 | 14.4695 | 1 | 1 | 1 | 1 | 0.00076789 | 0.0014876 | 0.0010534 | 0.00086955 | 0.0026819 | 14.4695 | 7.4691 | 10.5479 | 12.7779 | 4.143 | 1 | 1 | 1 | 1 | 1 | 2.9091e-09 | 1.5927e-05 | 2.9086e-09 | 2.9091e-11 | 1.5927e-07 | 2.9086e-11 | 3819406.25 | 697.6084 | 381940625 | 69760.8447 | 1 | 1 | 1 | 1 | 1 | 1
Te-116 |  | 7.2727e-07 | 0.0009025 | 0.0016442 | 7.2637e-07 | 15277.625 | 12.3113 | 6.7576 | 1 | 1 | 1 | 1 | 0.0016442 | 0.0044275 | 0.0025026 | 0.0018764 | 0.015846 | 6.7576 | 2.5095 | 4.4397 | 5.9215 | 0.70117 | 1 | 1 | 1 | 1 | 0.96998 | 2.9091e-09 | 1.5927e-05 | 2.9086e-09 | 2.9091e-11 | 1.5927e-07 | 2.9086e-11 | 3819406.25 | 697.6084 | 381940625 | 69760.8447 | 1 | 1 | 1 | 1 | 1 | 1
Te-117 |  | 7.2727e-07 | 0.0009025 | 0.00070379 | 7.2594e-07 | 15277.625 | 12.3113 | 15.7875 | 1 | 1 | 1 | 1 | 0.00070379 | 0.001483 | 0.0010419 | 0.00085267 | 0.0027423 | 15.7875 | 7.4923 | 10.6646 | 13.0308 | 4.0517 | 1 | 1 | 1 | 1 | 1 | 2.9091e-09 | 1.5927e-05 | 2.9086e-09 | 2.9091e-11 | 1.5927e-07 | 2.9086e-11 | 3819406.25 | 697.6084 | 381940625 | 69760.8447 | 1 | 1 | 1 | 1 | 1 | 1
Te-118 |  | 7.2727e-07 | 0.0009025 | . | 7.2669e-07 | 15277.625 | 12.3113 | 0 | 1 | 1 | 0 | 1 | . | 371050494.4346 | 248635111.445 | . | 1349768875.1926 | 0 | 2.9945e-11 | 4.4688e-11 | 0 | 8.2318e-12 | . | 1.4972e-10 | 2.2344e-10 | . | 4.1159e-11 | 2.9091e-09 | 1.5927e-05 | 2.9086e-09 | 2.9091e-11 | 1.5927e-07 | 2.9086e-11 | 3819406.25 | 697.6084 | 381940625 | 69760.8447 | 1 | 1 | 1 | 1 | 1 | 1
Te-119 |  | 7.2727e-07 | 0.0009025 | 0.00097488 | 7.2615e-07 | 15277.625 | 12.3113 | 11.3973 | 1 | 1 | 1 | 1 | 0.00097488 | 0.0018852 | 0.0013233 | 0.0010704 | 0.003555 | 11.3973 | 5.8937 | 8.3962 | 10.3804 | 3.1254 | 1 | 1 | 1 | 1 | 1 | 2.9091e-09 | 1.5927e-05 | 2.9086e-09 | 2.9091e-11 | 1.5927e-07 | 2.9086e-11 | 3819406.25 | 697.6084 | 381940625 | 69760.8447 | 1 | 1 | 1 | 1 | 1 | 1
Te-119m |  | 7.2727e-07 | 0.0009025 | 0.00077702 | 7.2601e-07 | 15277.625 | 12.3113 | 14.2995 | 1 | 1 | 1 | 1 | 0.00077702 | 0.0015274 | 0.0010737 | 0.00087031 | 0.0028287 | 14.2995 | 7.2744 | 10.3484 | 12.7668 | 3.928 | 1 | 1 | 1 | 1 | 1 | 2.9091e-09 | 1.5927e-05 | 2.9086e-09 | 2.9091e-11 | 1.5927e-07 | 2.9086e-11 | 3819406.25 | 697.6084 | 381940625 | 69760.8447 | 1 | 1 | 1 | 1 | 1 | 1
Te-121 |  | 7.2727e-07 | 0.0009025 | 0.0012076 | 7.2625e-07 | 15277.625 | 12.3113 | 9.2011 | 1 | 1 | 1 | 1 | 0.0012076 | 0.0022289 | 0.0015606 | 0.001342 | 0.0044172 | 9.2011 | 4.985 | 7.1199 | 8.2795 | 2.5154 | 1 | 1 | 1 | 1 | 1 | 2.9091e-09 | 1.5927e-05 | 2.9086e-09 | 2.9091e-11 | 1.5927e-07 | 2.9086e-11 | 3819406.25 | 697.6084 | 381940625 | 69760.8447 | 1 | 1 | 1 | 1 | 1 | 1
Te-121m |  | 7.2727e-07 | 0.0009025 | 0.0024054 | 7.2647e-07 | 15277.625 | 12.3113 | 4.6192 | 1 | 1 | 1 | 1 | 0.0024054 | 0.0038328 | 0.0027256 | 0.0024268 | 0.0077633 | 4.6192 | 2.899 | 4.0765 | 4.5784 | 1.4312 | 1 | 1 | 1 | 1 | 0.99922 | 2.9091e-09 | 1.5927e-05 | 2.9086e-09 | 2.9091e-11 | 1.5927e-07 | 2.9086e-11 | 3819406.25 | 697.6084 | 381940625 | 69760.8447 | 1 | 1 | 1 | 1 | 1 | 1
Te-123 |  | 31493703.6879 | 39081856877.7103 | . | 31468345.2526 | 3.528e-10 | 2.843e-13 | 0 | 1.764e-09 | 1.4215e-12 | 0 | 1.7654e-09 | . | 1.0508e+23 | 6.7443e+22 | . | 3.1351e+24 | 0 | 1.0574e-25 | 1.6475e-25 | 0 | 3.5441e-27 | . | 5.2871e-25 | 8.2374e-25 | . | 1.7721e-26 | 125974.8148 | 689712110.7651 | 125951.8099 | 2.9091e-11 | 1.5927e-07 | 2.9086e-11 | 8.82e-08 | 1.611e-11 | 381940625 | 69760.8447 | 4.41e-07 | 8.0548e-11 | 4.4108e-07 | 1 | 1 | 1
Te-123m |  | 7.2727e-07 | 0.0009025 | 0.0050962 | 7.2658e-07 | 15277.625 | 12.3113 | 2.1803 | 1 | 1 | 0.99998 | 1 | 0.0050962 | 0.0074783 | 0.0059872 | 0.0052831 | 0.016292 | 2.1803 | 1.4858 | 1.8558 | 2.1031 | 0.68198 | 0.99998 | 0.99941 | 0.99991 | 0.99997 | 0.96696 | 2.9091e-09 | 1.5927e-05 | 2.9086e-09 | 2.9091e-11 | 1.5927e-07 | 2.9086e-11 | 3819406.25 | 697.6084 | 381940625 | 69760.8447 | 1 | 1 | 1 | 1 | 1 | 1
Te-125m |  | 7.2727e-07 | 0.0009025 | 0.80497 | 7.2669e-07 | 15277.625 | 12.3113 | 0.013803 | 1 | 1 | 0.066687 | 1 | 0.80497 | 2.2039 | 0.74868 | 0.52683 | 14.5493 | 0.013803 | 0.0050414 | 0.014841 | 0.02109 | 0.00076368 | 0.066687 | 0.024892 | 0.071518 | 0.10008 | 0.0038184 | 2.9091e-09 | 1.5927e-05 | 2.9086e-09 | 2.9091e-11 | 1.5927e-07 | 2.9086e-11 | 3819406.25 | 697.6084 | 381940625 | 69760.8447 | 1 | 1 | 1 | 1 | 1 | 1
Te-127 |  | 7.2727e-07 | 0.0009025 | 0.0014831 | 7.2633e-07 | 15277.625 | 12.3113 | 7.4919 | 1 | 1 | 1 | 1 | 0.0014831 | 0.0025648 | 0.0019211 | 0.0018165 | 0.0047566 | 7.4919 | 4.332 | 5.7838 | 6.1167 | 2.3359 | 1 | 1 | 1 | 1 | 0.99999 | 2.9091e-09 | 1.5927e-05 | 2.9086e-09 | 2.9091e-11 | 1.5927e-07 | 2.9086e-11 | 3819406.25 | 697.6084 | 381940625 | 69760.8447 | 1 | 1 | 1 | 1 | 1 | 1
Te-127m |  | 7.2727e-07 | 0.0009025 | 0.040193 | 7.2667e-07 | 15277.625 | 12.3113 | 0.27644 | 1 | 1 | 0.74897 | 1 | 0.040193 | 0.24663 | 0.068927 | 0.038541 | 1.7776 | 0.27644 | 0.045052 | 0.1612 | 0.28829 | 0.0062506 | 0.74897 | 0.20169 | 0.55336 | 0.76341 | 0.03077 | 2.9091e-09 | 1.5927e-05 | 2.9086e-09 | 2.9091e-11 | 1.5927e-07 | 2.9086e-11 | 3819406.25 | 697.6084 | 381940625 | 69760.8447 | 1 | 1 | 1 | 1 | 1 | 1
Te-129 |  | 7.2727e-07 | 0.0009025 | 0.0012372 | 7.2626e-07 | 15277.625 | 12.3113 | 8.981 | 1 | 1 | 1 | 1 | 0.0012372 | 0.0024024 | 0.0016601 | 0.0014549 | 0.005766 | 8.981 | 4.6249 | 6.6931 | 7.637 | 1.927 | 1 | 1 | 1 | 1 | 0.99993 | 2.9091e-09 | 1.5927e-05 | 2.9086e-09 | 2.9091e-11 | 1.5927e-07 | 2.9086e-11 | 3819406.25 | 697.6084 | 381940625 | 69760.8447 | 1 | 1 | 1 | 1 | 1 | 1
Te-129m |  | 7.2727e-07 | 0.0009025 | 0.0010826 | 7.262e-07 | 15277.625 | 12.3113 | 10.2637 | 1 | 1 | 1 | 1 | 0.0010826 | 0.0024551 | 0.0014898 | 0.0012007 | 0.0076344 | 10.2637 | 4.5256 | 7.4581 | 9.254 | 1.4554 | 1 | 1 | 1 | 1 | 0.99931 | 2.9091e-09 | 1.5927e-05 | 2.9086e-09 | 2.9091e-11 | 1.5927e-07 | 2.9086e-11 | 3819406.25 | 697.6084 | 381940625 | 69760.8447 | 1 | 1 | 1 | 1 | 1 | 1
Te-131 |  | 7.2727e-07 | 0.0009025 | 0.0011523 | 7.2623e-07 | 15277.625 | 12.3113 | 9.6423 | 1 | 1 | 1 | 1 | 0.0011523 | 0.0022748 | 0.0015989 | 0.0013249 | 0.0038953 | 9.6423 | 4.8845 | 6.949 | 8.3863 | 2.8524 | 1 | 1 | 1 | 1 | 1 | 2.9091e-09 | 1.5927e-05 | 2.9086e-09 | 2.9091e-11 | 1.5927e-07 | 2.9086e-11 | 3819406.25 | 697.6084 | 381940625 | 69760.8447 | 1 | 1 | 1 | 1 | 1 | 1
Te-131m |  | 7.2727e-07 | 0.0009025 | 0.00085271 | 7.2607e-07 | 15277.625 | 12.3113 | 13.0302 | 1 | 1 | 1 | 1 | 0.00085271 | 0.0016805 | 0.0011828 | 0.00097777 | 0.002917 | 13.0302 | 6.6118 | 9.3936 | 11.3636 | 3.8091 | 1 | 1 | 1 | 1 | 1 | 2.9091e-09 | 1.5927e-05 | 2.9086e-09 | 2.9091e-11 | 1.5927e-07 | 2.9086e-11 | 3819406.25 | 697.6084 | 381940625 | 69760.8447 | 1 | 1 | 1 | 1 | 1 | 1
Te-132 |  | 7.2727e-07 | 0.0009025 | 0.0037536 | 7.2655e-07 | 15277.625 | 12.3113 | 2.9601 | 1 | 1 | 1 | 1 | 0.0037536 | 0.0048564 | 0.0036275 | 0.0033355 | 0.0098372 | 2.9601 | 2.2879 | 3.063 | 3.3311 | 1.1295 | 1 | 0.99999 | 1 | 1 | 0.99647 | 2.9091e-09 | 1.5927e-05 | 2.9086e-09 | 2.9091e-11 | 1.5927e-07 | 2.9086e-11 | 3819406.25 | 697.6084 | 381940625 | 69760.8447 | 1 | 1 | 1 | 1 | 1 | 1
Te-133 |  | 7.2727e-07 | 0.0009025 | 0.0007693 | 7.26e-07 | 15277.625 | 12.3113 | 14.443 | 1 | 1 | 1 | 1 | 0.0007693 | 0.0015728 | 0.0011112 | 0.00092151 | 0.0027722 | 14.443 | 7.0643 | 9.9994 | 12.0574 | 4.008 | 1 | 1 | 1 | 1 | 1 | 2.9091e-09 | 1.5927e-05 | 2.9086e-09 | 2.9091e-11 | 1.5927e-07 | 2.9086e-11 | 3819406.25 | 697.6084 | 381940625 | 69760.8447 | 1 | 1 | 1 | 1 | 1 | 1
Te-133m |  | 7.2727e-07 | 0.0009025 | 0.00077105 | 7.26e-07 | 15277.625 | 12.3113 | 14.4103 | 1 | 1 | 1 | 1 | 0.00077105 | 0.0016043 | 0.0011319 | 0.00092758 | 0.0028478 | 14.4103 | 6.926 | 9.8162 | 11.9785 | 3.9016 | 1 | 1 | 1 | 1 | 1 | 2.9091e-09 | 1.5927e-05 | 2.9086e-09 | 2.9091e-11 | 1.5927e-07 | 2.9086e-11 | 3819406.25 | 697.6084 | 381940625 | 69760.8447 | 1 | 1 | 1 | 1 | 1 | 1
Te-134 |  | 7.2727e-07 | 0.0009025 | 0.0012061 | 7.2625e-07 | 15277.625 | 12.3113 | 9.2125 | 1 | 1 | 1 | 1 | 0.0012061 | 0.0022564 | 0.0015933 | 0.0013689 | 0.0040904 | 9.2125 | 4.9242 | 6.9735 | 8.1166 | 2.7164 | 1 | 1 | 1 | 1 | 1 | 2.9091e-09 | 1.5927e-05 | 2.9086e-09 | 2.9091e-11 | 1.5927e-07 | 2.9086e-11 | 3819406.25 | 697.6084 | 381940625 | 69760.8447 | 1 | 1 | 1 | 1 | 1 | 1
Th-223 |  | 7.2727e-07 | 0.0009025 | 0.0074241 | 7.2662e-07 | 15277.625 | 12.3113 | 1.4966 | 1 | 1 | 0.99944 | 1 | 0.0074241 | 0.013441 | 0.0098656 | 0.007843 | 0.055215 | 1.4966 | 0.82664 | 1.1262 | 1.4167 | 0.20123 | 0.99944 | 0.98397 | 0.99642 | 0.99916 | 0.63438 | 2.9091e-09 | 1.5927e-05 | 2.9086e-09 | 2.9091e-11 | 1.5927e-07 | 2.9086e-11 | 3819406.25 | 697.6084 | 381940625 | 69760.8447 | 1 | 1 | 1 | 1 | 1 | 1
Th-224 |  | 7.2727e-07 | 0.0009025 | 0.0033172 | 7.2653e-07 | 15277.625 | 12.3113 | 3.3496 | 1 | 1 | 1 | 1 | 0.0033172 | 0.0049504 | 0.0038754 | 0.0034674 | 0.010861 | 3.3496 | 2.2445 | 2.8671 | 3.2044 | 1.0231 | 1 | 0.99999 | 1 | 1 | 0.994 | 2.9091e-09 | 1.5927e-05 | 2.9086e-09 | 2.9091e-11 | 1.5927e-07 | 2.9086e-11 | 3819406.25 | 697.6084 | 381940625 | 69760.8447 | 1 | 1 | 1 | 1 | 1 | 1
Th-226 |  | 7.2727e-07 | 0.0009025 | 0.0053864 | 7.2659e-07 | 15277.625 | 12.3113 | 2.0628 | 1 | 1 | 0.99997 | 1 | 0.0053864 | 0.0086302 | 0.0062124 | 0.0054111 | 0.048016 | 2.0628 | 1.2875 | 1.7885 | 2.0534 | 0.2314 | 0.99997 | 0.9984 | 0.99987 | 0.99997 | 0.68557 | 2.9091e-09 | 1.5927e-05 | 2.9086e-09 | 2.9091e-11 | 1.5927e-07 | 2.9086e-11 | 3819406.25 | 697.6084 | 381940625 | 69760.8447 | 1 | 1 | 1 | 1 | 1 | 1
Th-227 |  | 7.2727e-07 | 0.0009025 | 0.0027029 | 7.2649e-07 | 15277.625 | 12.3113 | 4.1108 | 1 | 1 | 1 | 1 | 0.0027029 | 0.0043136 | 0.003076 | 0.0028169 | 0.015409 | 4.1108 | 2.5758 | 3.6122 | 3.9444 | 0.72109 | 1 | 1 | 1 | 1 | 0.97283 | 2.9091e-09 | 1.5927e-05 | 2.9086e-09 | 2.9091e-11 | 1.5927e-07 | 2.9086e-11 | 3819406.25 | 697.6084 | 381940625 | 69760.8447 | 1 | 1 | 1 | 1 | 1 | 1
Th-228 |  | 7.2779e-07 | 0.00090314 | 0.0069025 | 7.2713e-07 | 15266.7803 | 12.3026 | 1.6097 | 1 | 1 | 0.99968 | 1 | 0.0069025 | 0.015751 | 0.0090673 | 0.0077916 | 0.23439 | 1.6097 | 0.70541 | 1.2254 | 1.426 | 0.047404 | 0.99968 | 0.97061 | 0.99782 | 0.9992 | 0.21102 | 2.9112e-09 | 1.5939e-05 | 2.9106e-09 | 2.9091e-11 | 1.5927e-07 | 2.9086e-11 | 3816695.0822 | 697.1133 | 381940625 | 69760.8447 | 1 | 1 | 1 | 1 | 1 | 1
Th-229 | SE | 0.00038551 | 0.4784 | 3.6973 | 0.00038516 | 28.8213 | 0.023225 | 0.0030052 | 1 | 0.10964 | 0.014914 | 1 | 3.6973 | 6.7503 | 4.879 | 4.1734 | 39.3446 | 0.0030052 | 0.001646 | 0.0022773 | 0.0026623 | 0.0002824 | 0.014914 | 0.0082299 | 0.011322 | 0.013223 | 0.001412 | 1.5421e-06 | 0.0084428 | 1.5418e-06 | 2.9091e-11 | 1.5927e-07 | 2.9086e-11 | 7205.3164 | 1.316 | 381940625 | 69760.8447 | 1 | 0.99861 | 1 | 1 | 1 | 1
Th-230 |  | 0.0039558 | 4.9089 | 759.9227 | 0.0039526 | 2.8088 | 0.0022635 | 1.4621e-05 | 1 | 0.011253 | 7.3106e-05 | 1 | 759.9227 | 1033.4362 | 851.9791 | 814.6846 | 1665.9843 | 1.4621e-05 | 1.0752e-05 | 1.3041e-05 | 1.3638e-05 | 6.6693e-06 | 7.3106e-05 | 5.3758e-05 | 6.5207e-05 | 6.8192e-05 | 3.3347e-05 | 1.5823e-05 | 0.086631 | 1.582e-05 | 2.9091e-11 | 1.5927e-07 | 2.9086e-11 | 702.2036 | 0.12826 | 381940625 | 69760.8447 | 1 | 0.47338 | 1 | 1 | 1 | 1
Th-231 |  | 7.2727e-07 | 0.0009025 | 0.024886 | 7.2667e-07 | 15277.625 | 12.3113 | 0.44647 | 1 | 1 | 0.89272 | 1 | 0.024886 | 0.063532 | 0.032385 | 0.027205 | 0.99545 | 0.44647 | 0.17489 | 0.34309 | 0.40841 | 0.011162 | 0.89272 | 0.5829 | 0.82012 | 0.87024 | 0.05428 | 2.9091e-09 | 1.5927e-05 | 2.9086e-09 | 2.9091e-11 | 1.5927e-07 | 2.9086e-11 | 3819406.25 | 697.6084 | 381940625 | 69760.8447 | 1 | 1 | 1 | 1 | 1 | 1
Th-232 |  | 737.2425 | 914875.157 | 620985.0555 | 735.7761 | 1.5071e-05 | 1.2145e-08 | 1.7893e-08 | 7.5355e-05 | 6.0724e-08 | 8.9463e-08 | 7.5505e-05 | 620985.0555 | 1311284.5612 | 939205.672 | 766268.9923 | 2124422.5582 | 1.7893e-08 | 8.4734e-09 | 1.183e-08 | 1.45e-08 | 5.2301e-09 | 8.9463e-08 | 4.2367e-08 | 5.9151e-08 | 7.2501e-08 | 2.6151e-08 | 2.949 | 16145.6114 | 2.9484 | 2.9091e-11 | 1.5927e-07 | 2.9086e-11 | 0.0037678 | 6.8817e-07 | 381940625 | 69760.8447 | 0.018662 | 3.4409e-06 | 0.018666 | 1 | 1 | 1
Th-233 |  | 7.2727e-07 | 0.0009025 | 0.0012954 | 7.2628e-07 | 15277.625 | 12.3113 | 8.5772 | 1 | 1 | 1 | 1 | 0.0012954 | 0.0027391 | 0.0018284 | 0.001533 | 0.009935 | 8.5772 | 4.0564 | 6.0769 | 7.2478 | 1.1184 | 1 | 1 | 1 | 1 | 0.99627 | 2.9091e-09 | 1.5927e-05 | 2.9086e-09 | 2.9091e-11 | 1.5927e-07 | 2.9086e-11 | 3819406.25 | 697.6084 | 381940625 | 69760.8447 | 1 | 1 | 1 | 1 | 1 | 1
Th-234 |  | 7.2727e-07 | 0.0009025 | 0.024886 | 7.2667e-07 | 15277.625 | 12.3113 | 0.44647 | 1 | 1 | 0.89272 | 1 | 0.024886 | 0.045573 | 0.031461 | 0.027375 | 0.29033 | 0.44647 | 0.24381 | 0.35317 | 0.40588 | 0.038271 | 0.89272 | 0.70448 | 0.82896 | 0.86859 | 0.17416 | 2.9091e-09 | 1.5927e-05 | 2.9086e-09 | 2.9091e-11 | 1.5927e-07 | 2.9086e-11 | 3819406.25 | 697.6084 | 381940625 | 69760.8447 | 1 | 1 | 1 | 1 | 1 | 1
Th-235 |  | 7.2727e-07 | 0.0009025 | 0.0010689 | 7.2619e-07 | 15277.625 | 12.3113 | 10.3949 | 1 | 1 | 1 | 1 | 0.0010689 | 0.0020725 | 0.0014502 | 0.0012409 | 0.0037493 | 10.3949 | 5.3612 | 7.6619 | 8.9538 | 2.9635 | 1 | 1 | 1 | 1 | 1 | 2.9091e-09 | 1.5927e-05 | 2.9086e-09 | 2.9091e-11 | 1.5927e-07 | 2.9086e-11 | 3819406.25 | 697.6084 | 381940625 | 69760.8447 | 1 | 1 | 1 | 1 | 1 | 1
Th-236 |  | 7.2727e-07 | 0.0009025 | 0.0015464 | 7.2635e-07 | 15277.625 | 12.3113 | 7.1849 | 1 | 1 | 1 | 1 | 0.0015464 | 0.0030713 | 0.0021609 | 0.0017911 | 0.0077946 | 7.1849 | 3.6177 | 5.1419 | 6.2033 | 1.4255 | 1 | 1 | 1 | 1 | 0.9992 | 2.9091e-09 | 1.5927e-05 | 2.9086e-09 | 2.9091e-11 | 1.5927e-07 | 2.9086e-11 | 3819406.25 | 697.6084 | 381940625 | 69760.8447 | 1 | 1 | 1 | 1 | 1 | 1
Ti-44 |  | 3.526e-06 | 0.0043755 | 0.28233 | 3.5231e-06 | 3151.1711 | 2.5393 | 0.039355 | 1 | 1 | 0.17862 | 1 | 0.28233 | 0.43796 | 0.3658 | 0.31355 | 0.82842 | 0.039355 | 0.02537 | 0.030374 | 0.035436 | 0.013412 | 0.17862 | 0.11913 | 0.1409 | 0.16237 | 0.064862 | 1.4104e-08 | 7.7219e-05 | 1.4101e-08 | 2.9091e-11 | 1.5927e-07 | 2.9086e-11 | 787792.7726 | 143.8891 | 381940625 | 69760.8447 | 1 | 1 | 1 | 1 | 1 | 1
Ti-45 |  | 7.2727e-07 | 0.0009025 | 0.0012871 | 7.2628e-07 | 15277.625 | 12.3113 | 8.6329 | 1 | 1 | 1 | 1 | 0.0012871 | 0.0022912 | 0.0016265 | 0.0014475 | 0.0037784 | 8.6329 | 4.8494 | 6.8311 | 7.676 | 2.9407 | 1 | 1 | 1 | 1 | 1 | 2.9091e-09 | 1.5927e-05 | 2.9086e-09 | 2.9091e-11 | 1.5927e-07 | 2.9086e-11 | 3819406.25 | 697.6084 | 381940625 | 69760.8447 | 1 | 1 | 1 | 1 | 1 | 1
Ti-51 |  | 7.2727e-07 | 0.0009025 | 0.0014755 | 7.2633e-07 | 15277.625 | 12.3113 | 7.5302 | 1 | 1 | 1 | 1 | 0.0014755 | 0.0026849 | 0.001927 | 0.0017729 | 0.0044807 | 7.5302 | 4.1384 | 5.7659 | 6.2672 | 2.4797 | 1 | 1 | 1 | 1 | 1 | 2.9091e-09 | 1.5927e-05 | 2.9086e-09 | 2.9091e-11 | 1.5927e-07 | 2.9086e-11 | 3819406.25 | 697.6084 | 381940625 | 69760.8447 | 1 | 1 | 1 | 1 | 1 | 1
Ti-52 |  | 7.2727e-07 | 0.0009025 | 0.0097109 | 7.2663e-07 | 15277.625 | 12.3113 | 1.1442 | 1 | 1 | 0.99672 | 1 | 0.0097109 | 0.011305 | 0.0092606 | 0.0086831 | 0.025758 | 1.1442 | 0.98281 | 1.1998 | 1.2796 | 0.43137 | 0.99672 | 0.99266 | 0.99752 | 0.99834 | 0.88431 | 2.9091e-09 | 1.5927e-05 | 2.9086e-09 | 2.9091e-11 | 1.5927e-07 | 2.9086e-11 | 3819406.25 | 697.6084 | 381940625 | 69760.8447 | 1 | 1 | 1 | 1 | 1 | 1
Tl-190 |  | 7.2727e-07 | 0.0009025 | 0.001153 | 7.2623e-07 | 15277.625 | 12.3113 | 9.6369 | 1 | 1 | 1 | 1 | 0.001153 | 0.0021726 | 0.0015493 | 0.0013665 | 0.0039217 | 9.6369 | 5.114 | 7.1717 | 8.1312 | 2.8332 | 1 | 1 | 1 | 1 | 1 | 2.9091e-09 | 1.5927e-05 | 2.9086e-09 | 2.9091e-11 | 1.5927e-07 | 2.9086e-11 | 3819406.25 | 697.6084 | 381940625 | 69760.8447 | 1 | 1 | 1 | 1 | 1 | 1
Tl-190m |  | 7.2727e-07 | 0.0009025 | 0.0010771 | 7.262e-07 | 15277.625 | 12.3113 | 10.3157 | 1 | 1 | 1 | 1 | 0.0010771 | 0.0020217 | 0.0014521 | 0.0012438 | 0.0036083 | 10.3157 | 5.4959 | 7.6516 | 8.933 | 3.0793 | 1 | 1 | 1 | 1 | 1 | 2.9091e-09 | 1.5927e-05 | 2.9086e-09 | 2.9091e-11 | 1.5927e-07 | 2.9086e-11 | 3819406.25 | 697.6084 | 381940625 | 69760.8447 | 1 | 1 | 1 | 1 | 1 | 1
Tl-194 |  | 7.2727e-07 | 0.0009025 | 0.0012237 | 7.2626e-07 | 15277.625 | 12.3113 | 9.0798 | 1 | 1 | 1 | 1 | 0.0012237 | 0.0023029 | 0.0016471 | 0.0014333 | 0.00426 | 9.0798 | 4.8247 | 6.746 | 7.7519 | 2.6082 | 1 | 1 | 1 | 1 | 1 | 2.9091e-09 | 1.5927e-05 | 2.9086e-09 | 2.9091e-11 | 1.5927e-07 | 2.9086e-11 | 3819406.25 | 697.6084 | 381940625 | 69760.8447 | 1 | 1 | 1 | 1 | 1 | 1
Tl-194m |  | 7.2727e-07 | 0.0009025 | 0.0010772 | 7.262e-07 | 15277.625 | 12.3113 | 10.3144 | 1 | 1 | 1 | 1 | 0.0010772 | 0.0020858 | 0.0014767 | 0.001239 | 0.0037391 | 10.3144 | 5.3269 | 7.5244 | 8.9678 | 2.9715 | 1 | 1 | 1 | 1 | 1 | 2.9091e-09 | 1.5927e-05 | 2.9086e-09 | 2.9091e-11 | 1.5927e-07 | 2.9086e-11 | 3819406.25 | 697.6084 | 381940625 | 69760.8447 | 1 | 1 | 1 | 1 | 1 | 1
Tl-195 |  | 7.2727e-07 | 0.0009025 | 0.00064815 | 7.2587e-07 | 15277.625 | 12.3113 | 17.1426 | 1 | 1 | 1 | 1 | 0.00064815 | 0.0014169 | 0.00098399 | 0.0007775 | 0.0028141 | 17.1426 | 7.8417 | 11.2917 | 14.2907 | 3.9484 | 1 | 1 | 1 | 1 | 1 | 2.9091e-09 | 1.5927e-05 | 2.9086e-09 | 2.9091e-11 | 1.5927e-07 | 2.9086e-11 | 3819406.25 | 697.6084 | 381940625 | 69760.8447 | 1 | 1 | 1 | 1 | 1 | 1
Tl-196 |  | 7.2727e-07 | 0.0009025 | 0.00069569 | 7.2593e-07 | 15277.625 | 12.3113 | 15.9712 | 1 | 1 | 1 | 1 | 0.00069569 | 0.0014638 | 0.0010404 | 0.00086451 | 0.0027677 | 15.9712 | 7.5904 | 10.6798 | 12.8523 | 4.0145 | 1 | 1 | 1 | 1 | 1 | 2.9091e-09 | 1.5927e-05 | 2.9086e-09 | 2.9091e-11 | 1.5927e-07 | 2.9086e-11 | 3819406.25 | 697.6084 | 381940625 | 69760.8447 | 1 | 1 | 1 | 1 | 1 | 1
Tl-197 |  | 7.2727e-07 | 0.0009025 | 0.00093528 | 7.2612e-07 | 15277.625 | 12.3113 | 11.8799 | 1 | 1 | 1 | 1 | 0.00093528 | 0.0020449 | 0.0014074 | 0.0011283 | 0.0044274 | 11.8799 | 5.4334 | 7.8947 | 9.8479 | 2.5096 | 1 | 1 | 1 | 1 | 1 | 2.9091e-09 | 1.5927e-05 | 2.9086e-09 | 2.9091e-11 | 1.5927e-07 | 2.9086e-11 | 3819406.25 | 697.6084 | 381940625 | 69760.8447 | 1 | 1 | 1 | 1 | 1 | 1
Tl-198 |  | 7.2727e-07 | 0.0009025 | 0.00064113 | 7.2586e-07 | 15277.625 | 12.3113 | 17.3304 | 1 | 1 | 1 | 1 | 0.00064113 | 0.0013907 | 0.00097996 | 0.00078443 | 0.0026036 | 17.3304 | 7.9898 | 11.3383 | 14.1645 | 4.2675 | 1 | 1 | 1 | 1 | 1 | 2.9091e-09 | 1.5927e-05 | 2.9086e-09 | 2.9091e-11 | 1.5927e-07 | 2.9086e-11 | 3819406.25 | 697.6084 | 381940625 | 69760.8447 | 1 | 1 | 1 | 1 | 1 | 1
Tl-198m |  | 7.2727e-07 | 0.0009025 | 0.0012802 | 7.2627e-07 | 15277.625 | 12.3113 | 8.679 | 1 | 1 | 1 | 1 | 0.0012802 | 0.0023744 | 0.0016909 | 0.0014364 | 0.0044455 | 8.679 | 4.6795 | 6.571 | 7.7352 | 2.4994 | 1 | 1 | 1 | 1 | 1 | 2.9091e-09 | 1.5927e-05 | 2.9086e-09 | 2.9091e-11 | 1.5927e-07 | 2.9086e-11 | 3819406.25 | 697.6084 | 381940625 | 69760.8447 | 1 | 1 | 1 | 1 | 1 | 1
Tl-199 |  | 7.2727e-07 | 0.0009025 | 0.0017619 | 7.2639e-07 | 15277.625 | 12.3113 | 6.3061 | 1 | 1 | 1 | 1 | 0.0017619 | 0.0036357 | 0.0024973 | 0.0020781 | 0.008622 | 6.3061 | 3.0561 | 4.4492 | 5.3468 | 1.2887 | 1 | 1 | 1 | 1 | 0.99841 | 2.9091e-09 | 1.5927e-05 | 2.9086e-09 | 2.9091e-11 | 1.5927e-07 | 2.9086e-11 | 3819406.25 | 697.6084 | 381940625 | 69760.8447 | 1 | 1 | 1 | 1 | 1 | 1
Tl-200 |  | 7.2727e-07 | 0.0009025 | 0.00084965 | 7.2607e-07 | 15277.625 | 12.3113 | 13.0772 | 1 | 1 | 1 | 1 | 0.00084965 | 0.0017395 | 0.0012304 | 0.0010145 | 0.0032419 | 13.0772 | 6.3875 | 9.0302 | 10.9525 | 3.4273 | 1 | 1 | 1 | 1 | 1 | 2.9091e-09 | 1.5927e-05 | 2.9086e-09 | 2.9091e-11 | 1.5927e-07 | 2.9086e-11 | 3819406.25 | 697.6084 | 381940625 | 69760.8447 | 1 | 1 | 1 | 1 | 1 | 1
Tl-201 |  | 7.2727e-07 | 0.0009025 | 0.011605 | 7.2664e-07 | 15277.625 | 12.3113 | 0.9574 | 1 | 1 | 0.99166 | 1 | 0.011605 | 0.022964 | 0.016397 | 0.013336 | 0.090271 | 0.9574 | 0.48385 | 0.67764 | 0.83313 | 0.12308 | 0.99166 | 0.91101 | 0.96623 | 0.98448 | 0.45959 | 2.9091e-09 | 1.5927e-05 | 2.9086e-09 | 2.9091e-11 | 1.5927e-07 | 2.9086e-11 | 3819406.25 | 697.6084 | 381940625 | 69760.8447 | 1 | 1 | 1 | 1 | 1 | 1
Tl-202 |  | 7.2727e-07 | 0.0009025 | 0.001451 | 7.2632e-07 | 15277.625 | 12.3113 | 7.6577 | 1 | 1 | 1 | 1 | 0.001451 | 0.002748 | 0.0019945 | 0.0017833 | 0.0055478 | 7.6577 | 4.0433 | 5.5709 | 6.2305 | 2.0028 | 1 | 1 | 1 | 1 | 0.99996 | 2.9091e-09 | 1.5927e-05 | 2.9086e-09 | 2.9091e-11 | 1.5927e-07 | 2.9086e-11 | 3819406.25 | 697.6084 | 381940625 | 69760.8447 | 1 | 1 | 1 | 1 | 1 | 1
Tl-204 |  | 7.4635e-07 | 0.00092618 | 0.05973 | 7.4574e-07 | 14887.1055 | 11.9966 | 0.18602 | 1 | 1 | 0.60549 | 1 | 0.05973 | 0.0939 | 0.077121 | 0.066296 | 0.47039 | 0.18602 | 0.11833 | 0.14407 | 0.1676 | 0.023621 | 0.60549 | 0.44658 | 0.51342 | 0.56742 | 0.1114 | 2.9854e-09 | 1.6345e-05 | 2.9849e-09 | 2.9091e-11 | 1.5927e-07 | 2.9086e-11 | 3721776.3703 | 679.7765 | 381940625 | 69760.8447 | 1 | 1 | 1 | 1 | 1 | 1
Tl-206 | SE | 2.1509e-08 | 2.6691e-05 | 4.3462e-05 | 2.1481e-08 | 551023.8456 | 444.0368 | 272.6922 | 1 | 1 | 1 | 1 | 4.3462e-05 | 0.00012892 | 7.9035e-05 | 5.7495e-05 | 0.00040325 | 272.6922 | 91.9341 | 149.9556 | 206.1355 | 29.3909 | 1 | 1 | 1 | 1 | 1 | 8.6034e-11 | 4.7104e-07 | 8.6019e-11 | 2.9091e-11 | 1.5927e-07 | 2.9086e-11 | 137755961.4004 | 25160.9062 | 381940625 | 69760.8447 | 1 | 1 | 1 | 1 | 1 | 1
Tl-206m |  | 7.2727e-07 | 0.0009025 | 0.0011085 | 7.2621e-07 | 15277.625 | 12.3113 | 10.0235 | 1 | 1 | 1 | 1 | 0.0011085 | 0.0020338 | 0.0014622 | 0.0012368 | 0.0035896 | 10.0235 | 5.4631 | 7.5986 | 8.984 | 3.0953 | 1 | 1 | 1 | 1 | 1 | 2.9091e-09 | 1.5927e-05 | 2.9086e-09 | 2.9091e-11 | 1.5927e-07 | 2.9086e-11 | 3819406.25 | 697.6084 | 381940625 | 69760.8447 | 1 | 1 | 1 | 1 | 1 | 1
Tl-207 |  | 7.2727e-07 | 0.0009025 | 0.00085127 | 7.2607e-07 | 15277.625 | 12.3113 | 13.0523 | 1 | 1 | 1 | 1 | 0.00085127 | 0.0016402 | 0.00115 | 0.00095111 | 0.0028499 | 13.0523 | 6.7741 | 9.6616 | 11.6822 | 3.8987 | 1 | 1 | 1 | 1 | 1 | 2.9091e-09 | 1.5927e-05 | 2.9086e-09 | 2.9091e-11 | 1.5927e-07 | 2.9086e-11 | 3819406.25 | 697.6084 | 381940625 | 69760.8447 | 1 | 1 | 1 | 1 | 1 | 1
Tl-208 |  | 7.2727e-07 | 0.0009025 | 0.00048406 | 7.256e-07 | 15277.625 | 12.3113 | 22.9536 | 1 | 1 | 1 | 1 | 0.00048406 | 0.0010698 | 0.0007516 | 0.00059213 | 0.0019699 | 22.9536 | 10.3858 | 14.7831 | 18.7646 | 5.6402 | 1 | 1 | 1 | 1 | 1 | 2.9091e-09 | 1.5927e-05 | 2.9086e-09 | 2.9091e-11 | 1.5927e-07 | 2.9086e-11 | 3819406.25 | 697.6084 | 381940625 | 69760.8447 | 1 | 1 | 1 | 1 | 1 | 1
Tl-209 | SE | 7.2727e-07 | 0.0009025 | 0.00065031 | 7.2588e-07 | 15277.625 | 12.3113 | 17.0858 | 1 | 1 | 1 | 1 | 0.00065031 | 0.0014501 | 0.0010068 | 0.00087167 | 0.0025492 | 17.0858 | 7.6623 | 11.0362 | 12.7467 | 4.3586 | 1 | 1 | 1 | 1 | 1 | 2.9091e-09 | 1.5927e-05 | 2.9086e-09 | 2.9091e-11 | 1.5927e-07 | 2.9086e-11 | 3819406.25 | 697.6084 | 381940625 | 69760.8447 | 1 | 1 | 1 | 1 | 1 | 1
Tl-210 | SE | 2.1509e-08 | 2.6691e-05 | 2.0914e-05 | 2.1469e-08 | 551023.8456 | 444.0368 | 566.701 | 1 | 1 | 1 | 1 | 2.0914e-05 | 4.1732e-05 | 2.973e-05 | 2.5219e-05 | 7.4938e-05 | 566.701 | 283.9944 | 398.6469 | 469.9595 | 158.1543 | 1 | 1 | 1 | 1 | 1 | 8.6034e-11 | 4.7104e-07 | 8.6019e-11 | 2.9091e-11 | 1.5927e-07 | 2.9086e-11 | 137755961.4004 | 25160.9062 | 381940625 | 69760.8447 | 1 | 1 | 1 | 1 | 1 | 1
Tm-161 |  | 7.2727e-07 | 0.0009025 | 0.00071357 | 7.2595e-07 | 15277.625 | 12.3113 | 15.5709 | 1 | 1 | 1 | 1 | 0.00071357 | 0.0015801 | 0.0010894 | 0.00086689 | 0.0031969 | 15.5709 | 7.0319 | 10.1988 | 12.8171 | 3.4755 | 1 | 1 | 1 | 1 | 1 | 2.9091e-09 | 1.5927e-05 | 2.9086e-09 | 2.9091e-11 | 1.5927e-07 | 2.9086e-11 | 3819406.25 | 697.6084 | 381940625 | 69760.8447 | 1 | 1 | 1 | 1 | 1 | 1
Tm-162 |  | 7.2727e-07 | 0.0009025 | 0.00064637 | 7.2587e-07 | 15277.625 | 12.3113 | 17.1898 | 1 | 1 | 1 | 1 | 0.00064637 | 0.0013718 | 0.00095357 | 0.00077074 | 0.0025559 | 17.1898 | 8.0999 | 11.652 | 14.416 | 4.3472 | 1 | 1 | 1 | 1 | 1 | 2.9091e-09 | 1.5927e-05 | 2.9086e-09 | 2.9091e-11 | 1.5927e-07 | 2.9086e-11 | 3819406.25 | 697.6084 | 381940625 | 69760.8447 | 1 | 1 | 1 | 1 | 1 | 1
Tm-163 |  | 7.2727e-07 | 0.0009025 | 0.00071071 | 7.2594e-07 | 15277.625 | 12.3113 | 15.6336 | 1 | 1 | 1 | 1 | 0.00071071 | 0.0015551 | 0.0010614 | 0.00086806 | 0.0029102 | 15.6336 | 7.1447 | 10.4687 | 12.7998 | 3.8179 | 1 | 1 | 1 | 1 | 1 | 2.9091e-09 | 1.5927e-05 | 2.9086e-09 | 2.9091e-11 | 1.5927e-07 | 2.9086e-11 | 3819406.25 | 697.6084 | 381940625 | 69760.8447 | 1 | 1 | 1 | 1 | 1 | 1
Tm-164 |  | 7.2727e-07 | 0.0009025 | 0.0008696 | 7.2608e-07 | 15277.625 | 12.3113 | 12.7771 | 1 | 1 | 1 | 1 | 0.0008696 | 0.0018037 | 0.0012423 | 0.0010449 | 0.0033359 | 12.7771 | 6.1601 | 8.9436 | 10.634 | 3.3307 | 1 | 1 | 1 | 1 | 1 | 2.9091e-09 | 1.5927e-05 | 2.9086e-09 | 2.9091e-11 | 1.5927e-07 | 2.9086e-11 | 3819406.25 | 697.6084 | 381940625 | 69760.8447 | 1 | 1 | 1 | 1 | 1 | 1
Tm-165 |  | 7.2727e-07 | 0.0009025 | 0.0012813 | 7.2628e-07 | 15277.625 | 12.3113 | 8.6714 | 1 | 1 | 1 | 1 | 0.0012813 | 0.0025276 | 0.0017591 | 0.0014685 | 0.0048857 | 8.6714 | 4.3959 | 6.3161 | 7.5664 | 2.2742 | 1 | 1 | 1 | 1 | 0.99999 | 2.9091e-09 | 1.5927e-05 | 2.9086e-09 | 2.9091e-11 | 1.5927e-07 | 2.9086e-11 | 3819406.25 | 697.6084 | 381940625 | 69760.8447 | 1 | 1 | 1 | 1 | 1 | 1
Tm-166 |  | 7.2727e-07 | 0.0009025 | 0.00065154 | 7.2588e-07 | 15277.625 | 12.3113 | 17.0535 | 1 | 1 | 1 | 1 | 0.00065154 | 0.0013695 | 0.00097188 | 0.00077433 | 0.0025234 | 17.0535 | 8.1134 | 11.4325 | 14.3492 | 4.4032 | 1 | 1 | 1 | 1 | 1 | 2.9091e-09 | 1.5927e-05 | 2.9086e-09 | 2.9091e-11 | 1.5927e-07 | 2.9086e-11 | 3819406.25 | 697.6084 | 381940625 | 69760.8447 | 1 | 1 | 1 | 1 | 1 | 1
Tm-167 |  | 7.2727e-07 | 0.0009025 | 0.0037776 | 7.2655e-07 | 15277.625 | 12.3113 | 2.9413 | 1 | 1 | 1 | 1 | 0.0037776 | 0.0062531 | 0.0044002 | 0.0039145 | 0.016516 | 2.9413 | 1.7769 | 2.5251 | 2.8384 | 0.67275 | 1 | 0.99986 | 1 | 1 | 0.96539 | 2.9091e-09 | 1.5927e-05 | 2.9086e-09 | 2.9091e-11 | 1.5927e-07 | 2.9086e-11 | 3819406.25 | 697.6084 | 381940625 | 69760.8447 | 1 | 1 | 1 | 1 | 1 | 1
Tm-168 |  | 7.2727e-07 | 0.0009025 | 0.0010544 | 7.2619e-07 | 15277.625 | 12.3113 | 10.5381 | 1 | 1 | 1 | 1 | 0.0010544 | 0.0020804 | 0.0014599 | 0.0012054 | 0.0038953 | 10.5381 | 5.3409 | 7.611 | 9.2177 | 2.8524 | 1 | 1 | 1 | 1 | 1 | 2.9091e-09 | 1.5927e-05 | 2.9086e-09 | 2.9091e-11 | 1.5927e-07 | 2.9086e-11 | 3819406.25 | 697.6084 | 381940625 | 69760.8447 | 1 | 1 | 1 | 1 | 1 | 1
Tm-170 |  | 7.2727e-07 | 0.0009025 | 0.04362 | 7.2668e-07 | 15277.625 | 12.3113 | 0.25472 | 1 | 1 | 0.72018 | 1 | 0.04362 | 0.079037 | 0.055604 | 0.049471 | 0.37527 | 0.25472 | 0.14058 | 0.19982 | 0.2246 | 0.029608 | 0.72018 | 0.50485 | 0.6318 | 0.67469 | 0.1376 | 2.9091e-09 | 1.5927e-05 | 2.9086e-09 | 2.9091e-11 | 1.5927e-07 | 2.9086e-11 | 3819406.25 | 697.6084 | 381940625 | 69760.8447 | 1 | 1 | 1 | 1 | 1 | 1
Tm-171 |  | 7.2781e-07 | 0.00090316 | 0.3619 | 7.2722e-07 | 15266.4308 | 12.3023 | 0.030702 | 1 | 1 | 0.14231 | 1 | 0.3619 | 0.72275 | 0.44739 | 0.4149 | 2.5028 | 0.030702 | 0.015373 | 0.024835 | 0.02678 | 0.0044394 | 0.14231 | 0.073986 | 0.11678 | 0.12532 | 0.021953 | 2.9112e-09 | 1.5939e-05 | 2.9107e-09 | 2.9091e-11 | 1.5927e-07 | 2.9086e-11 | 3816607.7033 | 697.0973 | 381940625 | 69760.8447 | 1 | 1 | 1 | 1 | 1 | 1
Tm-172 |  | 7.2727e-07 | 0.0009025 | 0.00065051 | 7.2588e-07 | 15277.625 | 12.3113 | 17.0805 | 1 | 1 | 1 | 1 | 0.00065051 | 0.0013119 | 0.0009137 | 0.00079039 | 0.0024754 | 17.0805 | 8.4695 | 12.1604 | 14.0577 | 4.4885 | 1 | 1 | 1 | 1 | 1 | 2.9091e-09 | 1.5927e-05 | 2.9086e-09 | 2.9091e-11 | 1.5927e-07 | 2.9086e-11 | 3819406.25 | 697.6084 | 381940625 | 69760.8447 | 1 | 1 | 1 | 1 | 1 | 1
Tm-173 |  | 7.2727e-07 | 0.0009025 | 0.0014221 | 7.2632e-07 | 15277.625 | 12.3113 | 7.8132 | 1 | 1 | 1 | 1 | 0.0014221 | 0.0025561 | 0.0019538 | 0.0018231 | 0.0045356 | 7.8132 | 4.3468 | 5.687 | 6.0946 | 2.4497 | 1 | 1 | 1 | 1 | 1 | 2.9091e-09 | 1.5927e-05 | 2.9086e-09 | 2.9091e-11 | 1.5927e-07 | 2.9086e-11 | 3819406.25 | 697.6084 | 381940625 | 69760.8447 | 1 | 1 | 1 | 1 | 1 | 1
Tm-174 |  | 7.2727e-07 | 0.0009025 | 0.0010878 | 7.262e-07 | 15277.625 | 12.3113 | 10.2141 | 1 | 1 | 1 | 1 | 0.0010878 | 0.0019923 | 0.0014446 | 0.0012207 | 0.0035877 | 10.2141 | 5.5769 | 7.6914 | 9.1018 | 3.097 | 1 | 1 | 1 | 1 | 1 | 2.9091e-09 | 1.5927e-05 | 2.9086e-09 | 2.9091e-11 | 1.5927e-07 | 2.9086e-11 | 3819406.25 | 697.6084 | 381940625 | 69760.8447 | 1 | 1 | 1 | 1 | 1 | 1
Tm-175 |  | 7.2727e-07 | 0.0009025 | 0.00094798 | 7.2613e-07 | 15277.625 | 12.3113 | 11.7207 | 1 | 1 | 1 | 1 | 0.00094798 | 0.0018461 | 0.0012919 | 0.0010977 | 0.0032298 | 11.7207 | 6.0188 | 8.6005 | 10.1217 | 3.4401 | 1 | 1 | 1 | 1 | 1 | 2.9091e-09 | 1.5927e-05 | 2.9086e-09 | 2.9091e-11 | 1.5927e-07 | 2.9086e-11 | 3819406.25 | 697.6084 | 381940625 | 69760.8447 | 1 | 1 | 1 | 1 | 1 | 1
Tm-176 |  | 7.2727e-07 | 0.0009025 | 0.00064866 | 7.2587e-07 | 15277.625 | 12.3113 | 17.1291 | 1 | 1 | 1 | 1 | 0.00064866 | 0.0014158 | 0.0010044 | 0.00078063 | 0.0026004 | 17.1291 | 7.8481 | 11.062 | 14.2335 | 4.2729 | 1 | 1 | 1 | 1 | 1 | 2.9091e-09 | 1.5927e-05 | 2.9086e-09 | 2.9091e-11 | 1.5927e-07 | 2.9086e-11 | 3819406.25 | 697.6084 | 381940625 | 69760.8447 | 1 | 1 | 1 | 1 | 1 | 1
U-227 |  | 7.2727e-07 | 0.0009025 | 0.003498 | 7.2654e-07 | 15277.625 | 12.3113 | 3.1764 | 1 | 1 | 1 | 1 | 0.003498 | 0.0054559 | 0.003954 | 0.0035441 | 0.015269 | 3.1764 | 2.0365 | 2.8101 | 3.1351 | 0.72768 | 1 | 0.99996 | 1 | 1 | 0.97371 | 2.9091e-09 | 1.5927e-05 | 2.9086e-09 | 2.9091e-11 | 1.5927e-07 | 2.9086e-11 | 3819406.25 | 697.6084 | 381940625 | 69760.8447 | 1 | 1 | 1 | 1 | 1 | 1
U-228 |  | 7.2727e-07 | 0.0009025 | 0.0055807 | 7.2659e-07 | 15277.625 | 12.3113 | 1.991 | 1 | 1 | 0.99995 | 1 | 0.0055807 | 0.011079 | 0.0071153 | 0.0057144 | 0.10832 | 1.991 | 1.0029 | 1.5616 | 1.9444 | 0.10257 | 0.99995 | 0.99336 | 0.99959 | 0.99994 | 0.40122 | 2.9091e-09 | 1.5927e-05 | 2.9086e-09 | 2.9091e-11 | 1.5927e-07 | 2.9086e-11 | 3819406.25 | 697.6084 | 381940625 | 69760.8447 | 1 | 1 | 1 | 1 | 1 | 1
U-230 |  | 7.2727e-07 | 0.0009025 | 0.00731 | 7.2661e-07 | 15277.625 | 12.3113 | 1.52 | 1 | 1 | 0.9995 | 1 | 0.00731 | 0.023521 | 0.010596 | 0.008489 | 0.44242 | 1.52 | 0.47239 | 1.0486 | 1.3089 | 0.025114 | 0.9995 | 0.90576 | 0.99472 | 0.99856 | 0.11801 | 2.9091e-09 | 1.5927e-05 | 2.9086e-09 | 2.9091e-11 | 1.5927e-07 | 2.9086e-11 | 3819406.25 | 697.6084 | 381940625 | 69760.8447 | 1 | 1 | 1 | 1 | 1 | 1
U-231 |  | 7.2727e-07 | 0.0009025 | 0.015315 | 7.2665e-07 | 15277.625 | 12.3113 | 0.72551 | 1 | 1 | 0.97342 | 1 | 0.015315 | 0.027239 | 0.018696 | 0.016143 | 0.21854 | 0.72551 | 0.4079 | 0.5943 | 0.68831 | 0.050841 | 0.97342 | 0.86991 | 0.94877 | 0.96798 | 0.22447 | 2.9091e-09 | 1.5927e-05 | 2.9086e-09 | 2.9091e-11 | 1.5927e-07 | 2.9086e-11 | 3819406.25 | 697.6084 | 381940625 | 69760.8447 | 1 | 1 | 1 | 1 | 1 | 1
U-232 |  | 3.9912e-06 | 0.0049528 | 0.16187 | 3.9879e-06 | 2783.8785 | 2.2434 | 0.068644 | 1 | 0.99999 | 0.29052 | 1 | 0.16187 | 0.78171 | 0.26511 | 0.19616 | 20.8112 | 0.068644 | 0.014214 | 0.04191 | 0.056643 | 0.00053389 | 0.29052 | 0.068602 | 0.18905 | 0.24664 | 0.0026695 | 1.5965e-08 | 8.7407e-05 | 1.5962e-08 | 2.9091e-11 | 1.5927e-07 | 2.9086e-11 | 695969.6327 | 127.1177 | 381940625 | 69760.8447 | 1 | 1 | 1 | 1 | 1 | 1
U-233 | SE | 0.008354 | 10.3669 | 76.2305 | 0.0083464 | 1.33 | 0.0010718 | 0.00014576 | 0.99871 | 0.0053589 | 0.00072878 | 0.99871 | 76.2305 | 373.451 | 134.5791 | 100.1739 | 9147.663 | 0.00014576 | 2.9752e-05 | 8.2561e-05 | 0.00011092 | 1.2146e-06 | 0.00072878 | 0.00014876 | 0.00041281 | 0.00055459 | 6.0731e-06 | 3.3416e-05 | 0.18295 | 3.341e-05 | 2.9091e-11 | 1.5927e-07 | 2.9086e-11 | 332.5042 | 0.060731 | 381940625 | 69760.8447 | 1 | 0.26189 | 1 | 1 | 1 | 1
U-234 |  | 0.012882 | 15.9863 | 44082.0688 | 0.012872 | 0.86249 | 0.00069503 | 2.5205e-07 | 0.9866 | 0.0034752 | 1.2603e-06 | 0.98665 | 44082.0688 | 59821.5163 | 46722.9301 | 45032.6255 | 108509.7078 | 2.5205e-07 | 1.8574e-07 | 2.3781e-07 | 2.4673e-07 | 1.024e-07 | 1.2603e-06 | 9.2868e-07 | 1.189e-06 | 1.2337e-06 | 5.1198e-07 | 5.153e-05 | 0.28213 | 5.152e-05 | 2.9091e-11 | 1.5927e-07 | 2.9086e-11 | 215.6231 | 0.039383 | 381940625 | 69760.8447 | 1 | 0.17874 | 1 | 1 | 1 | 1
U-235 |  | 36.9408 | 45841.4332 | 242518.2679 | 36.9055 | 0.00030078 | 2.4238e-07 | 4.5815e-08 | 0.0015039 | 1.2119e-06 | 2.2908e-07 | 0.0015053 | 242518.2679 | 325046.3846 | 251178.2095 | 240096.3338 | 475982.4604 | 4.5815e-08 | 3.4183e-08 | 4.4236e-08 | 4.6277e-08 | 2.3343e-08 | 2.2908e-07 | 1.7091e-07 | 2.2118e-07 | 2.3139e-07 | 1.1672e-07 | 0.14776 | 809.0043 | 0.14774 | 2.9091e-11 | 1.5927e-07 | 2.9086e-11 | 0.075195 | 1.3734e-05 | 381940625 | 69760.8447 | 0.31338 | 6.8671e-05 | 0.31343 | 1 | 1 | 1
U-235m |  | 7.2727e-07 | 0.0009025 | . | 7.2669e-07 | 15277.625 | 12.3113 | 0 | 1 | 1 | 0 | 1 | . | . | . | . | . | 0 | 0 | 0 | 0 | 0 | . | . | . | . | . | 2.9091e-09 | 1.5927e-05 | 2.9086e-09 | 2.9091e-11 | 1.5927e-07 | 2.9086e-11 | 3819406.25 | 697.6084 | 381940625 | 69760.8447 | 1 | 1 | 1 | 1 | 1 | 1
U-236 |  | 1.2289 | 1525.0095 | 420518.6211 | 1.2279 | 0.0090413 | 7.2859e-06 | 2.6422e-08 | 0.0442 | 3.6429e-05 | 1.3211e-07 | 0.044235 | 420518.6211 | 1711649.4203 | 547478.8251 | 455475.313 | 48059270.9797 | 2.6422e-08 | 6.4914e-09 | 2.0295e-08 | 2.4394e-08 | 2.3119e-10 | 1.3211e-07 | 3.2457e-08 | 1.0147e-07 | 1.2197e-07 | 1.156e-09 | 0.0049157 | 26.9132 | 0.0049148 | 2.9091e-11 | 1.5927e-07 | 2.9086e-11 | 2.2603 | 0.00041285 | 381940625 | 69760.8447 | 0.99999 | 0.0020642 | 0.99999 | 1 | 1 | 1
U-237 |  | 7.2727e-07 | 0.0009025 | 0.0050983 | 7.2658e-07 | 15277.625 | 12.3113 | 2.1794 | 1 | 1 | 0.99998 | 1 | 0.0050983 | 0.0089511 | 0.0062647 | 0.0054926 | 0.034451 | 2.1794 | 1.2413 | 1.7736 | 2.0229 | 0.32252 | 0.99998 | 0.99798 | 0.99986 | 0.99996 | 0.80063 | 2.9091e-09 | 1.5927e-05 | 2.9086e-09 | 2.9091e-11 | 1.5927e-07 | 2.9086e-11 | 3819406.25 | 697.6084 | 381940625 | 69760.8447 | 1 | 1 | 1 | 1 | 1 | 1
U-238 |  | 234.4484 | 290936.8239 | 346920.2415 | 234.1015 | 4.7392e-05 | 3.819e-08 | 3.2028e-08 | 0.00023696 | 1.9095e-07 | 1.6014e-07 | 0.00023731 | 346920.2415 | 745512.9124 | 512812.7393 | 394932.424 | 1283604.8935 | 3.2028e-08 | 1.4904e-08 | 2.1667e-08 | 2.8134e-08 | 8.6561e-09 | 1.6014e-07 | 7.4519e-08 | 1.0833e-07 | 1.4067e-07 | 4.328e-08 | 0.93779 | 5134.4196 | 0.93762 | 2.9091e-11 | 1.5927e-07 | 2.9086e-11 | 0.011848 | 2.164e-06 | 381940625 | 69760.8447 | 0.05752 | 1.082e-05 | 0.05753 | 1 | 1 | 1
U-239 |  | 7.2727e-07 | 0.0009025 | 0.0024793 | 7.2647e-07 | 15277.625 | 12.3113 | 4.4814 | 1 | 1 | 1 | 1 | 0.0024793 | 0.0079554 | 0.0049365 | 0.0032915 | 0.024787 | 4.4814 | 1.3967 | 2.2508 | 3.3757 | 0.44826 | 1 | 0.99907 | 0.99999 | 1 | 0.89368 | 2.9091e-09 | 1.5927e-05 | 2.9086e-09 | 2.9091e-11 | 1.5927e-07 | 2.9086e-11 | 3819406.25 | 697.6084 | 381940625 | 69760.8447 | 1 | 1 | 1 | 1 | 1 | 1
U-240 |  | 7.2727e-07 | 0.0009025 | 0.010649 | 7.2664e-07 | 15277.625 | 12.3113 | 1.0434 | 1 | 1 | 0.99458 | 1 | 0.010649 | 0.028529 | 0.014234 | 0.011782 | 0.44242 | 1.0434 | 0.38947 | 0.7806 | 0.94302 | 0.025114 | 0.99458 | 0.85735 | 0.97982 | 0.99104 | 0.11801 | 2.9091e-09 | 1.5927e-05 | 2.9086e-09 | 2.9091e-11 | 1.5927e-07 | 2.9086e-11 | 3819406.25 | 697.6084 | 381940625 | 69760.8447 | 1 | 1 | 1 | 1 | 1 | 1
U-242 |  | 7.2727e-07 | 0.0009025 | 0.0015249 | 7.2634e-07 | 15277.625 | 12.3113 | 7.2865 | 1 | 1 | 1 | 1 | 0.0015249 | 0.00309 | 0.0021347 | 0.001743 | 0.006221 | 7.2865 | 3.5957 | 5.205 | 6.3747 | 1.7861 | 1 | 1 | 1 | 1 | 0.99987 | 2.9091e-09 | 1.5927e-05 | 2.9086e-09 | 2.9091e-11 | 1.5927e-07 | 2.9086e-11 | 3819406.25 | 697.6084 | 381940625 | 69760.8447 | 1 | 1 | 1 | 1 | 1 | 1
V-47 |  | 7.2727e-07 | 0.0009025 | 0.0012591 | 7.2627e-07 | 15277.625 | 12.3113 | 8.8247 | 1 | 1 | 1 | 1 | 0.0012591 | 0.0022884 | 0.0016101 | 0.0014508 | 0.0039851 | 8.8247 | 4.8555 | 6.9007 | 7.6584 | 2.7881 | 1 | 1 | 1 | 1 | 1 | 2.9091e-09 | 1.5927e-05 | 2.9086e-09 | 2.9091e-11 | 1.5927e-07 | 2.9086e-11 | 3819406.25 | 697.6084 | 381940625 | 69760.8447 | 1 | 1 | 1 | 1 | 1 | 1
V-48 |  | 7.2727e-07 | 0.0009025 | 0.00076495 | 7.26e-07 | 15277.625 | 12.3113 | 14.5252 | 1 | 1 | 1 | 1 | 0.00076495 | 0.0014897 | 0.0010546 | 0.00087313 | 0.0026181 | 14.5252 | 7.4585 | 10.5358 | 12.7255 | 4.244 | 1 | 1 | 1 | 1 | 1 | 2.9091e-09 | 1.5927e-05 | 2.9086e-09 | 2.9091e-11 | 1.5927e-07 | 2.9086e-11 | 3819406.25 | 697.6084 | 381940625 | 69760.8447 | 1 | 1 | 1 | 1 | 1 | 1
V-49 |  | 7.2727e-07 | 0.0009025 | . | 7.2669e-07 | 15277.6216 | 12.3113 | 0 | 1 | 1 | 0 | 1 | . | . | . | . | . | 0 | 0 | 0 | 0 | 0 | . | . | . | . | . | 2.9091e-09 | 1.5927e-05 | 2.9086e-09 | 2.9091e-11 | 1.5927e-07 | 2.9086e-11 | 3819405.41 | 697.6083 | 381940625 | 69760.8447 | 1 | 1 | 1 | 1 | 1 | 1
V-50 |  | 6550690367.0844 | 8.129e+12 | 5.4803e+12 | 6537607569.6144 | 1.6962e-12 | 1.3668e-15 | 2.0275e-15 | 8.4808e-12 | 6.8342e-15 | 1.0137e-14 | 8.4978e-12 | 5.4803e+12 | 1.1197e+13 | 7.7351e+12 | 6.4941e+12 | 2.0389e+13 | 2.0275e-15 | 9.9232e-16 | 1.4364e-15 | 1.7109e-15 | 5.4495e-16 | 1.0137e-14 | 4.9616e-15 | 7.1822e-15 | 8.5547e-15 | 2.7247e-15 | 26202761.4683 | 143460119039.1474 | 26197976.4498 | 2.9091e-11 | 1.5927e-07 | 2.9086e-11 | 4.2404e-10 | 7.745e-14 | 381940625 | 69760.8447 | 2.1202e-09 | 3.8725e-13 | 2.1206e-09 | 1 | 1 | 1
V-52 |  | 7.2727e-07 | 0.0009025 | 0.00060604 | 7.2582e-07 | 15277.625 | 12.3113 | 18.3336 | 1 | 1 | 1 | 1 | 0.00060604 | 0.0012332 | 0.00086545 | 0.00072213 | 0.0021911 | 18.3336 | 9.0101 | 12.8385 | 15.3864 | 5.0711 | 1 | 1 | 1 | 1 | 1 | 2.9091e-09 | 1.5927e-05 | 2.9086e-09 | 2.9091e-11 | 1.5927e-07 | 2.9086e-11 | 3819406.25 | 697.6084 | 381940625 | 69760.8447 | 1 | 1 | 1 | 1 | 1 | 1
V-53 |  | 7.2727e-07 | 0.0009025 | 0.00075882 | 7.2599e-07 | 15277.625 | 12.3113 | 14.6425 | 1 | 1 | 1 | 1 | 0.00075882 | 0.0014627 | 0.001056 | 0.0008716 | 0.0026156 | 14.6425 | 7.5962 | 10.5219 | 12.7479 | 4.248 | 1 | 1 | 1 | 1 | 1 | 2.9091e-09 | 1.5927e-05 | 2.9086e-09 | 2.9091e-11 | 1.5927e-07 | 2.9086e-11 | 3819406.25 | 697.6084 | 381940625 | 69760.8447 | 1 | 1 | 1 | 1 | 1 | 1
W-177 |  | 7.2727e-07 | 0.0009025 | 0.0010747 | 7.262e-07 | 15277.625 | 12.3113 | 10.3383 | 1 | 1 | 1 | 1 | 0.0010747 | 0.002205 | 0.0015392 | 0.001266 | 0.0046287 | 10.3383 | 5.0391 | 7.2187 | 8.7764 | 2.4004 | 1 | 1 | 1 | 1 | 0.99999 | 2.9091e-09 | 1.5927e-05 | 2.9086e-09 | 2.9091e-11 | 1.5927e-07 | 2.9086e-11 | 3819406.25 | 697.6084 | 381940625 | 69760.8447 | 1 | 1 | 1 | 1 | 1 | 1
W-178 |  | 7.2727e-07 | 0.0009025 | 0.29607 | 7.2669e-07 | 15277.625 | 12.3113 | 0.037528 | 1 | 1 | 0.17109 | 1 | 0.29607 | 0.54724 | 0.34821 | 0.33048 | 3.5349 | 0.037528 | 0.020304 | 0.031909 | 0.03362 | 0.0031432 | 0.17109 | 0.096536 | 0.14747 | 0.15473 | 0.015593 | 2.9091e-09 | 1.5927e-05 | 2.9086e-09 | 2.9091e-11 | 1.5927e-07 | 2.9086e-11 | 3819406.25 | 697.6084 | 381940625 | 69760.8447 | 1 | 1 | 1 | 1 | 1 | 1
W-179 |  | 7.2727e-07 | 0.0009025 | 0.26216 | 7.2669e-07 | 15277.625 | 12.3113 | 0.042382 | 1 | 1 | 0.19096 | 1 | 0.26216 | 0.50927 | 0.30833 | 0.27833 | 2.4084 | 0.042382 | 0.021817 | 0.036036 | 0.039921 | 0.0046134 | 0.19096 | 0.10335 | 0.16488 | 0.18095 | 0.022803 | 2.9091e-09 | 1.5927e-05 | 2.9086e-09 | 2.9091e-11 | 1.5927e-07 | 2.9086e-11 | 3819406.25 | 697.6084 | 381940625 | 69760.8447 | 1 | 1 | 1 | 1 | 1 | 1
W-179m |  | 7.2727e-07 | 0.0009025 | 0.0056452 | 7.2659e-07 | 15277.625 | 12.3113 | 1.9682 | 1 | 1 | 0.99995 | 1 | 0.0056452 | 0.010826 | 0.0074822 | 0.0061342 | 0.036104 | 1.9682 | 1.0263 | 1.485 | 1.8113 | 0.30775 | 0.99995 | 0.99409 | 0.9994 | 0.99988 | 0.78535 | 2.9091e-09 | 1.5927e-05 | 2.9086e-09 | 2.9091e-11 | 1.5927e-07 | 2.9086e-11 | 3819406.25 | 697.6084 | 381940625 | 69760.8447 | 1 | 1 | 1 | 1 | 1 | 1
W-181 |  | 7.2727e-07 | 0.0009025 | 0.25302 | 7.2669e-07 | 15277.625 | 12.3113 | 0.043913 | 1 | 1 | 0.19713 | 1 | 0.25302 | 0.48829 | 0.31175 | 0.28046 | 1.8359 | 0.043913 | 0.022755 | 0.035641 | 0.039618 | 0.0060522 | 0.19713 | 0.10754 | 0.16323 | 0.1797 | 0.029808 | 2.9091e-09 | 1.5927e-05 | 2.9086e-09 | 2.9091e-11 | 1.5927e-07 | 2.9086e-11 | 3819406.25 | 697.6084 | 381940625 | 69760.8447 | 1 | 1 | 1 | 1 | 1 | 1
W-185 |  | 7.2727e-07 | 0.0009025 | 0.015315 | 7.2665e-07 | 15277.625 | 12.3113 | 0.72551 | 1 | 1 | 0.97342 | 1 | 0.015315 | 0.022357 | 0.016437 | 0.014532 | 0.064637 | 0.72551 | 0.49698 | 0.67596 | 0.76458 | 0.1719 | 0.97342 | 0.91667 | 0.96595 | 0.97814 | 0.57662 | 2.9091e-09 | 1.5927e-05 | 2.9086e-09 | 2.9091e-11 | 1.5927e-07 | 2.9086e-11 | 3819406.25 | 697.6084 | 381940625 | 69760.8447 | 1 | 1 | 1 | 1 | 1 | 1
W-185m |  | 7.2727e-07 | 0.0009025 | 0.007474 | 7.2662e-07 | 15277.625 | 12.3113 | 1.4866 | 1 | 1 | 0.99941 | 1 | 0.007474 | 0.012733 | 0.0089949 | 0.0075318 | 0.12266 | 1.4866 | 0.87264 | 1.2353 | 1.4752 | 0.090587 | 0.99941 | 0.98726 | 0.99792 | 0.99937 | 0.36424 | 2.9091e-09 | 1.5927e-05 | 2.9086e-09 | 2.9091e-11 | 1.5927e-07 | 2.9086e-11 | 3819406.25 | 697.6084 | 381940625 | 69760.8447 | 1 | 1 | 1 | 1 | 1 | 1
W-187 |  | 7.2727e-07 | 0.0009025 | 0.0011388 | 7.2622e-07 | 15277.625 | 12.3113 | 9.7564 | 1 | 1 | 1 | 1 | 0.0011388 | 0.0021912 | 0.0015469 | 0.001292 | 0.0038894 | 9.7564 | 5.0707 | 7.1826 | 8.5996 | 2.8567 | 1 | 1 | 1 | 1 | 1 | 2.9091e-09 | 1.5927e-05 | 2.9086e-09 | 2.9091e-11 | 1.5927e-07 | 2.9086e-11 | 3819406.25 | 697.6084 | 381940625 | 69760.8447 | 1 | 1 | 1 | 1 | 1 | 1
W-188 |  | 7.2727e-07 | 0.0009025 | 0.0025924 | 7.2648e-07 | 15277.625 | 12.3113 | 4.286 | 1 | 1 | 1 | 1 | 0.0025924 | 0.0040085 | 0.0029982 | 0.0026853 | 0.0078768 | 4.286 | 2.7718 | 3.7059 | 4.1378 | 1.4106 | 1 | 1 | 1 | 1 | 0.99914 | 2.9091e-09 | 1.5927e-05 | 2.9086e-09 | 2.9091e-11 | 1.5927e-07 | 2.9086e-11 | 3819406.25 | 697.6084 | 381940625 | 69760.8447 | 1 | 1 | 1 | 1 | 1 | 1
W-190 |  | 7.2727e-07 | 0.0009025 | 0.0070192 | 7.2661e-07 | 15277.625 | 12.3113 | 1.5829 | 1 | 1 | 0.99963 | 1 | 0.0070192 | 0.01269 | 0.0092237 | 0.0076653 | 0.035185 | 1.5829 | 0.87557 | 1.2046 | 1.4495 | 0.31579 | 0.99963 | 0.98745 | 0.99758 | 0.99929 | 0.7938 | 2.9091e-09 | 1.5927e-05 | 2.9086e-09 | 2.9091e-11 | 1.5927e-07 | 2.9086e-11 | 3819406.25 | 697.6084 | 381940625 | 69760.8447 | 1 | 1 | 1 | 1 | 1 | 1
Xe-120 |  | 7.2727e-07 | 0.0009025 | 0.0011653 | 7.2623e-07 | 15277.625 | 12.3113 | 9.5347 | 1 | 1 | 1 | 1 | 0.0011653 | 0.0024195 | 0.001611 | 0.0013189 | 0.0053934 | 9.5347 | 4.5923 | 6.8969 | 8.4248 | 2.0601 | 1 | 1 | 1 | 1 | 0.99997 | 2.9091e-09 | 1.5927e-05 | 2.9086e-09 | 2.9091e-11 | 1.5927e-07 | 2.9086e-11 | 3819406.25 | 697.6084 | 381940625 | 69760.8447 | 1 | 1 | 1 | 1 | 1 | 1
Xe-121 |  | 7.2727e-07 | 0.0009025 | 0.00069873 | 7.2593e-07 | 15277.625 | 12.3113 | 15.9018 | 1 | 1 | 1 | 1 | 0.00069873 | 0.0015076 | 0.001045 | 0.00085446 | 0.0027423 | 15.9018 | 7.3699 | 10.6327 | 13.0035 | 4.0517 | 1 | 1 | 1 | 1 | 1 | 2.9091e-09 | 1.5927e-05 | 2.9086e-09 | 2.9091e-11 | 1.5927e-07 | 2.9086e-11 | 3819406.25 | 697.6084 | 381940625 | 69760.8447 | 1 | 1 | 1 | 1 | 1 | 1
Xe-122 |  | 7.2727e-07 | 0.0009025 | 0.0021732 | 7.2644e-07 | 15277.625 | 12.3113 | 5.1128 | 1 | 1 | 1 | 1 | 0.0021732 | 0.004897 | 0.0028068 | 0.0023969 | 0.016543 | 5.1128 | 2.269 | 3.9586 | 4.6355 | 0.67163 | 1 | 0.99999 | 1 | 1 | 0.9652 | 2.9091e-09 | 1.5927e-05 | 2.9086e-09 | 2.9091e-11 | 1.5927e-07 | 2.9086e-11 | 3819406.25 | 697.6084 | 381940625 | 69760.8447 | 1 | 1 | 1 | 1 | 1 | 1
Xe-123 |  | 7.2727e-07 | 0.0009025 | 0.00098817 | 7.2615e-07 | 15277.625 | 12.3113 | 11.244 | 1 | 1 | 1 | 1 | 0.00098817 | 0.0020006 | 0.0014043 | 0.0011532 | 0.0038255 | 11.244 | 5.5538 | 7.9121 | 9.6349 | 2.9045 | 1 | 1 | 1 | 1 | 1 | 2.9091e-09 | 1.5927e-05 | 2.9086e-09 | 2.9091e-11 | 1.5927e-07 | 2.9086e-11 | 3819406.25 | 697.6084 | 381940625 | 69760.8447 | 1 | 1 | 1 | 1 | 1 | 1
Xe-125 |  | 7.2727e-07 | 0.0009025 | 0.0022288 | 7.2645e-07 | 15277.625 | 12.3113 | 4.9853 | 1 | 1 | 1 | 1 | 0.0022288 | 0.0037635 | 0.0027098 | 0.002284 | 0.0084681 | 4.9853 | 2.9523 | 4.1002 | 4.8648 | 1.3121 | 1 | 1 | 1 | 1 | 0.99858 | 2.9091e-09 | 1.5927e-05 | 2.9086e-09 | 2.9091e-11 | 1.5927e-07 | 2.9086e-11 | 3819406.25 | 697.6084 | 381940625 | 69760.8447 | 1 | 1 | 1 | 1 | 1 | 1
Xe-127 |  | 7.2727e-07 | 0.0009025 | 0.0030118 | 7.2651e-07 | 15277.625 | 12.3113 | 3.6891 | 1 | 1 | 1 | 1 | 0.0030118 | 0.0046039 | 0.0033474 | 0.0031109 | 0.009587 | 3.6891 | 2.4134 | 3.3193 | 3.5716 | 1.159 | 1 | 0.99999 | 1 | 1 | 0.99696 | 2.9091e-09 | 1.5927e-05 | 2.9086e-09 | 2.9091e-11 | 1.5927e-07 | 2.9086e-11 | 3819406.25 | 697.6084 | 381940625 | 69760.8447 | 1 | 1 | 1 | 1 | 1 | 1
Xe-127m |  | 7.2727e-07 | 0.0009025 | 0.0065288 | 7.2661e-07 | 15277.625 | 12.3113 | 1.7018 | 1 | 1 | 0.9998 | 1 | 0.0065288 | 0.0089263 | 0.0068128 | 0.0062935 | 0.018917 | 1.7018 | 1.2447 | 1.6309 | 1.7655 | 0.58734 | 0.9998 | 0.99802 | 0.99971 | 0.99985 | 0.94696 | 2.9091e-09 | 1.5927e-05 | 2.9086e-09 | 2.9091e-11 | 1.5927e-07 | 2.9086e-11 | 3819406.25 | 697.6084 | 381940625 | 69760.8447 | 1 | 1 | 1 | 1 | 1 | 1
Xe-129m |  | 7.2727e-07 | 0.0009025 | 0.010688 | 7.2664e-07 | 15277.625 | 12.3113 | 1.0396 | 1 | 1 | 0.99447 | 1 | 0.010688 | 0.030362 | 0.012474 | 0.0091704 | 0.15518 | 1.0396 | 0.36595 | 0.89072 | 1.2116 | 0.071601 | 0.99447 | 0.83954 | 0.98836 | 0.99766 | 0.30093 | 2.9091e-09 | 1.5927e-05 | 2.9086e-09 | 2.9091e-11 | 1.5927e-07 | 2.9086e-11 | 3819406.25 | 697.6084 | 381940625 | 69760.8447 | 1 | 1 | 1 | 1 | 1 | 1
Xe-131m |  | 7.2727e-07 | 0.0009025 | 0.014961 | 7.2665e-07 | 15277.625 | 12.3113 | 0.74268 | 1 | 1 | 0.97561 | 1 | 0.014961 | 0.04551 | 0.018212 | 0.012698 | 0.2441 | 0.74268 | 0.24415 | 0.61011 | 0.87499 | 0.045518 | 0.97561 | 0.70499 | 0.95267 | 0.98741 | 0.20355 | 2.9091e-09 | 1.5927e-05 | 2.9086e-09 | 2.9091e-11 | 1.5927e-07 | 2.9086e-11 | 3819406.25 | 697.6084 | 381940625 | 69760.8447 | 1 | 1 | 1 | 1 | 1 | 1
Xe-133 |  | 7.2727e-07 | 0.0009025 | 0.043979 | 7.2668e-07 | 15277.625 | 12.3113 | 0.25265 | 1 | 1 | 0.71726 | 1 | 0.043979 | 0.077035 | 0.054044 | 0.045783 | 0.25923 | 0.25265 | 0.14423 | 0.20559 | 0.24269 | 0.042861 | 0.71726 | 0.51382 | 0.64227 | 0.70283 | 0.1929 | 2.9091e-09 | 1.5927e-05 | 2.9086e-09 | 2.9091e-11 | 1.5927e-07 | 2.9086e-11 | 3819406.25 | 697.6084 | 381940625 | 69760.8447 | 1 | 1 | 1 | 1 | 1 | 1
Xe-133m |  | 7.2727e-07 | 0.0009025 | 0.0043191 | 7.2656e-07 | 15277.625 | 12.3113 | 2.5725 | 1 | 1 | 1 | 1 | 0.0043191 | 0.0076042 | 0.0042367 | 0.0036593 | 0.026337 | 2.5725 | 1.4612 | 2.6226 | 3.0364 | 0.42188 | 1 | 0.99933 | 1 | 1 | 0.87869 | 2.9091e-09 | 1.5927e-05 | 2.9086e-09 | 2.9091e-11 | 1.5927e-07 | 2.9086e-11 | 3819406.25 | 697.6084 | 381940625 | 69760.8447 | 1 | 1 | 1 | 1 | 1 | 1
Xe-135 |  | 7.2727e-07 | 0.0009025 | 0.002886 | 7.265e-07 | 15277.625 | 12.3113 | 3.85 | 1 | 1 | 1 | 1 | 0.002886 | 0.0036888 | 0.0027904 | 0.0025802 | 0.0057901 | 3.85 | 3.0121 | 3.9819 | 4.3063 | 1.919 | 1 | 1 | 1 | 1 | 0.99993 | 2.9091e-09 | 1.5927e-05 | 2.9086e-09 | 2.9091e-11 | 1.5927e-07 | 2.9086e-11 | 3819406.25 | 697.6084 | 381940625 | 69760.8447 | 1 | 1 | 1 | 1 | 1 | 1
Xe-135m |  | 7.2727e-07 | 0.0009025 | 0.0012483 | 7.2626e-07 | 15277.625 | 12.3113 | 8.9006 | 1 | 1 | 1 | 1 | 0.0012483 | 0.0022971 | 0.0016182 | 0.0014265 | 0.0040824 | 8.9006 | 4.8369 | 6.8665 | 7.7889 | 2.7217 | 1 | 1 | 1 | 1 | 1 | 2.9091e-09 | 1.5927e-05 | 2.9086e-09 | 2.9091e-11 | 1.5927e-07 | 2.9086e-11 | 3819406.25 | 697.6084 | 381940625 | 69760.8447 | 1 | 1 | 1 | 1 | 1 | 1
Xe-137 |  | 7.2727e-07 | 0.0009025 | 0.00098505 | 7.2615e-07 | 15277.625 | 12.3113 | 11.2796 | 1 | 1 | 1 | 1 | 0.00098505 | 0.0019571 | 0.0014098 | 0.001235 | 0.0034941 | 11.2796 | 5.6773 | 7.881 | 8.9967 | 3.1799 | 1 | 1 | 1 | 1 | 1 | 2.9091e-09 | 1.5927e-05 | 2.9086e-09 | 2.9091e-11 | 1.5927e-07 | 2.9086e-11 | 3819406.25 | 697.6084 | 381940625 | 69760.8447 | 1 | 1 | 1 | 1 | 1 | 1
Xe-138 |  | 7.2727e-07 | 0.0009025 | 0.0006031 | 7.2581e-07 | 15277.625 | 12.3113 | 18.4232 | 1 | 1 | 1 | 1 | 0.0006031 | 0.0012469 | 0.00089931 | 0.00071786 | 0.0022943 | 18.4232 | 8.911 | 12.3551 | 15.4779 | 4.8429 | 1 | 1 | 1 | 1 | 1 | 2.9091e-09 | 1.5927e-05 | 2.9086e-09 | 2.9091e-11 | 1.5927e-07 | 2.9086e-11 | 3819406.25 | 697.6084 | 381940625 | 69760.8447 | 1 | 1 | 1 | 1 | 1 | 1
Y-81 |  | 7.2727e-07 | 0.0009025 | 0.0013462 | 7.263e-07 | 15277.625 | 12.3113 | 8.2534 | 1 | 1 | 1 | 1 | 0.0013462 | 0.0025653 | 0.0018148 | 0.0016062 | 0.0045069 | 8.2534 | 4.3312 | 6.1226 | 6.9176 | 2.4653 | 1 | 1 | 1 | 1 | 1 | 2.9091e-09 | 1.5927e-05 | 2.9086e-09 | 2.9091e-11 | 1.5927e-07 | 2.9086e-11 | 3819406.25 | 697.6084 | 381940625 | 69760.8447 | 1 | 1 | 1 | 1 | 1 | 1
Y-83 |  | 7.2727e-07 | 0.0009025 | 0.0010443 | 7.2618e-07 | 15277.625 | 12.3113 | 10.64 | 1 | 1 | 1 | 1 | 0.0010443 | 0.002008 | 0.0014102 | 0.0012143 | 0.0036926 | 10.64 | 5.5334 | 7.8789 | 9.1502 | 3.009 | 1 | 1 | 1 | 1 | 1 | 2.9091e-09 | 1.5927e-05 | 2.9086e-09 | 2.9091e-11 | 1.5927e-07 | 2.9086e-11 | 3819406.25 | 697.6084 | 381940625 | 69760.8447 | 1 | 1 | 1 | 1 | 1 | 1
Y-83m |  | 7.2727e-07 | 0.0009025 | 0.0015136 | 7.2634e-07 | 15277.625 | 12.3113 | 7.341 | 1 | 1 | 1 | 1 | 0.0015136 | 0.0025365 | 0.0017815 | 0.001669 | 0.00438 | 7.341 | 4.3805 | 6.2369 | 6.6574 | 2.5368 | 1 | 1 | 1 | 1 | 1 | 2.9091e-09 | 1.5927e-05 | 2.9086e-09 | 2.9091e-11 | 1.5927e-07 | 2.9086e-11 | 3819406.25 | 697.6084 | 381940625 | 69760.8447 | 1 | 1 | 1 | 1 | 1 | 1
Y-84m |  | 7.2727e-07 | 0.0009025 | 0.00086113 | 7.2607e-07 | 15277.625 | 12.3113 | 12.9028 | 1 | 1 | 1 | 1 | 0.00086113 | 0.0016627 | 0.0011736 | 0.00098808 | 0.0029359 | 12.9028 | 6.6825 | 9.4674 | 11.2451 | 3.7845 | 1 | 1 | 1 | 1 | 1 | 2.9091e-09 | 1.5927e-05 | 2.9086e-09 | 2.9091e-11 | 1.5927e-07 | 2.9086e-11 | 3819406.25 | 697.6084 | 381940625 | 69760.8447 | 1 | 1 | 1 | 1 | 1 | 1
Y-85 |  | 7.2727e-07 | 0.0009025 | 0.0012213 | 7.2625e-07 | 15277.625 | 12.3113 | 9.098 | 1 | 1 | 1 | 1 | 0.0012213 | 0.0022258 | 0.0015807 | 0.0014053 | 0.0040602 | 9.098 | 4.9919 | 7.0293 | 7.9063 | 2.7366 | 1 | 1 | 1 | 1 | 1 | 2.9091e-09 | 1.5927e-05 | 2.9086e-09 | 2.9091e-11 | 1.5927e-07 | 2.9086e-11 | 3819406.25 | 697.6084 | 381940625 | 69760.8447 | 1 | 1 | 1 | 1 | 1 | 1
Y-85m |  | 7.2727e-07 | 0.0009025 | 0.00084814 | 7.2607e-07 | 15277.625 | 12.3113 | 13.1004 | 1 | 1 | 1 | 1 | 0.00084814 | 0.0016307 | 0.0011527 | 0.00096922 | 0.0030271 | 13.1004 | 6.8138 | 9.6389 | 11.4639 | 3.6705 | 1 | 1 | 1 | 1 | 1 | 2.9091e-09 | 1.5927e-05 | 2.9086e-09 | 2.9091e-11 | 1.5927e-07 | 2.9086e-11 | 3819406.25 | 697.6084 | 381940625 | 69760.8447 | 1 | 1 | 1 | 1 | 1 | 1
Y-86 |  | 7.2727e-07 | 0.0009025 | 0.00070076 | 7.2593e-07 | 15277.625 | 12.3113 | 15.8556 | 1 | 1 | 1 | 1 | 0.00070076 | 0.0014646 | 0.0010279 | 0.00085042 | 0.0026073 | 15.8556 | 7.5865 | 10.8096 | 13.0652 | 4.2615 | 1 | 1 | 1 | 1 | 1 | 2.9091e-09 | 1.5927e-05 | 2.9086e-09 | 2.9091e-11 | 1.5927e-07 | 2.9086e-11 | 3819406.25 | 697.6084 | 381940625 | 69760.8447 | 1 | 1 | 1 | 1 | 1 | 1
Y-86m |  | 7.2727e-07 | 0.0009025 | 0.0027851 | 7.265e-07 | 15277.625 | 12.3113 | 3.9894 | 1 | 1 | 1 | 1 | 0.0027851 | 0.0039141 | 0.0030298 | 0.0027392 | 0.0062096 | 3.9894 | 2.8387 | 3.6673 | 4.0563 | 1.7893 | 1 | 1 | 1 | 1 | 0.99987 | 2.9091e-09 | 1.5927e-05 | 2.9086e-09 | 2.9091e-11 | 1.5927e-07 | 2.9086e-11 | 3819406.25 | 697.6084 | 381940625 | 69760.8447 | 1 | 1 | 1 | 1 | 1 | 1
Y-87 |  | 7.2727e-07 | 0.0009025 | 0.0013246 | 7.2629e-07 | 15277.625 | 12.3113 | 8.3883 | 1 | 1 | 1 | 1 | 0.0013246 | 0.0024095 | 0.0017015 | 0.0015643 | 0.0054957 | 8.3883 | 4.6112 | 6.5301 | 7.1029 | 2.0217 | 1 | 1 | 1 | 1 | 0.99996 | 2.9091e-09 | 1.5927e-05 | 2.9086e-09 | 2.9091e-11 | 1.5927e-07 | 2.9086e-11 | 3819406.25 | 697.6084 | 381940625 | 69760.8447 | 1 | 1 | 1 | 1 | 1 | 1
Y-87m |  | 7.2727e-07 | 0.0009025 | 0.001498 | 7.2633e-07 | 15277.625 | 12.3113 | 7.4174 | 1 | 1 | 1 | 1 | 0.001498 | 0.0026363 | 0.0020045 | 0.0018693 | 0.0049878 | 7.4174 | 4.2147 | 5.5432 | 5.9438 | 2.2277 | 1 | 1 | 1 | 1 | 0.99999 | 2.9091e-09 | 1.5927e-05 | 2.9086e-09 | 2.9091e-11 | 1.5927e-07 | 2.9086e-11 | 3819406.25 | 697.6084 | 381940625 | 69760.8447 | 1 | 1 | 1 | 1 | 1 | 1
Y-88 |  | 7.2727e-07 | 0.0009025 | 0.00060229 | 7.2581e-07 | 15277.625 | 12.3113 | 18.4479 | 1 | 1 | 1 | 1 | 0.00060229 | 0.0012139 | 0.00085735 | 0.00070888 | 0.0022873 | 18.4479 | 9.1529 | 12.9597 | 15.6739 | 4.8578 | 1 | 1 | 1 | 1 | 1 | 2.9091e-09 | 1.5927e-05 | 2.9086e-09 | 2.9091e-11 | 1.5927e-07 | 2.9086e-11 | 3819406.25 | 697.6084 | 381940625 | 69760.8447 | 1 | 1 | 1 | 1 | 1 | 1
Y-89m |  | 7.2727e-07 | 0.0009025 | 0.00084072 | 7.2606e-07 | 15277.625 | 12.3113 | 13.2161 | 1 | 1 | 1 | 1 | 0.00084072 | 0.0016 | 0.0011324 | 0.00094141 | 0.0028322 | 13.2161 | 6.9445 | 9.8117 | 11.8025 | 3.9231 | 1 | 1 | 1 | 1 | 1 | 2.9091e-09 | 1.5927e-05 | 2.9086e-09 | 2.9091e-11 | 1.5927e-07 | 2.9086e-11 | 3819406.25 | 697.6084 | 381940625 | 69760.8447 | 1 | 1 | 1 | 1 | 1 | 1
Y-90 |  | 7.2727e-07 | 0.0009025 | 0.0039818 | 7.2655e-07 | 15277.625 | 12.3113 | 2.7904 | 1 | 1 | 1 | 1 | 0.0039818 | 0.047619 | 0.012238 | 0.0066629 | 1.1061 | 2.7904 | 0.23333 | 0.90789 | 1.6676 | 0.010046 | 1 | 0.68859 | 0.98932 | 0.99976 | 0.048987 | 2.9091e-09 | 1.5927e-05 | 2.9086e-09 | 2.9091e-11 | 1.5927e-07 | 2.9086e-11 | 3819406.25 | 697.6084 | 381940625 | 69760.8447 | 1 | 1 | 1 | 1 | 1 | 1
Y-90m |  | 7.2727e-07 | 0.0009025 | 0.0016909 | 7.2637e-07 | 15277.625 | 12.3113 | 6.5711 | 1 | 1 | 1 | 1 | 0.0016909 | 0.002787 | 0.0020514 | 0.0018874 | 0.0049576 | 6.5711 | 3.9868 | 5.4163 | 5.8869 | 2.2412 | 1 | 1 | 1 | 1 | 0.99999 | 2.9091e-09 | 1.5927e-05 | 2.9086e-09 | 2.9091e-11 | 1.5927e-07 | 2.9086e-11 | 3819406.25 | 697.6084 | 381940625 | 69760.8447 | 1 | 1 | 1 | 1 | 1 | 1
Y-91 |  | 7.2727e-07 | 0.0009025 | 0.00070211 | 7.2594e-07 | 15277.625 | 12.3113 | 15.8252 | 1 | 1 | 1 | 1 | 0.00070211 | 0.0013523 | 0.00096022 | 0.00078042 | 0.0023546 | 15.8252 | 8.2166 | 11.5713 | 14.2372 | 4.7189 | 1 | 1 | 1 | 1 | 1 | 2.9091e-09 | 1.5927e-05 | 2.9086e-09 | 2.9091e-11 | 1.5927e-07 | 2.9086e-11 | 3819406.25 | 697.6084 | 381940625 | 69760.8447 | 1 | 1 | 1 | 1 | 1 | 1
Y-91m |  | 7.2727e-07 | 0.0009025 | 0.0012106 | 7.2625e-07 | 15277.625 | 12.3113 | 9.1782 | 1 | 1 | 1 | 1 | 0.0012106 | 0.0021805 | 0.0015626 | 0.0013285 | 0.0037476 | 9.1782 | 5.0957 | 7.1108 | 8.3634 | 2.9648 | 1 | 1 | 1 | 1 | 1 | 2.9091e-09 | 1.5927e-05 | 2.9086e-09 | 2.9091e-11 | 1.5927e-07 | 2.9086e-11 | 3819406.25 | 697.6084 | 381940625 | 69760.8447 | 1 | 1 | 1 | 1 | 1 | 1
Y-92 |  | 7.2727e-07 | 0.0009025 | 0.0007631 | 7.26e-07 | 15277.625 | 12.3113 | 14.5603 | 1 | 1 | 1 | 1 | 0.0007631 | 0.0015185 | 0.0010641 | 0.0008812 | 0.0026118 | 14.5603 | 7.3171 | 10.4421 | 12.6089 | 4.2542 | 1 | 1 | 1 | 1 | 1 | 2.9091e-09 | 1.5927e-05 | 2.9086e-09 | 2.9091e-11 | 1.5927e-07 | 2.9086e-11 | 3819406.25 | 697.6084 | 381940625 | 69760.8447 | 1 | 1 | 1 | 1 | 1 | 1
Y-93 |  | 7.2727e-07 | 0.0009025 | 0.00071946 | 7.2595e-07 | 15277.625 | 12.3113 | 15.4436 | 1 | 1 | 1 | 1 | 0.00071946 | 0.0014466 | 0.001029 | 0.00086361 | 0.0025207 | 15.4436 | 7.6806 | 10.7977 | 12.8657 | 4.4078 | 1 | 1 | 1 | 1 | 1 | 2.9091e-09 | 1.5927e-05 | 2.9086e-09 | 2.9091e-11 | 1.5927e-07 | 2.9086e-11 | 3819406.25 | 697.6084 | 381940625 | 69760.8447 | 1 | 1 | 1 | 1 | 1 | 1
Y-94 |  | 7.2727e-07 | 0.0009025 | 0.00076229 | 7.26e-07 | 15277.625 | 12.3113 | 14.5757 | 1 | 1 | 1 | 1 | 0.00076229 | 0.0014619 | 0.0010461 | 0.00085687 | 0.0026095 | 14.5757 | 7.6005 | 10.6212 | 12.967 | 4.2579 | 1 | 1 | 1 | 1 | 1 | 2.9091e-09 | 1.5927e-05 | 2.9086e-09 | 2.9091e-11 | 1.5927e-07 | 2.9086e-11 | 3819406.25 | 697.6084 | 381940625 | 69760.8447 | 1 | 1 | 1 | 1 | 1 | 1
Y-95 |  | 7.2727e-07 | 0.0009025 | 0.00048828 | 7.2561e-07 | 15277.625 | 12.3113 | 22.7553 | 1 | 1 | 1 | 1 | 0.00048828 | 0.0010269 | 0.00075293 | 0.00059658 | 0.0018607 | 22.7553 | 10.8202 | 14.7571 | 18.6245 | 5.9713 | 1 | 1 | 1 | 1 | 1 | 2.9091e-09 | 1.5927e-05 | 2.9086e-09 | 2.9091e-11 | 1.5927e-07 | 2.9086e-11 | 3819406.25 | 697.6084 | 381940625 | 69760.8447 | 1 | 1 | 1 | 1 | 1 | 1
Yb-162 |  | 7.2727e-07 | 0.0009025 | 0.0020406 | 7.2643e-07 | 15277.625 | 12.3113 | 5.445 | 1 | 1 | 1 | 1 | 0.0020406 | 0.0043689 | 0.0029519 | 0.0023069 | 0.009176 | 5.445 | 2.5432 | 3.7641 | 4.8164 | 1.2109 | 1 | 1 | 1 | 1 | 0.99765 | 2.9091e-09 | 1.5927e-05 | 2.9086e-09 | 2.9091e-11 | 1.5927e-07 | 2.9086e-11 | 3819406.25 | 697.6084 | 381940625 | 69760.8447 | 1 | 1 | 1 | 1 | 1 | 1
Yb-163 |  | 7.2727e-07 | 0.0009025 | 0.00086578 | 7.2608e-07 | 15277.625 | 12.3113 | 12.8335 | 1 | 1 | 1 | 1 | 0.00086578 | 0.0018151 | 0.0012396 | 0.0010291 | 0.0034378 | 12.8335 | 6.1215 | 8.9631 | 10.797 | 3.232 | 1 | 1 | 1 | 1 | 1 | 2.9091e-09 | 1.5927e-05 | 2.9086e-09 | 2.9091e-11 | 1.5927e-07 | 2.9086e-11 | 3819406.25 | 697.6084 | 381940625 | 69760.8447 | 1 | 1 | 1 | 1 | 1 | 1
Yb-164 |  | 7.2727e-07 | 0.0009025 | 0.0027397 | 7.2649e-07 | 15277.625 | 12.3113 | 4.0556 | 1 | 1 | 1 | 1 | 0.0027397 | 0.0099266 | 0.0051813 | 0.0034588 | 0.034787 | 4.0556 | 1.1193 | 2.1444 | 3.2124 | 0.3194 | 1 | 0.99629 | 0.99998 | 1 | 0.79749 | 2.9091e-09 | 1.5927e-05 | 2.9086e-09 | 2.9091e-11 | 1.5927e-07 | 2.9086e-11 | 3819406.25 | 697.6084 | 381940625 | 69760.8447 | 1 | 1 | 1 | 1 | 1 | 1
Yb-165 |  | 7.2727e-07 | 0.0009025 | 0.0010058 | 7.2616e-07 | 15277.625 | 12.3113 | 11.0474 | 1 | 1 | 1 | 1 | 0.0010058 | 0.0024562 | 0.0016068 | 0.0012355 | 0.0061249 | 11.0474 | 4.5236 | 6.9149 | 8.9933 | 1.8141 | 1 | 1 | 1 | 1 | 0.99988 | 2.9091e-09 | 1.5927e-05 | 2.9086e-09 | 2.9091e-11 | 1.5927e-07 | 2.9086e-11 | 3819406.25 | 697.6084 | 381940625 | 69760.8447 | 1 | 1 | 1 | 1 | 1 | 1
Yb-166 |  | 7.2727e-07 | 0.0009025 | 0.14758 | 7.2668e-07 | 15277.625 | 12.3113 | 0.075286 | 1 | 1 | 0.31369 | 1 | 0.14758 | 0.28778 | 0.19257 | 0.16117 | 1.0379 | 0.075286 | 0.038609 | 0.057699 | 0.06894 | 0.010705 | 0.31369 | 0.17556 | 0.25061 | 0.29157 | 0.052118 | 2.9091e-09 | 1.5927e-05 | 2.9086e-09 | 2.9091e-11 | 1.5927e-07 | 2.9086e-11 | 3819406.25 | 697.6084 | 381940625 | 69760.8447 | 1 | 1 | 1 | 1 | 1 | 1
Yb-167 |  | 7.2727e-07 | 0.0009025 | 0.0036198 | 7.2654e-07 | 15277.625 | 12.3113 | 3.0695 | 1 | 1 | 1 | 1 | 0.0036198 | 0.0091888 | 0.0059315 | 0.0044198 | 0.026329 | 3.0695 | 1.2092 | 1.8732 | 2.5139 | 0.42201 | 1 | 0.99763 | 0.99991 | 1 | 0.87877 | 2.9091e-09 | 1.5927e-05 | 2.9086e-09 | 2.9091e-11 | 1.5927e-07 | 2.9086e-11 | 3819406.25 | 697.6084 | 381940625 | 69760.8447 | 1 | 1 | 1 | 1 | 1 | 1
Yb-169 |  | 7.2727e-07 | 0.0009025 | 0.004534 | 7.2657e-07 | 15277.625 | 12.3113 | 2.4506 | 1 | 1 | 1 | 1 | 0.004534 | 0.0087875 | 0.005899 | 0.0050292 | 0.021646 | 2.4506 | 1.2644 | 1.8835 | 2.2093 | 0.5133 | 1 | 0.9982 | 0.99992 | 0.99998 | 0.9232 | 2.9091e-09 | 1.5927e-05 | 2.9086e-09 | 2.9091e-11 | 1.5927e-07 | 2.9086e-11 | 3819406.25 | 697.6084 | 381940625 | 69760.8447 | 1 | 1 | 1 | 1 | 1 | 1
Yb-175 |  | 7.2727e-07 | 0.0009025 | 0.001749 | 7.2639e-07 | 15277.625 | 12.3113 | 6.3526 | 1 | 1 | 1 | 1 | 0.001749 | 0.0030538 | 0.002302 | 0.0021209 | 0.0055696 | 6.3526 | 3.6384 | 4.8268 | 5.2388 | 1.995 | 1 | 1 | 1 | 1 | 0.99995 | 2.9091e-09 | 1.5927e-05 | 2.9086e-09 | 2.9091e-11 | 1.5927e-07 | 2.9086e-11 | 3819406.25 | 697.6084 | 381940625 | 69760.8447 | 1 | 1 | 1 | 1 | 1 | 1
Yb-177 |  | 7.2727e-07 | 0.0009025 | 0.0008671 | 7.2608e-07 | 15277.625 | 12.3113 | 12.814 | 1 | 1 | 1 | 1 | 0.0008671 | 0.0017983 | 0.0012649 | 0.00099768 | 0.003218 | 12.814 | 6.1786 | 8.7843 | 11.1368 | 3.4527 | 1 | 1 | 1 | 1 | 1 | 2.9091e-09 | 1.5927e-05 | 2.9086e-09 | 2.9091e-11 | 1.5927e-07 | 2.9086e-11 | 3819406.25 | 697.6084 | 381940625 | 69760.8447 | 1 | 1 | 1 | 1 | 1 | 1
Yb-178 |  | 7.2727e-07 | 0.0009025 | 0.0015397 | 7.2634e-07 | 15277.625 | 12.3113 | 7.2165 | 1 | 1 | 1 | 1 | 0.0015397 | 0.0027322 | 0.0020617 | 0.0019544 | 0.0049979 | 7.2165 | 4.0668 | 5.3892 | 5.6852 | 2.2231 | 1 | 1 | 1 | 1 | 0.99999 | 2.9091e-09 | 1.5927e-05 | 2.9086e-09 | 2.9091e-11 | 1.5927e-07 | 2.9086e-11 | 3819406.25 | 697.6084 | 381940625 | 69760.8447 | 1 | 1 | 1 | 1 | 1 | 1
Yb-179 |  | 7.2727e-07 | 0.0009025 | 0.001182 | 7.2624e-07 | 15277.625 | 12.3113 | 9.3999 | 1 | 1 | 1 | 1 | 0.001182 | 0.0021292 | 0.0015411 | 0.0013052 | 0.0037405 | 9.3999 | 5.2183 | 7.2097 | 8.513 | 2.9705 | 1 | 1 | 1 | 1 | 1 | 2.9091e-09 | 1.5927e-05 | 2.9086e-09 | 2.9091e-11 | 1.5927e-07 | 2.9086e-11 | 3819406.25 | 697.6084 | 381940625 | 69760.8447 | 1 | 1 | 1 | 1 | 1 | 1
Zn-60 |  | 7.2727e-07 | 0.0009025 | 0.0012442 | 7.2626e-07 | 15277.625 | 12.3113 | 8.9305 | 1 | 1 | 1 | 1 | 0.0012442 | 0.0022502 | 0.0016012 | 0.0013695 | 0.0038953 | 8.9305 | 4.9379 | 6.9394 | 8.1134 | 2.8524 | 1 | 1 | 1 | 1 | 1 | 2.9091e-09 | 1.5927e-05 | 2.9086e-09 | 2.9091e-11 | 1.5927e-07 | 2.9086e-11 | 3819406.25 | 697.6084 | 381940625 | 69760.8447 | 1 | 1 | 1 | 1 | 1 | 1
Zn-61 |  | 7.2727e-07 | 0.0009025 | 0.00089083 | 7.2609e-07 | 15277.625 | 12.3113 | 12.4727 | 1 | 1 | 1 | 1 | 0.00089083 | 0.0017969 | 0.001263 | 0.0010837 | 0.0033006 | 12.4727 | 6.1833 | 8.7973 | 10.2532 | 3.3663 | 1 | 1 | 1 | 1 | 1 | 2.9091e-09 | 1.5927e-05 | 2.9086e-09 | 2.9091e-11 | 1.5927e-07 | 2.9086e-11 | 3819406.25 | 697.6084 | 381940625 | 69760.8447 | 1 | 1 | 1 | 1 | 1 | 1
Zn-62 |  | 7.2727e-07 | 0.0009025 | 0.0012783 | 7.2627e-07 | 15277.625 | 12.3113 | 8.6921 | 1 | 1 | 1 | 1 | 0.0012783 | 0.0022984 | 0.001621 | 0.0013943 | 0.0049003 | 8.6921 | 4.8343 | 6.8546 | 7.9689 | 2.2674 | 1 | 1 | 1 | 1 | 0.99999 | 2.9091e-09 | 1.5927e-05 | 2.9086e-09 | 2.9091e-11 | 1.5927e-07 | 2.9086e-11 | 3819406.25 | 697.6084 | 381940625 | 69760.8447 | 1 | 1 | 1 | 1 | 1 | 1
Zn-63 |  | 7.2727e-07 | 0.0009025 | 0.0011793 | 7.2624e-07 | 15277.625 | 12.3113 | 9.4213 | 1 | 1 | 1 | 1 | 0.0011793 | 0.0021768 | 0.0015476 | 0.001338 | 0.0037592 | 9.4213 | 5.1043 | 7.1793 | 8.3041 | 2.9557 | 1 | 1 | 1 | 1 | 1 | 2.9091e-09 | 1.5927e-05 | 2.9086e-09 | 2.9091e-11 | 1.5927e-07 | 2.9086e-11 | 3819406.25 | 697.6084 | 381940625 | 69760.8447 | 1 | 1 | 1 | 1 | 1 | 1
Zn-65 |  | 7.2727e-07 | 0.0009025 | 0.00076467 | 7.26e-07 | 15277.625 | 12.3113 | 14.5304 | 1 | 1 | 1 | 1 | 0.00076467 | 0.001414 | 0.0010197 | 0.00085579 | 0.0029188 | 14.5304 | 7.858 | 10.8964 | 12.9833 | 3.8066 | 1 | 1 | 1 | 1 | 1 | 2.9091e-09 | 1.5927e-05 | 2.9086e-09 | 2.9091e-11 | 1.5927e-07 | 2.9086e-11 | 3819406.2462 | 697.6084 | 381940625 | 69760.8447 | 1 | 1 | 1 | 1 | 1 | 1
Zn-69 |  | 7.2727e-07 | 0.0009025 | 0.0012975 | 7.2628e-07 | 15277.625 | 12.3113 | 8.5635 | 1 | 1 | 1 | 1 | 0.0012975 | 0.0023796 | 0.0017383 | 0.0015139 | 0.0040818 | 8.5635 | 4.6692 | 6.3917 | 7.3392 | 2.7221 | 1 | 1 | 1 | 1 | 1 | 2.9091e-09 | 1.5927e-05 | 2.9086e-09 | 2.9091e-11 | 1.5927e-07 | 2.9086e-11 | 3819406.25 | 697.6084 | 381940625 | 69760.8447 | 1 | 1 | 1 | 1 | 1 | 1
Zn-69m |  | 7.2727e-07 | 0.0009025 | 0.001365 | 7.263e-07 | 15277.625 | 12.3113 | 8.14 | 1 | 1 | 1 | 1 | 0.001365 | 0.0024104 | 0.0018091 | 0.0016922 | 0.0043101 | 8.14 | 4.6096 | 6.1417 | 6.5659 | 2.5779 | 1 | 1 | 1 | 1 | 1 | 2.9091e-09 | 1.5927e-05 | 2.9086e-09 | 2.9091e-11 | 1.5927e-07 | 2.9086e-11 | 3819406.25 | 697.6084 | 381940625 | 69760.8447 | 1 | 1 | 1 | 1 | 1 | 1
Zn-71 |  | 7.2727e-07 | 0.0009025 | 0.0010159 | 7.2617e-07 | 15277.625 | 12.3113 | 10.937 | 1 | 1 | 1 | 1 | 0.0010159 | 0.0019264 | 0.0013762 | 0.0011782 | 0.0033548 | 10.937 | 5.7676 | 8.0737 | 9.4306 | 3.3119 | 1 | 1 | 1 | 1 | 1 | 2.9091e-09 | 1.5927e-05 | 2.9086e-09 | 2.9091e-11 | 1.5927e-07 | 2.9086e-11 | 3819406.25 | 697.6084 | 381940625 | 69760.8447 | 1 | 1 | 1 | 1 | 1 | 1
Zn-71m |  | 7.2727e-07 | 0.0009025 | 0.0011544 | 7.2623e-07 | 15277.625 | 12.3113 | 9.6248 | 1 | 1 | 1 | 1 | 0.0011544 | 0.002127 | 0.0015544 | 0.0013534 | 0.0037593 | 9.6248 | 5.2237 | 7.148 | 8.21 | 2.9556 | 1 | 1 | 1 | 1 | 1 | 2.9091e-09 | 1.5927e-05 | 2.9086e-09 | 2.9091e-11 | 1.5927e-07 | 2.9086e-11 | 3819406.25 | 697.6084 | 381940625 | 69760.8447 | 1 | 1 | 1 | 1 | 1 | 1
Zn-72 |  | 7.2727e-07 | 0.0009025 | 0.0058169 | 7.266e-07 | 15277.625 | 12.3113 | 1.9101 | 1 | 1 | 0.99993 | 1 | 0.0058169 | 0.0082568 | 0.0064241 | 0.0055604 | 0.023483 | 1.9101 | 1.3457 | 1.7296 | 1.9982 | 0.47316 | 0.99993 | 0.9988 | 0.99982 | 0.99995 | 0.90613 | 2.9091e-09 | 1.5927e-05 | 2.9086e-09 | 2.9091e-11 | 1.5927e-07 | 2.9086e-11 | 3819406.25 | 697.6084 | 381940625 | 69760.8447 | 1 | 1 | 1 | 1 | 1 | 1
Zr-85 |  | 7.2727e-07 | 0.0009025 | 0.0011078 | 7.2621e-07 | 15277.625 | 12.3113 | 10.0299 | 1 | 1 | 1 | 1 | 0.0011078 | 0.0020665 | 0.00148 | 0.0013282 | 0.0036382 | 10.0299 | 5.3766 | 7.5074 | 8.3654 | 3.054 | 1 | 1 | 1 | 1 | 1 | 2.9091e-09 | 1.5927e-05 | 2.9086e-09 | 2.9091e-11 | 1.5927e-07 | 2.9086e-11 | 3819406.25 | 697.6084 | 381940625 | 69760.8447 | 1 | 1 | 1 | 1 | 1 | 1
Zr-86 |  | 7.2727e-07 | 0.0009025 | 0.0026751 | 7.2649e-07 | 15277.625 | 12.3113 | 4.1535 | 1 | 1 | 1 | 1 | 0.0026751 | 0.0037737 | 0.0027875 | 0.0024803 | 0.011102 | 4.1535 | 2.9443 | 3.9859 | 4.4796 | 1.0008 | 1 | 1 | 1 | 1 | 0.99329 | 2.9091e-09 | 1.5927e-05 | 2.9086e-09 | 2.9091e-11 | 1.5927e-07 | 2.9086e-11 | 3819406.25 | 697.6084 | 381940625 | 69760.8447 | 1 | 1 | 1 | 1 | 1 | 1
Zr-87 |  | 7.2727e-07 | 0.0009025 | 0.001148 | 7.2623e-07 | 15277.625 | 12.3113 | 9.6782 | 1 | 1 | 1 | 1 | 0.001148 | 0.0021159 | 0.0015009 | 0.0013269 | 0.0037068 | 9.6782 | 5.2512 | 7.403 | 8.3738 | 2.9975 | 1 | 1 | 1 | 1 | 1 | 2.9091e-09 | 1.5927e-05 | 2.9086e-09 | 2.9091e-11 | 1.5927e-07 | 2.9086e-11 | 3819406.25 | 697.6084 | 381940625 | 69760.8447 | 1 | 1 | 1 | 1 | 1 | 1
Zr-88 |  | 7.2727e-07 | 0.0009025 | 0.0014479 | 7.2632e-07 | 15277.625 | 12.3113 | 7.6737 | 1 | 1 | 1 | 1 | 0.0014479 | 0.0026188 | 0.0019527 | 0.0018584 | 0.0062886 | 7.6737 | 4.2428 | 5.6902 | 5.9789 | 1.7668 | 1 | 1 | 1 | 1 | 0.99985 | 2.9091e-09 | 1.5927e-05 | 2.9086e-09 | 2.9091e-11 | 1.5927e-07 | 2.9086e-11 | 3819406.25 | 697.6084 | 381940625 | 69760.8447 | 1 | 1 | 1 | 1 | 1 | 1
Zr-89 |  | 7.2727e-07 | 0.0009025 | 0.00089322 | 7.261e-07 | 15277.625 | 12.3113 | 12.4393 | 1 | 1 | 1 | 1 | 0.00089322 | 0.0016934 | 0.0012112 | 0.0010073 | 0.0032163 | 12.4393 | 6.5612 | 9.1732 | 11.0304 | 3.4546 | 1 | 1 | 1 | 1 | 1 | 2.9091e-09 | 1.5927e-05 | 2.9086e-09 | 2.9091e-11 | 1.5927e-07 | 2.9086e-11 | 3819406.25 | 697.6084 | 381940625 | 69760.8447 | 1 | 1 | 1 | 1 | 1 | 1
Zr-89m |  | 7.2727e-07 | 0.0009025 | 0.0010173 | 7.2617e-07 | 15277.625 | 12.3113 | 10.922 | 1 | 1 | 1 | 1 | 0.0010173 | 0.0019367 | 0.0013648 | 0.0011391 | 0.0033393 | 10.922 | 5.7372 | 8.141 | 9.7545 | 3.3273 | 1 | 1 | 1 | 1 | 1 | 2.9091e-09 | 1.5927e-05 | 2.9086e-09 | 2.9091e-11 | 1.5927e-07 | 2.9086e-11 | 3819406.25 | 697.6084 | 381940625 | 69760.8447 | 1 | 1 | 1 | 1 | 1 | 1
Zr-93 |  | 0.080284 | 99.6274 | . | 0.080219 | 0.1384 | 0.00011153 | 0 | 0.49942 | 0.00055763 | 0 | 0.4997 | . | . | . | . | . | 0 | 0 | 0 | 0 | 0 | . | . | . | . | . | 0.00032113 | 1.7582 | 0.00032108 | 2.9091e-11 | 1.5927e-07 | 2.9086e-11 | 34.5992 | 0.0063195 | 381940625 | 69760.8447 | 1 | 0.031103 | 1 | 1 | 1 | 1
Zr-95 |  | 7.2727e-07 | 0.0009025 | 0.00095419 | 7.2613e-07 | 15277.625 | 12.3113 | 11.6444 | 1 | 1 | 1 | 1 | 0.00095419 | 0.001851 | 0.0013037 | 0.0010715 | 0.003118 | 11.6444 | 6.0028 | 8.5224 | 10.3699 | 3.5635 | 1 | 1 | 1 | 1 | 1 | 2.9091e-09 | 1.5927e-05 | 2.9086e-09 | 2.9091e-11 | 1.5927e-07 | 2.9086e-11 | 3819406.25 | 697.6084 | 381940625 | 69760.8447 | 1 | 1 | 1 | 1 | 1 | 1
Zr-97 |  | 7.2727e-07 | 0.0009025 | 0.00092678 | 7.2612e-07 | 15277.625 | 12.3113 | 11.9889 | 1 | 1 | 1 | 1 | 0.00092678 | 0.0017969 | 0.0012795 | 0.0010347 | 0.0031547 | 11.9889 | 6.1835 | 8.6839 | 10.7383 | 3.522 | 1 | 1 | 1 | 1 | 1 | 2.9091e-09 | 1.5927e-05 | 2.9086e-09 | 2.9091e-11 | 1.5927e-07 | 2.9086e-11 | 3819406.25 | 697.6084 | 381940625 | 69760.8447 | 1 | 1 | 1 | 1 | 1 | 1

## up_out
Radionuclide | Test Rad | prg_soil_ing | prg_soil_inh | prg_soil_ext | prg_soil_tot | cdi_soil_ing | cdi_soil_inh | cdi_soil_ext | risk_soil_ing | risk_soil_inh | risk_soil_ext | risk_soil_tot | prg_soil_sv | prg_soil_1cm | prg_soil_5cm | prg_soil_15cm | prg_soil_gp | cdi_soil_sv | cdi_soil_1cm | cdi_soil_5cm | cdi_soil_15cm | cdi_soil_gp | risk_soil_sv | risk_soil_1cm | risk_soil_5cm | risk_soil_15cm | risk_soil_gp | prg_air_inh | prg_air_sub | prg_air_tot | prg_air_inh_nd | prg_air_sub_nd | prg_air_tot_nd | cdi_air_inh | cdi_air_sub | cdi_air_inh_nd | cdi_air_sub_nd | risk_air_inh | risk_air_sub | risk_air_tot | risk_air_inh_nd | risk_air_sub_nd | risk_air_tot_nd
Ac-223 |  | 3.6364e-07 | 0.0009025 | 0.00090367 | 3.6334e-07 | 30555.25 | 12.3113 | 12.2955 | 1 | 1 | 1 | 1 | 0.00090367 | 0.001718 | 0.0011873 | 0.0010401 | 0.0087083 | 12.2955 | 6.4674 | 9.3585 | 10.6826 | 1.2759 | 1 | 1 | 1 | 1 | 0.9983 | 2.9091e-09 | 1.5927e-05 | 2.9086e-09 | 2.9091e-11 | 1.5927e-07 | 2.9086e-11 | 3819406.25 | 697.6084 | 381940625 | 69760.8447 | 1 | 1 | 1 | 1 | 1 | 1
Ac-224 |  | 3.6364e-07 | 0.0009025 | 0.001899 | 3.6342e-07 | 30555.25 | 12.3113 | 5.8511 | 1 | 1 | 1 | 1 | 0.001899 | 0.002724 | 0.0020875 | 0.0018597 | 0.0073489 | 5.8511 | 4.0789 | 5.3227 | 5.9747 | 1.5119 | 1 | 1 | 1 | 1 | 0.99948 | 2.9091e-09 | 1.5927e-05 | 2.9086e-09 | 2.9091e-11 | 1.5927e-07 | 2.9086e-11 | 3819406.25 | 697.6084 | 381940625 | 69760.8447 | 1 | 1 | 1 | 1 | 1 | 1
Ac-225 | SE | 3.6364e-07 | 0.0009025 | 0.0016909 | 3.6341e-07 | 30555.25 | 12.3113 | 6.571 | 1 | 1 | 1 | 1 | 0.0016909 | 0.0034189 | 0.0023221 | 0.0019302 | 0.027055 | 6.571 | 3.2498 | 4.7849 | 5.7564 | 0.41068 | 1 | 1 | 1 | 1 | 0.8717 | 2.9091e-09 | 1.5927e-05 | 2.9086e-09 | 2.9091e-11 | 1.5927e-07 | 2.9086e-11 | 3819406.25 | 697.6084 | 381940625 | 69760.8447 | 1 | 1 | 1 | 1 | 1 | 1
Ac-226 |  | 3.6364e-07 | 0.0009025 | 0.0015286 | 3.634e-07 | 30555.25 | 12.3113 | 7.2689 | 1 | 1 | 1 | 1 | 0.0015286 | 0.0021015 | 0.0016017 | 0.0014407 | 0.0047062 | 7.2689 | 5.2873 | 6.9371 | 7.7121 | 2.3609 | 1 | 1 | 1 | 1 | 0.99999 | 2.9091e-09 | 1.5927e-05 | 2.9086e-09 | 2.9091e-11 | 1.5927e-07 | 2.9086e-11 | 3819406.25 | 697.6084 | 381940625 | 69760.8447 | 1 | 1 | 1 | 1 | 1 | 1
Ac-227 |  | 7.722e-07 | 0.0019165 | 0.022548 | 7.7186e-07 | 14388.7847 | 5.7975 | 0.49277 | 1 | 1 | 0.91489 | 1 | 0.022548 | 0.11674 | 0.038491 | 0.027873 | 4.2278 | 0.49277 | 0.09518 | 0.28866 | 0.39863 | 0.0026281 | 0.91489 | 0.37868 | 0.76386 | 0.86374 | 0.013054 | 6.1776e-09 | 3.3822e-05 | 6.1765e-09 | 2.9091e-11 | 1.5927e-07 | 2.9086e-11 | 1798598.0832 | 328.5111 | 381940625 | 69760.8447 | 1 | 1 | 1 | 1 | 1 | 1
Ac-228 |  | 3.6364e-07 | 0.0009025 | 0.00033788 | 3.631e-07 | 30555.25 | 12.3113 | 32.8848 | 1 | 1 | 1 | 1 | 0.00033788 | 0.00065433 | 0.00045909 | 0.00038117 | 0.0012781 | 32.8848 | 16.9807 | 24.2023 | 29.1501 | 8.6931 | 1 | 1 | 1 | 1 | 1 | 2.9091e-09 | 1.5927e-05 | 2.9086e-09 | 2.9091e-11 | 1.5927e-07 | 2.9086e-11 | 3819406.25 | 697.6084 | 381940625 | 69760.8447 | 1 | 1 | 1 | 1 | 1 | 1
Ac-230 |  | 3.6364e-07 | 0.0009025 | 0.00025729 | 3.6298e-07 | 30555.25 | 12.3113 | 43.1853 | 1 | 1 | 1 | 1 | 0.00025729 | 0.0005216 | 0.00037439 | 0.00031027 | 0.0010392 | 43.1853 | 21.3017 | 29.6777 | 35.8106 | 10.6916 | 1 | 1 | 1 | 1 | 1 | 2.9091e-09 | 1.5927e-05 | 2.9086e-09 | 2.9091e-11 | 1.5927e-07 | 2.9086e-11 | 3819406.25 | 697.6084 | 381940625 | 69760.8447 | 1 | 1 | 1 | 1 | 1 | 1
Ac-231 |  | 3.6364e-07 | 0.0009025 | 0.00092509 | 3.6335e-07 | 30555.25 | 12.3113 | 12.0108 | 1 | 1 | 1 | 1 | 0.00092509 | 0.0015151 | 0.0011158 | 0.0010315 | 0.0029069 | 12.0108 | 7.3336 | 9.958 | 10.7719 | 3.8223 | 1 | 1 | 1 | 1 | 1 | 2.9091e-09 | 1.5927e-05 | 2.9086e-09 | 2.9091e-11 | 1.5927e-07 | 2.9086e-11 | 3819406.25 | 697.6084 | 381940625 | 69760.8447 | 1 | 1 | 1 | 1 | 1 | 1
Ac-232 |  | 3.6364e-07 | 0.0009025 | 0.00024045 | 3.6294e-07 | 30555.25 | 12.3113 | 46.2101 | 1 | 1 | 1 | 1 | 0.00024045 | 0.00048354 | 0.00034241 | 0.00028255 | 0.00091724 | 46.2101 | 22.9783 | 32.4494 | 39.3243 | 12.1135 | 1 | 1 | 1 | 1 | 1 | 2.9091e-09 | 1.5927e-05 | 2.9086e-09 | 2.9091e-11 | 1.5927e-07 | 2.9086e-11 | 3819406.25 | 697.6084 | 381940625 | 69760.8447 | 1 | 1 | 1 | 1 | 1 | 1
Ac-233 |  | 3.6364e-07 | 0.0009025 | 0.0004991 | 3.6323e-07 | 30555.25 | 12.3113 | 22.2623 | 1 | 1 | 1 | 1 | 0.0004991 | 0.00089372 | 0.00064869 | 0.00056398 | 0.0015648 | 22.2623 | 12.4323 | 17.1284 | 19.701 | 7.1007 | 1 | 1 | 1 | 1 | 1 | 2.9091e-09 | 1.5927e-05 | 2.9086e-09 | 2.9091e-11 | 1.5927e-07 | 2.9086e-11 | 3819406.25 | 697.6084 | 381940625 | 69760.8447 | 1 | 1 | 1 | 1 | 1 | 1
Ag-100m |  | 3.6364e-07 | 0.0009025 | 0.00034069 | 3.631e-07 | 30555.25 | 12.3113 | 32.6134 | 1 | 1 | 1 | 1 | 0.00034069 | 0.00065566 | 0.00046482 | 0.0003842 | 0.0011415 | 32.6134 | 16.9463 | 23.9038 | 28.9201 | 9.7335 | 1 | 1 | 1 | 1 | 1 | 2.9091e-09 | 1.5927e-05 | 2.9086e-09 | 2.9091e-11 | 1.5927e-07 | 2.9086e-11 | 3819406.25 | 697.6084 | 381940625 | 69760.8447 | 1 | 1 | 1 | 1 | 1 | 1
Ag-101 |  | 3.6364e-07 | 0.0009025 | 0.00041332 | 3.6317e-07 | 30555.25 | 12.3113 | 26.8823 | 1 | 1 | 1 | 1 | 0.00041332 | 0.00077697 | 0.00055827 | 0.0004711 | 0.0013885 | 26.8823 | 14.3004 | 19.9026 | 23.5853 | 8.002 | 1 | 1 | 1 | 1 | 1 | 2.9091e-09 | 1.5927e-05 | 2.9086e-09 | 2.9091e-11 | 1.5927e-07 | 2.9086e-11 | 3819406.25 | 697.6084 | 381940625 | 69760.8447 | 1 | 1 | 1 | 1 | 1 | 1
Ag-102 |  | 3.6364e-07 | 0.0009025 | 0.00030691 | 3.6306e-07 | 30555.25 | 12.3113 | 36.2025 | 1 | 1 | 1 | 1 | 0.00030691 | 0.00061715 | 0.00043415 | 0.00036053 | 0.0011084 | 36.2025 | 18.0037 | 25.5928 | 30.8184 | 10.0241 | 1 | 1 | 1 | 1 | 1 | 2.9091e-09 | 1.5927e-05 | 2.9086e-09 | 2.9091e-11 | 1.5927e-07 | 2.9086e-11 | 3819406.25 | 697.6084 | 381940625 | 69760.8447 | 1 | 1 | 1 | 1 | 1 | 1
Ag-102m |  | 3.6364e-07 | 0.0009025 | 0.00022227 | 3.629e-07 | 30555.25 | 12.3113 | 49.9892 | 1 | 1 | 1 | 1 | 0.00022227 | 0.00049548 | 0.00034678 | 0.00027988 | 0.00090018 | 49.9892 | 22.4249 | 32.0402 | 39.699 | 12.3431 | 1 | 1 | 1 | 1 | 1 | 2.9091e-09 | 1.5927e-05 | 2.9086e-09 | 2.9091e-11 | 1.5927e-07 | 2.9086e-11 | 3819406.25 | 697.6084 | 381940625 | 69760.8447 | 1 | 1 | 1 | 1 | 1 | 1
Ag-103 |  | 3.6364e-07 | 0.0009025 | 0.00040715 | 3.6317e-07 | 30555.25 | 12.3113 | 27.29 | 1 | 1 | 1 | 1 | 0.00040715 | 0.00079938 | 0.00055965 | 0.00046873 | 0.001476 | 27.29 | 13.8995 | 19.8533 | 23.7045 | 7.5276 | 1 | 1 | 1 | 1 | 1 | 2.9091e-09 | 1.5927e-05 | 2.9086e-09 | 2.9091e-11 | 1.5927e-07 | 2.9086e-11 | 3819406.25 | 697.6084 | 381940625 | 69760.8447 | 1 | 1 | 1 | 1 | 1 | 1
Ag-104 |  | 3.6364e-07 | 0.0009025 | 0.0003415 | 3.631e-07 | 30555.25 | 12.3113 | 32.5355 | 1 | 1 | 1 | 1 | 0.0003415 | 0.00066873 | 0.00046388 | 0.00038992 | 0.0012047 | 32.5355 | 16.6151 | 23.9522 | 28.4956 | 9.2232 | 1 | 1 | 1 | 1 | 1 | 2.9091e-09 | 1.5927e-05 | 2.9086e-09 | 2.9091e-11 | 1.5927e-07 | 2.9086e-11 | 3819406.25 | 697.6084 | 381940625 | 69760.8447 | 1 | 1 | 1 | 1 | 1 | 1
Ag-104m |  | 3.6364e-07 | 0.0009025 | 0.00030589 | 3.6306e-07 | 30555.25 | 12.3113 | 36.3231 | 1 | 1 | 1 | 1 | 0.00030589 | 0.00064997 | 0.0004561 | 0.00037874 | 0.0011769 | 36.3231 | 17.0947 | 24.3609 | 29.3367 | 9.4411 | 1 | 1 | 1 | 1 | 1 | 2.9091e-09 | 1.5927e-05 | 2.9086e-09 | 2.9091e-11 | 1.5927e-07 | 2.9086e-11 | 3819406.25 | 697.6084 | 381940625 | 69760.8447 | 1 | 1 | 1 | 1 | 1 | 1
Ag-105 |  | 3.6364e-07 | 0.0009025 | 0.00056028 | 3.6325e-07 | 30555.25 | 12.3113 | 19.8312 | 1 | 1 | 1 | 1 | 0.00056028 | 0.0010331 | 0.00072537 | 0.00064252 | 0.0020536 | 19.8312 | 10.7549 | 15.3178 | 17.2928 | 5.4104 | 1 | 1 | 1 | 1 | 1 | 2.9091e-09 | 1.5927e-05 | 2.9086e-09 | 2.9091e-11 | 1.5927e-07 | 2.9086e-11 | 3819406.25 | 697.6084 | 381940625 | 69760.8447 | 1 | 1 | 1 | 1 | 1 | 1
Ag-105m |  | 3.6364e-07 | 0.0009025 | 0.00058817 | 3.6327e-07 | 30555.25 | 12.3113 | 18.8907 | 1 | 1 | 1 | 1 | 0.00058817 | 0.0011941 | 0.00078635 | 0.00068114 | 0.012512 | 18.8907 | 9.3051 | 14.1298 | 16.3123 | 0.88803 | 1 | 1 | 1 | 1 | 0.98821 | 2.9091e-09 | 1.5927e-05 | 2.9086e-09 | 2.9091e-11 | 1.5927e-07 | 2.9086e-11 | 3819406.25 | 697.6084 | 381940625 | 69760.8447 | 1 | 1 | 1 | 1 | 1 | 1
Ag-106 |  | 3.6364e-07 | 0.0009025 | 0.0005119 | 3.6323e-07 | 30555.25 | 12.3113 | 21.7056 | 1 | 1 | 1 | 1 | 0.0005119 | 0.00090994 | 0.00065598 | 0.00058259 | 0.001648 | 21.7056 | 12.2107 | 16.938 | 19.0718 | 6.7422 | 1 | 1 | 1 | 1 | 1 | 2.9091e-09 | 1.5927e-05 | 2.9086e-09 | 2.9091e-11 | 1.5927e-07 | 2.9086e-11 | 3819406.25 | 697.6084 | 381940625 | 69760.8447 | 1 | 1 | 1 | 1 | 1 | 1
Ag-106m |  | 3.6364e-07 | 0.0009025 | 0.00034286 | 3.631e-07 | 30555.25 | 12.3113 | 32.4066 | 1 | 1 | 1 | 1 | 0.00034286 | 0.0006806 | 0.00047784 | 0.00039818 | 0.0012076 | 32.4066 | 16.3253 | 23.2527 | 27.9043 | 9.2012 | 1 | 1 | 1 | 1 | 1 | 2.9091e-09 | 1.5927e-05 | 2.9086e-09 | 2.9091e-11 | 1.5927e-07 | 2.9086e-11 | 3819406.25 | 697.6084 | 381940625 | 69760.8447 | 1 | 1 | 1 | 1 | 1 | 1
Ag-108 |  | 3.6364e-07 | 0.0009025 | 0.00046768 | 3.6321e-07 | 30555.25 | 12.3113 | 23.7579 | 1 | 1 | 1 | 1 | 0.00046768 | 0.00084733 | 0.00060477 | 0.00050837 | 0.0016805 | 23.7579 | 13.1129 | 18.3722 | 21.8562 | 6.6118 | 1 | 1 | 1 | 1 | 1 | 2.9091e-09 | 1.5927e-05 | 2.9086e-09 | 2.9091e-11 | 1.5927e-07 | 2.9086e-11 | 3819406.25 | 697.6084 | 381940625 | 69760.8447 | 1 | 1 | 1 | 1 | 1 | 1
Ag-108m |  | 1.115e-05 | 0.027672 | 0.013593 | 1.1136e-05 | 996.535 | 0.40152 | 0.8174 | 1 | 0.86569 | 0.98321 | 1 | 0.013593 | 0.025359 | 0.018169 | 0.015283 | 0.045837 | 0.8174 | 0.43815 | 0.61155 | 0.72701 | 0.2424 | 0.98321 | 0.88817 | 0.95301 | 0.97362 | 0.7024 | 8.9197e-08 | 0.00048835 | 8.9181e-08 | 2.9091e-11 | 1.5927e-07 | 2.9086e-11 | 124566.8701 | 22.7519 | 381940625 | 69760.8447 | 1 | 1 | 1 | 1 | 1 | 1
Ag-109m |  | 3.6364e-07 | 0.0009025 | 0.020382 | 3.6348e-07 | 30555.25 | 12.3113 | 0.54514 | 1 | 1 | 0.9345 | 1 | 0.020382 | 0.051353 | 0.023777 | 0.018856 | 0.42532 | 0.54514 | 0.21637 | 0.4673 | 0.58924 | 0.026124 | 0.9345 | 0.66103 | 0.90333 | 0.94746 | 0.12245 | 2.9091e-09 | 1.5927e-05 | 2.9086e-09 | 2.9091e-11 | 1.5927e-07 | 2.9086e-11 | 3819406.25 | 697.6084 | 381940625 | 69760.8447 | 1 | 1 | 1 | 1 | 1 | 1
Ag-110 |  | 3.6364e-07 | 0.0009025 | 0.00041842 | 3.6317e-07 | 30555.25 | 12.3113 | 26.5548 | 1 | 1 | 1 | 1 | 0.00041842 | 0.00077477 | 0.00055879 | 0.00045502 | 0.001329 | 26.5548 | 14.341 | 19.8842 | 24.4189 | 8.3604 | 1 | 1 | 1 | 1 | 1 | 2.9091e-09 | 1.5927e-05 | 2.9086e-09 | 2.9091e-11 | 1.5927e-07 | 2.9086e-11 | 3819406.25 | 697.6084 | 381940625 | 69760.8447 | 1 | 1 | 1 | 1 | 1 | 1
Ag-110m |  | 3.6364e-07 | 0.0009025 | 0.00034224 | 3.631e-07 | 30555.25 | 12.3113 | 32.4656 | 1 | 1 | 1 | 1 | 0.00034224 | 0.00065612 | 0.00045685 | 0.00037563 | 0.0011337 | 32.4656 | 16.9344 | 24.3209 | 29.5796 | 9.8005 | 1 | 1 | 1 | 1 | 1 | 2.9091e-09 | 1.5927e-05 | 2.9086e-09 | 2.9091e-11 | 1.5927e-07 | 2.9086e-11 | 3819406.2439 | 697.6084 | 381940625 | 69760.8447 | 1 | 1 | 1 | 1 | 1 | 1
Ag-111 |  | 3.6364e-07 | 0.0009025 | 0.00072134 | 3.6331e-07 | 30555.25 | 12.3113 | 15.4032 | 1 | 1 | 1 | 1 | 0.00072134 | 0.0011846 | 0.00089236 | 0.00084984 | 0.0019844 | 15.4032 | 9.3797 | 12.4513 | 13.0742 | 5.5992 | 1 | 1 | 1 | 1 | 1 | 2.9091e-09 | 1.5927e-05 | 2.9086e-09 | 2.9091e-11 | 1.5927e-07 | 2.9086e-11 | 3819406.25 | 697.6084 | 381940625 | 69760.8447 | 1 | 1 | 1 | 1 | 1 | 1
Ag-111m |  | 3.6364e-07 | 0.0009025 | 0.00094306 | 3.6335e-07 | 30555.25 | 12.3113 | 11.7818 | 1 | 1 | 1 | 1 | 0.00094306 | 0.0030117 | 0.0012829 | 0.0010119 | 0.021386 | 11.7818 | 3.6893 | 8.6606 | 10.9809 | 0.51955 | 1 | 1 | 1 | 1 | 0.92556 | 2.9091e-09 | 1.5927e-05 | 2.9086e-09 | 2.9091e-11 | 1.5927e-07 | 2.9086e-11 | 3819406.25 | 697.6084 | 381940625 | 69760.8447 | 1 | 1 | 1 | 1 | 1 | 1
Ag-112 |  | 3.6364e-07 | 0.0009025 | 0.00028379 | 3.6302e-07 | 30555.25 | 12.3113 | 39.1519 | 1 | 1 | 1 | 1 | 0.00028379 | 0.000575 | 0.00041017 | 0.00033797 | 0.0010142 | 39.1519 | 19.3236 | 27.089 | 32.8758 | 10.9553 | 1 | 1 | 1 | 1 | 1 | 2.9091e-09 | 1.5927e-05 | 2.9086e-09 | 2.9091e-11 | 1.5927e-07 | 2.9086e-11 | 3819406.25 | 697.6084 | 381940625 | 69760.8447 | 1 | 1 | 1 | 1 | 1 | 1
Ag-113 |  | 3.6364e-07 | 0.0009025 | 0.0005361 | 3.6324e-07 | 30555.25 | 12.3113 | 20.7255 | 1 | 1 | 1 | 1 | 0.0005361 | 0.00095735 | 0.00069781 | 0.00060057 | 0.0016269 | 20.7255 | 11.606 | 15.9228 | 18.5007 | 6.8296 | 1 | 1 | 1 | 1 | 1 | 2.9091e-09 | 1.5927e-05 | 2.9086e-09 | 2.9091e-11 | 1.5927e-07 | 2.9086e-11 | 3819406.25 | 697.6084 | 381940625 | 69760.8447 | 1 | 1 | 1 | 1 | 1 | 1
Ag-113m |  | 3.6364e-07 | 0.0009025 | 0.00057708 | 3.6326e-07 | 30555.25 | 12.3113 | 19.254 | 1 | 1 | 1 | 1 | 0.00057708 | 0.0010355 | 0.00076023 | 0.00066994 | 0.0018746 | 19.254 | 10.7302 | 14.6152 | 16.585 | 5.9272 | 1 | 1 | 1 | 1 | 1 | 2.9091e-09 | 1.5927e-05 | 2.9086e-09 | 2.9091e-11 | 1.5927e-07 | 2.9086e-11 | 3819406.25 | 697.6084 | 381940625 | 69760.8447 | 1 | 1 | 1 | 1 | 1 | 1
Ag-114 |  | 3.6364e-07 | 0.0009025 | 0.00031009 | 3.6306e-07 | 30555.25 | 12.3113 | 35.8317 | 1 | 1 | 1 | 1 | 0.00031009 | 0.00060675 | 0.00042888 | 0.00034912 | 0.0010744 | 35.8317 | 18.3122 | 25.9069 | 31.8256 | 10.342 | 1 | 1 | 1 | 1 | 1 | 2.9091e-09 | 1.5927e-05 | 2.9086e-09 | 2.9091e-11 | 1.5927e-07 | 2.9086e-11 | 3819406.25 | 697.6084 | 381940625 | 69760.8447 | 1 | 1 | 1 | 1 | 1 | 1
Ag-115 |  | 3.6364e-07 | 0.0009025 | 0.00026344 | 3.6299e-07 | 30555.25 | 12.3113 | 42.1764 | 1 | 1 | 1 | 1 | 0.00026344 | 0.00055905 | 0.00039713 | 0.00031286 | 0.00098656 | 42.1764 | 19.8748 | 27.978 | 35.5146 | 11.2623 | 1 | 1 | 1 | 1 | 1 | 2.9091e-09 | 1.5927e-05 | 2.9086e-09 | 2.9091e-11 | 1.5927e-07 | 2.9086e-11 | 3819406.25 | 697.6084 | 381940625 | 69760.8447 | 1 | 1 | 1 | 1 | 1 | 1
Ag-116 |  | 3.6364e-07 | 0.0009025 | 0.00022196 | 3.629e-07 | 30555.25 | 12.3113 | 50.0595 | 1 | 1 | 1 | 1 | 0.00022196 | 0.00048804 | 0.00034122 | 0.0002811 | 0.0008784 | 50.0595 | 22.7665 | 32.5622 | 39.5267 | 12.6491 | 1 | 1 | 1 | 1 | 1 | 2.9091e-09 | 1.5927e-05 | 2.9086e-09 | 2.9091e-11 | 1.5927e-07 | 2.9086e-11 | 3819406.25 | 697.6084 | 381940625 | 69760.8447 | 1 | 1 | 1 | 1 | 1 | 1
Ag-117 |  | 3.6364e-07 | 0.0009025 | 0.00022304 | 3.629e-07 | 30555.25 | 12.3113 | 49.8168 | 1 | 1 | 1 | 1 | 0.00022304 | 0.00046985 | 0.00033386 | 0.0002617 | 0.00084153 | 49.8168 | 23.6482 | 33.2804 | 42.4564 | 13.2033 | 1 | 1 | 1 | 1 | 1 | 2.9091e-09 | 1.5927e-05 | 2.9086e-09 | 2.9091e-11 | 1.5927e-07 | 2.9086e-11 | 3819406.25 | 697.6084 | 381940625 | 69760.8447 | 1 | 1 | 1 | 1 | 1 | 1
Ag-99 |  | 3.6364e-07 | 0.0009025 | 0.00034351 | 3.6311e-07 | 30555.25 | 12.3113 | 32.3455 | 1 | 1 | 1 | 1 | 0.00034351 | 0.00068214 | 0.00048365 | 0.0004035 | 0.0012177 | 32.3455 | 16.2885 | 22.9733 | 27.5364 | 9.1242 | 1 | 1 | 1 | 1 | 1 | 2.9091e-09 | 1.5927e-05 | 2.9086e-09 | 2.9091e-11 | 1.5927e-07 | 2.9086e-11 | 3819406.25 | 697.6084 | 381940625 | 69760.8447 | 1 | 1 | 1 | 1 | 1 | 1
Al-26 |  | 0.018812 | 46.6884 | 13.3555 | 0.018778 | 0.59064 | 0.00023798 | 0.00083194 | 0.94783 | 0.0011899 | 0.0041597 | 0.94811 | 13.3555 | 27.289 | 19.3585 | 16.0771 | 49.34 | 0.00083194 | 0.00040716 | 0.00057396 | 0.00069111 | 0.00022519 | 0.0041597 | 0.0020358 | 0.0028698 | 0.0034555 | 0.001126 | 0.00015049 | 0.82395 | 0.00015047 | 2.9091e-11 | 1.5927e-07 | 2.9086e-11 | 73.8305 | 0.013485 | 381940625 | 69760.8447 | 1 | 0.065202 | 1 | 1 | 1 | 1
Al-28 |  | 3.6364e-07 | 0.0009025 | 0.00021012 | 3.6286e-07 | 30555.25 | 12.3113 | 52.8784 | 1 | 1 | 1 | 1 | 0.00021012 | 0.0004373 | 0.00030277 | 0.00026355 | 0.00079072 | 52.8784 | 25.4079 | 36.698 | 42.1587 | 14.0518 | 1 | 1 | 1 | 1 | 1 | 2.9091e-09 | 1.5927e-05 | 2.9086e-09 | 2.9091e-11 | 1.5927e-07 | 2.9086e-11 | 3819406.25 | 697.6084 | 381940625 | 69760.8447 | 1 | 1 | 1 | 1 | 1 | 1
Al-29 |  | 3.6364e-07 | 0.0009025 | 0.00025865 | 3.6298e-07 | 30555.25 | 12.3113 | 42.958 | 1 | 1 | 1 | 1 | 0.00025865 | 0.00049944 | 0.00035312 | 0.00028555 | 0.00087512 | 42.958 | 22.2468 | 31.4657 | 38.9106 | 12.6965 | 1 | 1 | 1 | 1 | 1 | 2.9091e-09 | 1.5927e-05 | 2.9086e-09 | 2.9091e-11 | 1.5927e-07 | 2.9086e-11 | 3819406.25 | 697.6084 | 381940625 | 69760.8447 | 1 | 1 | 1 | 1 | 1 | 1
Am-237 |  | 3.6364e-07 | 0.0009025 | 0.00074841 | 3.6331e-07 | 30555.25 | 12.3113 | 14.8462 | 1 | 1 | 1 | 1 | 0.00074841 | 0.0013769 | 0.0010106 | 0.00085956 | 0.0034326 | 14.8462 | 8.0694 | 10.9946 | 12.9264 | 3.2369 | 1 | 1 | 1 | 1 | 1 | 2.9091e-09 | 1.5927e-05 | 2.9086e-09 | 2.9091e-11 | 1.5927e-07 | 2.9086e-11 | 3819406.25 | 697.6084 | 381940625 | 69760.8447 | 1 | 1 | 1 | 1 | 1 | 1
Am-238 |  | 3.6364e-07 | 0.0009025 | 0.00033896 | 3.631e-07 | 30555.25 | 12.3113 | 32.78 | 1 | 1 | 1 | 1 | 0.00033896 | 0.0006807 | 0.00047917 | 0.00038689 | 0.0014261 | 32.78 | 16.3229 | 23.1881 | 28.7187 | 7.7909 | 1 | 1 | 1 | 1 | 1 | 2.9091e-09 | 1.5927e-05 | 2.9086e-09 | 2.9091e-11 | 1.5927e-07 | 2.9086e-11 | 3819406.25 | 697.6084 | 381940625 | 69760.8447 | 1 | 1 | 1 | 1 | 1 | 1
Am-239 |  | 3.6364e-07 | 0.0009025 | 0.0018055 | 3.6342e-07 | 30555.25 | 12.3113 | 6.1539 | 1 | 1 | 1 | 1 | 0.0018055 | 0.002899 | 0.002169 | 0.0019193 | 0.010409 | 6.1539 | 3.8326 | 5.1227 | 5.789 | 1.0675 | 1 | 1 | 1 | 1 | 0.99519 | 2.9091e-09 | 1.5927e-05 | 2.9086e-09 | 2.9091e-11 | 1.5927e-07 | 2.9086e-11 | 3819406.25 | 697.6084 | 381940625 | 69760.8447 | 1 | 1 | 1 | 1 | 1 | 1
Am-240 |  | 3.6364e-07 | 0.0009025 | 0.00034015 | 3.631e-07 | 30555.25 | 12.3113 | 32.6652 | 1 | 1 | 1 | 1 | 0.00034015 | 0.00066635 | 0.00046513 | 0.00038073 | 0.0014223 | 32.6652 | 16.6745 | 23.8877 | 29.1833 | 7.8118 | 1 | 1 | 1 | 1 | 1 | 2.9091e-09 | 1.5927e-05 | 2.9086e-09 | 2.9091e-11 | 1.5927e-07 | 2.9086e-11 | 3819406.25 | 697.6084 | 381940625 | 69760.8447 | 1 | 1 | 1 | 1 | 1 | 1
Am-241 | Y | 1.1522e-05 | 0.028597 | 7.0293 | 1.1517e-05 | 964.3159 | 0.38854 | 0.0015807 | 1 | 0.85668 | 0.0079033 | 1 | 7.0293 | 9.8563 | 7.4725 | 7.7028 | 15.2816 | 0.0015807 | 0.0011273 | 0.0014869 | 0.0014425 | 0.00072709 | 0.0079033 | 0.0056365 | 0.0074346 | 0.0072124 | 0.0036354 | 9.2177e-08 | 0.00050467 | 9.216e-08 | 2.9091e-11 | 1.5927e-07 | 2.9086e-11 | 120539.4895 | 22.0163 | 381940625 | 69760.8447 | 1 | 1 | 1 | 1 | 1 | 1
Am-242 |  | 3.6364e-07 | 0.0009025 | 0.0055885 | 3.6347e-07 | 30555.25 | 12.3113 | 1.9882 | 1 | 1 | 0.99995 | 1 | 0.0055885 | 0.0095821 | 0.006296 | 0.0056696 | 0.080427 | 1.9882 | 1.1596 | 1.7648 | 1.9597 | 0.13815 | 0.99995 | 0.99697 | 0.99985 | 0.99994 | 0.4988 | 2.9091e-09 | 1.5927e-05 | 2.9086e-09 | 2.9091e-11 | 1.5927e-07 | 2.9086e-11 | 3819406.25 | 697.6084 | 381940625 | 69760.8447 | 1 | 1 | 1 | 1 | 1 | 1
Am-242m |  | 3.8841e-06 | 0.00964 | 0.30932 | 3.8825e-06 | 2860.6168 | 1.1526 | 0.035921 | 1 | 0.99686 | 0.1644 | 1 | 0.30932 | 1.3892 | 0.44625 | 0.35219 | 30.9318 | 0.035921 | 0.0079984 | 0.024899 | 0.031548 | 0.00035921 | 0.1644 | 0.039203 | 0.11706 | 0.14593 | 0.001796 | 3.1073e-08 | 0.00017012 | 3.1067e-08 | 2.9091e-11 | 1.5927e-07 | 2.9086e-11 | 357577.0972 | 65.3109 | 381940625 | 69760.8447 | 1 | 1 | 1 | 1 | 1 | 1
Am-243 |  | 0.00019354 | 0.48035 | 10.8128 | 0.00019346 | 57.4081 | 0.023131 | 0.0010276 | 1 | 0.10922 | 0.0051379 | 1 | 10.8128 | 16.9909 | 13.6196 | 11.8628 | 57.216 | 0.0010276 | 0.00065394 | 0.00081581 | 0.00093663 | 0.00019419 | 0.0051379 | 0.0032697 | 0.004079 | 0.0046831 | 0.00097097 | 1.5484e-06 | 0.0084772 | 1.5481e-06 | 2.9091e-11 | 1.5927e-07 | 2.9086e-11 | 7176.0143 | 1.3107 | 381940625 | 69760.8447 | 1 | 0.99857 | 1 | 1 | 1 | 1
Am-244 |  | 3.6364e-07 | 0.0009025 | 0.00037944 | 3.6314e-07 | 30555.25 | 12.3113 | 29.2827 | 1 | 1 | 1 | 1 | 0.00037944 | 0.00075522 | 0.00052029 | 0.00042562 | 0.0016686 | 29.2827 | 14.7122 | 21.3555 | 26.1052 | 6.659 | 1 | 1 | 1 | 1 | 1 | 2.9091e-09 | 1.5927e-05 | 2.9086e-09 | 2.9091e-11 | 1.5927e-07 | 2.9086e-11 | 3819406.25 | 697.6084 | 381940625 | 69760.8447 | 1 | 1 | 1 | 1 | 1 | 1
Am-244m |  | 3.6364e-07 | 0.0009025 | 0.00033141 | 3.6309e-07 | 30555.25 | 12.3113 | 33.5263 | 1 | 1 | 1 | 1 | 0.00033141 | 0.00074367 | 0.0004738 | 0.00037759 | 0.0038023 | 33.5263 | 14.9408 | 23.4509 | 29.4258 | 2.9222 | 1 | 1 | 1 | 1 | 1 | 2.9091e-09 | 1.5927e-05 | 2.9086e-09 | 2.9091e-11 | 1.5927e-07 | 2.9086e-11 | 3819406.25 | 697.6084 | 381940625 | 69760.8447 | 1 | 1 | 1 | 1 | 1 | 1
Am-245 |  | 3.6364e-07 | 0.0009025 | 0.001643 | 3.6341e-07 | 30555.25 | 12.3113 | 6.7624 | 1 | 1 | 1 | 1 | 0.001643 | 0.0023301 | 0.0017321 | 0.0015308 | 0.0064413 | 6.7624 | 4.7685 | 6.4148 | 7.2584 | 1.725 | 1 | 1 | 1 | 1 | 0.99982 | 2.9091e-09 | 1.5927e-05 | 2.9086e-09 | 2.9091e-11 | 1.5927e-07 | 2.9086e-11 | 3819406.25 | 697.6084 | 381940625 | 69760.8447 | 1 | 1 | 1 | 1 | 1 | 1
Am-246 |  | 3.6364e-07 | 0.0009025 | 0.00046132 | 3.632e-07 | 30555.25 | 12.3113 | 24.0854 | 1 | 1 | 1 | 1 | 0.00046132 | 0.00090139 | 0.00062814 | 0.00051119 | 0.0021656 | 24.0854 | 12.3265 | 17.6887 | 21.7356 | 5.1308 | 1 | 1 | 1 | 1 | 1 | 2.9091e-09 | 1.5927e-05 | 2.9086e-09 | 2.9091e-11 | 1.5927e-07 | 2.9086e-11 | 3819406.25 | 697.6084 | 381940625 | 69760.8447 | 1 | 1 | 1 | 1 | 1 | 1
Am-246m |  | 3.6364e-07 | 0.0009025 | 0.00030642 | 3.6306e-07 | 30555.25 | 12.3113 | 36.2603 | 1 | 1 | 1 | 1 | 0.00030642 | 0.00061773 | 0.00043555 | 0.00035441 | 0.0011716 | 36.2603 | 17.9868 | 25.5101 | 31.3507 | 9.4835 | 1 | 1 | 1 | 1 | 1 | 2.9091e-09 | 1.5927e-05 | 2.9086e-09 | 2.9091e-11 | 1.5927e-07 | 2.9086e-11 | 3819406.25 | 697.6084 | 381940625 | 69760.8447 | 1 | 1 | 1 | 1 | 1 | 1
Am-247 |  | 3.6364e-07 | 0.0009025 | 0.0012251 | 3.6338e-07 | 30555.25 | 12.3113 | 9.0694 | 1 | 1 | 1 | 1 | 0.0012251 | 0.0020515 | 0.0015071 | 0.001312 | 0.0051496 | 9.0694 | 5.4161 | 7.3726 | 8.4684 | 2.1576 | 1 | 1 | 1 | 1 | 0.99998 | 2.9091e-09 | 1.5927e-05 | 2.9086e-09 | 2.9091e-11 | 1.5927e-07 | 2.9086e-11 | 3819406.25 | 697.6084 | 381940625 | 69760.8447 | 1 | 1 | 1 | 1 | 1 | 1
Ar-37 |  | 3.6364e-07 | 0.0009025 | . | 3.6349e-07 | 30555.25 | 12.3113 | 0 | 1 | 1 | 0 | 1 | . | . | . | . | . | 0 | 0 | 0 | 0 | 0 | . | . | . | . | . | 2.9091e-09 | 1.5927e-05 | 2.9086e-09 | 2.9091e-11 | 1.5927e-07 | 2.9086e-11 | 3819406.25 | 697.6084 | 381940625 | 69760.8447 | 1 | 1 | 1 | 1 | 1 | 1
Ar-39 |  | 7.241e-06 | 0.017971 | . | 7.2381e-06 | 1534.4633 | 0.61827 | 0 | 1 | 0.95456 | 0 | 1 | . | . | . | . | . | 0 | 0 | 0 | 0 | 0 | . | . | . | . | . | 5.7928e-08 | 0.00031715 | 5.7917e-08 | 2.9091e-11 | 1.5927e-07 | 2.9086e-11 | 191807.9098 | 35.0334 | 381940625 | 69760.8447 | 1 | 1 | 1 | 1 | 1 | 1
Ar-41 |  | 3.6364e-07 | 0.0009025 | 0.00026011 | 3.6298e-07 | 30555.25 | 12.3113 | 42.717 | 1 | 1 | 1 | 1 | 0.00026011 | 0.00052383 | 0.00037049 | 0.00031405 | 0.00089696 | 42.717 | 21.2111 | 29.9903 | 35.3803 | 12.3875 | 1 | 1 | 1 | 1 | 1 | 2.9091e-09 | 1.5927e-05 | 2.9086e-09 | 2.9091e-11 | 1.5927e-07 | 2.9086e-11 | 3819406.25 | 697.6084 | 381940625 | 69760.8447 | 1 | 1 | 1 | 1 | 1 | 1
Ar-42 |  | 1.0577e-06 | 0.0026251 | . | 1.0573e-06 | 10504.633 | 4.2325 | 0 | 1 | 1 | 0 | 1 | . | . | . | . | . | 0 | 0 | 0 | 0 | 0 | . | . | . | . | . | 8.4618e-09 | 4.6328e-05 | 8.4602e-09 | 2.9091e-11 | 1.5927e-07 | 2.9086e-11 | 1313079.1295 | 239.8318 | 381940625 | 69760.8447 | 1 | 1 | 1 | 1 | 1 | 1
Ar-43 |  | 3.6364e-07 | 0.0009025 | 0.00023889 | 3.6294e-07 | 30555.25 | 12.3113 | 46.5105 | 1 | 1 | 1 | 1 | 0.00023889 | 0.00049601 | 0.00034987 | 0.0002827 | 0.00089564 | 46.5105 | 22.401 | 31.7576 | 39.3029 | 12.4057 | 1 | 1 | 1 | 1 | 1 | 2.9091e-09 | 1.5927e-05 | 2.9086e-09 | 2.9091e-11 | 1.5927e-07 | 2.9086e-11 | 3819406.25 | 697.6084 | 381940625 | 69760.8447 | 1 | 1 | 1 | 1 | 1 | 1
Ar-44 |  | 3.6364e-07 | 0.0009025 | 0.0002424 | 3.6295e-07 | 30555.25 | 12.3113 | 45.8374 | 1 | 1 | 1 | 1 | 0.0002424 | 0.0004807 | 0.00033907 | 0.00028667 | 0.00085866 | 45.8374 | 23.1141 | 32.7694 | 38.7593 | 12.94 | 1 | 1 | 1 | 1 | 1 | 2.9091e-09 | 1.5927e-05 | 2.9086e-09 | 2.9091e-11 | 1.5927e-07 | 2.9086e-11 | 3819406.25 | 697.6084 | 381940625 | 69760.8447 | 1 | 1 | 1 | 1 | 1 | 1
As-68 |  | 3.6364e-07 | 0.0009025 | 0.00030662 | 3.6306e-07 | 30555.25 | 12.3113 | 36.2369 | 1 | 1 | 1 | 1 | 0.00030662 | 0.00060613 | 0.00042482 | 0.00035338 | 0.0010805 | 36.2369 | 18.331 | 26.1544 | 31.4422 | 10.2834 | 1 | 1 | 1 | 1 | 1 | 2.9091e-09 | 1.5927e-05 | 2.9086e-09 | 2.9091e-11 | 1.5927e-07 | 2.9086e-11 | 3819406.25 | 697.6084 | 381940625 | 69760.8447 | 1 | 1 | 1 | 1 | 1 | 1
As-69 |  | 3.6364e-07 | 0.0009025 | 0.0004606 | 3.632e-07 | 30555.25 | 12.3113 | 24.1226 | 1 | 1 | 1 | 1 | 0.0004606 | 0.00085325 | 0.00060572 | 0.00053244 | 0.0015038 | 24.1226 | 13.022 | 18.3434 | 20.8682 | 7.3888 | 1 | 1 | 1 | 1 | 1 | 2.9091e-09 | 1.5927e-05 | 2.9086e-09 | 2.9091e-11 | 1.5927e-07 | 2.9086e-11 | 3819406.25 | 697.6084 | 381940625 | 69760.8447 | 1 | 1 | 1 | 1 | 1 | 1
As-70 |  | 3.6364e-07 | 0.0009025 | 0.00030732 | 3.6306e-07 | 30555.25 | 12.3113 | 36.1549 | 1 | 1 | 1 | 1 | 0.00030732 | 0.00060625 | 0.00042933 | 0.00035107 | 0.0010773 | 36.1549 | 18.3273 | 25.8799 | 31.6486 | 10.3138 | 1 | 1 | 1 | 1 | 1 | 2.9091e-09 | 1.5927e-05 | 2.9086e-09 | 2.9091e-11 | 1.5927e-07 | 2.9086e-11 | 3819406.25 | 697.6084 | 381940625 | 69760.8447 | 1 | 1 | 1 | 1 | 1 | 1
As-71 |  | 3.6364e-07 | 0.0009025 | 0.00056128 | 3.6325e-07 | 30555.25 | 12.3113 | 19.7959 | 1 | 1 | 1 | 1 | 0.00056128 | 0.0010084 | 0.00073051 | 0.00062041 | 0.0019425 | 19.7959 | 11.0184 | 15.2098 | 17.9092 | 5.7201 | 1 | 1 | 1 | 1 | 1 | 2.9091e-09 | 1.5927e-05 | 2.9086e-09 | 2.9091e-11 | 1.5927e-07 | 2.9086e-11 | 3819406.25 | 697.6084 | 381940625 | 69760.8447 | 1 | 1 | 1 | 1 | 1 | 1
As-72 |  | 3.6364e-07 | 0.0009025 | 0.00038437 | 3.6315e-07 | 30555.25 | 12.3113 | 28.9067 | 1 | 1 | 1 | 1 | 0.00038437 | 0.00075432 | 0.00053187 | 0.00044472 | 0.0013465 | 28.9067 | 14.7299 | 20.8904 | 24.9843 | 8.2517 | 1 | 1 | 1 | 1 | 1 | 2.9091e-09 | 1.5927e-05 | 2.9086e-09 | 2.9091e-11 | 1.5927e-07 | 2.9086e-11 | 3819406.25 | 697.6084 | 381940625 | 69760.8447 | 1 | 1 | 1 | 1 | 1 | 1
As-73 |  | 3.6364e-07 | 0.0009025 | 0.53418 | 3.6349e-07 | 30555.25 | 12.3113 | 0.0208 | 1 | 1 | 0.098776 | 1 | 0.53418 | 1.429 | 0.61173 | 0.61802 | 37.9221 | 0.0208 | 0.0077751 | 0.018163 | 0.017978 | 0.000293 | 0.098776 | 0.03813 | 0.086815 | 0.085969 | 0.001465 | 2.9091e-09 | 1.5927e-05 | 2.9086e-09 | 2.9091e-11 | 1.5927e-07 | 2.9086e-11 | 3819406.25 | 697.6084 | 381940625 | 69760.8447 | 1 | 1 | 1 | 1 | 1 | 1
As-74 |  | 3.6364e-07 | 0.0009025 | 0.00048244 | 3.6322e-07 | 30555.25 | 12.3113 | 23.0307 | 1 | 1 | 1 | 1 | 0.00048244 | 0.00085176 | 0.00061829 | 0.00051542 | 0.0015543 | 23.0307 | 13.0447 | 17.9704 | 21.5572 | 7.1488 | 1 | 1 | 1 | 1 | 1 | 2.9091e-09 | 1.5927e-05 | 2.9086e-09 | 2.9091e-11 | 1.5927e-07 | 2.9086e-11 | 3819406.25 | 697.6084 | 381940625 | 69760.8447 | 1 | 1 | 1 | 1 | 1 | 1
As-76 |  | 3.6364e-07 | 0.0009025 | 0.00037936 | 3.6314e-07 | 30555.25 | 12.3113 | 29.2888 | 1 | 1 | 1 | 1 | 0.00037936 | 0.00072473 | 0.00051937 | 0.00043089 | 0.0012493 | 29.2888 | 15.3312 | 21.3933 | 25.7859 | 8.8935 | 1 | 1 | 1 | 1 | 1 | 2.9091e-09 | 1.5927e-05 | 2.9086e-09 | 2.9091e-11 | 1.5927e-07 | 2.9086e-11 | 3819406.25 | 697.6084 | 381940625 | 69760.8447 | 1 | 1 | 1 | 1 | 1 | 1
As-77 |  | 3.6364e-07 | 0.0009025 | 0.0008707 | 3.6334e-07 | 30555.25 | 12.3113 | 12.761 | 1 | 1 | 1 | 1 | 0.0008707 | 0.0013002 | 0.00096279 | 0.00086988 | 0.0020755 | 12.761 | 8.5455 | 11.5404 | 12.7731 | 5.3535 | 1 | 1 | 1 | 1 | 1 | 2.9091e-09 | 1.5927e-05 | 2.9086e-09 | 2.9091e-11 | 1.5927e-07 | 2.9086e-11 | 3819406.25 | 697.6084 | 381940625 | 69760.8447 | 1 | 1 | 1 | 1 | 1 | 1
As-78 |  | 3.6364e-07 | 0.0009025 | 0.00028395 | 3.6303e-07 | 30555.25 | 12.3113 | 39.1297 | 1 | 1 | 1 | 1 | 0.00028395 | 0.00058563 | 0.00041451 | 0.00033801 | 0.0010142 | 39.1297 | 18.9728 | 26.8052 | 32.8722 | 10.9557 | 1 | 1 | 1 | 1 | 1 | 2.9091e-09 | 1.5927e-05 | 2.9086e-09 | 2.9091e-11 | 1.5927e-07 | 2.9086e-11 | 3819406.25 | 697.6084 | 381940625 | 69760.8447 | 1 | 1 | 1 | 1 | 1 | 1
As-79 |  | 3.6364e-07 | 0.0009025 | 0.00042797 | 3.6318e-07 | 30555.25 | 12.3113 | 25.962 | 1 | 1 | 1 | 1 | 0.00042797 | 0.0008066 | 0.00058535 | 0.00050605 | 0.0013969 | 25.962 | 13.7752 | 18.9818 | 21.9563 | 7.9541 | 1 | 1 | 1 | 1 | 1 | 2.9091e-09 | 1.5927e-05 | 2.9086e-09 | 2.9091e-11 | 1.5927e-07 | 2.9086e-11 | 3819406.25 | 697.6084 | 381940625 | 69760.8447 | 1 | 1 | 1 | 1 | 1 | 1
At-204 |  | 3.6364e-07 | 0.0009025 | 0.00045323 | 3.632e-07 | 30555.25 | 12.3113 | 24.515 | 1 | 1 | 1 | 1 | 0.00045323 | 0.00085252 | 0.00060111 | 0.00051712 | 0.0014953 | 24.515 | 13.0332 | 18.4842 | 21.4863 | 7.4307 | 1 | 1 | 1 | 1 | 1 | 2.9091e-09 | 1.5927e-05 | 2.9086e-09 | 2.9091e-11 | 1.5927e-07 | 2.9086e-11 | 3819406.25 | 697.6084 | 381940625 | 69760.8447 | 1 | 1 | 1 | 1 | 1 | 1
At-205 |  | 3.6364e-07 | 0.0009025 | 0.00035034 | 3.6311e-07 | 30555.25 | 12.3113 | 31.7148 | 1 | 1 | 1 | 1 | 0.00035034 | 0.00072723 | 0.00050382 | 0.00040916 | 0.0013783 | 31.7148 | 15.2784 | 22.0533 | 27.1554 | 8.0613 | 1 | 1 | 1 | 1 | 1 | 2.9091e-09 | 1.5927e-05 | 2.9086e-09 | 2.9091e-11 | 1.5927e-07 | 2.9086e-11 | 3819406.25 | 697.6084 | 381940625 | 69760.8447 | 1 | 1 | 1 | 1 | 1 | 1
At-206 |  | 3.6364e-07 | 0.0009025 | 0.000395 | 3.6316e-07 | 30555.25 | 12.3113 | 28.1294 | 1 | 1 | 1 | 1 | 0.000395 | 0.00077537 | 0.00054904 | 0.00045711 | 0.0013892 | 28.1294 | 14.3299 | 20.237 | 24.3071 | 7.9983 | 1 | 1 | 1 | 1 | 1 | 2.9091e-09 | 1.5927e-05 | 2.9086e-09 | 2.9091e-11 | 1.5927e-07 | 2.9086e-11 | 3819406.25 | 697.6084 | 381940625 | 69760.8447 | 1 | 1 | 1 | 1 | 1 | 1
At-207 |  | 3.6364e-07 | 0.0009025 | 0.00030779 | 3.6306e-07 | 30555.25 | 12.3113 | 36.0994 | 1 | 1 | 1 | 1 | 0.00030779 | 0.00062729 | 0.00044218 | 0.00035851 | 0.0011681 | 36.0994 | 17.7128 | 25.128 | 30.9923 | 9.5118 | 1 | 1 | 1 | 1 | 1 | 2.9091e-09 | 1.5927e-05 | 2.9086e-09 | 2.9091e-11 | 1.5927e-07 | 2.9086e-11 | 3819406.25 | 697.6084 | 381940625 | 69760.8447 | 1 | 1 | 1 | 1 | 1 | 1
At-208 |  | 3.6364e-07 | 0.0009025 | 0.00034286 | 3.631e-07 | 30555.25 | 12.3113 | 32.4066 | 1 | 1 | 1 | 1 | 0.00034286 | 0.00068113 | 0.0004829 | 0.00038815 | 0.0012438 | 32.4066 | 16.3126 | 23.0087 | 28.6253 | 8.9334 | 1 | 1 | 1 | 1 | 1 | 2.9091e-09 | 1.5927e-05 | 2.9086e-09 | 2.9091e-11 | 1.5927e-07 | 2.9086e-11 | 3819406.25 | 697.6084 | 381940625 | 69760.8447 | 1 | 1 | 1 | 1 | 1 | 1
At-209 |  | 3.6364e-07 | 0.0009025 | 0.00038245 | 3.6314e-07 | 30555.25 | 12.3113 | 29.0521 | 1 | 1 | 1 | 1 | 0.00038245 | 0.00075814 | 0.00053189 | 0.00044088 | 0.0014365 | 29.0521 | 14.6556 | 20.8899 | 25.2017 | 7.7346 | 1 | 1 | 1 | 1 | 1 | 2.9091e-09 | 1.5927e-05 | 2.9086e-09 | 2.9091e-11 | 1.5927e-07 | 2.9086e-11 | 3819406.25 | 697.6084 | 381940625 | 69760.8447 | 1 | 1 | 1 | 1 | 1 | 1
At-210 |  | 3.6364e-07 | 0.0009025 | 0.00028572 | 3.6303e-07 | 30555.25 | 12.3113 | 38.888 | 1 | 1 | 1 | 1 | 0.00028572 | 0.0005606 | 0.0003943 | 0.0003148 | 0.0010406 | 38.888 | 19.8197 | 28.1792 | 35.2949 | 10.6777 | 1 | 1 | 1 | 1 | 1 | 2.9091e-09 | 1.5927e-05 | 2.9086e-09 | 2.9091e-11 | 1.5927e-07 | 2.9086e-11 | 3819406.25 | 697.6084 | 381940625 | 69760.8447 | 1 | 1 | 1 | 1 | 1 | 1
At-211 |  | 3.6364e-07 | 0.0009025 | 0.0028959 | 3.6344e-07 | 30555.25 | 12.3113 | 3.8368 | 1 | 1 | 1 | 1 | 0.0028959 | 0.0087491 | 0.0056436 | 0.0040261 | 0.037676 | 3.8368 | 1.27 | 1.9688 | 2.7598 | 0.29491 | 1 | 0.99825 | 0.99995 | 1 | 0.77112 | 2.9091e-09 | 1.5927e-05 | 2.9086e-09 | 2.9091e-11 | 1.5927e-07 | 2.9086e-11 | 3819406.25 | 697.6084 | 381940625 | 69760.8447 | 1 | 1 | 1 | 1 | 1 | 1
At-215 |  | 3.6364e-07 | 0.0009025 | 0.00057997 | 3.6326e-07 | 30555.25 | 12.3113 | 19.1577 | 1 | 1 | 1 | 1 | 0.00057997 | 0.0010549 | 0.00078406 | 0.0007434 | 0.0019078 | 19.1577 | 10.5329 | 14.1712 | 14.9462 | 5.824 | 1 | 1 | 1 | 1 | 1 | 2.9091e-09 | 1.5927e-05 | 2.9086e-09 | 2.9091e-11 | 1.5927e-07 | 2.9086e-11 | 3819406.25 | 697.6084 | 381940625 | 69760.8447 | 1 | 1 | 1 | 1 | 1 | 1
At-216 |  | 3.6364e-07 | 0.0009025 | 0.0017706 | 3.6342e-07 | 30555.25 | 12.3113 | 6.2754 | 1 | 1 | 1 | 1 | 0.0017706 | 0.003669 | 0.0025379 | 0.002089 | 0.010877 | 6.2754 | 3.0283 | 4.3781 | 5.3188 | 1.0215 | 1 | 1 | 1 | 1 | 0.99395 | 2.9091e-09 | 1.5927e-05 | 2.9086e-09 | 2.9091e-11 | 1.5927e-07 | 2.9086e-11 | 3819406.25 | 697.6084 | 381940625 | 69760.8447 | 1 | 1 | 1 | 1 | 1 | 1
At-217 | SE | 3.6364e-07 | 0.0009025 | 0.00082586 | 3.6333e-07 | 30555.25 | 12.3113 | 13.4539 | 1 | 1 | 1 | 1 | 0.00082586 | 0.0013477 | 0.00096949 | 0.00084393 | 0.0024889 | 13.4539 | 8.2445 | 11.4607 | 13.1657 | 4.4643 | 1 | 1 | 1 | 1 | 1 | 2.9091e-09 | 1.5927e-05 | 2.9086e-09 | 2.9091e-11 | 1.5927e-07 | 2.9086e-11 | 3819406.25 | 697.6084 | 381940625 | 69760.8447 | 1 | 1 | 1 | 1 | 1 | 1
At-218 | SE | 1.0754e-08 | 2.6691e-05 | . | 1.075e-08 | 1102047.6912 | 444.0368 | 0 | 1 | 1 | 0 | 1 | . | . | . | . | . | 0 | 0 | 0 | 0 | 0 | . | . | . | . | . | 8.6034e-11 | 4.7104e-07 | 8.6019e-11 | 2.9091e-11 | 1.5927e-07 | 2.9086e-11 | 137755961.4004 | 25160.9062 | 381940625 | 69760.8447 | 1 | 1 | 1 | 1 | 1 | 1
At-219 |  | 3.6364e-07 | 0.0009025 | . | 3.6349e-07 | 30555.25 | 12.3113 | 0 | 1 | 1 | 0 | 1 | . | . | . | . | . | 0 | 0 | 0 | 0 | 0 | . | . | . | . | . | 2.9091e-09 | 1.5927e-05 | 2.9086e-09 | 2.9091e-11 | 1.5927e-07 | 2.9086e-11 | 3819406.25 | 697.6084 | 381940625 | 69760.8447 | 1 | 1 | 1 | 1 | 1 | 1
At-220 |  | 3.6364e-07 | 0.0009025 | 0.00074249 | 3.6331e-07 | 30555.25 | 12.3113 | 14.9645 | 1 | 1 | 1 | 1 | 0.00074249 | 0.001198 | 0.00088354 | 0.00078932 | 0.0020765 | 14.9645 | 9.2746 | 12.5756 | 14.0767 | 5.3509 | 1 | 1 | 1 | 1 | 1 | 2.9091e-09 | 1.5927e-05 | 2.9086e-09 | 2.9091e-11 | 1.5927e-07 | 2.9086e-11 | 3819406.25 | 697.6084 | 381940625 | 69760.8447 | 1 | 1 | 1 | 1 | 1 | 1
Au-186 |  | 3.6364e-07 | 0.0009025 | 0.00040762 | 3.6317e-07 | 30555.25 | 12.3113 | 27.2584 | 1 | 1 | 1 | 1 | 0.00040762 | 0.00080061 | 0.00057051 | 0.00047721 | 0.001429 | 27.2584 | 13.8781 | 19.4755 | 23.283 | 7.7754 | 1 | 1 | 1 | 1 | 1 | 2.9091e-09 | 1.5927e-05 | 2.9086e-09 | 2.9091e-11 | 1.5927e-07 | 2.9086e-11 | 3819406.25 | 697.6084 | 381940625 | 69760.8447 | 1 | 1 | 1 | 1 | 1 | 1
Au-187 |  | 3.6364e-07 | 0.0009025 | 0.00028139 | 3.6302e-07 | 30555.25 | 12.3113 | 39.4856 | 1 | 1 | 1 | 1 | 0.00028139 | 0.00059917 | 0.00041855 | 0.00034463 | 0.0011633 | 39.4856 | 18.5439 | 26.5466 | 32.2401 | 9.5514 | 1 | 1 | 1 | 1 | 1 | 2.9091e-09 | 1.5927e-05 | 2.9086e-09 | 2.9091e-11 | 1.5927e-07 | 2.9086e-11 | 3819406.25 | 697.6084 | 381940625 | 69760.8447 | 1 | 1 | 1 | 1 | 1 | 1
Au-190 |  | 3.6364e-07 | 0.0009025 | 0.00022343 | 3.629e-07 | 30555.25 | 12.3113 | 49.7295 | 1 | 1 | 1 | 1 | 0.00022343 | 0.00049753 | 0.00034802 | 0.00028312 | 0.00091505 | 49.7295 | 22.3325 | 31.9261 | 39.2453 | 12.1425 | 1 | 1 | 1 | 1 | 1 | 2.9091e-09 | 1.5927e-05 | 2.9086e-09 | 2.9091e-11 | 1.5927e-07 | 2.9086e-11 | 3819406.25 | 697.6084 | 381940625 | 69760.8447 | 1 | 1 | 1 | 1 | 1 | 1
Au-191 |  | 3.6364e-07 | 0.0009025 | 0.00055643 | 3.6325e-07 | 30555.25 | 12.3113 | 19.9684 | 1 | 1 | 1 | 1 | 0.00055643 | 0.0010784 | 0.00075206 | 0.00064137 | 0.0022003 | 19.9684 | 10.3031 | 14.7741 | 17.3239 | 5.0497 | 1 | 1 | 1 | 1 | 1 | 2.9091e-09 | 1.5927e-05 | 2.9086e-09 | 2.9091e-11 | 1.5927e-07 | 2.9086e-11 | 3819406.25 | 697.6084 | 381940625 | 69760.8447 | 1 | 1 | 1 | 1 | 1 | 1
Au-192 |  | 3.6364e-07 | 0.0009025 | 0.0002406 | 3.6294e-07 | 30555.25 | 12.3113 | 46.181 | 1 | 1 | 1 | 1 | 0.0002406 | 0.00052119 | 0.00036902 | 0.00031227 | 0.00098865 | 46.181 | 21.3187 | 30.1094 | 35.581 | 11.2385 | 1 | 1 | 1 | 1 | 1 | 2.9091e-09 | 1.5927e-05 | 2.9086e-09 | 2.9091e-11 | 1.5927e-07 | 2.9086e-11 | 3819406.25 | 697.6084 | 381940625 | 69760.8447 | 1 | 1 | 1 | 1 | 1 | 1
Au-193 |  | 3.6364e-07 | 0.0009025 | 0.0012135 | 3.6338e-07 | 30555.25 | 12.3113 | 9.1563 | 1 | 1 | 1 | 1 | 0.0012135 | 0.0025367 | 0.0016952 | 0.0013974 | 0.0067719 | 9.1563 | 4.3801 | 6.5542 | 7.9513 | 1.6408 | 1 | 1 | 1 | 1 | 0.99973 | 2.9091e-09 | 1.5927e-05 | 2.9086e-09 | 2.9091e-11 | 1.5927e-07 | 2.9086e-11 | 3819406.25 | 697.6084 | 381940625 | 69760.8447 | 1 | 1 | 1 | 1 | 1 | 1
Au-193m |  | 3.6364e-07 | 0.0009025 | 0.0012508 | 3.6338e-07 | 30555.25 | 12.3113 | 8.8828 | 1 | 1 | 1 | 1 | 0.0012508 | 0.0016822 | 0.0012424 | 0.0011354 | 0.0037922 | 8.8828 | 6.6051 | 8.9431 | 9.7862 | 2.93 | 1 | 1 | 1 | 1 | 1 | 2.9091e-09 | 1.5927e-05 | 2.9086e-09 | 2.9091e-11 | 1.5927e-07 | 2.9086e-11 | 3819406.25 | 697.6084 | 381940625 | 69760.8447 | 1 | 1 | 1 | 1 | 1 | 1
Au-194 |  | 3.6364e-07 | 0.0009025 | 0.00030829 | 3.6306e-07 | 30555.25 | 12.3113 | 36.0407 | 1 | 1 | 1 | 1 | 0.00030829 | 0.00063308 | 0.00044002 | 0.00036486 | 0.0012093 | 36.0407 | 17.5506 | 25.251 | 30.4526 | 9.188 | 1 | 1 | 1 | 1 | 1 | 2.9091e-09 | 1.5927e-05 | 2.9086e-09 | 2.9091e-11 | 1.5927e-07 | 2.9086e-11 | 3819406.25 | 697.6084 | 381940625 | 69760.8447 | 1 | 1 | 1 | 1 | 1 | 1
Au-195 |  | 3.6364e-07 | 0.0009025 | 0.01726 | 3.6348e-07 | 30555.25 | 12.3113 | 0.64374 | 1 | 1 | 0.95999 | 1 | 0.01726 | 0.02957 | 0.022589 | 0.019171 | 0.14295 | 0.64374 | 0.37575 | 0.49187 | 0.57956 | 0.077729 | 0.95999 | 0.84722 | 0.91451 | 0.94486 | 0.32203 | 2.9091e-09 | 1.5927e-05 | 2.9086e-09 | 2.9091e-11 | 1.5927e-07 | 2.9086e-11 | 3819406.25 | 697.6084 | 381940625 | 69760.8447 | 1 | 1 | 1 | 1 | 1 | 1
Au-195m |  | 3.6364e-07 | 0.0009025 | 0.0011928 | 3.6338e-07 | 30555.25 | 12.3113 | 9.3154 | 1 | 1 | 1 | 1 | 0.0011928 | 0.0016027 | 0.0012428 | 0.0011371 | 0.0037455 | 9.3154 | 6.9325 | 8.9401 | 9.7713 | 2.9665 | 1 | 1 | 1 | 1 | 1 | 2.9091e-09 | 1.5927e-05 | 2.9086e-09 | 2.9091e-11 | 1.5927e-07 | 2.9086e-11 | 3819406.25 | 697.6084 | 381940625 | 69760.8447 | 1 | 1 | 1 | 1 | 1 | 1
Au-196 |  | 3.6364e-07 | 0.0009025 | 0.00068228 | 3.633e-07 | 30555.25 | 12.3113 | 16.2852 | 1 | 1 | 1 | 1 | 0.00068228 | 0.0012701 | 0.00092569 | 0.00082739 | 0.0025306 | 16.2852 | 8.7483 | 12.0029 | 13.429 | 4.3906 | 1 | 1 | 1 | 1 | 1 | 2.9091e-09 | 1.5927e-05 | 2.9086e-09 | 2.9091e-11 | 1.5927e-07 | 2.9086e-11 | 3819406.25 | 697.6084 | 381940625 | 69760.8447 | 1 | 1 | 1 | 1 | 1 | 1
Au-196m |  | 3.6364e-07 | 0.0009025 | 0.0018334 | 3.6342e-07 | 30555.25 | 12.3113 | 6.0605 | 1 | 1 | 1 | 1 | 0.0018334 | 0.0029816 | 0.0022357 | 0.0020085 | 0.0098695 | 6.0605 | 3.7265 | 4.9698 | 5.5319 | 1.1258 | 1 | 1 | 1 | 1 | 0.99641 | 2.9091e-09 | 1.5927e-05 | 2.9086e-09 | 2.9091e-11 | 1.5927e-07 | 2.9086e-11 | 3819406.25 | 697.6084 | 381940625 | 69760.8447 | 1 | 1 | 1 | 1 | 1 | 1
Au-198 |  | 3.6364e-07 | 0.0009025 | 0.00056543 | 3.6326e-07 | 30555.25 | 12.3113 | 19.6507 | 1 | 1 | 1 | 1 | 0.00056543 | 0.00099095 | 0.00074553 | 0.00071419 | 0.0018168 | 19.6507 | 11.2125 | 14.9035 | 15.5576 | 6.1157 | 1 | 1 | 1 | 1 | 1 | 2.9091e-09 | 1.5927e-05 | 2.9086e-09 | 2.9091e-11 | 1.5927e-07 | 2.9086e-11 | 3819406.25 | 697.6084 | 381940625 | 69760.8447 | 1 | 1 | 1 | 1 | 1 | 1
Au-198m |  | 3.6364e-07 | 0.0009025 | 0.001479 | 3.634e-07 | 30555.25 | 12.3113 | 7.5127 | 1 | 1 | 1 | 1 | 0.001479 | 0.0022293 | 0.0016815 | 0.0015056 | 0.0047052 | 7.5127 | 4.9842 | 6.6078 | 7.38 | 2.3614 | 1 | 1 | 1 | 1 | 0.99999 | 2.9091e-09 | 1.5927e-05 | 2.9086e-09 | 2.9091e-11 | 1.5927e-07 | 2.9086e-11 | 3819406.25 | 697.6084 | 381940625 | 69760.8447 | 1 | 1 | 1 | 1 | 1 | 1
Au-199 |  | 3.6364e-07 | 0.0009025 | 0.0020119 | 3.6342e-07 | 30555.25 | 12.3113 | 5.5227 | 1 | 1 | 1 | 1 | 0.0020119 | 0.0028004 | 0.0022592 | 0.0020107 | 0.0063234 | 5.5227 | 3.9676 | 4.918 | 5.526 | 1.7571 | 1 | 1 | 1 | 1 | 0.99985 | 2.9091e-09 | 1.5927e-05 | 2.9086e-09 | 2.9091e-11 | 1.5927e-07 | 2.9086e-11 | 3819406.25 | 697.6084 | 381940625 | 69760.8447 | 1 | 1 | 1 | 1 | 1 | 1
Au-200 |  | 3.6364e-07 | 0.0009025 | 0.00030407 | 3.6306e-07 | 30555.25 | 12.3113 | 36.5414 | 1 | 1 | 1 | 1 | 0.00030407 | 0.00062119 | 0.00044045 | 0.00037188 | 0.0010746 | 36.5414 | 17.8867 | 25.2264 | 29.8783 | 10.3399 | 1 | 1 | 1 | 1 | 1 | 2.9091e-09 | 1.5927e-05 | 2.9086e-09 | 2.9091e-11 | 1.5927e-07 | 2.9086e-11 | 3819406.25 | 697.6084 | 381940625 | 69760.8447 | 1 | 1 | 1 | 1 | 1 | 1
Au-200m |  | 3.6364e-07 | 0.0009025 | 0.00051064 | 3.6323e-07 | 30555.25 | 12.3113 | 21.7591 | 1 | 1 | 1 | 1 | 0.00051064 | 0.00093027 | 0.00067371 | 0.0005781 | 0.0016354 | 21.7591 | 11.9438 | 16.4923 | 19.2198 | 6.7941 | 1 | 1 | 1 | 1 | 1 | 2.9091e-09 | 1.5927e-05 | 2.9086e-09 | 2.9091e-11 | 1.5927e-07 | 2.9086e-11 | 3819406.25 | 697.6084 | 381940625 | 69760.8447 | 1 | 1 | 1 | 1 | 1 | 1
Au-201 |  | 3.6364e-07 | 0.0009025 | 0.00051102 | 3.6323e-07 | 30555.25 | 12.3113 | 21.7429 | 1 | 1 | 1 | 1 | 0.00051102 | 0.00094735 | 0.00067567 | 0.00057198 | 0.0021989 | 21.7429 | 11.7285 | 16.4445 | 19.4254 | 5.0529 | 1 | 1 | 1 | 1 | 1 | 2.9091e-09 | 1.5927e-05 | 2.9086e-09 | 2.9091e-11 | 1.5927e-07 | 2.9086e-11 | 3819406.25 | 697.6084 | 381940625 | 69760.8447 | 1 | 1 | 1 | 1 | 1 | 1
Au-202 |  | 3.6364e-07 | 0.0009025 | 0.00033384 | 3.6309e-07 | 30555.25 | 12.3113 | 33.2828 | 1 | 1 | 1 | 1 | 0.00033384 | 0.00065741 | 0.00046963 | 0.00039449 | 0.0011456 | 33.2828 | 16.9012 | 23.6589 | 28.1654 | 9.6988 | 1 | 1 | 1 | 1 | 1 | 2.9091e-09 | 1.5927e-05 | 2.9086e-09 | 2.9091e-11 | 1.5927e-07 | 2.9086e-11 | 3819406.25 | 697.6084 | 381940625 | 69760.8447 | 1 | 1 | 1 | 1 | 1 | 1
Ba-124 |  | 3.6364e-07 | 0.0009025 | 0.00044224 | 3.6319e-07 | 30555.25 | 12.3113 | 25.1242 | 1 | 1 | 1 | 1 | 0.00044224 | 0.00085286 | 0.00058868 | 0.00049493 | 0.0015967 | 25.1242 | 13.0279 | 18.8744 | 22.4497 | 6.9588 | 1 | 1 | 1 | 1 | 1 | 2.9091e-09 | 1.5927e-05 | 2.9086e-09 | 2.9091e-11 | 1.5927e-07 | 2.9086e-11 | 3819406.25 | 697.6084 | 381940625 | 69760.8447 | 1 | 1 | 1 | 1 | 1 | 1
Ba-126 |  | 3.6364e-07 | 0.0009025 | 0.00041209 | 3.6317e-07 | 30555.25 | 12.3113 | 26.9628 | 1 | 1 | 1 | 1 | 0.00041209 | 0.00079313 | 0.00055104 | 0.00045481 | 0.0015393 | 26.9628 | 14.009 | 20.1636 | 24.43 | 7.2182 | 1 | 1 | 1 | 1 | 1 | 2.9091e-09 | 1.5927e-05 | 2.9086e-09 | 2.9091e-11 | 1.5927e-07 | 2.9086e-11 | 3819406.25 | 697.6084 | 381940625 | 69760.8447 | 1 | 1 | 1 | 1 | 1 | 1
Ba-127 |  | 3.6364e-07 | 0.0009025 | 0.00044188 | 3.6319e-07 | 30555.25 | 12.3113 | 25.1446 | 1 | 1 | 1 | 1 | 0.00044188 | 0.00085167 | 0.00059518 | 0.00051325 | 0.0015205 | 25.1446 | 13.0462 | 18.6684 | 21.6484 | 7.3073 | 1 | 1 | 1 | 1 | 1 | 2.9091e-09 | 1.5927e-05 | 2.9086e-09 | 2.9091e-11 | 1.5927e-07 | 2.9086e-11 | 3819406.25 | 697.6084 | 381940625 | 69760.8447 | 1 | 1 | 1 | 1 | 1 | 1
Ba-128 |  | 3.6364e-07 | 0.0009025 | 0.0011637 | 3.6338e-07 | 30555.25 | 12.3113 | 9.5484 | 1 | 1 | 1 | 1 | 0.0011637 | 0.0022307 | 0.0013524 | 0.0011404 | 0.0071722 | 9.5484 | 4.981 | 8.2158 | 9.7429 | 1.5492 | 1 | 1 | 1 | 1 | 0.99957 | 2.9091e-09 | 1.5927e-05 | 2.9086e-09 | 2.9091e-11 | 1.5927e-07 | 2.9086e-11 | 3819406.25 | 697.6084 | 381940625 | 69760.8447 | 1 | 1 | 1 | 1 | 1 | 1
Ba-129 |  | 3.6364e-07 | 0.0009025 | 0.00045428 | 3.632e-07 | 30555.25 | 12.3113 | 24.4586 | 1 | 1 | 1 | 1 | 0.00045428 | 0.00089543 | 0.00060713 | 0.0005086 | 0.0017174 | 24.4586 | 12.4085 | 18.3008 | 21.8462 | 6.4698 | 1 | 1 | 1 | 1 | 1 | 2.9091e-09 | 1.5927e-05 | 2.9086e-09 | 2.9091e-11 | 1.5927e-07 | 2.9086e-11 | 3819406.25 | 697.6084 | 381940625 | 69760.8447 | 1 | 1 | 1 | 1 | 1 | 1
Ba-129m |  | 3.6364e-07 | 0.0009025 | 0.00034837 | 3.6311e-07 | 30555.25 | 12.3113 | 31.8946 | 1 | 1 | 1 | 1 | 0.00034837 | 0.00069454 | 0.00048588 | 0.00040748 | 0.0012872 | 31.8946 | 15.9976 | 22.8676 | 27.2678 | 8.632 | 1 | 1 | 1 | 1 | 1 | 2.9091e-09 | 1.5927e-05 | 2.9086e-09 | 2.9091e-11 | 1.5927e-07 | 2.9086e-11 | 3819406.25 | 697.6084 | 381940625 | 69760.8447 | 1 | 1 | 1 | 1 | 1 | 1
Ba-131 |  | 3.6364e-07 | 0.0009025 | 0.00060565 | 3.6327e-07 | 30555.25 | 12.3113 | 18.3455 | 1 | 1 | 1 | 1 | 0.00060565 | 0.0011323 | 0.00078063 | 0.00068706 | 0.0021885 | 18.3455 | 9.8131 | 14.2335 | 16.1718 | 5.077 | 1 | 1 | 1 | 1 | 1 | 2.9091e-09 | 1.5927e-05 | 2.9086e-09 | 2.9091e-11 | 1.5927e-07 | 2.9086e-11 | 3819406.25 | 697.6084 | 381940625 | 69760.8447 | 1 | 1 | 1 | 1 | 1 | 1
Ba-131m |  | 3.6364e-07 | 0.0009025 | 0.0055164 | 3.6347e-07 | 30555.25 | 12.3113 | 2.0142 | 1 | 1 | 0.99996 | 1 | 0.0055164 | 0.0081476 | 0.0058531 | 0.0051104 | 0.022347 | 2.0142 | 1.3637 | 1.8983 | 2.1742 | 0.49721 | 0.99996 | 0.99891 | 0.99992 | 0.99998 | 0.91676 | 2.9091e-09 | 1.5927e-05 | 2.9086e-09 | 2.9091e-11 | 1.5927e-07 | 2.9086e-11 | 3819406.25 | 697.6084 | 381940625 | 69760.8447 | 1 | 1 | 1 | 1 | 1 | 1
Ba-133 |  | 4.9664e-07 | 0.0012326 | 0.0010114 | 4.962e-07 | 22372.3548 | 9.0143 | 10.986 | 1 | 1 | 1 | 1 | 0.0010114 | 0.0019303 | 0.0013222 | 0.0012068 | 0.0039433 | 10.986 | 5.756 | 8.4032 | 9.2073 | 2.8177 | 1 | 1 | 1 | 1 | 1 | 3.9731e-09 | 2.1753e-05 | 3.9724e-09 | 2.9091e-11 | 1.5927e-07 | 2.9086e-11 | 2796544.3484 | 510.7844 | 381940625 | 69760.8447 | 1 | 1 | 1 | 1 | 1 | 1
Ba-133m |  | 3.6364e-07 | 0.0009025 | 0.0011024 | 3.6337e-07 | 30555.25 | 12.3113 | 10.0788 | 1 | 1 | 1 | 1 | 0.0011024 | 0.0019832 | 0.0012547 | 0.001075 | 0.0062783 | 10.0788 | 5.6027 | 8.8555 | 10.336 | 1.7698 | 1 | 1 | 1 | 1 | 0.99986 | 2.9091e-09 | 1.5927e-05 | 2.9086e-09 | 2.9091e-11 | 1.5927e-07 | 2.9086e-11 | 3819406.25 | 697.6084 | 381940625 | 69760.8447 | 1 | 1 | 1 | 1 | 1 | 1
Ba-135m |  | 3.6364e-07 | 0.0009025 | 0.0012207 | 3.6338e-07 | 30555.25 | 12.3113 | 9.102 | 1 | 1 | 1 | 1 | 0.0012207 | 0.0021048 | 0.0013045 | 0.0011461 | 0.0058406 | 9.102 | 5.2788 | 8.5178 | 9.6944 | 1.9024 | 1 | 1 | 1 | 1 | 0.99993 | 2.9091e-09 | 1.5927e-05 | 2.9086e-09 | 2.9091e-11 | 1.5927e-07 | 2.9086e-11 | 3819406.25 | 697.6084 | 381940625 | 69760.8447 | 1 | 1 | 1 | 1 | 1 | 1
Ba-137m | SE | 3.6364e-07 | 0.0009025 | 0.00042447 | 3.6318e-07 | 30555.25 | 12.3113 | 26.1763 | 1 | 1 | 1 | 1 | 0.00042447 | 0.00079241 | 0.00055997 | 0.00046307 | 0.0013311 | 26.1763 | 14.0218 | 19.8423 | 23.9942 | 8.3475 | 1 | 1 | 1 | 1 | 1 | 2.9091e-09 | 1.5927e-05 | 2.9086e-09 | 2.9091e-11 | 1.5927e-07 | 2.9086e-11 | 3819406.25 | 697.6084 | 381940625 | 69760.8447 | 1 | 1 | 1 | 1 | 1 | 1
Ba-139 |  | 3.6364e-07 | 0.0009025 | 0.0010658 | 3.6337e-07 | 30555.25 | 12.3113 | 10.4246 | 1 | 1 | 1 | 1 | 0.0010658 | 0.0019013 | 0.0014335 | 0.0011957 | 0.0031605 | 10.4246 | 5.8438 | 7.7512 | 9.2921 | 3.5155 | 1 | 1 | 1 | 1 | 1 | 2.9091e-09 | 1.5927e-05 | 2.9086e-09 | 2.9091e-11 | 1.5927e-07 | 2.9086e-11 | 3819406.25 | 697.6084 | 381940625 | 69760.8447 | 1 | 1 | 1 | 1 | 1 | 1
Ba-140 |  | 3.6364e-07 | 0.0009025 | 0.00054482 | 3.6325e-07 | 30555.25 | 12.3113 | 20.3938 | 1 | 1 | 1 | 1 | 0.00054482 | 0.0010006 | 0.00070051 | 0.00061737 | 0.0020726 | 20.3938 | 11.104 | 15.8613 | 17.9972 | 5.3608 | 1 | 1 | 1 | 1 | 1 | 2.9091e-09 | 1.5927e-05 | 2.9086e-09 | 2.9091e-11 | 1.5927e-07 | 2.9086e-11 | 3819406.25 | 697.6084 | 381940625 | 69760.8447 | 1 | 1 | 1 | 1 | 1 | 1
Ba-141 |  | 3.6364e-07 | 0.0009025 | 0.00037796 | 3.6314e-07 | 30555.25 | 12.3113 | 29.3976 | 1 | 1 | 1 | 1 | 0.00037796 | 0.00074735 | 0.00053319 | 0.00044102 | 0.0012873 | 29.3976 | 14.8672 | 20.8387 | 25.1936 | 8.6315 | 1 | 1 | 1 | 1 | 1 | 2.9091e-09 | 1.5927e-05 | 2.9086e-09 | 2.9091e-11 | 1.5927e-07 | 2.9086e-11 | 3819406.25 | 697.6084 | 381940625 | 69760.8447 | 1 | 1 | 1 | 1 | 1 | 1
Ba-142 |  | 3.6364e-07 | 0.0009025 | 0.0003414 | 3.631e-07 | 30555.25 | 12.3113 | 32.5456 | 1 | 1 | 1 | 1 | 0.0003414 | 0.00065623 | 0.00046501 | 0.00038774 | 0.0011757 | 32.5456 | 16.9316 | 23.8942 | 28.6556 | 9.4507 | 1 | 1 | 1 | 1 | 1 | 2.9091e-09 | 1.5927e-05 | 2.9086e-09 | 2.9091e-11 | 1.5927e-07 | 2.9086e-11 | 3819406.25 | 697.6084 | 381940625 | 69760.8447 | 1 | 1 | 1 | 1 | 1 | 1
Be-10 |  | 0.039617 | 98.3251 | . | 0.039601 | 0.28046 | 0.000113 | 0 | 0.75397 | 0.00056501 | 0 | 0.75411 | . | . | . | . | . | 0 | 0 | 0 | 0 | 0 | . | . | . | . | . | 0.00031694 | 1.7352 | 0.00031688 | 2.9091e-11 | 1.5927e-07 | 2.9086e-11 | 35.0574 | 0.0064032 | 381940625 | 69760.8447 | 1 | 0.031509 | 1 | 1 | 1 | 1
Be-7 |  | 3.6364e-07 | 0.0009025 | 0.00052699 | 3.6324e-07 | 30555.25 | 12.3113 | 21.0838 | 1 | 1 | 1 | 1 | 0.00052699 | 0.00094073 | 0.0006816 | 0.00062344 | 0.0016463 | 21.0838 | 11.811 | 16.3013 | 17.8221 | 6.749 | 1 | 1 | 1 | 1 | 1 | 2.9091e-09 | 1.5927e-05 | 2.9086e-09 | 2.9091e-11 | 1.5927e-07 | 2.9086e-11 | 3819406.25 | 697.6084 | 381940625 | 69760.8447 | 1 | 1 | 1 | 1 | 1 | 1
Bi-197 |  | 3.6364e-07 | 0.0009025 | 0.00030662 | 3.6306e-07 | 30555.25 | 12.3113 | 36.2369 | 1 | 1 | 1 | 1 | 0.00030662 | 0.00063998 | 0.00044751 | 0.00036719 | 0.0012126 | 36.2369 | 17.3614 | 24.8284 | 30.2594 | 9.1632 | 1 | 1 | 1 | 1 | 1 | 2.9091e-09 | 1.5927e-05 | 2.9086e-09 | 2.9091e-11 | 1.5927e-07 | 2.9086e-11 | 3819406.25 | 697.6084 | 381940625 | 69760.8447 | 1 | 1 | 1 | 1 | 1 | 1
Bi-200 |  | 3.6364e-07 | 0.0009025 | 0.00040994 | 3.6317e-07 | 30555.25 | 12.3113 | 27.1037 | 1 | 1 | 1 | 1 | 0.00040994 | 0.00077477 | 0.0005577 | 0.00047752 | 0.0014414 | 27.1037 | 14.341 | 19.9231 | 23.2684 | 7.7082 | 1 | 1 | 1 | 1 | 1 | 2.9091e-09 | 1.5927e-05 | 2.9086e-09 | 2.9091e-11 | 1.5927e-07 | 2.9086e-11 | 3819406.25 | 697.6084 | 381940625 | 69760.8447 | 1 | 1 | 1 | 1 | 1 | 1
Bi-201 |  | 3.6364e-07 | 0.0009025 | 0.00028065 | 3.6302e-07 | 30555.25 | 12.3113 | 39.5897 | 1 | 1 | 1 | 1 | 0.00028065 | 0.0005762 | 0.00040338 | 0.00034232 | 0.0010692 | 39.5897 | 19.2831 | 27.5446 | 32.4582 | 10.3916 | 1 | 1 | 1 | 1 | 1 | 2.9091e-09 | 1.5927e-05 | 2.9086e-09 | 2.9091e-11 | 1.5927e-07 | 2.9086e-11 | 3819406.25 | 697.6084 | 381940625 | 69760.8447 | 1 | 1 | 1 | 1 | 1 | 1
Bi-202 |  | 3.6364e-07 | 0.0009025 | 0.00034883 | 3.6311e-07 | 30555.25 | 12.3113 | 31.8518 | 1 | 1 | 1 | 1 | 0.00034883 | 0.00069343 | 0.00048618 | 0.00040301 | 0.0012499 | 31.8518 | 16.0232 | 22.8537 | 27.57 | 8.8892 | 1 | 1 | 1 | 1 | 1 | 2.9091e-09 | 1.5927e-05 | 2.9086e-09 | 2.9091e-11 | 1.5927e-07 | 2.9086e-11 | 3819406.25 | 697.6084 | 381940625 | 69760.8447 | 1 | 1 | 1 | 1 | 1 | 1
Bi-203 |  | 3.6364e-07 | 0.0009025 | 0.00025904 | 3.6298e-07 | 30555.25 | 12.3113 | 42.8935 | 1 | 1 | 1 | 1 | 0.00025904 | 0.00054824 | 0.00038486 | 0.00031038 | 0.0010102 | 42.8935 | 20.2665 | 28.8705 | 35.7977 | 10.9988 | 1 | 1 | 1 | 1 | 1 | 2.9091e-09 | 1.5927e-05 | 2.9086e-09 | 2.9091e-11 | 1.5927e-07 | 2.9086e-11 | 3819406.25 | 697.6084 | 381940625 | 69760.8447 | 1 | 1 | 1 | 1 | 1 | 1
Bi-204 |  | 3.6364e-07 | 0.0009025 | 0.00033348 | 3.6309e-07 | 30555.25 | 12.3113 | 33.3186 | 1 | 1 | 1 | 1 | 0.00033348 | 0.00064129 | 0.00045506 | 0.00037652 | 0.0011696 | 33.3186 | 17.326 | 24.4163 | 29.51 | 9.4995 | 1 | 1 | 1 | 1 | 1 | 2.9091e-09 | 1.5927e-05 | 2.9086e-09 | 2.9091e-11 | 1.5927e-07 | 2.9086e-11 | 3819406.25 | 697.6084 | 381940625 | 69760.8447 | 1 | 1 | 1 | 1 | 1 | 1
Bi-205 |  | 3.6364e-07 | 0.0009025 | 0.00025984 | 3.6298e-07 | 30555.25 | 12.3113 | 42.7616 | 1 | 1 | 1 | 1 | 0.00025984 | 0.00054922 | 0.00038448 | 0.00031085 | 0.0010424 | 42.7616 | 20.2306 | 28.8988 | 35.7442 | 10.6589 | 1 | 1 | 1 | 1 | 1 | 2.9091e-09 | 1.5927e-05 | 2.9086e-09 | 2.9091e-11 | 1.5927e-07 | 2.9086e-11 | 3819406.25 | 697.6084 | 381940625 | 69760.8447 | 1 | 1 | 1 | 1 | 1 | 1
Bi-206 |  | 3.6364e-07 | 0.0009025 | 0.00033859 | 3.631e-07 | 30555.25 | 12.3113 | 32.8151 | 1 | 1 | 1 | 1 | 0.00033859 | 0.00066694 | 0.00046383 | 0.00038416 | 0.001207 | 32.8151 | 16.6596 | 23.955 | 28.9228 | 9.2053 | 1 | 1 | 1 | 1 | 1 | 2.9091e-09 | 1.5927e-05 | 2.9086e-09 | 2.9091e-11 | 1.5927e-07 | 2.9086e-11 | 3819406.25 | 697.6084 | 381940625 | 69760.8447 | 1 | 1 | 1 | 1 | 1 | 1
Bi-207 |  | 1.0577e-06 | 0.0026251 | 0.0010033 | 1.0562e-06 | 10504.633 | 4.2325 | 11.0741 | 1 | 1 | 1 | 1 | 0.0010033 | 0.0019466 | 0.0013787 | 0.0011263 | 0.0036299 | 11.0741 | 5.708 | 8.0591 | 9.865 | 3.061 | 1 | 1 | 1 | 1 | 1 | 8.4618e-09 | 4.6328e-05 | 8.4602e-09 | 2.9091e-11 | 1.5927e-07 | 2.9086e-11 | 1313079.1295 | 239.8318 | 381940625 | 69760.8447 | 1 | 1 | 1 | 1 | 1 | 1
Bi-208 |  | 0.0096552 | 23.963 | 4.5638 | 0.0096309 | 1.1508 | 0.00046367 | 0.0024346 | 0.99683 | 0.0023184 | 0.012099 | 0.99688 | 4.5638 | 9.6496 | 6.6645 | 5.4786 | 18.692 | 0.0024346 | 0.0011514 | 0.0016672 | 0.0020281 | 0.00059443 | 0.012099 | 0.0057572 | 0.008336 | 0.010089 | 0.0029721 | 7.7241e-05 | 0.4229 | 7.7227e-05 | 2.9091e-11 | 1.5927e-07 | 2.9086e-11 | 143.8478 | 0.026274 | 381940625 | 69760.8447 | 1 | 0.1231 | 1 | 1 | 1 | 1
Bi-210 | SE | 1.0754e-08 | 2.6691e-05 | 2.7162e-05 | 1.0746e-08 | 1102047.6912 | 444.0368 | 436.3347 | 1 | 1 | 1 | 1 | 2.7162e-05 | 4.3211e-05 | 3.1658e-05 | 2.9122e-05 | 7.3948e-05 | 436.3347 | 274.2731 | 374.3686 | 406.9657 | 160.2707 | 1 | 1 | 1 | 1 | 1 | 8.6034e-11 | 4.7104e-07 | 8.6019e-11 | 2.9091e-11 | 1.5927e-07 | 2.9086e-11 | 137755961.4004 | 25160.9062 | 381940625 | 69760.8447 | 1 | 1 | 1 | 1 | 1 | 1
Bi-210m |  | 0.079759 | 197.9521 | 189.3308 | 0.079693 | 0.13931 | 5.613e-05 | 5.8686e-05 | 0.50169 | 0.00028065 | 0.00029343 | 0.50198 | 189.3308 | 295.7334 | 215.9876 | 198.1034 | 512.3706 | 5.8686e-05 | 3.7571e-05 | 5.1443e-05 | 5.6087e-05 | 2.1685e-05 | 0.00029343 | 0.00018785 | 0.00025721 | 0.00028043 | 0.00010843 | 0.00063807 | 3.4934 | 0.00063795 | 2.9091e-11 | 1.5927e-07 | 2.9086e-11 | 17.4134 | 0.0031805 | 381940625 | 69760.8447 | 1 | 0.015777 | 1 | 1 | 1 | 1
Bi-211 |  | 3.6364e-07 | 0.0009025 | 0.00067494 | 3.6329e-07 | 30555.25 | 12.3113 | 16.4623 | 1 | 1 | 1 | 1 | 0.00067494 | 0.0011758 | 0.00089492 | 0.00080986 | 0.0021064 | 16.4623 | 9.4495 | 12.4157 | 13.7196 | 5.275 | 1 | 1 | 1 | 1 | 1 | 2.9091e-09 | 1.5927e-05 | 2.9086e-09 | 2.9091e-11 | 1.5927e-07 | 2.9086e-11 | 3819406.25 | 697.6084 | 381940625 | 69760.8447 | 1 | 1 | 1 | 1 | 1 | 1
Bi-212 |  | 3.6364e-07 | 0.0009025 | 0.00031068 | 3.6307e-07 | 30555.25 | 12.3113 | 35.7632 | 1 | 1 | 1 | 1 | 0.00031068 | 0.00064195 | 0.00044239 | 0.000366 | 0.0013758 | 35.7632 | 17.3081 | 25.1161 | 30.3578 | 8.076 | 1 | 1 | 1 | 1 | 1 | 2.9091e-09 | 1.5927e-05 | 2.9086e-09 | 2.9091e-11 | 1.5927e-07 | 2.9086e-11 | 3819406.25 | 697.6084 | 381940625 | 69760.8447 | 1 | 1 | 1 | 1 | 1 | 1
Bi-212n |  | 3.6364e-07 | 0.0009025 | . | 3.6349e-07 | 30555.25 | 12.3113 | 0 | 1 | 1 | 0 | 1 | . | . | . | . | . | 0 | 0 | 0 | 0 | 0 | . | . | . | . | . | 2.9091e-09 | 1.5927e-05 | 2.9086e-09 | 2.9091e-11 | 1.5927e-07 | 2.9086e-11 | 3819406.25 | 697.6084 | 381940625 | 69760.8447 | 1 | 1 | 1 | 1 | 1 | 1
Bi-213 | SE | 3.6364e-07 | 0.0009025 | 0.00052798 | 3.6324e-07 | 30555.25 | 12.3113 | 21.0445 | 1 | 1 | 1 | 1 | 0.00052798 | 0.00096921 | 0.00070743 | 0.0006486 | 0.0017958 | 21.0445 | 11.464 | 15.7062 | 17.1307 | 6.1871 | 1 | 1 | 1 | 1 | 1 | 2.9091e-09 | 1.5927e-05 | 2.9086e-09 | 2.9091e-11 | 1.5927e-07 | 2.9086e-11 | 3819406.25 | 697.6084 | 381940625 | 69760.8447 | 1 | 1 | 1 | 1 | 1 | 1
Bi-214 | SE | 1.0754e-08 | 2.6691e-05 | 7.69e-06 | 1.0735e-08 | 1102047.6912 | 444.0368 | 1541.1961 | 1 | 1 | 1 | 1 | 7.69e-06 | 1.575e-05 | 1.1082e-05 | 9.1353e-06 | 2.7898e-05 | 1541.1961 | 752.4757 | 1069.4354 | 1297.3592 | 424.8204 | 1 | 1 | 1 | 1 | 1 | 8.6034e-11 | 4.7104e-07 | 8.6019e-11 | 2.9091e-11 | 1.5927e-07 | 2.9086e-11 | 137755961.4004 | 25160.9062 | 381940625 | 69760.8447 | 1 | 1 | 1 | 1 | 1 | 1
Bi-215 |  | 3.6364e-07 | 0.0009025 | 0.00046682 | 3.6321e-07 | 30555.25 | 12.3113 | 23.8016 | 1 | 1 | 1 | 1 | 0.00046682 | 0.00090446 | 0.00064284 | 0.00054269 | 0.0016209 | 23.8016 | 12.2847 | 17.2842 | 20.4739 | 6.8549 | 1 | 1 | 1 | 1 | 1 | 2.9091e-09 | 1.5927e-05 | 2.9086e-09 | 2.9091e-11 | 1.5927e-07 | 2.9086e-11 | 3819406.25 | 697.6084 | 381940625 | 69760.8447 | 1 | 1 | 1 | 1 | 1 | 1
Bi-216 |  | 3.6364e-07 | 0.0009025 | 0.00050403 | 3.6323e-07 | 30555.25 | 12.3113 | 22.0444 | 1 | 1 | 1 | 1 | 0.00050403 | 0.00089366 | 0.00065985 | 0.00057683 | 0.0015693 | 22.0444 | 12.4331 | 16.8387 | 19.2623 | 7.0802 | 1 | 1 | 1 | 1 | 1 | 2.9091e-09 | 1.5927e-05 | 2.9086e-09 | 2.9091e-11 | 1.5927e-07 | 2.9086e-11 | 3819406.25 | 697.6084 | 381940625 | 69760.8447 | 1 | 1 | 1 | 1 | 1 | 1
Bk-245 |  | 3.6364e-07 | 0.0009025 | 0.0017347 | 3.6341e-07 | 30555.25 | 12.3113 | 6.4053 | 1 | 1 | 1 | 1 | 0.0017347 | 0.0026804 | 0.00205 | 0.0017429 | 0.0078076 | 6.4053 | 4.1452 | 5.4201 | 6.3751 | 1.4231 | 1 | 1 | 1 | 1 | 0.99919 | 2.9091e-09 | 1.5927e-05 | 2.9086e-09 | 2.9091e-11 | 1.5927e-07 | 2.9086e-11 | 3819406.25 | 697.6084 | 381940625 | 69760.8447 | 1 | 1 | 1 | 1 | 1 | 1
Bk-246 |  | 3.6364e-07 | 0.0009025 | 0.00035897 | 3.6312e-07 | 30555.25 | 12.3113 | 30.9522 | 1 | 1 | 1 | 1 | 0.00035897 | 0.00074007 | 0.00050297 | 0.00041077 | 0.0016045 | 30.9522 | 15.0135 | 22.0909 | 27.0489 | 6.925 | 1 | 1 | 1 | 1 | 1 | 2.9091e-09 | 1.5927e-05 | 2.9086e-09 | 2.9091e-11 | 1.5927e-07 | 2.9086e-11 | 3819406.25 | 697.6084 | 381940625 | 69760.8447 | 1 | 1 | 1 | 1 | 1 | 1
Bk-247 |  | 3.6388e-05 | 0.090312 | 0.14251 | 3.6364e-05 | 305.3451 | 0.12303 | 0.077969 | 1 | 0.45944 | 0.32284 | 1 | 0.14251 | 0.23479 | 0.17445 | 0.14797 | 0.48237 | 0.077969 | 0.047324 | 0.063693 | 0.075091 | 0.023034 | 0.32284 | 0.21071 | 0.27274 | 0.31302 | 0.10879 | 2.9111e-07 | 0.0015938 | 2.9105e-07 | 2.9091e-11 | 1.5927e-07 | 2.9086e-11 | 38168.1324 | 6.9713 | 381940625 | 69760.8447 | 1 | 1 | 1 | 1 | 1 | 1
Bk-248m |  | 3.6364e-07 | 0.0009025 | 0.00070975 | 3.633e-07 | 30555.25 | 12.3113 | 15.6547 | 1 | 1 | 1 | 1 | 0.00070975 | 0.0015504 | 0.0010147 | 0.00082689 | 0.0053885 | 15.6547 | 7.1666 | 10.9501 | 13.4372 | 2.062 | 1 | 1 | 1 | 1 | 0.99997 | 2.9091e-09 | 1.5927e-05 | 2.9086e-09 | 2.9091e-11 | 1.5927e-07 | 2.9086e-11 | 3819406.25 | 697.6084 | 381940625 | 69760.8447 | 1 | 1 | 1 | 1 | 1 | 1
Bk-249 |  | 3.6364e-07 | 0.0009025 | 0.000797 | 3.6332e-07 | 30555.2433 | 12.3113 | 13.941 | 1 | 1 | 1 | 1 | 0.000797 | 0.001435 | 0.0010701 | 0.00094805 | 0.0029171 | 13.941 | 7.7427 | 10.383 | 11.7198 | 3.8089 | 1 | 1 | 1 | 1 | 1 | 2.9091e-09 | 1.5927e-05 | 2.9086e-09 | 2.9091e-11 | 1.5927e-07 | 2.9086e-11 | 3819405.41 | 697.6083 | 381940625 | 69760.8447 | 1 | 1 | 1 | 1 | 1 | 1
Bk-250 |  | 3.6364e-07 | 0.0009025 | 0.00033391 | 3.6309e-07 | 30555.25 | 12.3113 | 33.2758 | 1 | 1 | 1 | 1 | 0.00033391 | 0.00060477 | 0.00042823 | 0.00035131 | 0.0011353 | 33.2758 | 18.3724 | 25.9465 | 31.6274 | 9.7864 | 1 | 1 | 1 | 1 | 1 | 2.9091e-09 | 1.5927e-05 | 2.9086e-09 | 2.9091e-11 | 1.5927e-07 | 2.9086e-11 | 3819406.25 | 697.6084 | 381940625 | 69760.8447 | 1 | 1 | 1 | 1 | 1 | 1
Bk-251 |  | 3.6364e-07 | 0.0009025 | 0.0031021 | 3.6345e-07 | 30555.25 | 12.3113 | 3.5817 | 1 | 1 | 1 | 1 | 0.0031021 | 0.0046014 | 0.0035129 | 0.0031383 | 0.018326 | 3.5817 | 2.4147 | 3.1629 | 3.5405 | 0.60629 | 1 | 0.99999 | 1 | 1 | 0.95175 | 2.9091e-09 | 1.5927e-05 | 2.9086e-09 | 2.9091e-11 | 1.5927e-07 | 2.9086e-11 | 3819406.25 | 697.6084 | 381940625 | 69760.8447 | 1 | 1 | 1 | 1 | 1 | 1
Br-72 |  | 3.6364e-07 | 0.0009025 | 0.00033599 | 3.631e-07 | 30555.25 | 12.3113 | 33.069 | 1 | 1 | 1 | 1 | 0.00033599 | 0.00065373 | 0.00046253 | 0.00038292 | 0.001145 | 33.069 | 16.9963 | 24.022 | 29.0162 | 9.7037 | 1 | 1 | 1 | 1 | 1 | 2.9091e-09 | 1.5927e-05 | 2.9086e-09 | 2.9091e-11 | 1.5927e-07 | 2.9086e-11 | 3819406.25 | 697.6084 | 381940625 | 69760.8447 | 1 | 1 | 1 | 1 | 1 | 1
Br-73 |  | 3.6364e-07 | 0.0009025 | 0.00047177 | 3.6321e-07 | 30555.25 | 12.3113 | 23.5518 | 1 | 1 | 1 | 1 | 0.00047177 | 0.00087666 | 0.00062438 | 0.00054217 | 0.0015625 | 23.5518 | 12.6742 | 17.7953 | 20.4937 | 7.1112 | 1 | 1 | 1 | 1 | 1 | 2.9091e-09 | 1.5927e-05 | 2.9086e-09 | 2.9091e-11 | 1.5927e-07 | 2.9086e-11 | 3819406.25 | 697.6084 | 381940625 | 69760.8447 | 1 | 1 | 1 | 1 | 1 | 1
Br-74 |  | 3.6364e-07 | 0.0009025 | 0.00020988 | 3.6286e-07 | 30555.25 | 12.3113 | 52.9385 | 1 | 1 | 1 | 1 | 0.00020988 | 0.00046413 | 0.0003323 | 0.00025405 | 0.00084862 | 52.9385 | 23.9393 | 33.4371 | 43.7347 | 13.093 | 1 | 1 | 1 | 1 | 1 | 2.9091e-09 | 1.5927e-05 | 2.9086e-09 | 2.9091e-11 | 1.5927e-07 | 2.9086e-11 | 3819406.25 | 697.6084 | 381940625 | 69760.8447 | 1 | 1 | 1 | 1 | 1 | 1
Br-74m |  | 3.6364e-07 | 0.0009025 | 0.00026035 | 3.6298e-07 | 30555.25 | 12.3113 | 42.6772 | 1 | 1 | 1 | 1 | 0.00026035 | 0.00054804 | 0.00038586 | 0.00030356 | 0.00099428 | 42.6772 | 20.2742 | 28.7954 | 36.6021 | 11.175 | 1 | 1 | 1 | 1 | 1 | 2.9091e-09 | 1.5927e-05 | 2.9086e-09 | 2.9091e-11 | 1.5927e-07 | 2.9086e-11 | 3819406.25 | 697.6084 | 381940625 | 69760.8447 | 1 | 1 | 1 | 1 | 1 | 1
Br-75 |  | 3.6364e-07 | 0.0009025 | 0.00056692 | 3.6326e-07 | 30555.25 | 12.3113 | 19.599 | 1 | 1 | 1 | 1 | 0.00056692 | 0.00098753 | 0.00070034 | 0.00063994 | 0.001688 | 19.599 | 11.2513 | 15.8651 | 17.3627 | 6.5825 | 1 | 1 | 1 | 1 | 1 | 2.9091e-09 | 1.5927e-05 | 2.9086e-09 | 2.9091e-11 | 1.5927e-07 | 2.9086e-11 | 3819406.25 | 697.6084 | 381940625 | 69760.8447 | 1 | 1 | 1 | 1 | 1 | 1
Br-76 |  | 3.6364e-07 | 0.0009025 | 0.00025793 | 3.6298e-07 | 30555.25 | 12.3113 | 43.0773 | 1 | 1 | 1 | 1 | 0.00025793 | 0.00054567 | 0.00038095 | 0.00030602 | 0.00099338 | 43.0773 | 20.362 | 29.1665 | 36.3079 | 11.185 | 1 | 1 | 1 | 1 | 1 | 2.9091e-09 | 1.5927e-05 | 2.9086e-09 | 2.9091e-11 | 1.5927e-07 | 2.9086e-11 | 3819406.25 | 697.6084 | 381940625 | 69760.8447 | 1 | 1 | 1 | 1 | 1 | 1
Br-76m |  | 3.6364e-07 | 0.0009025 | 0.0011693 | 3.6338e-07 | 30555.25 | 12.3113 | 9.5019 | 1 | 1 | 1 | 1 | 0.0011693 | 0.0049483 | 0.0021428 | 0.0014455 | 0.048204 | 9.5019 | 2.2454 | 5.1852 | 7.6864 | 0.2305 | 1 | 0.99999 | 1 | 1 | 0.68415 | 2.9091e-09 | 1.5927e-05 | 2.9086e-09 | 2.9091e-11 | 1.5927e-07 | 2.9086e-11 | 3819406.25 | 697.6084 | 381940625 | 69760.8447 | 1 | 1 | 1 | 1 | 1 | 1
Br-77 |  | 3.6364e-07 | 0.0009025 | 0.00057087 | 3.6326e-07 | 30555.25 | 12.3113 | 19.4633 | 1 | 1 | 1 | 1 | 0.00057087 | 0.0010105 | 0.00071469 | 0.00063366 | 0.0023236 | 19.4633 | 10.996 | 15.5467 | 17.5347 | 4.7818 | 1 | 1 | 1 | 1 | 1 | 2.9091e-09 | 1.5927e-05 | 2.9086e-09 | 2.9091e-11 | 1.5927e-07 | 2.9086e-11 | 3819406.25 | 697.6084 | 381940625 | 69760.8447 | 1 | 1 | 1 | 1 | 1 | 1
Br-77m |  | 3.6364e-07 | 0.0009025 | 0.0053991 | 3.6347e-07 | 30555.25 | 12.3113 | 2.0579 | 1 | 1 | 0.99997 | 1 | 0.0053991 | 0.0086694 | 0.0060308 | 0.0053981 | 0.097485 | 2.0579 | 1.2816 | 1.8424 | 2.0583 | 0.11398 | 0.99997 | 0.99835 | 0.9999 | 0.99997 | 0.43441 | 2.9091e-09 | 1.5927e-05 | 2.9086e-09 | 2.9091e-11 | 1.5927e-07 | 2.9086e-11 | 3819406.25 | 697.6084 | 381940625 | 69760.8447 | 1 | 1 | 1 | 1 | 1 | 1
Br-78 |  | 3.6364e-07 | 0.0009025 | 0.00051889 | 3.6324e-07 | 30555.25 | 12.3113 | 21.4131 | 1 | 1 | 1 | 1 | 0.00051889 | 0.00089653 | 0.0006525 | 0.00055472 | 0.0015433 | 21.4131 | 12.3934 | 17.0283 | 20.03 | 7.1997 | 1 | 1 | 1 | 1 | 1 | 2.9091e-09 | 1.5927e-05 | 2.9086e-09 | 2.9091e-11 | 1.5927e-07 | 2.9086e-11 | 3819406.25 | 697.6084 | 381940625 | 69760.8447 | 1 | 1 | 1 | 1 | 1 | 1
Br-80 |  | 3.6364e-07 | 0.0009025 | 0.00046334 | 3.632e-07 | 30555.25 | 12.3113 | 23.9803 | 1 | 1 | 1 | 1 | 0.00046334 | 0.00083106 | 0.00059727 | 0.00049673 | 0.0015453 | 23.9803 | 13.3697 | 18.6029 | 22.3683 | 7.1903 | 1 | 1 | 1 | 1 | 1 | 2.9091e-09 | 1.5927e-05 | 2.9086e-09 | 2.9091e-11 | 1.5927e-07 | 2.9086e-11 | 3819406.25 | 697.6084 | 381940625 | 69760.8447 | 1 | 1 | 1 | 1 | 1 | 1
Br-80m |  | 3.6364e-07 | 0.0009025 | 354.6278 | 3.6349e-07 | 30555.25 | 12.3113 | 3.1331e-05 | 1 | 1 | 0.00015666 | 1 | 354.6278 | 538.733 | 300.6538 | 301.1702 | 7239.6694 | 3.1331e-05 | 2.0624e-05 | 3.6956e-05 | 3.6893e-05 | 1.5347e-06 | 0.00015666 | 0.00010312 | 0.00018478 | 0.00018446 | 7.6737e-06 | 2.9091e-09 | 1.5927e-05 | 2.9086e-09 | 2.9091e-11 | 1.5927e-07 | 2.9086e-11 | 3819406.25 | 697.6084 | 381940625 | 69760.8447 | 1 | 1 | 1 | 1 | 1 | 1
Br-82 |  | 3.6364e-07 | 0.0009025 | 0.00034348 | 3.6311e-07 | 30555.25 | 12.3113 | 32.3488 | 1 | 1 | 1 | 1 | 0.00034348 | 0.00067087 | 0.0004732 | 0.00038896 | 0.0011728 | 32.3488 | 16.5622 | 23.4805 | 28.5661 | 9.4742 | 1 | 1 | 1 | 1 | 1 | 2.9091e-09 | 1.5927e-05 | 2.9086e-09 | 2.9091e-11 | 1.5927e-07 | 2.9086e-11 | 3819406.25 | 697.6084 | 381940625 | 69760.8447 | 1 | 1 | 1 | 1 | 1 | 1
Br-82m |  | 3.6364e-07 | 0.0009025 | 0.00042827 | 3.6318e-07 | 30555.25 | 12.3113 | 25.9441 | 1 | 1 | 1 | 1 | 0.00042827 | 0.0018093 | 0.00075048 | 0.00054947 | 0.049007 | 25.9441 | 6.141 | 14.8052 | 20.2212 | 0.22672 | 1 | 1 | 1 | 1 | 0.67813 | 2.9091e-09 | 1.5927e-05 | 2.9086e-09 | 2.9091e-11 | 1.5927e-07 | 2.9086e-11 | 3819406.25 | 697.6084 | 381940625 | 69760.8447 | 1 | 1 | 1 | 1 | 1 | 1
Br-83 |  | 3.6364e-07 | 0.0009025 | 0.00049296 | 3.6322e-07 | 30555.25 | 12.3113 | 22.5394 | 1 | 1 | 1 | 1 | 0.00049296 | 0.00089319 | 0.00063513 | 0.00056145 | 0.0015682 | 22.5394 | 12.4396 | 17.494 | 19.79 | 7.0852 | 1 | 1 | 1 | 1 | 1 | 2.9091e-09 | 1.5927e-05 | 2.9086e-09 | 2.9091e-11 | 1.5927e-07 | 2.9086e-11 | 3819406.25 | 697.6084 | 381940625 | 69760.8447 | 1 | 1 | 1 | 1 | 1 | 1
Br-84 |  | 3.6364e-07 | 0.0009025 | 0.0001962 | 3.6282e-07 | 30555.25 | 12.3113 | 56.6309 | 1 | 1 | 1 | 1 | 0.0001962 | 0.00044002 | 0.00030271 | 0.00023848 | 0.00079369 | 56.6309 | 25.251 | 36.7049 | 46.5915 | 13.9992 | 1 | 1 | 1 | 1 | 1 | 2.9091e-09 | 1.5927e-05 | 2.9086e-09 | 2.9091e-11 | 1.5927e-07 | 2.9086e-11 | 3819406.25 | 697.6084 | 381940625 | 69760.8447 | 1 | 1 | 1 | 1 | 1 | 1
Br-84m |  | 3.6364e-07 | 0.0009025 | 0.00027851 | 3.6302e-07 | 30555.25 | 12.3113 | 39.8945 | 1 | 1 | 1 | 1 | 0.00027851 | 0.00058621 | 0.0004166 | 0.00034591 | 0.0010481 | 39.8945 | 18.954 | 26.671 | 32.1215 | 10.6008 | 1 | 1 | 1 | 1 | 1 | 2.9091e-09 | 1.5927e-05 | 2.9086e-09 | 2.9091e-11 | 1.5927e-07 | 2.9086e-11 | 3819406.25 | 697.6084 | 381940625 | 69760.8447 | 1 | 1 | 1 | 1 | 1 | 1
Br-85 |  | 3.6364e-07 | 0.0009025 | 0.00030756 | 3.6306e-07 | 30555.25 | 12.3113 | 36.1262 | 1 | 1 | 1 | 1 | 0.00030756 | 0.00061762 | 0.00043581 | 0.00036019 | 0.0010723 | 36.1262 | 17.99 | 25.495 | 30.8475 | 10.3616 | 1 | 1 | 1 | 1 | 1 | 2.9091e-09 | 1.5927e-05 | 2.9086e-09 | 2.9091e-11 | 1.5927e-07 | 2.9086e-11 | 3819406.25 | 697.6084 | 381940625 | 69760.8447 | 1 | 1 | 1 | 1 | 1 | 1
C-10 |  | 3.6364e-07 | 0.0009025 | 0.0004599 | 3.632e-07 | 30555.25 | 12.3113 | 24.1598 | 1 | 1 | 1 | 1 | 0.0004599 | 0.00082971 | 0.00059384 | 0.00050678 | 0.0014453 | 24.1598 | 13.3914 | 18.7104 | 21.9248 | 7.6878 | 1 | 1 | 1 | 1 | 1 | 2.9091e-09 | 1.5927e-05 | 2.9086e-09 | 2.9091e-11 | 1.5927e-07 | 2.9086e-11 | 3819406.25 | 697.6084 | 381940625 | 69760.8447 | 1 | 1 | 1 | 1 | 1 | 1
C-11 |  | 3.6364e-07 | 0.0009025 | 0.00053627 | 3.6324e-07 | 30555.25 | 12.3113 | 20.719 | 1 | 1 | 1 | 1 | 0.00053627 | 0.00095659 | 0.00068065 | 0.0005999 | 0.0015389 | 20.719 | 11.6152 | 16.324 | 18.5215 | 7.2202 | 1 | 1 | 1 | 1 | 1 | 2.9091e-09 | 1.5927e-05 | 2.9086e-09 | 2.9091e-11 | 1.5927e-07 | 2.9086e-11 | 3819406.25 | 697.6084 | 381940625 | 69760.8447 | 1 | 1 | 1 | 1 | 1 | 1
C-14 |  | 0.00014973 | 0.37161 | . | 0.00014967 | 74.2072 | 0.0299 | 0 | 1 | 0.13886 | 0 | 1 | . | . | . | . | . | 0 | 0 | 0 | 0 | 0 | . | . | . | . | . | 1.1978e-06 | 0.0065581 | 1.1976e-06 | 2.9091e-11 | 1.5927e-07 | 2.9086e-11 | 9275.9057 | 1.6942 | 381940625 | 69760.8447 | 1 | 0.99979 | 1 | 1 | 1 | 1
Ca-41 |  | 0.0026763 | 6.6422 | . | 0.0026752 | 4.1516 | 0.0016728 | 0 | 1 | 0.0083639 | 0 | 1 | . | . | . | . | . | 0 | 0 | 0 | 0 | 0 | . | . | . | . | . | 2.141e-05 | 0.11722 | 2.1406e-05 | 2.9091e-11 | 1.5927e-07 | 2.9086e-11 | 518.9546 | 0.094786 | 381940625 | 69760.8447 | 1 | 0.37745 | 1 | 1 | 1 | 1
Ca-45 |  | 3.6364e-07 | 0.0009025 | . | 3.6349e-07 | 30555.25 | 12.3113 | 0 | 1 | 1 | 0 | 1 | . | . | . | . | . | 0 | 0 | 0 | 0 | 0 | . | . | . | . | . | 2.9091e-09 | 1.5927e-05 | 2.9086e-09 | 2.9091e-11 | 1.5927e-07 | 2.9086e-11 | 3819406.25 | 697.6084 | 381940625 | 69760.8447 | 1 | 1 | 1 | 1 | 1 | 1
Ca-47 |  | 3.6364e-07 | 0.0009025 | 0.00026032 | 3.6298e-07 | 30555.25 | 12.3113 | 42.6826 | 1 | 1 | 1 | 1 | 0.00026032 | 0.00053165 | 0.00037916 | 0.00031332 | 0.00094491 | 42.6826 | 20.8992 | 29.3041 | 35.4618 | 11.7588 | 1 | 1 | 1 | 1 | 1 | 2.9091e-09 | 1.5927e-05 | 2.9086e-09 | 2.9091e-11 | 1.5927e-07 | 2.9086e-11 | 3819406.25 | 697.6084 | 381940625 | 69760.8447 | 1 | 1 | 1 | 1 | 1 | 1
Ca-49 |  | 3.6364e-07 | 0.0009025 | 0.00015087 | 3.6262e-07 | 30555.25 | 12.3113 | 73.6469 | 1 | 1 | 1 | 1 | 0.00015087 | 0.00034167 | 0.00023363 | 0.0001924 | 0.00062082 | 73.6469 | 32.5199 | 47.5587 | 57.7498 | 17.8973 | 1 | 1 | 1 | 1 | 1 | 2.9091e-09 | 1.5927e-05 | 2.9086e-09 | 2.9091e-11 | 1.5927e-07 | 2.9086e-11 | 3819406.25 | 697.6084 | 381940625 | 69760.8447 | 1 | 1 | 1 | 1 | 1 | 1
Cd-101 |  | 3.6364e-07 | 0.0009025 | 0.00028028 | 3.6302e-07 | 30555.25 | 12.3113 | 39.6424 | 1 | 1 | 1 | 1 | 0.00028028 | 0.0006084 | 0.00042037 | 0.00034832 | 0.0011107 | 39.6424 | 18.2626 | 26.4317 | 31.8985 | 10.0039 | 1 | 1 | 1 | 1 | 1 | 2.9091e-09 | 1.5927e-05 | 2.9086e-09 | 2.9091e-11 | 1.5927e-07 | 2.9086e-11 | 3819406.25 | 697.6084 | 381940625 | 69760.8447 | 1 | 1 | 1 | 1 | 1 | 1
Cd-102 |  | 3.6364e-07 | 0.0009025 | 0.00041914 | 3.6317e-07 | 30555.25 | 12.3113 | 26.5091 | 1 | 1 | 1 | 1 | 0.00041914 | 0.00080782 | 0.00057703 | 0.00048756 | 0.0015478 | 26.5091 | 13.7544 | 19.2556 | 22.7892 | 7.1785 | 1 | 1 | 1 | 1 | 1 | 2.9091e-09 | 1.5927e-05 | 2.9086e-09 | 2.9091e-11 | 1.5927e-07 | 2.9086e-11 | 3819406.25 | 697.6084 | 381940625 | 69760.8447 | 1 | 1 | 1 | 1 | 1 | 1
Cd-103 |  | 3.6364e-07 | 0.0009025 | 0.00023904 | 3.6294e-07 | 30555.25 | 12.3113 | 46.4814 | 1 | 1 | 1 | 1 | 0.00023904 | 0.00051964 | 0.00036301 | 0.00030865 | 0.00096302 | 46.4814 | 21.382 | 30.6076 | 35.9989 | 11.5376 | 1 | 1 | 1 | 1 | 1 | 2.9091e-09 | 1.5927e-05 | 2.9086e-09 | 2.9091e-11 | 1.5927e-07 | 2.9086e-11 | 3819406.25 | 697.6084 | 381940625 | 69760.8447 | 1 | 1 | 1 | 1 | 1 | 1
Cd-104 |  | 3.6364e-07 | 0.0009025 | 0.00046899 | 3.6321e-07 | 30555.25 | 12.3113 | 23.6914 | 1 | 1 | 1 | 1 | 0.00046899 | 0.0010256 | 0.00066199 | 0.00053565 | 0.0026207 | 23.6914 | 10.8334 | 16.7843 | 20.743 | 4.2398 | 1 | 1 | 1 | 1 | 1 | 2.9091e-09 | 1.5927e-05 | 2.9086e-09 | 2.9091e-11 | 1.5927e-07 | 2.9086e-11 | 3819406.25 | 697.6084 | 381940625 | 69760.8447 | 1 | 1 | 1 | 1 | 1 | 1
Cd-105 |  | 3.6364e-07 | 0.0009025 | 0.00028027 | 3.6302e-07 | 30555.25 | 12.3113 | 39.6442 | 1 | 1 | 1 | 1 | 0.00028027 | 0.00056285 | 0.00039453 | 0.00030947 | 0.0010733 | 39.6442 | 19.7404 | 28.1626 | 35.903 | 10.3518 | 1 | 1 | 1 | 1 | 1 | 2.9091e-09 | 1.5927e-05 | 2.9086e-09 | 2.9091e-11 | 1.5927e-07 | 2.9086e-11 | 3819406.25 | 697.6084 | 381940625 | 69760.8447 | 1 | 1 | 1 | 1 | 1 | 1
Cd-107 |  | 3.6364e-07 | 0.0009025 | 0.0012195 | 3.6338e-07 | 30555.25 | 12.3113 | 9.1114 | 1 | 1 | 1 | 1 | 0.0012195 | 0.0059594 | 0.0020681 | 0.0014047 | 0.049007 | 9.1114 | 1.8645 | 5.3725 | 7.91 | 0.22672 | 1 | 0.99991 | 1 | 1 | 0.67813 | 2.9091e-09 | 1.5927e-05 | 2.9086e-09 | 2.9091e-11 | 1.5927e-07 | 2.9086e-11 | 3819406.25 | 697.6084 | 381940625 | 69760.8447 | 1 | 1 | 1 | 1 | 1 | 1
Cd-109 |  | 3.6364e-07 | 0.00090252 | 0.042943 | 3.6349e-07 | 30554.7211 | 12.3111 | 0.25874 | 1 | 1 | 0.72574 | 1 | 0.042943 | 0.12588 | 0.048453 | 0.039232 | 1.1798 | 0.25874 | 0.088264 | 0.22931 | 0.28321 | 0.0094176 | 0.72574 | 0.35681 | 0.68228 | 0.75733 | 0.045996 | 2.9091e-09 | 1.5928e-05 | 2.9086e-09 | 2.9091e-11 | 1.5927e-07 | 2.9086e-11 | 3819340.1369 | 697.5964 | 381940625 | 69760.8447 | 1 | 1 | 1 | 1 | 1 | 1
Cd-111m |  | 3.6364e-07 | 0.0009025 | 0.0014037 | 3.634e-07 | 30555.25 | 12.3113 | 7.9153 | 1 | 1 | 1 | 1 | 0.0014037 | 0.0017712 | 0.0013423 | 0.0012477 | 0.0031059 | 7.9153 | 6.2731 | 8.2777 | 8.9055 | 3.5773 | 1 | 1 | 1 | 1 | 1 | 2.9091e-09 | 1.5927e-05 | 2.9086e-09 | 2.9091e-11 | 1.5927e-07 | 2.9086e-11 | 3819406.25 | 697.6084 | 381940625 | 69760.8447 | 1 | 1 | 1 | 1 | 1 | 1
Cd-113 |  | 204709073.9714 | 508064139410.2343 | . | 204626625.8633 | 5.4277e-11 | 2.1869e-14 | 0 | 2.7139e-10 | 1.0935e-13 | 0 | 2.7149e-10 | . | . | . | . | . | 0 | 0 | 0 | 0 | 0 | . | . | . | . | . | 1637672.5918 | 8966257439.9467 | 1637373.5281 | 2.9091e-11 | 1.5927e-07 | 2.9086e-11 | 6.7846e-09 | 1.2392e-12 | 381940625 | 69760.8447 | 3.3923e-08 | 6.196e-12 | 3.3929e-08 | 1 | 1 | 1
Cd-113m |  | 5.8107e-07 | 0.0014421 | 0.0018958 | 5.8066e-07 | 19121.6339 | 7.7045 | 5.8608 | 1 | 1 | 1 | 1 | 0.0018958 | 0.0028766 | 0.0019464 | 0.0017426 | 0.0085049 | 5.8608 | 3.8625 | 5.7085 | 6.3762 | 1.3064 | 1 | 1 | 1 | 1 | 0.99854 | 4.6486e-09 | 2.5451e-05 | 4.6477e-09 | 2.9091e-11 | 1.5927e-07 | 2.9086e-11 | 2390204.2376 | 436.567 | 381940625 | 69760.8447 | 1 | 1 | 1 | 1 | 1 | 1
Cd-115 |  | 3.6364e-07 | 0.0009025 | 0.00051595 | 3.6323e-07 | 30555.25 | 12.3113 | 21.535 | 1 | 1 | 1 | 1 | 0.00051595 | 0.0009195 | 0.00065982 | 0.00058462 | 0.0016379 | 21.535 | 12.0837 | 16.8395 | 19.0055 | 6.7835 | 1 | 1 | 1 | 1 | 1 | 2.9091e-09 | 1.5927e-05 | 2.9086e-09 | 2.9091e-11 | 1.5927e-07 | 2.9086e-11 | 3819406.25 | 697.6084 | 381940625 | 69760.8447 | 1 | 1 | 1 | 1 | 1 | 1
Cd-115m |  | 3.6364e-07 | 0.0009025 | 0.00030556 | 3.6306e-07 | 30555.25 | 12.3113 | 36.3623 | 1 | 1 | 1 | 1 | 0.00030556 | 0.00059498 | 0.00042378 | 0.00034868 | 0.001046 | 36.3623 | 18.6744 | 26.2188 | 31.866 | 10.6227 | 1 | 1 | 1 | 1 | 1 | 2.9091e-09 | 1.5927e-05 | 2.9086e-09 | 2.9091e-11 | 1.5927e-07 | 2.9086e-11 | 3819406.25 | 697.6084 | 381940625 | 69760.8447 | 1 | 1 | 1 | 1 | 1 | 1
Cd-117 |  | 3.6364e-07 | 0.0009025 | 0.00028382 | 3.6302e-07 | 30555.25 | 12.3113 | 39.1481 | 1 | 1 | 1 | 1 | 0.00028382 | 0.00058871 | 0.00041645 | 0.0003475 | 0.001045 | 39.1481 | 18.8736 | 26.6803 | 31.9737 | 10.6329 | 1 | 1 | 1 | 1 | 1 | 2.9091e-09 | 1.5927e-05 | 2.9086e-09 | 2.9091e-11 | 1.5927e-07 | 2.9086e-11 | 3819406.25 | 697.6084 | 381940625 | 69760.8447 | 1 | 1 | 1 | 1 | 1 | 1
Cd-117m |  | 3.6364e-07 | 0.0009025 | 0.00023883 | 3.6294e-07 | 30555.25 | 12.3113 | 46.5219 | 1 | 1 | 1 | 1 | 0.00023883 | 0.00049244 | 0.00034897 | 0.00028296 | 0.00087757 | 46.5219 | 22.5633 | 31.8396 | 39.2666 | 12.6611 | 1 | 1 | 1 | 1 | 1 | 2.9091e-09 | 1.5927e-05 | 2.9086e-09 | 2.9091e-11 | 1.5927e-07 | 2.9086e-11 | 3819406.25 | 697.6084 | 381940625 | 69760.8447 | 1 | 1 | 1 | 1 | 1 | 1
Cd-118 |  | 3.6364e-07 | 0.0009025 | . | 3.6349e-07 | 30555.25 | 12.3113 | 0 | 1 | 1 | 0 | 1 | . | . | . | . | . | 0 | 0 | 0 | 0 | 0 | . | . | . | . | . | 2.9091e-09 | 1.5927e-05 | 2.9086e-09 | 2.9091e-11 | 1.5927e-07 | 2.9086e-11 | 3819406.25 | 697.6084 | 381940625 | 69760.8447 | 1 | 1 | 1 | 1 | 1 | 1
Cd-119 |  | 3.6364e-07 | 0.0009025 | 0.00024099 | 3.6294e-07 | 30555.25 | 12.3113 | 46.1056 | 1 | 1 | 1 | 1 | 0.00024099 | 0.00050597 | 0.00036041 | 0.00028663 | 0.00089881 | 46.1056 | 21.9596 | 30.8284 | 38.7637 | 12.3619 | 1 | 1 | 1 | 1 | 1 | 2.9091e-09 | 1.5927e-05 | 2.9086e-09 | 2.9091e-11 | 1.5927e-07 | 2.9086e-11 | 3819406.25 | 697.6084 | 381940625 | 69760.8447 | 1 | 1 | 1 | 1 | 1 | 1
Cd-119m |  | 3.6364e-07 | 0.0009025 | 0.00023869 | 3.6294e-07 | 30555.25 | 12.3113 | 46.5507 | 1 | 1 | 1 | 1 | 0.00023869 | 0.00049907 | 0.00035313 | 0.00028345 | 0.00089509 | 46.5507 | 22.2636 | 31.4645 | 39.199 | 12.4132 | 1 | 1 | 1 | 1 | 1 | 2.9091e-09 | 1.5927e-05 | 2.9086e-09 | 2.9091e-11 | 1.5927e-07 | 2.9086e-11 | 3819406.25 | 697.6084 | 381940625 | 69760.8447 | 1 | 1 | 1 | 1 | 1 | 1
Ce-130 |  | 3.6364e-07 | 0.0009025 | 0.0004722 | 3.6321e-07 | 30555.25 | 12.3113 | 23.5305 | 1 | 1 | 1 | 1 | 0.0004722 | 0.00095022 | 0.00064833 | 0.00053344 | 0.0018428 | 23.5305 | 11.6931 | 17.1378 | 20.829 | 6.0293 | 1 | 1 | 1 | 1 | 1 | 2.9091e-09 | 1.5927e-05 | 2.9086e-09 | 2.9091e-11 | 1.5927e-07 | 2.9086e-11 | 3819406.25 | 697.6084 | 381940625 | 69760.8447 | 1 | 1 | 1 | 1 | 1 | 1
Ce-131 |  | 3.6364e-07 | 0.0009025 | 0.00036614 | 3.6313e-07 | 30555.25 | 12.3113 | 30.346 | 1 | 1 | 1 | 1 | 0.00036614 | 0.00073982 | 0.00051366 | 0.00043345 | 0.0013308 | 30.346 | 15.0185 | 21.6311 | 25.6342 | 8.349 | 1 | 1 | 1 | 1 | 1 | 2.9091e-09 | 1.5927e-05 | 2.9086e-09 | 2.9091e-11 | 1.5927e-07 | 2.9086e-11 | 3819406.25 | 697.6084 | 381940625 | 69760.8447 | 1 | 1 | 1 | 1 | 1 | 1
Ce-132 |  | 3.6364e-07 | 0.0009025 | 0.001222 | 3.6338e-07 | 30555.25 | 12.3113 | 9.0927 | 1 | 1 | 1 | 1 | 0.001222 | 0.0019459 | 0.0014053 | 0.0012357 | 0.0038042 | 9.0927 | 5.7099 | 7.9062 | 8.9914 | 2.9207 | 1 | 1 | 1 | 1 | 1 | 2.9091e-09 | 1.5927e-05 | 2.9086e-09 | 2.9091e-11 | 1.5927e-07 | 2.9086e-11 | 3819406.25 | 697.6084 | 381940625 | 69760.8447 | 1 | 1 | 1 | 1 | 1 | 1
Ce-133 |  | 3.6364e-07 | 0.0009025 | 0.00055421 | 3.6325e-07 | 30555.25 | 12.3113 | 20.0485 | 1 | 1 | 1 | 1 | 0.00055421 | 0.0010837 | 0.00074222 | 0.00062643 | 0.002108 | 20.0485 | 10.2527 | 14.97 | 17.737 | 5.2708 | 1 | 1 | 1 | 1 | 1 | 2.9091e-09 | 1.5927e-05 | 2.9086e-09 | 2.9091e-11 | 1.5927e-07 | 2.9086e-11 | 3819406.25 | 697.6084 | 381940625 | 69760.8447 | 1 | 1 | 1 | 1 | 1 | 1
Ce-133m |  | 3.6364e-07 | 0.0009025 | 0.00030764 | 3.6306e-07 | 30555.25 | 12.3113 | 36.1173 | 1 | 1 | 1 | 1 | 0.00030764 | 0.00065211 | 0.00045231 | 0.00037367 | 0.0012061 | 36.1173 | 17.0386 | 24.5648 | 29.7348 | 9.2124 | 1 | 1 | 1 | 1 | 1 | 2.9091e-09 | 1.5927e-05 | 2.9086e-09 | 2.9091e-11 | 1.5927e-07 | 2.9086e-11 | 3819406.25 | 697.6084 | 381940625 | 69760.8447 | 1 | 1 | 1 | 1 | 1 | 1
Ce-134 |  | 3.6364e-07 | 0.0009025 | 0.0099612 | 3.6348e-07 | 30555.25 | 12.3113 | 1.1154 | 1 | 1 | 0.99622 | 1 | 0.0099612 | 0.038618 | 0.014558 | 0.0088467 | 0.19061 | 1.1154 | 0.28772 | 0.7632 | 1.256 | 0.058292 | 0.99622 | 0.76274 | 0.97798 | 0.99813 | 0.25283 | 2.9091e-09 | 1.5927e-05 | 2.9086e-09 | 2.9091e-11 | 1.5927e-07 | 2.9086e-11 | 3819406.25 | 697.6084 | 381940625 | 69760.8447 | 1 | 1 | 1 | 1 | 1 | 1
Ce-135 |  | 3.6364e-07 | 0.0009025 | 0.00048815 | 3.6322e-07 | 30555.25 | 12.3113 | 22.7615 | 1 | 1 | 1 | 1 | 0.00048815 | 0.00092357 | 0.00063492 | 0.000539 | 0.0016854 | 22.7615 | 12.0305 | 17.4999 | 20.614 | 6.5924 | 1 | 1 | 1 | 1 | 1 | 2.9091e-09 | 1.5927e-05 | 2.9086e-09 | 2.9091e-11 | 1.5927e-07 | 2.9086e-11 | 3819406.25 | 697.6084 | 381940625 | 69760.8447 | 1 | 1 | 1 | 1 | 1 | 1
Ce-137 |  | 3.6364e-07 | 0.0009025 | 0.0010211 | 3.6336e-07 | 30555.25 | 12.3113 | 10.8812 | 1 | 1 | 1 | 1 | 0.0010211 | 0.0034267 | 0.0014532 | 0.0010309 | 0.017115 | 10.8812 | 3.2425 | 7.646 | 10.7781 | 0.6492 | 1 | 1 | 1 | 1 | 0.96107 | 2.9091e-09 | 1.5927e-05 | 2.9086e-09 | 2.9091e-11 | 1.5927e-07 | 2.9086e-11 | 3819406.25 | 697.6084 | 381940625 | 69760.8447 | 1 | 1 | 1 | 1 | 1 | 1
Ce-137m |  | 3.6364e-07 | 0.0009025 | 0.0010241 | 3.6336e-07 | 30555.25 | 12.3113 | 10.8496 | 1 | 1 | 1 | 1 | 0.0010241 | 0.0019735 | 0.0012119 | 0.0009974 | 0.0058139 | 10.8496 | 5.6302 | 9.1686 | 11.1399 | 1.9111 | 1 | 1 | 1 | 1 | 0.99993 | 2.9091e-09 | 1.5927e-05 | 2.9086e-09 | 2.9091e-11 | 1.5927e-07 | 2.9086e-11 | 3819406.25 | 697.6084 | 381940625 | 69760.8447 | 1 | 1 | 1 | 1 | 1 | 1
Ce-139 |  | 3.6364e-07 | 0.0009025 | 0.0020391 | 3.6343e-07 | 30555.25 | 12.3113 | 5.4489 | 1 | 1 | 1 | 1 | 0.0020391 | 0.0031948 | 0.0022171 | 0.0019792 | 0.0070253 | 5.4489 | 3.4778 | 5.0114 | 5.6139 | 1.5816 | 1 | 1 | 1 | 1 | 0.99963 | 2.9091e-09 | 1.5927e-05 | 2.9086e-09 | 2.9091e-11 | 1.5927e-07 | 2.9086e-11 | 3819406.25 | 697.6084 | 381940625 | 69760.8447 | 1 | 1 | 1 | 1 | 1 | 1
Ce-141 |  | 3.6364e-07 | 0.0009025 | 0.0024992 | 3.6344e-07 | 30555.25 | 12.3113 | 4.4457 | 1 | 1 | 1 | 1 | 0.0024992 | 0.0035861 | 0.0027566 | 0.0023695 | 0.0062978 | 4.4457 | 3.0984 | 4.0306 | 4.6891 | 1.7643 | 1 | 1 | 1 | 1 | 0.99985 | 2.9091e-09 | 1.5927e-05 | 2.9086e-09 | 2.9091e-11 | 1.5927e-07 | 2.9086e-11 | 3819406.25 | 697.6084 | 381940625 | 69760.8447 | 1 | 1 | 1 | 1 | 1 | 1
Ce-143 |  | 3.6364e-07 | 0.0009025 | 0.00059618 | 3.6327e-07 | 30555.25 | 12.3113 | 18.6368 | 1 | 1 | 1 | 1 | 0.00059618 | 0.0011377 | 0.00078252 | 0.00066309 | 0.00218 | 18.6368 | 9.7665 | 14.1989 | 16.7565 | 5.0967 | 1 | 1 | 1 | 1 | 1 | 2.9091e-09 | 1.5927e-05 | 2.9086e-09 | 2.9091e-11 | 1.5927e-07 | 2.9086e-11 | 3819406.25 | 697.6084 | 381940625 | 69760.8447 | 1 | 1 | 1 | 1 | 1 | 1
Ce-144 |  | 3.6364e-07 | 0.0009025 | 0.0032704 | 3.6345e-07 | 30555.2494 | 12.3113 | 3.3975 | 1 | 1 | 1 | 1 | 0.0032704 | 0.0048501 | 0.0036255 | 0.0031708 | 0.010629 | 3.3975 | 2.2909 | 3.0647 | 3.5041 | 1.0454 | 1 | 0.99999 | 1 | 1 | 0.99463 | 2.9091e-09 | 1.5927e-05 | 2.9086e-09 | 2.9091e-11 | 1.5927e-07 | 2.9086e-11 | 3819406.1758 | 697.6084 | 381940625 | 69760.8447 | 1 | 1 | 1 | 1 | 1 | 1
Ce-145 |  | 3.6364e-07 | 0.0009025 | 0.00039053 | 3.6315e-07 | 30555.25 | 12.3113 | 28.4508 | 1 | 1 | 1 | 1 | 0.00039053 | 0.00077064 | 0.00053519 | 0.00044237 | 0.0014318 | 28.4508 | 14.4179 | 20.7608 | 25.1171 | 7.7601 | 1 | 1 | 1 | 1 | 1 | 2.9091e-09 | 1.5927e-05 | 2.9086e-09 | 2.9091e-11 | 1.5927e-07 | 2.9086e-11 | 3819406.25 | 697.6084 | 381940625 | 69760.8447 | 1 | 1 | 1 | 1 | 1 | 1
Cf-244 |  | 3.6364e-07 | 0.0009025 | 424727.2727 | 3.6349e-07 | 30555.25 | 12.3113 | 2.616e-08 | 1 | 1 | 1.308e-07 | 1 | 424727.2727 | 624663.5085 | 351451.7519 | 410276.1257 | 9652892.562 | 2.616e-08 | 1.7787e-08 | 3.1615e-08 | 2.7082e-08 | 1.1511e-09 | 1.308e-07 | 8.8936e-08 | 1.5807e-07 | 1.3541e-07 | 5.7553e-09 | 2.9091e-09 | 1.5927e-05 | 2.9086e-09 | 2.9091e-11 | 1.5927e-07 | 2.9086e-11 | 3819406.25 | 697.6084 | 381940625 | 69760.8447 | 1 | 1 | 1 | 1 | 1 | 1
Cf-246 |  | 3.6364e-07 | 0.0009025 | 0.0031855 | 3.6345e-07 | 30555.25 | 12.3113 | 3.488 | 1 | 1 | 1 | 1 | 0.0031855 | 0.03387 | 0.0087943 | 0.0049103 | 0.70788 | 3.488 | 0.32805 | 1.2634 | 2.2628 | 0.015696 | 1 | 0.80607 | 0.99819 | 0.99999 | 0.07548 | 2.9091e-09 | 1.5927e-05 | 2.9086e-09 | 2.9091e-11 | 1.5927e-07 | 2.9086e-11 | 3819406.25 | 697.6084 | 381940625 | 69760.8447 | 1 | 1 | 1 | 1 | 1 | 1
Cf-247 |  | 3.6364e-07 | 0.0009025 | 0.0025318 | 3.6344e-07 | 30555.25 | 12.3113 | 4.3885 | 1 | 1 | 1 | 1 | 0.0025318 | 0.0046275 | 0.0031477 | 0.00262 | 0.025154 | 4.3885 | 2.4011 | 3.5299 | 4.2409 | 0.44172 | 1 | 0.99999 | 1 | 1 | 0.89014 | 2.9091e-09 | 1.5927e-05 | 2.9086e-09 | 2.9091e-11 | 1.5927e-07 | 2.9086e-11 | 3819406.25 | 697.6084 | 381940625 | 69760.8447 | 1 | 1 | 1 | 1 | 1 | 1
Cf-248 |  | 3.6364e-07 | 0.0009025 | 0.00049007 | 3.6322e-07 | 30555.2419 | 12.3113 | 22.6723 | 1 | 1 | 1 | 1 | 0.00049007 | 0.003661 | 0.0011252 | 0.00071814 | 0.067776 | 22.6723 | 3.035 | 9.8745 | 15.472 | 0.16394 | 1 | 1 | 1 | 1 | 0.55943 | 2.9091e-09 | 1.5927e-05 | 2.9086e-09 | 2.9091e-11 | 1.5927e-07 | 2.9086e-11 | 3819405.2408 | 697.6083 | 381940625 | 69760.8447 | 1 | 1 | 1 | 1 | 1 | 1
Cf-249 |  | 9.392e-06 | 0.02331 | 0.016277 | 9.3828e-06 | 1183.0297 | 0.47667 | 0.68261 | 1 | 0.90776 | 0.96706 | 1 | 0.016277 | 0.028255 | 0.02124 | 0.020074 | 0.057534 | 0.68261 | 0.39323 | 0.52313 | 0.55351 | 0.19312 | 0.96706 | 0.86001 | 0.92688 | 0.93719 | 0.61925 | 7.5136e-08 | 0.00041137 | 7.5122e-08 | 2.9091e-11 | 1.5927e-07 | 2.9086e-11 | 147878.7092 | 27.0098 | 381940625 | 69760.8447 | 1 | 1 | 1 | 1 | 1 | 1
Cf-250 |  | 5.5651e-07 | 0.0013812 | 0.00036508 | 5.5544e-07 | 19965.3206 | 8.0444 | 30.4344 | 1 | 1 | 1 | 1 | 0.00036508 | 0.00091408 | 0.00058808 | 0.00047111 | 0.0039427 | 30.4344 | 12.1554 | 18.8936 | 23.5849 | 2.8181 | 1 | 1 | 1 | 1 | 1 | 4.4521e-09 | 2.4375e-05 | 4.4513e-09 | 2.9091e-11 | 1.5927e-07 | 2.9086e-11 | 2495665.0752 | 455.8292 | 381940625 | 69760.8447 | 1 | 1 | 1 | 1 | 1 | 1
Cf-251 |  | 2.3795e-05 | 0.059057 | 0.13608 | 2.3781e-05 | 466.9461 | 0.18814 | 0.081652 | 1 | 0.60965 | 0.33519 | 1 | 0.13608 | 0.20731 | 0.15302 | 0.13448 | 0.681 | 0.081652 | 0.053596 | 0.072614 | 0.082622 | 0.016316 | 0.33519 | 0.23508 | 0.30446 | 0.33841 | 0.07834 | 1.9036e-07 | 0.0010422 | 1.9033e-07 | 2.9091e-11 | 1.5927e-07 | 2.9086e-11 | 58368.267 | 10.6609 | 381940625 | 69760.8447 | 1 | 1 | 1 | 1 | 1 | 1
Cf-252 |  | 3.6557e-07 | 0.00090731 | 0.00024233 | 3.6488e-07 | 30393.3116 | 12.2461 | 45.85 | 1 | 1 | 1 | 1 | 0.00024233 | 0.00052499 | 0.00036276 | 0.00028466 | 0.0009664 | 45.85 | 21.1643 | 30.629 | 39.0325 | 11.4973 | 1 | 1 | 1 | 1 | 1 | 2.9246e-09 | 1.6012e-05 | 2.9241e-09 | 2.9091e-11 | 1.5927e-07 | 2.9086e-11 | 3799163.9466 | 693.9112 | 381940625 | 69760.8447 | 1 | 1 | 1 | 1 | 1 | 1
Cf-253 |  | 3.6364e-07 | 0.0009025 | 54.9216 | 3.6349e-07 | 30555.25 | 12.3113 | 0.00020231 | 1 | 1 | 0.0010115 | 1 | 54.9216 | 120.7449 | 56.2819 | 57.994 | 1873.7968 | 0.00020231 | 9.202e-05 | 0.00019742 | 0.00019159 | 5.9297e-06 | 0.0010115 | 0.0004601 | 0.00098708 | 0.00095794 | 2.9648e-05 | 2.9091e-09 | 1.5927e-05 | 2.9086e-09 | 2.9091e-11 | 1.5927e-07 | 2.9086e-11 | 3819406.25 | 697.6084 | 381940625 | 69760.8447 | 1 | 1 | 1 | 1 | 1 | 1
Cf-254 |  | 3.6364e-07 | 0.0009025 | 0.00024034 | 3.6294e-07 | 30555.25 | 12.3113 | 46.2298 | 1 | 1 | 1 | 1 | 0.00024034 | 0.00051743 | 0.0003615 | 0.00028324 | 0.00092317 | 46.2298 | 21.4734 | 30.7362 | 39.2278 | 12.0357 | 1 | 1 | 1 | 1 | 1 | 2.9091e-09 | 1.5927e-05 | 2.9086e-09 | 2.9091e-11 | 1.5927e-07 | 2.9086e-11 | 3819406.25 | 697.6084 | 381940625 | 69760.8447 | 1 | 1 | 1 | 1 | 1 | 1
Cf-255 |  | 3.6364e-07 | 0.0009025 | . | 3.6349e-07 | 30555.25 | 12.3113 | 0 | 1 | 1 | 0 | 1 | . | . | . | . | . | 0 | 0 | 0 | 0 | 0 | . | . | . | . | . | 2.9091e-09 | 1.5927e-05 | 2.9086e-09 | 2.9091e-11 | 1.5927e-07 | 2.9086e-11 | 3819406.25 | 697.6084 | 381940625 | 69760.8447 | 1 | 1 | 1 | 1 | 1 | 1
Cl-34 |  | 3.6364e-07 | 0.0009025 | 0.00052035 | 3.6324e-07 | 30555.25 | 12.3113 | 21.3529 | 1 | 1 | 1 | 1 | 0.00052035 | 0.00086093 | 0.00062588 | 0.00056544 | 0.001385 | 21.3529 | 12.9058 | 17.7527 | 19.6501 | 8.0225 | 1 | 1 | 1 | 1 | 1 | 2.9091e-09 | 1.5927e-05 | 2.9086e-09 | 2.9091e-11 | 1.5927e-07 | 2.9086e-11 | 3819406.25 | 697.6084 | 381940625 | 69760.8447 | 1 | 1 | 1 | 1 | 1 | 1
Cl-34m |  | 3.6364e-07 | 0.0009025 | 0.00022184 | 3.629e-07 | 30555.25 | 12.3113 | 50.0866 | 1 | 1 | 1 | 1 | 0.00022184 | 0.00048698 | 0.0003422 | 0.00027939 | 0.00088779 | 50.0866 | 22.816 | 32.4697 | 39.7695 | 12.5154 | 1 | 1 | 1 | 1 | 1 | 2.9091e-09 | 1.5927e-05 | 2.9086e-09 | 2.9091e-11 | 1.5927e-07 | 2.9086e-11 | 3819406.25 | 697.6084 | 381940625 | 69760.8447 | 1 | 1 | 1 | 1 | 1 | 1
Cl-36 |  | 0.0078973 | 19.6003 | 11.3081 | 0.0078886 | 1.4069 | 0.00056688 | 0.00098257 | 0.99912 | 0.0028344 | 0.0049129 | 0.99913 | 11.3081 | 19.2511 | 13.5459 | 12.4699 | 53.2159 | 0.00098257 | 0.00057716 | 0.00082025 | 0.00089103 | 0.00020879 | 0.0049129 | 0.0028858 | 0.0041013 | 0.0044551 | 0.001044 | 6.3179e-05 | 0.3459 | 6.3167e-05 | 2.9091e-11 | 1.5927e-07 | 2.9086e-11 | 175.8663 | 0.032122 | 381940625 | 69760.8447 | 1 | 0.14837 | 1 | 1 | 1 | 1
Cl-38 |  | 3.6364e-07 | 0.0009025 | 0.00020835 | 3.6286e-07 | 30555.25 | 12.3113 | 53.3283 | 1 | 1 | 1 | 1 | 0.00020835 | 0.00041089 | 0.00030146 | 0.00024246 | 0.00074586 | 53.3283 | 27.0413 | 36.8574 | 45.8253 | 14.8968 | 1 | 1 | 1 | 1 | 1 | 2.9091e-09 | 1.5927e-05 | 2.9086e-09 | 2.9091e-11 | 1.5927e-07 | 2.9086e-11 | 3819406.25 | 697.6084 | 381940625 | 69760.8447 | 1 | 1 | 1 | 1 | 1 | 1
Cl-39 |  | 3.6364e-07 | 0.0009025 | 0.00026403 | 3.6299e-07 | 30555.25 | 12.3113 | 42.0824 | 1 | 1 | 1 | 1 | 0.00026403 | 0.00054413 | 0.00038359 | 0.00031552 | 0.00094606 | 42.0824 | 20.4199 | 28.9655 | 35.2149 | 11.7445 | 1 | 1 | 1 | 1 | 1 | 2.9091e-09 | 1.5927e-05 | 2.9086e-09 | 2.9091e-11 | 1.5927e-07 | 2.9086e-11 | 3819406.25 | 697.6084 | 381940625 | 69760.8447 | 1 | 1 | 1 | 1 | 1 | 1
Cl-40 |  | 3.6364e-07 | 0.0009025 | 0.00017494 | 3.6274e-07 | 30555.25 | 12.3113 | 63.5114 | 1 | 1 | 1 | 1 | 0.00017494 | 0.00039317 | 0.0002776 | 0.00022283 | 0.00071993 | 63.5114 | 28.2599 | 40.0253 | 49.8637 | 15.4335 | 1 | 1 | 1 | 1 | 1 | 2.9091e-09 | 1.5927e-05 | 2.9086e-09 | 2.9091e-11 | 1.5927e-07 | 2.9086e-11 | 3819406.25 | 697.6084 | 381940625 | 69760.8447 | 1 | 1 | 1 | 1 | 1 | 1
Cm-238 |  | 3.6364e-07 | 0.0009025 | 0.0047249 | 3.6346e-07 | 30555.25 | 12.3113 | 2.3516 | 1 | 1 | 0.99999 | 1 | 0.0047249 | 0.0066739 | 0.0051946 | 0.0046968 | 0.025535 | 2.3516 | 1.6648 | 2.1389 | 2.3656 | 0.43512 | 0.99999 | 0.99976 | 0.99998 | 0.99999 | 0.88646 | 2.9091e-09 | 1.5927e-05 | 2.9086e-09 | 2.9091e-11 | 1.5927e-07 | 2.9086e-11 | 3819406.25 | 697.6084 | 381940625 | 69760.8447 | 1 | 1 | 1 | 1 | 1 | 1
Cm-239 |  | 3.6364e-07 | 0.0009025 | 0.0020225 | 3.6342e-07 | 30555.25 | 12.3113 | 5.4937 | 1 | 1 | 1 | 1 | 0.0020225 | 0.0029697 | 0.0023596 | 0.0020749 | 0.0072112 | 5.4937 | 3.7415 | 4.7089 | 5.355 | 1.5408 | 1 | 1 | 1 | 1 | 0.99955 | 2.9091e-09 | 1.5927e-05 | 2.9086e-09 | 2.9091e-11 | 1.5927e-07 | 2.9086e-11 | 3819406.25 | 697.6084 | 381940625 | 69760.8447 | 1 | 1 | 1 | 1 | 1 | 1
Cm-240 |  | 3.6364e-07 | 0.0009025 | 0.091013 | 3.6349e-07 | 30555.25 | 12.3113 | 0.12208 | 1 | 1 | 0.45687 | 1 | 0.091013 | 0.56922 | 0.17133 | 0.11684 | 13.2727 | 0.12208 | 0.01952 | 0.064853 | 0.095095 | 0.00083713 | 0.45687 | 0.092987 | 0.27694 | 0.37841 | 0.0041857 | 2.9091e-09 | 1.5927e-05 | 2.9086e-09 | 2.9091e-11 | 1.5927e-07 | 2.9086e-11 | 3819406.25 | 697.6084 | 381940625 | 69760.8447 | 1 | 1 | 1 | 1 | 1 | 1
Cm-241 |  | 3.6364e-07 | 0.0009025 | 0.00061494 | 3.6328e-07 | 30555.25 | 12.3113 | 18.0684 | 1 | 1 | 1 | 1 | 0.00061494 | 0.0011737 | 0.00081556 | 0.00072157 | 0.0028841 | 18.0684 | 9.4663 | 13.6237 | 15.3983 | 3.8525 | 1 | 1 | 1 | 1 | 1 | 2.9091e-09 | 1.5927e-05 | 2.9086e-09 | 2.9091e-11 | 1.5927e-07 | 2.9086e-11 | 3819406.25 | 697.6084 | 381940625 | 69760.8447 | 1 | 1 | 1 | 1 | 1 | 1
Cm-242 |  | 3.6364e-07 | 0.0009025 | 0.049007 | 3.6349e-07 | 30555.25 | 12.3113 | 0.22672 | 1 | 1 | 0.67813 | 1 | 0.049007 | 0.43856 | 0.11562 | 0.071168 | 9.9545 | 0.22672 | 0.025335 | 0.096103 | 0.15612 | 0.0011162 | 0.67813 | 0.11898 | 0.38153 | 0.54188 | 0.0055809 | 2.9091e-09 | 1.5927e-05 | 2.9086e-09 | 2.9091e-11 | 1.5927e-07 | 2.9086e-11 | 3819406.25 | 697.6084 | 381940625 | 69760.8447 | 1 | 1 | 1 | 1 | 1 | 1
Cm-243 |  | 9.5968e-07 | 0.0023818 | 0.0037396 | 9.5904e-07 | 11577.8678 | 4.665 | 2.9712 | 1 | 1 | 1 | 1 | 0.0037396 | 0.0061017 | 0.0045746 | 0.0038541 | 0.020449 | 2.9712 | 1.821 | 2.4288 | 2.8829 | 0.54336 | 1 | 0.99989 | 0.99999 | 1 | 0.93391 | 7.6774e-09 | 4.2034e-05 | 7.676e-09 | 2.9091e-11 | 1.5927e-07 | 2.9086e-11 | 1447233.4728 | 264.3349 | 381940625 | 69760.8447 | 1 | 1 | 1 | 1 | 1 | 1
Cm-244 |  | 6.7968e-07 | 0.0016869 | 0.00916 | 6.7935e-07 | 16347.4563 | 6.5867 | 1.213 | 1 | 1 | 0.99768 | 1 | 0.00916 | 0.10651 | 0.026375 | 0.014902 | 2.4808 | 1.213 | 0.10432 | 0.42127 | 0.74561 | 0.0044788 | 0.99768 | 0.40642 | 0.87832 | 0.97596 | 0.022145 | 5.4374e-09 | 2.977e-05 | 5.4364e-09 | 2.9091e-11 | 1.5927e-07 | 2.9086e-11 | 2043432.0415 | 373.2296 | 381940625 | 69760.8447 | 1 | 1 | 1 | 1 | 1 | 1
Cm-245 |  | 0.00022319 | 0.55393 | 2.083 | 0.00022308 | 49.7824 | 0.020058 | 0.0053342 | 1 | 0.095426 | 0.026319 | 1 | 2.083 | 3.2418 | 2.4648 | 2.1784 | 12.6933 | 0.0053342 | 0.0034274 | 0.0045079 | 0.0051006 | 0.00087534 | 0.026319 | 0.016991 | 0.022287 | 0.025181 | 0.0043767 | 1.7855e-06 | 0.0097758 | 1.7852e-06 | 2.9091e-11 | 1.5927e-07 | 2.9086e-11 | 6222.8041 | 1.1366 | 381940625 | 69760.8447 | 1 | 0.9966 | 1 | 1 | 1 | 1
Cm-246 |  | 0.00012507 | 0.3104 | 0.087226 | 0.00012484 | 88.8403 | 0.035796 | 0.12738 | 1 | 0.16388 | 0.47108 | 1 | 0.087226 | 0.24686 | 0.14288 | 0.10594 | 2.1061 | 0.12738 | 0.045009 | 0.077766 | 0.10488 | 0.0052755 | 0.47108 | 0.20152 | 0.32215 | 0.4081 | 0.026033 | 1.0005e-06 | 0.0054779 | 1.0004e-06 | 2.9091e-11 | 1.5927e-07 | 2.9086e-11 | 11105.0368 | 2.0283 | 381940625 | 69760.8447 | 1 | 0.99996 | 1 | 1 | 1 | 1
Cm-247 |  | 0.40929 | 1015.8049 | 668.948 | 0.40887 | 0.027147 | 1.0938e-05 | 1.661e-05 | 0.12693 | 5.4691e-05 | 8.3048e-05 | 0.12705 | 668.948 | 1189.3041 | 879.1822 | 838.2565 | 2044.5451 | 1.661e-05 | 9.3424e-06 | 1.2638e-05 | 1.3255e-05 | 5.4345e-06 | 8.3048e-05 | 4.6712e-05 | 6.3189e-05 | 6.6274e-05 | 2.7172e-05 | 0.0032743 | 17.9268 | 0.0032737 | 2.9091e-11 | 1.5927e-07 | 2.9086e-11 | 3.3934 | 0.0006198 | 381940625 | 69760.8447 | 1 | 0.003099 | 1 | 1 | 1 | 1
Cm-248 |  | 0.0091304 | 22.6607 | 6.0375 | 0.009113 | 1.2169 | 0.00049032 | 0.0018403 | 0.99772 | 0.0024516 | 0.0092016 | 0.99775 | 6.0375 | 12.9126 | 9.0665 | 7.0832 | 23.6508 | 0.0018403 | 0.00086048 | 0.0012255 | 0.0015686 | 0.00046979 | 0.0092016 | 0.0043024 | 0.0061275 | 0.0078432 | 0.002349 | 7.3044e-05 | 0.39991 | 7.303e-05 | 2.9091e-11 | 1.5927e-07 | 2.9086e-11 | 152.1147 | 0.027784 | 381940625 | 69760.8447 | 1 | 0.1297 | 1 | 1 | 1 | 1
Cm-249 |  | 3.6364e-07 | 0.0009025 | 0.00048044 | 3.6322e-07 | 30555.25 | 12.3113 | 23.1269 | 1 | 1 | 1 | 1 | 0.00048044 | 0.00089167 | 0.00062776 | 0.0005251 | 0.0034057 | 23.1269 | 12.4609 | 17.6994 | 21.1599 | 3.2624 | 1 | 1 | 1 | 1 | 1 | 2.9091e-09 | 1.5927e-05 | 2.9086e-09 | 2.9091e-11 | 1.5927e-07 | 2.9086e-11 | 3819406.25 | 697.6084 | 381940625 | 69760.8447 | 1 | 1 | 1 | 1 | 1 | 1
Cm-250 |  | 0.00021794 | 0.54091 | 0.144 | 0.00021753 | 50.981 | 0.020541 | 0.077161 | 1 | 0.097608 | 0.3201 | 1 | 0.144 | 0.30801 | 0.21665 | 0.16946 | 0.55428 | 0.077161 | 0.036074 | 0.051285 | 0.065566 | 0.020046 | 0.3201 | 0.16504 | 0.22619 | 0.27951 | 0.09537 | 1.7436e-06 | 0.0095459 | 1.7432e-06 | 2.9091e-11 | 1.5927e-07 | 2.9086e-11 | 6372.626 | 1.1639 | 381940625 | 69760.8447 | 1 | 0.99703 | 1 | 1 | 1 | 1
Cm-251 |  | 3.6364e-07 | 0.0009025 | 0.00049699 | 3.6322e-07 | 30555.25 | 12.3113 | 22.3566 | 1 | 1 | 1 | 1 | 0.00049699 | 0.00091959 | 0.00065934 | 0.00056353 | 0.0017761 | 22.3566 | 12.0826 | 16.8517 | 19.7167 | 6.256 | 1 | 1 | 1 | 1 | 1 | 2.9091e-09 | 1.5927e-05 | 2.9086e-09 | 2.9091e-11 | 1.5927e-07 | 2.9086e-11 | 3819406.25 | 697.6084 | 381940625 | 69760.8447 | 1 | 1 | 1 | 1 | 1 | 1
Co-54m |  | 3.6364e-07 | 0.0009025 | 0.00030542 | 3.6306e-07 | 30555.25 | 12.3113 | 36.379 | 1 | 1 | 1 | 1 | 0.00030542 | 0.00063078 | 0.0004489 | 0.00037726 | 0.0011128 | 36.379 | 17.6146 | 24.7517 | 29.4519 | 9.985 | 1 | 1 | 1 | 1 | 1 | 2.9091e-09 | 1.5927e-05 | 2.9086e-09 | 2.9091e-11 | 1.5927e-07 | 2.9086e-11 | 3819406.25 | 697.6084 | 381940625 | 69760.8447 | 1 | 1 | 1 | 1 | 1 | 1
Co-55 |  | 3.6364e-07 | 0.0009025 | 0.00036169 | 3.6312e-07 | 30555.25 | 12.3113 | 30.7194 | 1 | 1 | 1 | 1 | 0.00036169 | 0.00069389 | 0.00049806 | 0.00041784 | 0.0012654 | 30.7194 | 16.0127 | 22.3084 | 26.5916 | 8.7807 | 1 | 1 | 1 | 1 | 1 | 2.9091e-09 | 1.5927e-05 | 2.9086e-09 | 2.9091e-11 | 1.5927e-07 | 2.9086e-11 | 3819406.25 | 697.6084 | 381940625 | 69760.8447 | 1 | 1 | 1 | 1 | 1 | 1
Co-56 |  | 3.6364e-07 | 0.0009025 | 0.00023943 | 3.6294e-07 | 30555.25 | 12.3113 | 46.4061 | 1 | 1 | 1 | 1 | 0.00023943 | 0.0004976 | 0.00034853 | 0.00028127 | 0.00090115 | 46.4061 | 22.3293 | 31.8798 | 39.5033 | 12.3298 | 1 | 1 | 1 | 1 | 1 | 2.9091e-09 | 1.5927e-05 | 2.9086e-09 | 2.9091e-11 | 1.5927e-07 | 2.9086e-11 | 3819406.25 | 697.6084 | 381940625 | 69760.8447 | 1 | 1 | 1 | 1 | 1 | 1
Co-57 |  | 3.6364e-07 | 0.0009025 | 0.0034536 | 3.6345e-07 | 30555.2497 | 12.3113 | 3.2173 | 1 | 1 | 1 | 1 | 0.0034536 | 0.0043373 | 0.0035562 | 0.0031481 | 0.014043 | 3.2173 | 2.5617 | 3.1244 | 3.5294 | 0.79121 | 1 | 1 | 1 | 1 | 0.98086 | 2.9091e-09 | 1.5927e-05 | 2.9086e-09 | 2.9091e-11 | 1.5927e-07 | 2.9086e-11 | 3819406.2186 | 697.6084 | 381940625 | 69760.8447 | 1 | 1 | 1 | 1 | 1 | 1
Co-58 |  | 3.6364e-07 | 0.0009025 | 0.00036939 | 3.6313e-07 | 30555.25 | 12.3113 | 30.0791 | 1 | 1 | 1 | 1 | 0.00036939 | 0.00072317 | 0.0005112 | 0.00042518 | 0.0013428 | 30.0791 | 15.3644 | 21.7352 | 26.1325 | 8.2748 | 1 | 1 | 1 | 1 | 1 | 2.9091e-09 | 1.5927e-05 | 2.9086e-09 | 2.9091e-11 | 1.5927e-07 | 2.9086e-11 | 3819406.25 | 697.6084 | 381940625 | 69760.8447 | 1 | 1 | 1 | 1 | 1 | 1
Co-58m |  | 3.6364e-07 | 0.0009025 | . | 3.6349e-07 | 30555.25 | 12.3113 | 0 | 1 | 1 | 0 | 1 | . | . | . | . | . | 0 | 0 | 0 | 0 | 0 | . | . | . | . | . | 2.9091e-09 | 1.5927e-05 | 2.9086e-09 | 2.9091e-11 | 1.5927e-07 | 2.9086e-11 | 3819406.25 | 697.6084 | 381940625 | 69760.8447 | 1 | 1 | 1 | 1 | 1 | 1
Co-60 |  | 3.919e-07 | 0.00097266 | 0.00027836 | 3.9119e-07 | 28351.4038 | 11.4233 | 39.9164 | 1 | 1 | 1 | 1 | 0.00027836 | 0.00057406 | 0.00040346 | 0.00033734 | 0.00099304 | 39.9164 | 19.3551 | 27.5393 | 32.9367 | 11.1889 | 1 | 1 | 1 | 1 | 1 | 3.1352e-09 | 1.7165e-05 | 3.1347e-09 | 2.9091e-11 | 1.5927e-07 | 2.9086e-11 | 3543925.4775 | 647.2923 | 381940625 | 69760.8447 | 1 | 1 | 1 | 1 | 1 | 1
Co-60m |  | 3.6364e-07 | 0.0009025 | 0.00030982 | 3.6306e-07 | 30555.25 | 12.3113 | 35.8628 | 1 | 1 | 1 | 1 | 0.00030982 | 0.00098031 | 0.00053446 | 0.00039846 | 0.018943 | 35.8628 | 11.3341 | 20.7892 | 27.8847 | 0.58656 | 1 | 1 | 1 | 1 | 0.94675 | 2.9091e-09 | 1.5927e-05 | 2.9086e-09 | 2.9091e-11 | 1.5927e-07 | 2.9086e-11 | 3819406.25 | 697.6084 | 381940625 | 69760.8447 | 1 | 1 | 1 | 1 | 1 | 1
Co-61 |  | 3.6364e-07 | 0.0009025 | 0.00053878 | 3.6324e-07 | 30555.25 | 12.3113 | 20.6223 | 1 | 1 | 1 | 1 | 0.00053878 | 0.0015392 | 0.00096601 | 0.00069125 | 0.0028774 | 20.6223 | 7.2186 | 11.502 | 16.0739 | 3.8614 | 1 | 1 | 1 | 1 | 1 | 2.9091e-09 | 1.5927e-05 | 2.9086e-09 | 2.9091e-11 | 1.5927e-07 | 2.9086e-11 | 3819406.25 | 697.6084 | 381940625 | 69760.8447 | 1 | 1 | 1 | 1 | 1 | 1
Co-62 |  | 3.6364e-07 | 0.0009025 | 0.00023838 | 3.6294e-07 | 30555.25 | 12.3113 | 46.61 | 1 | 1 | 1 | 1 | 0.00023838 | 0.00048512 | 0.00034502 | 0.00028349 | 0.00085439 | 46.61 | 22.9038 | 32.2041 | 39.1939 | 13.0046 | 1 | 1 | 1 | 1 | 1 | 2.9091e-09 | 1.5927e-05 | 2.9086e-09 | 2.9091e-11 | 1.5927e-07 | 2.9086e-11 | 3819406.25 | 697.6084 | 381940625 | 69760.8447 | 1 | 1 | 1 | 1 | 1 | 1
Co-62m |  | 3.6364e-07 | 0.0009025 | 0.00025945 | 3.6298e-07 | 30555.25 | 12.3113 | 42.8254 | 1 | 1 | 1 | 1 | 0.00025945 | 0.00050696 | 0.00036104 | 0.00028466 | 0.00089834 | 42.8254 | 21.9168 | 30.7753 | 39.0326 | 12.3684 | 1 | 1 | 1 | 1 | 1 | 2.9091e-09 | 1.5927e-05 | 2.9086e-09 | 2.9091e-11 | 1.5927e-07 | 2.9086e-11 | 3819406.25 | 697.6084 | 381940625 | 69760.8447 | 1 | 1 | 1 | 1 | 1 | 1
Cr-48 |  | 3.6364e-07 | 0.0009025 | 0.0008795 | 3.6334e-07 | 30555.25 | 12.3113 | 12.6333 | 1 | 1 | 1 | 1 | 0.0008795 | 0.0015816 | 0.0011468 | 0.0010217 | 0.0027155 | 12.6333 | 7.0252 | 9.689 | 10.8745 | 4.0917 | 1 | 1 | 1 | 1 | 1 | 2.9091e-09 | 1.5927e-05 | 2.9086e-09 | 2.9091e-11 | 1.5927e-07 | 2.9086e-11 | 3819406.25 | 697.6084 | 381940625 | 69760.8447 | 1 | 1 | 1 | 1 | 1 | 1
Cr-49 |  | 3.6364e-07 | 0.0009025 | 0.00054515 | 3.6325e-07 | 30555.25 | 12.3113 | 20.3816 | 1 | 1 | 1 | 1 | 0.00054515 | 0.0010588 | 0.0007324 | 0.00064236 | 0.0016558 | 20.3816 | 10.4942 | 15.1707 | 17.2973 | 6.7102 | 1 | 1 | 1 | 1 | 1 | 2.9091e-09 | 1.5927e-05 | 2.9086e-09 | 2.9091e-11 | 1.5927e-07 | 2.9086e-11 | 3819406.25 | 697.6084 | 381940625 | 69760.8447 | 1 | 1 | 1 | 1 | 1 | 1
Cr-51 |  | 3.6364e-07 | 0.0009025 | 0.00073474 | 3.6331e-07 | 30555.25 | 12.3113 | 15.1224 | 1 | 1 | 1 | 1 | 0.00073474 | 0.0012663 | 0.00094345 | 0.00086923 | 0.0040844 | 15.1224 | 8.7741 | 11.777 | 12.7826 | 2.7203 | 1 | 1 | 1 | 1 | 1 | 2.9091e-09 | 1.5927e-05 | 2.9086e-09 | 2.9091e-11 | 1.5927e-07 | 2.9086e-11 | 3819406.25 | 697.6084 | 381940625 | 69760.8447 | 1 | 1 | 1 | 1 | 1 | 1
Cr-55 |  | 3.6364e-07 | 0.0009025 | 0.00022581 | 3.6291e-07 | 30555.25 | 12.3113 | 49.2044 | 1 | 1 | 1 | 1 | 0.00022581 | 0.00047259 | 0.000335 | 0.00026438 | 0.00084403 | 49.2044 | 23.5109 | 33.167 | 42.0267 | 13.1642 | 1 | 1 | 1 | 1 | 1 | 2.9091e-09 | 1.5927e-05 | 2.9086e-09 | 2.9091e-11 | 1.5927e-07 | 2.9086e-11 | 3819406.25 | 697.6084 | 381940625 | 69760.8447 | 1 | 1 | 1 | 1 | 1 | 1
Cr-56 |  | 3.6364e-07 | 0.0009025 | 0.012807 | 3.6348e-07 | 30555.25 | 12.3113 | 0.86758 | 1 | 1 | 0.98694 | 1 | 0.012807 | 0.02054 | 0.015268 | 0.013919 | 0.061713 | 0.86758 | 0.54095 | 0.72772 | 0.79827 | 0.18004 | 0.98694 | 0.93311 | 0.97371 | 0.98153 | 0.59352 | 2.9091e-09 | 1.5927e-05 | 2.9086e-09 | 2.9091e-11 | 1.5927e-07 | 2.9086e-11 | 3819406.25 | 697.6084 | 381940625 | 69760.8447 | 1 | 1 | 1 | 1 | 1 | 1
Cs-121 |  | 3.6364e-07 | 0.0009025 | 0.000507 | 3.6323e-07 | 30555.25 | 12.3113 | 21.9151 | 1 | 1 | 1 | 1 | 0.000507 | 0.00090602 | 0.00064687 | 0.00057311 | 0.0015512 | 21.9151 | 12.2636 | 17.1765 | 19.3871 | 7.1629 | 1 | 1 | 1 | 1 | 1 | 2.9091e-09 | 1.5927e-05 | 2.9086e-09 | 2.9091e-11 | 1.5927e-07 | 2.9086e-11 | 3819406.25 | 697.6084 | 381940625 | 69760.8447 | 1 | 1 | 1 | 1 | 1 | 1
Cs-121m |  | 3.6364e-07 | 0.0009025 | 0.00052855 | 3.6324e-07 | 30555.25 | 12.3113 | 21.0217 | 1 | 1 | 1 | 1 | 0.00052855 | 0.00093204 | 0.00066111 | 0.00058498 | 0.0016129 | 21.0217 | 11.9211 | 16.8066 | 18.9937 | 6.889 | 1 | 1 | 1 | 1 | 1 | 2.9091e-09 | 1.5927e-05 | 2.9086e-09 | 2.9091e-11 | 1.5927e-07 | 2.9086e-11 | 3819406.25 | 697.6084 | 381940625 | 69760.8447 | 1 | 1 | 1 | 1 | 1 | 1
Cs-123 |  | 3.6364e-07 | 0.0009025 | 0.00047303 | 3.6321e-07 | 30555.25 | 12.3113 | 23.4889 | 1 | 1 | 1 | 1 | 0.00047303 | 0.00087011 | 0.00062399 | 0.00053355 | 0.0015416 | 23.4889 | 12.7696 | 17.8064 | 20.8245 | 7.2075 | 1 | 1 | 1 | 1 | 1 | 2.9091e-09 | 1.5927e-05 | 2.9086e-09 | 2.9091e-11 | 1.5927e-07 | 2.9086e-11 | 3819406.25 | 697.6084 | 381940625 | 69760.8447 | 1 | 1 | 1 | 1 | 1 | 1
Cs-124 |  | 3.6364e-07 | 0.0009025 | 0.00045358 | 3.632e-07 | 30555.25 | 12.3113 | 24.4961 | 1 | 1 | 1 | 1 | 0.00045358 | 0.00085011 | 0.0006012 | 0.00054769 | 0.0015098 | 24.4961 | 13.0701 | 18.4813 | 20.2872 | 7.3594 | 1 | 1 | 1 | 1 | 1 | 2.9091e-09 | 1.5927e-05 | 2.9086e-09 | 2.9091e-11 | 1.5927e-07 | 2.9086e-11 | 3819406.25 | 697.6084 | 381940625 | 69760.8447 | 1 | 1 | 1 | 1 | 1 | 1
Cs-125 |  | 3.6364e-07 | 0.0009025 | 0.00044109 | 3.6319e-07 | 30555.25 | 12.3113 | 25.1897 | 1 | 1 | 1 | 1 | 0.00044109 | 0.00084203 | 0.00059727 | 0.00051142 | 0.0015442 | 25.1897 | 13.1954 | 18.6029 | 21.7259 | 7.1954 | 1 | 1 | 1 | 1 | 1 | 2.9091e-09 | 1.5927e-05 | 2.9086e-09 | 2.9091e-11 | 1.5927e-07 | 2.9086e-11 | 3819406.25 | 697.6084 | 381940625 | 69760.8447 | 1 | 1 | 1 | 1 | 1 | 1
Cs-126 |  | 3.6364e-07 | 0.0009025 | 0.00045823 | 3.632e-07 | 30555.25 | 12.3113 | 24.2479 | 1 | 1 | 1 | 1 | 0.00045823 | 0.00086639 | 0.00061069 | 0.00056188 | 0.0015071 | 24.2479 | 12.8245 | 18.1941 | 19.7747 | 7.3723 | 1 | 1 | 1 | 1 | 1 | 2.9091e-09 | 1.5927e-05 | 2.9086e-09 | 2.9091e-11 | 1.5927e-07 | 2.9086e-11 | 3819406.25 | 697.6084 | 381940625 | 69760.8447 | 1 | 1 | 1 | 1 | 1 | 1
Cs-127 |  | 3.6364e-07 | 0.0009025 | 0.00053181 | 3.6324e-07 | 30555.25 | 12.3113 | 20.8928 | 1 | 1 | 1 | 1 | 0.00053181 | 0.0010185 | 0.00071968 | 0.00064867 | 0.0020737 | 20.8928 | 10.9097 | 15.4388 | 17.1288 | 5.358 | 1 | 1 | 1 | 1 | 1 | 2.9091e-09 | 1.5927e-05 | 2.9086e-09 | 2.9091e-11 | 1.5927e-07 | 2.9086e-11 | 3819406.25 | 697.6084 | 381940625 | 69760.8447 | 1 | 1 | 1 | 1 | 1 | 1
Cs-128 |  | 3.6364e-07 | 0.0009025 | 0.00047997 | 3.6321e-07 | 30555.25 | 12.3113 | 23.1495 | 1 | 1 | 1 | 1 | 0.00047997 | 0.00088269 | 0.00063773 | 0.00057545 | 0.0015507 | 23.1495 | 12.5877 | 17.4228 | 19.3085 | 7.1651 | 1 | 1 | 1 | 1 | 1 | 2.9091e-09 | 1.5927e-05 | 2.9086e-09 | 2.9091e-11 | 1.5927e-07 | 2.9086e-11 | 3819406.25 | 697.6084 | 381940625 | 69760.8447 | 1 | 1 | 1 | 1 | 1 | 1
Cs-129 |  | 3.6364e-07 | 0.0009025 | 0.00061468 | 3.6328e-07 | 30555.25 | 12.3113 | 18.0759 | 1 | 1 | 1 | 1 | 0.00061468 | 0.0011931 | 0.00082071 | 0.00074647 | 0.0026662 | 18.0759 | 9.3131 | 13.5383 | 14.8847 | 4.1673 | 1 | 1 | 1 | 1 | 1 | 2.9091e-09 | 1.5927e-05 | 2.9086e-09 | 2.9091e-11 | 1.5927e-07 | 2.9086e-11 | 3819406.25 | 697.6084 | 381940625 | 69760.8447 | 1 | 1 | 1 | 1 | 1 | 1
Cs-130 |  | 3.6364e-07 | 0.0009025 | 0.00049703 | 3.6322e-07 | 30555.25 | 12.3113 | 22.3548 | 1 | 1 | 1 | 1 | 0.00049703 | 0.00089892 | 0.00063758 | 0.00055872 | 0.0016108 | 22.3548 | 12.3604 | 17.4269 | 19.8864 | 6.8976 | 1 | 1 | 1 | 1 | 1 | 2.9091e-09 | 1.5927e-05 | 2.9086e-09 | 2.9091e-11 | 1.5927e-07 | 2.9086e-11 | 3819406.25 | 697.6084 | 381940625 | 69760.8447 | 1 | 1 | 1 | 1 | 1 | 1
Cs-130m |  | 3.6364e-07 | 0.0009025 | 0.0034544 | 3.6345e-07 | 30555.25 | 12.3113 | 3.2165 | 1 | 1 | 1 | 1 | 0.0034544 | 0.0093639 | 0.0049997 | 0.0035645 | 0.034498 | 3.2165 | 1.1866 | 2.2223 | 3.1171 | 0.32207 | 1 | 0.99735 | 0.99999 | 1 | 0.80019 | 2.9091e-09 | 1.5927e-05 | 2.9086e-09 | 2.9091e-11 | 1.5927e-07 | 2.9086e-11 | 3819406.25 | 697.6084 | 381940625 | 69760.8447 | 1 | 1 | 1 | 1 | 1 | 1
Cs-131 |  | 3.6364e-07 | 0.0009025 | 25839.6493 | 3.6349e-07 | 30555.25 | 12.3113 | 4.3e-07 | 1 | 1 | 2.15e-06 | 1 | 25839.6493 | 25013.986 | 16612.3167 | 16845.1997 | 110758.6207 | 4.3e-07 | 4.4419e-07 | 6.6884e-07 | 6.5959e-07 | 1.0032e-07 | 2.15e-06 | 2.221e-06 | 3.3442e-06 | 3.298e-06 | 5.0159e-07 | 2.9091e-09 | 1.5927e-05 | 2.9086e-09 | 2.9091e-11 | 1.5927e-07 | 2.9086e-11 | 3819406.25 | 697.6084 | 381940625 | 69760.8447 | 1 | 1 | 1 | 1 | 1 | 1
Cs-132 |  | 3.6364e-07 | 0.0009025 | 0.00042379 | 3.6318e-07 | 30555.25 | 12.3113 | 26.2185 | 1 | 1 | 1 | 1 | 0.00042379 | 0.00080855 | 0.00055647 | 0.00045587 | 0.001478 | 26.2185 | 13.7418 | 19.9671 | 24.3734 | 7.5178 | 1 | 1 | 1 | 1 | 1 | 2.9091e-09 | 1.5927e-05 | 2.9086e-09 | 2.9091e-11 | 1.5927e-07 | 2.9086e-11 | 3819406.25 | 697.6084 | 381940625 | 69760.8447 | 1 | 1 | 1 | 1 | 1 | 1
Cs-134 |  | 3.6408e-07 | 0.0009036 | 0.00039533 | 3.636e-07 | 30518.1069 | 12.2963 | 28.1055 | 1 | 1 | 1 | 1 | 0.00039533 | 0.00075848 | 0.00052907 | 0.00044248 | 0.0012873 | 28.1055 | 14.6491 | 21.0011 | 25.1108 | 8.6311 | 1 | 1 | 1 | 1 | 1 | 2.9126e-09 | 1.5947e-05 | 2.9121e-09 | 2.9091e-11 | 1.5927e-07 | 2.9086e-11 | 3814763.366 | 696.7604 | 381940625 | 69760.8447 | 1 | 1 | 1 | 1 | 1 | 1
Cs-134m |  | 3.6364e-07 | 0.0009025 | 0.0047585 | 3.6346e-07 | 30555.25 | 12.3113 | 2.335 | 1 | 1 | 0.99999 | 1 | 0.0047585 | 0.0071906 | 0.0045277 | 0.0039976 | 0.03629 | 2.335 | 1.5452 | 2.454 | 2.7794 | 0.30617 | 0.99999 | 0.99956 | 1 | 1 | 0.78365 | 2.9091e-09 | 1.5927e-05 | 2.9086e-09 | 2.9091e-11 | 1.5927e-07 | 2.9086e-11 | 3819406.25 | 697.6084 | 381940625 | 69760.8447 | 1 | 1 | 1 | 1 | 1 | 1
Cs-135 |  | 0.060344 | 149.7665 | . | 0.06032 | 0.18413 | 7.4189e-05 | 0 | 0.60174 | 0.00037094 | 0 | 0.60188 | . | . | . | . | . | 0 | 0 | 0 | 0 | 0 | . | . | . | . | . | 0.00048275 | 2.6431 | 0.00048266 | 2.9091e-11 | 1.5927e-07 | 2.9086e-11 | 23.016 | 0.0042038 | 381940625 | 69760.8447 | 1 | 0.0208 | 1 | 1 | 1 | 1
Cs-135m |  | 3.6364e-07 | 0.0009025 | 0.00035416 | 3.6312e-07 | 30555.25 | 12.3113 | 31.3727 | 1 | 1 | 1 | 1 | 0.00035416 | 0.00069493 | 0.00048827 | 0.00040533 | 0.0012046 | 31.3727 | 15.9887 | 22.756 | 27.4123 | 9.2235 | 1 | 1 | 1 | 1 | 1 | 2.9091e-09 | 1.5927e-05 | 2.9086e-09 | 2.9091e-11 | 1.5927e-07 | 2.9086e-11 | 3819406.25 | 697.6084 | 381940625 | 69760.8447 | 1 | 1 | 1 | 1 | 1 | 1
Cs-136 |  | 3.6364e-07 | 0.0009025 | 0.00033907 | 3.631e-07 | 30555.25 | 12.3113 | 32.7686 | 1 | 1 | 1 | 1 | 0.00033907 | 0.00065663 | 0.00046561 | 0.00038945 | 0.0011377 | 32.7686 | 16.9213 | 23.8632 | 28.53 | 9.7665 | 1 | 1 | 1 | 1 | 1 | 2.9091e-09 | 1.5927e-05 | 2.9086e-09 | 2.9091e-11 | 1.5927e-07 | 2.9086e-11 | 3819406.25 | 697.6084 | 381940625 | 69760.8447 | 1 | 1 | 1 | 1 | 1 | 1
Cs-137 | Y | 9.8717e-07 | 0.00245 | 0.0013507 | 9.8605e-07 | 11255.4332 | 4.535 | 8.2263 | 1 | 1 | 1 | 1 | 0.0013507 | 0.0021047 | 0.001503 | 0.0013747 | 0.0035382 | 8.2263 | 5.2791 | 7.3924 | 8.0825 | 3.1403 | 1 | 1 | 1 | 1 | 1 | 7.8973e-09 | 4.3238e-05 | 7.8959e-09 | 2.9091e-11 | 1.5927e-07 | 2.9086e-11 | 1406929.1439 | 256.9734 | 381940625 | 69760.8447 | 1 | 1 | 1 | 1 | 1 | 1
Cs-138 |  | 3.6364e-07 | 0.0009025 | 0.00023837 | 3.6294e-07 | 30555.25 | 12.3113 | 46.6129 | 1 | 1 | 1 | 1 | 0.00023837 | 0.00050572 | 0.00035442 | 0.00028554 | 0.00089998 | 46.6129 | 21.9705 | 31.3496 | 38.9129 | 12.3458 | 1 | 1 | 1 | 1 | 1 | 2.9091e-09 | 1.5927e-05 | 2.9086e-09 | 2.9091e-11 | 1.5927e-07 | 2.9086e-11 | 3819406.25 | 697.6084 | 381940625 | 69760.8447 | 1 | 1 | 1 | 1 | 1 | 1
Cs-138m |  | 3.6364e-07 | 0.0009025 | 0.00031039 | 3.6306e-07 | 30555.25 | 12.3113 | 35.7974 | 1 | 1 | 1 | 1 | 0.00031039 | 0.00064174 | 0.0004387 | 0.00036303 | 0.0012387 | 35.7974 | 17.3138 | 25.3272 | 30.6061 | 8.9702 | 1 | 1 | 1 | 1 | 1 | 2.9091e-09 | 1.5927e-05 | 2.9086e-09 | 2.9091e-11 | 1.5927e-07 | 2.9086e-11 | 3819406.25 | 697.6084 | 381940625 | 69760.8447 | 1 | 1 | 1 | 1 | 1 | 1
Cs-139 |  | 3.6364e-07 | 0.0009025 | 0.00022338 | 3.629e-07 | 30555.25 | 12.3113 | 49.7414 | 1 | 1 | 1 | 1 | 0.00022338 | 0.00045916 | 0.00033434 | 0.00026075 | 0.00082239 | 49.7414 | 24.1983 | 33.2325 | 42.6115 | 13.5106 | 1 | 1 | 1 | 1 | 1 | 2.9091e-09 | 1.5927e-05 | 2.9086e-09 | 2.9091e-11 | 1.5927e-07 | 2.9086e-11 | 3819406.25 | 697.6084 | 381940625 | 69760.8447 | 1 | 1 | 1 | 1 | 1 | 1
Cs-140 |  | 3.6364e-07 | 0.0009025 | 0.00022344 | 3.629e-07 | 30555.25 | 12.3113 | 49.7267 | 1 | 1 | 1 | 1 | 0.00022344 | 0.00046959 | 0.00033477 | 0.00025838 | 0.00083709 | 49.7267 | 23.661 | 33.1904 | 43.0028 | 13.2734 | 1 | 1 | 1 | 1 | 1 | 2.9091e-09 | 1.5927e-05 | 2.9086e-09 | 2.9091e-11 | 1.5927e-07 | 2.9086e-11 | 3819406.25 | 697.6084 | 381940625 | 69760.8447 | 1 | 1 | 1 | 1 | 1 | 1
Cu-57 |  | 3.6364e-07 | 0.0009025 | 0.00045855 | 3.632e-07 | 30555.25 | 12.3113 | 24.2306 | 1 | 1 | 1 | 1 | 0.00045855 | 0.00084796 | 0.00060196 | 0.00053138 | 0.0015315 | 24.2306 | 13.1032 | 18.4582 | 20.9097 | 7.2551 | 1 | 1 | 1 | 1 | 1 | 2.9091e-09 | 1.5927e-05 | 2.9086e-09 | 2.9091e-11 | 1.5927e-07 | 2.9086e-11 | 3819406.25 | 697.6084 | 381940625 | 69760.8447 | 1 | 1 | 1 | 1 | 1 | 1
Cu-59 |  | 3.6364e-07 | 0.0009025 | 0.00041556 | 3.6317e-07 | 30555.25 | 12.3113 | 26.7371 | 1 | 1 | 1 | 1 | 0.00041556 | 0.00079115 | 0.00056197 | 0.00048748 | 0.0014069 | 26.7371 | 14.0441 | 19.7714 | 22.7927 | 7.8976 | 1 | 1 | 1 | 1 | 1 | 2.9091e-09 | 1.5927e-05 | 2.9086e-09 | 2.9091e-11 | 1.5927e-07 | 2.9086e-11 | 3819406.25 | 697.6084 | 381940625 | 69760.8447 | 1 | 1 | 1 | 1 | 1 | 1
Cu-60 |  | 3.6364e-07 | 0.0009025 | 0.00025803 | 3.6298e-07 | 30555.25 | 12.3113 | 43.061 | 1 | 1 | 1 | 1 | 0.00025803 | 0.00053707 | 0.00038023 | 0.00030981 | 0.00097539 | 43.061 | 20.6883 | 29.2214 | 35.8639 | 11.3913 | 1 | 1 | 1 | 1 | 1 | 2.9091e-09 | 1.5927e-05 | 2.9086e-09 | 2.9091e-11 | 1.5927e-07 | 2.9086e-11 | 3819406.25 | 697.6084 | 381940625 | 69760.8447 | 1 | 1 | 1 | 1 | 1 | 1
Cu-61 |  | 3.6364e-07 | 0.0009025 | 0.00048968 | 3.6322e-07 | 30555.25 | 12.3113 | 22.6903 | 1 | 1 | 1 | 1 | 0.00048968 | 0.00087918 | 0.00063475 | 0.00054566 | 0.0015543 | 22.6903 | 12.638 | 17.5044 | 20.3626 | 7.1485 | 1 | 1 | 1 | 1 | 1 | 2.9091e-09 | 1.5927e-05 | 2.9086e-09 | 2.9091e-11 | 1.5927e-07 | 2.9086e-11 | 3819406.25 | 697.6084 | 381940625 | 69760.8447 | 1 | 1 | 1 | 1 | 1 | 1
Cu-62 |  | 3.6364e-07 | 0.0009025 | 0.0005007 | 3.6323e-07 | 30555.25 | 12.3113 | 22.191 | 1 | 1 | 1 | 1 | 0.0005007 | 0.00091474 | 0.00064742 | 0.00057847 | 0.0015691 | 22.191 | 12.1466 | 17.1621 | 19.2075 | 7.0813 | 1 | 1 | 1 | 1 | 1 | 2.9091e-09 | 1.5927e-05 | 2.9086e-09 | 2.9091e-11 | 1.5927e-07 | 2.9086e-11 | 3819406.25 | 697.6084 | 381940625 | 69760.8447 | 1 | 1 | 1 | 1 | 1 | 1
Cu-64 |  | 3.6364e-07 | 0.0009025 | 0.00049802 | 3.6322e-07 | 30555.25 | 12.3113 | 22.3104 | 1 | 1 | 1 | 1 | 0.00049802 | 0.00088026 | 0.00063149 | 0.00056545 | 0.0016436 | 22.3104 | 12.6224 | 17.595 | 19.65 | 6.7603 | 1 | 1 | 1 | 1 | 1 | 2.9091e-09 | 1.5927e-05 | 2.9086e-09 | 2.9091e-11 | 1.5927e-07 | 2.9086e-11 | 3819406.25 | 697.6084 | 381940625 | 69760.8447 | 1 | 1 | 1 | 1 | 1 | 1
Cu-66 |  | 3.6364e-07 | 0.0009025 | 0.0003044 | 3.6306e-07 | 30555.25 | 12.3113 | 36.501 | 1 | 1 | 1 | 1 | 0.0003044 | 0.00058493 | 0.00041773 | 0.00034376 | 0.0010363 | 36.501 | 18.9954 | 26.5987 | 32.3216 | 10.7219 | 1 | 1 | 1 | 1 | 1 | 2.9091e-09 | 1.5927e-05 | 2.9086e-09 | 2.9091e-11 | 1.5927e-07 | 2.9086e-11 | 3819406.25 | 697.6084 | 381940625 | 69760.8447 | 1 | 1 | 1 | 1 | 1 | 1
Cu-67 |  | 3.6364e-07 | 0.0009025 | 0.001788 | 3.6342e-07 | 30555.25 | 12.3113 | 6.2143 | 1 | 1 | 1 | 1 | 0.001788 | 0.0023969 | 0.0019788 | 0.0017925 | 0.0043207 | 6.2143 | 4.6356 | 5.6149 | 6.1986 | 2.5716 | 1 | 1 | 1 | 1 | 1 | 2.9091e-09 | 1.5927e-05 | 2.9086e-09 | 2.9091e-11 | 1.5927e-07 | 2.9086e-11 | 3819406.25 | 697.6084 | 381940625 | 69760.8447 | 1 | 1 | 1 | 1 | 1 | 1
Cu-69 |  | 3.6364e-07 | 0.0009025 | 0.00033639 | 3.631e-07 | 30555.25 | 12.3113 | 33.0296 | 1 | 1 | 1 | 1 | 0.00033639 | 0.00061768 | 0.00044103 | 0.00036289 | 0.0010722 | 33.0296 | 17.9882 | 25.1932 | 30.6178 | 10.3627 | 1 | 1 | 1 | 1 | 1 | 2.9091e-09 | 1.5927e-05 | 2.9086e-09 | 2.9091e-11 | 1.5927e-07 | 2.9086e-11 | 3819406.25 | 697.6084 | 381940625 | 69760.8447 | 1 | 1 | 1 | 1 | 1 | 1
Dy-148 |  | 3.6364e-07 | 0.0009025 | 0.00044729 | 3.6319e-07 | 30555.25 | 12.3113 | 24.8409 | 1 | 1 | 1 | 1 | 0.00044729 | 0.00085056 | 0.00059659 | 0.00048313 | 0.0015478 | 24.8409 | 13.0632 | 18.6241 | 22.9978 | 7.1785 | 1 | 1 | 1 | 1 | 1 | 2.9091e-09 | 1.5927e-05 | 2.9086e-09 | 2.9091e-11 | 1.5927e-07 | 2.9086e-11 | 3819406.25 | 697.6084 | 381940625 | 69760.8447 | 1 | 1 | 1 | 1 | 1 | 1
Dy-149 |  | 3.6364e-07 | 0.0009025 | 0.00028305 | 3.6302e-07 | 30555.25 | 12.3113 | 39.2549 | 1 | 1 | 1 | 1 | 0.00028305 | 0.00059441 | 0.00041319 | 0.0003413 | 0.0010972 | 39.2549 | 18.6923 | 26.8907 | 32.5551 | 10.1268 | 1 | 1 | 1 | 1 | 1 | 2.9091e-09 | 1.5927e-05 | 2.9086e-09 | 2.9091e-11 | 1.5927e-07 | 2.9086e-11 | 3819406.25 | 697.6084 | 381940625 | 69760.8447 | 1 | 1 | 1 | 1 | 1 | 1
Dy-150 |  | 3.6364e-07 | 0.0009025 | 0.0006113 | 3.6327e-07 | 30555.25 | 12.3113 | 18.1759 | 1 | 1 | 1 | 1 | 0.0006113 | 0.0011165 | 0.00082298 | 0.00075926 | 0.0022349 | 18.1759 | 9.9516 | 13.5009 | 14.634 | 4.9715 | 1 | 1 | 1 | 1 | 1 | 2.9091e-09 | 1.5927e-05 | 2.9086e-09 | 2.9091e-11 | 1.5927e-07 | 2.9086e-11 | 3819406.25 | 697.6084 | 381940625 | 69760.8447 | 1 | 1 | 1 | 1 | 1 | 1
Dy-151 |  | 3.6364e-07 | 0.0009025 | 0.00030833 | 3.6306e-07 | 30555.25 | 12.3113 | 36.0357 | 1 | 1 | 1 | 1 | 0.00030833 | 0.00065634 | 0.00045907 | 0.00037537 | 0.0012 | 36.0357 | 16.9286 | 24.2034 | 29.6002 | 9.2592 | 1 | 1 | 1 | 1 | 1 | 2.9091e-09 | 1.5927e-05 | 2.9086e-09 | 2.9091e-11 | 1.5927e-07 | 2.9086e-11 | 3819406.25 | 697.6084 | 381940625 | 69760.8447 | 1 | 1 | 1 | 1 | 1 | 1
Dy-152 |  | 3.6364e-07 | 0.0009025 | 0.0012586 | 3.6338e-07 | 30555.25 | 12.3113 | 8.8283 | 1 | 1 | 1 | 1 | 0.0012586 | 0.0017447 | 0.0012338 | 0.0011678 | 0.0031198 | 8.8283 | 6.3683 | 9.0055 | 9.5149 | 3.5615 | 1 | 1 | 1 | 1 | 1 | 2.9091e-09 | 1.5927e-05 | 2.9086e-09 | 2.9091e-11 | 1.5927e-07 | 2.9086e-11 | 3819406.25 | 697.6084 | 381940625 | 69760.8447 | 1 | 1 | 1 | 1 | 1 | 1
Dy-153 |  | 3.6364e-07 | 0.0009025 | 0.00036854 | 3.6313e-07 | 30555.25 | 12.3113 | 30.1486 | 1 | 1 | 1 | 1 | 0.00036854 | 0.00077522 | 0.00053274 | 0.00042885 | 0.0015448 | 30.1486 | 14.3327 | 20.8562 | 25.909 | 7.1926 | 1 | 1 | 1 | 1 | 1 | 2.9091e-09 | 1.5927e-05 | 2.9086e-09 | 2.9091e-11 | 1.5927e-07 | 2.9086e-11 | 3819406.25 | 697.6084 | 381940625 | 69760.8447 | 1 | 1 | 1 | 1 | 1 | 1
Dy-154 |  | 0.078709 | 195.3475 | . | 0.078678 | 0.14116 | 5.6878e-05 | 0 | 0.5063 | 0.00028439 | 0 | 0.50644 | . | . | . | . | . | 0 | 0 | 0 | 0 | 0 | . | . | . | . | . | 0.00062967 | 3.4475 | 0.00062956 | 2.9091e-11 | 1.5927e-07 | 2.9086e-11 | 17.6456 | 0.0032229 | 381940625 | 69760.8447 | 1 | 0.015986 | 1 | 1 | 1 | 1
Dy-155 |  | 3.6364e-07 | 0.0009025 | 0.00039782 | 3.6316e-07 | 30555.25 | 12.3113 | 27.9295 | 1 | 1 | 1 | 1 | 0.00039782 | 0.00079983 | 0.00055344 | 0.00045248 | 0.00148 | 27.9295 | 13.8917 | 20.0763 | 24.5558 | 7.5077 | 1 | 1 | 1 | 1 | 1 | 2.9091e-09 | 1.5927e-05 | 2.9086e-09 | 2.9091e-11 | 1.5927e-07 | 2.9086e-11 | 3819406.25 | 697.6084 | 381940625 | 69760.8447 | 1 | 1 | 1 | 1 | 1 | 1
Dy-157 |  | 3.6364e-07 | 0.0009025 | 0.00074508 | 3.6331e-07 | 30555.25 | 12.3113 | 14.9124 | 1 | 1 | 1 | 1 | 0.00074508 | 0.0013652 | 0.000974 | 0.00088603 | 0.0026986 | 14.9124 | 8.1388 | 11.4076 | 12.5402 | 4.1174 | 1 | 1 | 1 | 1 | 1 | 2.9091e-09 | 1.5927e-05 | 2.9086e-09 | 2.9091e-11 | 1.5927e-07 | 2.9086e-11 | 3819406.25 | 697.6084 | 381940625 | 69760.8447 | 1 | 1 | 1 | 1 | 1 | 1
Dy-159 |  | 3.6364e-07 | 0.0009025 | 1.1362 | 3.6349e-07 | 30555.25 | 12.3113 | 0.0097789 | 1 | 1 | 0.047718 | 1 | 1.1362 | 2.7653 | 1.4975 | 1.1705 | 8.6407 | 0.0097789 | 0.004018 | 0.0074197 | 0.0094925 | 0.0012859 | 0.047718 | 0.019889 | 0.036419 | 0.046354 | 0.0064295 | 2.9091e-09 | 1.5927e-05 | 2.9086e-09 | 2.9091e-11 | 1.5927e-07 | 2.9086e-11 | 3819406.25 | 697.6084 | 381940625 | 69760.8447 | 1 | 1 | 1 | 1 | 1 | 1
Dy-165 |  | 3.6364e-07 | 0.0009025 | 0.00053634 | 3.6324e-07 | 30555.25 | 12.3113 | 20.7162 | 1 | 1 | 1 | 1 | 0.00053634 | 0.0011739 | 0.0007834 | 0.00062638 | 0.0024877 | 20.7162 | 9.4653 | 14.1831 | 17.7383 | 4.4664 | 1 | 1 | 1 | 1 | 1 | 2.9091e-09 | 1.5927e-05 | 2.9086e-09 | 2.9091e-11 | 1.5927e-07 | 2.9086e-11 | 3819406.25 | 697.6084 | 381940625 | 69760.8447 | 1 | 1 | 1 | 1 | 1 | 1
Dy-165m |  | 3.6364e-07 | 0.0009025 | 0.00074127 | 3.6331e-07 | 30555.25 | 12.3113 | 14.9892 | 1 | 1 | 1 | 1 | 0.00074127 | 0.0016874 | 0.0010486 | 0.00084816 | 0.0077713 | 14.9892 | 6.5846 | 10.5962 | 13.1001 | 1.4297 | 1 | 1 | 1 | 1 | 0.99921 | 2.9091e-09 | 1.5927e-05 | 2.9086e-09 | 2.9091e-11 | 1.5927e-07 | 2.9086e-11 | 3819406.25 | 697.6084 | 381940625 | 69760.8447 | 1 | 1 | 1 | 1 | 1 | 1
Dy-166 |  | 3.6364e-07 | 0.0009025 | 0.0024608 | 3.6344e-07 | 30555.25 | 12.3113 | 4.5152 | 1 | 1 | 1 | 1 | 0.0024608 | 0.0080959 | 0.0044816 | 0.002947 | 0.030351 | 4.5152 | 1.3724 | 2.4792 | 3.7703 | 0.36608 | 1 | 0.99895 | 1 | 1 | 0.83965 | 2.9091e-09 | 1.5927e-05 | 2.9086e-09 | 2.9091e-11 | 1.5927e-07 | 2.9086e-11 | 3819406.25 | 697.6084 | 381940625 | 69760.8447 | 1 | 1 | 1 | 1 | 1 | 1
Dy-167 |  | 3.6364e-07 | 0.0009025 | 0.00055565 | 3.6325e-07 | 30555.25 | 12.3113 | 19.9963 | 1 | 1 | 1 | 1 | 0.00055565 | 0.00098151 | 0.00070295 | 0.0006089 | 0.0016936 | 19.9963 | 11.3203 | 15.8063 | 18.2477 | 6.5606 | 1 | 1 | 1 | 1 | 1 | 2.9091e-09 | 1.5927e-05 | 2.9086e-09 | 2.9091e-11 | 1.5927e-07 | 2.9086e-11 | 3819406.25 | 697.6084 | 381940625 | 69760.8447 | 1 | 1 | 1 | 1 | 1 | 1
Dy-168 |  | 3.6364e-07 | 0.0009025 | 0.00059855 | 3.6327e-07 | 30555.25 | 12.3113 | 18.5633 | 1 | 1 | 1 | 1 | 0.00059855 | 0.001072 | 0.00076497 | 0.00067378 | 0.0019753 | 18.5633 | 10.3645 | 14.5248 | 16.4904 | 5.625 | 1 | 1 | 1 | 1 | 1 | 2.9091e-09 | 1.5927e-05 | 2.9086e-09 | 2.9091e-11 | 1.5927e-07 | 2.9086e-11 | 3819406.25 | 697.6084 | 381940625 | 69760.8447 | 1 | 1 | 1 | 1 | 1 | 1
Er-154 |  | 3.6364e-07 | 0.0009025 | 0.00085037 | 3.6333e-07 | 30555.25 | 12.3113 | 13.066 | 1 | 1 | 1 | 1 | 0.00085037 | 0.0023821 | 0.001279 | 0.00094572 | 0.0095869 | 13.066 | 4.6643 | 8.6873 | 11.7487 | 1.159 | 1 | 1 | 1 | 1 | 0.99696 | 2.9091e-09 | 1.5927e-05 | 2.9086e-09 | 2.9091e-11 | 1.5927e-07 | 2.9086e-11 | 3819406.25 | 697.6084 | 381940625 | 69760.8447 | 1 | 1 | 1 | 1 | 1 | 1
Er-156 |  | 3.6364e-07 | 0.0009025 | 0.0022451 | 3.6343e-07 | 30555.25 | 12.3113 | 4.9491 | 1 | 1 | 1 | 1 | 0.0022451 | 0.0068267 | 0.0034515 | 0.0023478 | 0.035964 | 4.9491 | 1.6276 | 3.2192 | 4.7325 | 0.30895 | 1 | 0.99971 | 1 | 1 | 0.78663 | 2.9091e-09 | 1.5927e-05 | 2.9086e-09 | 2.9091e-11 | 1.5927e-07 | 2.9086e-11 | 3819406.25 | 697.6084 | 381940625 | 69760.8447 | 1 | 1 | 1 | 1 | 1 | 1
Er-159 |  | 3.6364e-07 | 0.0009025 | 0.00035274 | 3.6312e-07 | 30555.25 | 12.3113 | 31.4987 | 1 | 1 | 1 | 1 | 0.00035274 | 0.00071069 | 0.00049691 | 0.00039997 | 0.0012827 | 31.4987 | 15.6341 | 22.3602 | 27.7798 | 8.6625 | 1 | 1 | 1 | 1 | 1 | 2.9091e-09 | 1.5927e-05 | 2.9086e-09 | 2.9091e-11 | 1.5927e-07 | 2.9086e-11 | 3819406.25 | 697.6084 | 381940625 | 69760.8447 | 1 | 1 | 1 | 1 | 1 | 1
Er-161 |  | 3.6364e-07 | 0.0009025 | 0.00034554 | 3.6311e-07 | 30555.25 | 12.3113 | 32.1552 | 1 | 1 | 1 | 1 | 0.00034554 | 0.0006949 | 0.00048019 | 0.00039653 | 0.0012799 | 32.1552 | 15.9894 | 23.1386 | 28.0206 | 8.6813 | 1 | 1 | 1 | 1 | 1 | 2.9091e-09 | 1.5927e-05 | 2.9086e-09 | 2.9091e-11 | 1.5927e-07 | 2.9086e-11 | 3819406.25 | 697.6084 | 381940625 | 69760.8447 | 1 | 1 | 1 | 1 | 1 | 1
Er-163 |  | 3.6364e-07 | 0.0009025 | 0.0051063 | 3.6346e-07 | 30555.25 | 12.3113 | 2.176 | 1 | 1 | 0.99998 | 1 | 0.0051063 | 0.028042 | 0.012042 | 0.0067079 | 0.10656 | 2.176 | 0.39623 | 0.92268 | 1.6564 | 0.10427 | 0.99998 | 0.86209 | 0.99008 | 0.99975 | 0.40627 | 2.9091e-09 | 1.5927e-05 | 2.9086e-09 | 2.9091e-11 | 1.5927e-07 | 2.9086e-11 | 3819406.25 | 697.6084 | 381940625 | 69760.8447 | 1 | 1 | 1 | 1 | 1 | 1
Er-165 |  | 3.6364e-07 | 0.0009025 | 0.92332 | 3.6349e-07 | 30555.25 | 12.3113 | 0.012034 | 1 | 1 | 0.058394 | 1 | 0.92332 | 1.7727 | 1.0596 | 0.96753 | 5.286 | 0.012034 | 0.0062678 | 0.010486 | 0.011484 | 0.002102 | 0.058394 | 0.030853 | 0.051081 | 0.055802 | 0.010455 | 2.9091e-09 | 1.5927e-05 | 2.9086e-09 | 2.9091e-11 | 1.5927e-07 | 2.9086e-11 | 3819406.25 | 697.6084 | 381940625 | 69760.8447 | 1 | 1 | 1 | 1 | 1 | 1
Er-167m |  | 3.6364e-07 | 0.0009025 | 0.0015622 | 3.6341e-07 | 30555.25 | 12.3113 | 7.1124 | 1 | 1 | 1 | 1 | 0.0015622 | 0.0020993 | 0.0016057 | 0.0015137 | 0.0041265 | 7.1124 | 5.2927 | 6.9196 | 7.3401 | 2.6926 | 1 | 1 | 1 | 1 | 1 | 2.9091e-09 | 1.5927e-05 | 2.9086e-09 | 2.9091e-11 | 1.5927e-07 | 2.9086e-11 | 3819406.25 | 697.6084 | 381940625 | 69760.8447 | 1 | 1 | 1 | 1 | 1 | 1
Er-169 |  | 3.6364e-07 | 0.0009025 | 0.045837 | 3.6349e-07 | 30555.25 | 12.3113 | 0.2424 | 1 | 1 | 0.7024 | 1 | 0.045837 | 0.16003 | 0.056482 | 0.049962 | 10.2757 | 0.2424 | 0.069432 | 0.19672 | 0.22239 | 0.0010813 | 0.7024 | 0.29331 | 0.62603 | 0.67108 | 0.0054065 | 2.9091e-09 | 1.5927e-05 | 2.9086e-09 | 2.9091e-11 | 1.5927e-07 | 2.9086e-11 | 3819406.25 | 697.6084 | 381940625 | 69760.8447 | 1 | 1 | 1 | 1 | 1 | 1
Er-171 |  | 3.6364e-07 | 0.0009025 | 0.00079527 | 3.6332e-07 | 30555.25 | 12.3113 | 13.9713 | 1 | 1 | 1 | 1 | 0.00079527 | 0.0014431 | 0.0010462 | 0.00092974 | 0.0025097 | 13.9713 | 7.6995 | 10.6205 | 11.9506 | 4.4272 | 1 | 1 | 1 | 1 | 1 | 2.9091e-09 | 1.5927e-05 | 2.9086e-09 | 2.9091e-11 | 1.5927e-07 | 2.9086e-11 | 3819406.25 | 697.6084 | 381940625 | 69760.8447 | 1 | 1 | 1 | 1 | 1 | 1
Er-172 |  | 3.6364e-07 | 0.0009025 | 0.00051336 | 3.6323e-07 | 30555.25 | 12.3113 | 21.6437 | 1 | 1 | 1 | 1 | 0.00051336 | 0.00096992 | 0.00068953 | 0.00058975 | 0.0017814 | 21.6437 | 11.4556 | 16.114 | 18.8403 | 6.2371 | 1 | 1 | 1 | 1 | 1 | 2.9091e-09 | 1.5927e-05 | 2.9086e-09 | 2.9091e-11 | 1.5927e-07 | 2.9086e-11 | 3819406.25 | 697.6084 | 381940625 | 69760.8447 | 1 | 1 | 1 | 1 | 1 | 1
Er-173 |  | 3.6364e-07 | 0.0009025 | 0.00044957 | 3.632e-07 | 30555.25 | 12.3113 | 24.7145 | 1 | 1 | 1 | 1 | 0.00044957 | 0.00088724 | 0.00061862 | 0.00049994 | 0.001555 | 24.7145 | 12.5231 | 17.9609 | 22.2245 | 7.1453 | 1 | 1 | 1 | 1 | 1 | 2.9091e-09 | 1.5927e-05 | 2.9086e-09 | 2.9091e-11 | 1.5927e-07 | 2.9086e-11 | 3819406.25 | 697.6084 | 381940625 | 69760.8447 | 1 | 1 | 1 | 1 | 1 | 1
Es-249 |  | 3.6364e-07 | 0.0009025 | 0.00053433 | 3.6324e-07 | 30555.25 | 12.3113 | 20.7941 | 1 | 1 | 1 | 1 | 0.00053433 | 0.0010691 | 0.00075896 | 0.00064773 | 0.0024888 | 20.7941 | 10.393 | 14.6397 | 17.1537 | 4.4645 | 1 | 1 | 1 | 1 | 1 | 2.9091e-09 | 1.5927e-05 | 2.9086e-09 | 2.9091e-11 | 1.5927e-07 | 2.9086e-11 | 3819406.25 | 697.6084 | 381940625 | 69760.8447 | 1 | 1 | 1 | 1 | 1 | 1
Es-250 |  | 3.6364e-07 | 0.0009025 | 0.00044059 | 3.6319e-07 | 30555.25 | 12.3113 | 25.2185 | 1 | 1 | 1 | 1 | 0.00044059 | 0.00092002 | 0.00062325 | 0.00051952 | 0.0022997 | 25.2185 | 12.0769 | 17.8275 | 21.3869 | 4.8315 | 1 | 1 | 1 | 1 | 1 | 2.9091e-09 | 1.5927e-05 | 2.9086e-09 | 2.9091e-11 | 1.5927e-07 | 2.9086e-11 | 3819406.25 | 697.6084 | 381940625 | 69760.8447 | 1 | 1 | 1 | 1 | 1 | 1
Es-250m |  | 3.6364e-07 | 0.0009025 | 0.00033926 | 3.631e-07 | 30555.25 | 12.3113 | 32.7502 | 1 | 1 | 1 | 1 | 0.00033926 | 0.00069642 | 0.00048677 | 0.00038648 | 0.0015354 | 32.7502 | 15.9545 | 22.826 | 28.7493 | 7.2366 | 1 | 1 | 1 | 1 | 1 | 2.9091e-09 | 1.5927e-05 | 2.9086e-09 | 2.9091e-11 | 1.5927e-07 | 2.9086e-11 | 3819406.25 | 697.6084 | 381940625 | 69760.8447 | 1 | 1 | 1 | 1 | 1 | 1
Es-251 |  | 3.6364e-07 | 0.0009025 | 0.0037234 | 3.6345e-07 | 30555.25 | 12.3113 | 2.9841 | 1 | 1 | 1 | 1 | 0.0037234 | 0.0053462 | 0.0040151 | 0.0036069 | 0.025249 | 2.9841 | 2.0783 | 2.7673 | 3.0805 | 0.44007 | 1 | 0.99997 | 1 | 1 | 0.88923 | 2.9091e-09 | 1.5927e-05 | 2.9086e-09 | 2.9091e-11 | 1.5927e-07 | 2.9086e-11 | 3819406.25 | 697.6084 | 381940625 | 69760.8447 | 1 | 1 | 1 | 1 | 1 | 1
Es-253 |  | 3.6364e-07 | 0.0009025 | 0.00091013 | 3.6334e-07 | 30555.25 | 12.3113 | 12.2081 | 1 | 1 | 1 | 1 | 0.00091013 | 0.0032613 | 0.0014325 | 0.0011401 | 0.04493 | 12.2081 | 3.4069 | 7.7561 | 9.746 | 0.2473 | 1 | 1 | 1 | 1 | 0.70959 | 2.9091e-09 | 1.5927e-05 | 2.9086e-09 | 2.9091e-11 | 1.5927e-07 | 2.9086e-11 | 3819406.25 | 697.6084 | 381940625 | 69760.8447 | 1 | 1 | 1 | 1 | 1 | 1
Es-254 |  | 3.6364e-07 | 0.0009025 | 0.0031855 | 3.6345e-07 | 30555.2497 | 12.3113 | 3.488 | 1 | 1 | 1 | 1 | 0.0031855 | 0.018127 | 0.0059756 | 0.0041496 | 0.37476 | 3.488 | 0.61296 | 1.8594 | 2.6776 | 0.029648 | 1 | 0.95334 | 0.99991 | 1 | 0.13778 | 2.9091e-09 | 1.5927e-05 | 2.9086e-09 | 2.9091e-11 | 1.5927e-07 | 2.9086e-11 | 3819406.209 | 697.6084 | 381940625 | 69760.8447 | 1 | 1 | 1 | 1 | 1 | 1
Es-254m |  | 3.6364e-07 | 0.0009025 | 0.00041936 | 3.6318e-07 | 30555.25 | 12.3113 | 26.4951 | 1 | 1 | 1 | 1 | 0.00041936 | 0.0007914 | 0.000557 | 0.00045837 | 0.0015386 | 26.4951 | 14.0396 | 19.948 | 24.2405 | 7.2215 | 1 | 1 | 1 | 1 | 1 | 2.9091e-09 | 1.5927e-05 | 2.9086e-09 | 2.9091e-11 | 1.5927e-07 | 2.9086e-11 | 3819406.25 | 697.6084 | 381940625 | 69760.8447 | 1 | 1 | 1 | 1 | 1 | 1
Es-255 |  | 3.6364e-07 | 0.0009025 | 0.00024034 | 3.6294e-07 | 30555.25 | 12.3113 | 46.2302 | 1 | 1 | 1 | 1 | 0.00024034 | 0.00051475 | 0.000361 | 0.00028405 | 0.00091994 | 46.2302 | 21.5853 | 30.7781 | 39.1159 | 12.078 | 1 | 1 | 1 | 1 | 1 | 2.9091e-09 | 1.5927e-05 | 2.9086e-09 | 2.9091e-11 | 1.5927e-07 | 2.9086e-11 | 3819406.25 | 697.6084 | 381940625 | 69760.8447 | 1 | 1 | 1 | 1 | 1 | 1
Es-256 |  | 3.6364e-07 | 0.0009025 | 398.1818 | 3.6349e-07 | 30555.25 | 12.3113 | 2.7904e-05 | 1 | 1 | 0.00013952 | 1 | 398.1818 | 855.7013 | 394.1624 | 395.5031 | 11797.9798 | 2.7904e-05 | 1.2985e-05 | 2.8189e-05 | 2.8093e-05 | 9.4177e-07 | 0.00013952 | 6.4923e-05 | 0.00014094 | 0.00014047 | 4.7089e-06 | 2.9091e-09 | 1.5927e-05 | 2.9086e-09 | 2.9091e-11 | 1.5927e-07 | 2.9086e-11 | 3819406.25 | 697.6084 | 381940625 | 69760.8447 | 1 | 1 | 1 | 1 | 1 | 1
Eu-142 |  | 3.6364e-07 | 0.0009025 | 0.00041472 | 3.6317e-07 | 30555.25 | 12.3113 | 26.7918 | 1 | 1 | 1 | 1 | 0.00041472 | 0.00080332 | 0.00056184 | 0.00048425 | 0.001409 | 26.7918 | 13.8314 | 19.7762 | 22.945 | 7.886 | 1 | 1 | 1 | 1 | 1 | 2.9091e-09 | 1.5927e-05 | 2.9086e-09 | 2.9091e-11 | 1.5927e-07 | 2.9086e-11 | 3819406.25 | 697.6084 | 381940625 | 69760.8447 | 1 | 1 | 1 | 1 | 1 | 1
Eu-142m |  | 3.6364e-07 | 0.0009025 | 0.00038009 | 3.6314e-07 | 30555.25 | 12.3113 | 29.2327 | 1 | 1 | 1 | 1 | 0.00038009 | 0.00072487 | 0.00051681 | 0.00042878 | 0.0012984 | 29.2327 | 15.3282 | 21.499 | 25.9129 | 8.5573 | 1 | 1 | 1 | 1 | 1 | 2.9091e-09 | 1.5927e-05 | 2.9086e-09 | 2.9091e-11 | 1.5927e-07 | 2.9086e-11 | 3819406.25 | 697.6084 | 381940625 | 69760.8447 | 1 | 1 | 1 | 1 | 1 | 1
Eu-143 |  | 3.6364e-07 | 0.0009025 | 0.0003695 | 3.6313e-07 | 30555.25 | 12.3113 | 30.0706 | 1 | 1 | 1 | 1 | 0.0003695 | 0.00073404 | 0.00050822 | 0.00043819 | 0.0013066 | 30.0706 | 15.1368 | 21.8628 | 25.3566 | 8.504 | 1 | 1 | 1 | 1 | 1 | 2.9091e-09 | 1.5927e-05 | 2.9086e-09 | 2.9091e-11 | 1.5927e-07 | 2.9086e-11 | 3819406.25 | 697.6084 | 381940625 | 69760.8447 | 1 | 1 | 1 | 1 | 1 | 1
Eu-144 |  | 3.6364e-07 | 0.0009025 | 0.0004124 | 3.6317e-07 | 30555.25 | 12.3113 | 26.9426 | 1 | 1 | 1 | 1 | 0.0004124 | 0.00078503 | 0.00055758 | 0.00048332 | 0.0014132 | 26.9426 | 14.1536 | 19.927 | 22.9889 | 7.8625 | 1 | 1 | 1 | 1 | 1 | 2.9091e-09 | 1.5927e-05 | 2.9086e-09 | 2.9091e-11 | 1.5927e-07 | 2.9086e-11 | 3819406.25 | 697.6084 | 381940625 | 69760.8447 | 1 | 1 | 1 | 1 | 1 | 1
Eu-145 |  | 3.6364e-07 | 0.0009025 | 0.00028219 | 3.6302e-07 | 30555.25 | 12.3113 | 39.3735 | 1 | 1 | 1 | 1 | 0.00028219 | 0.00058404 | 0.00040724 | 0.00033879 | 0.0010647 | 39.3735 | 19.0244 | 27.2834 | 32.7964 | 10.4362 | 1 | 1 | 1 | 1 | 1 | 2.9091e-09 | 1.5927e-05 | 2.9086e-09 | 2.9091e-11 | 1.5927e-07 | 2.9086e-11 | 3819406.25 | 697.6084 | 381940625 | 69760.8447 | 1 | 1 | 1 | 1 | 1 | 1
Eu-146 |  | 3.6364e-07 | 0.0009025 | 0.00031208 | 3.6307e-07 | 30555.25 | 12.3113 | 35.6032 | 1 | 1 | 1 | 1 | 0.00031208 | 0.00065223 | 0.00045804 | 0.00036967 | 0.0011679 | 35.6032 | 17.0355 | 24.2577 | 30.0567 | 9.5139 | 1 | 1 | 1 | 1 | 1 | 2.9091e-09 | 1.5927e-05 | 2.9086e-09 | 2.9091e-11 | 1.5927e-07 | 2.9086e-11 | 3819406.25 | 697.6084 | 381940625 | 69760.8447 | 1 | 1 | 1 | 1 | 1 | 1
Eu-147 |  | 3.6364e-07 | 0.0009025 | 0.00041658 | 3.6317e-07 | 30555.25 | 12.3113 | 26.6718 | 1 | 1 | 1 | 1 | 0.00041658 | 0.00085085 | 0.00057193 | 0.00046015 | 0.0016817 | 26.6718 | 13.0587 | 19.4271 | 24.1463 | 6.607 | 1 | 1 | 1 | 1 | 1 | 2.9091e-09 | 1.5927e-05 | 2.9086e-09 | 2.9091e-11 | 1.5927e-07 | 2.9086e-11 | 3819406.25 | 697.6084 | 381940625 | 69760.8447 | 1 | 1 | 1 | 1 | 1 | 1
Eu-148 |  | 3.6364e-07 | 0.0009025 | 0.00038454 | 3.6315e-07 | 30555.25 | 12.3113 | 28.8944 | 1 | 1 | 1 | 1 | 0.00038454 | 0.00073838 | 0.00052701 | 0.00043438 | 0.0013387 | 28.8944 | 15.0478 | 21.0831 | 25.579 | 8.2998 | 1 | 1 | 1 | 1 | 1 | 2.9091e-09 | 1.5927e-05 | 2.9086e-09 | 2.9091e-11 | 1.5927e-07 | 2.9086e-11 | 3819406.25 | 697.6084 | 381940625 | 69760.8447 | 1 | 1 | 1 | 1 | 1 | 1
Eu-149 |  | 3.6364e-07 | 0.0009025 | 0.0010156 | 3.6336e-07 | 30555.25 | 12.3113 | 10.9403 | 1 | 1 | 1 | 1 | 0.0010156 | 0.0023597 | 0.0013536 | 0.001087 | 0.0083747 | 10.9403 | 4.7086 | 8.2084 | 10.2218 | 1.3267 | 1 | 1 | 1 | 1 | 0.99868 | 2.9091e-09 | 1.5927e-05 | 2.9086e-09 | 2.9091e-11 | 1.5927e-07 | 2.9086e-11 | 3819406.25 | 697.6084 | 381940625 | 69760.8447 | 1 | 1 | 1 | 1 | 1 | 1
Eu-150 |  | 1.1613e-06 | 0.0028822 | 0.0014075 | 1.1599e-06 | 9567.7554 | 3.855 | 7.8939 | 1 | 1 | 1 | 1 | 0.0014075 | 0.0027142 | 0.001942 | 0.0016603 | 0.0047895 | 7.8939 | 4.0936 | 5.7215 | 6.6921 | 2.3199 | 1 | 1 | 1 | 1 | 0.99999 | 9.2904e-09 | 5.0865e-05 | 9.2887e-09 | 2.9091e-11 | 1.5927e-07 | 2.9086e-11 | 1195969.4274 | 218.4419 | 381940625 | 69760.8447 | 1 | 1 | 1 | 1 | 1 | 1
Eu-150m |  | 3.6364e-07 | 0.0009025 | 0.00045228 | 3.632e-07 | 30555.25 | 12.3113 | 24.5668 | 1 | 1 | 1 | 1 | 0.00045228 | 0.00088645 | 0.00062494 | 0.00054608 | 0.0016955 | 24.5668 | 12.5342 | 17.7792 | 20.3469 | 6.5532 | 1 | 1 | 1 | 1 | 1 | 2.9091e-09 | 1.5927e-05 | 2.9086e-09 | 2.9091e-11 | 1.5927e-07 | 2.9086e-11 | 3819406.25 | 697.6084 | 381940625 | 69760.8447 | 1 | 1 | 1 | 1 | 1 | 1
Eu-152 |  | 5.6748e-07 | 0.0014084 | 0.0004817 | 5.6658e-07 | 19579.635 | 7.889 | 23.0664 | 1 | 1 | 1 | 1 | 0.0004817 | 0.0010203 | 0.0007052 | 0.00058018 | 0.0018182 | 23.0664 | 10.8899 | 15.7558 | 19.1509 | 6.1109 | 1 | 1 | 1 | 1 | 1 | 4.5398e-09 | 2.4856e-05 | 4.539e-09 | 2.9091e-11 | 1.5927e-07 | 2.9086e-11 | 2447454.3804 | 447.0236 | 381940625 | 69760.8447 | 1 | 1 | 1 | 1 | 1 | 1
Eu-152m |  | 3.6364e-07 | 0.0009025 | 0.00034505 | 3.6311e-07 | 30555.25 | 12.3113 | 32.2012 | 1 | 1 | 1 | 1 | 0.00034505 | 0.00069382 | 0.00047925 | 0.00039099 | 0.0012837 | 32.2012 | 16.0142 | 23.1843 | 28.4174 | 8.6555 | 1 | 1 | 1 | 1 | 1 | 2.9091e-09 | 1.5927e-05 | 2.9086e-09 | 2.9091e-11 | 1.5927e-07 | 2.9086e-11 | 3819406.25 | 697.6084 | 381940625 | 69760.8447 | 1 | 1 | 1 | 1 | 1 | 1
Eu-152n |  | 3.6364e-07 | 0.0009025 | 0.0086354 | 3.6347e-07 | 30555.25 | 12.3113 | 1.2867 | 1 | 1 | 0.99839 | 1 | 0.0086354 | 0.014439 | 0.010948 | 0.0095088 | 0.043717 | 1.2867 | 0.76954 | 1.0149 | 1.1685 | 0.25416 | 0.99839 | 0.97867 | 0.99375 | 0.9971 | 0.71939 | 2.9091e-09 | 1.5927e-05 | 2.9086e-09 | 2.9091e-11 | 1.5927e-07 | 2.9086e-11 | 3819406.25 | 697.6084 | 381940625 | 69760.8447 | 1 | 1 | 1 | 1 | 1 | 1
Eu-154 |  | 4.5415e-07 | 0.0011271 | 0.00038543 | 4.5343e-07 | 24465.5687 | 9.8577 | 28.8278 | 1 | 1 | 1 | 1 | 0.00038543 | 0.00078953 | 0.00055933 | 0.00045437 | 0.0013818 | 28.8278 | 14.0729 | 19.8647 | 24.4537 | 8.0412 | 1 | 1 | 1 | 1 | 1 | 3.6332e-09 | 1.9892e-05 | 3.6325e-09 | 2.9091e-11 | 1.5927e-07 | 2.9086e-11 | 3058196.083 | 558.5746 | 381940625 | 69760.8447 | 1 | 1 | 1 | 1 | 1 | 1
Eu-154m |  | 3.6364e-07 | 0.0009025 | 0.011495 | 3.6348e-07 | 30555.25 | 12.3113 | 0.96658 | 1 | 1 | 0.99204 | 1 | 0.011495 | 0.021439 | 0.014013 | 0.012025 | 0.082877 | 0.96658 | 0.51827 | 0.79291 | 0.924 | 0.13407 | 0.99204 | 0.92508 | 0.98102 | 0.99015 | 0.48846 | 2.9091e-09 | 1.5927e-05 | 2.9086e-09 | 2.9091e-11 | 1.5927e-07 | 2.9086e-11 | 3819406.25 | 697.6084 | 381940625 | 69760.8447 | 1 | 1 | 1 | 1 | 1 | 1
Eu-155 |  | 3.8456e-07 | 0.00095444 | 0.0077986 | 3.8439e-07 | 28892.5471 | 11.6414 | 1.4247 | 1 | 1 | 0.99919 | 1 | 0.0077986 | 0.012641 | 0.0094867 | 0.0080306 | 0.027708 | 1.4247 | 0.87897 | 1.1712 | 1.3836 | 0.401 | 0.99919 | 0.98766 | 0.99714 | 0.99901 | 0.86534 | 3.0765e-09 | 1.6844e-05 | 3.0759e-09 | 2.9091e-11 | 1.5927e-07 | 2.9086e-11 | 3611568.3845 | 659.6472 | 381940625 | 69760.8447 | 1 | 1 | 1 | 1 | 1 | 1
Eu-156 |  | 3.6364e-07 | 0.0009025 | 0.00025803 | 3.6298e-07 | 30555.25 | 12.3113 | 43.0616 | 1 | 1 | 1 | 1 | 0.00025803 | 0.00051281 | 0.00036136 | 0.00030883 | 0.00091682 | 43.0616 | 21.6669 | 30.7474 | 35.9783 | 12.119 | 1 | 1 | 1 | 1 | 1 | 2.9091e-09 | 1.5927e-05 | 2.9086e-09 | 2.9091e-11 | 1.5927e-07 | 2.9086e-11 | 3819406.25 | 697.6084 | 381940625 | 69760.8447 | 1 | 1 | 1 | 1 | 1 | 1
Eu-157 |  | 3.6364e-07 | 0.0009025 | 0.00057014 | 3.6326e-07 | 30555.25 | 12.3113 | 19.4881 | 1 | 1 | 1 | 1 | 0.00057014 | 0.0011295 | 0.00077927 | 0.00066988 | 0.0023444 | 19.4881 | 9.8371 | 14.2582 | 16.5865 | 4.7394 | 1 | 1 | 1 | 1 | 1 | 2.9091e-09 | 1.5927e-05 | 2.9086e-09 | 2.9091e-11 | 1.5927e-07 | 2.9086e-11 | 3819406.25 | 697.6084 | 381940625 | 69760.8447 | 1 | 1 | 1 | 1 | 1 | 1
Eu-158 |  | 3.6364e-07 | 0.0009025 | 0.00030531 | 3.6306e-07 | 30555.25 | 12.3113 | 36.3927 | 1 | 1 | 1 | 1 | 0.00030531 | 0.00058471 | 0.00040812 | 0.00033916 | 0.0010401 | 36.3927 | 19.0027 | 27.2246 | 32.76 | 10.6821 | 1 | 1 | 1 | 1 | 1 | 2.9091e-09 | 1.5927e-05 | 2.9086e-09 | 2.9091e-11 | 1.5927e-07 | 2.9086e-11 | 3819406.25 | 697.6084 | 381940625 | 69760.8447 | 1 | 1 | 1 | 1 | 1 | 1
Eu-159 |  | 3.6364e-07 | 0.0009025 | 0.00041082 | 3.6317e-07 | 30555.25 | 12.3113 | 27.0457 | 1 | 1 | 1 | 1 | 0.00041082 | 0.00092054 | 0.00060794 | 0.00046831 | 0.001945 | 27.0457 | 12.0701 | 18.2765 | 23.7259 | 5.7127 | 1 | 1 | 1 | 1 | 1 | 2.9091e-09 | 1.5927e-05 | 2.9086e-09 | 2.9091e-11 | 1.5927e-07 | 2.9086e-11 | 3819406.25 | 697.6084 | 381940625 | 69760.8447 | 1 | 1 | 1 | 1 | 1 | 1
F-17 |  | 3.6364e-07 | 0.0009025 | 0.00050863 | 3.6323e-07 | 30555.25 | 12.3113 | 21.8448 | 1 | 1 | 1 | 1 | 0.00050863 | 0.00092156 | 0.00065533 | 0.0005736 | 0.0015797 | 21.8448 | 12.0567 | 16.9549 | 19.3705 | 7.0337 | 1 | 1 | 1 | 1 | 1 | 2.9091e-09 | 1.5927e-05 | 2.9086e-09 | 2.9091e-11 | 1.5927e-07 | 2.9086e-11 | 3819406.25 | 697.6084 | 381940625 | 69760.8447 | 1 | 1 | 1 | 1 | 1 | 1
F-18 |  | 3.6364e-07 | 0.0009025 | 0.00053627 | 3.6324e-07 | 30555.25 | 12.3113 | 20.719 | 1 | 1 | 1 | 1 | 0.00053627 | 0.00095659 | 0.00068065 | 0.0005999 | 0.0015389 | 20.719 | 11.6152 | 16.324 | 18.5215 | 7.2202 | 1 | 1 | 1 | 1 | 1 | 2.9091e-09 | 1.5927e-05 | 2.9086e-09 | 2.9091e-11 | 1.5927e-07 | 2.9086e-11 | 3819406.25 | 697.6084 | 381940625 | 69760.8447 | 1 | 1 | 1 | 1 | 1 | 1
Fe-52 |  | 3.6364e-07 | 0.0009025 | 0.00067256 | 3.6329e-07 | 30555.25 | 12.3113 | 16.5204 | 1 | 1 | 1 | 1 | 0.00067256 | 0.0011421 | 0.0008032 | 0.00070977 | 0.0018312 | 16.5204 | 9.7288 | 13.8333 | 15.6543 | 6.0676 | 1 | 1 | 1 | 1 | 1 | 2.9091e-09 | 1.5927e-05 | 2.9086e-09 | 2.9091e-11 | 1.5927e-07 | 2.9086e-11 | 3819406.25 | 697.6084 | 381940625 | 69760.8447 | 1 | 1 | 1 | 1 | 1 | 1
Fe-53 |  | 3.6364e-07 | 0.0009025 | 0.00048742 | 3.6322e-07 | 30555.25 | 12.3113 | 22.7957 | 1 | 1 | 1 | 1 | 0.00048742 | 0.00091668 | 0.00064597 | 0.00061397 | 0.0015809 | 22.7957 | 12.1209 | 17.2004 | 18.0971 | 7.0283 | 1 | 1 | 1 | 1 | 1 | 2.9091e-09 | 1.5927e-05 | 2.9086e-09 | 2.9091e-11 | 1.5927e-07 | 2.9086e-11 | 3819406.25 | 697.6084 | 381940625 | 69760.8447 | 1 | 1 | 1 | 1 | 1 | 1
Fe-53m |  | 3.6364e-07 | 0.0009025 | 0.00028119 | 3.6302e-07 | 30555.25 | 12.3113 | 39.5149 | 1 | 1 | 1 | 1 | 0.00028119 | 0.00056614 | 0.000398 | 0.00033972 | 0.00099164 | 39.5149 | 19.6261 | 27.9171 | 32.7061 | 11.2047 | 1 | 1 | 1 | 1 | 1 | 2.9091e-09 | 1.5927e-05 | 2.9086e-09 | 2.9091e-11 | 1.5927e-07 | 2.9086e-11 | 3819406.25 | 697.6084 | 381940625 | 69760.8447 | 1 | 1 | 1 | 1 | 1 | 1
Fe-55 |  | 3.6595e-07 | 0.00090824 | 8231.2986 | 3.658e-07 | 30362.122 | 12.2335 | 1.3498e-06 | 1 | 1 | 6.7492e-06 | 1 | 8231.2986 | 32057.1665 | 9904.3551 | 8837.8153 | 2137144.4328 | 1.3498e-06 | 3.466e-07 | 1.1218e-06 | 1.2572e-06 | 5.199e-09 | 6.7492e-06 | 1.733e-06 | 5.6091e-06 | 6.2861e-06 | 2.5995e-08 | 2.9276e-09 | 1.6029e-05 | 2.9271e-09 | 2.9091e-11 | 1.5927e-07 | 2.9086e-11 | 3795265.25 | 693.1991 | 381940625 | 69760.8447 | 1 | 1 | 1 | 1 | 1 | 1
Fe-59 |  | 3.6364e-07 | 0.0009025 | 0.00028062 | 3.6302e-07 | 30555.25 | 12.3113 | 39.594 | 1 | 1 | 1 | 1 | 0.00028062 | 0.00054887 | 0.0003882 | 0.0003125 | 0.00096724 | 39.594 | 20.2434 | 28.6218 | 35.5548 | 11.4873 | 1 | 1 | 1 | 1 | 1 | 2.9091e-09 | 1.5927e-05 | 2.9086e-09 | 2.9091e-11 | 1.5927e-07 | 2.9086e-11 | 3819406.25 | 697.6084 | 381940625 | 69760.8447 | 1 | 1 | 1 | 1 | 1 | 1
Fe-60 |  | 0.039355 | 97.674 | . | 0.039339 | 0.28233 | 0.00011376 | 0 | 0.75626 | 0.00056878 | 0 | 0.7564 | . | . | . | . | . | 0 | 0 | 0 | 0 | 0 | . | . | . | . | . | 0.00031484 | 1.7237 | 0.00031478 | 2.9091e-11 | 1.5927e-07 | 2.9086e-11 | 35.2912 | 0.0064459 | 381940625 | 69760.8447 | 1 | 0.031716 | 1 | 1 | 1 | 1
Fe-61 |  | 3.6364e-07 | 0.0009025 | 0.00028099 | 3.6302e-07 | 30555.25 | 12.3113 | 39.5419 | 1 | 1 | 1 | 1 | 0.00028099 | 0.00054818 | 0.000392 | 0.00031179 | 0.00096065 | 39.5419 | 20.2689 | 28.3442 | 35.6357 | 11.5661 | 1 | 1 | 1 | 1 | 1 | 2.9091e-09 | 1.5927e-05 | 2.9086e-09 | 2.9091e-11 | 1.5927e-07 | 2.9086e-11 | 3819406.25 | 697.6084 | 381940625 | 69760.8447 | 1 | 1 | 1 | 1 | 1 | 1
Fe-62 |  | 3.6364e-07 | 0.0009025 | 0.00051717 | 3.6323e-07 | 30555.25 | 12.3113 | 21.4842 | 1 | 1 | 1 | 1 | 0.00051717 | 0.00091474 | 0.00065767 | 0.00059679 | 0.0015703 | 21.4842 | 12.1466 | 16.8945 | 18.6181 | 7.0757 | 1 | 1 | 1 | 1 | 1 | 2.9091e-09 | 1.5927e-05 | 2.9086e-09 | 2.9091e-11 | 1.5927e-07 | 2.9086e-11 | 3819406.25 | 697.6084 | 381940625 | 69760.8447 | 1 | 1 | 1 | 1 | 1 | 1
Fm-251 |  | 3.6364e-07 | 0.0009025 | 0.00070118 | 3.633e-07 | 30555.25 | 12.3113 | 15.8461 | 1 | 1 | 1 | 1 | 0.00070118 | 0.0015686 | 0.0010856 | 0.00084235 | 0.0049592 | 15.8461 | 7.0834 | 10.2349 | 13.1905 | 2.2405 | 1 | 1 | 1 | 1 | 0.99999 | 2.9091e-09 | 1.5927e-05 | 2.9086e-09 | 2.9091e-11 | 1.5927e-07 | 2.9086e-11 | 3819406.25 | 697.6084 | 381940625 | 69760.8447 | 1 | 1 | 1 | 1 | 1 | 1
Fm-252 |  | 3.6364e-07 | 0.0009025 | 0.00057917 | 3.6326e-07 | 30555.25 | 12.3113 | 19.1842 | 1 | 1 | 1 | 1 | 0.00057917 | 0.0045234 | 0.0013613 | 0.0008279 | 0.075844 | 19.1842 | 2.4563 | 8.162 | 13.4207 | 0.1465 | 1 | 1 | 1 | 1 | 0.51929 | 2.9091e-09 | 1.5927e-05 | 2.9086e-09 | 2.9091e-11 | 1.5927e-07 | 2.9086e-11 | 3819406.25 | 697.6084 | 381940625 | 69760.8447 | 1 | 1 | 1 | 1 | 1 | 1
Fm-253 |  | 3.6364e-07 | 0.0009025 | 0.0026079 | 3.6344e-07 | 30555.25 | 12.3113 | 4.2606 | 1 | 1 | 1 | 1 | 0.0026079 | 0.0044864 | 0.0031397 | 0.0026324 | 0.027052 | 4.2606 | 2.4766 | 3.5388 | 4.2209 | 0.41073 | 1 | 1 | 1 | 1 | 0.87173 | 2.9091e-09 | 1.5927e-05 | 2.9086e-09 | 2.9091e-11 | 1.5927e-07 | 2.9086e-11 | 3819406.25 | 697.6084 | 381940625 | 69760.8447 | 1 | 1 | 1 | 1 | 1 | 1
Fm-254 |  | 3.6364e-07 | 0.0009025 | 0.0002559 | 3.6297e-07 | 30555.25 | 12.3113 | 43.4201 | 1 | 1 | 1 | 1 | 0.0002559 | 0.00065242 | 0.00039755 | 0.00030723 | 0.0035113 | 43.4201 | 17.0304 | 27.9484 | 36.1655 | 3.1644 | 1 | 1 | 1 | 1 | 1 | 2.9091e-09 | 1.5927e-05 | 2.9086e-09 | 2.9091e-11 | 1.5927e-07 | 2.9086e-11 | 3819406.25 | 697.6084 | 381940625 | 69760.8447 | 1 | 1 | 1 | 1 | 1 | 1
Fm-255 |  | 3.6364e-07 | 0.0009025 | 0.017697 | 3.6348e-07 | 30555.25 | 12.3113 | 0.62785 | 1 | 1 | 0.95668 | 1 | 0.017697 | 0.090543 | 0.029763 | 0.022172 | 1.7697 | 0.62785 | 0.12272 | 0.37331 | 0.50112 | 0.0062785 | 0.95668 | 0.45859 | 0.84535 | 0.91837 | 0.030905 | 2.9091e-09 | 1.5927e-05 | 2.9086e-09 | 2.9091e-11 | 1.5927e-07 | 2.9086e-11 | 3819406.25 | 697.6084 | 381940625 | 69760.8447 | 1 | 1 | 1 | 1 | 1 | 1
Fm-256 |  | 3.6364e-07 | 0.0009025 | 0.00024033 | 3.6294e-07 | 30555.25 | 12.3113 | 46.2315 | 1 | 1 | 1 | 1 | 0.00024033 | 0.00052223 | 0.00036537 | 0.00028303 | 0.00091207 | 46.2315 | 21.2763 | 30.4105 | 39.2576 | 12.1821 | 1 | 1 | 1 | 1 | 1 | 2.9091e-09 | 1.5927e-05 | 2.9086e-09 | 2.9091e-11 | 1.5927e-07 | 2.9086e-11 | 3819406.25 | 697.6084 | 381940625 | 69760.8447 | 1 | 1 | 1 | 1 | 1 | 1
Fm-257 |  | 3.6364e-07 | 0.0009025 | 0.00070171 | 3.633e-07 | 30555.25 | 12.3113 | 15.8342 | 1 | 1 | 1 | 1 | 0.00070171 | 0.0016548 | 0.0011202 | 0.00084568 | 0.0058433 | 15.8342 | 6.7145 | 9.9185 | 13.1386 | 1.9015 | 1 | 1 | 1 | 1 | 0.99993 | 2.9091e-09 | 1.5927e-05 | 2.9086e-09 | 2.9091e-11 | 1.5927e-07 | 2.9086e-11 | 3819406.25 | 697.6084 | 381940625 | 69760.8447 | 1 | 1 | 1 | 1 | 1 | 1
Fr-212 |  | 3.6364e-07 | 0.0009025 | 0.00031066 | 3.6307e-07 | 30555.25 | 12.3113 | 35.766 | 1 | 1 | 1 | 1 | 0.00031066 | 0.00064714 | 0.00045358 | 0.00036766 | 0.0012335 | 35.766 | 17.1693 | 24.496 | 30.2206 | 9.0078 | 1 | 1 | 1 | 1 | 1 | 2.9091e-09 | 1.5927e-05 | 2.9086e-09 | 2.9091e-11 | 1.5927e-07 | 2.9086e-11 | 3819406.25 | 697.6084 | 381940625 | 69760.8447 | 1 | 1 | 1 | 1 | 1 | 1
Fr-219 |  | 3.6364e-07 | 0.0009025 | 0.00062871 | 3.6328e-07 | 30555.25 | 12.3113 | 17.6727 | 1 | 1 | 1 | 1 | 0.00062871 | 0.0011015 | 0.00081294 | 0.00074315 | 0.0021009 | 17.6727 | 10.0872 | 13.6677 | 14.9511 | 5.2886 | 1 | 1 | 1 | 1 | 1 | 2.9091e-09 | 1.5927e-05 | 2.9086e-09 | 2.9091e-11 | 1.5927e-07 | 2.9086e-11 | 3819406.25 | 697.6084 | 381940625 | 69760.8447 | 1 | 1 | 1 | 1 | 1 | 1
Fr-220 |  | 3.6364e-07 | 0.0009025 | 0.0027758 | 3.6344e-07 | 30555.25 | 12.3113 | 4.0028 | 1 | 1 | 1 | 1 | 0.0027758 | 0.0057396 | 0.0039991 | 0.0031743 | 0.036312 | 4.0028 | 1.9359 | 2.7784 | 3.5003 | 0.30599 | 1 | 0.99994 | 1 | 1 | 0.78345 | 2.9091e-09 | 1.5927e-05 | 2.9086e-09 | 2.9091e-11 | 1.5927e-07 | 2.9086e-11 | 3819406.25 | 697.6084 | 381940625 | 69760.8447 | 1 | 1 | 1 | 1 | 1 | 1
Fr-221 | SE | 3.6364e-07 | 0.0009025 | 0.0014877 | 3.634e-07 | 30555.25 | 12.3113 | 7.4685 | 1 | 1 | 1 | 1 | 0.0014877 | 0.0018824 | 0.001461 | 0.0013916 | 0.0035044 | 7.4685 | 5.9024 | 7.6053 | 7.9841 | 3.1706 | 1 | 1 | 1 | 1 | 1 | 2.9091e-09 | 1.5927e-05 | 2.9086e-09 | 2.9091e-11 | 1.5927e-07 | 2.9086e-11 | 3819406.25 | 697.6084 | 381940625 | 69760.8447 | 1 | 1 | 1 | 1 | 1 | 1
Fr-222 |  | 3.6364e-07 | 0.0009025 | 0.00075475 | 3.6331e-07 | 30555.25 | 12.3113 | 14.7213 | 1 | 1 | 1 | 1 | 0.00075475 | 0.0013528 | 0.00096942 | 0.0008246 | 0.003418 | 14.7213 | 8.2134 | 11.4615 | 13.4743 | 3.2508 | 1 | 1 | 1 | 1 | 1 | 2.9091e-09 | 1.5927e-05 | 2.9086e-09 | 2.9091e-11 | 1.5927e-07 | 2.9086e-11 | 3819406.25 | 697.6084 | 381940625 | 69760.8447 | 1 | 1 | 1 | 1 | 1 | 1
Fr-223 |  | 3.6364e-07 | 0.0009025 | 0.00099592 | 3.6336e-07 | 30555.25 | 12.3113 | 11.1565 | 1 | 1 | 1 | 1 | 0.00099592 | 0.0026264 | 0.0015873 | 0.0012156 | 0.011809 | 11.1565 | 4.2304 | 6.9998 | 9.1404 | 0.94092 | 1 | 1 | 1 | 1 | 0.99095 | 2.9091e-09 | 1.5927e-05 | 2.9086e-09 | 2.9091e-11 | 1.5927e-07 | 2.9086e-11 | 3819406.25 | 697.6084 | 381940625 | 69760.8447 | 1 | 1 | 1 | 1 | 1 | 1
Fr-224 |  | 3.6364e-07 | 0.0009025 | 0.00031482 | 3.6307e-07 | 30555.25 | 12.3113 | 35.2931 | 1 | 1 | 1 | 1 | 0.00031482 | 0.00066091 | 0.00046753 | 0.00037944 | 0.0012392 | 35.2931 | 16.8117 | 23.7652 | 29.2824 | 8.9665 | 1 | 1 | 1 | 1 | 1 | 2.9091e-09 | 1.5927e-05 | 2.9086e-09 | 2.9091e-11 | 1.5927e-07 | 2.9086e-11 | 3819406.25 | 697.6084 | 381940625 | 69760.8447 | 1 | 1 | 1 | 1 | 1 | 1
Fr-227 |  | 3.6364e-07 | 0.0009025 | 0.00049758 | 3.6322e-07 | 30555.25 | 12.3113 | 22.3303 | 1 | 1 | 1 | 1 | 0.00049758 | 0.001011 | 0.0007171 | 0.00058291 | 0.0020719 | 22.3303 | 10.9901 | 15.4943 | 19.0613 | 5.3627 | 1 | 1 | 1 | 1 | 1 | 2.9091e-09 | 1.5927e-05 | 2.9086e-09 | 2.9091e-11 | 1.5927e-07 | 2.9086e-11 | 3819406.25 | 697.6084 | 381940625 | 69760.8447 | 1 | 1 | 1 | 1 | 1 | 1
Ga-64 |  | 3.6364e-07 | 0.0009025 | 0.00023827 | 3.6294e-07 | 30555.25 | 12.3113 | 46.6329 | 1 | 1 | 1 | 1 | 0.00023827 | 0.00052779 | 0.00037001 | 0.0003048 | 0.00095094 | 46.6329 | 21.0519 | 30.0289 | 36.4535 | 11.6842 | 1 | 1 | 1 | 1 | 1 | 2.9091e-09 | 1.5927e-05 | 2.9086e-09 | 2.9091e-11 | 1.5927e-07 | 2.9086e-11 | 3819406.25 | 697.6084 | 381940625 | 69760.8447 | 1 | 1 | 1 | 1 | 1 | 1
Ga-65 |  | 3.6364e-07 | 0.0009025 | 0.00049586 | 3.6322e-07 | 30555.25 | 12.3113 | 22.4077 | 1 | 1 | 1 | 1 | 0.00049586 | 0.00093796 | 0.00065852 | 0.00056089 | 0.0016031 | 22.4077 | 11.8459 | 16.8727 | 19.8097 | 6.9311 | 1 | 1 | 1 | 1 | 1 | 2.9091e-09 | 1.5927e-05 | 2.9086e-09 | 2.9091e-11 | 1.5927e-07 | 2.9086e-11 | 3819406.25 | 697.6084 | 381940625 | 69760.8447 | 1 | 1 | 1 | 1 | 1 | 1
Ga-66 |  | 3.6364e-07 | 0.0009025 | 0.0002069 | 3.6285e-07 | 30555.25 | 12.3113 | 53.7027 | 1 | 1 | 1 | 1 | 0.0002069 | 0.00046935 | 0.00033041 | 0.00025486 | 0.00087044 | 53.7027 | 23.6729 | 33.6281 | 43.5966 | 12.7648 | 1 | 1 | 1 | 1 | 1 | 2.9091e-09 | 1.5927e-05 | 2.9086e-09 | 2.9091e-11 | 1.5927e-07 | 2.9086e-11 | 3819406.25 | 697.6084 | 381940625 | 69760.8447 | 1 | 1 | 1 | 1 | 1 | 1
Ga-67 |  | 3.6364e-07 | 0.0009025 | 0.0010332 | 3.6336e-07 | 30555.25 | 12.3113 | 10.7535 | 1 | 1 | 1 | 1 | 0.0010332 | 0.0018337 | 0.0013915 | 0.0011878 | 0.0055923 | 10.7535 | 6.0592 | 7.9847 | 9.3539 | 1.9868 | 1 | 1 | 1 | 1 | 0.99995 | 2.9091e-09 | 1.5927e-05 | 2.9086e-09 | 2.9091e-11 | 1.5927e-07 | 2.9086e-11 | 3819406.25 | 697.6084 | 381940625 | 69760.8447 | 1 | 1 | 1 | 1 | 1 | 1
Ga-68 |  | 3.6364e-07 | 0.0009025 | 0.00049254 | 3.6322e-07 | 30555.25 | 12.3113 | 22.5585 | 1 | 1 | 1 | 1 | 0.00049254 | 0.00089178 | 0.00063659 | 0.00056109 | 0.0015577 | 22.5585 | 12.4593 | 17.4539 | 19.8024 | 7.1328 | 1 | 1 | 1 | 1 | 1 | 2.9091e-09 | 1.5927e-05 | 2.9086e-09 | 2.9091e-11 | 1.5927e-07 | 2.9086e-11 | 3819406.25 | 697.6084 | 381940625 | 69760.8447 | 1 | 1 | 1 | 1 | 1 | 1
Ga-70 |  | 3.6364e-07 | 0.0009025 | 0.00033758 | 3.631e-07 | 30555.25 | 12.3113 | 32.9139 | 1 | 1 | 1 | 1 | 0.00033758 | 0.00062054 | 0.00044726 | 0.0003642 | 0.0011695 | 32.9139 | 17.9053 | 24.8424 | 30.5082 | 9.5008 | 1 | 1 | 1 | 1 | 1 | 2.9091e-09 | 1.5927e-05 | 2.9086e-09 | 2.9091e-11 | 1.5927e-07 | 2.9086e-11 | 3819406.25 | 697.6084 | 381940625 | 69760.8447 | 1 | 1 | 1 | 1 | 1 | 1
Ga-72 |  | 3.6364e-07 | 0.0009025 | 0.00023891 | 3.6294e-07 | 30555.25 | 12.3113 | 46.5072 | 1 | 1 | 1 | 1 | 0.00023891 | 0.00050185 | 0.00035736 | 0.00028025 | 0.00089577 | 46.5072 | 22.1399 | 31.0917 | 39.6469 | 12.4039 | 1 | 1 | 1 | 1 | 1 | 2.9091e-09 | 1.5927e-05 | 2.9086e-09 | 2.9091e-11 | 1.5927e-07 | 2.9086e-11 | 3819406.25 | 697.6084 | 381940625 | 69760.8447 | 1 | 1 | 1 | 1 | 1 | 1
Ga-73 |  | 3.6364e-07 | 0.0009025 | 0.00066315 | 3.6329e-07 | 30555.25 | 12.3113 | 16.7548 | 1 | 1 | 1 | 1 | 0.00066315 | 0.0011516 | 0.00085535 | 0.00076569 | 0.0026776 | 16.7548 | 9.6483 | 12.99 | 14.5112 | 4.1496 | 1 | 1 | 1 | 1 | 1 | 2.9091e-09 | 1.5927e-05 | 2.9086e-09 | 2.9091e-11 | 1.5927e-07 | 2.9086e-11 | 3819406.25 | 697.6084 | 381940625 | 69760.8447 | 1 | 1 | 1 | 1 | 1 | 1
Ga-74 |  | 3.6364e-07 | 0.0009025 | 0.00022298 | 3.629e-07 | 30555.25 | 12.3113 | 49.8292 | 1 | 1 | 1 | 1 | 0.00022298 | 0.00047273 | 0.00033624 | 0.00027941 | 0.00085696 | 49.8292 | 23.5039 | 33.0446 | 39.7664 | 12.9656 | 1 | 1 | 1 | 1 | 1 | 2.9091e-09 | 1.5927e-05 | 2.9086e-09 | 2.9091e-11 | 1.5927e-07 | 2.9086e-11 | 3819406.25 | 697.6084 | 381940625 | 69760.8447 | 1 | 1 | 1 | 1 | 1 | 1
Gd-142 |  | 3.6364e-07 | 0.0009025 | 0.00039583 | 3.6316e-07 | 30555.25 | 12.3113 | 28.07 | 1 | 1 | 1 | 1 | 0.00039583 | 0.00075789 | 0.00053995 | 0.00045632 | 0.0013879 | 28.07 | 14.6604 | 20.578 | 24.3492 | 8.0055 | 1 | 1 | 1 | 1 | 1 | 2.9091e-09 | 1.5927e-05 | 2.9086e-09 | 2.9091e-11 | 1.5927e-07 | 2.9086e-11 | 3819406.25 | 697.6084 | 381940625 | 69760.8447 | 1 | 1 | 1 | 1 | 1 | 1
Gd-143m |  | 3.6364e-07 | 0.0009025 | 0.00037686 | 3.6314e-07 | 30555.25 | 12.3113 | 29.483 | 1 | 1 | 1 | 1 | 0.00037686 | 0.00074001 | 0.00051482 | 0.00043663 | 0.0012894 | 29.483 | 15.0146 | 21.5823 | 25.4475 | 8.6175 | 1 | 1 | 1 | 1 | 1 | 2.9091e-09 | 1.5927e-05 | 2.9086e-09 | 2.9091e-11 | 1.5927e-07 | 2.9086e-11 | 3819406.25 | 697.6084 | 381940625 | 69760.8447 | 1 | 1 | 1 | 1 | 1 | 1
Gd-144 |  | 3.6364e-07 | 0.0009025 | 0.00030275 | 3.6305e-07 | 30555.25 | 12.3113 | 36.7003 | 1 | 1 | 1 | 1 | 0.00030275 | 0.00064504 | 0.00044929 | 0.00037064 | 0.0012128 | 36.7003 | 17.2252 | 24.7304 | 29.9778 | 9.1614 | 1 | 1 | 1 | 1 | 1 | 2.9091e-09 | 1.5927e-05 | 2.9086e-09 | 2.9091e-11 | 1.5927e-07 | 2.9086e-11 | 3819406.25 | 697.6084 | 381940625 | 69760.8447 | 1 | 1 | 1 | 1 | 1 | 1
Gd-145 |  | 3.6364e-07 | 0.0009025 | 0.00022303 | 3.629e-07 | 30555.25 | 12.3113 | 49.819 | 1 | 1 | 1 | 1 | 0.00022303 | 0.00047544 | 0.00033278 | 0.00028243 | 0.00088012 | 49.819 | 23.3699 | 33.3884 | 39.3401 | 12.6245 | 1 | 1 | 1 | 1 | 1 | 2.9091e-09 | 1.5927e-05 | 2.9086e-09 | 2.9091e-11 | 1.5927e-07 | 2.9086e-11 | 3819406.25 | 697.6084 | 381940625 | 69760.8447 | 1 | 1 | 1 | 1 | 1 | 1
Gd-145m |  | 3.6364e-07 | 0.0009025 | 0.00040599 | 3.6316e-07 | 30555.25 | 12.3113 | 27.3677 | 1 | 1 | 1 | 1 | 0.00040599 | 0.00077274 | 0.00054658 | 0.00045499 | 0.0013811 | 27.3677 | 14.3787 | 20.3284 | 24.4205 | 8.0452 | 1 | 1 | 1 | 1 | 1 | 2.9091e-09 | 1.5927e-05 | 2.9086e-09 | 2.9091e-11 | 1.5927e-07 | 2.9086e-11 | 3819406.25 | 697.6084 | 381940625 | 69760.8447 | 1 | 1 | 1 | 1 | 1 | 1
Gd-146 |  | 3.6364e-07 | 0.0009025 | 0.0032544 | 3.6345e-07 | 30555.25 | 12.3113 | 3.4141 | 1 | 1 | 1 | 1 | 0.0032544 | 0.0056406 | 0.0039296 | 0.0034618 | 0.013524 | 3.4141 | 1.9698 | 2.8275 | 3.2096 | 0.82159 | 1 | 0.99995 | 1 | 1 | 0.98356 | 2.9091e-09 | 1.5927e-05 | 2.9086e-09 | 2.9091e-11 | 1.5927e-07 | 2.9086e-11 | 3819406.25 | 697.6084 | 381940625 | 69760.8447 | 1 | 1 | 1 | 1 | 1 | 1
Gd-147 |  | 3.6364e-07 | 0.0009025 | 0.00040476 | 3.6316e-07 | 30555.25 | 12.3113 | 27.4505 | 1 | 1 | 1 | 1 | 0.00040476 | 0.00077178 | 0.00055037 | 0.00046177 | 0.0013803 | 27.4505 | 14.3967 | 20.1884 | 24.0619 | 8.0499 | 1 | 1 | 1 | 1 | 1 | 2.9091e-09 | 1.5927e-05 | 2.9086e-09 | 2.9091e-11 | 1.5927e-07 | 2.9086e-11 | 3819406.25 | 697.6084 | 381940625 | 69760.8447 | 1 | 1 | 1 | 1 | 1 | 1
Gd-148 |  | 2.1447e-06 | 0.0053228 | . | 2.1438e-06 | 5180.7271 | 2.0874 | 0 | 1 | 0.99997 | 0 | 1 | . | . | . | . | . | 0 | 0 | 0 | 0 | 0 | . | . | . | . | . | 1.7157e-08 | 9.3937e-05 | 1.7154e-08 | 2.9091e-11 | 1.5927e-07 | 2.9086e-11 | 647590.8864 | 118.2814 | 381940625 | 69760.8447 | 1 | 1 | 1 | 1 | 1 | 1
Gd-149 |  | 3.6364e-07 | 0.0009025 | 0.00057062 | 3.6326e-07 | 30555.25 | 12.3113 | 19.4719 | 1 | 1 | 1 | 1 | 0.00057062 | 0.0011055 | 0.0007664 | 0.00065246 | 0.0020703 | 19.4719 | 10.0505 | 14.4976 | 17.0293 | 5.3668 | 1 | 1 | 1 | 1 | 1 | 2.9091e-09 | 1.5927e-05 | 2.9086e-09 | 2.9091e-11 | 1.5927e-07 | 2.9086e-11 | 3819406.25 | 697.6084 | 381940625 | 69760.8447 | 1 | 1 | 1 | 1 | 1 | 1
Gd-150 |  | 0.046963 | 116.5575 | . | 0.046944 | 0.23659 | 9.5326e-05 | 0 | 0.69362 | 0.00047663 | 0 | 0.69377 | . | . | . | . | . | 0 | 0 | 0 | 0 | 0 | . | . | . | . | . | 0.00037571 | 2.057 | 0.00037564 | 2.9091e-11 | 1.5927e-07 | 2.9086e-11 | 29.5736 | 0.0054016 | 381940625 | 69760.8447 | 1 | 0.026646 | 1 | 1 | 1 | 1
Gd-151 |  | 3.6364e-07 | 0.0009025 | 0.0018881 | 3.6342e-07 | 30555.25 | 12.3113 | 5.8849 | 1 | 1 | 1 | 1 | 0.0018881 | 0.0039081 | 0.0022977 | 0.0018487 | 0.01327 | 5.8849 | 2.8431 | 4.8357 | 6.01 | 0.83733 | 1 | 1 | 1 | 1 | 0.9848 | 2.9091e-09 | 1.5927e-05 | 2.9086e-09 | 2.9091e-11 | 1.5927e-07 | 2.9086e-11 | 3819406.25 | 697.6084 | 381940625 | 69760.8447 | 1 | 1 | 1 | 1 | 1 | 1
Gd-152 |  | 2833343.5844 | 7032029611.2143 | . | 2832202.4341 | 3.9215e-09 | 1.5801e-12 | 0 | 1.9608e-08 | 7.9003e-12 | 0 | 1.9615e-08 | . | . | . | . | . | 0 | 0 | 0 | 0 | 0 | . | . | . | . | . | 22666.7487 | 124100448.9958 | 22662.6094 | 2.9091e-11 | 1.5927e-07 | 2.9086e-11 | 4.9019e-07 | 8.9532e-11 | 381940625 | 69760.8447 | 2.4509e-06 | 4.4766e-10 | 2.4514e-06 | 1 | 1 | 1
Gd-153 |  | 3.6364e-07 | 0.0009025 | 0.0097183 | 3.6348e-07 | 30555.25 | 12.3113 | 1.1433 | 1 | 1 | 0.99671 | 1 | 0.0097183 | 0.017545 | 0.011446 | 0.0093996 | 0.052217 | 1.1433 | 0.63327 | 0.97073 | 1.1821 | 0.21279 | 0.99671 | 0.95784 | 0.9922 | 0.99729 | 0.6549 | 2.9091e-09 | 1.5927e-05 | 2.9086e-09 | 2.9091e-11 | 1.5927e-07 | 2.9086e-11 | 3819406.2472 | 697.6084 | 381940625 | 69760.8447 | 1 | 1 | 1 | 1 | 1 | 1
Gd-159 |  | 3.6364e-07 | 0.0009025 | 0.00068949 | 3.633e-07 | 30555.25 | 12.3113 | 16.1148 | 1 | 1 | 1 | 1 | 0.00068949 | 0.0013507 | 0.00094621 | 0.00084354 | 0.0029145 | 16.1148 | 8.2262 | 11.7427 | 13.1718 | 3.8123 | 1 | 1 | 1 | 1 | 1 | 2.9091e-09 | 1.5927e-05 | 2.9086e-09 | 2.9091e-11 | 1.5927e-07 | 2.9086e-11 | 3819406.25 | 697.6084 | 381940625 | 69760.8447 | 1 | 1 | 1 | 1 | 1 | 1
Gd-162 |  | 3.6364e-07 | 0.0009025 | 0.00055853 | 3.6325e-07 | 30555.25 | 12.3113 | 19.8935 | 1 | 1 | 1 | 1 | 0.00055853 | 0.00099184 | 0.00075167 | 0.00069585 | 0.0018086 | 19.8935 | 11.2024 | 14.7818 | 15.9675 | 6.1435 | 1 | 1 | 1 | 1 | 1 | 2.9091e-09 | 1.5927e-05 | 2.9086e-09 | 2.9091e-11 | 1.5927e-07 | 2.9086e-11 | 3819406.25 | 697.6084 | 381940625 | 69760.8447 | 1 | 1 | 1 | 1 | 1 | 1
Ge-66 |  | 3.6364e-07 | 0.0009025 | 0.00052656 | 3.6324e-07 | 30555.25 | 12.3113 | 21.1009 | 1 | 1 | 1 | 1 | 0.00052656 | 0.00097608 | 0.00069789 | 0.00062095 | 0.0019563 | 21.1009 | 11.3833 | 15.9208 | 17.8937 | 5.6796 | 1 | 1 | 1 | 1 | 1 | 2.9091e-09 | 1.5927e-05 | 2.9086e-09 | 2.9091e-11 | 1.5927e-07 | 2.9086e-11 | 3819406.25 | 697.6084 | 381940625 | 69760.8447 | 1 | 1 | 1 | 1 | 1 | 1
Ge-67 |  | 3.6364e-07 | 0.0009025 | 0.00044535 | 3.6319e-07 | 30555.25 | 12.3113 | 24.9489 | 1 | 1 | 1 | 1 | 0.00044535 | 0.00084993 | 0.00060565 | 0.00051028 | 0.0014427 | 24.9489 | 13.0729 | 18.3455 | 21.7745 | 7.7017 | 1 | 1 | 1 | 1 | 1 | 2.9091e-09 | 1.5927e-05 | 2.9086e-09 | 2.9091e-11 | 1.5927e-07 | 2.9086e-11 | 3819406.25 | 697.6084 | 381940625 | 69760.8447 | 1 | 1 | 1 | 1 | 1 | 1
Ge-68 |  | 3.6364e-07 | 0.0009025 | . | 3.6349e-07 | 30555.2498 | 12.3113 | 0 | 1 | 1 | 0 | 1 | . | . | . | . | . | 0 | 0 | 0 | 0 | 0 | . | . | . | . | . | 2.9091e-09 | 1.5927e-05 | 2.9086e-09 | 2.9091e-11 | 1.5927e-07 | 2.9086e-11 | 3819406.2203 | 697.6084 | 381940625 | 69760.8447 | 1 | 1 | 1 | 1 | 1 | 1
Ge-69 |  | 3.6364e-07 | 0.0009025 | 0.00033801 | 3.631e-07 | 30555.25 | 12.3113 | 32.8722 | 1 | 1 | 1 | 1 | 0.00033801 | 0.00065416 | 0.00046382 | 0.00038769 | 0.0012483 | 32.8722 | 16.9851 | 23.9556 | 28.6598 | 8.901 | 1 | 1 | 1 | 1 | 1 | 2.9091e-09 | 1.5927e-05 | 2.9086e-09 | 2.9091e-11 | 1.5927e-07 | 2.9086e-11 | 3819406.25 | 697.6084 | 381940625 | 69760.8447 | 1 | 1 | 1 | 1 | 1 | 1
Ge-71 |  | 3.6364e-07 | 0.0009025 | . | 3.6349e-07 | 30555.25 | 12.3113 | 0 | 1 | 1 | 0 | 1 | . | . | . | . | . | 0 | 0 | 0 | 0 | 0 | . | . | . | . | . | 2.9091e-09 | 1.5927e-05 | 2.9086e-09 | 2.9091e-11 | 1.5927e-07 | 2.9086e-11 | 3819406.25 | 697.6084 | 381940625 | 69760.8447 | 1 | 1 | 1 | 1 | 1 | 1
Ge-75 |  | 3.6364e-07 | 0.0009025 | 0.0010364 | 3.6336e-07 | 30555.25 | 12.3113 | 10.7207 | 1 | 1 | 1 | 1 | 0.0010364 | 0.0014088 | 0.0010804 | 0.0010087 | 0.0021895 | 10.7207 | 7.8868 | 10.2838 | 11.0153 | 5.0747 | 1 | 1 | 1 | 1 | 1 | 2.9091e-09 | 1.5927e-05 | 2.9086e-09 | 2.9091e-11 | 1.5927e-07 | 2.9086e-11 | 3819406.25 | 697.6084 | 381940625 | 69760.8447 | 1 | 1 | 1 | 1 | 1 | 1
Ge-77 |  | 3.6364e-07 | 0.0009025 | 0.00042723 | 3.6318e-07 | 30555.25 | 12.3113 | 26.0068 | 1 | 1 | 1 | 1 | 0.00042723 | 0.00080033 | 0.00057936 | 0.0004913 | 0.0013836 | 26.0068 | 13.883 | 19.1781 | 22.6154 | 8.0305 | 1 | 1 | 1 | 1 | 1 | 2.9091e-09 | 1.5927e-05 | 2.9086e-09 | 2.9091e-11 | 1.5927e-07 | 2.9086e-11 | 3819406.25 | 697.6084 | 381940625 | 69760.8447 | 1 | 1 | 1 | 1 | 1 | 1
Ge-78 |  | 3.6364e-07 | 0.0009025 | 0.00096828 | 3.6335e-07 | 30555.25 | 12.3113 | 11.4749 | 1 | 1 | 1 | 1 | 0.00096828 | 0.0014016 | 0.0010803 | 0.00098551 | 0.0021988 | 11.4749 | 7.9274 | 10.2847 | 11.2744 | 5.0532 | 1 | 1 | 1 | 1 | 1 | 2.9091e-09 | 1.5927e-05 | 2.9086e-09 | 2.9091e-11 | 1.5927e-07 | 2.9086e-11 | 3819406.25 | 697.6084 | 381940625 | 69760.8447 | 1 | 1 | 1 | 1 | 1 | 1
H-3 |  | 5.3844e-07 | 7.3228e-11 | . | 7.3218e-11 | 20635.4127 | 8.3144 | 0 | 1 | 1 | 0 | 1 | . | . | . | . | . | 0 | 0 | 0 | 0 | 0 | . | . | . | . | . | 4.3075e-09 | 2.3584e-05 | 4.3068e-09 | 2.9091e-11 | 1.5927e-07 | 2.9086e-11 | 2579426.5871 | 471.1281 | 381940625 | 69760.8447 | 1 | 1 | 1 | 1 | 1 | 1
Hf-167 |  | 3.6364e-07 | 0.0009025 | 0.00061272 | 3.6327e-07 | 30555.25 | 12.3113 | 18.134 | 1 | 1 | 1 | 1 | 0.00061272 | 0.0010802 | 0.00076476 | 0.00070267 | 0.0019461 | 18.134 | 10.2863 | 14.5287 | 15.8125 | 5.7094 | 1 | 1 | 1 | 1 | 1 | 2.9091e-09 | 1.5927e-05 | 2.9086e-09 | 2.9091e-11 | 1.5927e-07 | 2.9086e-11 | 3819406.25 | 697.6084 | 381940625 | 69760.8447 | 1 | 1 | 1 | 1 | 1 | 1
Hf-169 |  | 3.6364e-07 | 0.0009025 | 0.00054019 | 3.6325e-07 | 30555.25 | 12.3113 | 20.5686 | 1 | 1 | 1 | 1 | 0.00054019 | 0.001002 | 0.00071662 | 0.00063846 | 0.0018711 | 20.5686 | 11.0889 | 15.5048 | 17.4028 | 5.9381 | 1 | 1 | 1 | 1 | 1 | 2.9091e-09 | 1.5927e-05 | 2.9086e-09 | 2.9091e-11 | 1.5927e-07 | 2.9086e-11 | 3819406.25 | 697.6084 | 381940625 | 69760.8447 | 1 | 1 | 1 | 1 | 1 | 1
Hf-170 |  | 3.6364e-07 | 0.0009025 | 0.00059536 | 3.6327e-07 | 30555.25 | 12.3113 | 18.6627 | 1 | 1 | 1 | 1 | 0.00059536 | 0.0011955 | 0.00083322 | 0.00068037 | 0.0024897 | 18.6627 | 9.2938 | 13.3351 | 16.3309 | 4.4628 | 1 | 1 | 1 | 1 | 1 | 2.9091e-09 | 1.5927e-05 | 2.9086e-09 | 2.9091e-11 | 1.5927e-07 | 2.9086e-11 | 3819406.25 | 697.6084 | 381940625 | 69760.8447 | 1 | 1 | 1 | 1 | 1 | 1
Hf-172 |  | 3.6386e-07 | 0.00090305 | 0.011173 | 3.637e-07 | 30536.7915 | 12.3039 | 0.99447 | 1 | 1 | 0.99307 | 1 | 0.011173 | 0.020386 | 0.012746 | 0.010662 | 0.094197 | 0.99447 | 0.54503 | 0.87173 | 1.0421 | 0.11795 | 0.99307 | 0.93446 | 0.9872 | 0.99454 | 0.44555 | 2.9108e-09 | 1.5937e-05 | 2.9103e-09 | 2.9091e-11 | 1.5927e-07 | 2.9086e-11 | 3817098.9326 | 697.187 | 381940625 | 69760.8447 | 1 | 1 | 1 | 1 | 1 | 1
Hf-173 |  | 3.6364e-07 | 0.0009025 | 0.00093365 | 3.6335e-07 | 30555.25 | 12.3113 | 11.9006 | 1 | 1 | 1 | 1 | 0.00093365 | 0.0018437 | 0.0012996 | 0.00108 | 0.0036471 | 11.9006 | 6.0265 | 8.5497 | 10.2882 | 3.0465 | 1 | 1 | 1 | 1 | 1 | 2.9091e-09 | 1.5927e-05 | 2.9086e-09 | 2.9091e-11 | 1.5927e-07 | 2.9086e-11 | 3819406.25 | 697.6084 | 381940625 | 69760.8447 | 1 | 1 | 1 | 1 | 1 | 1
Hf-174 |  | 52828148.1216 | 131113326299.4153 | . | 52806871.1905 | 2.1032e-10 | 8.4743e-14 | 0 | 1.0516e-09 | 4.2372e-13 | 0 | 1.052e-09 | . | . | . | . | . | 0 | 0 | 0 | 0 | 0 | . | . | . | . | . | 422625.185 | 2313872887.7282 | 422548.0073 | 2.9091e-11 | 1.5927e-07 | 2.9086e-11 | 2.629e-08 | 4.8019e-12 | 381940625 | 69760.8447 | 1.3145e-07 | 2.401e-11 | 1.3148e-07 | 1 | 1 | 1
Hf-175 |  | 3.6364e-07 | 0.0009025 | 0.00072713 | 3.6331e-07 | 30555.25 | 12.3113 | 15.2806 | 1 | 1 | 1 | 1 | 0.00072713 | 0.0013735 | 0.00097813 | 0.0008748 | 0.0027015 | 15.2806 | 8.0894 | 11.3595 | 12.7012 | 4.1128 | 1 | 1 | 1 | 1 | 1 | 2.9091e-09 | 1.5927e-05 | 2.9086e-09 | 2.9091e-11 | 1.5927e-07 | 2.9086e-11 | 3819406.25 | 697.6084 | 381940625 | 69760.8447 | 1 | 1 | 1 | 1 | 1 | 1
Hf-177m |  | 3.6364e-07 | 0.0009025 | 0.00082403 | 3.6333e-07 | 30555.25 | 12.3113 | 13.4838 | 1 | 1 | 1 | 1 | 0.00082403 | 0.0013415 | 0.0010236 | 0.00090181 | 0.002511 | 13.4838 | 8.2823 | 10.8543 | 12.3208 | 4.425 | 1 | 1 | 1 | 1 | 1 | 2.9091e-09 | 1.5927e-05 | 2.9086e-09 | 2.9091e-11 | 1.5927e-07 | 2.9086e-11 | 3819406.25 | 697.6084 | 381940625 | 69760.8447 | 1 | 1 | 1 | 1 | 1 | 1
Hf-178m |  | 1.0086e-06 | 0.0025034 | 0.0017553 | 1.0077e-06 | 11015.717 | 4.4384 | 6.33 | 1 | 1 | 1 | 1 | 0.0017553 | 0.0030644 | 0.0022327 | 0.0019989 | 0.005483 | 6.33 | 3.6258 | 4.9766 | 5.5584 | 2.0264 | 1 | 1 | 1 | 1 | 0.99996 | 8.0692e-09 | 4.4179e-05 | 8.0677e-09 | 2.9091e-11 | 1.5927e-07 | 2.9086e-11 | 1376964.6263 | 251.5004 | 381940625 | 69760.8447 | 1 | 1 | 1 | 1 | 1 | 1
Hf-179m |  | 3.6364e-07 | 0.0009025 | 0.0007354 | 3.6331e-07 | 30555.25 | 12.3113 | 15.1088 | 1 | 1 | 1 | 1 | 0.0007354 | 0.0012813 | 0.00095741 | 0.00086067 | 0.0025087 | 15.1088 | 8.6714 | 11.6053 | 12.9098 | 4.429 | 1 | 1 | 1 | 1 | 1 | 2.9091e-09 | 1.5927e-05 | 2.9086e-09 | 2.9091e-11 | 1.5927e-07 | 2.9086e-11 | 3819406.25 | 697.6084 | 381940625 | 69760.8447 | 1 | 1 | 1 | 1 | 1 | 1
Hf-180m |  | 3.6364e-07 | 0.0009025 | 0.00070709 | 3.633e-07 | 30555.25 | 12.3113 | 15.7137 | 1 | 1 | 1 | 1 | 0.00070709 | 0.0012301 | 0.0009029 | 0.00081738 | 0.0022232 | 15.7137 | 9.0323 | 12.3059 | 13.5934 | 4.9978 | 1 | 1 | 1 | 1 | 1 | 2.9091e-09 | 1.5927e-05 | 2.9086e-09 | 2.9091e-11 | 1.5927e-07 | 2.9086e-11 | 3819406.25 | 697.6084 | 381940625 | 69760.8447 | 1 | 1 | 1 | 1 | 1 | 1
Hf-181 |  | 3.6364e-07 | 0.0009025 | 0.00060438 | 3.6327e-07 | 30555.25 | 12.3113 | 18.384 | 1 | 1 | 1 | 1 | 0.00060438 | 0.001107 | 0.00080031 | 0.00070415 | 0.0020999 | 18.384 | 10.0371 | 13.8834 | 15.7792 | 5.2911 | 1 | 1 | 1 | 1 | 1 | 2.9091e-09 | 1.5927e-05 | 2.9086e-09 | 2.9091e-11 | 1.5927e-07 | 2.9086e-11 | 3819406.25 | 697.6084 | 381940625 | 69760.8447 | 1 | 1 | 1 | 1 | 1 | 1
Hf-182 |  | 0.23613 | 586.0415 | 708.0776 | 0.23595 | 0.047055 | 1.8959e-05 | 1.5692e-05 | 0.20965 | 9.4797e-05 | 7.8459e-05 | 0.20978 | 708.0776 | 997.0927 | 750.5099 | 694.9991 | 1622.6411 | 1.5692e-05 | 1.1143e-05 | 1.4805e-05 | 1.5987e-05 | 6.8475e-06 | 7.8459e-05 | 5.5717e-05 | 7.4023e-05 | 7.9935e-05 | 3.4237e-05 | 0.001889 | 10.3424 | 0.0018887 | 2.9091e-11 | 1.5927e-07 | 2.9086e-11 | 5.8819 | 0.0010743 | 381940625 | 69760.8447 | 1 | 0.0053716 | 1 | 1 | 1 | 1
Hf-182m |  | 3.6364e-07 | 0.0009025 | 0.00051425 | 3.6323e-07 | 30555.25 | 12.3113 | 21.6061 | 1 | 1 | 1 | 1 | 0.00051425 | 0.00098212 | 0.00070222 | 0.00059437 | 0.0018578 | 21.6061 | 11.3133 | 15.8226 | 18.6937 | 5.9807 | 1 | 1 | 1 | 1 | 1 | 2.9091e-09 | 1.5927e-05 | 2.9086e-09 | 2.9091e-11 | 1.5927e-07 | 2.9086e-11 | 3819406.25 | 697.6084 | 381940625 | 69760.8447 | 1 | 1 | 1 | 1 | 1 | 1
Hf-183 |  | 3.6364e-07 | 0.0009025 | 0.00038461 | 3.6315e-07 | 30555.25 | 12.3113 | 28.8892 | 1 | 1 | 1 | 1 | 0.00038461 | 0.00079308 | 0.00054475 | 0.0004557 | 0.0013852 | 28.8892 | 14.0099 | 20.3967 | 24.3824 | 8.0211 | 1 | 1 | 1 | 1 | 1 | 2.9091e-09 | 1.5927e-05 | 2.9086e-09 | 2.9091e-11 | 1.5927e-07 | 2.9086e-11 | 3819406.25 | 697.6084 | 381940625 | 69760.8447 | 1 | 1 | 1 | 1 | 1 | 1
Hf-184 |  | 3.6364e-07 | 0.0009025 | 0.00095758 | 3.6335e-07 | 30555.25 | 12.3113 | 11.6032 | 1 | 1 | 1 | 1 | 0.00095758 | 0.0017368 | 0.0012926 | 0.0011307 | 0.0050957 | 11.6032 | 6.3974 | 8.5955 | 9.827 | 2.1805 | 1 | 1 | 1 | 1 | 0.99998 | 2.9091e-09 | 1.5927e-05 | 2.9086e-09 | 2.9091e-11 | 1.5927e-07 | 2.9086e-11 | 3819406.25 | 697.6084 | 381940625 | 69760.8447 | 1 | 1 | 1 | 1 | 1 | 1
Hg-190 |  | 3.6364e-07 | 0.0009025 | 0.0023686 | 3.6343e-07 | 30555.25 | 12.3113 | 4.691 | 1 | 1 | 1 | 1 | 0.0023686 | 0.0041217 | 0.0030189 | 0.0025647 | 0.011647 | 4.691 | 2.6957 | 3.6805 | 4.3322 | 0.95397 | 1 | 1 | 1 | 1 | 0.99152 | 2.9091e-09 | 1.5927e-05 | 2.9086e-09 | 2.9091e-11 | 1.5927e-07 | 2.9086e-11 | 3819406.25 | 697.6084 | 381940625 | 69760.8447 | 1 | 1 | 1 | 1 | 1 | 1
Hg-191m |  | 3.6364e-07 | 0.0009025 | 0.00038505 | 3.6315e-07 | 30555.25 | 12.3113 | 28.8556 | 1 | 1 | 1 | 1 | 0.00038505 | 0.00076742 | 0.00054308 | 0.00044635 | 0.0014286 | 28.8556 | 14.4784 | 20.4592 | 24.8928 | 7.7774 | 1 | 1 | 1 | 1 | 1 | 2.9091e-09 | 1.5927e-05 | 2.9086e-09 | 2.9091e-11 | 1.5927e-07 | 2.9086e-11 | 3819406.25 | 697.6084 | 381940625 | 69760.8447 | 1 | 1 | 1 | 1 | 1 | 1
Hg-192 |  | 3.6364e-07 | 0.0009025 | 0.0011769 | 3.6338e-07 | 30555.25 | 12.3113 | 9.4411 | 1 | 1 | 1 | 1 | 0.0011769 | 0.0020766 | 0.0014639 | 0.0013 | 0.0051563 | 9.4411 | 5.3506 | 7.59 | 8.5472 | 2.1549 | 1 | 1 | 1 | 1 | 0.99998 | 2.9091e-09 | 1.5927e-05 | 2.9086e-09 | 2.9091e-11 | 1.5927e-07 | 2.9086e-11 | 3819406.25 | 697.6084 | 381940625 | 69760.8447 | 1 | 1 | 1 | 1 | 1 | 1
Hg-193 |  | 3.6364e-07 | 0.0009025 | 0.00030884 | 3.6306e-07 | 30555.25 | 12.3113 | 35.9767 | 1 | 1 | 1 | 1 | 0.00030884 | 0.00067217 | 0.00046762 | 0.00037995 | 0.0013727 | 35.9767 | 16.5301 | 23.7608 | 29.243 | 8.0942 | 1 | 1 | 1 | 1 | 1 | 2.9091e-09 | 1.5927e-05 | 2.9086e-09 | 2.9091e-11 | 1.5927e-07 | 2.9086e-11 | 3819406.25 | 697.6084 | 381940625 | 69760.8447 | 1 | 1 | 1 | 1 | 1 | 1
Hg-193m |  | 3.6364e-07 | 0.0009025 | 0.00033724 | 3.631e-07 | 30555.25 | 12.3113 | 32.9468 | 1 | 1 | 1 | 1 | 0.00033724 | 0.00068248 | 0.00048655 | 0.00040052 | 0.0013364 | 32.9468 | 16.2804 | 22.8361 | 27.7416 | 8.3141 | 1 | 1 | 1 | 1 | 1 | 2.9091e-09 | 1.5927e-05 | 2.9086e-09 | 2.9091e-11 | 1.5927e-07 | 2.9086e-11 | 3819406.25 | 697.6084 | 381940625 | 69760.8447 | 1 | 1 | 1 | 1 | 1 | 1
Hg-194 |  | 1.1727e-05 | 0.029105 | . | 1.1722e-05 | 947.4891 | 0.38176 | 0 | 1 | 0.85174 | 0 | 1 | . | . | . | . | . | 0 | 0 | 0 | 0 | 0 | . | . | . | . | . | 9.3814e-08 | 0.00051363 | 9.3797e-08 | 2.9091e-11 | 1.5927e-07 | 2.9086e-11 | 118436.1347 | 21.6322 | 381940625 | 69760.8447 | 1 | 1 | 1 | 1 | 1 | 1
Hg-195 |  | 3.6364e-07 | 0.0009025 | 0.00044101 | 3.6319e-07 | 30555.25 | 12.3113 | 25.1942 | 1 | 1 | 1 | 1 | 0.00044101 | 0.001052 | 0.00068458 | 0.00053684 | 0.0031146 | 25.1942 | 10.5619 | 16.2304 | 20.6972 | 3.5674 | 1 | 1 | 1 | 1 | 1 | 2.9091e-09 | 1.5927e-05 | 2.9086e-09 | 2.9091e-11 | 1.5927e-07 | 2.9086e-11 | 3819406.25 | 697.6084 | 381940625 | 69760.8447 | 1 | 1 | 1 | 1 | 1 | 1
Hg-195m |  | 3.6364e-07 | 0.0009025 | 0.00071655 | 3.6331e-07 | 30555.25 | 12.3113 | 15.5064 | 1 | 1 | 1 | 1 | 0.00071655 | 0.0013405 | 0.00093791 | 0.000791 | 0.0043432 | 15.5064 | 8.2888 | 11.8465 | 14.0469 | 2.5582 | 1 | 1 | 1 | 1 | 1 | 2.9091e-09 | 1.5927e-05 | 2.9086e-09 | 2.9091e-11 | 1.5927e-07 | 2.9086e-11 | 3819406.25 | 697.6084 | 381940625 | 69760.8447 | 1 | 1 | 1 | 1 | 1 | 1
Hg-197 |  | 3.6364e-07 | 0.0009025 | 0.016407 | 3.6348e-07 | 30555.25 | 12.3113 | 0.67722 | 1 | 1 | 0.96616 | 1 | 0.016407 | 0.029549 | 0.022573 | 0.019161 | 0.14274 | 0.67722 | 0.37602 | 0.49222 | 0.57989 | 0.077842 | 0.96616 | 0.84742 | 0.91466 | 0.94495 | 0.32241 | 2.9091e-09 | 1.5927e-05 | 2.9086e-09 | 2.9091e-11 | 1.5927e-07 | 2.9086e-11 | 3819406.25 | 697.6084 | 381940625 | 69760.8447 | 1 | 1 | 1 | 1 | 1 | 1
Hg-197m |  | 3.6364e-07 | 0.0009025 | 0.0020708 | 3.6343e-07 | 30555.25 | 12.3113 | 5.3656 | 1 | 1 | 1 | 1 | 0.0020708 | 0.003707 | 0.002746 | 0.0022347 | 0.01385 | 5.3656 | 2.9973 | 4.0463 | 4.972 | 0.80225 | 1 | 1 | 1 | 1 | 0.98189 | 2.9091e-09 | 1.5927e-05 | 2.9086e-09 | 2.9091e-11 | 1.5927e-07 | 2.9086e-11 | 3819406.25 | 697.6084 | 381940625 | 69760.8447 | 1 | 1 | 1 | 1 | 1 | 1
Hg-199m |  | 3.6364e-07 | 0.0009025 | 0.0012193 | 3.6338e-07 | 30555.25 | 12.3113 | 9.1127 | 1 | 1 | 1 | 1 | 0.0012193 | 0.0023735 | 0.0016873 | 0.0013971 | 0.0059045 | 9.1127 | 4.6813 | 6.5851 | 7.9527 | 1.8818 | 1 | 1 | 1 | 1 | 0.99992 | 2.9091e-09 | 1.5927e-05 | 2.9086e-09 | 2.9091e-11 | 1.5927e-07 | 2.9086e-11 | 3819406.25 | 697.6084 | 381940625 | 69760.8447 | 1 | 1 | 1 | 1 | 1 | 1
Hg-203 |  | 3.6364e-07 | 0.0009025 | 0.00098063 | 3.6336e-07 | 30555.25 | 12.3113 | 11.3305 | 1 | 1 | 1 | 1 | 0.00098063 | 0.0014658 | 0.0010754 | 0.0010119 | 0.0024997 | 11.3305 | 7.58 | 10.3315 | 10.9805 | 4.445 | 1 | 1 | 1 | 1 | 1 | 2.9091e-09 | 1.5927e-05 | 2.9086e-09 | 2.9091e-11 | 1.5927e-07 | 2.9086e-11 | 3819406.25 | 697.6084 | 381940625 | 69760.8447 | 1 | 1 | 1 | 1 | 1 | 1
Hg-205 |  | 3.6364e-07 | 0.0009025 | 0.0012799 | 3.6339e-07 | 30555.25 | 12.3113 | 8.6813 | 1 | 1 | 1 | 1 | 0.0012799 | 0.0018928 | 0.0014158 | 0.0012916 | 0.0034556 | 8.6813 | 5.8703 | 7.8481 | 8.6023 | 3.2153 | 1 | 1 | 1 | 1 | 1 | 2.9091e-09 | 1.5927e-05 | 2.9086e-09 | 2.9091e-11 | 1.5927e-07 | 2.9086e-11 | 3819406.25 | 697.6084 | 381940625 | 69760.8447 | 1 | 1 | 1 | 1 | 1 | 1
Hg-206 | SE | 1.0754e-08 | 2.6691e-05 | 2.1081e-05 | 1.0744e-08 | 1102047.6912 | 444.0368 | 562.1956 | 1 | 1 | 1 | 1 | 2.1081e-05 | 3.7821e-05 | 2.7423e-05 | 2.4219e-05 | 6.5288e-05 | 562.1956 | 313.3643 | 432.1744 | 489.3614 | 181.529 | 1 | 1 | 1 | 1 | 1 | 8.6034e-11 | 4.7104e-07 | 8.6019e-11 | 2.9091e-11 | 1.5927e-07 | 2.9086e-11 | 137755961.4004 | 25160.9062 | 381940625 | 69760.8447 | 1 | 1 | 1 | 1 | 1 | 1
Hg-207 |  | 3.6364e-07 | 0.0009025 | 0.00025749 | 3.6298e-07 | 30555.25 | 12.3113 | 43.1505 | 1 | 1 | 1 | 1 | 0.00025749 | 0.00052274 | 0.00036914 | 0.0003136 | 0.00094122 | 43.1505 | 21.2553 | 30.0994 | 35.4303 | 11.805 | 1 | 1 | 1 | 1 | 1 | 2.9091e-09 | 1.5927e-05 | 2.9086e-09 | 2.9091e-11 | 1.5927e-07 | 2.9086e-11 | 3819406.25 | 697.6084 | 381940625 | 69760.8447 | 1 | 1 | 1 | 1 | 1 | 1
Ho-150 |  | 3.6364e-07 | 0.0009025 | 0.00042154 | 3.6318e-07 | 30555.25 | 12.3113 | 26.3581 | 1 | 1 | 1 | 1 | 0.00042154 | 0.00079166 | 0.00056151 | 0.00047957 | 0.0013971 | 26.3581 | 14.035 | 19.7877 | 23.1687 | 7.9527 | 1 | 1 | 1 | 1 | 1 | 2.9091e-09 | 1.5927e-05 | 2.9086e-09 | 2.9091e-11 | 1.5927e-07 | 2.9086e-11 | 3819406.25 | 697.6084 | 381940625 | 69760.8447 | 1 | 1 | 1 | 1 | 1 | 1
Ho-153 |  | 3.6364e-07 | 0.0009025 | 0.00047254 | 3.6321e-07 | 30555.25 | 12.3113 | 23.5132 | 1 | 1 | 1 | 1 | 0.00047254 | 0.00087839 | 0.00062084 | 0.00053581 | 0.0015507 | 23.5132 | 12.6492 | 17.8967 | 20.7368 | 7.1651 | 1 | 1 | 1 | 1 | 1 | 2.9091e-09 | 1.5927e-05 | 2.9086e-09 | 2.9091e-11 | 1.5927e-07 | 2.9086e-11 | 3819406.25 | 697.6084 | 381940625 | 69760.8447 | 1 | 1 | 1 | 1 | 1 | 1
Ho-153m |  | 3.6364e-07 | 0.0009025 | 0.00051086 | 3.6323e-07 | 30555.25 | 12.3113 | 21.7496 | 1 | 1 | 1 | 1 | 0.00051086 | 0.00095261 | 0.00067428 | 0.00057986 | 0.0016901 | 21.7496 | 11.6638 | 16.4782 | 19.1616 | 6.5741 | 1 | 1 | 1 | 1 | 1 | 2.9091e-09 | 1.5927e-05 | 2.9086e-09 | 2.9091e-11 | 1.5927e-07 | 2.9086e-11 | 3819406.25 | 697.6084 | 381940625 | 69760.8447 | 1 | 1 | 1 | 1 | 1 | 1
Ho-154 |  | 3.6364e-07 | 0.0009025 | 0.00039993 | 3.6316e-07 | 30555.25 | 12.3113 | 27.7824 | 1 | 1 | 1 | 1 | 0.00039993 | 0.00077315 | 0.00055689 | 0.0004775 | 0.0013922 | 27.7824 | 14.3712 | 19.9518 | 23.269 | 7.9806 | 1 | 1 | 1 | 1 | 1 | 2.9091e-09 | 1.5927e-05 | 2.9086e-09 | 2.9091e-11 | 1.5927e-07 | 2.9086e-11 | 3819406.25 | 697.6084 | 381940625 | 69760.8447 | 1 | 1 | 1 | 1 | 1 | 1
Ho-154m |  | 3.6364e-07 | 0.0009025 | 0.00045999 | 3.632e-07 | 30555.25 | 12.3113 | 24.1548 | 1 | 1 | 1 | 1 | 0.00045999 | 0.00087052 | 0.00062918 | 0.00054991 | 0.0015035 | 24.1548 | 12.7637 | 17.6594 | 20.2052 | 7.3903 | 1 | 1 | 1 | 1 | 1 | 2.9091e-09 | 1.5927e-05 | 2.9086e-09 | 2.9091e-11 | 1.5927e-07 | 2.9086e-11 | 3819406.25 | 697.6084 | 381940625 | 69760.8447 | 1 | 1 | 1 | 1 | 1 | 1
Ho-155 |  | 3.6364e-07 | 0.0009025 | 0.00041984 | 3.6318e-07 | 30555.25 | 12.3113 | 26.4651 | 1 | 1 | 1 | 1 | 0.00041984 | 0.00085463 | 0.00058906 | 0.00049308 | 0.001602 | 26.4651 | 13.0009 | 18.8624 | 22.534 | 6.9358 | 1 | 1 | 1 | 1 | 1 | 2.9091e-09 | 1.5927e-05 | 2.9086e-09 | 2.9091e-11 | 1.5927e-07 | 2.9086e-11 | 3819406.25 | 697.6084 | 381940625 | 69760.8447 | 1 | 1 | 1 | 1 | 1 | 1
Ho-156 |  | 3.6364e-07 | 0.0009025 | 0.00031171 | 3.6307e-07 | 30555.25 | 12.3113 | 35.6452 | 1 | 1 | 1 | 1 | 0.00031171 | 0.00067265 | 0.00046452 | 0.00038179 | 0.0012046 | 35.6452 | 16.5184 | 23.9195 | 29.1026 | 9.2235 | 1 | 1 | 1 | 1 | 1 | 2.9091e-09 | 1.5927e-05 | 2.9086e-09 | 2.9091e-11 | 1.5927e-07 | 2.9086e-11 | 3819406.25 | 697.6084 | 381940625 | 69760.8447 | 1 | 1 | 1 | 1 | 1 | 1
Ho-157 |  | 3.6364e-07 | 0.0009025 | 0.00051004 | 3.6323e-07 | 30555.25 | 12.3113 | 21.7844 | 1 | 1 | 1 | 1 | 0.00051004 | 0.0010377 | 0.00070108 | 0.00058722 | 0.0020604 | 21.7844 | 10.7075 | 15.8484 | 18.9214 | 5.3927 | 1 | 1 | 1 | 1 | 1 | 2.9091e-09 | 1.5927e-05 | 2.9086e-09 | 2.9091e-11 | 1.5927e-07 | 2.9086e-11 | 3819406.25 | 697.6084 | 381940625 | 69760.8447 | 1 | 1 | 1 | 1 | 1 | 1
Ho-159 |  | 3.6364e-07 | 0.0009025 | 0.00074457 | 3.6331e-07 | 30555.25 | 12.3113 | 14.9228 | 1 | 1 | 1 | 1 | 0.00074457 | 0.0015711 | 0.0010544 | 0.0008384 | 0.0034419 | 14.9228 | 7.0722 | 10.5378 | 13.2526 | 3.2282 | 1 | 1 | 1 | 1 | 1 | 2.9091e-09 | 1.5927e-05 | 2.9086e-09 | 2.9091e-11 | 1.5927e-07 | 2.9086e-11 | 3819406.25 | 697.6084 | 381940625 | 69760.8447 | 1 | 1 | 1 | 1 | 1 | 1
Ho-160 |  | 3.6364e-07 | 0.0009025 | 0.00036715 | 3.6313e-07 | 30555.25 | 12.3113 | 30.2625 | 1 | 1 | 1 | 1 | 0.00036715 | 0.00071104 | 0.00050329 | 0.00040778 | 0.0012881 | 30.2625 | 15.6264 | 22.0768 | 27.2478 | 8.6256 | 1 | 1 | 1 | 1 | 1 | 2.9091e-09 | 1.5927e-05 | 2.9086e-09 | 2.9091e-11 | 1.5927e-07 | 2.9086e-11 | 3819406.25 | 697.6084 | 381940625 | 69760.8447 | 1 | 1 | 1 | 1 | 1 | 1
Ho-161 |  | 3.6364e-07 | 0.0009025 | 0.0098236 | 3.6348e-07 | 30555.25 | 12.3113 | 1.131 | 1 | 1 | 0.9965 | 1 | 0.0098236 | 0.033416 | 0.016398 | 0.010956 | 0.15488 | 1.131 | 0.3325 | 0.6776 | 1.0141 | 0.071739 | 0.9965 | 0.81034 | 0.96622 | 0.99372 | 0.30141 | 2.9091e-09 | 1.5927e-05 | 2.9086e-09 | 2.9091e-11 | 1.5927e-07 | 2.9086e-11 | 3819406.25 | 697.6084 | 381940625 | 69760.8447 | 1 | 1 | 1 | 1 | 1 | 1
Ho-162 |  | 3.6364e-07 | 0.0009025 | 0.00036676 | 3.6313e-07 | 30555.25 | 12.3113 | 30.2953 | 1 | 1 | 1 | 1 | 0.00036676 | 0.00091881 | 0.00057112 | 0.0004407 | 0.0022761 | 30.2953 | 12.0928 | 19.4549 | 25.2121 | 4.8817 | 1 | 1 | 1 | 1 | 1 | 2.9091e-09 | 1.5927e-05 | 2.9086e-09 | 2.9091e-11 | 1.5927e-07 | 2.9086e-11 | 3819406.25 | 697.6084 | 381940625 | 69760.8447 | 1 | 1 | 1 | 1 | 1 | 1
Ho-162m |  | 3.6364e-07 | 0.0009025 | 0.00034596 | 3.6311e-07 | 30555.25 | 12.3113 | 32.1163 | 1 | 1 | 1 | 1 | 0.00034596 | 0.00072796 | 0.00049438 | 0.0004014 | 0.001478 | 32.1163 | 15.2632 | 22.4748 | 27.6804 | 7.5178 | 1 | 1 | 1 | 1 | 1 | 2.9091e-09 | 1.5927e-05 | 2.9086e-09 | 2.9091e-11 | 1.5927e-07 | 2.9086e-11 | 3819406.25 | 697.6084 | 381940625 | 69760.8447 | 1 | 1 | 1 | 1 | 1 | 1
Ho-163 |  | 0.00012008 | 0.29803 | . | 0.00012003 | 92.5283 | 0.037281 | 0 | 1 | 0.17006 | 0 | 1 | . | . | . | . | . | 0 | 0 | 0 | 0 | 0 | . | . | . | . | . | 9.6066e-07 | 0.0052596 | 9.6048e-07 | 2.9091e-11 | 1.5927e-07 | 2.9086e-11 | 11566.0345 | 2.1125 | 381940625 | 69760.8447 | 1 | 0.99997 | 1 | 1 | 1 | 1
Ho-164 |  | 3.6364e-07 | 0.0009025 | 0.053543 | 3.6349e-07 | 30555.25 | 12.3113 | 0.20751 | 1 | 1 | 0.64569 | 1 | 0.053543 | 0.12439 | 0.072366 | 0.055846 | 0.49123 | 0.20751 | 0.089325 | 0.15354 | 0.19896 | 0.022619 | 0.64569 | 0.36022 | 0.53592 | 0.6302 | 0.10693 | 2.9091e-09 | 1.5927e-05 | 2.9086e-09 | 2.9091e-11 | 1.5927e-07 | 2.9086e-11 | 3819406.25 | 697.6084 | 381940625 | 69760.8447 | 1 | 1 | 1 | 1 | 1 | 1
Ho-164m |  | 3.6364e-07 | 0.0009025 | 0.51079 | 3.6349e-07 | 30555.25 | 12.3113 | 0.021753 | 1 | 1 | 0.10306 | 1 | 0.51079 | 1.1179 | 0.6108 | 0.5316 | 5.2624 | 0.021753 | 0.0099394 | 0.018191 | 0.020901 | 0.0021114 | 0.10306 | 0.048482 | 0.086941 | 0.099231 | 0.010501 | 2.9091e-09 | 1.5927e-05 | 2.9086e-09 | 2.9091e-11 | 1.5927e-07 | 2.9086e-11 | 3819406.25 | 697.6084 | 381940625 | 69760.8447 | 1 | 1 | 1 | 1 | 1 | 1
Ho-166 |  | 3.6364e-07 | 0.0009025 | 0.00030964 | 3.6306e-07 | 30555.25 | 12.3113 | 35.8842 | 1 | 1 | 1 | 1 | 0.00030964 | 0.00079622 | 0.00050749 | 0.00037626 | 0.0024621 | 35.8842 | 13.9547 | 21.8942 | 29.5302 | 4.5127 | 1 | 1 | 1 | 1 | 1 | 2.9091e-09 | 1.5927e-05 | 2.9086e-09 | 2.9091e-11 | 1.5927e-07 | 2.9086e-11 | 3819406.25 | 697.6084 | 381940625 | 69760.8447 | 1 | 1 | 1 | 1 | 1 | 1
Ho-166m |  | 3.1666e-05 | 0.078591 | 0.037368 | 3.1626e-05 | 350.8829 | 0.14138 | 0.29734 | 1 | 0.50682 | 0.77388 | 1 | 0.037368 | 0.070958 | 0.050821 | 0.042585 | 0.12506 | 0.29734 | 0.15658 | 0.21863 | 0.26091 | 0.088848 | 0.77388 | 0.54293 | 0.66484 | 0.72871 | 0.35869 | 2.5333e-07 | 0.001387 | 2.5328e-07 | 2.9091e-11 | 1.5927e-07 | 2.9086e-11 | 43860.361 | 8.011 | 381940625 | 69760.8447 | 1 | 1 | 1 | 1 | 1 | 1
Ho-167 |  | 3.6364e-07 | 0.0009025 | 0.00070392 | 3.633e-07 | 30555.25 | 12.3113 | 15.7844 | 1 | 1 | 1 | 1 | 0.00070392 | 0.0012246 | 0.00089642 | 0.00083169 | 0.0022262 | 15.7844 | 9.0734 | 12.3948 | 13.3595 | 4.991 | 1 | 1 | 1 | 1 | 1 | 2.9091e-09 | 1.5927e-05 | 2.9086e-09 | 2.9091e-11 | 1.5927e-07 | 2.9086e-11 | 3819406.25 | 697.6084 | 381940625 | 69760.8447 | 1 | 1 | 1 | 1 | 1 | 1
Ho-168 |  | 3.6364e-07 | 0.0009025 | 0.00035614 | 3.6312e-07 | 30555.25 | 12.3113 | 31.1984 | 1 | 1 | 1 | 1 | 0.00035614 | 0.00070933 | 0.00049643 | 0.000407 | 0.0012461 | 31.1984 | 15.664 | 22.3816 | 27.3 | 8.9165 | 1 | 1 | 1 | 1 | 1 | 2.9091e-09 | 1.5927e-05 | 2.9086e-09 | 2.9091e-11 | 1.5927e-07 | 2.9086e-11 | 3819406.25 | 697.6084 | 381940625 | 69760.8447 | 1 | 1 | 1 | 1 | 1 | 1
Ho-168m |  | 3.6364e-07 | 0.0009025 | 0.96741 | 3.6349e-07 | 30555.25 | 12.3113 | 0.011485 | 1 | 1 | 0.055809 | 1 | 0.96741 | 1.9666 | 1.0856 | 1.014 | 14.7276 | 0.011485 | 0.00565 | 0.010235 | 0.010958 | 0.00075444 | 0.055809 | 0.027855 | 0.049889 | 0.053314 | 0.0037722 | 2.9091e-09 | 1.5927e-05 | 2.9086e-09 | 2.9091e-11 | 1.5927e-07 | 2.9086e-11 | 3819406.25 | 697.6084 | 381940625 | 69760.8447 | 1 | 1 | 1 | 1 | 1 | 1
Ho-170 |  | 3.6364e-07 | 0.0009025 | 0.00035584 | 3.6312e-07 | 30555.25 | 12.3113 | 31.225 | 1 | 1 | 1 | 1 | 0.00035584 | 0.00069728 | 0.00048727 | 0.00039814 | 0.0012469 | 31.225 | 15.9348 | 22.8027 | 27.9075 | 8.9111 | 1 | 1 | 1 | 1 | 1 | 2.9091e-09 | 1.5927e-05 | 2.9086e-09 | 2.9091e-11 | 1.5927e-07 | 2.9086e-11 | 3819406.25 | 697.6084 | 381940625 | 69760.8447 | 1 | 1 | 1 | 1 | 1 | 1
I-118 |  | 3.6364e-07 | 0.0009025 | 0.00040237 | 3.6316e-07 | 30555.25 | 12.3113 | 27.6137 | 1 | 1 | 1 | 1 | 0.00040237 | 0.00075598 | 0.00054312 | 0.00045656 | 0.0013454 | 27.6137 | 14.6975 | 20.4577 | 24.3366 | 8.2586 | 1 | 1 | 1 | 1 | 1 | 2.9091e-09 | 1.5927e-05 | 2.9086e-09 | 2.9091e-11 | 1.5927e-07 | 2.9086e-11 | 3819406.25 | 697.6084 | 381940625 | 69760.8447 | 1 | 1 | 1 | 1 | 1 | 1
I-118m |  | 3.6364e-07 | 0.0009025 | 0.00039475 | 3.6316e-07 | 30555.25 | 12.3113 | 28.147 | 1 | 1 | 1 | 1 | 0.00039475 | 0.0007408 | 0.00052777 | 0.00043884 | 0.0012925 | 28.147 | 14.9986 | 21.0528 | 25.3192 | 8.5967 | 1 | 1 | 1 | 1 | 1 | 2.9091e-09 | 1.5927e-05 | 2.9086e-09 | 2.9091e-11 | 1.5927e-07 | 2.9086e-11 | 3819406.25 | 697.6084 | 381940625 | 69760.8447 | 1 | 1 | 1 | 1 | 1 | 1
I-119 |  | 3.6364e-07 | 0.0009025 | 0.00059091 | 3.6327e-07 | 30555.25 | 12.3113 | 18.8031 | 1 | 1 | 1 | 1 | 0.00059091 | 0.0009898 | 0.0007024 | 0.00063543 | 0.0016621 | 18.8031 | 11.2254 | 15.8186 | 17.4858 | 6.6848 | 1 | 1 | 1 | 1 | 1 | 2.9091e-09 | 1.5927e-05 | 2.9086e-09 | 2.9091e-11 | 1.5927e-07 | 2.9086e-11 | 3819406.25 | 697.6084 | 381940625 | 69760.8447 | 1 | 1 | 1 | 1 | 1 | 1
I-120 |  | 3.6364e-07 | 0.0009025 | 0.00025826 | 3.6298e-07 | 30555.25 | 12.3113 | 43.023 | 1 | 1 | 1 | 1 | 0.00025826 | 0.00056383 | 0.00039466 | 0.00030632 | 0.001021 | 43.023 | 19.7062 | 28.1535 | 36.2727 | 10.8827 | 1 | 1 | 1 | 1 | 1 | 2.9091e-09 | 1.5927e-05 | 2.9086e-09 | 2.9091e-11 | 1.5927e-07 | 2.9086e-11 | 3819406.25 | 697.6084 | 381940625 | 69760.8447 | 1 | 1 | 1 | 1 | 1 | 1
I-120m |  | 3.6364e-07 | 0.0009025 | 0.00034185 | 3.631e-07 | 30555.25 | 12.3113 | 32.5022 | 1 | 1 | 1 | 1 | 0.00034185 | 0.0006785 | 0.00048891 | 0.00039736 | 0.0012114 | 32.5022 | 16.3758 | 22.7259 | 27.9624 | 9.1719 | 1 | 1 | 1 | 1 | 1 | 2.9091e-09 | 1.5927e-05 | 2.9086e-09 | 2.9091e-11 | 1.5927e-07 | 2.9086e-11 | 3819406.25 | 697.6084 | 381940625 | 69760.8447 | 1 | 1 | 1 | 1 | 1 | 1
I-121 |  | 3.6364e-07 | 0.0009025 | 0.0007187 | 3.6331e-07 | 30555.25 | 12.3113 | 15.4598 | 1 | 1 | 1 | 1 | 0.0007187 | 0.0012006 | 0.00084708 | 0.00075417 | 0.0022855 | 15.4598 | 9.2544 | 13.1168 | 14.7327 | 4.8616 | 1 | 1 | 1 | 1 | 1 | 2.9091e-09 | 1.5927e-05 | 2.9086e-09 | 2.9091e-11 | 1.5927e-07 | 2.9086e-11 | 3819406.25 | 697.6084 | 381940625 | 69760.8447 | 1 | 1 | 1 | 1 | 1 | 1
I-122 |  | 3.6364e-07 | 0.0009025 | 0.00048201 | 3.6322e-07 | 30555.25 | 12.3113 | 23.0516 | 1 | 1 | 1 | 1 | 0.00048201 | 0.00086783 | 0.00063289 | 0.00054415 | 0.0015537 | 23.0516 | 12.8032 | 17.556 | 20.4188 | 7.1513 | 1 | 1 | 1 | 1 | 1 | 2.9091e-09 | 1.5927e-05 | 2.9086e-09 | 2.9091e-11 | 1.5927e-07 | 2.9086e-11 | 3819406.25 | 697.6084 | 381940625 | 69760.8447 | 1 | 1 | 1 | 1 | 1 | 1
I-123 |  | 3.6364e-07 | 0.0009025 | 0.0015854 | 3.6341e-07 | 30555.25 | 12.3113 | 7.0085 | 1 | 1 | 1 | 1 | 0.0015854 | 0.0027068 | 0.0018704 | 0.0016213 | 0.0063367 | 7.0085 | 4.1049 | 5.9406 | 6.8532 | 1.7534 | 1 | 1 | 1 | 1 | 0.99984 | 2.9091e-09 | 1.5927e-05 | 2.9086e-09 | 2.9091e-11 | 1.5927e-07 | 2.9086e-11 | 3819406.25 | 697.6084 | 381940625 | 69760.8447 | 1 | 1 | 1 | 1 | 1 | 1
I-124 |  | 3.6364e-07 | 0.0009025 | 0.00034254 | 3.631e-07 | 30555.25 | 12.3113 | 32.4371 | 1 | 1 | 1 | 1 | 0.00034254 | 0.00066533 | 0.00046614 | 0.00038429 | 0.0012394 | 32.4371 | 16.6999 | 23.8361 | 28.9134 | 8.9646 | 1 | 1 | 1 | 1 | 1 | 2.9091e-09 | 1.5927e-05 | 2.9086e-09 | 2.9091e-11 | 1.5927e-07 | 2.9086e-11 | 3819406.25 | 697.6084 | 381940625 | 69760.8447 | 1 | 1 | 1 | 1 | 1 | 1
I-125 |  | 3.6364e-07 | 0.0009025 | 48770.0535 | 3.6349e-07 | 30555.25 | 12.3113 | 2.2782e-07 | 1 | 1 | 1.1391e-06 | 1 | 48770.0535 | 48902.5005 | 30034.2857 | 30921.9779 | 228449.9372 | 2.2782e-07 | 2.2721e-07 | 3.6994e-07 | 3.5932e-07 | 4.8636e-08 | 1.1391e-06 | 1.136e-06 | 1.8497e-06 | 1.7966e-06 | 2.4318e-07 | 2.9091e-09 | 1.5927e-05 | 2.9086e-09 | 2.9091e-11 | 1.5927e-07 | 2.9086e-11 | 3819406.25 | 697.6084 | 381940625 | 69760.8447 | 1 | 1 | 1 | 1 | 1 | 1
I-126 |  | 3.6364e-07 | 0.0009025 | 0.00045885 | 3.632e-07 | 30555.25 | 12.3113 | 24.2149 | 1 | 1 | 1 | 1 | 0.00045885 | 0.00086738 | 0.00062033 | 0.00053168 | 0.0016217 | 24.2149 | 12.8098 | 17.9113 | 20.8979 | 6.8515 | 1 | 1 | 1 | 1 | 1 | 2.9091e-09 | 1.5927e-05 | 2.9086e-09 | 2.9091e-11 | 1.5927e-07 | 2.9086e-11 | 3819406.25 | 697.6084 | 381940625 | 69760.8447 | 1 | 1 | 1 | 1 | 1 | 1
I-128 |  | 3.6364e-07 | 0.0009025 | 0.00052325 | 3.6324e-07 | 30555.25 | 12.3113 | 21.2348 | 1 | 1 | 1 | 1 | 0.00052325 | 0.00096209 | 0.00069124 | 0.00063316 | 0.0017892 | 21.2348 | 11.5488 | 16.0741 | 17.5484 | 6.2101 | 1 | 1 | 1 | 1 | 1 | 2.9091e-09 | 1.5927e-05 | 2.9086e-09 | 2.9091e-11 | 1.5927e-07 | 2.9086e-11 | 3819406.25 | 697.6084 | 381940625 | 69760.8447 | 1 | 1 | 1 | 1 | 1 | 1
I-129 |  | 0.41191 | 1022.3165 | 9590285088.353 | 0.41175 | 0.026974 | 1.0868e-05 | 1.1586e-12 | 0.12617 | 5.4342e-05 | 5.7928e-12 | 0.12622 | 9590285088.353 | 9198692522.3853 | 6149589356.7886 | 6143700533.1662 | 38288887568.8964 | 1.1586e-12 | 1.2079e-12 | 1.8068e-12 | 1.8085e-12 | 2.9019e-13 | 5.7928e-12 | 6.0394e-12 | 9.0339e-12 | 9.0426e-12 | 1.4509e-12 | 0.0032953 | 18.0417 | 0.0032947 | 2.9091e-11 | 1.5927e-07 | 2.9086e-11 | 3.3718 | 0.00061585 | 381940625 | 69760.8447 | 1 | 0.0030793 | 1 | 1 | 1 | 1
I-130 |  | 3.6364e-07 | 0.0009025 | 0.00041242 | 3.6317e-07 | 30555.25 | 12.3113 | 26.9411 | 1 | 1 | 1 | 1 | 0.00041242 | 0.00077437 | 0.00055471 | 0.00046343 | 0.0013418 | 26.9411 | 14.3484 | 20.0302 | 23.9755 | 8.2805 | 1 | 1 | 1 | 1 | 1 | 2.9091e-09 | 1.5927e-05 | 2.9086e-09 | 2.9091e-11 | 1.5927e-07 | 2.9086e-11 | 3819406.25 | 697.6084 | 381940625 | 69760.8447 | 1 | 1 | 1 | 1 | 1 | 1
I-130m |  | 3.6364e-07 | 0.0009025 | 0.00043233 | 3.6318e-07 | 30555.25 | 12.3113 | 25.7003 | 1 | 1 | 1 | 1 | 0.00043233 | 0.0008442 | 0.00057915 | 0.00049379 | 0.0017661 | 25.7003 | 13.1616 | 19.1849 | 22.5015 | 6.2913 | 1 | 1 | 1 | 1 | 1 | 2.9091e-09 | 1.5927e-05 | 2.9086e-09 | 2.9091e-11 | 1.5927e-07 | 2.9086e-11 | 3819406.25 | 697.6084 | 381940625 | 69760.8447 | 1 | 1 | 1 | 1 | 1 | 1
I-131 |  | 3.6364e-07 | 0.0009025 | 0.00065888 | 3.6329e-07 | 30555.25 | 12.3113 | 16.8636 | 1 | 1 | 1 | 1 | 0.00065888 | 0.0010305 | 0.00079075 | 0.0007375 | 0.0018022 | 16.8636 | 10.782 | 14.0513 | 15.0658 | 6.1652 | 1 | 1 | 1 | 1 | 1 | 2.9091e-09 | 1.5927e-05 | 2.9086e-09 | 2.9091e-11 | 1.5927e-07 | 2.9086e-11 | 3819406.25 | 697.6084 | 381940625 | 69760.8447 | 1 | 1 | 1 | 1 | 1 | 1
I-132 |  | 3.6364e-07 | 0.0009025 | 0.000356 | 3.6312e-07 | 30555.25 | 12.3113 | 31.2107 | 1 | 1 | 1 | 1 | 0.000356 | 0.0006937 | 0.00049134 | 0.00040519 | 0.0012078 | 31.2107 | 16.0171 | 22.6136 | 27.4218 | 9.1992 | 1 | 1 | 1 | 1 | 1 | 2.9091e-09 | 1.5927e-05 | 2.9086e-09 | 2.9091e-11 | 1.5927e-07 | 2.9086e-11 | 3819406.25 | 697.6084 | 381940625 | 69760.8447 | 1 | 1 | 1 | 1 | 1 | 1
I-132m |  | 3.6364e-07 | 0.0009025 | 0.00043636 | 3.6319e-07 | 30555.25 | 12.3113 | 25.4627 | 1 | 1 | 1 | 1 | 0.00043636 | 0.00083202 | 0.0005849 | 0.00047963 | 0.0016062 | 25.4627 | 13.3542 | 18.9964 | 23.1656 | 6.9176 | 1 | 1 | 1 | 1 | 1 | 2.9091e-09 | 1.5927e-05 | 2.9086e-09 | 2.9091e-11 | 1.5927e-07 | 2.9086e-11 | 3819406.25 | 697.6084 | 381940625 | 69760.8447 | 1 | 1 | 1 | 1 | 1 | 1
I-133 |  | 3.6364e-07 | 0.0009025 | 0.00044033 | 3.6319e-07 | 30555.25 | 12.3113 | 25.2331 | 1 | 1 | 1 | 1 | 0.00044033 | 0.00080834 | 0.00058114 | 0.00050235 | 0.0013911 | 25.2331 | 13.7455 | 19.1194 | 22.118 | 7.9873 | 1 | 1 | 1 | 1 | 1 | 2.9091e-09 | 1.5927e-05 | 2.9086e-09 | 2.9091e-11 | 1.5927e-07 | 2.9086e-11 | 3819406.25 | 697.6084 | 381940625 | 69760.8447 | 1 | 1 | 1 | 1 | 1 | 1
I-134 |  | 3.6364e-07 | 0.0009025 | 0.00033811 | 3.631e-07 | 30555.25 | 12.3113 | 32.8625 | 1 | 1 | 1 | 1 | 0.00033811 | 0.00064001 | 0.00045506 | 0.00037354 | 0.0011011 | 32.8625 | 17.3605 | 24.4163 | 29.7455 | 10.0904 | 1 | 1 | 1 | 1 | 1 | 2.9091e-09 | 1.5927e-05 | 2.9086e-09 | 2.9091e-11 | 1.5927e-07 | 2.9086e-11 | 3819406.25 | 697.6084 | 381940625 | 69760.8447 | 1 | 1 | 1 | 1 | 1 | 1
I-134m |  | 3.6364e-07 | 0.0009025 | 0.00081151 | 3.6333e-07 | 30555.25 | 12.3113 | 13.6917 | 1 | 1 | 1 | 1 | 0.00081151 | 0.0013779 | 0.00094673 | 0.00085299 | 0.0028564 | 13.6917 | 8.0638 | 11.7362 | 13.026 | 3.8899 | 1 | 1 | 1 | 1 | 1 | 2.9091e-09 | 1.5927e-05 | 2.9086e-09 | 2.9091e-11 | 1.5927e-07 | 2.9086e-11 | 3819406.25 | 697.6084 | 381940625 | 69760.8447 | 1 | 1 | 1 | 1 | 1 | 1
I-135 |  | 3.6364e-07 | 0.0009025 | 0.00025939 | 3.6298e-07 | 30555.25 | 12.3113 | 42.8356 | 1 | 1 | 1 | 1 | 0.00025939 | 0.00052213 | 0.00036982 | 0.00031253 | 0.00091687 | 42.8356 | 21.2801 | 30.044 | 35.5515 | 12.1185 | 1 | 1 | 1 | 1 | 1 | 2.9091e-09 | 1.5927e-05 | 2.9086e-09 | 2.9091e-11 | 1.5927e-07 | 2.9086e-11 | 3819406.25 | 697.6084 | 381940625 | 69760.8447 | 1 | 1 | 1 | 1 | 1 | 1
In-103 |  | 3.6364e-07 | 0.0009025 | 0.0003084 | 3.6306e-07 | 30555.25 | 12.3113 | 36.0284 | 1 | 1 | 1 | 1 | 0.0003084 | 0.00063271 | 0.00043816 | 0.00036016 | 0.0011125 | 36.0284 | 17.5609 | 25.3584 | 30.8505 | 9.9871 | 1 | 1 | 1 | 1 | 1 | 2.9091e-09 | 1.5927e-05 | 2.9086e-09 | 2.9091e-11 | 1.5927e-07 | 2.9086e-11 | 3819406.25 | 697.6084 | 381940625 | 69760.8447 | 1 | 1 | 1 | 1 | 1 | 1
In-105 |  | 3.6364e-07 | 0.0009025 | 0.00034475 | 3.6311e-07 | 30555.25 | 12.3113 | 32.2295 | 1 | 1 | 1 | 1 | 0.00034475 | 0.00069569 | 0.00049207 | 0.00040993 | 0.0012528 | 32.2295 | 15.9713 | 22.5802 | 27.1049 | 8.8692 | 1 | 1 | 1 | 1 | 1 | 2.9091e-09 | 1.5927e-05 | 2.9086e-09 | 2.9091e-11 | 1.5927e-07 | 2.9086e-11 | 3819406.25 | 697.6084 | 381940625 | 69760.8447 | 1 | 1 | 1 | 1 | 1 | 1
In-106 |  | 3.6364e-07 | 0.0009025 | 0.00038178 | 3.6314e-07 | 30555.25 | 12.3113 | 29.1034 | 1 | 1 | 1 | 1 | 0.00038178 | 0.00072544 | 0.00051884 | 0.00042782 | 0.0012479 | 29.1034 | 15.3163 | 21.415 | 25.971 | 8.9039 | 1 | 1 | 1 | 1 | 1 | 2.9091e-09 | 1.5927e-05 | 2.9086e-09 | 2.9091e-11 | 1.5927e-07 | 2.9086e-11 | 3819406.25 | 697.6084 | 381940625 | 69760.8447 | 1 | 1 | 1 | 1 | 1 | 1
In-106m |  | 3.6364e-07 | 0.0009025 | 0.00028203 | 3.6302e-07 | 30555.25 | 12.3113 | 39.3971 | 1 | 1 | 1 | 1 | 0.00028203 | 0.00059433 | 0.00041556 | 0.00033774 | 0.0010533 | 39.3971 | 18.6949 | 26.7371 | 32.8979 | 10.5488 | 1 | 1 | 1 | 1 | 1 | 2.9091e-09 | 1.5927e-05 | 2.9086e-09 | 2.9091e-11 | 1.5927e-07 | 2.9086e-11 | 3819406.25 | 697.6084 | 381940625 | 69760.8447 | 1 | 1 | 1 | 1 | 1 | 1
In-107 |  | 3.6364e-07 | 0.0009025 | 0.00028339 | 3.6302e-07 | 30555.25 | 12.3113 | 39.2074 | 1 | 1 | 1 | 1 | 0.00028339 | 0.00060727 | 0.00043168 | 0.00035366 | 0.0011365 | 39.2074 | 18.2968 | 25.7389 | 31.4173 | 9.7767 | 1 | 1 | 1 | 1 | 1 | 2.9091e-09 | 1.5927e-05 | 2.9086e-09 | 2.9091e-11 | 1.5927e-07 | 2.9086e-11 | 3819406.25 | 697.6084 | 381940625 | 69760.8447 | 1 | 1 | 1 | 1 | 1 | 1
In-108 |  | 3.6364e-07 | 0.0009025 | 0.00034031 | 3.631e-07 | 30555.25 | 12.3113 | 32.6497 | 1 | 1 | 1 | 1 | 0.00034031 | 0.00064232 | 0.0004543 | 0.00037389 | 0.0011351 | 32.6497 | 17.2982 | 24.4576 | 29.7173 | 9.7888 | 1 | 1 | 1 | 1 | 1 | 2.9091e-09 | 1.5927e-05 | 2.9086e-09 | 2.9091e-11 | 1.5927e-07 | 2.9086e-11 | 3819406.25 | 697.6084 | 381940625 | 69760.8447 | 1 | 1 | 1 | 1 | 1 | 1
In-108m |  | 3.6364e-07 | 0.0009025 | 0.00022377 | 3.629e-07 | 30555.25 | 12.3113 | 49.6543 | 1 | 1 | 1 | 1 | 0.00022377 | 0.00050601 | 0.00035233 | 0.00027769 | 0.00092105 | 49.6543 | 21.9583 | 31.536 | 40.0123 | 12.0634 | 1 | 1 | 1 | 1 | 1 | 2.9091e-09 | 1.5927e-05 | 2.9086e-09 | 2.9091e-11 | 1.5927e-07 | 2.9086e-11 | 3819406.25 | 697.6084 | 381940625 | 69760.8447 | 1 | 1 | 1 | 1 | 1 | 1
In-109 |  | 3.6364e-07 | 0.0009025 | 0.00041076 | 3.6317e-07 | 30555.25 | 12.3113 | 27.0501 | 1 | 1 | 1 | 1 | 0.00041076 | 0.00079975 | 0.00056103 | 0.00046281 | 0.0015298 | 27.0501 | 13.8931 | 19.8046 | 24.0079 | 7.2631 | 1 | 1 | 1 | 1 | 1 | 2.9091e-09 | 1.5927e-05 | 2.9086e-09 | 2.9091e-11 | 1.5927e-07 | 2.9086e-11 | 3819406.25 | 697.6084 | 381940625 | 69760.8447 | 1 | 1 | 1 | 1 | 1 | 1
In-109m |  | 3.6364e-07 | 0.0009025 | 0.00043589 | 3.6319e-07 | 30555.25 | 12.3113 | 25.4905 | 1 | 1 | 1 | 1 | 0.00043589 | 0.00079313 | 0.00056811 | 0.00045966 | 0.0013829 | 25.4905 | 14.009 | 19.5577 | 24.1721 | 8.0348 | 1 | 1 | 1 | 1 | 1 | 2.9091e-09 | 1.5927e-05 | 2.9086e-09 | 2.9091e-11 | 1.5927e-07 | 2.9086e-11 | 3819406.25 | 697.6084 | 381940625 | 69760.8447 | 1 | 1 | 1 | 1 | 1 | 1
In-110 |  | 3.6364e-07 | 0.0009025 | 0.00036398 | 3.6313e-07 | 30555.25 | 12.3113 | 30.5264 | 1 | 1 | 1 | 1 | 0.00036398 | 0.00069286 | 0.00048853 | 0.00040118 | 0.0012466 | 30.5264 | 16.0364 | 22.7439 | 27.6961 | 8.913 | 1 | 1 | 1 | 1 | 1 | 2.9091e-09 | 1.5927e-05 | 2.9086e-09 | 2.9091e-11 | 1.5927e-07 | 2.9086e-11 | 3819406.25 | 697.6084 | 381940625 | 69760.8447 | 1 | 1 | 1 | 1 | 1 | 1
In-110m |  | 3.6364e-07 | 0.0009025 | 0.00036507 | 3.6313e-07 | 30555.25 | 12.3113 | 30.4351 | 1 | 1 | 1 | 1 | 0.00036507 | 0.00072181 | 0.00050932 | 0.00041731 | 0.0012841 | 30.4351 | 15.3933 | 21.8155 | 26.6254 | 8.6528 | 1 | 1 | 1 | 1 | 1 | 2.9091e-09 | 1.5927e-05 | 2.9086e-09 | 2.9091e-11 | 1.5927e-07 | 2.9086e-11 | 3819406.25 | 697.6084 | 381940625 | 69760.8447 | 1 | 1 | 1 | 1 | 1 | 1
In-111 |  | 3.6364e-07 | 0.0009025 | 0.0015046 | 3.634e-07 | 30555.25 | 12.3113 | 7.3847 | 1 | 1 | 1 | 1 | 0.0015046 | 0.0019703 | 0.0014627 | 0.0013433 | 0.0036968 | 7.3847 | 5.6392 | 7.5962 | 8.2712 | 3.0056 | 1 | 1 | 1 | 1 | 1 | 2.9091e-09 | 1.5927e-05 | 2.9086e-09 | 2.9091e-11 | 1.5927e-07 | 2.9086e-11 | 3819406.25 | 697.6084 | 381940625 | 69760.8447 | 1 | 1 | 1 | 1 | 1 | 1
In-111m |  | 3.6364e-07 | 0.0009025 | 0.00049366 | 3.6322e-07 | 30555.25 | 12.3113 | 22.5076 | 1 | 1 | 1 | 1 | 0.00049366 | 0.00089432 | 0.00063654 | 0.00055297 | 0.0015648 | 22.5076 | 12.424 | 17.4552 | 20.0933 | 7.1004 | 1 | 1 | 1 | 1 | 1 | 2.9091e-09 | 1.5927e-05 | 2.9086e-09 | 2.9091e-11 | 1.5927e-07 | 2.9086e-11 | 3819406.25 | 697.6084 | 381940625 | 69760.8447 | 1 | 1 | 1 | 1 | 1 | 1
In-112 |  | 3.6364e-07 | 0.0009025 | 0.00050013 | 3.6323e-07 | 30555.25 | 12.3113 | 22.2161 | 1 | 1 | 1 | 1 | 0.00050013 | 0.00090786 | 0.00064707 | 0.0005481 | 0.0016927 | 22.2161 | 12.2387 | 17.1714 | 20.2718 | 6.5641 | 1 | 1 | 1 | 1 | 1 | 2.9091e-09 | 1.5927e-05 | 2.9086e-09 | 2.9091e-11 | 1.5927e-07 | 2.9086e-11 | 3819406.25 | 697.6084 | 381940625 | 69760.8447 | 1 | 1 | 1 | 1 | 1 | 1
In-112m |  | 3.6364e-07 | 0.0009025 | 0.0024555 | 3.6344e-07 | 30555.25 | 12.3113 | 4.525 | 1 | 1 | 1 | 1 | 0.0024555 | 0.0049842 | 0.0028789 | 0.0025109 | 0.023114 | 4.525 | 2.2292 | 3.8595 | 4.4251 | 0.4807 | 1 | 0.99999 | 1 | 1 | 0.9096 | 2.9091e-09 | 1.5927e-05 | 2.9086e-09 | 2.9091e-11 | 1.5927e-07 | 2.9086e-11 | 3819406.25 | 697.6084 | 381940625 | 69760.8447 | 1 | 1 | 1 | 1 | 1 | 1
In-113m |  | 3.6364e-07 | 0.0009025 | 0.0005899 | 3.6327e-07 | 30555.25 | 12.3113 | 18.8354 | 1 | 1 | 1 | 1 | 0.0005899 | 0.001051 | 0.00080126 | 0.00074584 | 0.002108 | 18.8354 | 10.5717 | 13.867 | 14.8972 | 5.2708 | 1 | 1 | 1 | 1 | 1 | 2.9091e-09 | 1.5927e-05 | 2.9086e-09 | 2.9091e-11 | 1.5927e-07 | 2.9086e-11 | 3819406.25 | 697.6084 | 381940625 | 69760.8447 | 1 | 1 | 1 | 1 | 1 | 1
In-114 |  | 3.6364e-07 | 0.0009025 | 0.00028122 | 3.6302e-07 | 30555.25 | 12.3113 | 39.5094 | 1 | 1 | 1 | 1 | 0.00028122 | 0.00059358 | 0.00040682 | 0.00034386 | 0.0012256 | 39.5094 | 18.7185 | 27.312 | 32.3122 | 9.0656 | 1 | 1 | 1 | 1 | 1 | 2.9091e-09 | 1.5927e-05 | 2.9086e-09 | 2.9091e-11 | 1.5927e-07 | 2.9086e-11 | 3819406.25 | 697.6084 | 381940625 | 69760.8447 | 1 | 1 | 1 | 1 | 1 | 1
In-114m |  | 3.6364e-07 | 0.0009025 | 0.00063415 | 3.6328e-07 | 30555.25 | 12.3113 | 17.5212 | 1 | 1 | 1 | 1 | 0.00063415 | 0.0012235 | 0.00080393 | 0.00069071 | 0.0030732 | 17.5212 | 9.0814 | 13.8209 | 16.0864 | 3.6155 | 1 | 1 | 1 | 1 | 1 | 2.9091e-09 | 1.5927e-05 | 2.9086e-09 | 2.9091e-11 | 1.5927e-07 | 2.9086e-11 | 3819406.25 | 697.6084 | 381940625 | 69760.8447 | 1 | 1 | 1 | 1 | 1 | 1
In-115 |  | 11573657.8924 | 28724474312.9461 | . | 11568996.5152 | 9.6002e-10 | 3.8681e-13 | 0 | 4.8001e-09 | 1.9341e-12 | 0 | 4.8021e-09 | . | . | . | . | . | 0 | 0 | 0 | 0 | 0 | . | . | . | . | . | 92589.2631 | 506926215.686 | 92572.3549 | 2.9091e-11 | 1.5927e-07 | 2.9086e-11 | 1.2e-07 | 2.1918e-11 | 381940625 | 69760.8447 | 6.0002e-07 | 1.0959e-10 | 6.0013e-07 | 1 | 1 | 1
In-115m |  | 3.6364e-07 | 0.0009025 | 0.00070132 | 3.633e-07 | 30555.25 | 12.3113 | 15.843 | 1 | 1 | 1 | 1 | 0.00070132 | 0.0012546 | 0.00091324 | 0.00084846 | 0.0026769 | 15.843 | 8.8564 | 12.1665 | 13.0955 | 4.1508 | 1 | 1 | 1 | 1 | 1 | 2.9091e-09 | 1.5927e-05 | 2.9086e-09 | 2.9091e-11 | 1.5927e-07 | 2.9086e-11 | 3819406.25 | 697.6084 | 381940625 | 69760.8447 | 1 | 1 | 1 | 1 | 1 | 1
In-116m |  | 3.6364e-07 | 0.0009025 | 0.00025852 | 3.6298e-07 | 30555.25 | 12.3113 | 42.9787 | 1 | 1 | 1 | 1 | 0.00025852 | 0.00053032 | 0.00037112 | 0.00031233 | 0.00094376 | 42.9787 | 20.9516 | 29.939 | 35.5746 | 11.7731 | 1 | 1 | 1 | 1 | 1 | 2.9091e-09 | 1.5927e-05 | 2.9086e-09 | 2.9091e-11 | 1.5927e-07 | 2.9086e-11 | 3819406.25 | 697.6084 | 381940625 | 69760.8447 | 1 | 1 | 1 | 1 | 1 | 1
In-117 |  | 3.6364e-07 | 0.0009025 | 0.00055812 | 3.6325e-07 | 30555.25 | 12.3113 | 19.9081 | 1 | 1 | 1 | 1 | 0.00055812 | 0.0010171 | 0.00072644 | 0.00062604 | 0.0017034 | 19.9081 | 10.9247 | 15.2951 | 17.748 | 6.523 | 1 | 1 | 1 | 1 | 1 | 2.9091e-09 | 1.5927e-05 | 2.9086e-09 | 2.9091e-11 | 1.5927e-07 | 2.9086e-11 | 3819406.25 | 697.6084 | 381940625 | 69760.8447 | 1 | 1 | 1 | 1 | 1 | 1
In-117m |  | 3.6364e-07 | 0.0009025 | 0.00090892 | 3.6334e-07 | 30555.25 | 12.3113 | 12.2244 | 1 | 1 | 1 | 1 | 0.00090892 | 0.0015792 | 0.0011529 | 0.001035 | 0.0031318 | 12.2244 | 7.0357 | 9.6374 | 10.7356 | 3.5478 | 1 | 1 | 1 | 1 | 1 | 2.9091e-09 | 1.5927e-05 | 2.9086e-09 | 2.9091e-11 | 1.5927e-07 | 2.9086e-11 | 3819406.25 | 697.6084 | 381940625 | 69760.8447 | 1 | 1 | 1 | 1 | 1 | 1
In-118 |  | 3.6364e-07 | 0.0009025 | 0.00028089 | 3.6302e-07 | 30555.25 | 12.3113 | 39.5567 | 1 | 1 | 1 | 1 | 0.00028089 | 0.00053971 | 0.00038315 | 0.00031186 | 0.00094252 | 39.5567 | 20.5868 | 28.9994 | 35.6279 | 11.7885 | 1 | 1 | 1 | 1 | 1 | 2.9091e-09 | 1.5927e-05 | 2.9086e-09 | 2.9091e-11 | 1.5927e-07 | 2.9086e-11 | 3819406.25 | 697.6084 | 381940625 | 69760.8447 | 1 | 1 | 1 | 1 | 1 | 1
In-118m |  | 3.6364e-07 | 0.0009025 | 0.00030858 | 3.6306e-07 | 30555.25 | 12.3113 | 36.0073 | 1 | 1 | 1 | 1 | 0.00030858 | 0.00057609 | 0.00041151 | 0.0003413 | 0.0010181 | 36.0073 | 19.287 | 27.0002 | 32.5551 | 10.914 | 1 | 1 | 1 | 1 | 1 | 2.9091e-09 | 1.5927e-05 | 2.9086e-09 | 2.9091e-11 | 1.5927e-07 | 2.9086e-11 | 3819406.25 | 697.6084 | 381940625 | 69760.8447 | 1 | 1 | 1 | 1 | 1 | 1
In-119 |  | 3.6364e-07 | 0.0009025 | 0.00037312 | 3.6314e-07 | 30555.25 | 12.3113 | 29.7788 | 1 | 1 | 1 | 1 | 0.00037312 | 0.00073866 | 0.0005132 | 0.00042444 | 0.0012863 | 29.7788 | 15.0422 | 21.6506 | 26.1778 | 8.6377 | 1 | 1 | 1 | 1 | 1 | 2.9091e-09 | 1.5927e-05 | 2.9086e-09 | 2.9091e-11 | 1.5927e-07 | 2.9086e-11 | 3819406.25 | 697.6084 | 381940625 | 69760.8447 | 1 | 1 | 1 | 1 | 1 | 1
In-119m |  | 3.6364e-07 | 0.0009025 | 0.00030863 | 3.6306e-07 | 30555.25 | 12.3113 | 36.0016 | 1 | 1 | 1 | 1 | 0.00030863 | 0.00061702 | 0.00043241 | 0.00035559 | 0.0012711 | 36.0016 | 18.0075 | 25.6952 | 31.2467 | 8.7413 | 1 | 1 | 1 | 1 | 1 | 2.9091e-09 | 1.5927e-05 | 2.9086e-09 | 2.9091e-11 | 1.5927e-07 | 2.9086e-11 | 3819406.25 | 697.6084 | 381940625 | 69760.8447 | 1 | 1 | 1 | 1 | 1 | 1
In-121 |  | 3.6364e-07 | 0.0009025 | 0.00034158 | 3.631e-07 | 30555.25 | 12.3113 | 32.5286 | 1 | 1 | 1 | 1 | 0.00034158 | 0.000653 | 0.00046045 | 0.00038178 | 0.00114 | 32.5286 | 17.0154 | 24.1308 | 29.1034 | 9.7466 | 1 | 1 | 1 | 1 | 1 | 2.9091e-09 | 1.5927e-05 | 2.9086e-09 | 2.9091e-11 | 1.5927e-07 | 2.9086e-11 | 3819406.25 | 697.6084 | 381940625 | 69760.8447 | 1 | 1 | 1 | 1 | 1 | 1
In-121m |  | 3.6364e-07 | 0.0009025 | 0.00030668 | 3.6306e-07 | 30555.25 | 12.3113 | 36.2295 | 1 | 1 | 1 | 1 | 0.00030668 | 0.00084424 | 0.00049403 | 0.00037105 | 0.0025865 | 36.2295 | 13.161 | 22.4904 | 29.9447 | 4.2958 | 1 | 1 | 1 | 1 | 1 | 2.9091e-09 | 1.5927e-05 | 2.9086e-09 | 2.9091e-11 | 1.5927e-07 | 2.9086e-11 | 3819406.25 | 697.6084 | 381940625 | 69760.8447 | 1 | 1 | 1 | 1 | 1 | 1
Ir-180 |  | 3.6364e-07 | 0.0009025 | 0.00046824 | 3.6321e-07 | 30555.25 | 12.3113 | 23.7291 | 1 | 1 | 1 | 1 | 0.00046824 | 0.00088129 | 0.0006155 | 0.00053174 | 0.0015536 | 23.7291 | 12.6076 | 18.052 | 20.8957 | 7.1518 | 1 | 1 | 1 | 1 | 1 | 2.9091e-09 | 1.5927e-05 | 2.9086e-09 | 2.9091e-11 | 1.5927e-07 | 2.9086e-11 | 3819406.25 | 697.6084 | 381940625 | 69760.8447 | 1 | 1 | 1 | 1 | 1 | 1
Ir-182 |  | 3.6364e-07 | 0.0009025 | 0.00044493 | 3.6319e-07 | 30555.25 | 12.3113 | 24.9724 | 1 | 1 | 1 | 1 | 0.00044493 | 0.00084049 | 0.00060162 | 0.00050481 | 0.0015512 | 24.9724 | 13.2197 | 18.4684 | 22.0104 | 7.1629 | 1 | 1 | 1 | 1 | 1 | 2.9091e-09 | 1.5927e-05 | 2.9086e-09 | 2.9091e-11 | 1.5927e-07 | 2.9086e-11 | 3819406.25 | 697.6084 | 381940625 | 69760.8447 | 1 | 1 | 1 | 1 | 1 | 1
Ir-183 |  | 3.6364e-07 | 0.0009025 | 0.00030877 | 3.6306e-07 | 30555.25 | 12.3113 | 35.9844 | 1 | 1 | 1 | 1 | 0.00030877 | 0.00063343 | 0.00044151 | 0.00036106 | 0.0012449 | 35.9844 | 17.5411 | 25.1661 | 30.7734 | 8.9253 | 1 | 1 | 1 | 1 | 1 | 2.9091e-09 | 1.5927e-05 | 2.9086e-09 | 2.9091e-11 | 1.5927e-07 | 2.9086e-11 | 3819406.25 | 697.6084 | 381940625 | 69760.8447 | 1 | 1 | 1 | 1 | 1 | 1
Ir-184 |  | 3.6364e-07 | 0.0009025 | 0.00034136 | 3.631e-07 | 30555.25 | 12.3113 | 32.5495 | 1 | 1 | 1 | 1 | 0.00034136 | 0.00068686 | 0.00048665 | 0.00040329 | 0.001285 | 32.5495 | 16.1764 | 22.8316 | 27.551 | 8.6465 | 1 | 1 | 1 | 1 | 1 | 2.9091e-09 | 1.5927e-05 | 2.9086e-09 | 2.9091e-11 | 1.5927e-07 | 2.9086e-11 | 3819406.25 | 697.6084 | 381940625 | 69760.8447 | 1 | 1 | 1 | 1 | 1 | 1
Ir-185 |  | 3.6364e-07 | 0.0009025 | 0.00028436 | 3.6303e-07 | 30555.25 | 12.3113 | 39.0732 | 1 | 1 | 1 | 1 | 0.00028436 | 0.0006022 | 0.00041067 | 0.00031632 | 0.0013164 | 39.0732 | 18.4506 | 27.0561 | 35.1261 | 8.4407 | 1 | 1 | 1 | 1 | 1 | 2.9091e-09 | 1.5927e-05 | 2.9086e-09 | 2.9091e-11 | 1.5927e-07 | 2.9086e-11 | 3819406.25 | 697.6084 | 381940625 | 69760.8447 | 1 | 1 | 1 | 1 | 1 | 1
Ir-186 |  | 3.6364e-07 | 0.0009025 | 0.00034084 | 3.631e-07 | 30555.25 | 12.3113 | 32.5985 | 1 | 1 | 1 | 1 | 0.00034084 | 0.00069493 | 0.00048683 | 0.00040303 | 0.001288 | 32.5985 | 15.9887 | 22.8232 | 27.5688 | 8.6263 | 1 | 1 | 1 | 1 | 1 | 2.9091e-09 | 1.5927e-05 | 2.9086e-09 | 2.9091e-11 | 1.5927e-07 | 2.9086e-11 | 3819406.25 | 697.6084 | 381940625 | 69760.8447 | 1 | 1 | 1 | 1 | 1 | 1
Ir-186m |  | 3.6364e-07 | 0.0009025 | 0.00030796 | 3.6306e-07 | 30555.25 | 12.3113 | 36.0788 | 1 | 1 | 1 | 1 | 0.00030796 | 0.00063138 | 0.00043728 | 0.00035402 | 0.0011673 | 36.0788 | 17.5979 | 25.4096 | 31.3855 | 9.5184 | 1 | 1 | 1 | 1 | 1 | 2.9091e-09 | 1.5927e-05 | 2.9086e-09 | 2.9091e-11 | 1.5927e-07 | 2.9086e-11 | 3819406.25 | 697.6084 | 381940625 | 69760.8447 | 1 | 1 | 1 | 1 | 1 | 1
Ir-187 |  | 3.6364e-07 | 0.0009025 | 0.0004401 | 3.6319e-07 | 30555.25 | 12.3113 | 25.2464 | 1 | 1 | 1 | 1 | 0.0004401 | 0.0009351 | 0.0006425 | 0.00051513 | 0.002331 | 25.2464 | 11.8822 | 17.2933 | 21.5695 | 4.7665 | 1 | 1 | 1 | 1 | 1 | 2.9091e-09 | 1.5927e-05 | 2.9086e-09 | 2.9091e-11 | 1.5927e-07 | 2.9086e-11 | 3819406.25 | 697.6084 | 381940625 | 69760.8447 | 1 | 1 | 1 | 1 | 1 | 1
Ir-188 |  | 3.6364e-07 | 0.0009025 | 0.0002396 | 3.6294e-07 | 30555.25 | 12.3113 | 46.3734 | 1 | 1 | 1 | 1 | 0.0002396 | 0.00048126 | 0.00034298 | 0.00028315 | 0.00091642 | 46.3734 | 23.0875 | 32.3957 | 39.2405 | 12.1244 | 1 | 1 | 1 | 1 | 1 | 2.9091e-09 | 1.5927e-05 | 2.9086e-09 | 2.9091e-11 | 1.5927e-07 | 2.9086e-11 | 3819406.25 | 697.6084 | 381940625 | 69760.8447 | 1 | 1 | 1 | 1 | 1 | 1
Ir-189 |  | 3.6364e-07 | 0.0009025 | 0.0027167 | 3.6344e-07 | 30555.25 | 12.3113 | 4.0899 | 1 | 1 | 1 | 1 | 0.0027167 | 0.005399 | 0.0036131 | 0.0028607 | 0.022023 | 4.0899 | 2.058 | 3.0752 | 3.884 | 0.50452 | 1 | 0.99997 | 1 | 1 | 0.91975 | 2.9091e-09 | 1.5927e-05 | 2.9086e-09 | 2.9091e-11 | 1.5927e-07 | 2.9086e-11 | 3819406.25 | 697.6084 | 381940625 | 69760.8447 | 1 | 1 | 1 | 1 | 1 | 1
Ir-190 |  | 3.6364e-07 | 0.0009025 | 0.00051242 | 3.6323e-07 | 30555.25 | 12.3113 | 21.6834 | 1 | 1 | 1 | 1 | 0.00051242 | 0.00094749 | 0.00068963 | 0.00058806 | 0.001701 | 21.6834 | 11.7267 | 16.1114 | 18.8943 | 6.532 | 1 | 1 | 1 | 1 | 1 | 2.9091e-09 | 1.5927e-05 | 2.9086e-09 | 2.9091e-11 | 1.5927e-07 | 2.9086e-11 | 3819406.25 | 697.6084 | 381940625 | 69760.8447 | 1 | 1 | 1 | 1 | 1 | 1
Ir-190m |  | 3.6364e-07 | 0.0009025 | . | 3.6349e-07 | 30555.25 | 12.3113 | 0 | 1 | 1 | 0 | 1 | . | 1.1409e+13 | 7.211e+12 | . | 3.5792e+14 | 0 | 9.739e-16 | 1.5408e-15 | 0 | 3.1044e-17 | . | 4.8695e-15 | 7.7042e-15 | . | 1.5522e-16 | 2.9091e-09 | 1.5927e-05 | 2.9086e-09 | 2.9091e-11 | 1.5927e-07 | 2.9086e-11 | 3819406.25 | 697.6084 | 381940625 | 69760.8447 | 1 | 1 | 1 | 1 | 1 | 1
Ir-190n |  | 3.6364e-07 | 0.0009025 | 0.0087742 | 3.6347e-07 | 30555.25 | 12.3113 | 1.2663 | 1 | 1 | 0.99822 | 1 | 0.0087742 | 0.018792 | 0.012167 | 0.0097889 | 0.078534 | 1.2663 | 0.59127 | 0.91318 | 1.1351 | 0.14148 | 0.99822 | 0.94799 | 0.9896 | 0.99657 | 0.50708 | 2.9091e-09 | 1.5927e-05 | 2.9086e-09 | 2.9091e-11 | 1.5927e-07 | 2.9086e-11 | 3819406.25 | 697.6084 | 381940625 | 69760.8447 | 1 | 1 | 1 | 1 | 1 | 1
Ir-191m |  | 3.6364e-07 | 0.0009025 | 0.0053614 | 3.6347e-07 | 30555.25 | 12.3113 | 2.0724 | 1 | 1 | 0.99997 | 1 | 0.0053614 | 0.0083085 | 0.0061225 | 0.0053059 | 0.038442 | 2.0724 | 1.3373 | 1.8148 | 2.0941 | 0.28904 | 0.99997 | 0.99875 | 0.99989 | 0.99997 | 0.7643 | 2.9091e-09 | 1.5927e-05 | 2.9086e-09 | 2.9091e-11 | 1.5927e-07 | 2.9086e-11 | 3819406.25 | 697.6084 | 381940625 | 69760.8447 | 1 | 1 | 1 | 1 | 1 | 1
Ir-192 |  | 3.6364e-07 | 0.0009025 | 0.00063332 | 3.6328e-07 | 30555.25 | 12.3113 | 17.5441 | 1 | 1 | 1 | 1 | 0.00063332 | 0.0011084 | 0.00079568 | 0.00072976 | 0.0018787 | 17.5441 | 10.0245 | 13.9642 | 15.2255 | 5.9141 | 1 | 1 | 1 | 1 | 1 | 2.9091e-09 | 1.5927e-05 | 2.9086e-09 | 2.9091e-11 | 1.5927e-07 | 2.9086e-11 | 3819406.25 | 697.6084 | 381940625 | 69760.8447 | 1 | 1 | 1 | 1 | 1 | 1
Ir-192m |  | 3.6364e-07 | 0.0009025 | 0.0088553 | 3.6347e-07 | 30555.25 | 12.3113 | 1.2547 | 1 | 1 | 0.99811 | 1 | 0.0088553 | 0.069685 | 0.019126 | 0.013187 | 3.8379 | 1.2547 | 0.15945 | 0.58093 | 0.84259 | 0.0028951 | 0.99811 | 0.54942 | 0.94523 | 0.9852 | 0.014371 | 2.9091e-09 | 1.5927e-05 | 2.9086e-09 | 2.9091e-11 | 1.5927e-07 | 2.9086e-11 | 3819406.25 | 697.6084 | 381940625 | 69760.8447 | 1 | 1 | 1 | 1 | 1 | 1
Ir-192n |  | 6.5065e-06 | 0.016148 | 0.32902 | 6.5038e-06 | 1707.6689 | 0.68805 | 0.03377 | 1 | 0.96794 | 0.15536 | 1 | 0.32902 | 1.4755 | 0.53626 | 0.40219 | 74.9963 | 0.03377 | 0.0075302 | 0.02072 | 0.027626 | 0.00014815 | 0.15536 | 0.036951 | 0.098412 | 0.12902 | 0.00074077 | 5.2052e-08 | 0.00028499 | 5.2043e-08 | 2.9091e-11 | 1.5927e-07 | 2.9086e-11 | 213458.6074 | 38.9879 | 381940625 | 69760.8447 | 1 | 1 | 1 | 1 | 1 | 1
Ir-193m |  | 3.6364e-07 | 0.0009025 | 0.16775 | 3.6349e-07 | 30555.25 | 12.3113 | 0.066234 | 1 | 1 | 0.28192 | 1 | 0.16775 | 0.4745 | 0.19592 | 0.20133 | 24.5035 | 0.066234 | 0.023416 | 0.056713 | 0.055189 | 0.00045345 | 0.28192 | 0.11049 | 0.24691 | 0.24114 | 0.0022672 | 2.9091e-09 | 1.5927e-05 | 2.9086e-09 | 2.9091e-11 | 1.5927e-07 | 2.9086e-11 | 3819406.25 | 697.6084 | 381940625 | 69760.8447 | 1 | 1 | 1 | 1 | 1 | 1
Ir-194 |  | 3.6364e-07 | 0.0009025 | 0.00046101 | 3.632e-07 | 30555.25 | 12.3113 | 24.1014 | 1 | 1 | 1 | 1 | 0.00046101 | 0.0008785 | 0.00063018 | 0.00053892 | 0.0014998 | 24.1014 | 12.6478 | 17.6313 | 20.6173 | 7.4082 | 1 | 1 | 1 | 1 | 1 | 2.9091e-09 | 1.5927e-05 | 2.9086e-09 | 2.9091e-11 | 1.5927e-07 | 2.9086e-11 | 3819406.25 | 697.6084 | 381940625 | 69760.8447 | 1 | 1 | 1 | 1 | 1 | 1
Ir-194m |  | 3.6364e-07 | 0.0009025 | 0.00050593 | 3.6323e-07 | 30555.25 | 12.3113 | 21.9617 | 1 | 1 | 1 | 1 | 0.00050593 | 0.00092453 | 0.00065839 | 0.00057727 | 0.0015693 | 21.9617 | 12.0181 | 16.8761 | 19.2474 | 7.0803 | 1 | 1 | 1 | 1 | 1 | 2.9091e-09 | 1.5927e-05 | 2.9086e-09 | 2.9091e-11 | 1.5927e-07 | 2.9086e-11 | 3819406.25 | 697.6084 | 381940625 | 69760.8447 | 1 | 1 | 1 | 1 | 1 | 1
Ir-195 |  | 3.6364e-07 | 0.0009025 | 0.0056445 | 3.6347e-07 | 30555.25 | 12.3113 | 1.9685 | 1 | 1 | 0.99995 | 1 | 0.0056445 | 0.011085 | 0.0078198 | 0.006336 | 0.049539 | 1.9685 | 1.0023 | 1.4209 | 1.7536 | 0.22429 | 0.99995 | 0.99334 | 0.99918 | 0.99984 | 0.67419 | 2.9091e-09 | 1.5927e-05 | 2.9086e-09 | 2.9091e-11 | 1.5927e-07 | 2.9086e-11 | 3819406.25 | 697.6084 | 381940625 | 69760.8447 | 1 | 1 | 1 | 1 | 1 | 1
Ir-195m |  | 3.6364e-07 | 0.0009025 | 0.00060051 | 3.6327e-07 | 30555.25 | 12.3113 | 18.5028 | 1 | 1 | 1 | 1 | 0.00060051 | 0.0011109 | 0.0007994 | 0.00070788 | 0.0022053 | 18.5028 | 10.002 | 13.8992 | 15.6962 | 5.0384 | 1 | 1 | 1 | 1 | 1 | 2.9091e-09 | 1.5927e-05 | 2.9086e-09 | 2.9091e-11 | 1.5927e-07 | 2.9086e-11 | 3819406.25 | 697.6084 | 381940625 | 69760.8447 | 1 | 1 | 1 | 1 | 1 | 1
Ir-196 |  | 3.6364e-07 | 0.0009025 | 0.00040175 | 3.6316e-07 | 30555.25 | 12.3113 | 27.6566 | 1 | 1 | 1 | 1 | 0.00040175 | 0.00078818 | 0.00056664 | 0.00048604 | 0.0013947 | 27.6566 | 14.097 | 19.6085 | 22.8601 | 7.9668 | 1 | 1 | 1 | 1 | 1 | 2.9091e-09 | 1.5927e-05 | 2.9086e-09 | 2.9091e-11 | 1.5927e-07 | 2.9086e-11 | 3819406.25 | 697.6084 | 381940625 | 69760.8447 | 1 | 1 | 1 | 1 | 1 | 1
Ir-196m |  | 3.6364e-07 | 0.0009025 | 0.00049055 | 3.6322e-07 | 30555.25 | 12.3113 | 22.6503 | 1 | 1 | 1 | 1 | 0.00049055 | 0.00092078 | 0.00065596 | 0.00058184 | 0.0016386 | 22.6503 | 12.0669 | 16.9386 | 19.0963 | 6.7808 | 1 | 1 | 1 | 1 | 1 | 2.9091e-09 | 1.5927e-05 | 2.9086e-09 | 2.9091e-11 | 1.5927e-07 | 2.9086e-11 | 3819406.25 | 697.6084 | 381940625 | 69760.8447 | 1 | 1 | 1 | 1 | 1 | 1
K-38 |  | 3.6364e-07 | 0.0009025 | 0.00023618 | 3.6293e-07 | 30555.25 | 12.3113 | 47.0437 | 1 | 1 | 1 | 1 | 0.00023618 | 0.00049329 | 0.00034705 | 0.00027934 | 0.00090643 | 47.0437 | 22.5242 | 32.0151 | 39.7762 | 12.258 | 1 | 1 | 1 | 1 | 1 | 2.9091e-09 | 1.5927e-05 | 2.9086e-09 | 2.9091e-11 | 1.5927e-07 | 2.9086e-11 | 3819406.25 | 697.6084 | 381940625 | 69760.8447 | 1 | 1 | 1 | 1 | 1 | 1
K-40 |  | 32.8217 | 81459.7058 | 21902.1993 | 32.7594 | 0.00033853 | 1.364e-07 | 5.073e-07 | 0.0016926 | 6.8199e-07 | 2.5365e-06 | 0.0016958 | 21902.1993 | 44473.9848 | 31274.8214 | 26058.0382 | 79787.5091 | 5.073e-07 | 2.4983e-07 | 3.5527e-07 | 4.2639e-07 | 1.3926e-07 | 2.5365e-06 | 1.2492e-06 | 1.7763e-06 | 2.132e-06 | 6.9629e-07 | 0.26257 | 1437.5915 | 0.26253 | 2.9091e-11 | 1.5927e-07 | 2.9086e-11 | 0.042316 | 7.7289e-06 | 381940625 | 69760.8447 | 0.19069 | 3.8644e-05 | 0.19073 | 1 | 1 | 1
K-42 |  | 3.6364e-07 | 0.0009025 | 0.00024221 | 3.6295e-07 | 30555.25 | 12.3113 | 45.873 | 1 | 1 | 1 | 1 | 0.00024221 | 0.00048722 | 0.00033546 | 0.00028905 | 0.00086234 | 45.873 | 22.8051 | 33.1217 | 38.4396 | 12.8847 | 1 | 1 | 1 | 1 | 1 | 2.9091e-09 | 1.5927e-05 | 2.9086e-09 | 2.9091e-11 | 1.5927e-07 | 2.9086e-11 | 3819406.25 | 697.6084 | 381940625 | 69760.8447 | 1 | 1 | 1 | 1 | 1 | 1
K-43 |  | 3.6364e-07 | 0.0009025 | 0.00050126 | 3.6323e-07 | 30555.25 | 12.3113 | 22.166 | 1 | 1 | 1 | 1 | 0.00050126 | 0.00089585 | 0.00065853 | 0.00056771 | 0.0015645 | 22.166 | 12.4027 | 16.8724 | 19.5716 | 7.1019 | 1 | 1 | 1 | 1 | 1 | 2.9091e-09 | 1.5927e-05 | 2.9086e-09 | 2.9091e-11 | 1.5927e-07 | 2.9086e-11 | 3819406.25 | 697.6084 | 381940625 | 69760.8447 | 1 | 1 | 1 | 1 | 1 | 1
K-44 |  | 3.6364e-07 | 0.0009025 | 0.00020848 | 3.6286e-07 | 30555.25 | 12.3113 | 53.2948 | 1 | 1 | 1 | 1 | 0.00020848 | 0.00044396 | 0.00030283 | 0.00025915 | 0.00080736 | 53.2948 | 25.0272 | 36.6901 | 42.8741 | 13.7622 | 1 | 1 | 1 | 1 | 1 | 2.9091e-09 | 1.5927e-05 | 2.9086e-09 | 2.9091e-11 | 1.5927e-07 | 2.9086e-11 | 3819406.25 | 697.6084 | 381940625 | 69760.8447 | 1 | 1 | 1 | 1 | 1 | 1
K-45 |  | 3.6364e-07 | 0.0009025 | 0.00022546 | 3.629e-07 | 30555.25 | 12.3113 | 49.2823 | 1 | 1 | 1 | 1 | 0.00022546 | 0.00047217 | 0.00033588 | 0.00026338 | 0.00083805 | 49.2823 | 23.5319 | 33.0801 | 42.1857 | 13.2582 | 1 | 1 | 1 | 1 | 1 | 2.9091e-09 | 1.5927e-05 | 2.9086e-09 | 2.9091e-11 | 1.5927e-07 | 2.9086e-11 | 3819406.25 | 697.6084 | 381940625 | 69760.8447 | 1 | 1 | 1 | 1 | 1 | 1
K-46 |  | 3.6364e-07 | 0.0009025 | 0.00018657 | 3.6278e-07 | 30555.25 | 12.3113 | 59.5532 | 1 | 1 | 1 | 1 | 0.00018657 | 0.00041511 | 0.00027511 | 0.00022446 | 0.00074858 | 59.5532 | 26.7665 | 40.3879 | 49.501 | 14.8427 | 1 | 1 | 1 | 1 | 1 | 2.9091e-09 | 1.5927e-05 | 2.9086e-09 | 2.9091e-11 | 1.5927e-07 | 2.9086e-11 | 3819406.25 | 697.6084 | 381940625 | 69760.8447 | 1 | 1 | 1 | 1 | 1 | 1
Kr-74 |  | 3.6364e-07 | 0.0009025 | 0.00058578 | 3.6326e-07 | 30555.25 | 12.3113 | 18.9679 | 1 | 1 | 1 | 1 | 0.00058578 | 0.0010341 | 0.0007413 | 0.00065632 | 0.0018294 | 18.9679 | 10.7444 | 14.9886 | 16.9293 | 6.0736 | 1 | 1 | 1 | 1 | 1 | 2.9091e-09 | 1.5927e-05 | 2.9086e-09 | 2.9091e-11 | 1.5927e-07 | 2.9086e-11 | 3819406.25 | 697.6084 | 381940625 | 69760.8447 | 1 | 1 | 1 | 1 | 1 | 1
Kr-75 |  | 3.6364e-07 | 0.0009025 | 0.00050929 | 3.6323e-07 | 30555.25 | 12.3113 | 21.8166 | 1 | 1 | 1 | 1 | 0.00050929 | 0.00095318 | 0.00067072 | 0.00058109 | 0.001612 | 21.8166 | 11.6568 | 16.5659 | 19.1209 | 6.8927 | 1 | 1 | 1 | 1 | 1 | 2.9091e-09 | 1.5927e-05 | 2.9086e-09 | 2.9091e-11 | 1.5927e-07 | 2.9086e-11 | 3819406.25 | 697.6084 | 381940625 | 69760.8447 | 1 | 1 | 1 | 1 | 1 | 1
Kr-76 |  | 3.6364e-07 | 0.0009025 | 0.00067584 | 3.6329e-07 | 30555.25 | 12.3113 | 16.4402 | 1 | 1 | 1 | 1 | 0.00067584 | 0.0011817 | 0.00085609 | 0.00078395 | 0.0026756 | 16.4402 | 9.4026 | 12.9788 | 14.1731 | 4.1527 | 1 | 1 | 1 | 1 | 1 | 2.9091e-09 | 1.5927e-05 | 2.9086e-09 | 2.9091e-11 | 1.5927e-07 | 2.9086e-11 | 3819406.25 | 697.6084 | 381940625 | 69760.8447 | 1 | 1 | 1 | 1 | 1 | 1
Kr-77 |  | 3.6364e-07 | 0.0009025 | 0.00059899 | 3.6327e-07 | 30555.25 | 12.3113 | 18.5495 | 1 | 1 | 1 | 1 | 0.00059899 | 0.0010883 | 0.00075931 | 0.00066461 | 0.0017364 | 18.5495 | 10.2099 | 14.633 | 16.718 | 6.3989 | 1 | 1 | 1 | 1 | 1 | 2.9091e-09 | 1.5927e-05 | 2.9086e-09 | 2.9091e-11 | 1.5927e-07 | 2.9086e-11 | 3819406.25 | 697.6084 | 381940625 | 69760.8447 | 1 | 1 | 1 | 1 | 1 | 1
Kr-79 |  | 3.6364e-07 | 0.0009025 | 0.00053728 | 3.6324e-07 | 30555.25 | 12.3113 | 20.6803 | 1 | 1 | 1 | 1 | 0.00053728 | 0.00097823 | 0.00068406 | 0.0006062 | 0.0024561 | 20.6803 | 11.3582 | 16.2428 | 18.329 | 4.5238 | 1 | 1 | 1 | 1 | 1 | 2.9091e-09 | 1.5927e-05 | 2.9086e-09 | 2.9091e-11 | 1.5927e-07 | 2.9086e-11 | 3819406.25 | 697.6084 | 381940625 | 69760.8447 | 1 | 1 | 1 | 1 | 1 | 1
Kr-81 |  | 0.0060083 | 14.9119 | 32.8955 | 0.0060048 | 1.8493 | 0.00074511 | 0.00033777 | 0.9999 | 0.0037255 | 0.0016888 | 0.9999 | 32.8955 | 167.9282 | 56.6303 | 41.959 | 6049.7518 | 0.00033777 | 6.6165e-05 | 0.0001962 | 0.00026481 | 1.8366e-06 | 0.0016888 | 0.00033083 | 0.00098101 | 0.001324 | 9.183e-06 | 4.8067e-05 | 0.26316 | 4.8058e-05 | 2.9091e-11 | 1.5927e-07 | 2.9086e-11 | 231.1588 | 0.042221 | 381940625 | 69760.8447 | 1 | 0.19031 | 1 | 1 | 1 | 1
Kr-81m |  | 3.6364e-07 | 0.0009025 | 0.0016345 | 3.6341e-07 | 30555.25 | 12.3113 | 6.7977 | 1 | 1 | 1 | 1 | 0.0016345 | 0.0021335 | 0.0016962 | 0.001647 | 0.0043218 | 6.7977 | 5.2078 | 6.5505 | 6.7461 | 2.5709 | 1 | 1 | 1 | 1 | 1 | 2.9091e-09 | 1.5927e-05 | 2.9086e-09 | 2.9091e-11 | 1.5927e-07 | 2.9086e-11 | 3819406.25 | 697.6084 | 381940625 | 69760.8447 | 1 | 1 | 1 | 1 | 1 | 1
Kr-83m |  | 3.6364e-07 | 0.0009025 | 4684491.9786 | 3.6349e-07 | 30555.25 | 12.3113 | 2.3719e-09 | 1 | 1 | 1.1859e-08 | 1 | 4684491.9786 | 7008766.7711 | 3965987.5592 | 4623073.4782 | 227532467.5325 | 2.3719e-09 | 1.5853e-09 | 2.8016e-09 | 2.4034e-09 | 4.8833e-11 | 1.1859e-08 | 7.9265e-09 | 1.4008e-08 | 1.2017e-08 | 2.4416e-10 | 2.9091e-09 | 1.5927e-05 | 2.9086e-09 | 2.9091e-11 | 1.5927e-07 | 2.9086e-11 | 3819406.25 | 697.6084 | 381940625 | 69760.8447 | 1 | 1 | 1 | 1 | 1 | 1
Kr-85 |  | 5.0203e-07 | 0.001246 | 0.0007047 | 5.0147e-07 | 22132.3566 | 8.9176 | 15.767 | 1 | 1 | 1 | 1 | 0.0007047 | 0.0012659 | 0.00090376 | 0.00080672 | 0.0021721 | 15.767 | 8.7769 | 12.2942 | 13.7731 | 5.1153 | 1 | 1 | 1 | 1 | 1 | 4.0162e-09 | 2.1989e-05 | 4.0155e-09 | 2.9091e-11 | 1.5927e-07 | 2.9086e-11 | 2766544.5745 | 505.3049 | 381940625 | 69760.8447 | 1 | 1 | 1 | 1 | 1 | 1
Kr-85m |  | 3.6364e-07 | 0.0009025 | 0.0013919 | 3.634e-07 | 30555.25 | 12.3113 | 7.9829 | 1 | 1 | 1 | 1 | 0.0013919 | 0.0022564 | 0.0017019 | 0.0015036 | 0.0037514 | 7.9829 | 4.9243 | 6.5287 | 7.3898 | 2.9618 | 1 | 1 | 1 | 1 | 1 | 2.9091e-09 | 1.5927e-05 | 2.9086e-09 | 2.9091e-11 | 1.5927e-07 | 2.9086e-11 | 3819406.25 | 697.6084 | 381940625 | 69760.8447 | 1 | 1 | 1 | 1 | 1 | 1
Kr-87 |  | 3.6364e-07 | 0.0009025 | 0.0002334 | 3.6292e-07 | 30555.25 | 12.3113 | 47.605 | 1 | 1 | 1 | 1 | 0.0002334 | 0.00050003 | 0.00035361 | 0.00028442 | 0.00089989 | 47.605 | 22.2205 | 31.4214 | 39.0661 | 12.347 | 1 | 1 | 1 | 1 | 1 | 2.9091e-09 | 1.5927e-05 | 2.9086e-09 | 2.9091e-11 | 1.5927e-07 | 2.9086e-11 | 3819406.25 | 697.6084 | 381940625 | 69760.8447 | 1 | 1 | 1 | 1 | 1 | 1
Kr-88 |  | 3.6364e-07 | 0.0009025 | 0.00020755 | 3.6285e-07 | 30555.25 | 12.3113 | 53.5345 | 1 | 1 | 1 | 1 | 0.00020755 | 0.00043163 | 0.0003021 | 0.00024052 | 0.00078873 | 53.5345 | 25.7418 | 36.7798 | 46.1958 | 14.0871 | 1 | 1 | 1 | 1 | 1 | 2.9091e-09 | 1.5927e-05 | 2.9086e-09 | 2.9091e-11 | 1.5927e-07 | 2.9086e-11 | 3819406.25 | 697.6084 | 381940625 | 69760.8447 | 1 | 1 | 1 | 1 | 1 | 1
Kr-89 |  | 3.6364e-07 | 0.0009025 | 0.00022474 | 3.629e-07 | 30555.25 | 12.3113 | 49.4395 | 1 | 1 | 1 | 1 | 0.00022474 | 0.0004949 | 0.00034224 | 0.00028171 | 0.0008791 | 49.4395 | 22.451 | 32.4653 | 39.4417 | 12.639 | 1 | 1 | 1 | 1 | 1 | 2.9091e-09 | 1.5927e-05 | 2.9086e-09 | 2.9091e-11 | 1.5927e-07 | 2.9086e-11 | 3819406.25 | 697.6084 | 381940625 | 69760.8447 | 1 | 1 | 1 | 1 | 1 | 1
La-128 |  | 3.6364e-07 | 0.0009025 | 0.00038904 | 3.6315e-07 | 30555.25 | 12.3113 | 28.56 | 1 | 1 | 1 | 1 | 0.00038904 | 0.00074025 | 0.0005311 | 0.00044767 | 0.0012926 | 28.56 | 15.0098 | 20.9208 | 24.8194 | 8.5962 | 1 | 1 | 1 | 1 | 1 | 2.9091e-09 | 1.5927e-05 | 2.9086e-09 | 2.9091e-11 | 1.5927e-07 | 2.9086e-11 | 3819406.25 | 697.6084 | 381940625 | 69760.8447 | 1 | 1 | 1 | 1 | 1 | 1
La-129 |  | 3.6364e-07 | 0.0009025 | 0.00052299 | 3.6324e-07 | 30555.25 | 12.3113 | 21.2453 | 1 | 1 | 1 | 1 | 0.00052299 | 0.00095084 | 0.00067181 | 0.00059727 | 0.0016785 | 21.2453 | 11.6855 | 16.539 | 18.603 | 6.6197 | 1 | 1 | 1 | 1 | 1 | 2.9091e-09 | 1.5927e-05 | 2.9086e-09 | 2.9091e-11 | 1.5927e-07 | 2.9086e-11 | 3819406.25 | 697.6084 | 381940625 | 69760.8447 | 1 | 1 | 1 | 1 | 1 | 1
La-130 |  | 3.6364e-07 | 0.0009025 | 0.00036227 | 3.6313e-07 | 30555.25 | 12.3113 | 30.6703 | 1 | 1 | 1 | 1 | 0.00036227 | 0.00072168 | 0.0005129 | 0.00043785 | 0.0012961 | 30.6703 | 15.3959 | 21.663 | 25.3764 | 8.5728 | 1 | 1 | 1 | 1 | 1 | 2.9091e-09 | 1.5927e-05 | 2.9086e-09 | 2.9091e-11 | 1.5927e-07 | 2.9086e-11 | 3819406.25 | 697.6084 | 381940625 | 69760.8447 | 1 | 1 | 1 | 1 | 1 | 1
La-131 |  | 3.6364e-07 | 0.0009025 | 0.00052469 | 3.6324e-07 | 30555.25 | 12.3113 | 21.1761 | 1 | 1 | 1 | 1 | 0.00052469 | 0.00099709 | 0.00069449 | 0.0006163 | 0.0018543 | 21.1761 | 11.1434 | 15.9988 | 18.0284 | 5.9921 | 1 | 1 | 1 | 1 | 1 | 2.9091e-09 | 1.5927e-05 | 2.9086e-09 | 2.9091e-11 | 1.5927e-07 | 2.9086e-11 | 3819406.25 | 697.6084 | 381940625 | 69760.8447 | 1 | 1 | 1 | 1 | 1 | 1
La-132 |  | 3.6364e-07 | 0.0009025 | 0.0003044 | 3.6306e-07 | 30555.25 | 12.3113 | 36.5007 | 1 | 1 | 1 | 1 | 0.0003044 | 0.00062237 | 0.00044267 | 0.00036679 | 0.0011404 | 36.5007 | 17.8527 | 25.0999 | 30.2927 | 9.7434 | 1 | 1 | 1 | 1 | 1 | 2.9091e-09 | 1.5927e-05 | 2.9086e-09 | 2.9091e-11 | 1.5927e-07 | 2.9086e-11 | 3819406.25 | 697.6084 | 381940625 | 69760.8447 | 1 | 1 | 1 | 1 | 1 | 1
La-132m |  | 3.6364e-07 | 0.0009025 | 0.00047006 | 3.6321e-07 | 30555.25 | 12.3113 | 23.6374 | 1 | 1 | 1 | 1 | 0.00047006 | 0.00089841 | 0.00062484 | 0.00052928 | 0.0016187 | 23.6374 | 12.3674 | 17.7821 | 20.9928 | 6.864 | 1 | 1 | 1 | 1 | 1 | 2.9091e-09 | 1.5927e-05 | 2.9086e-09 | 2.9091e-11 | 1.5927e-07 | 2.9086e-11 | 3819406.25 | 697.6084 | 381940625 | 69760.8447 | 1 | 1 | 1 | 1 | 1 | 1
La-133 |  | 3.6364e-07 | 0.0009025 | 0.00052978 | 3.6324e-07 | 30555.25 | 12.3113 | 20.973 | 1 | 1 | 1 | 1 | 0.00052978 | 0.0010405 | 0.00067807 | 0.00056817 | 0.0025879 | 20.973 | 10.6788 | 16.3863 | 19.5559 | 4.2935 | 1 | 1 | 1 | 1 | 1 | 2.9091e-09 | 1.5927e-05 | 2.9086e-09 | 2.9091e-11 | 1.5927e-07 | 2.9086e-11 | 3819406.25 | 697.6084 | 381940625 | 69760.8447 | 1 | 1 | 1 | 1 | 1 | 1
La-134 |  | 3.6364e-07 | 0.0009025 | 0.00049275 | 3.6322e-07 | 30555.25 | 12.3113 | 22.5488 | 1 | 1 | 1 | 1 | 0.00049275 | 0.00088179 | 0.00062666 | 0.00054484 | 0.001512 | 22.5488 | 12.6005 | 17.7304 | 20.3933 | 7.3483 | 1 | 1 | 1 | 1 | 1 | 2.9091e-09 | 1.5927e-05 | 2.9086e-09 | 2.9091e-11 | 1.5927e-07 | 2.9086e-11 | 3819406.25 | 697.6084 | 381940625 | 69760.8447 | 1 | 1 | 1 | 1 | 1 | 1
La-135 |  | 3.6364e-07 | 0.0009025 | 0.00094238 | 3.6335e-07 | 30555.25 | 12.3113 | 11.7904 | 1 | 1 | 1 | 1 | 0.00094238 | 0.0033294 | 0.0013907 | 0.00093861 | 0.014813 | 11.7904 | 3.3373 | 7.9893 | 11.8377 | 0.75006 | 1 | 1 | 1 | 1 | 0.97649 | 2.9091e-09 | 1.5927e-05 | 2.9086e-09 | 2.9091e-11 | 1.5927e-07 | 2.9086e-11 | 3819406.25 | 697.6084 | 381940625 | 69760.8447 | 1 | 1 | 1 | 1 | 1 | 1
La-136 |  | 3.6364e-07 | 0.0009025 | 0.00051295 | 3.6323e-07 | 30555.25 | 12.3113 | 21.6609 | 1 | 1 | 1 | 1 | 0.00051295 | 0.00089328 | 0.00063352 | 0.00055345 | 0.0016672 | 21.6609 | 12.4385 | 17.5386 | 20.0759 | 6.6647 | 1 | 1 | 1 | 1 | 1 | 2.9091e-09 | 1.5927e-05 | 2.9086e-09 | 2.9091e-11 | 1.5927e-07 | 2.9086e-11 | 3819406.25 | 697.6084 | 381940625 | 69760.8447 | 1 | 1 | 1 | 1 | 1 | 1
La-137 |  | 0.0015744 | 3.9074 | 41771489.4562 | 0.0015737 | 7.0574 | 0.0028436 | 2.6599e-10 | 1 | 0.014117 | 1.33e-09 | 1 | 41771489.4562 | 40080900.4904 | 26571609.5864 | 26899370.0287 | 154570720.721 | 2.6599e-10 | 2.7721e-10 | 4.1815e-10 | 4.1306e-10 | 7.1883e-11 | 1.33e-09 | 1.3861e-09 | 2.0908e-09 | 2.0653e-09 | 3.5941e-10 | 1.2595e-05 | 0.068957 | 1.2593e-05 | 2.9091e-11 | 1.5927e-07 | 2.9086e-11 | 882.1809 | 0.16113 | 381940625 | 69760.8447 | 1 | 0.5532 | 1 | 1 | 1 | 1
La-138 |  | 2676.1127 | 6641800.8304 | 1925713.3263 | 2671.3241 | 4.1519e-06 | 1.6729e-09 | 5.7698e-09 | 2.076e-05 | 8.3644e-09 | 2.8849e-08 | 2.0797e-05 | 1925713.3263 | 3977546.6846 | 2761236.5982 | 2302545.7436 | 7314590.4498 | 5.7698e-09 | 2.7934e-09 | 4.0239e-09 | 4.8255e-09 | 1.519e-09 | 2.8849e-08 | 1.3967e-08 | 2.012e-08 | 2.4128e-08 | 7.5951e-09 | 21.4089 | 117213.7364 | 21.405 | 2.9091e-11 | 1.5927e-07 | 2.9086e-11 | 0.00051899 | 9.4793e-08 | 381940625 | 69760.8447 | 0.0025949 | 4.7396e-07 | 0.0025954 | 1 | 1 | 1
La-140 |  | 3.6364e-07 | 0.0009025 | 0.00026185 | 3.6299e-07 | 30555.25 | 12.3113 | 42.4325 | 1 | 1 | 1 | 1 | 0.00026185 | 0.00054128 | 0.00037354 | 0.00031404 | 0.00094244 | 42.4325 | 20.5272 | 29.7451 | 35.3813 | 11.7896 | 1 | 1 | 1 | 1 | 1 | 2.9091e-09 | 1.5927e-05 | 2.9086e-09 | 2.9091e-11 | 1.5927e-07 | 2.9086e-11 | 3819406.25 | 697.6084 | 381940625 | 69760.8447 | 1 | 1 | 1 | 1 | 1 | 1
La-141 |  | 3.6364e-07 | 0.0009025 | 0.00024092 | 3.6294e-07 | 30555.25 | 12.3113 | 46.1197 | 1 | 1 | 1 | 1 | 0.00024092 | 0.00049261 | 0.00035008 | 0.00028714 | 0.00087979 | 46.1197 | 22.5554 | 31.7382 | 38.6951 | 12.6291 | 1 | 1 | 1 | 1 | 1 | 2.9091e-09 | 1.5927e-05 | 2.9086e-09 | 2.9091e-11 | 1.5927e-07 | 2.9086e-11 | 3819406.25 | 697.6084 | 381940625 | 69760.8447 | 1 | 1 | 1 | 1 | 1 | 1
La-142 |  | 3.6364e-07 | 0.0009025 | 0.00020848 | 3.6286e-07 | 30555.25 | 12.3113 | 53.2948 | 1 | 1 | 1 | 1 | 0.00020848 | 0.00043868 | 0.00030268 | 0.00025694 | 0.00078908 | 53.2948 | 25.328 | 36.7089 | 43.243 | 14.081 | 1 | 1 | 1 | 1 | 1 | 2.9091e-09 | 1.5927e-05 | 2.9086e-09 | 2.9091e-11 | 1.5927e-07 | 2.9086e-11 | 3819406.25 | 697.6084 | 381940625 | 69760.8447 | 1 | 1 | 1 | 1 | 1 | 1
La-143 |  | 3.6364e-07 | 0.0009025 | 0.00024126 | 3.6294e-07 | 30555.25 | 12.3113 | 46.0535 | 1 | 1 | 1 | 1 | 0.00024126 | 0.00050533 | 0.0003577 | 0.00028202 | 0.00089599 | 46.0535 | 21.9878 | 31.0619 | 39.3982 | 12.4008 | 1 | 1 | 1 | 1 | 1 | 2.9091e-09 | 1.5927e-05 | 2.9086e-09 | 2.9091e-11 | 1.5927e-07 | 2.9086e-11 | 3819406.25 | 697.6084 | 381940625 | 69760.8447 | 1 | 1 | 1 | 1 | 1 | 1
Lu-165 |  | 3.6364e-07 | 0.0009025 | 0.00034896 | 3.6311e-07 | 30555.25 | 12.3113 | 31.8403 | 1 | 1 | 1 | 1 | 0.00034896 | 0.0007444 | 0.00051094 | 0.00042501 | 0.0013814 | 31.8403 | 14.9261 | 21.7462 | 26.143 | 8.0434 | 1 | 1 | 1 | 1 | 1 | 2.9091e-09 | 1.5927e-05 | 2.9086e-09 | 2.9091e-11 | 1.5927e-07 | 2.9086e-11 | 3819406.25 | 697.6084 | 381940625 | 69760.8447 | 1 | 1 | 1 | 1 | 1 | 1
Lu-167 |  | 3.6364e-07 | 0.0009025 | 0.00026105 | 3.6298e-07 | 30555.25 | 12.3113 | 42.5623 | 1 | 1 | 1 | 1 | 0.00026105 | 0.00055427 | 0.000388 | 0.00031327 | 0.0010652 | 42.5623 | 20.0462 | 28.6369 | 35.4674 | 10.4313 | 1 | 1 | 1 | 1 | 1 | 2.9091e-09 | 1.5927e-05 | 2.9086e-09 | 2.9091e-11 | 1.5927e-07 | 2.9086e-11 | 3819406.25 | 697.6084 | 381940625 | 69760.8447 | 1 | 1 | 1 | 1 | 1 | 1
Lu-169 |  | 3.6364e-07 | 0.0009025 | 0.0002834 | 3.6302e-07 | 30555.25 | 12.3113 | 39.2065 | 1 | 1 | 1 | 1 | 0.0002834 | 0.00059729 | 0.00041958 | 0.00034518 | 0.0011296 | 39.2065 | 18.6023 | 26.4815 | 32.1894 | 9.8363 | 1 | 1 | 1 | 1 | 1 | 2.9091e-09 | 1.5927e-05 | 2.9086e-09 | 2.9091e-11 | 1.5927e-07 | 2.9086e-11 | 3819406.25 | 697.6084 | 381940625 | 69760.8447 | 1 | 1 | 1 | 1 | 1 | 1
Lu-169m |  | 3.6364e-07 | 0.0009025 | . | 3.6349e-07 | 30555.25 | 12.3113 | 0 | 1 | 1 | 0 | 1 | . | 246064523711.5826 | 162342223087.4051 | . | 8.1678e+12 | 0 | 4.5155e-14 | 6.8442e-14 | 0 | 1.3603e-15 | . | 2.2577e-13 | 3.4221e-13 | . | 6.8017e-15 | 2.9091e-09 | 1.5927e-05 | 2.9086e-09 | 2.9091e-11 | 1.5927e-07 | 2.9086e-11 | 3819406.25 | 697.6084 | 381940625 | 69760.8447 | 1 | 1 | 1 | 1 | 1 | 1
Lu-170 |  | 3.6364e-07 | 0.0009025 | 0.00020782 | 3.6286e-07 | 30555.25 | 12.3113 | 53.4638 | 1 | 1 | 1 | 1 | 0.00020782 | 0.00046249 | 0.00033401 | 0.00026067 | 0.00085646 | 53.4638 | 24.0241 | 33.2656 | 42.6253 | 12.9732 | 1 | 1 | 1 | 1 | 1 | 2.9091e-09 | 1.5927e-05 | 2.9086e-09 | 2.9091e-11 | 1.5927e-07 | 2.9086e-11 | 3819406.25 | 697.6084 | 381940625 | 69760.8447 | 1 | 1 | 1 | 1 | 1 | 1
Lu-171 |  | 3.6364e-07 | 0.0009025 | 0.0004041 | 3.6316e-07 | 30555.25 | 12.3113 | 27.4957 | 1 | 1 | 1 | 1 | 0.0004041 | 0.00085281 | 0.00056529 | 0.00045952 | 0.0018471 | 27.4957 | 13.0287 | 19.6553 | 24.1798 | 6.0154 | 1 | 1 | 1 | 1 | 1 | 2.9091e-09 | 1.5927e-05 | 2.9086e-09 | 2.9091e-11 | 1.5927e-07 | 2.9086e-11 | 3819406.25 | 697.6084 | 381940625 | 69760.8447 | 1 | 1 | 1 | 1 | 1 | 1
Lu-171m |  | 3.6364e-07 | 0.0009025 | 0.14844 | 3.6349e-07 | 30555.25 | 12.3113 | 0.074852 | 1 | 1 | 0.3122 | 1 | 0.14844 | 0.39392 | 0.17625 | 0.17222 | 19.9091 | 0.074852 | 0.028206 | 0.063042 | 0.064516 | 0.00055809 | 0.3122 | 0.13154 | 0.27037 | 0.27572 | 0.0027904 | 2.9091e-09 | 1.5927e-05 | 2.9086e-09 | 2.9091e-11 | 1.5927e-07 | 2.9086e-11 | 3819406.25 | 697.6084 | 381940625 | 69760.8447 | 1 | 1 | 1 | 1 | 1 | 1
Lu-172 |  | 3.6364e-07 | 0.0009025 | 0.00033904 | 3.631e-07 | 30555.25 | 12.3113 | 32.7723 | 1 | 1 | 1 | 1 | 0.00033904 | 0.00064336 | 0.00045357 | 0.00036949 | 0.0012014 | 32.7723 | 17.2704 | 24.4966 | 30.0715 | 9.2484 | 1 | 1 | 1 | 1 | 1 | 2.9091e-09 | 1.5927e-05 | 2.9086e-09 | 2.9091e-11 | 1.5927e-07 | 2.9086e-11 | 3819406.25 | 697.6084 | 381940625 | 69760.8447 | 1 | 1 | 1 | 1 | 1 | 1
Lu-172m |  | 3.6364e-07 | 0.0009025 | 5534.7438 | 3.6349e-07 | 30555.25 | 12.3113 | 2.0075e-06 | 1 | 1 | 1.0038e-05 | 1 | 5534.7438 | 11853.1105 | 5609.8522 | 6523.5888 | 663636.3636 | 2.0075e-06 | 9.3739e-07 | 1.9806e-06 | 1.7032e-06 | 1.6743e-08 | 1.0038e-05 | 4.687e-06 | 9.9031e-06 | 8.516e-06 | 8.3713e-08 | 2.9091e-09 | 1.5927e-05 | 2.9086e-09 | 2.9091e-11 | 1.5927e-07 | 2.9086e-11 | 3819406.25 | 697.6084 | 381940625 | 69760.8447 | 1 | 1 | 1 | 1 | 1 | 1
Lu-173 |  | 3.6365e-07 | 0.00090254 | 0.00124 | 3.634e-07 | 30554.0157 | 12.3108 | 8.9606 | 1 | 1 | 1 | 1 | 0.00124 | 0.0026647 | 0.0017663 | 0.0013891 | 0.0073424 | 8.9606 | 4.1697 | 6.2907 | 7.9988 | 1.5133 | 1 | 1 | 1 | 1 | 0.99948 | 2.9092e-09 | 1.5928e-05 | 2.9087e-09 | 2.9091e-11 | 1.5927e-07 | 2.9086e-11 | 3819251.9626 | 697.5803 | 381940625 | 69760.8447 | 1 | 1 | 1 | 1 | 1 | 1
Lu-174 |  | 3.6924e-07 | 0.00091642 | 0.00035463 | 3.6871e-07 | 30091.2054 | 12.1243 | 31.3312 | 1 | 1 | 1 | 1 | 0.00035463 | 0.0010019 | 0.00059824 | 0.00043256 | 0.0028832 | 31.3312 | 11.0899 | 18.5728 | 25.6864 | 3.8537 | 1 | 1 | 1 | 1 | 1 | 2.954e-09 | 1.6173e-05 | 2.9534e-09 | 2.9091e-11 | 1.5927e-07 | 2.9086e-11 | 3761400.6777 | 687.0138 | 381940625 | 69760.8447 | 1 | 1 | 1 | 1 | 1 | 1
Lu-174m |  | 3.6364e-07 | 0.0009025 | 0.0013951 | 3.634e-07 | 30555.25 | 12.3113 | 7.9646 | 1 | 1 | 1 | 1 | 0.0013951 | 0.0054719 | 0.0027351 | 0.0017179 | 0.029878 | 7.9646 | 2.0306 | 4.0623 | 6.4677 | 0.37188 | 1 | 0.99996 | 1 | 1 | 0.84423 | 2.9091e-09 | 1.5927e-05 | 2.9086e-09 | 2.9091e-11 | 1.5927e-07 | 2.9086e-11 | 3819406.25 | 697.6084 | 381940625 | 69760.8447 | 1 | 1 | 1 | 1 | 1 | 1
Lu-176 |  | 1010.1009 | 2506953.1506 | 2690264.716 | 1009.3153 | 1.1e-05 | 4.4321e-09 | 4.1301e-09 | 5.4999e-05 | 2.216e-08 | 2.065e-08 | 5.5042e-05 | 2690264.716 | 4249417.7129 | 3209362.0804 | 2971182.1665 | 8090113.1996 | 4.1301e-09 | 2.6147e-09 | 3.4621e-09 | 3.7396e-09 | 1.3734e-09 | 2.065e-08 | 1.3074e-08 | 1.731e-08 | 1.8698e-08 | 6.867e-09 | 8.0808 | 44242.4206 | 8.0793 | 2.9091e-11 | 1.5927e-07 | 2.9086e-11 | 0.001375 | 2.5114e-07 | 381940625 | 69760.8447 | 0.0068749 | 1.2557e-06 | 0.0068762 | 1 | 1 | 1
Lu-176m |  | 3.6364e-07 | 0.0009025 | 0.010548 | 3.6348e-07 | 30555.25 | 12.3113 | 1.0533 | 1 | 1 | 0.99484 | 1 | 0.010548 | 0.020612 | 0.014836 | 0.012211 | 0.10645 | 1.0533 | 0.53906 | 0.74891 | 0.90991 | 0.10437 | 0.99484 | 0.93248 | 0.97635 | 0.98943 | 0.40659 | 2.9091e-09 | 1.5927e-05 | 2.9086e-09 | 2.9091e-11 | 1.5927e-07 | 2.9086e-11 | 3819406.25 | 697.6084 | 381940625 | 69760.8447 | 1 | 1 | 1 | 1 | 1 | 1
Lu-177 |  | 3.6364e-07 | 0.0009025 | 0.0017023 | 3.6341e-07 | 30555.25 | 12.3113 | 6.527 | 1 | 1 | 1 | 1 | 0.0017023 | 0.0023881 | 0.0018628 | 0.0017103 | 0.0046428 | 6.527 | 4.6526 | 5.9646 | 6.4963 | 2.3932 | 1 | 1 | 1 | 1 | 0.99999 | 2.9091e-09 | 1.5927e-05 | 2.9086e-09 | 2.9091e-11 | 1.5927e-07 | 2.9086e-11 | 3819406.25 | 697.6084 | 381940625 | 69760.8447 | 1 | 1 | 1 | 1 | 1 | 1
Lu-177m |  | 3.6364e-07 | 0.0009025 | 0.00091912 | 3.6335e-07 | 30555.25 | 12.3113 | 12.0887 | 1 | 1 | 1 | 1 | 0.00091912 | 0.0015207 | 0.0011592 | 0.001037 | 0.0029284 | 12.0887 | 7.3065 | 9.5855 | 10.7141 | 3.7942 | 1 | 1 | 1 | 1 | 1 | 2.9091e-09 | 1.5927e-05 | 2.9086e-09 | 2.9091e-11 | 1.5927e-07 | 2.9086e-11 | 3819406.25 | 697.6084 | 381940625 | 69760.8447 | 1 | 1 | 1 | 1 | 1 | 1
Lu-178 |  | 3.6364e-07 | 0.0009025 | 0.00026007 | 3.6298e-07 | 30555.25 | 12.3113 | 42.7226 | 1 | 1 | 1 | 1 | 0.00026007 | 0.00056078 | 0.00038881 | 0.00031537 | 0.0011292 | 42.7226 | 19.8136 | 28.5767 | 35.2314 | 9.84 | 1 | 1 | 1 | 1 | 1 | 2.9091e-09 | 1.5927e-05 | 2.9086e-09 | 2.9091e-11 | 1.5927e-07 | 2.9086e-11 | 3819406.25 | 697.6084 | 381940625 | 69760.8447 | 1 | 1 | 1 | 1 | 1 | 1
Lu-178m |  | 3.6364e-07 | 0.0009025 | 0.0007321 | 3.6331e-07 | 30555.25 | 12.3113 | 15.1769 | 1 | 1 | 1 | 1 | 0.0007321 | 0.0012772 | 0.00095237 | 0.00085937 | 0.0023577 | 15.1769 | 8.6998 | 11.6667 | 12.9292 | 4.7126 | 1 | 1 | 1 | 1 | 1 | 2.9091e-09 | 1.5927e-05 | 2.9086e-09 | 2.9091e-11 | 1.5927e-07 | 2.9086e-11 | 3819406.25 | 697.6084 | 381940625 | 69760.8447 | 1 | 1 | 1 | 1 | 1 | 1
Lu-179 |  | 3.6364e-07 | 0.0009025 | 0.0011435 | 3.6337e-07 | 30555.25 | 12.3113 | 9.717 | 1 | 1 | 1 | 1 | 0.0011435 | 0.0016289 | 0.0012522 | 0.0011283 | 0.0026854 | 9.717 | 6.8211 | 8.8728 | 9.8478 | 4.1375 | 1 | 1 | 1 | 1 | 1 | 2.9091e-09 | 1.5927e-05 | 2.9086e-09 | 2.9091e-11 | 1.5927e-07 | 2.9086e-11 | 3819406.25 | 697.6084 | 381940625 | 69760.8447 | 1 | 1 | 1 | 1 | 1 | 1
Lu-180 |  | 3.6364e-07 | 0.0009025 | 0.00030657 | 3.6306e-07 | 30555.25 | 12.3113 | 36.2429 | 1 | 1 | 1 | 1 | 0.00030657 | 0.00060604 | 0.00043356 | 0.00035867 | 0.0011014 | 36.2429 | 18.3336 | 25.6272 | 30.9785 | 10.0879 | 1 | 1 | 1 | 1 | 1 | 2.9091e-09 | 1.5927e-05 | 2.9086e-09 | 2.9091e-11 | 1.5927e-07 | 2.9086e-11 | 3819406.25 | 697.6084 | 381940625 | 69760.8447 | 1 | 1 | 1 | 1 | 1 | 1
Lu-181 |  | 3.6364e-07 | 0.0009025 | 0.00047055 | 3.6321e-07 | 30555.25 | 12.3113 | 23.6128 | 1 | 1 | 1 | 1 | 0.00047055 | 0.00090305 | 0.00063924 | 0.0005241 | 0.0017722 | 23.6128 | 12.3038 | 17.3815 | 21.2 | 6.2695 | 1 | 1 | 1 | 1 | 1 | 2.9091e-09 | 1.5927e-05 | 2.9086e-09 | 2.9091e-11 | 1.5927e-07 | 2.9086e-11 | 3819406.25 | 697.6084 | 381940625 | 69760.8447 | 1 | 1 | 1 | 1 | 1 | 1
Mg-27 |  | 3.6364e-07 | 0.0009025 | 0.00033733 | 3.631e-07 | 30555.25 | 12.3113 | 32.9379 | 1 | 1 | 1 | 1 | 0.00033733 | 0.00065273 | 0.00045939 | 0.00037936 | 0.0011343 | 32.9379 | 17.0225 | 24.1866 | 29.2889 | 9.7952 | 1 | 1 | 1 | 1 | 1 | 2.9091e-09 | 1.5927e-05 | 2.9086e-09 | 2.9091e-11 | 1.5927e-07 | 2.9086e-11 | 3819406.25 | 697.6084 | 381940625 | 69760.8447 | 1 | 1 | 1 | 1 | 1 | 1
Mg-28 |  | 3.6364e-07 | 0.0009025 | 0.00028001 | 3.6302e-07 | 30555.25 | 12.3113 | 39.6813 | 1 | 1 | 1 | 1 | 0.00028001 | 0.00058546 | 0.00040602 | 0.00034625 | 0.0010735 | 39.6813 | 18.9783 | 27.3657 | 32.09 | 10.35 | 1 | 1 | 1 | 1 | 1 | 2.9091e-09 | 1.5927e-05 | 2.9086e-09 | 2.9091e-11 | 1.5927e-07 | 2.9086e-11 | 3819406.25 | 697.6084 | 381940625 | 69760.8447 | 1 | 1 | 1 | 1 | 1 | 1
Mn-50m |  | 3.6364e-07 | 0.0009025 | 0.00030769 | 3.6306e-07 | 30555.25 | 12.3113 | 36.1115 | 1 | 1 | 1 | 1 | 0.00030769 | 0.0006184 | 0.00044091 | 0.00036351 | 0.0010778 | 36.1115 | 17.9673 | 25.2 | 30.5659 | 10.3087 | 1 | 1 | 1 | 1 | 1 | 2.9091e-09 | 1.5927e-05 | 2.9086e-09 | 2.9091e-11 | 1.5927e-07 | 2.9086e-11 | 3819406.25 | 697.6084 | 381940625 | 69760.8447 | 1 | 1 | 1 | 1 | 1 | 1
Mn-51 |  | 3.6364e-07 | 0.0009025 | 0.00051068 | 3.6323e-07 | 30555.25 | 12.3113 | 21.7572 | 1 | 1 | 1 | 1 | 0.00051068 | 0.00091743 | 0.00064988 | 0.00057339 | 0.001566 | 21.7572 | 12.1111 | 17.0971 | 19.3777 | 7.095 | 1 | 1 | 1 | 1 | 1 | 2.9091e-09 | 1.5927e-05 | 2.9086e-09 | 2.9091e-11 | 1.5927e-07 | 2.9086e-11 | 3819406.25 | 697.6084 | 381940625 | 69760.8447 | 1 | 1 | 1 | 1 | 1 | 1
Mn-52 |  | 3.6364e-07 | 0.0009025 | 0.00030834 | 3.6306e-07 | 30555.25 | 12.3113 | 36.0352 | 1 | 1 | 1 | 1 | 0.00030834 | 0.00059696 | 0.00041988 | 0.00034858 | 0.0010451 | 36.0352 | 18.6128 | 26.4625 | 31.8755 | 10.6318 | 1 | 1 | 1 | 1 | 1 | 2.9091e-09 | 1.5927e-05 | 2.9086e-09 | 2.9091e-11 | 1.5927e-07 | 2.9086e-11 | 3819406.25 | 697.6084 | 381940625 | 69760.8447 | 1 | 1 | 1 | 1 | 1 | 1
Mn-52m |  | 3.6364e-07 | 0.0009025 | 0.00030886 | 3.6306e-07 | 30555.25 | 12.3113 | 35.974 | 1 | 1 | 1 | 1 | 0.00030886 | 0.00062316 | 0.00043648 | 0.00036816 | 0.0011177 | 35.974 | 17.8301 | 25.4559 | 30.1795 | 9.9409 | 1 | 1 | 1 | 1 | 1 | 2.9091e-09 | 1.5927e-05 | 2.9086e-09 | 2.9091e-11 | 1.5927e-07 | 2.9086e-11 | 3819406.25 | 697.6084 | 381940625 | 69760.8447 | 1 | 1 | 1 | 1 | 1 | 1
Mn-53 |  | 0.097075 | 240.9284 | . | 0.097036 | 0.11446 | 4.6117e-05 | 0 | 0.43577 | 0.00023059 | 0 | 0.4359 | . | . | . | . | . | 0 | 0 | 0 | 0 | 0 | . | . | . | . | . | 0.0007766 | 4.2519 | 0.00077646 | 2.9091e-11 | 1.5927e-07 | 2.9086e-11 | 14.3073 | 0.0026132 | 381940625 | 69760.8447 | 1 | 0.012981 | 1 | 1 | 1 | 1
Mn-54 |  | 3.6364e-07 | 0.0009025 | 0.00034999 | 3.6311e-07 | 30555.2472 | 12.3113 | 31.7466 | 1 | 1 | 1 | 1 | 0.00034999 | 0.000693 | 0.00048061 | 0.00040153 | 0.0012526 | 31.7466 | 16.0331 | 23.1183 | 27.6718 | 8.8704 | 1 | 1 | 1 | 1 | 1 | 2.9091e-09 | 1.5927e-05 | 2.9086e-09 | 2.9091e-11 | 1.5927e-07 | 2.9086e-11 | 3819405.901 | 697.6084 | 381940625 | 69760.8447 | 1 | 1 | 1 | 1 | 1 | 1
Mn-56 |  | 3.6364e-07 | 0.0009025 | 0.00025847 | 3.6298e-07 | 30555.25 | 12.3113 | 42.9882 | 1 | 1 | 1 | 1 | 0.00025847 | 0.00052016 | 0.00036562 | 0.00030723 | 0.00091434 | 42.9882 | 21.3607 | 30.3896 | 36.1655 | 12.1519 | 1 | 1 | 1 | 1 | 1 | 2.9091e-09 | 1.5927e-05 | 2.9086e-09 | 2.9091e-11 | 1.5927e-07 | 2.9086e-11 | 3819406.25 | 697.6084 | 381940625 | 69760.8447 | 1 | 1 | 1 | 1 | 1 | 1
Mn-57 |  | 3.6364e-07 | 0.0009025 | 0.00040895 | 3.6317e-07 | 30555.25 | 12.3113 | 27.1699 | 1 | 1 | 1 | 1 | 0.00040895 | 0.00085723 | 0.00059365 | 0.0004803 | 0.0024625 | 27.1699 | 12.9616 | 18.7165 | 23.1333 | 4.512 | 1 | 1 | 1 | 1 | 1 | 2.9091e-09 | 1.5927e-05 | 2.9086e-09 | 2.9091e-11 | 1.5927e-07 | 2.9086e-11 | 3819406.25 | 697.6084 | 381940625 | 69760.8447 | 1 | 1 | 1 | 1 | 1 | 1
Mn-58m |  | 3.6364e-07 | 0.0009025 | 0.00028062 | 3.6302e-07 | 30555.25 | 12.3113 | 39.594 | 1 | 1 | 1 | 1 | 0.00028062 | 0.00056652 | 0.00039724 | 0.0003413 | 0.00099338 | 39.594 | 19.6128 | 27.9702 | 32.5551 | 11.185 | 1 | 1 | 1 | 1 | 1 | 2.9091e-09 | 1.5927e-05 | 2.9086e-09 | 2.9091e-11 | 1.5927e-07 | 2.9086e-11 | 3819406.25 | 697.6084 | 381940625 | 69760.8447 | 1 | 1 | 1 | 1 | 1 | 1
Mo-101 |  | 3.6364e-07 | 0.0009025 | 0.00028271 | 3.6302e-07 | 30555.25 | 12.3113 | 39.3013 | 1 | 1 | 1 | 1 | 0.00028271 | 0.00057696 | 0.00040793 | 0.0003415 | 0.0010463 | 39.3013 | 19.2578 | 27.2374 | 32.5363 | 10.6189 | 1 | 1 | 1 | 1 | 1 | 2.9091e-09 | 1.5927e-05 | 2.9086e-09 | 2.9091e-11 | 1.5927e-07 | 2.9086e-11 | 3819406.25 | 697.6084 | 381940625 | 69760.8447 | 1 | 1 | 1 | 1 | 1 | 1
Mo-102 |  | 3.6364e-07 | 0.0009025 | 0.0015447 | 3.634e-07 | 30555.25 | 12.3113 | 7.1929 | 1 | 1 | 1 | 1 | 0.0015447 | 0.0019956 | 0.001611 | 0.0014467 | 0.0031615 | 7.1929 | 5.5677 | 6.8968 | 7.6804 | 3.5144 | 1 | 1 | 1 | 1 | 1 | 2.9091e-09 | 1.5927e-05 | 2.9086e-09 | 2.9091e-11 | 1.5927e-07 | 2.9086e-11 | 3819406.25 | 697.6084 | 381940625 | 69760.8447 | 1 | 1 | 1 | 1 | 1 | 1
Mo-89 |  | 3.6364e-07 | 0.0009025 | 0.00043265 | 3.6318e-07 | 30555.25 | 12.3113 | 25.6811 | 1 | 1 | 1 | 1 | 0.00043265 | 0.00082643 | 0.00058024 | 0.00049805 | 0.0014586 | 25.6811 | 13.4446 | 19.149 | 22.3088 | 7.6176 | 1 | 1 | 1 | 1 | 1 | 2.9091e-09 | 1.5927e-05 | 2.9086e-09 | 2.9091e-11 | 1.5927e-07 | 2.9086e-11 | 3819406.25 | 697.6084 | 381940625 | 69760.8447 | 1 | 1 | 1 | 1 | 1 | 1
Mo-90 |  | 3.6364e-07 | 0.0009025 | 0.00053679 | 3.6324e-07 | 30555.25 | 12.3113 | 20.699 | 1 | 1 | 1 | 1 | 0.00053679 | 0.00099032 | 0.0007022 | 0.00059775 | 0.0019231 | 20.699 | 11.2196 | 15.8231 | 18.5879 | 5.7776 | 1 | 1 | 1 | 1 | 1 | 2.9091e-09 | 1.5927e-05 | 2.9086e-09 | 2.9091e-11 | 1.5927e-07 | 2.9086e-11 | 3819406.25 | 697.6084 | 381940625 | 69760.8447 | 1 | 1 | 1 | 1 | 1 | 1
Mo-91 |  | 3.6364e-07 | 0.0009025 | 0.00049024 | 3.6322e-07 | 30555.25 | 12.3113 | 22.6645 | 1 | 1 | 1 | 1 | 0.00049024 | 0.00088759 | 0.00062538 | 0.00056324 | 0.0015296 | 22.6645 | 12.5182 | 17.7667 | 19.7271 | 7.264 | 1 | 1 | 1 | 1 | 1 | 2.9091e-09 | 1.5927e-05 | 2.9086e-09 | 2.9091e-11 | 1.5927e-07 | 2.9086e-11 | 3819406.25 | 697.6084 | 381940625 | 69760.8447 | 1 | 1 | 1 | 1 | 1 | 1
Mo-91m |  | 3.6364e-07 | 0.0009025 | 0.00034168 | 3.631e-07 | 30555.25 | 12.3113 | 32.5183 | 1 | 1 | 1 | 1 | 0.00034168 | 0.0006686 | 0.00046494 | 0.00038644 | 0.0011769 | 32.5183 | 16.6184 | 23.8976 | 28.7521 | 9.4413 | 1 | 1 | 1 | 1 | 1 | 2.9091e-09 | 1.5927e-05 | 2.9086e-09 | 2.9091e-11 | 1.5927e-07 | 2.9086e-11 | 3819406.25 | 697.6084 | 381940625 | 69760.8447 | 1 | 1 | 1 | 1 | 1 | 1
Mo-93 |  | 0.00010513 | 0.26091 | . | 0.00010509 | 105.6907 | 0.042585 | 0 | 1 | 0.19178 | 0 | 1 | . | . | . | . | . | 0 | 0 | 0 | 0 | 0 | . | . | . | . | . | 8.4102e-07 | 0.0046046 | 8.4087e-07 | 2.9091e-11 | 1.5927e-07 | 2.9086e-11 | 13211.3408 | 2.413 | 381940625 | 69760.8447 | 1 | 0.99999 | 1 | 1 | 1 | 1
Mo-93m |  | 3.6364e-07 | 0.0009025 | 0.00028888 | 3.6303e-07 | 30555.25 | 12.3113 | 38.4627 | 1 | 1 | 1 | 1 | 0.00028888 | 0.00059015 | 0.00040729 | 0.00034363 | 0.0010385 | 38.4627 | 18.8274 | 27.2805 | 32.334 | 10.6993 | 1 | 1 | 1 | 1 | 1 | 2.9091e-09 | 1.5927e-05 | 2.9086e-09 | 2.9091e-11 | 1.5927e-07 | 2.9086e-11 | 3819406.25 | 697.6084 | 381940625 | 69760.8447 | 1 | 1 | 1 | 1 | 1 | 1
Mo-99 |  | 3.6364e-07 | 0.0009025 | 0.00041808 | 3.6317e-07 | 30555.25 | 12.3113 | 26.5764 | 1 | 1 | 1 | 1 | 0.00041808 | 0.0008131 | 0.00057488 | 0.000478 | 0.0014325 | 26.5764 | 13.6649 | 19.3273 | 23.245 | 7.7563 | 1 | 1 | 1 | 1 | 1 | 2.9091e-09 | 1.5927e-05 | 2.9086e-09 | 2.9091e-11 | 1.5927e-07 | 2.9086e-11 | 3819406.25 | 697.6084 | 381940625 | 69760.8447 | 1 | 1 | 1 | 1 | 1 | 1
N-13 |  | 3.6364e-07 | 0.0009025 | 0.00053627 | 3.6324e-07 | 30555.25 | 12.3113 | 20.719 | 1 | 1 | 1 | 1 | 0.00053627 | 0.00095659 | 0.00068065 | 0.0005999 | 0.0015389 | 20.719 | 11.6152 | 16.324 | 18.5215 | 7.2202 | 1 | 1 | 1 | 1 | 1 | 2.9091e-09 | 1.5927e-05 | 2.9086e-09 | 2.9091e-11 | 1.5927e-07 | 2.9086e-11 | 3819406.25 | 697.6084 | 381940625 | 69760.8447 | 1 | 1 | 1 | 1 | 1 | 1
N-16 |  | 3.6364e-07 | 0.0009025 | 0.00011697 | 3.6236e-07 | 30555.25 | 12.3113 | 94.9894 | 1 | 1 | 1 | 1 | 0.00011697 | 0.0002881 | 0.00019398 | 0.00015169 | 0.00053435 | 94.9894 | 38.5665 | 57.2798 | 73.2489 | 20.7933 | 1 | 1 | 1 | 1 | 1 | 2.9091e-09 | 1.5927e-05 | 2.9086e-09 | 2.9091e-11 | 1.5927e-07 | 2.9086e-11 | 3819406.25 | 697.6084 | 381940625 | 69760.8447 | 1 | 1 | 1 | 1 | 1 | 1
Na-22 |  | 3.6541e-07 | 0.00090691 | 0.0003394 | 3.6487e-07 | 30406.7752 | 12.2515 | 32.7374 | 1 | 1 | 1 | 1 | 0.0003394 | 0.00064581 | 0.00045797 | 0.0003846 | 0.0011548 | 32.7374 | 17.2048 | 24.2616 | 28.8895 | 9.6213 | 1 | 1 | 1 | 1 | 1 | 2.9233e-09 | 1.6005e-05 | 2.9228e-09 | 2.9091e-11 | 1.5927e-07 | 2.9086e-11 | 3800846.8993 | 694.2186 | 381940625 | 69760.8447 | 1 | 1 | 1 | 1 | 1 | 1
Na-24 |  | 3.6364e-07 | 0.0009025 | 0.00018367 | 3.6277e-07 | 30555.25 | 12.3113 | 60.4957 | 1 | 1 | 1 | 1 | 0.00018367 | 0.00039886 | 0.0002756 | 0.00022312 | 0.00071648 | 60.4957 | 27.8568 | 40.3158 | 49.7978 | 15.5078 | 1 | 1 | 1 | 1 | 1 | 2.9091e-09 | 1.5927e-05 | 2.9086e-09 | 2.9091e-11 | 1.5927e-07 | 2.9086e-11 | 3819406.25 | 697.6084 | 381940625 | 69760.8447 | 1 | 1 | 1 | 1 | 1 | 1
Nb-87 |  | 3.6364e-07 | 0.0009025 | 0.00065544 | 3.6329e-07 | 30555.25 | 12.3113 | 16.9519 | 1 | 1 | 1 | 1 | 0.00065544 | 0.0010847 | 0.00077287 | 0.00069322 | 0.0017883 | 16.9519 | 10.2433 | 14.3763 | 16.0281 | 6.2131 | 1 | 1 | 1 | 1 | 1 | 2.9091e-09 | 1.5927e-05 | 2.9086e-09 | 2.9091e-11 | 1.5927e-07 | 2.9086e-11 | 3819406.25 | 697.6084 | 381940625 | 69760.8447 | 1 | 1 | 1 | 1 | 1 | 1
Nb-88 |  | 3.6364e-07 | 0.0009025 | 0.00036168 | 3.6312e-07 | 30555.25 | 12.3113 | 30.7202 | 1 | 1 | 1 | 1 | 0.00036168 | 0.00069417 | 0.00049092 | 0.00041253 | 0.0012522 | 30.7202 | 16.0062 | 22.633 | 26.9341 | 8.8731 | 1 | 1 | 1 | 1 | 1 | 2.9091e-09 | 1.5927e-05 | 2.9086e-09 | 2.9091e-11 | 1.5927e-07 | 2.9086e-11 | 3819406.25 | 697.6084 | 381940625 | 69760.8447 | 1 | 1 | 1 | 1 | 1 | 1
Nb-88m |  | 3.6364e-07 | 0.0009025 | 0.00033701 | 3.631e-07 | 30555.25 | 12.3113 | 32.9692 | 1 | 1 | 1 | 1 | 0.00033701 | 0.0006668 | 0.00046864 | 0.0003939 | 0.0011776 | 32.9692 | 16.6631 | 23.7089 | 28.2079 | 9.4357 | 1 | 1 | 1 | 1 | 1 | 2.9091e-09 | 1.5927e-05 | 2.9086e-09 | 2.9091e-11 | 1.5927e-07 | 2.9086e-11 | 3819406.25 | 697.6084 | 381940625 | 69760.8447 | 1 | 1 | 1 | 1 | 1 | 1
Nb-89 |  | 3.6364e-07 | 0.0009025 | 0.00030265 | 3.6305e-07 | 30555.25 | 12.3113 | 36.7123 | 1 | 1 | 1 | 1 | 0.00030265 | 0.00062311 | 0.00043554 | 0.00036069 | 0.0011533 | 36.7123 | 17.8315 | 25.5109 | 30.8052 | 9.634 | 1 | 1 | 1 | 1 | 1 | 2.9091e-09 | 1.5927e-05 | 2.9086e-09 | 2.9091e-11 | 1.5927e-07 | 2.9086e-11 | 3819406.25 | 697.6084 | 381940625 | 69760.8447 | 1 | 1 | 1 | 1 | 1 | 1
Nb-89m |  | 3.6364e-07 | 0.0009025 | 0.00049535 | 3.6322e-07 | 30555.25 | 12.3113 | 22.4308 | 1 | 1 | 1 | 1 | 0.00049535 | 0.00089265 | 0.00064454 | 0.00057479 | 0.0015633 | 22.4308 | 12.4472 | 17.2386 | 19.3307 | 7.1074 | 1 | 1 | 1 | 1 | 1 | 2.9091e-09 | 1.5927e-05 | 2.9086e-09 | 2.9091e-11 | 1.5927e-07 | 2.9086e-11 | 3819406.25 | 697.6084 | 381940625 | 69760.8447 | 1 | 1 | 1 | 1 | 1 | 1
Nb-90 |  | 3.6364e-07 | 0.0009025 | 0.00022018 | 3.6289e-07 | 30555.25 | 12.3113 | 50.4631 | 1 | 1 | 1 | 1 | 0.00022018 | 0.00048024 | 0.0003385 | 0.00028088 | 0.0008979 | 50.4631 | 23.1364 | 32.8246 | 39.5578 | 12.3744 | 1 | 1 | 1 | 1 | 1 | 2.9091e-09 | 1.5927e-05 | 2.9086e-09 | 2.9091e-11 | 1.5927e-07 | 2.9086e-11 | 3819406.25 | 697.6084 | 381940625 | 69760.8447 | 1 | 1 | 1 | 1 | 1 | 1
Nb-91 |  | 1.8023e-05 | 0.044731 | 0.056387 | 1.801e-05 | 616.4839 | 0.24839 | 0.19705 | 1 | 0.71118 | 0.62665 | 1 | 0.056387 | 0.32746 | 0.099899 | 0.071765 | 6.3153 | 0.19705 | 0.033931 | 0.11122 | 0.15482 | 0.0017594 | 0.62665 | 0.15604 | 0.42657 | 0.53889 | 0.0087969 | 1.4419e-07 | 0.00078942 | 1.4416e-07 | 2.9091e-11 | 1.5927e-07 | 2.9086e-11 | 77060.4814 | 14.075 | 381940625 | 69760.8447 | 1 | 1 | 1 | 1 | 1 | 1
Nb-91m |  | 3.6364e-07 | 0.0009025 | 0.00029584 | 3.6304e-07 | 30555.25 | 12.3113 | 37.5579 | 1 | 1 | 1 | 1 | 0.00029584 | 0.00076923 | 0.00044275 | 0.00034874 | 0.0054197 | 37.5579 | 14.4443 | 25.0957 | 31.8607 | 2.0501 | 1 | 1 | 1 | 1 | 0.99996 | 2.9091e-09 | 1.5927e-05 | 2.9086e-09 | 2.9091e-11 | 1.5927e-07 | 2.9086e-11 | 3819406.25 | 697.6084 | 381940625 | 69760.8447 | 1 | 1 | 1 | 1 | 1 | 1
Nb-92 |  | 0.9104 | 2259.5143 | 941.6777 | 0.90916 | 0.012204 | 4.9174e-06 | 1.1799e-05 | 0.059198 | 2.4587e-05 | 5.8996e-05 | 0.059276 | 941.6777 | 1765.3281 | 1257.5948 | 1048.6219 | 3327.2145 | 1.1799e-05 | 6.294e-06 | 8.8351e-06 | 1.0596e-05 | 3.3394e-06 | 5.8996e-05 | 3.147e-05 | 4.4176e-05 | 5.2979e-05 | 1.6697e-05 | 0.0072832 | 39.8756 | 0.0072819 | 2.9091e-11 | 1.5927e-07 | 2.9086e-11 | 1.5256 | 0.00027864 | 381940625 | 69760.8447 | 0.99951 | 0.0013932 | 0.99951 | 1 | 1 | 1
Nb-92m |  | 3.6364e-07 | 0.0009025 | 0.00033511 | 3.631e-07 | 30555.25 | 12.3113 | 33.156 | 1 | 1 | 1 | 1 | 0.00033511 | 0.00062697 | 0.00044608 | 0.00036844 | 0.0012322 | 33.156 | 17.7216 | 24.9079 | 30.1569 | 9.0175 | 1 | 1 | 1 | 1 | 1 | 2.9091e-09 | 1.5927e-05 | 2.9086e-09 | 2.9091e-11 | 1.5927e-07 | 2.9086e-11 | 3819406.25 | 697.6084 | 381940625 | 69760.8447 | 1 | 1 | 1 | 1 | 1 | 1
Nb-93m |  | 6.3073e-07 | 0.0015654 | . | 6.3048e-07 | 17615.9644 | 7.0978 | 0 | 1 | 1 | 0 | 1 | . | 954029711233.5405 | 590620897289.7296 | . | 1.0046e+13 | 0 | 1.1646e-14 | 1.8812e-14 | 0 | 1.106e-15 | . | 5.8232e-14 | 9.4062e-14 | . | 5.5301e-15 | 5.0459e-09 | 2.7626e-05 | 5.045e-09 | 2.9091e-11 | 1.5927e-07 | 2.9086e-11 | 2201995.5541 | 402.191 | 381940625 | 69760.8447 | 1 | 1 | 1 | 1 | 1 | 1
Nb-94 |  | 0.00053278 | 1.3223 | 0.53727 | 0.00053204 | 20.8547 | 0.0084028 | 0.020681 | 1 | 0.041144 | 0.098236 | 1 | 0.53727 | 1.0412 | 0.72683 | 0.60029 | 1.77 | 0.020681 | 0.010672 | 0.015287 | 0.018509 | 0.0062775 | 0.098236 | 0.05196 | 0.073586 | 0.088393 | 0.0309 | 4.2622e-06 | 0.023336 | 4.2615e-06 | 2.9091e-11 | 1.5927e-07 | 2.9086e-11 | 2606.8425 | 0.47614 | 381940625 | 69760.8447 | 1 | 0.90751 | 1 | 1 | 1 | 1
Nb-94m |  | 3.6364e-07 | 0.0009025 | 0.00043636 | 3.6319e-07 | 30555.25 | 12.3113 | 25.4627 | 1 | 1 | 1 | 1 | 0.00043636 | 0.0018122 | 0.00074656 | 0.00054712 | 0.024503 | 25.4627 | 6.1313 | 14.883 | 20.3082 | 0.45345 | 1 | 1 | 1 | 1 | 0.8964 | 2.9091e-09 | 1.5927e-05 | 2.9086e-09 | 2.9091e-11 | 1.5927e-07 | 2.9086e-11 | 3819406.25 | 697.6084 | 381940625 | 69760.8447 | 1 | 1 | 1 | 1 | 1 | 1
Nb-95 |  | 3.6364e-07 | 0.0009025 | 0.00037224 | 3.6314e-07 | 30555.25 | 12.3113 | 29.8491 | 1 | 1 | 1 | 1 | 0.00037224 | 0.00072399 | 0.0005047 | 0.00042456 | 0.0012483 | 29.8491 | 15.3468 | 22.0151 | 26.1708 | 8.9011 | 1 | 1 | 1 | 1 | 1 | 2.9091e-09 | 1.5927e-05 | 2.9086e-09 | 2.9091e-11 | 1.5927e-07 | 2.9086e-11 | 3819406.25 | 697.6084 | 381940625 | 69760.8447 | 1 | 1 | 1 | 1 | 1 | 1
Nb-95m |  | 3.6364e-07 | 0.0009025 | 0.001385 | 3.6339e-07 | 30555.25 | 12.3113 | 8.0225 | 1 | 1 | 1 | 1 | 0.001385 | 0.0018292 | 0.0013303 | 0.0012389 | 0.0060023 | 8.0225 | 6.0743 | 8.3523 | 8.9682 | 1.8511 | 1 | 1 | 1 | 1 | 0.9999 | 2.9091e-09 | 1.5927e-05 | 2.9086e-09 | 2.9091e-11 | 1.5927e-07 | 2.9086e-11 | 3819406.25 | 697.6084 | 381940625 | 69760.8447 | 1 | 1 | 1 | 1 | 1 | 1
Nb-96 |  | 3.6364e-07 | 0.0009025 | 0.00035295 | 3.6312e-07 | 30555.25 | 12.3113 | 31.4803 | 1 | 1 | 1 | 1 | 0.00035295 | 0.00068004 | 0.0004822 | 0.00040041 | 0.0011698 | 31.4803 | 16.3387 | 23.0423 | 27.749 | 9.4978 | 1 | 1 | 1 | 1 | 1 | 2.9091e-09 | 1.5927e-05 | 2.9086e-09 | 2.9091e-11 | 1.5927e-07 | 2.9086e-11 | 3819406.25 | 697.6084 | 381940625 | 69760.8447 | 1 | 1 | 1 | 1 | 1 | 1
Nb-97 |  | 3.6364e-07 | 0.0009025 | 0.00042489 | 3.6318e-07 | 30555.25 | 12.3113 | 26.1504 | 1 | 1 | 1 | 1 | 0.00042489 | 0.000774 | 0.00055876 | 0.00045465 | 0.0013319 | 26.1504 | 14.3553 | 19.8851 | 24.4383 | 8.3421 | 1 | 1 | 1 | 1 | 1 | 2.9091e-09 | 1.5927e-05 | 2.9086e-09 | 2.9091e-11 | 1.5927e-07 | 2.9086e-11 | 3819406.25 | 697.6084 | 381940625 | 69760.8447 | 1 | 1 | 1 | 1 | 1 | 1
Nb-98m |  | 3.6364e-07 | 0.0009025 | 0.00030827 | 3.6306e-07 | 30555.25 | 12.3113 | 36.0431 | 1 | 1 | 1 | 1 | 0.00030827 | 0.00062013 | 0.00043902 | 0.00035667 | 0.0010707 | 36.0431 | 17.9173 | 25.3086 | 31.1519 | 10.3769 | 1 | 1 | 1 | 1 | 1 | 2.9091e-09 | 1.5927e-05 | 2.9086e-09 | 2.9091e-11 | 1.5927e-07 | 2.9086e-11 | 3819406.25 | 697.6084 | 381940625 | 69760.8447 | 1 | 1 | 1 | 1 | 1 | 1
Nb-99 |  | 3.6364e-07 | 0.0009025 | 0.0028945 | 3.6344e-07 | 30555.25 | 12.3113 | 3.8387 | 1 | 1 | 1 | 1 | 0.0028945 | 0.0042924 | 0.0035544 | 0.0028975 | 0.0096864 | 3.8387 | 2.5885 | 3.126 | 3.8347 | 1.1471 | 1 | 1 | 1 | 1 | 0.99677 | 2.9091e-09 | 1.5927e-05 | 2.9086e-09 | 2.9091e-11 | 1.5927e-07 | 2.9086e-11 | 3819406.25 | 697.6084 | 381940625 | 69760.8447 | 1 | 1 | 1 | 1 | 1 | 1
Nb-99m |  | 3.6364e-07 | 0.0009025 | 0.00020795 | 3.6286e-07 | 30555.25 | 12.3113 | 53.4305 | 1 | 1 | 1 | 1 | 0.00020795 | 0.00045537 | 0.00033341 | 0.00025936 | 0.00083755 | 53.4305 | 24.3999 | 33.3252 | 42.8393 | 13.2661 | 1 | 1 | 1 | 1 | 1 | 2.9091e-09 | 1.5927e-05 | 2.9086e-09 | 2.9091e-11 | 1.5927e-07 | 2.9086e-11 | 3819406.25 | 697.6084 | 381940625 | 69760.8447 | 1 | 1 | 1 | 1 | 1 | 1
Nd-134 |  | 3.6364e-07 | 0.0009025 | 0.00063926 | 3.6328e-07 | 30555.25 | 12.3113 | 17.381 | 1 | 1 | 1 | 1 | 0.00063926 | 0.0011563 | 0.0008094 | 0.00069324 | 0.0020457 | 17.381 | 9.6092 | 13.7275 | 16.0275 | 5.4315 | 1 | 1 | 1 | 1 | 1 | 2.9091e-09 | 1.5927e-05 | 2.9086e-09 | 2.9091e-11 | 1.5927e-07 | 2.9086e-11 | 3819406.25 | 697.6084 | 381940625 | 69760.8447 | 1 | 1 | 1 | 1 | 1 | 1
Nd-135 |  | 3.6364e-07 | 0.0009025 | 0.00052699 | 3.6324e-07 | 30555.25 | 12.3113 | 21.0837 | 1 | 1 | 1 | 1 | 0.00052699 | 0.00095159 | 0.00067282 | 0.0005924 | 0.001681 | 21.0837 | 11.6762 | 16.514 | 18.756 | 6.6098 | 1 | 1 | 1 | 1 | 1 | 2.9091e-09 | 1.5927e-05 | 2.9086e-09 | 2.9091e-11 | 1.5927e-07 | 2.9086e-11 | 3819406.25 | 697.6084 | 381940625 | 69760.8447 | 1 | 1 | 1 | 1 | 1 | 1
Nd-136 |  | 3.6364e-07 | 0.0009025 | 0.00054122 | 3.6325e-07 | 30555.25 | 12.3113 | 20.5296 | 1 | 1 | 1 | 1 | 0.00054122 | 0.0011605 | 0.00075926 | 0.00060725 | 0.0026408 | 20.5296 | 9.5742 | 14.634 | 18.2971 | 4.2075 | 1 | 1 | 1 | 1 | 1 | 2.9091e-09 | 1.5927e-05 | 2.9086e-09 | 2.9091e-11 | 1.5927e-07 | 2.9086e-11 | 3819406.25 | 697.6084 | 381940625 | 69760.8447 | 1 | 1 | 1 | 1 | 1 | 1
Nd-137 |  | 3.6364e-07 | 0.0009025 | 0.00035907 | 3.6312e-07 | 30555.25 | 12.3113 | 30.9436 | 1 | 1 | 1 | 1 | 0.00035907 | 0.00072122 | 0.00050747 | 0.00041622 | 0.0013282 | 30.9436 | 15.4059 | 21.8951 | 26.6951 | 8.3656 | 1 | 1 | 1 | 1 | 1 | 2.9091e-09 | 1.5927e-05 | 2.9086e-09 | 2.9091e-11 | 1.5927e-07 | 2.9086e-11 | 3819406.25 | 697.6084 | 381940625 | 69760.8447 | 1 | 1 | 1 | 1 | 1 | 1
Nd-138 |  | 3.6364e-07 | 0.0009025 | 0.0014102 | 3.634e-07 | 30555.25 | 12.3113 | 7.8789 | 1 | 1 | 1 | 1 | 0.0014102 | 0.0041429 | 0.0019754 | 0.0014285 | 0.014935 | 7.8789 | 2.682 | 5.6246 | 7.7781 | 0.74394 | 1 | 1 | 1 | 1 | 0.97576 | 2.9091e-09 | 1.5927e-05 | 2.9086e-09 | 2.9091e-11 | 1.5927e-07 | 2.9086e-11 | 3819406.25 | 697.6084 | 381940625 | 69760.8447 | 1 | 1 | 1 | 1 | 1 | 1
Nd-139 |  | 3.6364e-07 | 0.0009025 | 0.00044186 | 3.6319e-07 | 30555.25 | 12.3113 | 25.1462 | 1 | 1 | 1 | 1 | 0.00044186 | 0.00083643 | 0.00058277 | 0.00050654 | 0.0016018 | 25.1462 | 13.2838 | 19.066 | 21.935 | 6.9364 | 1 | 1 | 1 | 1 | 1 | 2.9091e-09 | 1.5927e-05 | 2.9086e-09 | 2.9091e-11 | 1.5927e-07 | 2.9086e-11 | 3819406.25 | 697.6084 | 381940625 | 69760.8447 | 1 | 1 | 1 | 1 | 1 | 1
Nd-139m |  | 3.6364e-07 | 0.0009025 | 0.00033938 | 3.631e-07 | 30555.25 | 12.3113 | 32.7391 | 1 | 1 | 1 | 1 | 0.00033938 | 0.00068065 | 0.00047294 | 0.00038909 | 0.0012428 | 32.7391 | 16.324 | 23.4937 | 28.5565 | 8.9403 | 1 | 1 | 1 | 1 | 1 | 2.9091e-09 | 1.5927e-05 | 2.9086e-09 | 2.9091e-11 | 1.5927e-07 | 2.9086e-11 | 3819406.25 | 697.6084 | 381940625 | 69760.8447 | 1 | 1 | 1 | 1 | 1 | 1
Nd-140 |  | 3.6364e-07 | 0.0009025 | 119.7478 | 3.6349e-07 | 30555.25 | 12.3113 | 9.2787e-05 | 1 | 1 | 0.00046393 | 1 | 119.7478 | 170.1719 | 101.3119 | 93.0028 | 636.1656 | 9.2787e-05 | 6.5293e-05 | 0.00010967 | 0.00011947 | 1.7466e-05 | 0.00046393 | 0.00032646 | 0.00054836 | 0.00059735 | 8.7328e-05 | 2.9091e-09 | 1.5927e-05 | 2.9086e-09 | 2.9091e-11 | 1.5927e-07 | 2.9086e-11 | 3819406.25 | 697.6084 | 381940625 | 69760.8447 | 1 | 1 | 1 | 1 | 1 | 1
Nd-141 |  | 3.6364e-07 | 0.0009025 | 0.00046237 | 3.632e-07 | 30555.25 | 12.3113 | 24.0308 | 1 | 1 | 1 | 1 | 0.00046237 | 0.0011679 | 0.00065673 | 0.0005047 | 0.0034028 | 24.0308 | 9.5139 | 16.9186 | 22.0151 | 3.2652 | 1 | 1 | 1 | 1 | 1 | 2.9091e-09 | 1.5927e-05 | 2.9086e-09 | 2.9091e-11 | 1.5927e-07 | 2.9086e-11 | 3819406.25 | 697.6084 | 381940625 | 69760.8447 | 1 | 1 | 1 | 1 | 1 | 1
Nd-141m |  | 3.6364e-07 | 0.0009025 | 0.00037662 | 3.6314e-07 | 30555.25 | 12.3113 | 29.5018 | 1 | 1 | 1 | 1 | 0.00037662 | 0.00073866 | 0.00051261 | 0.00042432 | 0.0012456 | 29.5018 | 15.0422 | 21.6754 | 26.1854 | 8.9204 | 1 | 1 | 1 | 1 | 1 | 2.9091e-09 | 1.5927e-05 | 2.9086e-09 | 2.9091e-11 | 1.5927e-07 | 2.9086e-11 | 3819406.25 | 697.6084 | 381940625 | 69760.8447 | 1 | 1 | 1 | 1 | 1 | 1
Nd-144 |  | 59551730.6099 | 147800476919.3409 | . | 59527745.7057 | 1.8658e-10 | 7.5176e-14 | 0 | 9.3289e-10 | 3.7588e-13 | 0 | 9.3326e-10 | . | . | . | . | . | 0 | 0 | 0 | 0 | 0 | . | . | . | . | . | 476413.8449 | 2608365800.7118 | 476326.8445 | 2.9091e-11 | 1.5927e-07 | 2.9086e-11 | 2.3322e-08 | 4.2598e-12 | 381940625 | 69760.8447 | 1.1661e-07 | 2.1299e-11 | 1.1663e-07 | 1 | 1 | 1
Nd-147 |  | 3.6364e-07 | 0.0009025 | 0.00061797 | 3.6328e-07 | 30555.25 | 12.3113 | 17.9797 | 1 | 1 | 1 | 1 | 0.00061797 | 0.0013024 | 0.0008583 | 0.00070024 | 0.0026687 | 17.9797 | 8.5315 | 12.9453 | 15.8675 | 4.1635 | 1 | 1 | 1 | 1 | 1 | 2.9091e-09 | 1.5927e-05 | 2.9086e-09 | 2.9091e-11 | 1.5927e-07 | 2.9086e-11 | 3819406.25 | 697.6084 | 381940625 | 69760.8447 | 1 | 1 | 1 | 1 | 1 | 1
Nd-149 |  | 3.6364e-07 | 0.0009025 | 0.00070658 | 3.633e-07 | 30555.25 | 12.3113 | 15.7251 | 1 | 1 | 1 | 1 | 0.00070658 | 0.0012386 | 0.0008864 | 0.00076449 | 0.0021998 | 15.7251 | 8.9705 | 12.535 | 14.534 | 5.051 | 1 | 1 | 1 | 1 | 1 | 2.9091e-09 | 1.5927e-05 | 2.9086e-09 | 2.9091e-11 | 1.5927e-07 | 2.9086e-11 | 3819406.25 | 697.6084 | 381940625 | 69760.8447 | 1 | 1 | 1 | 1 | 1 | 1
Nd-151 |  | 3.6364e-07 | 0.0009025 | 0.00035312 | 3.6312e-07 | 30555.25 | 12.3113 | 31.4656 | 1 | 1 | 1 | 1 | 0.00035312 | 0.00071394 | 0.00050218 | 0.00040867 | 0.0012446 | 31.4656 | 15.5628 | 22.1256 | 27.1879 | 8.927 | 1 | 1 | 1 | 1 | 1 | 2.9091e-09 | 1.5927e-05 | 2.9086e-09 | 2.9091e-11 | 1.5927e-07 | 2.9086e-11 | 3819406.25 | 697.6084 | 381940625 | 69760.8447 | 1 | 1 | 1 | 1 | 1 | 1
Nd-152 |  | 3.6364e-07 | 0.0009025 | 0.00092042 | 3.6335e-07 | 30555.25 | 12.3113 | 12.0716 | 1 | 1 | 1 | 1 | 0.00092042 | 0.0013391 | 0.0010133 | 0.00092332 | 0.0024822 | 12.0716 | 8.2971 | 10.9656 | 12.0337 | 4.4763 | 1 | 1 | 1 | 1 | 1 | 2.9091e-09 | 1.5927e-05 | 2.9086e-09 | 2.9091e-11 | 1.5927e-07 | 2.9086e-11 | 3819406.25 | 697.6084 | 381940625 | 69760.8447 | 1 | 1 | 1 | 1 | 1 | 1
Ne-19 |  | 3.6364e-07 | 0.0009025 | 0.00051513 | 3.6323e-07 | 30555.25 | 12.3113 | 21.5693 | 1 | 1 | 1 | 1 | 0.00051513 | 0.00093668 | 0.00065904 | 0.00058253 | 0.001571 | 21.5693 | 11.8622 | 16.8594 | 19.0736 | 7.0727 | 1 | 1 | 1 | 1 | 1 | 2.9091e-09 | 1.5927e-05 | 2.9086e-09 | 2.9091e-11 | 1.5927e-07 | 2.9086e-11 | 3819406.25 | 697.6084 | 381940625 | 69760.8447 | 1 | 1 | 1 | 1 | 1 | 1
Ne-24 |  | 3.6364e-07 | 0.0009025 | 0.00049593 | 3.6322e-07 | 30555.25 | 12.3113 | 22.4042 | 1 | 1 | 1 | 1 | 0.00049593 | 0.00088927 | 0.00065475 | 0.00058203 | 0.001577 | 22.4042 | 12.4946 | 16.9699 | 19.09 | 7.0458 | 1 | 1 | 1 | 1 | 1 | 2.9091e-09 | 1.5927e-05 | 2.9086e-09 | 2.9091e-11 | 1.5927e-07 | 2.9086e-11 | 3819406.25 | 697.6084 | 381940625 | 69760.8447 | 1 | 1 | 1 | 1 | 1 | 1
Ni-56 |  | 3.6364e-07 | 0.0009025 | 0.00038551 | 3.6315e-07 | 30555.25 | 12.3113 | 28.8218 | 1 | 1 | 1 | 1 | 0.00038551 | 0.00076451 | 0.00053783 | 0.00045115 | 0.001389 | 28.8218 | 14.5335 | 20.6588 | 24.6282 | 7.9995 | 1 | 1 | 1 | 1 | 1 | 2.9091e-09 | 1.5927e-05 | 2.9086e-09 | 2.9091e-11 | 1.5927e-07 | 2.9086e-11 | 3819406.25 | 697.6084 | 381940625 | 69760.8447 | 1 | 1 | 1 | 1 | 1 | 1
Ni-57 |  | 3.6364e-07 | 0.0009025 | 0.00028147 | 3.6302e-07 | 30555.25 | 12.3113 | 39.4749 | 1 | 1 | 1 | 1 | 0.00028147 | 0.000558 | 0.00039051 | 0.00031344 | 0.00099526 | 39.4749 | 19.9121 | 28.4528 | 35.4491 | 11.1639 | 1 | 1 | 1 | 1 | 1 | 2.9091e-09 | 1.5927e-05 | 2.9086e-09 | 2.9091e-11 | 1.5927e-07 | 2.9086e-11 | 3819406.25 | 697.6084 | 381940625 | 69760.8447 | 1 | 1 | 1 | 1 | 1 | 1
Ni-59 |  | 0.0026501 | 6.5771 | 89.5877 | 0.0026489 | 4.1927 | 0.0016893 | 0.00012402 | 1 | 0.0084467 | 0.00062012 | 1 | 89.5877 | 682.7794 | 182.15 | 128.0557 | 44643.2713 | 0.00012402 | 1.6273e-05 | 6.0999e-05 | 8.6767e-05 | 2.4888e-07 | 0.00062012 | 8.1366e-05 | 0.000305 | 0.00043383 | 1.2444e-06 | 2.12e-05 | 0.11607 | 2.1197e-05 | 2.9091e-11 | 1.5927e-07 | 2.9086e-11 | 524.0925 | 0.095725 | 381940625 | 69760.8447 | 1 | 0.38036 | 1 | 1 | 1 | 1
Ni-63 |  | 2.8123e-06 | 0.0069797 | . | 2.8111e-06 | 3950.8935 | 1.5919 | 0 | 1 | 0.99965 | 0 | 1 | . | . | . | . | . | 0 | 0 | 0 | 0 | 0 | . | . | . | . | . | 2.2498e-08 | 0.00012318 | 2.2494e-08 | 2.9091e-11 | 1.5927e-07 | 2.9086e-11 | 493861.6834 | 90.203 | 381940625 | 69760.8447 | 1 | 1 | 1 | 1 | 1 | 1
Ni-65 |  | 3.6364e-07 | 0.0009025 | 0.00026091 | 3.6298e-07 | 30555.25 | 12.3113 | 42.5859 | 1 | 1 | 1 | 1 | 0.00026091 | 0.00052507 | 0.00036573 | 0.00031428 | 0.00092163 | 42.5859 | 21.1608 | 30.3803 | 35.3538 | 12.0558 | 1 | 1 | 1 | 1 | 1 | 2.9091e-09 | 1.5927e-05 | 2.9086e-09 | 2.9091e-11 | 1.5927e-07 | 2.9086e-11 | 3819406.25 | 697.6084 | 381940625 | 69760.8447 | 1 | 1 | 1 | 1 | 1 | 1
Ni-66 |  | 3.6364e-07 | 0.0009025 | . | 3.6349e-07 | 30555.25 | 12.3113 | 0 | 1 | 1 | 0 | 1 | . | . | . | . | . | 0 | 0 | 0 | 0 | 0 | . | . | . | . | . | 2.9091e-09 | 1.5927e-05 | 2.9086e-09 | 2.9091e-11 | 1.5927e-07 | 2.9086e-11 | 3819406.25 | 697.6084 | 381940625 | 69760.8447 | 1 | 1 | 1 | 1 | 1 | 1
Np-232 |  | 3.6364e-07 | 0.0009025 | 0.00039994 | 3.6316e-07 | 30555.25 | 12.3113 | 27.782 | 1 | 1 | 1 | 1 | 0.00039994 | 0.00079389 | 0.0005602 | 0.00046268 | 0.0016143 | 27.782 | 13.9956 | 19.8339 | 24.0145 | 6.8831 | 1 | 1 | 1 | 1 | 1 | 2.9091e-09 | 1.5927e-05 | 2.9086e-09 | 2.9091e-11 | 1.5927e-07 | 2.9086e-11 | 3819406.25 | 697.6084 | 381940625 | 69760.8447 | 1 | 1 | 1 | 1 | 1 | 1
Np-233 |  | 3.6364e-07 | 0.0009025 | 0.0024503 | 3.6344e-07 | 30555.25 | 12.3113 | 4.5345 | 1 | 1 | 1 | 1 | 0.0024503 | 0.0049403 | 0.003546 | 0.0028134 | 0.018482 | 4.5345 | 2.2491 | 3.1334 | 3.9494 | 0.60119 | 1 | 0.99999 | 1 | 1 | 0.95051 | 2.9091e-09 | 1.5927e-05 | 2.9086e-09 | 2.9091e-11 | 1.5927e-07 | 2.9086e-11 | 3819406.25 | 697.6084 | 381940625 | 69760.8447 | 1 | 1 | 1 | 1 | 1 | 1
Np-234 |  | 3.6364e-07 | 0.0009025 | 0.00026004 | 3.6298e-07 | 30555.25 | 12.3113 | 42.7285 | 1 | 1 | 1 | 1 | 0.00026004 | 0.00054156 | 0.0003753 | 0.00031344 | 0.001094 | 42.7285 | 20.5168 | 29.6058 | 35.4491 | 10.1564 | 1 | 1 | 1 | 1 | 1 | 2.9091e-09 | 1.5927e-05 | 2.9086e-09 | 2.9091e-11 | 1.5927e-07 | 2.9086e-11 | 3819406.25 | 697.6084 | 381940625 | 69760.8447 | 1 | 1 | 1 | 1 | 1 | 1
Np-235 |  | 3.6364e-07 | 0.00090251 | 0.028959 | 3.6349e-07 | 30555.1632 | 12.3113 | 0.38368 | 1 | 1 | 0.85316 | 1 | 0.028959 | 0.10803 | 0.037886 | 0.032579 | 2.8959 | 0.38368 | 0.10285 | 0.29327 | 0.34105 | 0.0038368 | 0.85316 | 0.40204 | 0.76924 | 0.81827 | 0.019001 | 2.9091e-09 | 1.5927e-05 | 2.9086e-09 | 2.9091e-11 | 1.5927e-07 | 2.9086e-11 | 3819395.4036 | 697.6065 | 381940625 | 69760.8447 | 1 | 1 | 1 | 1 | 1 | 1
Np-236 |  | 0.0040406 | 10.0283 | 31.198 | 0.0040384 | 2.7498 | 0.001108 | 0.00035614 | 1 | 0.0055398 | 0.0017807 | 1 | 31.198 | 54.2005 | 39.3064 | 34.7421 | 302.6012 | 0.00035614 | 0.000205 | 0.00028268 | 0.00031981 | 3.6718e-05 | 0.0017807 | 0.001025 | 0.0014134 | 0.0015991 | 0.00018359 | 3.2325e-05 | 0.17698 | 3.2319e-05 | 2.9091e-11 | 1.5927e-07 | 2.9086e-11 | 343.7311 | 0.062782 | 381940625 | 69760.8447 | 1 | 0.26941 | 1 | 1 | 1 | 1
Np-236m |  | 3.6364e-07 | 0.0009025 | 0.0013273 | 3.6339e-07 | 30555.25 | 12.3113 | 8.3713 | 1 | 1 | 1 | 1 | 0.0013273 | 0.0034403 | 0.002174 | 0.0016792 | 0.013925 | 8.3713 | 3.2297 | 5.1109 | 6.617 | 0.79789 | 1 | 1 | 1 | 1 | 0.98149 | 2.9091e-09 | 1.5927e-05 | 2.9086e-09 | 2.9091e-11 | 1.5927e-07 | 2.9086e-11 | 3819406.25 | 697.6084 | 381940625 | 69760.8447 | 1 | 1 | 1 | 1 | 1 | 1
Np-237 | SE | 0.056251 | 139.6085 | 847.5575 | 0.056225 | 0.19753 | 7.9587e-05 | 1.3109e-05 | 0.62754 | 0.00039793 | 6.5547e-05 | 0.62771 | 847.5575 | 1848.337 | 1098.0839 | 906.4893 | 17781.8457 | 1.3109e-05 | 6.0113e-06 | 1.0119e-05 | 1.2257e-05 | 6.2485e-07 | 6.5547e-05 | 3.0057e-05 | 5.0593e-05 | 6.1286e-05 | 3.1243e-06 | 0.00045001 | 2.4638 | 0.00044993 | 2.9091e-11 | 1.5927e-07 | 2.9086e-11 | 24.6907 | 0.0045097 | 381940625 | 69760.8447 | 1 | 0.022296 | 1 | 1 | 1 | 1
Np-238 |  | 3.6364e-07 | 0.0009025 | 0.00033466 | 3.631e-07 | 30555.25 | 12.3113 | 33.201 | 1 | 1 | 1 | 1 | 0.00033466 | 0.00060438 | 0.00043412 | 0.00035535 | 0.0012369 | 33.201 | 18.384 | 25.5945 | 31.2676 | 8.9827 | 1 | 1 | 1 | 1 | 1 | 2.9091e-09 | 1.5927e-05 | 2.9086e-09 | 2.9091e-11 | 1.5927e-07 | 2.9086e-11 | 3819406.25 | 697.6084 | 381940625 | 69760.8447 | 1 | 1 | 1 | 1 | 1 | 1
Np-239 |  | 3.6364e-07 | 0.0009025 | 0.0014493 | 3.634e-07 | 30555.25 | 12.3113 | 7.6665 | 1 | 1 | 1 | 1 | 0.0014493 | 0.0024809 | 0.0018246 | 0.0015187 | 0.0074754 | 7.6665 | 4.4786 | 6.0894 | 7.316 | 1.4864 | 1 | 1 | 1 | 1 | 0.99941 | 2.9091e-09 | 1.5927e-05 | 2.9086e-09 | 2.9091e-11 | 1.5927e-07 | 2.9086e-11 | 3819406.25 | 697.6084 | 381940625 | 69760.8447 | 1 | 1 | 1 | 1 | 1 | 1
Np-240 |  | 3.6364e-07 | 0.0009025 | 0.00039029 | 3.6315e-07 | 30555.25 | 12.3113 | 28.4689 | 1 | 1 | 1 | 1 | 0.00039029 | 0.00075612 | 0.00053479 | 0.00043688 | 0.0016088 | 28.4689 | 14.6947 | 20.7763 | 25.4324 | 6.9063 | 1 | 1 | 1 | 1 | 1 | 2.9091e-09 | 1.5927e-05 | 2.9086e-09 | 2.9091e-11 | 1.5927e-07 | 2.9086e-11 | 3819406.25 | 697.6084 | 381940625 | 69760.8447 | 1 | 1 | 1 | 1 | 1 | 1
Np-240m |  | 3.6364e-07 | 0.0009025 | 0.00038624 | 3.6315e-07 | 30555.25 | 12.3113 | 28.767 | 1 | 1 | 1 | 1 | 0.00038624 | 0.00075373 | 0.0005241 | 0.00044089 | 0.001608 | 28.767 | 14.7413 | 21.2 | 25.2012 | 6.9096 | 1 | 1 | 1 | 1 | 1 | 2.9091e-09 | 1.5927e-05 | 2.9086e-09 | 2.9091e-11 | 1.5927e-07 | 2.9086e-11 | 3819406.25 | 697.6084 | 381940625 | 69760.8447 | 1 | 1 | 1 | 1 | 1 | 1
Np-241 |  | 3.6364e-07 | 0.0009025 | 0.0013755 | 3.6339e-07 | 30555.25 | 12.3113 | 8.0776 | 1 | 1 | 1 | 1 | 0.0013755 | 0.0028972 | 0.0020424 | 0.0016312 | 0.010436 | 8.0776 | 3.8351 | 5.4401 | 6.8115 | 1.0647 | 1 | 1 | 1 | 1 | 0.99512 | 2.9091e-09 | 1.5927e-05 | 2.9086e-09 | 2.9091e-11 | 1.5927e-07 | 2.9086e-11 | 3819406.25 | 697.6084 | 381940625 | 69760.8447 | 1 | 1 | 1 | 1 | 1 | 1
Np-242 |  | 3.6364e-07 | 0.0009025 | 0.0002597 | 3.6298e-07 | 30555.25 | 12.3113 | 42.7848 | 1 | 1 | 1 | 1 | 0.0002597 | 0.00053878 | 0.00038155 | 0.00030871 | 0.0010131 | 42.7848 | 20.6224 | 29.1207 | 35.9922 | 10.9669 | 1 | 1 | 1 | 1 | 1 | 2.9091e-09 | 1.5927e-05 | 2.9086e-09 | 2.9091e-11 | 1.5927e-07 | 2.9086e-11 | 3819406.25 | 697.6084 | 381940625 | 69760.8447 | 1 | 1 | 1 | 1 | 1 | 1
Np-242m |  | 3.6364e-07 | 0.0009025 | 0.0003706 | 3.6313e-07 | 30555.25 | 12.3113 | 29.9808 | 1 | 1 | 1 | 1 | 0.0003706 | 0.00074076 | 0.00051049 | 0.00042485 | 0.0016048 | 29.9808 | 14.9995 | 21.7655 | 26.153 | 6.9236 | 1 | 1 | 1 | 1 | 1 | 2.9091e-09 | 1.5927e-05 | 2.9086e-09 | 2.9091e-11 | 1.5927e-07 | 2.9086e-11 | 3819406.25 | 697.6084 | 381940625 | 69760.8447 | 1 | 1 | 1 | 1 | 1 | 1
O-14 |  | 3.6364e-07 | 0.0009025 | 0.00021855 | 3.6289e-07 | 30555.25 | 12.3113 | 50.8399 | 1 | 1 | 1 | 1 | 0.00021855 | 0.00047815 | 0.00033552 | 0.00027754 | 0.00088754 | 50.8399 | 23.2376 | 33.1158 | 40.0332 | 12.5189 | 1 | 1 | 1 | 1 | 1 | 2.9091e-09 | 1.5927e-05 | 2.9086e-09 | 2.9091e-11 | 1.5927e-07 | 2.9086e-11 | 3819406.25 | 697.6084 | 381940625 | 69760.8447 | 1 | 1 | 1 | 1 | 1 | 1
O-15 |  | 3.6364e-07 | 0.0009025 | 0.00053627 | 3.6324e-07 | 30555.25 | 12.3113 | 20.719 | 1 | 1 | 1 | 1 | 0.00053627 | 0.00095659 | 0.00068065 | 0.0005999 | 0.0015389 | 20.719 | 11.6152 | 16.324 | 18.5215 | 7.2202 | 1 | 1 | 1 | 1 | 1 | 2.9091e-09 | 1.5927e-05 | 2.9086e-09 | 2.9091e-11 | 1.5927e-07 | 2.9086e-11 | 3819406.25 | 697.6084 | 381940625 | 69760.8447 | 1 | 1 | 1 | 1 | 1 | 1
O-19 |  | 3.6364e-07 | 0.0009025 | 0.00029129 | 3.6304e-07 | 30555.25 | 12.3113 | 38.1442 | 1 | 1 | 1 | 1 | 0.00029129 | 0.00060651 | 0.00043065 | 0.00035262 | 0.0010376 | 38.1442 | 18.3197 | 25.8008 | 31.5101 | 10.7083 | 1 | 1 | 1 | 1 | 1 | 2.9091e-09 | 1.5927e-05 | 2.9086e-09 | 2.9091e-11 | 1.5927e-07 | 2.9086e-11 | 3819406.25 | 697.6084 | 381940625 | 69760.8447 | 1 | 1 | 1 | 1 | 1 | 1
Os-180 |  | 3.6364e-07 | 0.0009025 | 0.00064504 | 3.6329e-07 | 30555.25 | 12.3113 | 17.2254 | 1 | 1 | 1 | 1 | 0.00064504 | 0.0016559 | 0.0010108 | 0.000795 | 0.0059048 | 17.2254 | 6.7098 | 10.9924 | 13.9761 | 1.8817 | 1 | 1 | 1 | 1 | 0.99992 | 2.9091e-09 | 1.5927e-05 | 2.9086e-09 | 2.9091e-11 | 1.5927e-07 | 2.9086e-11 | 3819406.25 | 697.6084 | 381940625 | 69760.8447 | 1 | 1 | 1 | 1 | 1 | 1
Os-181 |  | 3.6364e-07 | 0.0009025 | 0.00034367 | 3.6311e-07 | 30555.25 | 12.3113 | 32.3308 | 1 | 1 | 1 | 1 | 0.00034367 | 0.00067148 | 0.00047434 | 0.00038307 | 0.0012818 | 32.3308 | 16.5471 | 23.4239 | 29.0048 | 8.6685 | 1 | 1 | 1 | 1 | 1 | 2.9091e-09 | 1.5927e-05 | 2.9086e-09 | 2.9091e-11 | 1.5927e-07 | 2.9086e-11 | 3819406.25 | 697.6084 | 381940625 | 69760.8447 | 1 | 1 | 1 | 1 | 1 | 1
Os-182 |  | 3.6364e-07 | 0.0009025 | 0.00065748 | 3.6329e-07 | 30555.25 | 12.3113 | 16.8994 | 1 | 1 | 1 | 1 | 0.00065748 | 0.0012396 | 0.00085274 | 0.00075237 | 0.0026891 | 16.8994 | 8.9634 | 13.0298 | 14.768 | 4.1319 | 1 | 1 | 1 | 1 | 1 | 2.9091e-09 | 1.5927e-05 | 2.9086e-09 | 2.9091e-11 | 1.5927e-07 | 2.9086e-11 | 3819406.25 | 697.6084 | 381940625 | 69760.8447 | 1 | 1 | 1 | 1 | 1 | 1
Os-183 |  | 3.6364e-07 | 0.0009025 | 0.00054594 | 3.6325e-07 | 30555.25 | 12.3113 | 20.352 | 1 | 1 | 1 | 1 | 0.00054594 | 0.0011108 | 0.00080007 | 0.00068142 | 0.0023553 | 20.352 | 10.0025 | 13.8876 | 16.3056 | 4.7174 | 1 | 1 | 1 | 1 | 1 | 2.9091e-09 | 1.5927e-05 | 2.9086e-09 | 2.9091e-11 | 1.5927e-07 | 2.9086e-11 | 3819406.25 | 697.6084 | 381940625 | 69760.8447 | 1 | 1 | 1 | 1 | 1 | 1
Os-183m |  | 3.6364e-07 | 0.0009025 | 0.00030535 | 3.6306e-07 | 30555.25 | 12.3113 | 36.3882 | 1 | 1 | 1 | 1 | 0.00030535 | 0.00060885 | 0.00042564 | 0.00034858 | 0.001169 | 36.3882 | 18.2493 | 26.1041 | 31.8753 | 9.5049 | 1 | 1 | 1 | 1 | 1 | 2.9091e-09 | 1.5927e-05 | 2.9086e-09 | 2.9091e-11 | 1.5927e-07 | 2.9086e-11 | 3819406.25 | 697.6084 | 381940625 | 69760.8447 | 1 | 1 | 1 | 1 | 1 | 1
Os-185 |  | 3.6364e-07 | 0.0009025 | 0.0004289 | 3.6318e-07 | 30555.25 | 12.3113 | 25.906 | 1 | 1 | 1 | 1 | 0.0004289 | 0.00083591 | 0.00057979 | 0.00047173 | 0.001548 | 25.906 | 13.2921 | 19.164 | 23.5538 | 7.1776 | 1 | 1 | 1 | 1 | 1 | 2.9091e-09 | 1.5927e-05 | 2.9086e-09 | 2.9091e-11 | 1.5927e-07 | 2.9086e-11 | 3819406.25 | 697.6084 | 381940625 | 69760.8447 | 1 | 1 | 1 | 1 | 1 | 1
Os-186 |  | 52828148.1216 | 131113326299.4153 | . | 52806871.1905 | 2.1032e-10 | 8.4743e-14 | 0 | 1.0516e-09 | 4.2372e-13 | 0 | 1.052e-09 | . | . | . | . | . | 0 | 0 | 0 | 0 | 0 | . | . | . | . | . | 422625.185 | 2313872887.7282 | 422548.0073 | 2.9091e-11 | 1.5927e-07 | 2.9086e-11 | 2.629e-08 | 4.8019e-12 | 381940625 | 69760.8447 | 1.3145e-07 | 2.401e-11 | 1.3148e-07 | 1 | 1 | 1
Os-189m |  | 3.6364e-07 | 0.0009025 | . | 3.6349e-07 | 30555.25 | 12.3113 | 0 | 1 | 1 | 0 | 1 | . | 779287384194.9077 | 499871328671.3287 | . | 2.4503e+13 | 0 | 1.4258e-14 | 2.2228e-14 | 0 | 4.5345e-16 | . | 7.1289e-14 | 1.1114e-13 | . | 2.2672e-15 | 2.9091e-09 | 1.5927e-05 | 2.9086e-09 | 2.9091e-11 | 1.5927e-07 | 2.9086e-11 | 3819406.25 | 697.6084 | 381940625 | 69760.8447 | 1 | 1 | 1 | 1 | 1 | 1
Os-190m |  | 3.6364e-07 | 0.0009025 | 0.00053884 | 3.6324e-07 | 30555.25 | 12.3113 | 20.6203 | 1 | 1 | 1 | 1 | 0.00053884 | 0.00097783 | 0.00070278 | 0.000608 | 0.0017055 | 20.6203 | 11.363 | 15.8101 | 18.2748 | 6.5149 | 1 | 1 | 1 | 1 | 1 | 2.9091e-09 | 1.5927e-05 | 2.9086e-09 | 2.9091e-11 | 1.5927e-07 | 2.9086e-11 | 3819406.25 | 697.6084 | 381940625 | 69760.8447 | 1 | 1 | 1 | 1 | 1 | 1
Os-191 |  | 3.6364e-07 | 0.0009025 | 0.0053532 | 3.6347e-07 | 30555.25 | 12.3113 | 2.0756 | 1 | 1 | 0.99997 | 1 | 0.0053532 | 0.0083119 | 0.0061392 | 0.0053105 | 0.036045 | 2.0756 | 1.3368 | 1.8099 | 2.0923 | 0.30825 | 0.99997 | 0.99875 | 0.99988 | 0.99997 | 0.78589 | 2.9091e-09 | 1.5927e-05 | 2.9086e-09 | 2.9091e-11 | 1.5927e-07 | 2.9086e-11 | 3819406.25 | 697.6084 | 381940625 | 69760.8447 | 1 | 1 | 1 | 1 | 1 | 1
Os-191m |  | 3.6364e-07 | 0.0009025 | 0.070051 | 3.6349e-07 | 30555.25 | 12.3113 | 0.15861 | 1 | 1 | 0.54755 | 1 | 0.070051 | 0.12761 | 0.083751 | 0.080283 | 1.888 | 0.15861 | 0.087068 | 0.13267 | 0.1384 | 0.0058852 | 0.54755 | 0.35295 | 0.48487 | 0.49942 | 0.028997 | 2.9091e-09 | 1.5927e-05 | 2.9086e-09 | 2.9091e-11 | 1.5927e-07 | 2.9086e-11 | 3819406.25 | 697.6084 | 381940625 | 69760.8447 | 1 | 1 | 1 | 1 | 1 | 1
Os-193 |  | 3.6364e-07 | 0.0009025 | 0.00068227 | 3.633e-07 | 30555.25 | 12.3113 | 16.2852 | 1 | 1 | 1 | 1 | 0.00068227 | 0.0013345 | 0.00094065 | 0.00080914 | 0.0031522 | 16.2852 | 8.3258 | 11.812 | 13.7319 | 3.5249 | 1 | 1 | 1 | 1 | 1 | 2.9091e-09 | 1.5927e-05 | 2.9086e-09 | 2.9091e-11 | 1.5927e-07 | 2.9086e-11 | 3819406.25 | 697.6084 | 381940625 | 69760.8447 | 1 | 1 | 1 | 1 | 1 | 1
Os-194 |  | 4.0371e-07 | 0.001002 | 1.2347 | 4.0355e-07 | 27522.2976 | 11.0893 | 0.0089988 | 1 | 1 | 0.043997 | 1 | 1.2347 | 3.0009 | 1.4382 | 1.2181 | 66.8782 | 0.0089988 | 0.0037026 | 0.0077255 | 0.0091214 | 0.00016614 | 0.043997 | 0.018343 | 0.037891 | 0.044583 | 0.00083069 | 3.2297e-09 | 1.7682e-05 | 3.2291e-09 | 2.9091e-11 | 1.5927e-07 | 2.9086e-11 | 3440287.2054 | 628.363 | 381940625 | 69760.8447 | 1 | 1 | 1 | 1 | 1 | 1
Os-196 |  | 3.6364e-07 | 0.0009025 | 0.00070538 | 3.633e-07 | 30555.25 | 12.3113 | 15.7518 | 1 | 1 | 1 | 1 | 0.00070538 | 0.0012861 | 0.000939 | 0.00080914 | 0.0026837 | 15.7518 | 8.6396 | 11.8328 | 13.7319 | 4.1402 | 1 | 1 | 1 | 1 | 1 | 2.9091e-09 | 1.5927e-05 | 2.9086e-09 | 2.9091e-11 | 1.5927e-07 | 2.9086e-11 | 3819406.25 | 697.6084 | 381940625 | 69760.8447 | 1 | 1 | 1 | 1 | 1 | 1
P-30 |  | 3.6364e-07 | 0.0009025 | 0.00049777 | 3.6322e-07 | 30555.25 | 12.3113 | 22.3216 | 1 | 1 | 1 | 1 | 0.00049777 | 0.00090168 | 0.00063425 | 0.0005669 | 0.0016209 | 22.3216 | 12.3225 | 17.5182 | 19.5995 | 6.8547 | 1 | 1 | 1 | 1 | 1 | 2.9091e-09 | 1.5927e-05 | 2.9086e-09 | 2.9091e-11 | 1.5927e-07 | 2.9086e-11 | 3819406.25 | 697.6084 | 381940625 | 69760.8447 | 1 | 1 | 1 | 1 | 1 | 1
P-32 |  | 3.6364e-07 | 0.0009025 | . | 3.6349e-07 | 30555.25 | 12.3113 | 0 | 1 | 1 | 0 | 1 | . | . | . | . | . | 0 | 0 | 0 | 0 | 0 | . | . | . | . | . | 2.9091e-09 | 1.5927e-05 | 2.9086e-09 | 2.9091e-11 | 1.5927e-07 | 2.9086e-11 | 3819406.25 | 697.6084 | 381940625 | 69760.8447 | 1 | 1 | 1 | 1 | 1 | 1
P-33 |  | 3.6364e-07 | 0.0009025 | . | 3.6349e-07 | 30555.25 | 12.3113 | 0 | 1 | 1 | 0 | 1 | . | . | . | . | . | 0 | 0 | 0 | 0 | 0 | . | . | . | . | . | 2.9091e-09 | 1.5927e-05 | 2.9086e-09 | 2.9091e-11 | 1.5927e-07 | 2.9086e-11 | 3819406.25 | 697.6084 | 381940625 | 69760.8447 | 1 | 1 | 1 | 1 | 1 | 1
Pa-227 |  | 3.6364e-07 | 0.0009025 | 0.0077694 | 3.6347e-07 | 30555.25 | 12.3113 | 1.4301 | 1 | 1 | 0.99922 | 1 | 0.0077694 | 0.013221 | 0.0094906 | 0.0082272 | 0.095477 | 1.4301 | 0.84039 | 1.1707 | 1.3505 | 0.11637 | 0.99922 | 0.98503 | 0.99713 | 0.99883 | 0.44115 | 2.9091e-09 | 1.5927e-05 | 2.9086e-09 | 2.9091e-11 | 1.5927e-07 | 2.9086e-11 | 3819406.25 | 697.6084 | 381940625 | 69760.8447 | 1 | 1 | 1 | 1 | 1 | 1
Pa-228 |  | 3.6364e-07 | 0.0009025 | 0.00033958 | 3.631e-07 | 30555.25 | 12.3113 | 32.7199 | 1 | 1 | 1 | 1 | 0.00033958 | 0.00069471 | 0.00048611 | 0.00039846 | 0.0014862 | 32.7199 | 15.9938 | 22.857 | 27.8847 | 7.476 | 1 | 1 | 1 | 1 | 1 | 2.9091e-09 | 1.5927e-05 | 2.9086e-09 | 2.9091e-11 | 1.5927e-07 | 2.9086e-11 | 3819406.25 | 697.6084 | 381940625 | 69760.8447 | 1 | 1 | 1 | 1 | 1 | 1
Pa-229 |  | 3.6364e-07 | 0.0009025 | 0.0065009 | 3.6347e-07 | 30555.25 | 12.3113 | 1.7091 | 1 | 1 | 0.99981 | 1 | 0.0065009 | 0.010152 | 0.0077405 | 0.0068811 | 0.048415 | 1.7091 | 1.0945 | 1.4354 | 1.6147 | 0.22949 | 0.99981 | 0.9958 | 0.99924 | 0.99969 | 0.68256 | 2.9091e-09 | 1.5927e-05 | 2.9086e-09 | 2.9091e-11 | 1.5927e-07 | 2.9086e-11 | 3819406.25 | 697.6084 | 381940625 | 69760.8447 | 1 | 1 | 1 | 1 | 1 | 1
Pa-230 |  | 3.6364e-07 | 0.0009025 | 0.00037391 | 3.6314e-07 | 30555.25 | 12.3113 | 29.7161 | 1 | 1 | 1 | 1 | 0.00037391 | 0.00073974 | 0.00052437 | 0.00042732 | 0.0016077 | 29.7161 | 15.0202 | 21.189 | 26.0018 | 6.9111 | 1 | 1 | 1 | 1 | 1 | 2.9091e-09 | 1.5927e-05 | 2.9086e-09 | 2.9091e-11 | 1.5927e-07 | 2.9086e-11 | 3819406.25 | 697.6084 | 381940625 | 69760.8447 | 1 | 1 | 1 | 1 | 1 | 1
Pa-231 |  | 0.00085969 | 2.1336 | 2.1036 | 0.00085899 | 12.9245 | 0.0052075 | 0.0052819 | 1 | 0.025702 | 0.026064 | 1 | 2.1036 | 4.3941 | 2.7456 | 2.3953 | 34.9192 | 0.0052819 | 0.0025286 | 0.0040469 | 0.0046388 | 0.00031819 | 0.026064 | 0.012563 | 0.020031 | 0.022927 | 0.001591 | 6.8775e-06 | 0.037654 | 6.8762e-06 | 2.9091e-11 | 1.5927e-07 | 2.9086e-11 | 1615.5609 | 0.29508 | 381940625 | 69760.8447 | 1 | 0.77131 | 1 | 1 | 1 | 1
Pa-232 |  | 3.6364e-07 | 0.0009025 | 0.00036581 | 3.6313e-07 | 30555.25 | 12.3113 | 30.3735 | 1 | 1 | 1 | 1 | 0.00036581 | 0.00070725 | 0.00049288 | 0.0004106 | 0.0013674 | 30.3735 | 15.7102 | 22.5429 | 27.0601 | 8.1257 | 1 | 1 | 1 | 1 | 1 | 2.9091e-09 | 1.5927e-05 | 2.9086e-09 | 2.9091e-11 | 1.5927e-07 | 2.9086e-11 | 3819406.25 | 697.6084 | 381940625 | 69760.8447 | 1 | 1 | 1 | 1 | 1 | 1
Pa-233 | SE | 3.6364e-07 | 0.0009025 | 0.0008225 | 3.6333e-07 | 30555.25 | 12.3113 | 13.5088 | 1 | 1 | 1 | 1 | 0.0008225 | 0.0014937 | 0.0011044 | 0.00096778 | 0.004168 | 13.5088 | 7.4383 | 10.0607 | 11.481 | 2.6658 | 1 | 1 | 1 | 1 | 1 | 2.9091e-09 | 1.5927e-05 | 2.9086e-09 | 2.9091e-11 | 1.5927e-07 | 2.9086e-11 | 3819406.25 | 697.6084 | 381940625 | 69760.8447 | 1 | 1 | 1 | 1 | 1 | 1
Pa-234 |  | 3.6364e-07 | 0.0009025 | 0.00035784 | 3.6312e-07 | 30555.25 | 12.3113 | 31.0502 | 1 | 1 | 1 | 1 | 0.00035784 | 0.00070587 | 0.00050237 | 0.00040952 | 0.0014245 | 31.0502 | 15.7409 | 22.117 | 27.1319 | 7.7999 | 1 | 1 | 1 | 1 | 1 | 2.9091e-09 | 1.5927e-05 | 2.9086e-09 | 2.9091e-11 | 1.5927e-07 | 2.9086e-11 | 3819406.25 | 697.6084 | 381940625 | 69760.8447 | 1 | 1 | 1 | 1 | 1 | 1
Pa-234m |  | 3.6364e-07 | 0.0009025 | 0.00030545 | 3.6306e-07 | 30555.25 | 12.3113 | 36.376 | 1 | 1 | 1 | 1 | 0.00030545 | 0.00062989 | 0.0004408 | 0.00036147 | 0.0012417 | 36.376 | 17.6395 | 25.2062 | 30.7384 | 8.9482 | 1 | 1 | 1 | 1 | 1 | 2.9091e-09 | 1.5927e-05 | 2.9086e-09 | 2.9091e-11 | 1.5927e-07 | 2.9086e-11 | 3819406.25 | 697.6084 | 381940625 | 69760.8447 | 1 | 1 | 1 | 1 | 1 | 1
Pa-235 |  | 3.6364e-07 | 0.0009025 | . | 3.6349e-07 | 30555.25 | 12.3113 | 0 | 1 | 1 | 0 | 1 | . | . | . | . | . | 0 | 0 | 0 | 0 | 0 | . | . | . | . | . | 2.9091e-09 | 1.5927e-05 | 2.9086e-09 | 2.9091e-11 | 1.5927e-07 | 2.9086e-11 | 3819406.25 | 697.6084 | 381940625 | 69760.8447 | 1 | 1 | 1 | 1 | 1 | 1
Pa-236 |  | 3.6364e-07 | 0.0009025 | 0.00028328 | 3.6302e-07 | 30555.25 | 12.3113 | 39.2222 | 1 | 1 | 1 | 1 | 0.00028328 | 0.00057528 | 0.00040378 | 0.00033919 | 0.0010967 | 39.2222 | 19.3139 | 27.5173 | 32.7573 | 10.1313 | 1 | 1 | 1 | 1 | 1 | 2.9091e-09 | 1.5927e-05 | 2.9086e-09 | 2.9091e-11 | 1.5927e-07 | 2.9086e-11 | 3819406.25 | 697.6084 | 381940625 | 69760.8447 | 1 | 1 | 1 | 1 | 1 | 1
Pa-237 |  | 3.6364e-07 | 0.0009025 | 0.00037251 | 3.6314e-07 | 30555.25 | 12.3113 | 29.8277 | 1 | 1 | 1 | 1 | 0.00037251 | 0.00072335 | 0.00050902 | 0.00042207 | 0.0012912 | 29.8277 | 15.3606 | 21.8281 | 26.3248 | 8.6054 | 1 | 1 | 1 | 1 | 1 | 2.9091e-09 | 1.5927e-05 | 2.9086e-09 | 2.9091e-11 | 1.5927e-07 | 2.9086e-11 | 3819406.25 | 697.6084 | 381940625 | 69760.8447 | 1 | 1 | 1 | 1 | 1 | 1
Pb-194 |  | 3.6364e-07 | 0.0009025 | 0.00034159 | 3.631e-07 | 30555.25 | 12.3113 | 32.5274 | 1 | 1 | 1 | 1 | 0.00034159 | 0.00068591 | 0.00047523 | 0.00038832 | 0.0013371 | 32.5274 | 16.1989 | 23.3802 | 28.6131 | 8.3097 | 1 | 1 | 1 | 1 | 1 | 2.9091e-09 | 1.5927e-05 | 2.9086e-09 | 2.9091e-11 | 1.5927e-07 | 2.9086e-11 | 3819406.25 | 697.6084 | 381940625 | 69760.8447 | 1 | 1 | 1 | 1 | 1 | 1
Pb-195m |  | 3.6364e-07 | 0.0009025 | 0.00042222 | 3.6318e-07 | 30555.25 | 12.3113 | 26.3157 | 1 | 1 | 1 | 1 | 0.00042222 | 0.00083052 | 0.00058731 | 0.00050709 | 0.001561 | 26.3157 | 13.3783 | 18.9184 | 21.9113 | 7.118 | 1 | 1 | 1 | 1 | 1 | 2.9091e-09 | 1.5927e-05 | 2.9086e-09 | 2.9091e-11 | 1.5927e-07 | 2.9086e-11 | 3819406.25 | 697.6084 | 381940625 | 69760.8447 | 1 | 1 | 1 | 1 | 1 | 1
Pb-196 |  | 3.6364e-07 | 0.0009025 | 0.00064581 | 3.6329e-07 | 30555.25 | 12.3113 | 17.2047 | 1 | 1 | 1 | 1 | 0.00064581 | 0.0011939 | 0.00084696 | 0.00072349 | 0.002498 | 17.2047 | 9.3061 | 13.1186 | 15.3575 | 4.448 | 1 | 1 | 1 | 1 | 1 | 2.9091e-09 | 1.5927e-05 | 2.9086e-09 | 2.9091e-11 | 1.5927e-07 | 2.9086e-11 | 3819406.25 | 697.6084 | 381940625 | 69760.8447 | 1 | 1 | 1 | 1 | 1 | 1
Pb-197 |  | 3.6364e-07 | 0.0009025 | 0.00027806 | 3.6302e-07 | 30555.25 | 12.3113 | 39.9595 | 1 | 1 | 1 | 1 | 0.00027806 | 0.00060675 | 0.00042724 | 0.00035275 | 0.0011358 | 39.9595 | 18.3122 | 26.0066 | 31.4983 | 9.7822 | 1 | 1 | 1 | 1 | 1 | 2.9091e-09 | 1.5927e-05 | 2.9086e-09 | 2.9091e-11 | 1.5927e-07 | 2.9086e-11 | 3819406.25 | 697.6084 | 381940625 | 69760.8447 | 1 | 1 | 1 | 1 | 1 | 1
Pb-197m |  | 3.6364e-07 | 0.0009025 | 0.0004298 | 3.6318e-07 | 30555.25 | 12.3113 | 25.8516 | 1 | 1 | 1 | 1 | 0.0004298 | 0.00085279 | 0.00061016 | 0.00051645 | 0.0017037 | 25.8516 | 13.029 | 18.2099 | 21.5141 | 6.5215 | 1 | 1 | 1 | 1 | 1 | 2.9091e-09 | 1.5927e-05 | 2.9086e-09 | 2.9091e-11 | 1.5927e-07 | 2.9086e-11 | 3819406.25 | 697.6084 | 381940625 | 69760.8447 | 1 | 1 | 1 | 1 | 1 | 1
Pb-198 |  | 3.6364e-07 | 0.0009025 | 0.00066828 | 3.6329e-07 | 30555.25 | 12.3113 | 16.6263 | 1 | 1 | 1 | 1 | 0.00066828 | 0.0012874 | 0.00091047 | 0.00078063 | 0.0026851 | 16.6263 | 8.6309 | 12.2035 | 14.2335 | 4.138 | 1 | 1 | 1 | 1 | 1 | 2.9091e-09 | 1.5927e-05 | 2.9086e-09 | 2.9091e-11 | 1.5927e-07 | 2.9086e-11 | 3819406.25 | 697.6084 | 381940625 | 69760.8447 | 1 | 1 | 1 | 1 | 1 | 1
Pb-199 |  | 3.6364e-07 | 0.0009025 | 0.00030462 | 3.6306e-07 | 30555.25 | 12.3113 | 36.4747 | 1 | 1 | 1 | 1 | 0.00030462 | 0.00064325 | 0.00045182 | 0.00037135 | 0.0012482 | 36.4747 | 17.2732 | 24.5918 | 29.9202 | 8.9015 | 1 | 1 | 1 | 1 | 1 | 2.9091e-09 | 1.5927e-05 | 2.9086e-09 | 2.9091e-11 | 1.5927e-07 | 2.9086e-11 | 3819406.25 | 697.6084 | 381940625 | 69760.8447 | 1 | 1 | 1 | 1 | 1 | 1
Pb-200 |  | 3.6364e-07 | 0.0009025 | 0.0014101 | 3.634e-07 | 30555.25 | 12.3113 | 7.8795 | 1 | 1 | 1 | 1 | 0.0014101 | 0.0027362 | 0.0019719 | 0.0016306 | 0.0075138 | 7.8795 | 4.0607 | 5.6345 | 6.8139 | 1.4787 | 1 | 1 | 1 | 1 | 0.99938 | 2.9091e-09 | 1.5927e-05 | 2.9086e-09 | 2.9091e-11 | 1.5927e-07 | 2.9086e-11 | 3819406.25 | 697.6084 | 381940625 | 69760.8447 | 1 | 1 | 1 | 1 | 1 | 1
Pb-201 |  | 3.6364e-07 | 0.0009025 | 0.00044734 | 3.6319e-07 | 30555.25 | 12.3113 | 24.8381 | 1 | 1 | 1 | 1 | 0.00044734 | 0.0009022 | 0.00063252 | 0.00053168 | 0.0017833 | 24.8381 | 12.3154 | 17.5662 | 20.8978 | 6.2306 | 1 | 1 | 1 | 1 | 1 | 2.9091e-09 | 1.5927e-05 | 2.9086e-09 | 2.9091e-11 | 1.5927e-07 | 2.9086e-11 | 3819406.25 | 697.6084 | 381940625 | 69760.8447 | 1 | 1 | 1 | 1 | 1 | 1
Pb-201m |  | 3.6364e-07 | 0.0009025 | 0.00046505 | 3.6321e-07 | 30555.25 | 12.3113 | 23.8921 | 1 | 1 | 1 | 1 | 0.00046505 | 0.0008563 | 0.00060905 | 0.00049694 | 0.0016128 | 23.8921 | 12.9755 | 18.2432 | 22.359 | 6.8891 | 1 | 1 | 1 | 1 | 1 | 2.9091e-09 | 1.5927e-05 | 2.9086e-09 | 2.9091e-11 | 1.5927e-07 | 2.9086e-11 | 3819406.25 | 697.6084 | 381940625 | 69760.8447 | 1 | 1 | 1 | 1 | 1 | 1
Pb-202 |  | 0.0013776 | 3.419 | . | 0.001377 | 8.0655 | 0.0032498 | 0 | 1 | 0.016117 | 0 | 1 | . | . | . | . | . | 0 | 0 | 0 | 0 | 0 | . | . | . | . | . | 1.1021e-05 | 0.060339 | 1.1019e-05 | 2.9091e-11 | 1.5927e-07 | 2.9086e-11 | 1008.1902 | 0.18414 | 381940625 | 69760.8447 | 1 | 0.60177 | 1 | 1 | 1 | 1
Pb-202m |  | 3.6364e-07 | 0.0009025 | 0.00038126 | 3.6314e-07 | 30555.25 | 12.3113 | 29.1432 | 1 | 1 | 1 | 1 | 0.00038126 | 0.00071925 | 0.00051599 | 0.00043929 | 0.0012935 | 29.1432 | 15.448 | 21.5335 | 25.2929 | 8.5898 | 1 | 1 | 1 | 1 | 1 | 2.9091e-09 | 1.5927e-05 | 2.9086e-09 | 2.9091e-11 | 1.5927e-07 | 2.9086e-11 | 3819406.25 | 697.6084 | 381940625 | 69760.8447 | 1 | 1 | 1 | 1 | 1 | 1
Pb-203 |  | 3.6364e-07 | 0.0009025 | 0.0010076 | 3.6336e-07 | 30555.25 | 12.3113 | 11.0276 | 1 | 1 | 1 | 1 | 0.0010076 | 0.0016715 | 0.0012418 | 0.0010669 | 0.0035872 | 11.0276 | 6.6471 | 8.9478 | 10.4144 | 3.0974 | 1 | 1 | 1 | 1 | 1 | 2.9091e-09 | 1.5927e-05 | 2.9086e-09 | 2.9091e-11 | 1.5927e-07 | 2.9086e-11 | 3819406.25 | 697.6084 | 381940625 | 69760.8447 | 1 | 1 | 1 | 1 | 1 | 1
Pb-204m |  | 3.6364e-07 | 0.0009025 | 0.00036003 | 3.6312e-07 | 30555.25 | 12.3113 | 30.8614 | 1 | 1 | 1 | 1 | 0.00036003 | 0.00069343 | 0.00049223 | 0.00041355 | 0.0012101 | 30.8614 | 16.0232 | 22.5726 | 26.8676 | 9.182 | 1 | 1 | 1 | 1 | 1 | 2.9091e-09 | 1.5927e-05 | 2.9086e-09 | 2.9091e-11 | 1.5927e-07 | 2.9086e-11 | 3819406.25 | 697.6084 | 381940625 | 69760.8447 | 1 | 1 | 1 | 1 | 1 | 1
Pb-205 |  | 0.40142 | 996.2702 | . | 0.40126 | 0.027679 | 1.1153e-05 | 0 | 0.12925 | 5.5763e-05 | 0 | 0.1293 | . | . | . | . | . | 0 | 0 | 0 | 0 | 0 | . | . | . | . | . | 0.0032113 | 17.5821 | 0.0032107 | 2.9091e-11 | 1.5927e-07 | 2.9086e-11 | 3.4599 | 0.00063195 | 381940625 | 69760.8447 | 1 | 0.0031598 | 1 | 1 | 1 | 1
Pb-209 | SE | 3.6364e-07 | 0.0009025 | . | 3.6349e-07 | 30555.25 | 12.3113 | 0 | 1 | 1 | 0 | 1 | . | . | . | . | . | 0 | 0 | 0 | 0 | 0 | . | . | . | . | . | 2.9091e-09 | 1.5927e-05 | 2.9086e-09 | 2.9091e-11 | 1.5927e-07 | 2.9086e-11 | 3819406.25 | 697.6084 | 381940625 | 69760.8447 | 1 | 1 | 1 | 1 | 1 | 1
Pb-210 | SE | 1.0754e-08 | 2.6691e-05 | 0.22623 | 1.075e-08 | 511765.365 | 206.2004 | 0.024328 | 1 | 1 | 0.11453 | 1 | 0.22623 | 0.4029 | 0.24204 | 0.24329 | 9.4208 | 0.024328 | 0.01366 | 0.022739 | 0.022622 | 0.00058421 | 0.21774 | 0.1288 | 0.20509 | 0.20415 | 0.0058971 | 8.6034e-11 | 4.7104e-07 | 8.6019e-11 | 2.9091e-11 | 1.5927e-07 | 2.9086e-11 | 63970670.6271 | 11684.1408 | 381940625 | 69760.8447 | 1 | 1 | 1 | 1 | 1 | 1
Pb-211 |  | 3.6364e-07 | 0.0009025 | 0.00040664 | 3.6317e-07 | 30555.25 | 12.3113 | 27.3242 | 1 | 1 | 1 | 1 | 0.00040664 | 0.00078855 | 0.00056765 | 0.00048816 | 0.0013926 | 27.3242 | 14.0905 | 19.5737 | 22.761 | 7.9784 | 1 | 1 | 1 | 1 | 1 | 2.9091e-09 | 1.5927e-05 | 2.9086e-09 | 2.9091e-11 | 1.5927e-07 | 2.9086e-11 | 3819406.25 | 697.6084 | 381940625 | 69760.8447 | 1 | 1 | 1 | 1 | 1 | 1
Pb-212 |  | 3.6364e-07 | 0.0009025 | 0.0013995 | 3.634e-07 | 30555.25 | 12.3113 | 7.9392 | 1 | 1 | 1 | 1 | 0.0013995 | 0.001968 | 0.0014579 | 0.0013397 | 0.0038463 | 7.9392 | 5.6458 | 7.6211 | 8.2939 | 2.8888 | 1 | 1 | 1 | 1 | 1 | 2.9091e-09 | 1.5927e-05 | 2.9086e-09 | 2.9091e-11 | 1.5927e-07 | 2.9086e-11 | 3819406.25 | 697.6084 | 381940625 | 69760.8447 | 1 | 1 | 1 | 1 | 1 | 1
Pb-214 | SE | 1.0754e-08 | 2.6691e-05 | 2.0799e-05 | 1.0744e-08 | 1102047.6912 | 444.0368 | 569.8205 | 1 | 1 | 1 | 1 | 2.0799e-05 | 3.6351e-05 | 2.7387e-05 | 2.4354e-05 | 6.9653e-05 | 569.8205 | 326.0385 | 432.7479 | 486.6539 | 170.1542 | 1 | 1 | 1 | 1 | 1 | 8.6034e-11 | 4.7104e-07 | 8.6019e-11 | 2.9091e-11 | 1.5927e-07 | 2.9086e-11 | 137755961.4004 | 25160.9062 | 381940625 | 69760.8447 | 1 | 1 | 1 | 1 | 1 | 1
Pd-100 |  | 3.6364e-07 | 0.0009025 | 0.0090408 | 3.6348e-07 | 30555.25 | 12.3113 | 1.229 | 1 | 1 | 0.99786 | 1 | 0.0090408 | 0.017079 | 0.011249 | 0.0096848 | 0.072434 | 1.229 | 0.65058 | 0.98773 | 1.1473 | 0.15339 | 0.99786 | 0.96134 | 0.99284 | 0.99677 | 0.53558 | 2.9091e-09 | 1.5927e-05 | 2.9086e-09 | 2.9091e-11 | 1.5927e-07 | 2.9086e-11 | 3819406.25 | 697.6084 | 381940625 | 69760.8447 | 1 | 1 | 1 | 1 | 1 | 1
Pd-101 |  | 3.6364e-07 | 0.0009025 | 0.00045218 | 3.632e-07 | 30555.25 | 12.3113 | 24.5721 | 1 | 1 | 1 | 1 | 0.00045218 | 0.00088954 | 0.00060889 | 0.00050775 | 0.0022657 | 24.5721 | 12.4907 | 18.248 | 21.8828 | 4.904 | 1 | 1 | 1 | 1 | 1 | 2.9091e-09 | 1.5927e-05 | 2.9086e-09 | 2.9091e-11 | 1.5927e-07 | 2.9086e-11 | 3819406.25 | 697.6084 | 381940625 | 69760.8447 | 1 | 1 | 1 | 1 | 1 | 1
Pd-103 |  | 3.6364e-07 | 0.0009025 | 0.021363 | 3.6348e-07 | 30555.25 | 12.3113 | 0.52011 | 1 | 1 | 0.92577 | 1 | 0.021363 | 0.16269 | 0.042669 | 0.027799 | 1.9909 | 0.52011 | 0.068297 | 0.2604 | 0.39969 | 0.0055809 | 0.92577 | 0.28929 | 0.72801 | 0.86446 | 0.027519 | 2.9091e-09 | 1.5927e-05 | 2.9086e-09 | 2.9091e-11 | 1.5927e-07 | 2.9086e-11 | 3819406.25 | 697.6084 | 381940625 | 69760.8447 | 1 | 1 | 1 | 1 | 1 | 1
Pd-107 |  | 0.17054 | 423.2523 | . | 0.17047 | 0.065153 | 2.6251e-05 | 0 | 0.27803 | 0.00013126 | 0 | 0.27812 | . | . | . | . | . | 0 | 0 | 0 | 0 | 0 | . | . | . | . | . | 0.0013643 | 7.4695 | 0.001364 | 2.9091e-11 | 1.5927e-07 | 2.9086e-11 | 8.1441 | 0.0014875 | 381940625 | 69760.8447 | 1 | 0.0074376 | 1 | 1 | 1 | 1
Pd-109 |  | 3.6364e-07 | 0.0009025 | 0.0027252 | 3.6344e-07 | 30555.25 | 12.3113 | 4.0772 | 1 | 1 | 1 | 1 | 0.0027252 | 0.012679 | 0.0048982 | 0.003382 | 0.1029 | 4.0772 | 0.87632 | 2.2684 | 3.2854 | 0.10798 | 1 | 0.98749 | 0.99999 | 1 | 0.41719 | 2.9091e-09 | 1.5927e-05 | 2.9086e-09 | 2.9091e-11 | 1.5927e-07 | 2.9086e-11 | 3819406.25 | 697.6084 | 381940625 | 69760.8447 | 1 | 1 | 1 | 1 | 1 | 1
Pd-109m |  | 3.6364e-07 | 0.0009025 | 0.0016986 | 3.6341e-07 | 30555.25 | 12.3113 | 6.5412 | 1 | 1 | 1 | 1 | 0.0016986 | 0.0022238 | 0.0016898 | 0.0016382 | 0.0045832 | 6.5412 | 4.9965 | 6.5752 | 6.7826 | 2.4243 | 1 | 1 | 1 | 1 | 0.99999 | 2.9091e-09 | 1.5927e-05 | 2.9086e-09 | 2.9091e-11 | 1.5927e-07 | 2.9086e-11 | 3819406.25 | 697.6084 | 381940625 | 69760.8447 | 1 | 1 | 1 | 1 | 1 | 1
Pd-111 |  | 3.6364e-07 | 0.0009025 | 0.00033988 | 3.631e-07 | 30555.25 | 12.3113 | 32.6906 | 1 | 1 | 1 | 1 | 0.00033988 | 0.00066792 | 0.00046783 | 0.00039031 | 0.0011692 | 32.6906 | 16.6351 | 23.75 | 28.4669 | 9.5034 | 1 | 1 | 1 | 1 | 1 | 2.9091e-09 | 1.5927e-05 | 2.9086e-09 | 2.9091e-11 | 1.5927e-07 | 2.9086e-11 | 3819406.25 | 697.6084 | 381940625 | 69760.8447 | 1 | 1 | 1 | 1 | 1 | 1
Pd-112 |  | 3.6364e-07 | 0.0009025 | . | 3.6349e-07 | 30555.25 | 12.3113 | 0 | 1 | 1 | 0 | 1 | . | . | . | . | . | 0 | 0 | 0 | 0 | 0 | . | . | . | . | . | 2.9091e-09 | 1.5927e-05 | 2.9086e-09 | 2.9091e-11 | 1.5927e-07 | 2.9086e-11 | 3819406.25 | 697.6084 | 381940625 | 69760.8447 | 1 | 1 | 1 | 1 | 1 | 1
Pd-114 |  | 3.6364e-07 | 0.0009025 | 0.0012356 | 3.6338e-07 | 30555.25 | 12.3113 | 8.9926 | 1 | 1 | 1 | 1 | 0.0012356 | 0.001775 | 0.0013447 | 0.0012408 | 0.0029114 | 8.9926 | 6.2598 | 8.2628 | 8.9545 | 3.8163 | 1 | 1 | 1 | 1 | 1 | 2.9091e-09 | 1.5927e-05 | 2.9086e-09 | 2.9091e-11 | 1.5927e-07 | 2.9086e-11 | 3819406.25 | 697.6084 | 381940625 | 69760.8447 | 1 | 1 | 1 | 1 | 1 | 1
Pd-96 |  | 3.6364e-07 | 0.0009025 | 0.00038718 | 3.6315e-07 | 30555.25 | 12.3113 | 28.6969 | 1 | 1 | 1 | 1 | 0.00038718 | 0.00077536 | 0.00053578 | 0.0004474 | 0.001371 | 28.6969 | 14.3301 | 20.7381 | 24.8349 | 8.1041 | 1 | 1 | 1 | 1 | 1 | 2.9091e-09 | 1.5927e-05 | 2.9086e-09 | 2.9091e-11 | 1.5927e-07 | 2.9086e-11 | 3819406.25 | 697.6084 | 381940625 | 69760.8447 | 1 | 1 | 1 | 1 | 1 | 1
Pd-97 |  | 3.6364e-07 | 0.0009025 | 0.00030892 | 3.6306e-07 | 30555.25 | 12.3113 | 35.9675 | 1 | 1 | 1 | 1 | 0.00030892 | 0.00061878 | 0.0004313 | 0.0003567 | 0.0011024 | 35.9675 | 17.9564 | 25.7615 | 31.149 | 10.0792 | 1 | 1 | 1 | 1 | 1 | 2.9091e-09 | 1.5927e-05 | 2.9086e-09 | 2.9091e-11 | 1.5927e-07 | 2.9086e-11 | 3819406.25 | 697.6084 | 381940625 | 69760.8447 | 1 | 1 | 1 | 1 | 1 | 1
Pd-98 |  | 3.6364e-07 | 0.0009025 | 0.00046416 | 3.6321e-07 | 30555.25 | 12.3113 | 23.938 | 1 | 1 | 1 | 1 | 0.00046416 | 0.0009768 | 0.00066188 | 0.00052758 | 0.0021586 | 23.938 | 11.375 | 16.7871 | 21.0603 | 5.1473 | 1 | 1 | 1 | 1 | 1 | 2.9091e-09 | 1.5927e-05 | 2.9086e-09 | 2.9091e-11 | 1.5927e-07 | 2.9086e-11 | 3819406.25 | 697.6084 | 381940625 | 69760.8447 | 1 | 1 | 1 | 1 | 1 | 1
Pd-99 |  | 3.6364e-07 | 0.0009025 | 0.00036065 | 3.6312e-07 | 30555.25 | 12.3113 | 30.8079 | 1 | 1 | 1 | 1 | 0.00036065 | 0.00072761 | 0.00051661 | 0.00042783 | 0.0013288 | 30.8079 | 15.2706 | 21.5074 | 25.9704 | 8.3617 | 1 | 1 | 1 | 1 | 1 | 2.9091e-09 | 1.5927e-05 | 2.9086e-09 | 2.9091e-11 | 1.5927e-07 | 2.9086e-11 | 3819406.25 | 697.6084 | 381940625 | 69760.8447 | 1 | 1 | 1 | 1 | 1 | 1
Pm-136 |  | 3.6364e-07 | 0.0009025 | 0.00044018 | 3.6319e-07 | 30555.25 | 12.3113 | 25.2419 | 1 | 1 | 1 | 1 | 0.00044018 | 0.00082912 | 0.00058879 | 0.00050529 | 0.0014488 | 25.2419 | 13.4009 | 18.871 | 21.9892 | 7.669 | 1 | 1 | 1 | 1 | 1 | 2.9091e-09 | 1.5927e-05 | 2.9086e-09 | 2.9091e-11 | 1.5927e-07 | 2.9086e-11 | 3819406.25 | 697.6084 | 381940625 | 69760.8447 | 1 | 1 | 1 | 1 | 1 | 1
Pm-137m |  | 3.6364e-07 | 0.0009025 | 0.00047612 | 3.6321e-07 | 30555.25 | 12.3113 | 23.3368 | 1 | 1 | 1 | 1 | 0.00047612 | 0.00090223 | 0.0006351 | 0.00054314 | 0.0015581 | 23.3368 | 12.315 | 17.495 | 20.457 | 7.1311 | 1 | 1 | 1 | 1 | 1 | 2.9091e-09 | 1.5927e-05 | 2.9086e-09 | 2.9091e-11 | 1.5927e-07 | 2.9086e-11 | 3819406.25 | 697.6084 | 381940625 | 69760.8447 | 1 | 1 | 1 | 1 | 1 | 1
Pm-139 |  | 3.6364e-07 | 0.0009025 | 0.00044476 | 3.6319e-07 | 30555.25 | 12.3113 | 24.9819 | 1 | 1 | 1 | 1 | 0.00044476 | 0.00084371 | 0.00060014 | 0.00053622 | 0.0014998 | 24.9819 | 13.1691 | 18.5139 | 20.7208 | 7.4085 | 1 | 1 | 1 | 1 | 1 | 2.9091e-09 | 1.5927e-05 | 2.9086e-09 | 2.9091e-11 | 1.5927e-07 | 2.9086e-11 | 3819406.25 | 697.6084 | 381940625 | 69760.8447 | 1 | 1 | 1 | 1 | 1 | 1
Pm-140 |  | 3.6364e-07 | 0.0009025 | 0.00047211 | 3.6321e-07 | 30555.25 | 12.3113 | 23.5349 | 1 | 1 | 1 | 1 | 0.00047211 | 0.00087176 | 0.00061735 | 0.00054111 | 0.0015083 | 23.5349 | 12.7455 | 17.9979 | 20.5337 | 7.3667 | 1 | 1 | 1 | 1 | 1 | 2.9091e-09 | 1.5927e-05 | 2.9086e-09 | 2.9091e-11 | 1.5927e-07 | 2.9086e-11 | 3819406.25 | 697.6084 | 381940625 | 69760.8447 | 1 | 1 | 1 | 1 | 1 | 1
Pm-140m |  | 3.6364e-07 | 0.0009025 | 0.00037897 | 3.6314e-07 | 30555.25 | 12.3113 | 29.3189 | 1 | 1 | 1 | 1 | 0.00037897 | 0.00072135 | 0.00051545 | 0.00043359 | 0.001251 | 29.3189 | 15.403 | 21.5561 | 25.6257 | 8.8817 | 1 | 1 | 1 | 1 | 1 | 2.9091e-09 | 1.5927e-05 | 2.9086e-09 | 2.9091e-11 | 1.5927e-07 | 2.9086e-11 | 3819406.25 | 697.6084 | 381940625 | 69760.8447 | 1 | 1 | 1 | 1 | 1 | 1
Pm-141 |  | 3.6364e-07 | 0.0009025 | 0.00039726 | 3.6316e-07 | 30555.25 | 12.3113 | 27.9688 | 1 | 1 | 1 | 1 | 0.00039726 | 0.00076322 | 0.00054363 | 0.00046205 | 0.0013826 | 27.9688 | 14.5581 | 20.4386 | 24.0474 | 8.0362 | 1 | 1 | 1 | 1 | 1 | 2.9091e-09 | 1.5927e-05 | 2.9086e-09 | 2.9091e-11 | 1.5927e-07 | 2.9086e-11 | 3819406.25 | 697.6084 | 381940625 | 69760.8447 | 1 | 1 | 1 | 1 | 1 | 1
Pm-142 |  | 3.6364e-07 | 0.0009025 | 0.00046899 | 3.6321e-07 | 30555.25 | 12.3113 | 23.6914 | 1 | 1 | 1 | 1 | 0.00046899 | 0.00086265 | 0.00061033 | 0.00054196 | 0.0014884 | 23.6914 | 12.88 | 18.2049 | 20.5015 | 7.4649 | 1 | 1 | 1 | 1 | 1 | 2.9091e-09 | 1.5927e-05 | 2.9086e-09 | 2.9091e-11 | 1.5927e-07 | 2.9086e-11 | 3819406.25 | 697.6084 | 381940625 | 69760.8447 | 1 | 1 | 1 | 1 | 1 | 1
Pm-143 |  | 3.6364e-07 | 0.0009025 | 0.00039798 | 3.6316e-07 | 30555.2498 | 12.3113 | 27.9183 | 1 | 1 | 1 | 1 | 0.00039798 | 0.00082439 | 0.00054296 | 0.00044615 | 0.0016018 | 27.9183 | 13.4779 | 20.4639 | 24.9041 | 6.9365 | 1 | 1 | 1 | 1 | 1 | 2.9091e-09 | 1.5927e-05 | 2.9086e-09 | 2.9091e-11 | 1.5927e-07 | 2.9086e-11 | 3819406.2304 | 697.6084 | 381940625 | 69760.8447 | 1 | 1 | 1 | 1 | 1 | 1
Pm-144 |  | 3.6364e-07 | 0.0009025 | 0.00043777 | 3.6319e-07 | 30555.2229 | 12.3113 | 25.3811 | 1 | 1 | 1 | 1 | 0.00043777 | 0.00082917 | 0.00058471 | 0.00047938 | 0.0014379 | 25.3811 | 13.4001 | 19.0026 | 23.1778 | 7.7272 | 1 | 1 | 1 | 1 | 1 | 2.9091e-09 | 1.5927e-05 | 2.9086e-09 | 2.9091e-11 | 1.5927e-07 | 2.9086e-11 | 3819402.8654 | 697.6078 | 381940625 | 69760.8447 | 1 | 1 | 1 | 1 | 1 | 1
Pm-145 |  | 6.6969e-07 | 0.0016621 | 0.73787 | 6.6942e-07 | 16591.2069 | 6.6849 | 0.015058 | 1 | 1 | 0.072527 | 1 | 0.73787 | 1.4934 | 0.77354 | 0.62069 | 6.6977 | 0.015058 | 0.0074399 | 0.014364 | 0.017901 | 0.0016589 | 0.072527 | 0.036516 | 0.069301 | 0.085617 | 0.0082946 | 5.3575e-09 | 2.9333e-05 | 5.3566e-09 | 2.9091e-11 | 1.5927e-07 | 2.9086e-11 | 2073900.8676 | 378.7947 | 381940625 | 69760.8447 | 1 | 1 | 1 | 1 | 1 | 1
Pm-146 |  | 3.9593e-07 | 0.00098266 | 0.00047348 | 3.9544e-07 | 28062.9464 | 11.3071 | 23.4666 | 1 | 1 | 1 | 1 | 0.00047348 | 0.00092082 | 0.00064145 | 0.00054824 | 0.0016283 | 23.4666 | 12.0665 | 17.3216 | 20.2667 | 6.8238 | 1 | 1 | 1 | 1 | 1 | 3.1675e-09 | 1.7342e-05 | 3.1669e-09 | 2.9091e-11 | 1.5927e-07 | 2.9086e-11 | 3507868.3053 | 640.7065 | 381940625 | 69760.8447 | 1 | 1 | 1 | 1 | 1 | 1
Pm-147 |  | 3.6549e-07 | 0.00090711 | 0.0046249 | 3.6532e-07 | 30400.1498 | 12.2488 | 2.4024 | 1 | 1 | 0.99999 | 1 | 0.0046249 | 0.0058979 | 0.0044564 | 0.0040168 | 0.013155 | 2.4024 | 1.8839 | 2.4933 | 2.7661 | 0.84459 | 0.99999 | 0.99992 | 1 | 1 | 0.98534 | 2.9239e-09 | 1.6009e-05 | 2.9234e-09 | 2.9091e-11 | 1.5927e-07 | 2.9086e-11 | 3800018.7213 | 694.0673 | 381940625 | 69760.8447 | 1 | 1 | 1 | 1 | 1 | 1
Pm-148 |  | 3.6364e-07 | 0.0009025 | 0.00028329 | 3.6302e-07 | 30555.25 | 12.3113 | 39.2211 | 1 | 1 | 1 | 1 | 0.00028329 | 0.0005778 | 0.00040906 | 0.0003445 | 0.0010181 | 39.2211 | 19.23 | 27.1623 | 32.2524 | 10.9133 | 1 | 1 | 1 | 1 | 1 | 2.9091e-09 | 1.5927e-05 | 2.9086e-09 | 2.9091e-11 | 1.5927e-07 | 2.9086e-11 | 3819406.25 | 697.6084 | 381940625 | 69760.8447 | 1 | 1 | 1 | 1 | 1 | 1
Pm-148m |  | 3.6364e-07 | 0.0009025 | 0.00042913 | 3.6318e-07 | 30555.25 | 12.3113 | 25.8919 | 1 | 1 | 1 | 1 | 0.00042913 | 0.00079086 | 0.00056372 | 0.00047664 | 0.0013874 | 25.8919 | 14.0493 | 19.71 | 23.3111 | 8.0084 | 1 | 1 | 1 | 1 | 1 | 2.9091e-09 | 1.5927e-05 | 2.9086e-09 | 2.9091e-11 | 1.5927e-07 | 2.9086e-11 | 3819406.25 | 697.6084 | 381940625 | 69760.8447 | 1 | 1 | 1 | 1 | 1 | 1
Pm-149 |  | 3.6364e-07 | 0.0009025 | 0.00068787 | 3.633e-07 | 30555.25 | 12.3113 | 16.1528 | 1 | 1 | 1 | 1 | 0.00068787 | 0.001157 | 0.00083627 | 0.00074631 | 0.0019607 | 16.1528 | 9.6036 | 13.2864 | 14.8879 | 5.6669 | 1 | 1 | 1 | 1 | 1 | 2.9091e-09 | 1.5927e-05 | 2.9086e-09 | 2.9091e-11 | 1.5927e-07 | 2.9086e-11 | 3819406.25 | 697.6084 | 381940625 | 69760.8447 | 1 | 1 | 1 | 1 | 1 | 1
Pm-150 |  | 3.6364e-07 | 0.0009025 | 0.00030749 | 3.6306e-07 | 30555.25 | 12.3113 | 36.1345 | 1 | 1 | 1 | 1 | 0.00030749 | 0.00059141 | 0.00042175 | 0.00035315 | 0.0010463 | 36.1345 | 18.7874 | 26.3447 | 31.4627 | 10.6189 | 1 | 1 | 1 | 1 | 1 | 2.9091e-09 | 1.5927e-05 | 2.9086e-09 | 2.9091e-11 | 1.5927e-07 | 2.9086e-11 | 3819406.25 | 697.6084 | 381940625 | 69760.8447 | 1 | 1 | 1 | 1 | 1 | 1
Pm-151 |  | 3.6364e-07 | 0.0009025 | 0.00060764 | 3.6327e-07 | 30555.25 | 12.3113 | 18.2854 | 1 | 1 | 1 | 1 | 0.00060764 | 0.0011106 | 0.00079816 | 0.00069138 | 0.0019658 | 18.2854 | 10.0048 | 13.9208 | 16.0706 | 5.6521 | 1 | 1 | 1 | 1 | 1 | 2.9091e-09 | 1.5927e-05 | 2.9086e-09 | 2.9091e-11 | 1.5927e-07 | 2.9086e-11 | 3819406.25 | 697.6084 | 381940625 | 69760.8447 | 1 | 1 | 1 | 1 | 1 | 1
Pm-152 |  | 3.6364e-07 | 0.0009025 | 0.00030567 | 3.6306e-07 | 30555.25 | 12.3113 | 36.3491 | 1 | 1 | 1 | 1 | 0.00030567 | 0.00063306 | 0.00044956 | 0.00035727 | 0.001131 | 36.3491 | 17.5512 | 24.7153 | 31.0993 | 9.8236 | 1 | 1 | 1 | 1 | 1 | 2.9091e-09 | 1.5927e-05 | 2.9086e-09 | 2.9091e-11 | 1.5927e-07 | 2.9086e-11 | 3819406.25 | 697.6084 | 381940625 | 69760.8447 | 1 | 1 | 1 | 1 | 1 | 1
Pm-152m |  | 3.6364e-07 | 0.0009025 | 0.00034616 | 3.6311e-07 | 30555.25 | 12.3113 | 32.0977 | 1 | 1 | 1 | 1 | 0.00034616 | 0.00067044 | 0.00047187 | 0.00038947 | 0.0011633 | 32.0977 | 16.5727 | 23.5465 | 28.5287 | 9.5514 | 1 | 1 | 1 | 1 | 1 | 2.9091e-09 | 1.5927e-05 | 2.9086e-09 | 2.9091e-11 | 1.5927e-07 | 2.9086e-11 | 3819406.25 | 697.6084 | 381940625 | 69760.8447 | 1 | 1 | 1 | 1 | 1 | 1
Pm-153 |  | 3.6364e-07 | 0.0009025 | 0.0015423 | 3.634e-07 | 30555.25 | 12.3113 | 7.2043 | 1 | 1 | 1 | 1 | 0.0015423 | 0.0028932 | 0.0020593 | 0.0016562 | 0.0066522 | 7.2043 | 3.8404 | 5.3955 | 6.7088 | 1.6703 | 1 | 1 | 1 | 1 | 0.99976 | 2.9091e-09 | 1.5927e-05 | 2.9086e-09 | 2.9091e-11 | 1.5927e-07 | 2.9086e-11 | 3819406.25 | 697.6084 | 381940625 | 69760.8447 | 1 | 1 | 1 | 1 | 1 | 1
Pm-154 |  | 3.6364e-07 | 0.0009025 | 0.00023868 | 3.6294e-07 | 30555.25 | 12.3113 | 46.5518 | 1 | 1 | 1 | 1 | 0.00023868 | 0.00048183 | 0.00034199 | 0.00028221 | 0.00087582 | 46.5518 | 23.0598 | 32.4893 | 39.3719 | 12.6864 | 1 | 1 | 1 | 1 | 1 | 2.9091e-09 | 1.5927e-05 | 2.9086e-09 | 2.9091e-11 | 1.5927e-07 | 2.9086e-11 | 3819406.25 | 697.6084 | 381940625 | 69760.8447 | 1 | 1 | 1 | 1 | 1 | 1
Pm-154m |  | 3.6364e-07 | 0.0009025 | 0.00028489 | 3.6303e-07 | 30555.25 | 12.3113 | 39.0004 | 1 | 1 | 1 | 1 | 0.00028489 | 0.00058845 | 0.00041335 | 0.00034572 | 0.0010409 | 39.0004 | 18.8819 | 26.8802 | 32.1387 | 10.6748 | 1 | 1 | 1 | 1 | 1 | 2.9091e-09 | 1.5927e-05 | 2.9086e-09 | 2.9091e-11 | 1.5927e-07 | 2.9086e-11 | 3819406.25 | 697.6084 | 381940625 | 69760.8447 | 1 | 1 | 1 | 1 | 1 | 1
Po-203 |  | 3.6364e-07 | 0.0009025 | 0.0003065 | 3.6306e-07 | 30555.25 | 12.3113 | 36.2516 | 1 | 1 | 1 | 1 | 0.0003065 | 0.00063203 | 0.00044716 | 0.00036432 | 0.0012063 | 36.2516 | 17.5797 | 24.8477 | 30.4982 | 9.2106 | 1 | 1 | 1 | 1 | 1 | 2.9091e-09 | 1.5927e-05 | 2.9086e-09 | 2.9091e-11 | 1.5927e-07 | 2.9086e-11 | 3819406.25 | 697.6084 | 381940625 | 69760.8447 | 1 | 1 | 1 | 1 | 1 | 1
Po-204 |  | 3.6364e-07 | 0.0009025 | 0.0003992 | 3.6316e-07 | 30555.25 | 12.3113 | 27.8332 | 1 | 1 | 1 | 1 | 0.0003992 | 0.0007976 | 0.00056283 | 0.00045876 | 0.0016923 | 27.8332 | 13.9306 | 19.7412 | 24.2194 | 6.5656 | 1 | 1 | 1 | 1 | 1 | 2.9091e-09 | 1.5927e-05 | 2.9086e-09 | 2.9091e-11 | 1.5927e-07 | 2.9086e-11 | 3819406.25 | 697.6084 | 381940625 | 69760.8447 | 1 | 1 | 1 | 1 | 1 | 1
Po-205 |  | 3.6364e-07 | 0.0009025 | 0.0003065 | 3.6306e-07 | 30555.25 | 12.3113 | 36.2516 | 1 | 1 | 1 | 1 | 0.0003065 | 0.00063203 | 0.00044189 | 0.00036237 | 0.0012063 | 36.2516 | 17.5797 | 25.1444 | 30.6617 | 9.2106 | 1 | 1 | 1 | 1 | 1 | 2.9091e-09 | 1.5927e-05 | 2.9086e-09 | 2.9091e-11 | 1.5927e-07 | 2.9086e-11 | 3819406.25 | 697.6084 | 381940625 | 69760.8447 | 1 | 1 | 1 | 1 | 1 | 1
Po-206 |  | 3.6364e-07 | 0.0009025 | 0.00039791 | 3.6316e-07 | 30555.25 | 12.3113 | 27.9234 | 1 | 1 | 1 | 1 | 0.00039791 | 0.00077551 | 0.00055124 | 0.00045347 | 0.0016177 | 27.9234 | 14.3274 | 20.1565 | 24.5021 | 6.8684 | 1 | 1 | 1 | 1 | 1 | 2.9091e-09 | 1.5927e-05 | 2.9086e-09 | 2.9091e-11 | 1.5927e-07 | 2.9086e-11 | 3819406.25 | 697.6084 | 381940625 | 69760.8447 | 1 | 1 | 1 | 1 | 1 | 1
Po-207 |  | 3.6364e-07 | 0.0009025 | 0.00034249 | 3.631e-07 | 30555.25 | 12.3113 | 32.4418 | 1 | 1 | 1 | 1 | 0.00034249 | 0.00066731 | 0.00047313 | 0.00038759 | 0.0012888 | 32.4418 | 16.6505 | 23.4842 | 28.6669 | 8.6211 | 1 | 1 | 1 | 1 | 1 | 2.9091e-09 | 1.5927e-05 | 2.9086e-09 | 2.9091e-11 | 1.5927e-07 | 2.9086e-11 | 3819406.25 | 697.6084 | 381940625 | 69760.8447 | 1 | 1 | 1 | 1 | 1 | 1
Po-208 |  | 3.6671e-07 | 0.00091012 | 0.00048286 | 3.6628e-07 | 30299.3765 | 12.2082 | 23.0109 | 1 | 1 | 1 | 1 | 0.00048286 | 0.00093661 | 0.00065558 | 0.00054133 | 0.0019715 | 23.0109 | 11.863 | 16.9483 | 20.5252 | 5.6359 | 1 | 1 | 1 | 1 | 1 | 2.9337e-09 | 1.6062e-05 | 2.9331e-09 | 2.9091e-11 | 1.5927e-07 | 2.9086e-11 | 3787422.065 | 691.7666 | 381940625 | 69760.8447 | 1 | 1 | 1 | 1 | 1 | 1
Po-209 |  | 2.862e-06 | 0.0071033 | 0.0033777 | 2.8585e-06 | 3882.1873 | 1.5642 | 3.2896 | 1 | 0.9996 | 1 | 1 | 0.0033777 | 0.0066001 | 0.0045659 | 0.0037761 | 0.018214 | 3.2896 | 1.6835 | 2.4335 | 2.9425 | 0.61001 | 1 | 0.99978 | 0.99999 | 1 | 0.95264 | 2.2896e-08 | 0.00012536 | 2.2892e-08 | 2.9091e-11 | 1.5927e-07 | 2.9086e-11 | 485273.4164 | 88.6344 | 381940625 | 69760.8447 | 1 | 1 | 1 | 1 | 1 | 1
Po-210 | SE | 1.0754e-08 | 2.6691e-05 | 1.0593e-05 | 1.0739e-08 | 1102047.6912 | 444.0368 | 1118.8013 | 1 | 1 | 1 | 1 | 1.0593e-05 | 2.0961e-05 | 1.4679e-05 | 1.2162e-05 | 3.563e-05 | 1118.8013 | 565.4196 | 807.4014 | 974.5127 | 332.6357 | 1 | 1 | 1 | 1 | 1 | 8.6034e-11 | 4.7104e-07 | 8.6019e-11 | 2.9091e-11 | 1.5927e-07 | 2.9086e-11 | 137755961.4004 | 25160.9062 | 381940625 | 69760.8447 | 1 | 1 | 1 | 1 | 1 | 1
Po-211 |  | 3.6364e-07 | 0.0009025 | 0.00038104 | 3.6314e-07 | 30555.25 | 12.3113 | 29.1597 | 1 | 1 | 1 | 1 | 0.00038104 | 0.00072309 | 0.00050968 | 0.00042393 | 0.0012468 | 29.1597 | 15.366 | 21.7998 | 26.2092 | 8.9116 | 1 | 1 | 1 | 1 | 1 | 2.9091e-09 | 1.5927e-05 | 2.9086e-09 | 2.9091e-11 | 1.5927e-07 | 2.9086e-11 | 3819406.25 | 697.6084 | 381940625 | 69760.8447 | 1 | 1 | 1 | 1 | 1 | 1
Po-212 |  | 3.6364e-07 | 0.0009025 | . | 3.6349e-07 | 30555.25 | 12.3113 | 0 | 1 | 1 | 0 | 1 | . | . | . | . | . | 0 | 0 | 0 | 0 | 0 | . | . | . | . | . | 2.9091e-09 | 1.5927e-05 | 2.9086e-09 | 2.9091e-11 | 1.5927e-07 | 2.9086e-11 | 3819406.25 | 697.6084 | 381940625 | 69760.8447 | 1 | 1 | 1 | 1 | 1 | 1
Po-212m |  | 3.6364e-07 | 0.0009025 | 0.00018247 | 3.6277e-07 | 30555.25 | 12.3113 | 60.8926 | 1 | 1 | 1 | 1 | 0.00018247 | 0.00040127 | 0.00027509 | 0.00022081 | 0.00074311 | 60.8926 | 27.6895 | 40.3902 | 50.3193 | 14.952 | 1 | 1 | 1 | 1 | 1 | 2.9091e-09 | 1.5927e-05 | 2.9086e-09 | 2.9091e-11 | 1.5927e-07 | 2.9086e-11 | 3819406.25 | 697.6084 | 381940625 | 69760.8447 | 1 | 1 | 1 | 1 | 1 | 1
Po-213 | SE | 3.6364e-07 | 0.0009025 | 0.0003655 | 3.6313e-07 | 30555.25 | 12.3113 | 30.3998 | 1 | 1 | 1 | 1 | 0.0003655 | 0.00072493 | 0.00050252 | 0.00041971 | 0.0012483 | 30.3998 | 15.3271 | 22.1106 | 26.4733 | 8.9006 | 1 | 1 | 1 | 1 | 1 | 2.9091e-09 | 1.5927e-05 | 2.9086e-09 | 2.9091e-11 | 1.5927e-07 | 2.9086e-11 | 3819406.25 | 697.6084 | 381940625 | 69760.8447 | 1 | 1 | 1 | 1 | 1 | 1
Po-214 | SE | 1.0754e-08 | 2.6691e-05 | 1.0629e-05 | 1.0739e-08 | 1102047.6912 | 444.0368 | 1115.0561 | 1 | 1 | 1 | 1 | 1.0629e-05 | 2.0961e-05 | 1.4666e-05 | 1.2315e-05 | 3.5717e-05 | 1115.0561 | 565.4171 | 808.1091 | 962.4047 | 331.825 | 1 | 1 | 1 | 1 | 1 | 8.6034e-11 | 4.7104e-07 | 8.6019e-11 | 2.9091e-11 | 1.5927e-07 | 2.9086e-11 | 137755961.4004 | 25160.9062 | 381940625 | 69760.8447 | 1 | 1 | 1 | 1 | 1 | 1
Po-215 |  | 3.6364e-07 | 0.0009025 | 0.0005529 | 3.6325e-07 | 30555.25 | 12.3113 | 20.0959 | 1 | 1 | 1 | 1 | 0.0005529 | 0.00096367 | 0.00072006 | 0.00067513 | 0.0017282 | 20.0959 | 11.5299 | 15.4306 | 16.4576 | 6.4293 | 1 | 1 | 1 | 1 | 1 | 2.9091e-09 | 1.5927e-05 | 2.9086e-09 | 2.9091e-11 | 1.5927e-07 | 2.9086e-11 | 3819406.25 | 697.6084 | 381940625 | 69760.8447 | 1 | 1 | 1 | 1 | 1 | 1
Po-216 |  | 3.6364e-07 | 0.0009025 | 0.0003584 | 3.6312e-07 | 30555.25 | 12.3113 | 31.0016 | 1 | 1 | 1 | 1 | 0.0003584 | 0.00071147 | 0.00049537 | 0.00041017 | 0.0012043 | 31.0016 | 15.617 | 22.4296 | 27.089 | 9.2264 | 1 | 1 | 1 | 1 | 1 | 2.9091e-09 | 1.5927e-05 | 2.9086e-09 | 2.9091e-11 | 1.5927e-07 | 2.9086e-11 | 3819406.25 | 697.6084 | 381940625 | 69760.8447 | 1 | 1 | 1 | 1 | 1 | 1
Po-218 | SE | 1.0754e-08 | 2.6691e-05 | . | 1.075e-08 | 1102047.6912 | 444.0368 | 0 | 1 | 1 | 0 | 1 | . | . | . | . | . | 0 | 0 | 0 | 0 | 0 | . | . | . | . | . | 8.6034e-11 | 4.7104e-07 | 8.6019e-11 | 2.9091e-11 | 1.5927e-07 | 2.9086e-11 | 137755961.4004 | 25160.9062 | 381940625 | 69760.8447 | 1 | 1 | 1 | 1 | 1 | 1
Pr-134 |  | 3.6364e-07 | 0.0009025 | 0.00039974 | 3.6316e-07 | 30555.25 | 12.3113 | 27.7953 | 1 | 1 | 1 | 1 | 0.00039974 | 0.00077305 | 0.00054739 | 0.00046543 | 0.001338 | 27.7953 | 14.3729 | 20.298 | 23.8726 | 8.3041 | 1 | 1 | 1 | 1 | 1 | 2.9091e-09 | 1.5927e-05 | 2.9086e-09 | 2.9091e-11 | 1.5927e-07 | 2.9086e-11 | 3819406.25 | 697.6084 | 381940625 | 69760.8447 | 1 | 1 | 1 | 1 | 1 | 1
Pr-134m |  | 3.6364e-07 | 0.0009025 | 0.00033178 | 3.6309e-07 | 30555.25 | 12.3113 | 33.4893 | 1 | 1 | 1 | 1 | 0.00033178 | 0.00066098 | 0.00047295 | 0.00040233 | 0.0012197 | 33.4893 | 16.8098 | 23.4932 | 27.6164 | 9.1099 | 1 | 1 | 1 | 1 | 1 | 2.9091e-09 | 1.5927e-05 | 2.9086e-09 | 2.9091e-11 | 1.5927e-07 | 2.9086e-11 | 3819406.25 | 697.6084 | 381940625 | 69760.8447 | 1 | 1 | 1 | 1 | 1 | 1
Pr-135 |  | 3.6364e-07 | 0.0009025 | 0.00048 | 3.6321e-07 | 30555.25 | 12.3113 | 23.1479 | 1 | 1 | 1 | 1 | 0.00048 | 0.00089435 | 0.00063105 | 0.00054298 | 0.0015961 | 23.1479 | 12.4236 | 17.607 | 20.4632 | 6.9612 | 1 | 1 | 1 | 1 | 1 | 2.9091e-09 | 1.5927e-05 | 2.9086e-09 | 2.9091e-11 | 1.5927e-07 | 2.9086e-11 | 3819406.25 | 697.6084 | 381940625 | 69760.8447 | 1 | 1 | 1 | 1 | 1 | 1
Pr-136 |  | 3.6364e-07 | 0.0009025 | 0.00033717 | 3.631e-07 | 30555.25 | 12.3113 | 32.9533 | 1 | 1 | 1 | 1 | 0.00033717 | 0.00067153 | 0.00047749 | 0.00039988 | 0.0012135 | 32.9533 | 16.5458 | 23.2695 | 27.786 | 9.1561 | 1 | 1 | 1 | 1 | 1 | 2.9091e-09 | 1.5927e-05 | 2.9086e-09 | 2.9091e-11 | 1.5927e-07 | 2.9086e-11 | 3819406.25 | 697.6084 | 381940625 | 69760.8447 | 1 | 1 | 1 | 1 | 1 | 1
Pr-137 |  | 3.6364e-07 | 0.0009025 | 0.00044699 | 3.6319e-07 | 30555.25 | 12.3113 | 24.8573 | 1 | 1 | 1 | 1 | 0.00044699 | 0.00084761 | 0.00059084 | 0.00050965 | 0.0016447 | 24.8573 | 13.1087 | 18.8053 | 21.8014 | 6.7556 | 1 | 1 | 1 | 1 | 1 | 2.9091e-09 | 1.5927e-05 | 2.9086e-09 | 2.9091e-11 | 1.5927e-07 | 2.9086e-11 | 3819406.25 | 697.6084 | 381940625 | 69760.8447 | 1 | 1 | 1 | 1 | 1 | 1
Pr-138 |  | 3.6364e-07 | 0.0009025 | 0.00050049 | 3.6323e-07 | 30555.25 | 12.3113 | 22.2002 | 1 | 1 | 1 | 1 | 0.00050049 | 0.00088157 | 0.0006373 | 0.00055292 | 0.0015156 | 22.2002 | 12.6037 | 17.4345 | 20.095 | 7.3313 | 1 | 1 | 1 | 1 | 1 | 2.9091e-09 | 1.5927e-05 | 2.9086e-09 | 2.9091e-11 | 1.5927e-07 | 2.9086e-11 | 3819406.25 | 697.6084 | 381940625 | 69760.8447 | 1 | 1 | 1 | 1 | 1 | 1
Pr-138m |  | 3.6364e-07 | 0.0009025 | 0.00036624 | 3.6313e-07 | 30555.25 | 12.3113 | 30.338 | 1 | 1 | 1 | 1 | 0.00036624 | 0.0007122 | 0.00049886 | 0.00041196 | 0.001247 | 30.338 | 15.6011 | 22.273 | 26.9712 | 8.9102 | 1 | 1 | 1 | 1 | 1 | 2.9091e-09 | 1.5927e-05 | 2.9086e-09 | 2.9091e-11 | 1.5927e-07 | 2.9086e-11 | 3819406.25 | 697.6084 | 381940625 | 69760.8447 | 1 | 1 | 1 | 1 | 1 | 1
Pr-139 |  | 3.6364e-07 | 0.0009025 | 0.00048455 | 3.6322e-07 | 30555.25 | 12.3113 | 22.9308 | 1 | 1 | 1 | 1 | 0.00048455 | 0.00099142 | 0.00063097 | 0.00052387 | 0.0023693 | 22.9308 | 11.2072 | 17.6093 | 21.2095 | 4.6895 | 1 | 1 | 1 | 1 | 1 | 2.9091e-09 | 1.5927e-05 | 2.9086e-09 | 2.9091e-11 | 1.5927e-07 | 2.9086e-11 | 3819406.25 | 697.6084 | 381940625 | 69760.8447 | 1 | 1 | 1 | 1 | 1 | 1
Pr-140 |  | 3.6364e-07 | 0.0009025 | 0.00053545 | 3.6324e-07 | 30555.25 | 12.3113 | 20.7508 | 1 | 1 | 1 | 1 | 0.00053545 | 0.00088441 | 0.00064176 | 0.00057483 | 0.0015738 | 20.7508 | 12.5631 | 17.3134 | 19.3293 | 7.0601 | 1 | 1 | 1 | 1 | 1 | 2.9091e-09 | 1.5927e-05 | 2.9086e-09 | 2.9091e-11 | 1.5927e-07 | 2.9086e-11 | 3819406.25 | 697.6084 | 381940625 | 69760.8447 | 1 | 1 | 1 | 1 | 1 | 1
Pr-142 |  | 3.6364e-07 | 0.0009025 | 0.00022712 | 3.6291e-07 | 30555.25 | 12.3113 | 48.9207 | 1 | 1 | 1 | 1 | 0.00022712 | 0.00047485 | 0.00033617 | 0.00026748 | 0.00084303 | 48.9207 | 23.3988 | 33.052 | 41.5394 | 13.1798 | 1 | 1 | 1 | 1 | 1 | 2.9091e-09 | 1.5927e-05 | 2.9086e-09 | 2.9091e-11 | 1.5927e-07 | 2.9086e-11 | 3819406.25 | 697.6084 | 381940625 | 69760.8447 | 1 | 1 | 1 | 1 | 1 | 1
Pr-142m |  | 3.6364e-07 | 0.0009025 | . | 3.6349e-07 | 30555.25 | 12.3113 | 0 | 1 | 1 | 0 | 1 | . | . | . | . | . | 0 | 0 | 0 | 0 | 0 | . | . | . | . | . | 2.9091e-09 | 1.5927e-05 | 2.9086e-09 | 2.9091e-11 | 1.5927e-07 | 2.9086e-11 | 3819406.25 | 697.6084 | 381940625 | 69760.8447 | 1 | 1 | 1 | 1 | 1 | 1
Pr-143 |  | 3.6364e-07 | 0.0009025 | 0.00038131 | 3.6314e-07 | 30555.25 | 12.3113 | 29.1393 | 1 | 1 | 1 | 1 | 0.00038131 | 0.00074036 | 0.00052072 | 0.00042872 | 0.0012459 | 29.1393 | 15.0076 | 21.3379 | 25.9168 | 8.9182 | 1 | 1 | 1 | 1 | 1 | 2.9091e-09 | 1.5927e-05 | 2.9086e-09 | 2.9091e-11 | 1.5927e-07 | 2.9086e-11 | 3819406.25 | 697.6084 | 381940625 | 69760.8447 | 1 | 1 | 1 | 1 | 1 | 1
Pr-144 |  | 3.6364e-07 | 0.0009025 | 0.00023998 | 3.6294e-07 | 30555.25 | 12.3113 | 46.3005 | 1 | 1 | 1 | 1 | 0.00023998 | 0.00048839 | 0.00035167 | 0.00027978 | 0.00087775 | 46.3005 | 22.7504 | 31.5949 | 39.7131 | 12.6585 | 1 | 1 | 1 | 1 | 1 | 2.9091e-09 | 1.5927e-05 | 2.9086e-09 | 2.9091e-11 | 1.5927e-07 | 2.9086e-11 | 3819406.25 | 697.6084 | 381940625 | 69760.8447 | 1 | 1 | 1 | 1 | 1 | 1
Pr-144m |  | 3.6364e-07 | 0.0009025 | 0.0009903 | 3.6336e-07 | 30555.25 | 12.3113 | 11.2199 | 1 | 1 | 1 | 1 | 0.0009903 | 0.0054031 | 0.0019662 | 0.0010791 | 0.02952 | 11.2199 | 2.0564 | 5.651 | 10.2967 | 0.37639 | 1 | 0.99997 | 1 | 1 | 0.84771 | 2.9091e-09 | 1.5927e-05 | 2.9086e-09 | 2.9091e-11 | 1.5927e-07 | 2.9086e-11 | 3819406.25 | 697.6084 | 381940625 | 69760.8447 | 1 | 1 | 1 | 1 | 1 | 1
Pr-145 |  | 3.6364e-07 | 0.0009025 | 0.00035099 | 3.6311e-07 | 30555.25 | 12.3113 | 31.6562 | 1 | 1 | 1 | 1 | 0.00035099 | 0.00067864 | 0.00048078 | 0.00039315 | 0.0012017 | 31.6562 | 16.3724 | 23.1104 | 28.2618 | 9.2463 | 1 | 1 | 1 | 1 | 1 | 2.9091e-09 | 1.5927e-05 | 2.9086e-09 | 2.9091e-11 | 1.5927e-07 | 2.9086e-11 | 3819406.25 | 697.6084 | 381940625 | 69760.8447 | 1 | 1 | 1 | 1 | 1 | 1
Pr-146 |  | 3.6364e-07 | 0.0009025 | 0.0002798 | 3.6302e-07 | 30555.25 | 12.3113 | 39.71 | 1 | 1 | 1 | 1 | 0.0002798 | 0.00056457 | 0.00039597 | 0.00034419 | 0.00099439 | 39.71 | 19.6805 | 28.0601 | 32.2815 | 11.1737 | 1 | 1 | 1 | 1 | 1 | 2.9091e-09 | 1.5927e-05 | 2.9086e-09 | 2.9091e-11 | 1.5927e-07 | 2.9086e-11 | 3819406.25 | 697.6084 | 381940625 | 69760.8447 | 1 | 1 | 1 | 1 | 1 | 1
Pr-147 |  | 3.6364e-07 | 0.0009025 | 0.00038816 | 3.6315e-07 | 30555.25 | 12.3113 | 28.6246 | 1 | 1 | 1 | 1 | 0.00038816 | 0.00080824 | 0.00054968 | 0.00044447 | 0.0016083 | 28.6246 | 13.7472 | 20.2136 | 24.9985 | 6.9086 | 1 | 1 | 1 | 1 | 1 | 2.9091e-09 | 1.5927e-05 | 2.9086e-09 | 2.9091e-11 | 1.5927e-07 | 2.9086e-11 | 3819406.25 | 697.6084 | 381940625 | 69760.8447 | 1 | 1 | 1 | 1 | 1 | 1
Pr-148 |  | 3.6364e-07 | 0.0009025 | 0.00031079 | 3.6307e-07 | 30555.25 | 12.3113 | 35.7506 | 1 | 1 | 1 | 1 | 0.00031079 | 0.00060857 | 0.00042818 | 0.00035647 | 0.0010705 | 35.7506 | 18.2574 | 25.9492 | 31.1699 | 10.3795 | 1 | 1 | 1 | 1 | 1 | 2.9091e-09 | 1.5927e-05 | 2.9086e-09 | 2.9091e-11 | 1.5927e-07 | 2.9086e-11 | 3819406.25 | 697.6084 | 381940625 | 69760.8447 | 1 | 1 | 1 | 1 | 1 | 1
Pr-148m |  | 3.6364e-07 | 0.0009025 | 0.00046758 | 3.6321e-07 | 30555.25 | 12.3113 | 23.763 | 1 | 1 | 1 | 1 | 0.00046758 | 0.00087672 | 0.00062182 | 0.00053674 | 0.0014948 | 23.763 | 12.6734 | 17.8685 | 20.7008 | 7.4331 | 1 | 1 | 1 | 1 | 1 | 2.9091e-09 | 1.5927e-05 | 2.9086e-09 | 2.9091e-11 | 1.5927e-07 | 2.9086e-11 | 3819406.25 | 697.6084 | 381940625 | 69760.8447 | 1 | 1 | 1 | 1 | 1 | 1
Pt-184 |  | 3.6364e-07 | 0.0009025 | 0.0006483 | 3.6329e-07 | 30555.25 | 12.3113 | 17.1385 | 1 | 1 | 1 | 1 | 0.0006483 | 0.0012944 | 0.00090128 | 0.00075183 | 0.0028865 | 17.1385 | 8.5842 | 12.328 | 14.7786 | 3.8493 | 1 | 1 | 1 | 1 | 1 | 2.9091e-09 | 1.5927e-05 | 2.9086e-09 | 2.9091e-11 | 1.5927e-07 | 2.9086e-11 | 3819406.25 | 697.6084 | 381940625 | 69760.8447 | 1 | 1 | 1 | 1 | 1 | 1
Pt-186 |  | 3.6364e-07 | 0.0009025 | 0.00045621 | 3.632e-07 | 30555.25 | 12.3113 | 24.3553 | 1 | 1 | 1 | 1 | 0.00045621 | 0.00090655 | 0.00062301 | 0.00050842 | 0.001767 | 24.3553 | 12.2564 | 17.8345 | 21.854 | 6.2881 | 1 | 1 | 1 | 1 | 1 | 2.9091e-09 | 1.5927e-05 | 2.9086e-09 | 2.9091e-11 | 1.5927e-07 | 2.9086e-11 | 3819406.25 | 697.6084 | 381940625 | 69760.8447 | 1 | 1 | 1 | 1 | 1 | 1
Pt-187 |  | 3.6364e-07 | 0.0009025 | 0.00046469 | 3.6321e-07 | 30555.25 | 12.3113 | 23.9107 | 1 | 1 | 1 | 1 | 0.00046469 | 0.00096346 | 0.00066657 | 0.00054786 | 0.0020607 | 23.9107 | 11.5324 | 16.6689 | 20.2808 | 5.3919 | 1 | 1 | 1 | 1 | 1 | 2.9091e-09 | 1.5927e-05 | 2.9086e-09 | 2.9091e-11 | 1.5927e-07 | 2.9086e-11 | 3819406.25 | 697.6084 | 381940625 | 69760.8447 | 1 | 1 | 1 | 1 | 1 | 1
Pt-188 |  | 3.6364e-07 | 0.0009025 | 0.0011405 | 3.6337e-07 | 30555.25 | 12.3113 | 9.7421 | 1 | 1 | 1 | 1 | 0.0011405 | 0.0022159 | 0.0015463 | 0.0013073 | 0.0058776 | 9.7421 | 5.0143 | 7.1854 | 8.499 | 1.8904 | 1 | 1 | 1 | 1 | 0.99992 | 2.9091e-09 | 1.5927e-05 | 2.9086e-09 | 2.9091e-11 | 1.5927e-07 | 2.9086e-11 | 3819406.25 | 697.6084 | 381940625 | 69760.8447 | 1 | 1 | 1 | 1 | 1 | 1
Pt-189 |  | 3.6364e-07 | 0.0009025 | 0.00047237 | 3.6321e-07 | 30555.25 | 12.3113 | 23.5216 | 1 | 1 | 1 | 1 | 0.00047237 | 0.0010219 | 0.00068487 | 0.00055122 | 0.0023236 | 23.5216 | 10.8734 | 16.2236 | 20.1572 | 4.7818 | 1 | 1 | 1 | 1 | 1 | 2.9091e-09 | 1.5927e-05 | 2.9086e-09 | 2.9091e-11 | 1.5927e-07 | 2.9086e-11 | 3819406.25 | 697.6084 | 381940625 | 69760.8447 | 1 | 1 | 1 | 1 | 1 | 1
Pt-190 |  | 17053.6714 | 42325231.2055 | . | 17046.8029 | 6.5153e-07 | 2.6251e-10 | 0 | 3.2577e-06 | 1.3126e-09 | 0 | 3.259e-06 | . | . | . | . | . | 0 | 0 | 0 | 0 | 0 | . | . | . | . | . | 136.4294 | 746950.8075 | 136.4045 | 2.9091e-11 | 1.5927e-07 | 2.9086e-11 | 8.1441e-05 | 1.4875e-08 | 381940625 | 69760.8447 | 0.00040721 | 7.4376e-08 | 0.00040728 | 1 | 1 | 1
Pt-191 |  | 3.6364e-07 | 0.0009025 | 0.0007011 | 3.633e-07 | 30555.25 | 12.3113 | 15.848 | 1 | 1 | 1 | 1 | 0.0007011 | 0.0015104 | 0.0010319 | 0.00085412 | 0.0038704 | 15.848 | 7.3564 | 10.768 | 13.0087 | 2.8708 | 1 | 1 | 1 | 1 | 1 | 2.9091e-09 | 1.5927e-05 | 2.9086e-09 | 2.9091e-11 | 1.5927e-07 | 2.9086e-11 | 3819406.25 | 697.6084 | 381940625 | 69760.8447 | 1 | 1 | 1 | 1 | 1 | 1
Pt-193 |  | 1.502e-06 | 0.0037279 | . | 1.5014e-06 | 7397.3374 | 2.9805 | 0 | 1 | 1 | 0 | 1 | . | . | . | . | . | 0 | 0 | 0 | 0 | 0 | . | . | . | . | . | 1.2016e-08 | 6.5789e-05 | 1.2014e-08 | 2.9091e-11 | 1.5927e-07 | 2.9086e-11 | 924667.1716 | 168.889 | 381940625 | 69760.8447 | 1 | 1 | 1 | 1 | 1 | 1
Pt-193m |  | 3.6364e-07 | 0.0009025 | 0.030183 | 3.6349e-07 | 30555.25 | 12.3113 | 0.36812 | 1 | 1 | 0.84128 | 1 | 0.030183 | 0.054418 | 0.038229 | 0.033188 | 0.67207 | 0.36812 | 0.20418 | 0.29065 | 0.33479 | 0.016532 | 0.84128 | 0.63973 | 0.76619 | 0.8125 | 0.079338 | 2.9091e-09 | 1.5927e-05 | 2.9086e-09 | 2.9091e-11 | 1.5927e-07 | 2.9086e-11 | 3819406.25 | 697.6084 | 381940625 | 69760.8447 | 1 | 1 | 1 | 1 | 1 | 1
Pt-195m |  | 3.6364e-07 | 0.0009025 | 0.012652 | 3.6348e-07 | 30555.25 | 12.3113 | 0.87819 | 1 | 1 | 0.98761 | 1 | 0.012652 | 0.022047 | 0.015655 | 0.013906 | 0.13666 | 0.87819 | 0.50398 | 0.70975 | 0.79902 | 0.081302 | 0.98761 | 0.91953 | 0.97124 | 0.98159 | 0.33403 | 2.9091e-09 | 1.5927e-05 | 2.9086e-09 | 2.9091e-11 | 1.5927e-07 | 2.9086e-11 | 3819406.25 | 697.6084 | 381940625 | 69760.8447 | 1 | 1 | 1 | 1 | 1 | 1
Pt-197 |  | 3.6364e-07 | 0.0009025 | 0.0028607 | 3.6344e-07 | 30555.25 | 12.3113 | 3.884 | 1 | 1 | 1 | 1 | 0.0028607 | 0.0053562 | 0.0038404 | 0.003259 | 0.029928 | 3.884 | 2.0744 | 2.8932 | 3.4094 | 0.37126 | 1 | 0.99997 | 1 | 1 | 0.84375 | 2.9091e-09 | 1.5927e-05 | 2.9086e-09 | 2.9091e-11 | 1.5927e-07 | 2.9086e-11 | 3819406.25 | 697.6084 | 381940625 | 69760.8447 | 1 | 1 | 1 | 1 | 1 | 1
Pt-197m |  | 3.6364e-07 | 0.0009025 | 0.00094144 | 3.6335e-07 | 30555.25 | 12.3113 | 11.8022 | 1 | 1 | 1 | 1 | 0.00094144 | 0.0020461 | 0.0014004 | 0.001141 | 0.0090486 | 11.8022 | 5.4303 | 7.9342 | 9.7378 | 1.2279 | 1 | 1 | 1 | 1 | 0.99784 | 2.9091e-09 | 1.5927e-05 | 2.9086e-09 | 2.9091e-11 | 1.5927e-07 | 2.9086e-11 | 3819406.25 | 697.6084 | 381940625 | 69760.8447 | 1 | 1 | 1 | 1 | 1 | 1
Pt-199 |  | 3.6364e-07 | 0.0009025 | 0.00051488 | 3.6323e-07 | 30555.25 | 12.3113 | 21.58 | 1 | 1 | 1 | 1 | 0.00051488 | 0.00094931 | 0.00067465 | 0.00058761 | 0.0017073 | 21.58 | 11.7043 | 16.4693 | 18.9088 | 6.5079 | 1 | 1 | 1 | 1 | 1 | 2.9091e-09 | 1.5927e-05 | 2.9086e-09 | 2.9091e-11 | 1.5927e-07 | 2.9086e-11 | 3819406.25 | 697.6084 | 381940625 | 69760.8447 | 1 | 1 | 1 | 1 | 1 | 1
Pt-200 |  | 3.6364e-07 | 0.0009025 | 0.0016692 | 3.6341e-07 | 30555.25 | 12.3113 | 6.6566 | 1 | 1 | 1 | 1 | 0.0016692 | 0.003217 | 0.0022214 | 0.0018085 | 0.011595 | 6.6566 | 3.4538 | 5.0019 | 6.1437 | 0.95829 | 1 | 1 | 1 | 1 | 0.9917 | 2.9091e-09 | 1.5927e-05 | 2.9086e-09 | 2.9091e-11 | 1.5927e-07 | 2.9086e-11 | 3819406.25 | 697.6084 | 381940625 | 69760.8447 | 1 | 1 | 1 | 1 | 1 | 1
Pt-202 |  | 3.6364e-07 | 0.0009025 | . | 3.6349e-07 | 30555.25 | 12.3113 | 0 | 1 | 1 | 0 | 1 | . | . | . | . | . | 0 | 0 | 0 | 0 | 0 | . | . | . | . | . | 2.9091e-09 | 1.5927e-05 | 2.9086e-09 | 2.9091e-11 | 1.5927e-07 | 2.9086e-11 | 3819406.25 | 697.6084 | 381940625 | 69760.8447 | 1 | 1 | 1 | 1 | 1 | 1
Pu-232 |  | 3.6364e-07 | 0.0009025 | 0.0053991 | 3.6347e-07 | 30555.25 | 12.3113 | 2.0579 | 1 | 1 | 0.99997 | 1 | 0.0053991 | 0.0078672 | 0.0060935 | 0.00539 | 0.030338 | 2.0579 | 1.4123 | 1.8234 | 2.0614 | 0.36624 | 0.99997 | 0.99914 | 0.99989 | 0.99997 | 0.83978 | 2.9091e-09 | 1.5927e-05 | 2.9086e-09 | 2.9091e-11 | 1.5927e-07 | 2.9086e-11 | 3819406.25 | 697.6084 | 381940625 | 69760.8447 | 1 | 1 | 1 | 1 | 1 | 1
Pu-234 |  | 3.6364e-07 | 0.0009025 | 0.0053991 | 3.6347e-07 | 30555.25 | 12.3113 | 2.0579 | 1 | 1 | 0.99997 | 1 | 0.0053991 | 0.008036 | 0.006204 | 0.0055171 | 0.033639 | 2.0579 | 1.3827 | 1.7909 | 2.0139 | 0.33031 | 0.99997 | 0.99901 | 0.99987 | 0.99996 | 0.80824 | 2.9091e-09 | 1.5927e-05 | 2.9086e-09 | 2.9091e-11 | 1.5927e-07 | 2.9086e-11 | 3819406.25 | 697.6084 | 381940625 | 69760.8447 | 1 | 1 | 1 | 1 | 1 | 1
Pu-235 |  | 3.6364e-07 | 0.0009025 | 0.0015927 | 3.6341e-07 | 30555.25 | 12.3113 | 6.9761 | 1 | 1 | 1 | 1 | 0.0015927 | 0.0040095 | 0.0026668 | 0.001974 | 0.017381 | 6.9761 | 2.7712 | 4.1663 | 5.6286 | 0.63925 | 1 | 1 | 1 | 1 | 0.95908 | 2.9091e-09 | 1.5927e-05 | 2.9086e-09 | 2.9091e-11 | 1.5927e-07 | 2.9086e-11 | 3819406.25 | 697.6084 | 381940625 | 69760.8447 | 1 | 1 | 1 | 1 | 1 | 1
Pu-236 |  | 3.6651e-07 | 0.00090963 | 0.048645 | 3.6636e-07 | 30315.9431 | 12.2149 | 0.22841 | 1 | 1 | 0.68083 | 1 | 0.048645 | 0.34737 | 0.096592 | 0.064283 | 8.9183 | 0.22841 | 0.031986 | 0.11503 | 0.17285 | 0.0012459 | 0.68083 | 0.1478 | 0.43738 | 0.57862 | 0.0062293 | 2.9321e-09 | 1.6053e-05 | 2.9315e-09 | 2.9091e-11 | 1.5927e-07 | 2.9086e-11 | 3789492.8925 | 692.1448 | 381940625 | 69760.8447 | 1 | 1 | 1 | 1 | 1 | 1
Pu-237 |  | 3.6364e-07 | 0.0009025 | 0.0056883 | 3.6347e-07 | 30555.25 | 12.3113 | 1.9533 | 1 | 1 | 0.99994 | 1 | 0.0056883 | 0.0090094 | 0.0065357 | 0.0058176 | 0.051712 | 1.9533 | 1.2333 | 1.7001 | 1.9099 | 0.21486 | 0.99994 | 0.9979 | 0.9998 | 0.99993 | 0.65847 | 2.9091e-09 | 1.5927e-05 | 2.9086e-09 | 2.9091e-11 | 1.5927e-07 | 2.9086e-11 | 3819406.25 | 697.6084 | 381940625 | 69760.8447 | 1 | 1 | 1 | 1 | 1 | 1
Pu-238 |  | 2.4875e-06 | 0.0061738 | 1.2106 | 2.4865e-06 | 4466.6679 | 1.7997 | 0.0091781 | 1 | 0.99988 | 0.044853 | 1 | 1.2106 | 7.6393 | 2.2606 | 1.5886 | 198.0984 | 0.0091781 | 0.0014545 | 0.004915 | 0.0069943 | 5.6088e-05 | 0.044853 | 0.0072723 | 0.024276 | 0.034367 | 0.00028044 | 1.99e-08 | 0.00010895 | 1.9897e-08 | 2.9091e-11 | 1.5927e-07 | 2.9086e-11 | 558333.4856 | 101.9787 | 381940625 | 69760.8447 | 1 | 1 | 1 | 1 | 1 | 1
Pu-239 |  | 0.00063274 | 1.5704 | 9.238 | 0.00063244 | 17.5601 | 0.0070753 | 0.0012027 | 1 | 0.034758 | 0.0060137 | 1 | 9.238 | 59.2642 | 17.7109 | 12.4261 | 1732.129 | 0.0012027 | 0.00018748 | 0.00062735 | 0.00089416 | 6.4146e-06 | 0.0060137 | 0.00093741 | 0.0031368 | 0.0044708 | 3.2073e-05 | 5.0619e-06 | 0.027714 | 5.061e-06 | 2.9091e-11 | 1.5927e-07 | 2.9086e-11 | 2195.0128 | 0.40092 | 381940625 | 69760.8447 | 1 | 0.86528 | 1 | 1 | 1 | 1
Pu-240 |  | 0.0001724 | 0.42787 | 39.7422 | 0.00017233 | 64.4499 | 0.025968 | 0.00027958 | 1 | 0.12176 | 0.0013979 | 1 | 39.7422 | 334.1213 | 90.4077 | 59.3543 | 8883.5441 | 0.00027958 | 3.3254e-05 | 0.0001229 | 0.0001872 | 1.2507e-06 | 0.0013979 | 0.00016627 | 0.00061449 | 0.00093599 | 6.2537e-06 | 1.3792e-06 | 0.007551 | 1.3789e-06 | 2.9091e-11 | 1.5927e-07 | 2.9086e-11 | 8056.2342 | 1.4715 | 381940625 | 69760.8447 | 1 | 0.99936 | 1 | 1 | 1 | 1
Pu-241 |  | 5.8713e-07 | 0.0014572 | 0.0066485 | 5.8685e-07 | 18924.1463 | 7.6249 | 1.6712 | 1 | 1 | 0.99977 | 1 | 0.0066485 | 0.011157 | 0.0082676 | 0.0071018 | 0.062145 | 1.6712 | 0.99584 | 1.3439 | 1.5645 | 0.17879 | 0.99977 | 0.99312 | 0.99879 | 0.9996 | 0.59097 | 4.6971e-09 | 2.5716e-05 | 4.6962e-09 | 2.9091e-11 | 1.5927e-07 | 2.9086e-11 | 2365518.2895 | 432.0581 | 381940625 | 69760.8447 | 1 | 1 | 1 | 1 | 1 | 1
Pu-242 |  | 0.0098388 | 24.4188 | 31.9215 | 0.0098318 | 1.1293 | 0.00045502 | 0.00034807 | 0.99647 | 0.0022751 | 0.0017404 | 0.99648 | 31.9215 | 337.52 | 88.7999 | 51.7711 | 8705.8721 | 0.00034807 | 3.292e-05 | 0.00012512 | 0.00021462 | 1.2763e-06 | 0.0017404 | 0.0001646 | 0.00062562 | 0.0010731 | 6.3813e-06 | 7.8711e-05 | 0.43094 | 7.8696e-05 | 2.9091e-11 | 1.5927e-07 | 2.9086e-11 | 141.1626 | 0.025783 | 381940625 | 69760.8447 | 1 | 0.12095 | 1 | 1 | 1 | 1
Pu-243 |  | 3.6364e-07 | 0.0009025 | 0.0024503 | 3.6344e-07 | 30555.25 | 12.3113 | 4.5345 | 1 | 1 | 1 | 1 | 0.0024503 | 0.0062954 | 0.0042163 | 0.0031646 | 0.025465 | 4.5345 | 1.7649 | 2.6353 | 3.5111 | 0.43632 | 1 | 0.99985 | 1 | 1 | 0.88714 | 2.9091e-09 | 1.5927e-05 | 2.9086e-09 | 2.9091e-11 | 1.5927e-07 | 2.9086e-11 | 3819406.25 | 697.6084 | 381940625 | 69760.8447 | 1 | 1 | 1 | 1 | 1 | 1
Pu-244 |  | 2.0989 | 5209.2542 | 1380.9267 | 2.0949 | 0.0052937 | 2.1329e-06 | 8.046e-06 | 0.026121 | 1.0665e-05 | 4.023e-05 | 0.026171 | 1380.9267 | 3176.6149 | 2125.6292 | 1775.748 | 11592.2166 | 8.046e-06 | 3.4977e-06 | 5.2272e-06 | 6.2571e-06 | 9.5849e-07 | 4.023e-05 | 1.7489e-05 | 2.6136e-05 | 3.1285e-05 | 4.7924e-06 | 0.016791 | 91.9323 | 0.016788 | 2.9091e-11 | 1.5927e-07 | 2.9086e-11 | 0.66171 | 0.00012086 | 381940625 | 69760.8447 | 0.96343 | 0.0006043 | 0.96345 | 1 | 1 | 1
Pu-245 |  | 3.6364e-07 | 0.0009025 | 0.00045752 | 3.632e-07 | 30555.25 | 12.3113 | 24.285 | 1 | 1 | 1 | 1 | 0.00045752 | 0.00087531 | 0.00063503 | 0.00053087 | 0.0016963 | 24.285 | 12.6937 | 17.4969 | 20.9299 | 6.5503 | 1 | 1 | 1 | 1 | 1 | 2.9091e-09 | 1.5927e-05 | 2.9086e-09 | 2.9091e-11 | 1.5927e-07 | 2.9086e-11 | 3819406.25 | 697.6084 | 381940625 | 69760.8447 | 1 | 1 | 1 | 1 | 1 | 1
Pu-246 |  | 3.6364e-07 | 0.0009025 | 0.0019042 | 3.6342e-07 | 30555.25 | 12.3113 | 5.8351 | 1 | 1 | 1 | 1 | 0.0019042 | 0.0029064 | 0.0021805 | 0.0018433 | 0.0087889 | 5.8351 | 3.8229 | 5.0956 | 6.0278 | 1.2642 | 1 | 1 | 1 | 1 | 0.9982 | 2.9091e-09 | 1.5927e-05 | 2.9086e-09 | 2.9091e-11 | 1.5927e-07 | 2.9086e-11 | 3819406.25 | 697.6084 | 381940625 | 69760.8447 | 1 | 1 | 1 | 1 | 1 | 1
Ra-219 |  | 3.6364e-07 | 0.0009025 | 0.00072821 | 3.6331e-07 | 30555.25 | 12.3113 | 15.258 | 1 | 1 | 1 | 1 | 0.00072821 | 0.0013257 | 0.00097805 | 0.00085791 | 0.0025081 | 15.258 | 8.3809 | 11.3604 | 12.9513 | 4.43 | 1 | 1 | 1 | 1 | 1 | 2.9091e-09 | 1.5927e-05 | 2.9086e-09 | 2.9091e-11 | 1.5927e-07 | 2.9086e-11 | 3819406.25 | 697.6084 | 381940625 | 69760.8447 | 1 | 1 | 1 | 1 | 1 | 1
Ra-220 |  | 3.6364e-07 | 0.0009025 | 0.00053186 | 3.6324e-07 | 30555.25 | 12.3113 | 20.891 | 1 | 1 | 1 | 1 | 0.00053186 | 0.00096606 | 0.00069545 | 0.00063858 | 0.0017222 | 20.891 | 11.5014 | 15.9767 | 17.3997 | 6.4517 | 1 | 1 | 1 | 1 | 1 | 2.9091e-09 | 1.5927e-05 | 2.9086e-09 | 2.9091e-11 | 1.5927e-07 | 2.9086e-11 | 3819406.25 | 697.6084 | 381940625 | 69760.8447 | 1 | 1 | 1 | 1 | 1 | 1
Ra-221 |  | 3.6364e-07 | 0.0009025 | 0.0020737 | 3.6343e-07 | 30555.25 | 12.3113 | 5.3581 | 1 | 1 | 1 | 1 | 0.0020737 | 0.0036358 | 0.0027311 | 0.0023521 | 0.016443 | 5.3581 | 3.056 | 4.0683 | 4.7238 | 0.67572 | 1 | 1 | 1 | 1 | 0.96591 | 2.9091e-09 | 1.5927e-05 | 2.9086e-09 | 2.9091e-11 | 1.5927e-07 | 2.9086e-11 | 3819406.25 | 697.6084 | 381940625 | 69760.8447 | 1 | 1 | 1 | 1 | 1 | 1
Ra-222 |  | 3.6364e-07 | 0.0009025 | 0.00071364 | 3.633e-07 | 30555.25 | 12.3113 | 15.5696 | 1 | 1 | 1 | 1 | 0.00071364 | 0.0012276 | 0.000919 | 0.00086774 | 0.0021015 | 15.5696 | 9.0506 | 12.0904 | 12.8046 | 5.2873 | 1 | 1 | 1 | 1 | 1 | 2.9091e-09 | 1.5927e-05 | 2.9086e-09 | 2.9091e-11 | 1.5927e-07 | 2.9086e-11 | 3819406.25 | 697.6084 | 381940625 | 69760.8447 | 1 | 1 | 1 | 1 | 1 | 1
Ra-223 |  | 3.6364e-07 | 0.0009025 | 0.0010863 | 3.6337e-07 | 30555.25 | 12.3113 | 10.2288 | 1 | 1 | 1 | 1 | 0.0010863 | 0.0020628 | 0.0014533 | 0.0012273 | 0.0051651 | 10.2288 | 5.3865 | 7.6453 | 9.0532 | 2.1511 | 1 | 1 | 1 | 1 | 0.99998 | 2.9091e-09 | 1.5927e-05 | 2.9086e-09 | 2.9091e-11 | 1.5927e-07 | 2.9086e-11 | 3819406.25 | 697.6084 | 381940625 | 69760.8447 | 1 | 1 | 1 | 1 | 1 | 1
Ra-224 |  | 3.6364e-07 | 0.0009025 | 0.0013536 | 3.6339e-07 | 30555.25 | 12.3113 | 8.2088 | 1 | 1 | 1 | 1 | 0.0013536 | 0.0016202 | 0.0012888 | 0.0012077 | 0.0028845 | 8.2088 | 6.8577 | 8.6211 | 9.2 | 3.852 | 1 | 1 | 1 | 1 | 1 | 2.9091e-09 | 1.5927e-05 | 2.9086e-09 | 2.9091e-11 | 1.5927e-07 | 2.9086e-11 | 3819406.25 | 697.6084 | 381940625 | 69760.8447 | 1 | 1 | 1 | 1 | 1 | 1
Ra-225 | SE | 3.6364e-07 | 0.0009025 | 1528.5044 | 3.6349e-07 | 30555.25 | 12.3113 | 7.2692e-06 | 1 | 1 | 3.6346e-05 | 1 | 1528.5044 | 1400.6003 | 1076.0361 | 1108.8258 | 7867.8867 | 7.2692e-06 | 7.933e-06 | 1.0326e-05 | 1.0021e-05 | 1.4122e-06 | 3.6346e-05 | 3.9665e-05 | 5.1629e-05 | 5.0103e-05 | 7.061e-06 | 2.9091e-09 | 1.5927e-05 | 2.9086e-09 | 2.9091e-11 | 1.5927e-07 | 2.9086e-11 | 3819406.25 | 697.6084 | 381940625 | 69760.8447 | 1 | 1 | 1 | 1 | 1 | 1
Ra-226 | Y | 1.0754e-08 | 2.6691e-05 | 1.0352e-05 | 1.0739e-08 | 9505.259 | 3.8299 | 9.8745 | 1 | 1 | 1 | 1 | 1.0352e-05 | 1.8427e-05 | 1.303e-05 | 1.0663e-05 | 2.9007e-05 | 9.8745 | 5.5474 | 7.845 | 9.5866 | 3.5241 | 1 | 1 | 1 | 1 | 1 | 8.6034e-11 | 4.7104e-07 | 8.6019e-11 | 2.9091e-11 | 1.5927e-07 | 2.9086e-11 | 1188157.3792 | 217.015 | 381940625 | 69760.8447 | 1 | 1 | 1 | 1 | 1 | 1
Ra-227 |  | 3.6364e-07 | 0.0009025 | 0.00068111 | 3.633e-07 | 30555.25 | 12.3113 | 16.313 | 1 | 1 | 1 | 1 | 0.00068111 | 0.0012573 | 0.00087424 | 0.00076655 | 0.0042145 | 16.313 | 8.8372 | 12.7093 | 14.4948 | 2.6364 | 1 | 1 | 1 | 1 | 1 | 2.9091e-09 | 1.5927e-05 | 2.9086e-09 | 2.9091e-11 | 1.5927e-07 | 2.9086e-11 | 3819406.25 | 697.6084 | 381940625 | 69760.8447 | 1 | 1 | 1 | 1 | 1 | 1
Ra-228 |  | 3.995e-07 | 0.00099152 | 0.0003723 | 3.9891e-07 | 27812.1141 | 11.206 | 29.844 | 1 | 1 | 1 | 1 | 0.0003723 | 0.00068378 | 0.00049469 | 0.00040994 | 0.0011289 | 29.844 | 16.2493 | 22.4606 | 27.1041 | 9.8422 | 1 | 1 | 1 | 1 | 1 | 3.196e-09 | 1.7498e-05 | 3.1954e-09 | 2.9091e-11 | 1.5927e-07 | 2.9086e-11 | 3476514.2684 | 634.9798 | 381940625 | 69760.8447 | 1 | 1 | 1 | 1 | 1 | 1
Ra-230 |  | 3.6364e-07 | 0.0009025 | 0.00081262 | 3.6333e-07 | 30555.25 | 12.3113 | 13.6731 | 1 | 1 | 1 | 1 | 0.00081262 | 0.0015768 | 0.0011203 | 0.00095517 | 0.0040568 | 13.6731 | 7.0464 | 9.9182 | 11.6325 | 2.7389 | 1 | 1 | 1 | 1 | 1 | 2.9091e-09 | 1.5927e-05 | 2.9086e-09 | 2.9091e-11 | 1.5927e-07 | 2.9086e-11 | 3819406.25 | 697.6084 | 381940625 | 69760.8447 | 1 | 1 | 1 | 1 | 1 | 1
Rb-77 |  | 3.6364e-07 | 0.0009025 | 0.00044447 | 3.6319e-07 | 30555.25 | 12.3113 | 24.9985 | 1 | 1 | 1 | 1 | 0.00044447 | 0.00086 | 0.00060374 | 0.00051739 | 0.0014937 | 24.9985 | 12.9198 | 18.4036 | 21.475 | 7.4385 | 1 | 1 | 1 | 1 | 1 | 2.9091e-09 | 1.5927e-05 | 2.9086e-09 | 2.9091e-11 | 1.5927e-07 | 2.9086e-11 | 3819406.25 | 697.6084 | 381940625 | 69760.8447 | 1 | 1 | 1 | 1 | 1 | 1
Rb-78 |  | 3.6364e-07 | 0.0009025 | 0.00020744 | 3.6285e-07 | 30555.25 | 12.3113 | 53.5613 | 1 | 1 | 1 | 1 | 0.00020744 | 0.00047463 | 0.00033193 | 0.00025557 | 0.00087237 | 53.5613 | 23.4098 | 33.474 | 43.476 | 12.7365 | 1 | 1 | 1 | 1 | 1 | 2.9091e-09 | 1.5927e-05 | 2.9086e-09 | 2.9091e-11 | 1.5927e-07 | 2.9086e-11 | 3819406.25 | 697.6084 | 381940625 | 69760.8447 | 1 | 1 | 1 | 1 | 1 | 1
Rb-78m |  | 3.6364e-07 | 0.0009025 | 0.00030662 | 3.6306e-07 | 30555.25 | 12.3113 | 36.2369 | 1 | 1 | 1 | 1 | 0.00030662 | 0.000627 | 0.00044461 | 0.0003664 | 0.0011105 | 36.2369 | 17.7209 | 24.9906 | 30.3244 | 10.0053 | 1 | 1 | 1 | 1 | 1 | 2.9091e-09 | 1.5927e-05 | 2.9086e-09 | 2.9091e-11 | 1.5927e-07 | 2.9086e-11 | 3819406.25 | 697.6084 | 381940625 | 69760.8447 | 1 | 1 | 1 | 1 | 1 | 1
Rb-79 |  | 3.6364e-07 | 0.0009025 | 0.0004966 | 3.6322e-07 | 30555.25 | 12.3113 | 22.3742 | 1 | 1 | 1 | 1 | 0.0004966 | 0.00090782 | 0.00065261 | 0.00056483 | 0.0016159 | 22.3742 | 12.2392 | 17.0255 | 19.6712 | 6.8762 | 1 | 1 | 1 | 1 | 1 | 2.9091e-09 | 1.5927e-05 | 2.9086e-09 | 2.9091e-11 | 1.5927e-07 | 2.9086e-11 | 3819406.25 | 697.6084 | 381940625 | 69760.8447 | 1 | 1 | 1 | 1 | 1 | 1
Rb-80 |  | 3.6364e-07 | 0.0009025 | 0.00051248 | 3.6323e-07 | 30555.25 | 12.3113 | 21.681 | 1 | 1 | 1 | 1 | 0.00051248 | 0.00089947 | 0.00065342 | 0.00054584 | 0.0015683 | 21.681 | 12.3529 | 17.0044 | 20.3558 | 7.0848 | 1 | 1 | 1 | 1 | 1 | 2.9091e-09 | 1.5927e-05 | 2.9086e-09 | 2.9091e-11 | 1.5927e-07 | 2.9086e-11 | 3819406.25 | 697.6084 | 381940625 | 69760.8447 | 1 | 1 | 1 | 1 | 1 | 1
Rb-81 |  | 3.6364e-07 | 0.0009025 | 0.00048297 | 3.6322e-07 | 30555.25 | 12.3113 | 23.0057 | 1 | 1 | 1 | 1 | 0.00048297 | 0.00088922 | 0.00064148 | 0.00057322 | 0.0018472 | 23.0057 | 12.4952 | 17.3208 | 19.3835 | 6.015 | 1 | 1 | 1 | 1 | 1 | 2.9091e-09 | 1.5927e-05 | 2.9086e-09 | 2.9091e-11 | 1.5927e-07 | 2.9086e-11 | 3819406.25 | 697.6084 | 381940625 | 69760.8447 | 1 | 1 | 1 | 1 | 1 | 1
Rb-81m |  | 3.6364e-07 | 0.0009025 | 0.00042912 | 3.6318e-07 | 30555.25 | 12.3113 | 25.8923 | 1 | 1 | 1 | 1 | 0.00042912 | 0.0011101 | 0.00067748 | 0.00053695 | 0.0086869 | 25.8923 | 10.0092 | 16.4005 | 20.6928 | 1.2791 | 1 | 1 | 1 | 1 | 0.99833 | 2.9091e-09 | 1.5927e-05 | 2.9086e-09 | 2.9091e-11 | 1.5927e-07 | 2.9086e-11 | 3819406.25 | 697.6084 | 381940625 | 69760.8447 | 1 | 1 | 1 | 1 | 1 | 1
Rb-82 |  | 3.6364e-07 | 0.0009025 | 0.00048796 | 3.6322e-07 | 30555.25 | 12.3113 | 22.7703 | 1 | 1 | 1 | 1 | 0.00048796 | 0.0008718 | 0.00063363 | 0.00054382 | 0.0015652 | 22.7703 | 12.7449 | 17.5354 | 20.4314 | 7.0987 | 1 | 1 | 1 | 1 | 1 | 2.9091e-09 | 1.5927e-05 | 2.9086e-09 | 2.9091e-11 | 1.5927e-07 | 2.9086e-11 | 3819406.25 | 697.6084 | 381940625 | 69760.8447 | 1 | 1 | 1 | 1 | 1 | 1
Rb-82m |  | 3.6364e-07 | 0.0009025 | 0.00034708 | 3.6311e-07 | 30555.25 | 12.3113 | 32.0125 | 1 | 1 | 1 | 1 | 0.00034708 | 0.00068307 | 0.00048317 | 0.00039415 | 0.0012041 | 32.0125 | 16.2664 | 22.9962 | 28.1896 | 9.2275 | 1 | 1 | 1 | 1 | 1 | 2.9091e-09 | 1.5927e-05 | 2.9086e-09 | 2.9091e-11 | 1.5927e-07 | 2.9086e-11 | 3819406.25 | 697.6084 | 381940625 | 69760.8447 | 1 | 1 | 1 | 1 | 1 | 1
Rb-83 |  | 3.6364e-07 | 0.0009025 | 0.00049983 | 3.6323e-07 | 30555.25 | 12.3113 | 22.2296 | 1 | 1 | 1 | 1 | 0.00049983 | 0.00089081 | 0.00064664 | 0.00056042 | 0.0019628 | 22.2296 | 12.473 | 17.1826 | 19.8263 | 5.6609 | 1 | 1 | 1 | 1 | 1 | 2.9091e-09 | 1.5927e-05 | 2.9086e-09 | 2.9091e-11 | 1.5927e-07 | 2.9086e-11 | 3819406.25 | 697.6084 | 381940625 | 69760.8447 | 1 | 1 | 1 | 1 | 1 | 1
Rb-84 |  | 3.6364e-07 | 0.0009025 | 0.00037453 | 3.6314e-07 | 30555.25 | 12.3113 | 29.6663 | 1 | 1 | 1 | 1 | 0.00037453 | 0.00072186 | 0.00050667 | 0.0004216 | 0.0013794 | 29.6663 | 15.3921 | 21.9293 | 26.3541 | 8.0552 | 1 | 1 | 1 | 1 | 1 | 2.9091e-09 | 1.5927e-05 | 2.9086e-09 | 2.9091e-11 | 1.5927e-07 | 2.9086e-11 | 3819406.25 | 697.6084 | 381940625 | 69760.8447 | 1 | 1 | 1 | 1 | 1 | 1
Rb-84m |  | 3.6364e-07 | 0.0009025 | 0.00083668 | 3.6333e-07 | 30555.25 | 12.3113 | 13.2799 | 1 | 1 | 1 | 1 | 0.00083668 | 0.0012421 | 0.00092865 | 0.00085592 | 0.0023396 | 13.2799 | 8.945 | 11.9647 | 12.9813 | 4.7491 | 1 | 1 | 1 | 1 | 1 | 2.9091e-09 | 1.5927e-05 | 2.9086e-09 | 2.9091e-11 | 1.5927e-07 | 2.9086e-11 | 3819406.25 | 697.6084 | 381940625 | 69760.8447 | 1 | 1 | 1 | 1 | 1 | 1
Rb-86 |  | 3.6364e-07 | 0.0009025 | 0.00030442 | 3.6306e-07 | 30555.25 | 12.3113 | 36.499 | 1 | 1 | 1 | 1 | 0.00030442 | 0.00057546 | 0.00040711 | 0.00034161 | 0.0010206 | 36.499 | 19.308 | 27.2925 | 32.5256 | 10.8865 | 1 | 1 | 1 | 1 | 1 | 2.9091e-09 | 1.5927e-05 | 2.9086e-09 | 2.9091e-11 | 1.5927e-07 | 2.9086e-11 | 3819406.25 | 697.6084 | 381940625 | 69760.8447 | 1 | 1 | 1 | 1 | 1 | 1
Rb-86m |  | 3.6364e-07 | 0.0009025 | 0.00048302 | 3.6322e-07 | 30555.25 | 12.3113 | 23.0032 | 1 | 1 | 1 | 1 | 0.00048302 | 0.00087044 | 0.00062588 | 0.00053042 | 0.0015013 | 23.0032 | 12.7648 | 17.7526 | 20.9474 | 7.4007 | 1 | 1 | 1 | 1 | 1 | 2.9091e-09 | 1.5927e-05 | 2.9086e-09 | 2.9091e-11 | 1.5927e-07 | 2.9086e-11 | 3819406.25 | 697.6084 | 381940625 | 69760.8447 | 1 | 1 | 1 | 1 | 1 | 1
Rb-87 |  | 1291.6173 | 3205644.1201 | . | 1291.0971 | 8.6024e-06 | 3.4661e-09 | 0 | 4.3012e-05 | 1.733e-08 | 0 | 4.3029e-05 | . | . | . | . | . | 0 | 0 | 0 | 0 | 0 | . | . | . | . | . | 10.3329 | 56572.8384 | 10.3311 | 2.9091e-11 | 1.5927e-07 | 2.9086e-11 | 0.0010753 | 1.964e-07 | 381940625 | 69760.8447 | 0.0053765 | 9.8201e-07 | 0.0053775 | 1 | 1 | 1
Rb-88 |  | 3.6364e-07 | 0.0009025 | 0.00022283 | 3.629e-07 | 30555.25 | 12.3113 | 49.8626 | 1 | 1 | 1 | 1 | 0.00022283 | 0.00044965 | 0.00030332 | 0.00026035 | 0.00080607 | 49.8626 | 24.7103 | 36.631 | 42.6772 | 13.7841 | 1 | 1 | 1 | 1 | 1 | 2.9091e-09 | 1.5927e-05 | 2.9086e-09 | 2.9091e-11 | 1.5927e-07 | 2.9086e-11 | 3819406.25 | 697.6084 | 381940625 | 69760.8447 | 1 | 1 | 1 | 1 | 1 | 1
Rb-89 |  | 3.6364e-07 | 0.0009025 | 0.00023782 | 3.6294e-07 | 30555.25 | 12.3113 | 46.7196 | 1 | 1 | 1 | 1 | 0.00023782 | 0.00048955 | 0.00034892 | 0.0002824 | 0.00087763 | 46.7196 | 22.6966 | 31.8441 | 39.3451 | 12.6603 | 1 | 1 | 1 | 1 | 1 | 2.9091e-09 | 1.5927e-05 | 2.9086e-09 | 2.9091e-11 | 1.5927e-07 | 2.9086e-11 | 3819406.25 | 697.6084 | 381940625 | 69760.8447 | 1 | 1 | 1 | 1 | 1 | 1
Rb-90 |  | 3.6364e-07 | 0.0009025 | 0.00016655 | 3.627e-07 | 30555.25 | 12.3113 | 66.712 | 1 | 1 | 1 | 1 | 0.00016655 | 0.00037117 | 0.00025469 | 0.000205 | 0.00069578 | 66.712 | 29.9348 | 43.6256 | 54.2 | 15.9692 | 1 | 1 | 1 | 1 | 1 | 2.9091e-09 | 1.5927e-05 | 2.9086e-09 | 2.9091e-11 | 1.5927e-07 | 2.9086e-11 | 3819406.25 | 697.6084 | 381940625 | 69760.8447 | 1 | 1 | 1 | 1 | 1 | 1
Rb-90m |  | 3.6364e-07 | 0.0009025 | 0.00019643 | 3.6282e-07 | 30555.25 | 12.3113 | 56.5659 | 1 | 1 | 1 | 1 | 0.00019643 | 0.00044392 | 0.00030338 | 0.00023878 | 0.00080545 | 56.5659 | 25.0295 | 36.6244 | 46.5316 | 13.7948 | 1 | 1 | 1 | 1 | 1 | 2.9091e-09 | 1.5927e-05 | 2.9086e-09 | 2.9091e-11 | 1.5927e-07 | 2.9086e-11 | 3819406.25 | 697.6084 | 381940625 | 69760.8447 | 1 | 1 | 1 | 1 | 1 | 1
Re-178 |  | 3.6364e-07 | 0.0009025 | 0.00024199 | 3.6294e-07 | 30555.25 | 12.3113 | 45.9149 | 1 | 1 | 1 | 1 | 0.00024199 | 0.00056887 | 0.00039083 | 0.00030845 | 0.0010749 | 45.9149 | 19.5316 | 28.4294 | 36.0218 | 10.3369 | 1 | 1 | 1 | 1 | 1 | 2.9091e-09 | 1.5927e-05 | 2.9086e-09 | 2.9091e-11 | 1.5927e-07 | 2.9086e-11 | 3819406.25 | 697.6084 | 381940625 | 69760.8447 | 1 | 1 | 1 | 1 | 1 | 1
Re-179 |  | 3.6364e-07 | 0.0009025 | 0.00035762 | 3.6312e-07 | 30555.25 | 12.3113 | 31.0695 | 1 | 1 | 1 | 1 | 0.00035762 | 0.00074401 | 0.0005239 | 0.00043969 | 0.0014321 | 31.0695 | 14.9339 | 21.2081 | 25.27 | 7.7583 | 1 | 1 | 1 | 1 | 1 | 2.9091e-09 | 1.5927e-05 | 2.9086e-09 | 2.9091e-11 | 1.5927e-07 | 2.9086e-11 | 3819406.25 | 697.6084 | 381940625 | 69760.8447 | 1 | 1 | 1 | 1 | 1 | 1
Re-180 |  | 3.6364e-07 | 0.0009025 | 0.00034691 | 3.6311e-07 | 30555.25 | 12.3113 | 32.0286 | 1 | 1 | 1 | 1 | 0.00034691 | 0.00069584 | 0.0004879 | 0.00039528 | 0.0013308 | 32.0286 | 15.9678 | 22.7729 | 28.1092 | 8.349 | 1 | 1 | 1 | 1 | 1 | 2.9091e-09 | 1.5927e-05 | 2.9086e-09 | 2.9091e-11 | 1.5927e-07 | 2.9086e-11 | 3819406.25 | 697.6084 | 381940625 | 69760.8447 | 1 | 1 | 1 | 1 | 1 | 1
Re-181 |  | 3.6364e-07 | 0.0009025 | 0.00044465 | 3.6319e-07 | 30555.25 | 12.3113 | 24.9881 | 1 | 1 | 1 | 1 | 0.00044465 | 0.00089988 | 0.00063418 | 0.000536 | 0.0017732 | 24.9881 | 12.3473 | 17.5202 | 20.7294 | 6.2659 | 1 | 1 | 1 | 1 | 1 | 2.9091e-09 | 1.5927e-05 | 2.9086e-09 | 2.9091e-11 | 1.5927e-07 | 2.9086e-11 | 3819406.25 | 697.6084 | 381940625 | 69760.8447 | 1 | 1 | 1 | 1 | 1 | 1
Re-182 |  | 3.6364e-07 | 0.0009025 | 0.0003493 | 3.6311e-07 | 30555.25 | 12.3113 | 31.8097 | 1 | 1 | 1 | 1 | 0.0003493 | 0.00071894 | 0.00050426 | 0.00040727 | 0.0013753 | 31.8097 | 15.4547 | 22.0344 | 27.2816 | 8.0789 | 1 | 1 | 1 | 1 | 1 | 2.9091e-09 | 1.5927e-05 | 2.9086e-09 | 2.9091e-11 | 1.5927e-07 | 2.9086e-11 | 3819406.25 | 697.6084 | 381940625 | 69760.8447 | 1 | 1 | 1 | 1 | 1 | 1
Re-182m |  | 3.6364e-07 | 0.0009025 | 0.00028054 | 3.6302e-07 | 30555.25 | 12.3113 | 39.6062 | 1 | 1 | 1 | 1 | 0.00028054 | 0.00061138 | 0.00042559 | 0.00034528 | 0.0011986 | 39.6062 | 18.1737 | 26.1073 | 32.18 | 9.2702 | 1 | 1 | 1 | 1 | 1 | 2.9091e-09 | 1.5927e-05 | 2.9086e-09 | 2.9091e-11 | 1.5927e-07 | 2.9086e-11 | 3819406.25 | 697.6084 | 381940625 | 69760.8447 | 1 | 1 | 1 | 1 | 1 | 1
Re-183 |  | 3.6364e-07 | 0.0009025 | 0.0022382 | 3.6343e-07 | 30555.25 | 12.3113 | 4.9643 | 1 | 1 | 1 | 1 | 0.0022382 | 0.0044862 | 0.0029966 | 0.0024411 | 0.015194 | 4.9643 | 2.4767 | 3.7079 | 4.5516 | 0.73126 | 1 | 1 | 1 | 1 | 0.97417 | 2.9091e-09 | 1.5927e-05 | 2.9086e-09 | 2.9091e-11 | 1.5927e-07 | 2.9086e-11 | 3819406.25 | 697.6084 | 381940625 | 69760.8447 | 1 | 1 | 1 | 1 | 1 | 1
Re-184 |  | 3.6364e-07 | 0.0009025 | 0.00036459 | 3.6313e-07 | 30555.25 | 12.3113 | 30.4752 | 1 | 1 | 1 | 1 | 0.00036459 | 0.00074329 | 0.00050485 | 0.00041496 | 0.0014335 | 30.4752 | 14.9485 | 22.0087 | 26.7763 | 7.7512 | 1 | 1 | 1 | 1 | 1 | 2.9091e-09 | 1.5927e-05 | 2.9086e-09 | 2.9091e-11 | 1.5927e-07 | 2.9086e-11 | 3819406.25 | 697.6084 | 381940625 | 69760.8447 | 1 | 1 | 1 | 1 | 1 | 1
Re-184m |  | 3.6364e-07 | 0.0009025 | 0.00047996 | 3.6321e-07 | 30555.25 | 12.3113 | 23.1497 | 1 | 1 | 1 | 1 | 0.00047996 | 0.00099123 | 0.00068043 | 0.00055593 | 0.0023251 | 23.1497 | 11.2093 | 16.3294 | 19.9865 | 4.7787 | 1 | 1 | 1 | 1 | 1 | 2.9091e-09 | 1.5927e-05 | 2.9086e-09 | 2.9091e-11 | 1.5927e-07 | 2.9086e-11 | 3819406.25 | 697.6084 | 381940625 | 69760.8447 | 1 | 1 | 1 | 1 | 1 | 1
Re-186 |  | 3.6364e-07 | 0.0009025 | 0.0027306 | 3.6344e-07 | 30555.25 | 12.3113 | 4.069 | 1 | 1 | 1 | 1 | 0.0027306 | 0.0046 | 0.0032748 | 0.0029908 | 0.012974 | 4.069 | 2.4154 | 3.3929 | 3.7151 | 0.85637 | 1 | 0.99999 | 1 | 1 | 0.98618 | 2.9091e-09 | 1.5927e-05 | 2.9086e-09 | 2.9091e-11 | 1.5927e-07 | 2.9086e-11 | 3819406.25 | 697.6084 | 381940625 | 69760.8447 | 1 | 1 | 1 | 1 | 1 | 1
Re-186m |  | 0.0052475 | 13.0236 | 719.6076 | 0.0052453 | 2.1174 | 0.00085314 | 1.544e-05 | 0.99997 | 0.0042657 | 7.7202e-05 | 0.99997 | 719.6076 | 1631.6796 | 910.4002 | 788.7499 | 24366.3626 | 1.544e-05 | 6.8095e-06 | 1.2205e-05 | 1.4087e-05 | 4.56e-07 | 7.7202e-05 | 3.4048e-05 | 6.1023e-05 | 7.0434e-05 | 2.28e-06 | 4.198e-05 | 0.22984 | 4.1972e-05 | 2.9091e-11 | 1.5927e-07 | 2.9086e-11 | 264.6757 | 0.048343 | 381940625 | 69760.8447 | 1 | 0.21472 | 1 | 1 | 1 | 1
Re-187 |  | 1080.9392 | 2682765.4839 | . | 1080.5038 | 1.0279e-05 | 4.1416e-09 | 0 | 5.1395e-05 | 2.0708e-08 | 0 | 5.1416e-05 | . | . | . | . | . | 0 | 0 | 0 | 0 | 0 | . | . | . | . | . | 8.6475 | 47345.1364 | 8.6459 | 2.9091e-11 | 1.5927e-07 | 2.9086e-11 | 0.0012849 | 2.3468e-07 | 381940625 | 69760.8447 | 0.0064244 | 1.1734e-06 | 0.0064256 | 1 | 1 | 1
Re-188 |  | 3.6364e-07 | 0.0009025 | 0.00053295 | 3.6324e-07 | 30555.25 | 12.3113 | 20.848 | 1 | 1 | 1 | 1 | 0.00053295 | 0.0011013 | 0.00076669 | 0.00061101 | 0.0020741 | 20.848 | 10.0893 | 14.4923 | 18.1846 | 5.357 | 1 | 1 | 1 | 1 | 1 | 2.9091e-09 | 1.5927e-05 | 2.9086e-09 | 2.9091e-11 | 1.5927e-07 | 2.9086e-11 | 3819406.25 | 697.6084 | 381940625 | 69760.8447 | 1 | 1 | 1 | 1 | 1 | 1
Re-188m |  | 3.6364e-07 | 0.0009025 | 0.012809 | 3.6348e-07 | 30555.25 | 12.3113 | 0.86746 | 1 | 1 | 0.98693 | 1 | 0.012809 | 0.023663 | 0.016429 | 0.014057 | 0.11738 | 0.86746 | 0.46954 | 0.6763 | 0.79041 | 0.09466 | 0.98693 | 0.90441 | 0.966 | 0.98078 | 0.37706 | 2.9091e-09 | 1.5927e-05 | 2.9086e-09 | 2.9091e-11 | 1.5927e-07 | 2.9086e-11 | 3819406.25 | 697.6084 | 381940625 | 69760.8447 | 1 | 1 | 1 | 1 | 1 | 1
Re-189 |  | 3.6364e-07 | 0.0009025 | 0.0010798 | 3.6337e-07 | 30555.25 | 12.3113 | 10.2897 | 1 | 1 | 1 | 1 | 0.0010798 | 0.0016151 | 0.0012112 | 0.0010903 | 0.0034498 | 10.2897 | 6.8793 | 9.1736 | 10.1909 | 3.2207 | 1 | 1 | 1 | 1 | 1 | 2.9091e-09 | 1.5927e-05 | 2.9086e-09 | 2.9091e-11 | 1.5927e-07 | 2.9086e-11 | 3819406.25 | 697.6084 | 381940625 | 69760.8447 | 1 | 1 | 1 | 1 | 1 | 1
Re-190 |  | 3.6364e-07 | 0.0009025 | 0.00046646 | 3.6321e-07 | 30555.25 | 12.3113 | 23.8196 | 1 | 1 | 1 | 1 | 0.00046646 | 0.00087659 | 0.0006252 | 0.00053301 | 0.0014965 | 23.8196 | 12.6753 | 17.7719 | 20.8459 | 7.4245 | 1 | 1 | 1 | 1 | 1 | 2.9091e-09 | 1.5927e-05 | 2.9086e-09 | 2.9091e-11 | 1.5927e-07 | 2.9086e-11 | 3819406.25 | 697.6084 | 381940625 | 69760.8447 | 1 | 1 | 1 | 1 | 1 | 1
Re-190m |  | 3.6364e-07 | 0.0009025 | 0.00048954 | 3.6322e-07 | 30555.25 | 12.3113 | 22.6968 | 1 | 1 | 1 | 1 | 0.00048954 | 0.00092584 | 0.00066183 | 0.00056049 | 0.0016995 | 22.6968 | 12.001 | 16.7884 | 19.8237 | 6.5379 | 1 | 1 | 1 | 1 | 1 | 2.9091e-09 | 1.5927e-05 | 2.9086e-09 | 2.9091e-11 | 1.5927e-07 | 2.9086e-11 | 3819406.25 | 697.6084 | 381940625 | 69760.8447 | 1 | 1 | 1 | 1 | 1 | 1
Rh-100 |  | 3.6364e-07 | 0.0009025 | 0.000239 | 3.6294e-07 | 30555.25 | 12.3113 | 46.4886 | 1 | 1 | 1 | 1 | 0.000239 | 0.00050902 | 0.00036104 | 0.00030861 | 0.00096118 | 46.4886 | 21.8283 | 30.7753 | 36.0029 | 11.5597 | 1 | 1 | 1 | 1 | 1 | 2.9091e-09 | 1.5927e-05 | 2.9086e-09 | 2.9091e-11 | 1.5927e-07 | 2.9086e-11 | 3819406.25 | 697.6084 | 381940625 | 69760.8447 | 1 | 1 | 1 | 1 | 1 | 1
Rh-100m |  | 3.6364e-07 | 0.0009025 | 0.00038135 | 3.6314e-07 | 30555.25 | 12.3113 | 29.1361 | 1 | 1 | 1 | 1 | 0.00038135 | 0.0011429 | 0.00061222 | 0.00046605 | 0.0061153 | 29.1361 | 9.7219 | 18.1487 | 23.8409 | 1.8169 | 1 | 1 | 1 | 1 | 0.99989 | 2.9091e-09 | 1.5927e-05 | 2.9086e-09 | 2.9091e-11 | 1.5927e-07 | 2.9086e-11 | 3819406.25 | 697.6084 | 381940625 | 69760.8447 | 1 | 1 | 1 | 1 | 1 | 1
Rh-101 |  | 3.6917e-07 | 0.00091624 | 0.0015644 | 3.6894e-07 | 30097.0564 | 12.1267 | 7.1022 | 1 | 1 | 1 | 1 | 0.0015644 | 0.0022378 | 0.001705 | 0.0015774 | 0.0052016 | 7.1022 | 4.9652 | 6.5168 | 7.0439 | 2.1361 | 1 | 1 | 1 | 1 | 0.99998 | 2.9534e-09 | 1.617e-05 | 2.9528e-09 | 2.9091e-11 | 1.5927e-07 | 2.9086e-11 | 3762132.0502 | 687.1474 | 381940625 | 69760.8447 | 1 | 1 | 1 | 1 | 1 | 1
Rh-101m |  | 3.6364e-07 | 0.0009025 | 0.00075974 | 3.6332e-07 | 30555.25 | 12.3113 | 14.6247 | 1 | 1 | 1 | 1 | 0.00075974 | 0.001319 | 0.00094256 | 0.00086105 | 0.0028587 | 14.6247 | 8.4236 | 11.7882 | 12.904 | 3.8867 | 1 | 1 | 1 | 1 | 1 | 2.9091e-09 | 1.5927e-05 | 2.9086e-09 | 2.9091e-11 | 1.5927e-07 | 2.9086e-11 | 3819406.25 | 697.6084 | 381940625 | 69760.8447 | 1 | 1 | 1 | 1 | 1 | 1
Rh-102 |  | 3.6364e-07 | 0.0009025 | 0.00046618 | 3.6321e-07 | 30555.25 | 12.3113 | 23.8342 | 1 | 1 | 1 | 1 | 0.00046618 | 0.00086655 | 0.00061899 | 0.00054161 | 0.0016833 | 23.8342 | 12.8221 | 17.9502 | 20.5147 | 6.6009 | 1 | 1 | 1 | 1 | 1 | 2.9091e-09 | 1.5927e-05 | 2.9086e-09 | 2.9091e-11 | 1.5927e-07 | 2.9086e-11 | 3819406.2499 | 697.6084 | 381940625 | 69760.8447 | 1 | 1 | 1 | 1 | 1 | 1
Rh-102m |  | 3.7282e-07 | 0.00092529 | 0.00040033 | 3.7232e-07 | 29802.7582 | 12.0081 | 27.7543 | 1 | 1 | 1 | 1 | 0.00040033 | 0.00075848 | 0.00054021 | 0.0004521 | 0.0013676 | 27.7543 | 14.649 | 20.5681 | 24.5766 | 8.1246 | 1 | 1 | 1 | 1 | 1 | 2.9825e-09 | 1.6329e-05 | 2.982e-09 | 2.9091e-11 | 1.5927e-07 | 2.9086e-11 | 3725344.771 | 680.4283 | 381940625 | 69760.8447 | 1 | 1 | 1 | 1 | 1 | 1
Rh-103m |  | 3.6364e-07 | 0.0009025 | 56673.6707 | 3.6349e-07 | 30555.25 | 12.3113 | 1.9605e-07 | 1 | 1 | 9.8026e-07 | 1 | 56673.6707 | 79340.0729 | 45951.014 | 52958.5128 | 910129.8701 | 1.9605e-07 | 1.4004e-07 | 2.418e-07 | 2.0981e-07 | 1.2208e-08 | 9.8026e-07 | 7.0021e-07 | 1.209e-06 | 1.049e-06 | 6.1041e-08 | 2.9091e-09 | 1.5927e-05 | 2.9086e-09 | 2.9091e-11 | 1.5927e-07 | 2.9086e-11 | 3819406.25 | 697.6084 | 381940625 | 69760.8447 | 1 | 1 | 1 | 1 | 1 | 1
Rh-104 |  | 3.6364e-07 | 0.0009025 | 0.00045048 | 3.632e-07 | 30555.25 | 12.3113 | 24.665 | 1 | 1 | 1 | 1 | 0.00045048 | 0.00082653 | 0.00059327 | 0.00050602 | 0.0014943 | 24.665 | 13.4429 | 18.7284 | 21.9578 | 7.4354 | 1 | 1 | 1 | 1 | 1 | 2.9091e-09 | 1.5927e-05 | 2.9086e-09 | 2.9091e-11 | 1.5927e-07 | 2.9086e-11 | 3819406.25 | 697.6084 | 381940625 | 69760.8447 | 1 | 1 | 1 | 1 | 1 | 1
Rh-104m |  | 3.6364e-07 | 0.0009025 | 0.0061822 | 3.6347e-07 | 30555.25 | 12.3113 | 1.7973 | 1 | 1 | 0.99987 | 1 | 0.0061822 | 0.03039 | 0.012742 | 0.0081551 | 0.1694 | 1.7973 | 0.36562 | 0.87201 | 1.3625 | 0.06559 | 0.99987 | 0.83928 | 0.98722 | 0.9989 | 0.2796 | 2.9091e-09 | 1.5927e-05 | 2.9086e-09 | 2.9091e-11 | 1.5927e-07 | 2.9086e-11 | 3819406.25 | 697.6084 | 381940625 | 69760.8447 | 1 | 1 | 1 | 1 | 1 | 1
Rh-105 |  | 3.6364e-07 | 0.0009025 | 0.00073847 | 3.6331e-07 | 30555.25 | 12.3113 | 15.046 | 1 | 1 | 1 | 1 | 0.00073847 | 0.0012775 | 0.00094367 | 0.00086847 | 0.0020975 | 15.046 | 8.6978 | 11.7742 | 12.7937 | 5.2973 | 1 | 1 | 1 | 1 | 1 | 2.9091e-09 | 1.5927e-05 | 2.9086e-09 | 2.9091e-11 | 1.5927e-07 | 2.9086e-11 | 3819406.25 | 697.6084 | 381940625 | 69760.8447 | 1 | 1 | 1 | 1 | 1 | 1
Rh-106 |  | 3.6364e-07 | 0.0009025 | 0.00042637 | 3.6318e-07 | 30555.25 | 12.3113 | 26.0597 | 1 | 1 | 1 | 1 | 0.00042637 | 0.00078922 | 0.00057175 | 0.00048523 | 0.001394 | 26.0597 | 14.0784 | 19.4334 | 22.8986 | 7.9707 | 1 | 1 | 1 | 1 | 1 | 2.9091e-09 | 1.5927e-05 | 2.9086e-09 | 2.9091e-11 | 1.5927e-07 | 2.9086e-11 | 3819406.25 | 697.6084 | 381940625 | 69760.8447 | 1 | 1 | 1 | 1 | 1 | 1
Rh-106m |  | 3.6364e-07 | 0.0009025 | 0.0003391 | 3.631e-07 | 30555.25 | 12.3113 | 32.7665 | 1 | 1 | 1 | 1 | 0.0003391 | 0.00066421 | 0.00047097 | 0.00039378 | 0.0011724 | 32.7665 | 16.7282 | 23.5918 | 28.2164 | 9.4772 | 1 | 1 | 1 | 1 | 1 | 2.9091e-09 | 1.5927e-05 | 2.9086e-09 | 2.9091e-11 | 1.5927e-07 | 2.9086e-11 | 3819406.25 | 697.6084 | 381940625 | 69760.8447 | 1 | 1 | 1 | 1 | 1 | 1
Rh-107 |  | 3.6364e-07 | 0.0009025 | 0.00070685 | 3.633e-07 | 30555.25 | 12.3113 | 15.7191 | 1 | 1 | 1 | 1 | 0.00070685 | 0.0011904 | 0.00089569 | 0.00082395 | 0.0019823 | 15.7191 | 9.3342 | 12.4049 | 13.485 | 5.6052 | 1 | 1 | 1 | 1 | 1 | 2.9091e-09 | 1.5927e-05 | 2.9086e-09 | 2.9091e-11 | 1.5927e-07 | 2.9086e-11 | 3819406.25 | 697.6084 | 381940625 | 69760.8447 | 1 | 1 | 1 | 1 | 1 | 1
Rh-108 |  | 3.6364e-07 | 0.0009025 | 0.00050009 | 3.6323e-07 | 30555.25 | 12.3113 | 22.2178 | 1 | 1 | 1 | 1 | 0.00050009 | 0.00091452 | 0.00065483 | 0.00058118 | 0.0015712 | 22.2178 | 12.1496 | 16.9676 | 19.1179 | 7.0717 | 1 | 1 | 1 | 1 | 1 | 2.9091e-09 | 1.5927e-05 | 2.9086e-09 | 2.9091e-11 | 1.5927e-07 | 2.9086e-11 | 3819406.25 | 697.6084 | 381940625 | 69760.8447 | 1 | 1 | 1 | 1 | 1 | 1
Rh-109 |  | 3.6364e-07 | 0.0009025 | 0.00075131 | 3.6331e-07 | 30555.25 | 12.3113 | 14.7888 | 1 | 1 | 1 | 1 | 0.00075131 | 0.0012811 | 0.00095437 | 0.00086418 | 0.0022189 | 14.7888 | 8.6732 | 11.6422 | 12.8573 | 5.0074 | 1 | 1 | 1 | 1 | 1 | 2.9091e-09 | 1.5927e-05 | 2.9086e-09 | 2.9091e-11 | 1.5927e-07 | 2.9086e-11 | 3819406.25 | 697.6084 | 381940625 | 69760.8447 | 1 | 1 | 1 | 1 | 1 | 1
Rh-94 |  | 3.6364e-07 | 0.0009025 | 0.00028069 | 3.6302e-07 | 30555.25 | 12.3113 | 39.5852 | 1 | 1 | 1 | 1 | 0.00028069 | 0.00059491 | 0.00041914 | 0.00034954 | 0.001052 | 39.5852 | 18.6769 | 26.5091 | 31.7875 | 10.5617 | 1 | 1 | 1 | 1 | 1 | 2.9091e-09 | 1.5927e-05 | 2.9086e-09 | 2.9091e-11 | 1.5927e-07 | 2.9086e-11 | 3819406.25 | 697.6084 | 381940625 | 69760.8447 | 1 | 1 | 1 | 1 | 1 | 1
Rh-95 |  | 3.6364e-07 | 0.0009025 | 0.00027989 | 3.6302e-07 | 30555.25 | 12.3113 | 39.6974 | 1 | 1 | 1 | 1 | 0.00027989 | 0.00060553 | 0.00042042 | 0.00034651 | 0.001079 | 39.6974 | 18.3492 | 26.4283 | 32.0653 | 10.2974 | 1 | 1 | 1 | 1 | 1 | 2.9091e-09 | 1.5927e-05 | 2.9086e-09 | 2.9091e-11 | 1.5927e-07 | 2.9086e-11 | 3819406.25 | 697.6084 | 381940625 | 69760.8447 | 1 | 1 | 1 | 1 | 1 | 1
Rh-95m |  | 3.6364e-07 | 0.0009025 | 0.00025949 | 3.6298e-07 | 30555.25 | 12.3113 | 42.8187 | 1 | 1 | 1 | 1 | 0.00025949 | 0.00059487 | 0.00041807 | 0.00033531 | 0.0010767 | 42.8187 | 18.6779 | 26.5771 | 33.1364 | 10.3193 | 1 | 1 | 1 | 1 | 1 | 2.9091e-09 | 1.5927e-05 | 2.9086e-09 | 2.9091e-11 | 1.5927e-07 | 2.9086e-11 | 3819406.25 | 697.6084 | 381940625 | 69760.8447 | 1 | 1 | 1 | 1 | 1 | 1
Rh-96 |  | 3.6364e-07 | 0.0009025 | 0.00034458 | 3.6311e-07 | 30555.25 | 12.3113 | 32.2448 | 1 | 1 | 1 | 1 | 0.00034458 | 0.0006816 | 0.00048093 | 0.0003959 | 0.0012103 | 32.2448 | 16.3013 | 23.103 | 28.0652 | 9.18 | 1 | 1 | 1 | 1 | 1 | 2.9091e-09 | 1.5927e-05 | 2.9086e-09 | 2.9091e-11 | 1.5927e-07 | 2.9086e-11 | 3819406.25 | 697.6084 | 381940625 | 69760.8447 | 1 | 1 | 1 | 1 | 1 | 1
Rh-96m |  | 3.6364e-07 | 0.0009025 | 0.00030528 | 3.6306e-07 | 30555.25 | 12.3113 | 36.3963 | 1 | 1 | 1 | 1 | 0.00030528 | 0.0006156 | 0.00043185 | 0.00035559 | 0.0011401 | 36.3963 | 18.0491 | 25.7288 | 31.247 | 9.7458 | 1 | 1 | 1 | 1 | 1 | 2.9091e-09 | 1.5927e-05 | 2.9086e-09 | 2.9091e-11 | 1.5927e-07 | 2.9086e-11 | 3819406.25 | 697.6084 | 381940625 | 69760.8447 | 1 | 1 | 1 | 1 | 1 | 1
Rh-97 |  | 3.6364e-07 | 0.0009025 | 0.00037674 | 3.6314e-07 | 30555.25 | 12.3113 | 29.4926 | 1 | 1 | 1 | 1 | 0.00037674 | 0.00075141 | 0.00053433 | 0.00046239 | 0.0013949 | 29.4926 | 14.787 | 20.7944 | 24.0296 | 7.9652 | 1 | 1 | 1 | 1 | 1 | 2.9091e-09 | 1.5927e-05 | 2.9086e-09 | 2.9091e-11 | 1.5927e-07 | 2.9086e-11 | 3819406.25 | 697.6084 | 381940625 | 69760.8447 | 1 | 1 | 1 | 1 | 1 | 1
Rh-97m |  | 3.6364e-07 | 0.0009025 | 0.00023976 | 3.6294e-07 | 30555.25 | 12.3113 | 46.3417 | 1 | 1 | 1 | 1 | 0.00023976 | 0.00050404 | 0.00035183 | 0.0002828 | 0.00093951 | 46.3417 | 22.0439 | 31.5807 | 39.2886 | 11.8263 | 1 | 1 | 1 | 1 | 1 | 2.9091e-09 | 1.5927e-05 | 2.9086e-09 | 2.9091e-11 | 1.5927e-07 | 2.9086e-11 | 3819406.25 | 697.6084 | 381940625 | 69760.8447 | 1 | 1 | 1 | 1 | 1 | 1
Rh-98 |  | 3.6364e-07 | 0.0009025 | 0.00041042 | 3.6317e-07 | 30555.25 | 12.3113 | 27.0725 | 1 | 1 | 1 | 1 | 0.00041042 | 0.00077397 | 0.00055371 | 0.00045638 | 0.0013458 | 27.0725 | 14.3558 | 20.0663 | 24.3459 | 8.2559 | 1 | 1 | 1 | 1 | 1 | 2.9091e-09 | 1.5927e-05 | 2.9086e-09 | 2.9091e-11 | 1.5927e-07 | 2.9086e-11 | 3819406.25 | 697.6084 | 381940625 | 69760.8447 | 1 | 1 | 1 | 1 | 1 | 1
Rh-99 |  | 3.6364e-07 | 0.0009025 | 0.00049064 | 3.6322e-07 | 30555.25 | 12.3113 | 22.6458 | 1 | 1 | 1 | 1 | 0.00049064 | 0.00094167 | 0.00066812 | 0.00057992 | 0.0020511 | 22.6458 | 11.7992 | 16.6303 | 19.1597 | 5.4171 | 1 | 1 | 1 | 1 | 1 | 2.9091e-09 | 1.5927e-05 | 2.9086e-09 | 2.9091e-11 | 1.5927e-07 | 2.9086e-11 | 3819406.25 | 697.6084 | 381940625 | 69760.8447 | 1 | 1 | 1 | 1 | 1 | 1
Rh-99m |  | 3.6364e-07 | 0.0009025 | 0.00043237 | 3.6318e-07 | 30555.25 | 12.3113 | 25.6979 | 1 | 1 | 1 | 1 | 0.00043237 | 0.00082839 | 0.00059525 | 0.0005075 | 0.0016816 | 25.6979 | 13.4127 | 18.666 | 21.8937 | 6.6075 | 1 | 1 | 1 | 1 | 1 | 2.9091e-09 | 1.5927e-05 | 2.9086e-09 | 2.9091e-11 | 1.5927e-07 | 2.9086e-11 | 3819406.25 | 697.6084 | 381940625 | 69760.8447 | 1 | 1 | 1 | 1 | 1 | 1
Rn-207 |  | 3.6364e-07 | 0.0009025 | 0.00043503 | 3.6319e-07 | 30555.25 | 12.3113 | 25.541 | 1 | 1 | 1 | 1 | 0.00043503 | 0.00085218 | 0.00060095 | 0.00050619 | 0.0015621 | 25.541 | 13.0383 | 18.4892 | 21.9502 | 7.1128 | 1 | 1 | 1 | 1 | 1 | 2.9091e-09 | 1.5927e-05 | 2.9086e-09 | 2.9091e-11 | 1.5927e-07 | 2.9086e-11 | 3819406.25 | 697.6084 | 381940625 | 69760.8447 | 1 | 1 | 1 | 1 | 1 | 1
Rn-209 |  | 3.6364e-07 | 0.0009025 | 0.00033402 | 3.6309e-07 | 30555.25 | 12.3113 | 33.2643 | 1 | 1 | 1 | 1 | 0.00033402 | 0.00070788 | 0.00049855 | 0.00040967 | 0.0013403 | 33.2643 | 15.6962 | 22.2866 | 27.1219 | 8.2902 | 1 | 1 | 1 | 1 | 1 | 2.9091e-09 | 1.5927e-05 | 2.9086e-09 | 2.9091e-11 | 1.5927e-07 | 2.9086e-11 | 3819406.25 | 697.6084 | 381940625 | 69760.8447 | 1 | 1 | 1 | 1 | 1 | 1
Rn-210 |  | 3.6364e-07 | 0.0009025 | 0.00042382 | 3.6318e-07 | 30555.25 | 12.3113 | 26.2162 | 1 | 1 | 1 | 1 | 0.00042382 | 0.00083387 | 0.00059299 | 0.00049123 | 0.0016913 | 26.2162 | 13.3246 | 18.7371 | 22.6188 | 6.5696 | 1 | 1 | 1 | 1 | 1 | 2.9091e-09 | 1.5927e-05 | 2.9086e-09 | 2.9091e-11 | 1.5927e-07 | 2.9086e-11 | 3819406.25 | 697.6084 | 381940625 | 69760.8447 | 1 | 1 | 1 | 1 | 1 | 1
Rn-211 |  | 3.6364e-07 | 0.0009025 | 0.00033955 | 3.631e-07 | 30555.25 | 12.3113 | 32.7229 | 1 | 1 | 1 | 1 | 0.00033955 | 0.00065343 | 0.00046065 | 0.00037489 | 0.0012037 | 32.7229 | 17.0042 | 24.1204 | 29.6382 | 9.2304 | 1 | 1 | 1 | 1 | 1 | 2.9091e-09 | 1.5927e-05 | 2.9086e-09 | 2.9091e-11 | 1.5927e-07 | 2.9086e-11 | 3819406.25 | 697.6084 | 381940625 | 69760.8447 | 1 | 1 | 1 | 1 | 1 | 1
Rn-212 |  | 3.6364e-07 | 0.0009025 | 0.0004079 | 3.6317e-07 | 30555.25 | 12.3113 | 27.2394 | 1 | 1 | 1 | 1 | 0.0004079 | 0.0007763 | 0.00054581 | 0.00044976 | 0.0013329 | 27.2394 | 14.3127 | 20.3569 | 24.7045 | 8.3363 | 1 | 1 | 1 | 1 | 1 | 2.9091e-09 | 1.5927e-05 | 2.9086e-09 | 2.9091e-11 | 1.5927e-07 | 2.9086e-11 | 3819406.25 | 697.6084 | 381940625 | 69760.8447 | 1 | 1 | 1 | 1 | 1 | 1
Rn-215 |  | 3.6364e-07 | 0.0009025 | . | 3.6349e-07 | 30555.25 | 12.3113 | 0 | 1 | 1 | 0 | 1 | . | . | . | . | . | 0 | 0 | 0 | 0 | 0 | . | . | . | . | . | 2.9091e-09 | 1.5927e-05 | 2.9086e-09 | 2.9091e-11 | 1.5927e-07 | 2.9086e-11 | 3819406.25 | 697.6084 | 381940625 | 69760.8447 | 1 | 1 | 1 | 1 | 1 | 1
Rn-216 |  | 3.6364e-07 | 0.0009025 | . | 3.6349e-07 | 30555.25 | 12.3113 | 0 | 1 | 1 | 0 | 1 | . | . | . | . | . | 0 | 0 | 0 | 0 | 0 | . | . | . | . | . | 2.9091e-09 | 1.5927e-05 | 2.9086e-09 | 2.9091e-11 | 1.5927e-07 | 2.9086e-11 | 3819406.25 | 697.6084 | 381940625 | 69760.8447 | 1 | 1 | 1 | 1 | 1 | 1
Rn-217 |  | 3.6364e-07 | 0.0009025 | . | 3.6349e-07 | 30555.25 | 12.3113 | 0 | 1 | 1 | 0 | 1 | . | . | . | . | . | 0 | 0 | 0 | 0 | 0 | . | . | . | . | . | 2.9091e-09 | 1.5927e-05 | 2.9086e-09 | 2.9091e-11 | 1.5927e-07 | 2.9086e-11 | 3819406.25 | 697.6084 | 381940625 | 69760.8447 | 1 | 1 | 1 | 1 | 1 | 1
Rn-218 | SE | 1.0754e-08 | 2.6691e-05 | 1.3571e-05 | 1.0741e-08 | 1102047.6912 | 444.0368 | 873.3224 | 1 | 1 | 1 | 1 | 1.3571e-05 | 2.4604e-05 | 1.7372e-05 | 1.4507e-05 | 4.0892e-05 | 873.3224 | 481.6962 | 682.2268 | 816.9746 | 289.8282 | 1 | 1 | 1 | 1 | 1 | 8.6034e-11 | 4.7104e-07 | 8.6019e-11 | 2.9091e-11 | 1.5927e-07 | 2.9086e-11 | 137755961.4004 | 25160.9062 | 381940625 | 69760.8447 | 1 | 1 | 1 | 1 | 1 | 1
Rn-219 |  | 3.6364e-07 | 0.0009025 | 0.00078005 | 3.6332e-07 | 30555.25 | 12.3113 | 14.2439 | 1 | 1 | 1 | 1 | 0.00078005 | 0.0012308 | 0.00092378 | 0.00086753 | 0.0020901 | 14.2439 | 9.0275 | 12.0278 | 12.8076 | 5.316 | 1 | 1 | 1 | 1 | 1 | 2.9091e-09 | 1.5927e-05 | 2.9086e-09 | 2.9091e-11 | 1.5927e-07 | 2.9086e-11 | 3819406.25 | 697.6084 | 381940625 | 69760.8447 | 1 | 1 | 1 | 1 | 1 | 1
Rn-220 |  | 3.6364e-07 | 0.0009025 | 0.0005184 | 3.6324e-07 | 30555.25 | 12.3113 | 21.4334 | 1 | 1 | 1 | 1 | 0.0005184 | 0.00085024 | 0.00062591 | 0.00054083 | 0.001501 | 21.4334 | 13.0681 | 17.7516 | 20.5444 | 7.4025 | 1 | 1 | 1 | 1 | 1 | 2.9091e-09 | 1.5927e-05 | 2.9086e-09 | 2.9091e-11 | 1.5927e-07 | 2.9086e-11 | 3819406.25 | 697.6084 | 381940625 | 69760.8447 | 1 | 1 | 1 | 1 | 1 | 1
Rn-222 | Y | 1.0754e-08 | 2.6691e-05 | 1.5134e-05 | 1.0742e-08 | 1102047.6912 | 444.0368 | 783.1332 | 1 | 1 | 1 | 1 | 1.5134e-05 | 2.7101e-05 | 1.944e-05 | 1.7359e-05 | 4.859e-05 | 783.1332 | 437.311 | 609.658 | 682.7269 | 243.914 | 1 | 1 | 1 | 1 | 1 | 8.6034e-11 | 4.7104e-07 | 8.6019e-11 | 2.9091e-11 | 1.5927e-07 | 2.9086e-11 | 137755961.4004 | 25160.9062 | 381940625 | 69760.8447 | 1 | 1 | 1 | 1 | 1 | 1
Rn-223 |  | 3.6364e-07 | 0.0009025 | 0.00041984 | 3.6318e-07 | 30555.25 | 12.3113 | 26.465 | 1 | 1 | 1 | 1 | 0.00041984 | 0.00083558 | 0.00058144 | 0.00047927 | 0.00185 | 26.465 | 13.2974 | 19.1095 | 23.1832 | 6.006 | 1 | 1 | 1 | 1 | 1 | 2.9091e-09 | 1.5927e-05 | 2.9086e-09 | 2.9091e-11 | 1.5927e-07 | 2.9086e-11 | 3819406.25 | 697.6084 | 381940625 | 69760.8447 | 1 | 1 | 1 | 1 | 1 | 1
Ru-103 |  | 3.6364e-07 | 0.0009025 | 0.00051781 | 3.6323e-07 | 30555.25 | 12.3113 | 21.4577 | 1 | 1 | 1 | 1 | 0.00051781 | 0.00091574 | 0.00065846 | 0.00059794 | 0.0016422 | 21.4577 | 12.1333 | 16.8741 | 18.5822 | 6.7659 | 1 | 1 | 1 | 1 | 1 | 2.9091e-09 | 1.5927e-05 | 2.9086e-09 | 2.9091e-11 | 1.5927e-07 | 2.9086e-11 | 3819406.25 | 697.6084 | 381940625 | 69760.8447 | 1 | 1 | 1 | 1 | 1 | 1
Ru-105 |  | 3.6364e-07 | 0.0009025 | 0.00042891 | 3.6318e-07 | 30555.25 | 12.3113 | 25.9055 | 1 | 1 | 1 | 1 | 0.00042891 | 0.00081271 | 0.00057199 | 0.00048687 | 0.0014378 | 25.9055 | 13.6715 | 19.4251 | 22.8213 | 7.7277 | 1 | 1 | 1 | 1 | 1 | 2.9091e-09 | 1.5927e-05 | 2.9086e-09 | 2.9091e-11 | 1.5927e-07 | 2.9086e-11 | 3819406.25 | 697.6084 | 381940625 | 69760.8447 | 1 | 1 | 1 | 1 | 1 | 1
Ru-106 |  | 3.6364e-07 | 0.0009025 | . | 3.6349e-07 | 30555.2098 | 12.3113 | 0 | 1 | 1 | 0 | 1 | . | . | . | . | . | 0 | 0 | 0 | 0 | 0 | . | . | . | . | . | 2.9091e-09 | 1.5927e-05 | 2.9086e-09 | 2.9091e-11 | 1.5927e-07 | 2.9086e-11 | 3819401.2257 | 697.6075 | 381940625 | 69760.8447 | 1 | 1 | 1 | 1 | 1 | 1
Ru-107 |  | 3.6364e-07 | 0.0009025 | 0.00034888 | 3.6311e-07 | 30555.25 | 12.3113 | 31.8473 | 1 | 1 | 1 | 1 | 0.00034888 | 0.00068333 | 0.00048844 | 0.00040584 | 0.0012114 | 31.8473 | 16.26 | 22.7481 | 27.3778 | 9.1719 | 1 | 1 | 1 | 1 | 1 | 2.9091e-09 | 1.5927e-05 | 2.9086e-09 | 2.9091e-11 | 1.5927e-07 | 2.9086e-11 | 3819406.25 | 697.6084 | 381940625 | 69760.8447 | 1 | 1 | 1 | 1 | 1 | 1
Ru-108 |  | 3.6364e-07 | 0.0009025 | 0.002019 | 3.6342e-07 | 30555.25 | 12.3113 | 5.5032 | 1 | 1 | 1 | 1 | 0.002019 | 0.0027955 | 0.0022573 | 0.0020026 | 0.0051964 | 5.5032 | 3.9745 | 4.9224 | 5.5484 | 2.1382 | 1 | 1 | 1 | 1 | 0.99998 | 2.9091e-09 | 1.5927e-05 | 2.9086e-09 | 2.9091e-11 | 1.5927e-07 | 2.9086e-11 | 3819406.25 | 697.6084 | 381940625 | 69760.8447 | 1 | 1 | 1 | 1 | 1 | 1
Ru-92 |  | 3.6364e-07 | 0.0009025 | 0.00040812 | 3.6317e-07 | 30555.25 | 12.3113 | 27.2247 | 1 | 1 | 1 | 1 | 0.00040812 | 0.00080254 | 0.00056003 | 0.00047176 | 0.0015283 | 27.2247 | 13.8448 | 19.8398 | 23.5521 | 7.2704 | 1 | 1 | 1 | 1 | 1 | 2.9091e-09 | 1.5927e-05 | 2.9086e-09 | 2.9091e-11 | 1.5927e-07 | 2.9086e-11 | 3819406.25 | 697.6084 | 381940625 | 69760.8447 | 1 | 1 | 1 | 1 | 1 | 1
Ru-94 |  | 3.6364e-07 | 0.0009025 | 0.00044977 | 3.632e-07 | 30555.25 | 12.3113 | 24.7037 | 1 | 1 | 1 | 1 | 0.00044977 | 0.00086563 | 0.00061568 | 0.00054409 | 0.0018573 | 24.7037 | 12.8357 | 18.0468 | 20.4211 | 5.9824 | 1 | 1 | 1 | 1 | 1 | 2.9091e-09 | 1.5927e-05 | 2.9086e-09 | 2.9091e-11 | 1.5927e-07 | 2.9086e-11 | 3819406.25 | 697.6084 | 381940625 | 69760.8447 | 1 | 1 | 1 | 1 | 1 | 1
Ru-95 |  | 3.6364e-07 | 0.0009025 | 0.00035029 | 3.6311e-07 | 30555.25 | 12.3113 | 31.7194 | 1 | 1 | 1 | 1 | 0.00035029 | 0.00069359 | 0.00049057 | 0.00041238 | 0.0012833 | 31.7194 | 16.0195 | 22.649 | 26.9433 | 8.6583 | 1 | 1 | 1 | 1 | 1 | 2.9091e-09 | 1.5927e-05 | 2.9086e-09 | 2.9091e-11 | 1.5927e-07 | 2.9086e-11 | 3819406.25 | 697.6084 | 381940625 | 69760.8447 | 1 | 1 | 1 | 1 | 1 | 1
Ru-97 |  | 3.6364e-07 | 0.0009025 | 0.0012004 | 3.6338e-07 | 30555.25 | 12.3113 | 9.2561 | 1 | 1 | 1 | 1 | 0.0012004 | 0.0016693 | 0.0012926 | 0.0012041 | 0.0039686 | 9.2561 | 6.6561 | 8.5955 | 9.2276 | 2.7997 | 1 | 1 | 1 | 1 | 1 | 2.9091e-09 | 1.5927e-05 | 2.9086e-09 | 2.9091e-11 | 1.5927e-07 | 2.9086e-11 | 3819406.25 | 697.6084 | 381940625 | 69760.8447 | 1 | 1 | 1 | 1 | 1 | 1
S-35 |  | 3.6364e-07 | 0.0009025 | . | 3.6349e-07 | 30555.25 | 12.3113 | 0 | 1 | 1 | 0 | 1 | . | . | . | . | . | 0 | 0 | 0 | 0 | 0 | . | . | . | . | . | 2.9091e-09 | 1.5927e-05 | 2.9086e-09 | 2.9091e-11 | 1.5927e-07 | 2.9086e-11 | 3819406.25 | 697.6084 | 381940625 | 69760.8447 | 1 | 1 | 1 | 1 | 1 | 1
S-37 |  | 3.6364e-07 | 0.0009025 | 0.00014915 | 3.6261e-07 | 30555.25 | 12.3113 | 74.4964 | 1 | 1 | 1 | 1 | 0.00014915 | 0.00034299 | 0.0002341 | 0.00019249 | 0.00063168 | 74.4964 | 32.3942 | 47.4635 | 57.7216 | 17.5895 | 1 | 1 | 1 | 1 | 1 | 2.9091e-09 | 1.5927e-05 | 2.9086e-09 | 2.9091e-11 | 1.5927e-07 | 2.9086e-11 | 3819406.25 | 697.6084 | 381940625 | 69760.8447 | 1 | 1 | 1 | 1 | 1 | 1
S-38 |  | 3.6364e-07 | 0.0009025 | 0.00020802 | 3.6286e-07 | 30555.25 | 12.3113 | 53.4128 | 1 | 1 | 1 | 1 | 0.00020802 | 0.00040551 | 0.00030145 | 0.00024206 | 0.00074254 | 53.4128 | 27.3998 | 36.8583 | 45.9026 | 14.9635 | 1 | 1 | 1 | 1 | 1 | 2.9091e-09 | 1.5927e-05 | 2.9086e-09 | 2.9091e-11 | 1.5927e-07 | 2.9086e-11 | 3819406.25 | 697.6084 | 381940625 | 69760.8447 | 1 | 1 | 1 | 1 | 1 | 1
Sb-111 |  | 3.6364e-07 | 0.0009025 | 0.00048357 | 3.6322e-07 | 30555.25 | 12.3113 | 22.977 | 1 | 1 | 1 | 1 | 0.00048357 | 0.000906 | 0.00063726 | 0.00055346 | 0.0015576 | 22.977 | 12.2638 | 17.4355 | 20.0756 | 7.1334 | 1 | 1 | 1 | 1 | 1 | 2.9091e-09 | 1.5927e-05 | 2.9086e-09 | 2.9091e-11 | 1.5927e-07 | 2.9086e-11 | 3819406.25 | 697.6084 | 381940625 | 69760.8447 | 1 | 1 | 1 | 1 | 1 | 1
Sb-113 |  | 3.6364e-07 | 0.0009025 | 0.00047348 | 3.6321e-07 | 30555.25 | 12.3113 | 23.4666 | 1 | 1 | 1 | 1 | 0.00047348 | 0.00086919 | 0.00063188 | 0.00055096 | 0.0015609 | 23.4666 | 12.7832 | 17.5841 | 20.1666 | 7.1184 | 1 | 1 | 1 | 1 | 1 | 2.9091e-09 | 1.5927e-05 | 2.9086e-09 | 2.9091e-11 | 1.5927e-07 | 2.9086e-11 | 3819406.25 | 697.6084 | 381940625 | 69760.8447 | 1 | 1 | 1 | 1 | 1 | 1
Sb-114 |  | 3.6364e-07 | 0.0009025 | 0.00030699 | 3.6306e-07 | 30555.25 | 12.3113 | 36.1934 | 1 | 1 | 1 | 1 | 0.00030699 | 0.00060883 | 0.00043195 | 0.00035769 | 0.0010802 | 36.1934 | 18.2498 | 25.7227 | 31.0629 | 10.2856 | 1 | 1 | 1 | 1 | 1 | 2.9091e-09 | 1.5927e-05 | 2.9086e-09 | 2.9091e-11 | 1.5927e-07 | 2.9086e-11 | 3819406.25 | 697.6084 | 381940625 | 69760.8447 | 1 | 1 | 1 | 1 | 1 | 1
Sb-115 |  | 3.6364e-07 | 0.0009025 | 0.00049247 | 3.6322e-07 | 30555.25 | 12.3113 | 22.5617 | 1 | 1 | 1 | 1 | 0.00049247 | 0.00091413 | 0.00064379 | 0.00057775 | 0.0016976 | 22.5617 | 12.1548 | 17.2587 | 19.2314 | 6.5452 | 1 | 1 | 1 | 1 | 1 | 2.9091e-09 | 1.5927e-05 | 2.9086e-09 | 2.9091e-11 | 1.5927e-07 | 2.9086e-11 | 3819406.25 | 697.6084 | 381940625 | 69760.8447 | 1 | 1 | 1 | 1 | 1 | 1
Sb-116 |  | 3.6364e-07 | 0.0009025 | 0.00027955 | 3.6302e-07 | 30555.25 | 12.3113 | 39.7457 | 1 | 1 | 1 | 1 | 0.00027955 | 0.0005669 | 0.00039935 | 0.00034158 | 0.001021 | 39.7457 | 19.5995 | 27.8229 | 32.528 | 10.8827 | 1 | 1 | 1 | 1 | 1 | 2.9091e-09 | 1.5927e-05 | 2.9086e-09 | 2.9091e-11 | 1.5927e-07 | 2.9086e-11 | 3819406.25 | 697.6084 | 381940625 | 69760.8447 | 1 | 1 | 1 | 1 | 1 | 1
Sb-116m |  | 3.6364e-07 | 0.0009025 | 0.0003053 | 3.6306e-07 | 30555.25 | 12.3113 | 36.3936 | 1 | 1 | 1 | 1 | 0.0003053 | 0.00063164 | 0.00044554 | 0.00036603 | 0.0011354 | 36.3936 | 17.5908 | 24.9382 | 30.3557 | 9.7861 | 1 | 1 | 1 | 1 | 1 | 2.9091e-09 | 1.5927e-05 | 2.9086e-09 | 2.9091e-11 | 1.5927e-07 | 2.9086e-11 | 3819406.25 | 697.6084 | 381940625 | 69760.8447 | 1 | 1 | 1 | 1 | 1 | 1
Sb-117 |  | 3.6364e-07 | 0.0009025 | 0.0012298 | 3.6338e-07 | 30555.25 | 12.3113 | 9.0351 | 1 | 1 | 1 | 1 | 0.0012298 | 0.0022055 | 0.0015466 | 0.0013237 | 0.0052358 | 9.0351 | 5.0379 | 7.1842 | 8.394 | 2.1221 | 1 | 1 | 1 | 1 | 0.99998 | 2.9091e-09 | 1.5927e-05 | 2.9086e-09 | 2.9091e-11 | 1.5927e-07 | 2.9086e-11 | 3819406.25 | 697.6084 | 381940625 | 69760.8447 | 1 | 1 | 1 | 1 | 1 | 1
Sb-118 |  | 3.6364e-07 | 0.0009025 | 0.00048964 | 3.6322e-07 | 30555.25 | 12.3113 | 22.6922 | 1 | 1 | 1 | 1 | 0.00048964 | 0.00088465 | 0.00062133 | 0.00055456 | 0.001507 | 22.6922 | 12.5598 | 17.8827 | 20.0357 | 7.3728 | 1 | 1 | 1 | 1 | 1 | 2.9091e-09 | 1.5927e-05 | 2.9086e-09 | 2.9091e-11 | 1.5927e-07 | 2.9086e-11 | 3819406.25 | 697.6084 | 381940625 | 69760.8447 | 1 | 1 | 1 | 1 | 1 | 1
Sb-118m |  | 3.6364e-07 | 0.0009025 | 0.00031225 | 3.6307e-07 | 30555.25 | 12.3113 | 35.5837 | 1 | 1 | 1 | 1 | 0.00031225 | 0.00060755 | 0.0004282 | 0.00035231 | 0.0011282 | 35.5837 | 18.2883 | 25.9481 | 31.5377 | 9.8486 | 1 | 1 | 1 | 1 | 1 | 2.9091e-09 | 1.5927e-05 | 2.9086e-09 | 2.9091e-11 | 1.5927e-07 | 2.9086e-11 | 3819406.25 | 697.6084 | 381940625 | 69760.8447 | 1 | 1 | 1 | 1 | 1 | 1
Sb-119 |  | 3.6364e-07 | 0.0009025 | . | 3.6349e-07 | 30555.25 | 12.3113 | 0 | 1 | 1 | 0 | 1 | . | 430307030.043 | 273664479.85 | . | 1769696969.697 | 0 | 2.5821e-11 | 4.0601e-11 | 0 | 6.2785e-12 | . | 1.2911e-10 | 2.03e-10 | . | 3.1392e-11 | 2.9091e-09 | 1.5927e-05 | 2.9086e-09 | 2.9091e-11 | 1.5927e-07 | 2.9086e-11 | 3819406.25 | 697.6084 | 381940625 | 69760.8447 | 1 | 1 | 1 | 1 | 1 | 1
Sb-120 |  | 3.6364e-07 | 0.0009025 | 0.000499 | 3.6323e-07 | 30555.25 | 12.3113 | 22.2665 | 1 | 1 | 1 | 1 | 0.000499 | 0.00089448 | 0.00063011 | 0.00055973 | 0.001651 | 22.2665 | 12.4218 | 17.6334 | 19.8505 | 6.7299 | 1 | 1 | 1 | 1 | 1 | 2.9091e-09 | 1.5927e-05 | 2.9086e-09 | 2.9091e-11 | 1.5927e-07 | 2.9086e-11 | 3819406.25 | 697.6084 | 381940625 | 69760.8447 | 1 | 1 | 1 | 1 | 1 | 1
Sb-120m |  | 3.6364e-07 | 0.0009025 | 0.00030836 | 3.6306e-07 | 30555.25 | 12.3113 | 36.033 | 1 | 1 | 1 | 1 | 0.00030836 | 0.00061779 | 0.00044076 | 0.00035773 | 0.0011297 | 36.033 | 17.9852 | 25.2088 | 31.0595 | 9.8356 | 1 | 1 | 1 | 1 | 1 | 2.9091e-09 | 1.5927e-05 | 2.9086e-09 | 2.9091e-11 | 1.5927e-07 | 2.9086e-11 | 3819406.25 | 697.6084 | 381940625 | 69760.8447 | 1 | 1 | 1 | 1 | 1 | 1
Sb-122 |  | 3.6364e-07 | 0.0009025 | 0.00045791 | 3.632e-07 | 30555.25 | 12.3113 | 24.2646 | 1 | 1 | 1 | 1 | 0.00045791 | 0.00082812 | 0.00059294 | 0.00050516 | 0.0014415 | 24.2646 | 13.4172 | 18.739 | 21.9952 | 7.708 | 1 | 1 | 1 | 1 | 1 | 2.9091e-09 | 1.5927e-05 | 2.9086e-09 | 2.9091e-11 | 1.5927e-07 | 2.9086e-11 | 3819406.25 | 697.6084 | 381940625 | 69760.8447 | 1 | 1 | 1 | 1 | 1 | 1
Sb-122m |  | 3.6364e-07 | 0.0009025 | 0.065328 | 3.6349e-07 | 30555.25 | 12.3113 | 0.17008 | 1 | 1 | 0.57275 | 1 | 0.065328 | 0.11813 | 0.073297 | 0.065523 | 0.42529 | 0.17008 | 0.094055 | 0.15159 | 0.16957 | 0.026125 | 0.57275 | 0.37517 | 0.53137 | 0.57168 | 0.12246 | 2.9091e-09 | 1.5927e-05 | 2.9086e-09 | 2.9091e-11 | 1.5927e-07 | 2.9086e-11 | 3819406.25 | 697.6084 | 381940625 | 69760.8447 | 1 | 1 | 1 | 1 | 1 | 1
Sb-124 |  | 3.6364e-07 | 0.0009025 | 0.00028432 | 3.6303e-07 | 30555.25 | 12.3113 | 39.0788 | 1 | 1 | 1 | 1 | 0.00028432 | 0.00056853 | 0.00039933 | 0.00033968 | 0.00098865 | 39.0788 | 19.5433 | 27.8244 | 32.7098 | 11.2385 | 1 | 1 | 1 | 1 | 1 | 2.9091e-09 | 1.5927e-05 | 2.9086e-09 | 2.9091e-11 | 1.5927e-07 | 2.9086e-11 | 3819406.25 | 697.6084 | 381940625 | 69760.8447 | 1 | 1 | 1 | 1 | 1 | 1
Sb-124m |  | 3.6364e-07 | 0.0009025 | 0.00045826 | 3.632e-07 | 30555.25 | 12.3113 | 24.2461 | 1 | 1 | 1 | 1 | 0.00045826 | 0.00083126 | 0.00060378 | 0.00050114 | 0.0014396 | 24.2461 | 13.3665 | 18.4023 | 22.1714 | 7.7182 | 1 | 1 | 1 | 1 | 1 | 2.9091e-09 | 1.5927e-05 | 2.9086e-09 | 2.9091e-11 | 1.5927e-07 | 2.9086e-11 | 3819406.25 | 697.6084 | 381940625 | 69760.8447 | 1 | 1 | 1 | 1 | 1 | 1
Sb-124n |  | 3.6364e-07 | 0.0009025 | . | 3.6349e-07 | 30555.25 | 12.3113 | 0 | 1 | 1 | 0 | 1 | . | 74220908168.2185 | 47754529879.0302 | . | 2.4503e+12 | 0 | 1.497e-13 | 2.3267e-13 | 0 | 4.5345e-15 | . | 7.4851e-13 | 1.1633e-12 | . | 2.2672e-14 | 2.9091e-09 | 1.5927e-05 | 2.9086e-09 | 2.9091e-11 | 1.5927e-07 | 2.9086e-11 | 3819406.25 | 697.6084 | 381940625 | 69760.8447 | 1 | 1 | 1 | 1 | 1 | 1
Sb-125 |  | 3.6604e-07 | 0.00090848 | 0.00051204 | 3.6563e-07 | 30354.3251 | 12.2304 | 21.6996 | 1 | 1 | 1 | 1 | 0.00051204 | 0.00094809 | 0.00067781 | 0.00057815 | 0.001783 | 21.6996 | 11.7194 | 16.3926 | 19.2182 | 6.2316 | 1 | 1 | 1 | 1 | 1 | 2.9283e-09 | 1.6033e-05 | 2.9278e-09 | 2.9091e-11 | 1.5927e-07 | 2.9086e-11 | 3794290.6361 | 693.0211 | 381940625 | 69760.8447 | 1 | 1 | 1 | 1 | 1 | 1
Sb-126 |  | 3.6364e-07 | 0.0009025 | 0.00041282 | 3.6317e-07 | 30555.25 | 12.3113 | 26.9152 | 1 | 1 | 1 | 1 | 0.00041282 | 0.00077365 | 0.00055555 | 0.00046308 | 0.0013405 | 26.9152 | 14.3618 | 19.9999 | 23.9937 | 8.2887 | 1 | 1 | 1 | 1 | 1 | 2.9091e-09 | 1.5927e-05 | 2.9086e-09 | 2.9091e-11 | 1.5927e-07 | 2.9086e-11 | 3819406.25 | 697.6084 | 381940625 | 69760.8447 | 1 | 1 | 1 | 1 | 1 | 1
Sb-126m |  | 3.6364e-07 | 0.0009025 | 0.00043159 | 3.6318e-07 | 30555.25 | 12.3113 | 25.7442 | 1 | 1 | 1 | 1 | 0.00043159 | 0.0008112 | 0.0005818 | 0.00049148 | 0.00139 | 25.7442 | 13.6969 | 19.0977 | 22.6071 | 7.9937 | 1 | 1 | 1 | 1 | 1 | 2.9091e-09 | 1.5927e-05 | 2.9086e-09 | 2.9091e-11 | 1.5927e-07 | 2.9086e-11 | 3819406.25 | 697.6084 | 381940625 | 69760.8447 | 1 | 1 | 1 | 1 | 1 | 1
Sb-127 |  | 3.6364e-07 | 0.0009025 | 0.00043548 | 3.6319e-07 | 30555.25 | 12.3113 | 25.5144 | 1 | 1 | 1 | 1 | 0.00043548 | 0.00081125 | 0.00058144 | 0.00049368 | 0.0013863 | 25.5144 | 13.6961 | 19.1095 | 22.5064 | 8.0149 | 1 | 1 | 1 | 1 | 1 | 2.9091e-09 | 1.5927e-05 | 2.9086e-09 | 2.9091e-11 | 1.5927e-07 | 2.9086e-11 | 3819406.25 | 697.6084 | 381940625 | 69760.8447 | 1 | 1 | 1 | 1 | 1 | 1
Sb-128 |  | 3.6364e-07 | 0.0009025 | 0.00039327 | 3.6315e-07 | 30555.25 | 12.3113 | 28.2531 | 1 | 1 | 1 | 1 | 0.00039327 | 0.00075777 | 0.00053769 | 0.00045134 | 0.0012905 | 28.2531 | 14.6627 | 20.6643 | 24.6177 | 8.61 | 1 | 1 | 1 | 1 | 1 | 2.9091e-09 | 1.5927e-05 | 2.9086e-09 | 2.9091e-11 | 1.5927e-07 | 2.9086e-11 | 3819406.25 | 697.6084 | 381940625 | 69760.8447 | 1 | 1 | 1 | 1 | 1 | 1
Sb-128m |  | 3.6364e-07 | 0.0009025 | 0.00040071 | 3.6316e-07 | 30555.25 | 12.3113 | 27.7282 | 1 | 1 | 1 | 1 | 0.00040071 | 0.00077568 | 0.00054448 | 0.00045874 | 0.0013337 | 27.7282 | 14.3242 | 20.4068 | 24.2207 | 8.3311 | 1 | 1 | 1 | 1 | 1 | 2.9091e-09 | 1.5927e-05 | 2.9086e-09 | 2.9091e-11 | 1.5927e-07 | 2.9086e-11 | 3819406.25 | 697.6084 | 381940625 | 69760.8447 | 1 | 1 | 1 | 1 | 1 | 1
Sb-129 |  | 3.6364e-07 | 0.0009025 | 0.00030766 | 3.6306e-07 | 30555.25 | 12.3113 | 36.1148 | 1 | 1 | 1 | 1 | 0.00030766 | 0.00061853 | 0.00043584 | 0.00035735 | 0.0010752 | 36.1148 | 17.9634 | 25.4936 | 31.0931 | 10.3336 | 1 | 1 | 1 | 1 | 1 | 2.9091e-09 | 1.5927e-05 | 2.9086e-09 | 2.9091e-11 | 1.5927e-07 | 2.9086e-11 | 3819406.25 | 697.6084 | 381940625 | 69760.8447 | 1 | 1 | 1 | 1 | 1 | 1
Sb-130 |  | 3.6364e-07 | 0.0009025 | 0.00035876 | 3.6312e-07 | 30555.25 | 12.3113 | 30.9706 | 1 | 1 | 1 | 1 | 0.00035876 | 0.00070844 | 0.00050121 | 0.00041678 | 0.0012087 | 30.9706 | 15.6838 | 22.1684 | 26.6594 | 9.1925 | 1 | 1 | 1 | 1 | 1 | 2.9091e-09 | 1.5927e-05 | 2.9086e-09 | 2.9091e-11 | 1.5927e-07 | 2.9086e-11 | 3819406.25 | 697.6084 | 381940625 | 69760.8447 | 1 | 1 | 1 | 1 | 1 | 1
Sb-130m |  | 3.6364e-07 | 0.0009025 | 0.00034014 | 3.631e-07 | 30555.25 | 12.3113 | 32.6658 | 1 | 1 | 1 | 1 | 0.00034014 | 0.00066967 | 0.00046595 | 0.00039011 | 0.0011718 | 32.6658 | 16.5917 | 23.846 | 28.4819 | 9.4821 | 1 | 1 | 1 | 1 | 1 | 2.9091e-09 | 1.5927e-05 | 2.9086e-09 | 2.9091e-11 | 1.5927e-07 | 2.9086e-11 | 3819406.25 | 697.6084 | 381940625 | 69760.8447 | 1 | 1 | 1 | 1 | 1 | 1
Sb-131 |  | 3.6364e-07 | 0.0009025 | 0.00028114 | 3.6302e-07 | 30555.25 | 12.3113 | 39.5215 | 1 | 1 | 1 | 1 | 0.00028114 | 0.00055507 | 0.00039756 | 0.00034004 | 0.00099112 | 39.5215 | 20.0172 | 27.9477 | 32.6753 | 11.2105 | 1 | 1 | 1 | 1 | 1 | 2.9091e-09 | 1.5927e-05 | 2.9086e-09 | 2.9091e-11 | 1.5927e-07 | 2.9086e-11 | 3819406.25 | 697.6084 | 381940625 | 69760.8447 | 1 | 1 | 1 | 1 | 1 | 1
Sb-133 |  | 3.6364e-07 | 0.0009025 | 0.00023872 | 3.6294e-07 | 30555.25 | 12.3113 | 46.5436 | 1 | 1 | 1 | 1 | 0.00023872 | 0.00049934 | 0.00035327 | 0.00028352 | 0.00090089 | 46.5436 | 22.2516 | 31.4515 | 39.1901 | 12.3334 | 1 | 1 | 1 | 1 | 1 | 2.9091e-09 | 1.5927e-05 | 2.9086e-09 | 2.9091e-11 | 1.5927e-07 | 2.9086e-11 | 3819406.25 | 697.6084 | 381940625 | 69760.8447 | 1 | 1 | 1 | 1 | 1 | 1
Sc-42m |  | 3.6364e-07 | 0.0009025 | 0.00030602 | 3.6306e-07 | 30555.25 | 12.3113 | 36.3084 | 1 | 1 | 1 | 1 | 0.00030602 | 0.00060797 | 0.00043296 | 0.00036239 | 0.0010824 | 36.3084 | 18.2755 | 25.6631 | 30.6602 | 10.2648 | 1 | 1 | 1 | 1 | 1 | 2.9091e-09 | 1.5927e-05 | 2.9086e-09 | 2.9091e-11 | 1.5927e-07 | 2.9086e-11 | 3819406.25 | 697.6084 | 381940625 | 69760.8447 | 1 | 1 | 1 | 1 | 1 | 1
Sc-43 |  | 3.6364e-07 | 0.0009025 | 0.00050372 | 3.6323e-07 | 30555.25 | 12.3113 | 22.0578 | 1 | 1 | 1 | 1 | 0.00050372 | 0.00091499 | 0.00065948 | 0.00063068 | 0.0016434 | 22.0578 | 12.1433 | 16.8483 | 17.6175 | 6.7611 | 1 | 1 | 1 | 1 | 1 | 2.9091e-09 | 1.5927e-05 | 2.9086e-09 | 2.9091e-11 | 1.5927e-07 | 2.9086e-11 | 3819406.25 | 697.6084 | 381940625 | 69760.8447 | 1 | 1 | 1 | 1 | 1 | 1
Sc-44 |  | 3.6364e-07 | 0.0009025 | 0.00035039 | 3.6311e-07 | 30555.25 | 12.3113 | 31.7099 | 1 | 1 | 1 | 1 | 0.00035039 | 0.0006803 | 0.00048183 | 0.00040338 | 0.001187 | 31.7099 | 16.3326 | 23.0598 | 27.5449 | 9.3604 | 1 | 1 | 1 | 1 | 1 | 2.9091e-09 | 1.5927e-05 | 2.9086e-09 | 2.9091e-11 | 1.5927e-07 | 2.9086e-11 | 3819406.25 | 697.6084 | 381940625 | 69760.8447 | 1 | 1 | 1 | 1 | 1 | 1
Sc-44m |  | 3.6364e-07 | 0.0009025 | 0.00076637 | 3.6332e-07 | 30555.25 | 12.3113 | 14.4982 | 1 | 1 | 1 | 1 | 0.00076637 | 0.0012115 | 0.00088161 | 0.00080309 | 0.0019593 | 14.4982 | 9.1712 | 12.6031 | 13.8353 | 5.6709 | 1 | 1 | 1 | 1 | 1 | 2.9091e-09 | 1.5927e-05 | 2.9086e-09 | 2.9091e-11 | 1.5927e-07 | 2.9086e-11 | 3819406.25 | 697.6084 | 381940625 | 69760.8447 | 1 | 1 | 1 | 1 | 1 | 1
Sc-46 |  | 3.6364e-07 | 0.0009025 | 0.00030564 | 3.6306e-07 | 30555.25 | 12.3113 | 36.3534 | 1 | 1 | 1 | 1 | 0.00030564 | 0.00059427 | 0.00042368 | 0.00035166 | 0.0010427 | 36.3534 | 18.6968 | 26.2252 | 31.596 | 10.6563 | 1 | 1 | 1 | 1 | 1 | 2.9091e-09 | 1.5927e-05 | 2.9086e-09 | 2.9091e-11 | 1.5927e-07 | 2.9086e-11 | 3819406.25 | 697.6084 | 381940625 | 69760.8447 | 1 | 1 | 1 | 1 | 1 | 1
Sc-47 |  | 3.6364e-07 | 0.0009025 | 0.0019578 | 3.6342e-07 | 30555.25 | 12.3113 | 5.6752 | 1 | 1 | 1 | 1 | 0.0019578 | 0.0028416 | 0.0022821 | 0.0020061 | 0.0041652 | 5.6752 | 3.9102 | 4.8688 | 5.5386 | 2.6676 | 1 | 1 | 1 | 1 | 1 | 2.9091e-09 | 1.5927e-05 | 2.9086e-09 | 2.9091e-11 | 1.5927e-07 | 2.9086e-11 | 3819406.25 | 697.6084 | 381940625 | 69760.8447 | 1 | 1 | 1 | 1 | 1 | 1
Sc-48 |  | 3.6364e-07 | 0.0009025 | 0.00030524 | 3.6306e-07 | 30555.25 | 12.3113 | 36.4009 | 1 | 1 | 1 | 1 | 0.00030524 | 0.00056494 | 0.00040059 | 0.00034228 | 0.00098867 | 36.4009 | 19.6675 | 27.7369 | 32.4622 | 11.2383 | 1 | 1 | 1 | 1 | 1 | 2.9091e-09 | 1.5927e-05 | 2.9086e-09 | 2.9091e-11 | 1.5927e-07 | 2.9086e-11 | 3819406.25 | 697.6084 | 381940625 | 69760.8447 | 1 | 1 | 1 | 1 | 1 | 1
Sc-49 |  | 3.6364e-07 | 0.0009025 | 0.00022515 | 3.629e-07 | 30555.25 | 12.3113 | 49.3491 | 1 | 1 | 1 | 1 | 0.00022515 | 0.0004409 | 0.00030358 | 0.00026396 | 0.00078826 | 49.3491 | 25.2005 | 36.6003 | 42.0927 | 14.0956 | 1 | 1 | 1 | 1 | 1 | 2.9091e-09 | 1.5927e-05 | 2.9086e-09 | 2.9091e-11 | 1.5927e-07 | 2.9086e-11 | 3819406.25 | 697.6084 | 381940625 | 69760.8447 | 1 | 1 | 1 | 1 | 1 | 1
Sc-50 |  | 3.6364e-07 | 0.0009025 | 0.00026068 | 3.6298e-07 | 30555.25 | 12.3113 | 42.6239 | 1 | 1 | 1 | 1 | 0.00026068 | 0.00054897 | 0.00038359 | 0.0003133 | 0.00096766 | 42.6239 | 20.2396 | 28.9655 | 35.4646 | 11.4824 | 1 | 1 | 1 | 1 | 1 | 2.9091e-09 | 1.5927e-05 | 2.9086e-09 | 2.9091e-11 | 1.5927e-07 | 2.9086e-11 | 3819406.25 | 697.6084 | 381940625 | 69760.8447 | 1 | 1 | 1 | 1 | 1 | 1
Se-70 |  | 3.6364e-07 | 0.0009025 | 0.00054426 | 3.6325e-07 | 30555.25 | 12.3113 | 20.4148 | 1 | 1 | 1 | 1 | 0.00054426 | 0.0010012 | 0.00070854 | 0.00065304 | 0.0021485 | 20.4148 | 11.0973 | 15.6815 | 17.0143 | 5.1715 | 1 | 1 | 1 | 1 | 1 | 2.9091e-09 | 1.5927e-05 | 2.9086e-09 | 2.9091e-11 | 1.5927e-07 | 2.9086e-11 | 3819406.25 | 697.6084 | 381940625 | 69760.8447 | 1 | 1 | 1 | 1 | 1 | 1
Se-71 |  | 3.6364e-07 | 0.0009025 | 0.0004107 | 3.6317e-07 | 30555.25 | 12.3113 | 27.054 | 1 | 1 | 1 | 1 | 0.0004107 | 0.00079805 | 0.00056118 | 0.00047509 | 0.0013991 | 27.054 | 13.9227 | 19.7995 | 23.3873 | 7.9415 | 1 | 1 | 1 | 1 | 1 | 2.9091e-09 | 1.5927e-05 | 2.9086e-09 | 2.9091e-11 | 1.5927e-07 | 2.9086e-11 | 3819406.25 | 697.6084 | 381940625 | 69760.8447 | 1 | 1 | 1 | 1 | 1 | 1
Se-72 |  | 3.6364e-07 | 0.0009025 | 5.2112 | 3.6349e-07 | 30555.25 | 12.3113 | 0.0021322 | 1 | 1 | 0.010604 | 1 | 5.2112 | 7.665 | 5.346 | 5.1887 | 76.6103 | 0.0021322 | 0.0014496 | 0.0020784 | 0.0021414 | 0.00014503 | 0.010604 | 0.0072479 | 0.010338 | 0.01065 | 0.00072516 | 2.9091e-09 | 1.5927e-05 | 2.9086e-09 | 2.9091e-11 | 1.5927e-07 | 2.9086e-11 | 3819406.25 | 697.6084 | 381940625 | 69760.8447 | 1 | 1 | 1 | 1 | 1 | 1
Se-73 |  | 3.6364e-07 | 0.0009025 | 0.00054541 | 3.6325e-07 | 30555.25 | 12.3113 | 20.3717 | 1 | 1 | 1 | 1 | 0.00054541 | 0.0010088 | 0.00072808 | 0.00067894 | 0.0018669 | 20.3717 | 11.0146 | 15.2606 | 16.3652 | 5.9515 | 1 | 1 | 1 | 1 | 1 | 2.9091e-09 | 1.5927e-05 | 2.9086e-09 | 2.9091e-11 | 1.5927e-07 | 2.9086e-11 | 3819406.25 | 697.6084 | 381940625 | 69760.8447 | 1 | 1 | 1 | 1 | 1 | 1
Se-73m |  | 3.6364e-07 | 0.0009025 | 0.00050998 | 3.6323e-07 | 30555.25 | 12.3113 | 21.7871 | 1 | 1 | 1 | 1 | 0.00050998 | 0.00092329 | 0.00065687 | 0.00058242 | 0.0017351 | 21.7871 | 12.0341 | 16.915 | 19.0775 | 6.4036 | 1 | 1 | 1 | 1 | 1 | 2.9091e-09 | 1.5927e-05 | 2.9086e-09 | 2.9091e-11 | 1.5927e-07 | 2.9086e-11 | 3819406.25 | 697.6084 | 381940625 | 69760.8447 | 1 | 1 | 1 | 1 | 1 | 1
Se-75 |  | 3.6364e-07 | 0.0009025 | 0.0011165 | 3.6337e-07 | 30555.25 | 12.3113 | 9.9518 | 1 | 1 | 1 | 1 | 0.0011165 | 0.0016781 | 0.0012371 | 0.0011232 | 0.003632 | 9.9518 | 6.621 | 8.9813 | 9.892 | 3.0592 | 1 | 1 | 1 | 1 | 1 | 2.9091e-09 | 1.5927e-05 | 2.9086e-09 | 2.9091e-11 | 1.5927e-07 | 2.9086e-11 | 3819406.25 | 697.6084 | 381940625 | 69760.8447 | 1 | 1 | 1 | 1 | 1 | 1
Se-77m |  | 3.6364e-07 | 0.0009025 | 0.0019527 | 3.6342e-07 | 30555.25 | 12.3113 | 5.6901 | 1 | 1 | 1 | 1 | 0.0019527 | 0.0028121 | 0.002267 | 0.0020045 | 0.007057 | 5.6901 | 3.9512 | 4.9011 | 5.5429 | 1.5745 | 1 | 1 | 1 | 1 | 0.99962 | 2.9091e-09 | 1.5927e-05 | 2.9086e-09 | 2.9091e-11 | 1.5927e-07 | 2.9086e-11 | 3819406.25 | 697.6084 | 381940625 | 69760.8447 | 1 | 1 | 1 | 1 | 1 | 1
Se-79 |  | 0.0077399 | 19.2096 | . | 0.0077368 | 1.4355 | 0.00057841 | 0 | 0.99924 | 0.002892 | 0 | 0.99924 | . | . | . | . | . | 0 | 0 | 0 | 0 | 0 | . | . | . | . | . | 6.1919e-05 | 0.33901 | 6.1908e-05 | 2.9091e-11 | 1.5927e-07 | 2.9086e-11 | 179.4431 | 0.032775 | 381940625 | 69760.8447 | 1 | 0.15115 | 1 | 1 | 1 | 1
Se-79m |  | 3.6364e-07 | 0.0009025 | 0.007408 | 3.6347e-07 | 30555.25 | 12.3113 | 1.4999 | 1 | 1 | 0.99945 | 1 | 0.007408 | 0.013433 | 0.0090296 | 0.0079372 | 0.21376 | 1.4999 | 0.82716 | 1.2305 | 1.3999 | 0.051979 | 0.99945 | 0.98401 | 0.99787 | 0.99909 | 0.22887 | 2.9091e-09 | 1.5927e-05 | 2.9086e-09 | 2.9091e-11 | 1.5927e-07 | 2.9086e-11 | 3819406.25 | 697.6084 | 381940625 | 69760.8447 | 1 | 1 | 1 | 1 | 1 | 1
Se-81 |  | 3.6364e-07 | 0.0009025 | 0.0005404 | 3.6325e-07 | 30555.25 | 12.3113 | 20.5608 | 1 | 1 | 1 | 1 | 0.0005404 | 0.0009576 | 0.00068799 | 0.0005912 | 0.0016255 | 20.5608 | 11.603 | 16.15 | 18.794 | 6.8356 | 1 | 1 | 1 | 1 | 1 | 2.9091e-09 | 1.5927e-05 | 2.9086e-09 | 2.9091e-11 | 1.5927e-07 | 2.9086e-11 | 3819406.25 | 697.6084 | 381940625 | 69760.8447 | 1 | 1 | 1 | 1 | 1 | 1
Se-81m |  | 3.6364e-07 | 0.0009025 | 0.0050563 | 3.6346e-07 | 30555.25 | 12.3113 | 2.1975 | 1 | 1 | 0.99998 | 1 | 0.0050563 | 0.008653 | 0.0060416 | 0.0052856 | 0.10415 | 2.1975 | 1.2841 | 1.8391 | 2.1021 | 0.10669 | 0.99998 | 0.99837 | 0.9999 | 0.99997 | 0.41341 | 2.9091e-09 | 1.5927e-05 | 2.9086e-09 | 2.9091e-11 | 1.5927e-07 | 2.9086e-11 | 3819406.25 | 697.6084 | 381940625 | 69760.8447 | 1 | 1 | 1 | 1 | 1 | 1
Se-83 |  | 3.6364e-07 | 0.0009025 | 0.00030721 | 3.6306e-07 | 30555.25 | 12.3113 | 36.167 | 1 | 1 | 1 | 1 | 0.00030721 | 0.00060613 | 0.00042865 | 0.00035427 | 0.0010723 | 36.167 | 18.331 | 25.9209 | 31.3633 | 10.3622 | 1 | 1 | 1 | 1 | 1 | 2.9091e-09 | 1.5927e-05 | 2.9086e-09 | 2.9091e-11 | 1.5927e-07 | 2.9086e-11 | 3819406.25 | 697.6084 | 381940625 | 69760.8447 | 1 | 1 | 1 | 1 | 1 | 1
Se-83m |  | 3.6364e-07 | 0.0009025 | 0.00027952 | 3.6302e-07 | 30555.25 | 12.3113 | 39.7499 | 1 | 1 | 1 | 1 | 0.00027952 | 0.00055605 | 0.00039648 | 0.00034189 | 0.00098897 | 39.7499 | 19.9822 | 28.0238 | 32.499 | 11.2349 | 1 | 1 | 1 | 1 | 1 | 2.9091e-09 | 1.5927e-05 | 2.9086e-09 | 2.9091e-11 | 1.5927e-07 | 2.9086e-11 | 3819406.25 | 697.6084 | 381940625 | 69760.8447 | 1 | 1 | 1 | 1 | 1 | 1
Se-84 |  | 3.6364e-07 | 0.0009025 | 0.00056201 | 3.6325e-07 | 30555.25 | 12.3113 | 19.7701 | 1 | 1 | 1 | 1 | 0.00056201 | 0.00099167 | 0.00074761 | 0.00071469 | 0.0018184 | 19.7701 | 11.2043 | 14.8621 | 15.5467 | 6.1104 | 1 | 1 | 1 | 1 | 1 | 2.9091e-09 | 1.5927e-05 | 2.9086e-09 | 2.9091e-11 | 1.5927e-07 | 2.9086e-11 | 3819406.25 | 697.6084 | 381940625 | 69760.8447 | 1 | 1 | 1 | 1 | 1 | 1
Si-31 |  | 3.6364e-07 | 0.0009025 | 0.00026004 | 3.6298e-07 | 30555.25 | 12.3113 | 42.7285 | 1 | 1 | 1 | 1 | 0.00026004 | 0.00052334 | 0.00037414 | 0.0003136 | 0.00092117 | 42.7285 | 21.2311 | 29.6977 | 35.4303 | 12.0618 | 1 | 1 | 1 | 1 | 1 | 2.9091e-09 | 1.5927e-05 | 2.9086e-09 | 2.9091e-11 | 1.5927e-07 | 2.9086e-11 | 3819406.25 | 697.6084 | 381940625 | 69760.8447 | 1 | 1 | 1 | 1 | 1 | 1
Si-32 |  | 3.6482e-06 | 0.0090544 | . | 3.6467e-06 | 3045.6091 | 1.2271 | 0 | 1 | 0.99784 | 0 | 1 | . | . | . | . | . | 0 | 0 | 0 | 0 | 0 | . | . | . | . | . | 2.9186e-08 | 0.00015979 | 2.918e-08 | 2.9091e-11 | 1.5927e-07 | 2.9086e-11 | 380701.1414 | 69.5345 | 381940625 | 69760.8447 | 1 | 1 | 1 | 1 | 1 | 1
Sm-139 |  | 3.6364e-07 | 0.0009025 | 0.00044087 | 3.6319e-07 | 30555.25 | 12.3113 | 25.2023 | 1 | 1 | 1 | 1 | 0.00044087 | 0.00083284 | 0.00058681 | 0.00050918 | 0.0014364 | 25.2023 | 13.3412 | 18.9345 | 21.8212 | 7.7356 | 1 | 1 | 1 | 1 | 1 | 2.9091e-09 | 1.5927e-05 | 2.9086e-09 | 2.9091e-11 | 1.5927e-07 | 2.9086e-11 | 3819406.25 | 697.6084 | 381940625 | 69760.8447 | 1 | 1 | 1 | 1 | 1 | 1
Sm-140 |  | 3.6364e-07 | 0.0009025 | 0.00038472 | 3.6315e-07 | 30555.25 | 12.3113 | 28.881 | 1 | 1 | 1 | 1 | 0.00038472 | 0.00077173 | 0.00053051 | 0.00044304 | 0.0014219 | 28.881 | 14.3975 | 20.9439 | 25.079 | 7.8144 | 1 | 1 | 1 | 1 | 1 | 2.9091e-09 | 1.5927e-05 | 2.9086e-09 | 2.9091e-11 | 1.5927e-07 | 2.9086e-11 | 3819406.25 | 697.6084 | 381940625 | 69760.8447 | 1 | 1 | 1 | 1 | 1 | 1
Sm-141 |  | 3.6364e-07 | 0.0009025 | 0.00036491 | 3.6313e-07 | 30555.25 | 12.3113 | 30.4489 | 1 | 1 | 1 | 1 | 0.00036491 | 0.00073433 | 0.0005173 | 0.00045023 | 0.0013041 | 30.4489 | 15.1309 | 21.479 | 24.6787 | 8.5201 | 1 | 1 | 1 | 1 | 1 | 2.9091e-09 | 1.5927e-05 | 2.9086e-09 | 2.9091e-11 | 1.5927e-07 | 2.9086e-11 | 3819406.25 | 697.6084 | 381940625 | 69760.8447 | 1 | 1 | 1 | 1 | 1 | 1
Sm-141m |  | 3.6364e-07 | 0.0009025 | 0.0003568 | 3.6312e-07 | 30555.25 | 12.3113 | 31.1408 | 1 | 1 | 1 | 1 | 0.0003568 | 0.00071469 | 0.00050025 | 0.00041445 | 0.0012445 | 31.1408 | 15.5467 | 22.2107 | 26.8088 | 8.9283 | 1 | 1 | 1 | 1 | 1 | 2.9091e-09 | 1.5927e-05 | 2.9086e-09 | 2.9091e-11 | 1.5927e-07 | 2.9086e-11 | 3819406.25 | 697.6084 | 381940625 | 69760.8447 | 1 | 1 | 1 | 1 | 1 | 1
Sm-142 |  | 3.6364e-07 | 0.0009025 | 0.000581 | 3.6326e-07 | 30555.25 | 12.3113 | 19.1239 | 1 | 1 | 1 | 1 | 0.000581 | 0.0011604 | 0.00073127 | 0.0006003 | 0.0027566 | 19.1239 | 9.575 | 15.1941 | 18.509 | 4.0306 | 1 | 1 | 1 | 1 | 1 | 2.9091e-09 | 1.5927e-05 | 2.9086e-09 | 2.9091e-11 | 1.5927e-07 | 2.9086e-11 | 3819406.25 | 697.6084 | 381940625 | 69760.8447 | 1 | 1 | 1 | 1 | 1 | 1
Sm-143 |  | 3.6364e-07 | 0.0009025 | 0.0004886 | 3.6322e-07 | 30555.25 | 12.3113 | 22.7403 | 1 | 1 | 1 | 1 | 0.0004886 | 0.00087432 | 0.00062356 | 0.00054331 | 0.0015583 | 22.7403 | 12.7082 | 17.8187 | 20.4504 | 7.1304 | 1 | 1 | 1 | 1 | 1 | 2.9091e-09 | 1.5927e-05 | 2.9086e-09 | 2.9091e-11 | 1.5927e-07 | 2.9086e-11 | 3819406.25 | 697.6084 | 381940625 | 69760.8447 | 1 | 1 | 1 | 1 | 1 | 1
Sm-143m |  | 3.6364e-07 | 0.0009025 | 0.00037707 | 3.6314e-07 | 30555.25 | 12.3113 | 29.4669 | 1 | 1 | 1 | 1 | 0.00037707 | 0.00073939 | 0.00051322 | 0.00043014 | 0.001291 | 29.4669 | 15.0272 | 21.6494 | 25.8311 | 8.6066 | 1 | 1 | 1 | 1 | 1 | 2.9091e-09 | 1.5927e-05 | 2.9086e-09 | 2.9091e-11 | 1.5927e-07 | 2.9086e-11 | 3819406.25 | 697.6084 | 381940625 | 69760.8447 | 1 | 1 | 1 | 1 | 1 | 1
Sm-145 |  | 3.6364e-07 | 0.0009025 | 0.42868 | 3.6349e-07 | 30555.2395 | 12.3113 | 0.025919 | 1 | 1 | 0.12155 | 1 | 0.42868 | 1.3106 | 0.56437 | 0.40183 | 4.3171 | 0.025919 | 0.0084779 | 0.019687 | 0.027651 | 0.0025737 | 0.12155 | 0.041504 | 0.093747 | 0.12912 | 0.012786 | 2.9091e-09 | 1.5927e-05 | 2.9086e-09 | 2.9091e-11 | 1.5927e-07 | 2.9086e-11 | 3819404.9315 | 697.6082 | 381940625 | 69760.8447 | 1 | 1 | 1 | 1 | 1 | 1
Sm-146 |  | 2.7023 | 6706.9146 | . | 2.7013 | 0.0041116 | 1.6566e-06 | 0 | 0.020348 | 8.2832e-06 | 0 | 0.020356 | . | . | . | . | . | 0 | 0 | 0 | 0 | 0 | . | . | . | . | . | 0.021619 | 118.3629 | 0.021615 | 2.9091e-11 | 1.5927e-07 | 2.9086e-11 | 0.51395 | 9.3872e-05 | 381940625 | 69760.8447 | 0.92345 | 0.00046936 | 0.92348 | 1 | 1 | 1
Sm-147 |  | 2781.0568 | 6902259.959 | . | 2779.9367 | 3.9952e-06 | 1.6098e-09 | 0 | 1.9976e-05 | 8.0488e-09 | 0 | 1.9984e-05 | . | . | . | . | . | 0 | 0 | 0 | 0 | 0 | . | . | . | . | . | 22.2485 | 121810.2891 | 22.2444 | 2.9091e-11 | 1.5927e-07 | 2.9086e-11 | 0.00049941 | 9.1216e-08 | 381940625 | 69760.8447 | 0.002497 | 4.5608e-07 | 0.0024975 | 1 | 1 | 1
Sm-148 |  | 181963621.3079 | 451612568364.6526 | . | 181890334.1007 | 6.1062e-11 | 2.4603e-14 | 0 | 3.0531e-10 | 1.2301e-13 | 0 | 3.0543e-10 | . | . | . | . | . | 0 | 0 | 0 | 0 | 0 | . | . | . | . | . | 1455708.9705 | 7970006613.286 | 1455443.1361 | 2.9091e-11 | 1.5927e-07 | 2.9086e-11 | 7.6327e-09 | 1.3941e-12 | 381940625 | 69760.8447 | 3.8164e-08 | 6.9705e-12 | 3.8171e-08 | 1 | 1 | 1
Sm-151 |  | 2.5478e-06 | 0.0063232 | . | 2.5467e-06 | 4361.0891 | 1.7572 | 0 | 1 | 0.99985 | 0 | 1 | . | . | . | . | . | 0 | 0 | 0 | 0 | 0 | . | . | . | . | . | 2.0382e-08 | 0.00011159 | 2.0378e-08 | 2.9091e-11 | 1.5927e-07 | 2.9086e-11 | 545136.135 | 99.5682 | 381940625 | 69760.8447 | 1 | 1 | 1 | 1 | 1 | 1
Sm-153 |  | 3.6364e-07 | 0.0009025 | 0.0051313 | 3.6346e-07 | 30555.25 | 12.3113 | 2.1653 | 1 | 1 | 0.99998 | 1 | 0.0051313 | 0.011248 | 0.0069059 | 0.005405 | 0.030327 | 2.1653 | 0.98783 | 1.6089 | 2.0557 | 0.36638 | 0.99998 | 0.99284 | 0.99968 | 0.99997 | 0.83989 | 2.9091e-09 | 1.5927e-05 | 2.9086e-09 | 2.9091e-11 | 1.5927e-07 | 2.9086e-11 | 3819406.25 | 697.6084 | 381940625 | 69760.8447 | 1 | 1 | 1 | 1 | 1 | 1
Sm-155 |  | 3.6364e-07 | 0.0009025 | 0.002189 | 3.6343e-07 | 30555.25 | 12.3113 | 5.0759 | 1 | 1 | 1 | 1 | 0.002189 | 0.0041574 | 0.0029048 | 0.002427 | 0.007545 | 5.0759 | 2.6726 | 3.8251 | 4.5781 | 1.4726 | 1 | 1 | 1 | 1 | 0.99937 | 2.9091e-09 | 1.5927e-05 | 2.9086e-09 | 2.9091e-11 | 1.5927e-07 | 2.9086e-11 | 3819406.25 | 697.6084 | 381940625 | 69760.8447 | 1 | 1 | 1 | 1 | 1 | 1
Sm-156 |  | 3.6364e-07 | 0.0009025 | 0.0016206 | 3.6341e-07 | 30555.25 | 12.3113 | 6.8561 | 1 | 1 | 1 | 1 | 0.0016206 | 0.0023596 | 0.0018586 | 0.0016221 | 0.0049565 | 6.8561 | 4.7089 | 5.9782 | 6.8498 | 2.2417 | 1 | 1 | 1 | 1 | 0.99999 | 2.9091e-09 | 1.5927e-05 | 2.9086e-09 | 2.9091e-11 | 1.5927e-07 | 2.9086e-11 | 3819406.25 | 697.6084 | 381940625 | 69760.8447 | 1 | 1 | 1 | 1 | 1 | 1
Sm-157 |  | 3.6364e-07 | 0.0009025 | 0.00048397 | 3.6322e-07 | 30555.25 | 12.3113 | 22.958 | 1 | 1 | 1 | 1 | 0.00048397 | 0.00094121 | 0.00067417 | 0.0005607 | 0.0016188 | 22.958 | 11.805 | 16.481 | 19.8164 | 6.8636 | 1 | 1 | 1 | 1 | 1 | 2.9091e-09 | 1.5927e-05 | 2.9086e-09 | 2.9091e-11 | 1.5927e-07 | 2.9086e-11 | 3819406.25 | 697.6084 | 381940625 | 69760.8447 | 1 | 1 | 1 | 1 | 1 | 1
Sn-106 |  | 3.6364e-07 | 0.0009025 | 0.00042193 | 3.6318e-07 | 30555.25 | 12.3113 | 26.3336 | 1 | 1 | 1 | 1 | 0.00042193 | 0.00081095 | 0.00056692 | 0.00048362 | 0.0014932 | 26.3336 | 13.7012 | 19.5988 | 22.9746 | 7.4412 | 1 | 1 | 1 | 1 | 1 | 2.9091e-09 | 1.5927e-05 | 2.9086e-09 | 2.9091e-11 | 1.5927e-07 | 2.9086e-11 | 3819406.25 | 697.6084 | 381940625 | 69760.8447 | 1 | 1 | 1 | 1 | 1 | 1
Sn-108 |  | 3.6364e-07 | 0.0009025 | 0.00057485 | 3.6326e-07 | 30555.25 | 12.3113 | 19.3286 | 1 | 1 | 1 | 1 | 0.00057485 | 0.0010349 | 0.00074242 | 0.00065622 | 0.001957 | 19.3286 | 10.7367 | 14.9659 | 16.9318 | 5.6775 | 1 | 1 | 1 | 1 | 1 | 2.9091e-09 | 1.5927e-05 | 2.9086e-09 | 2.9091e-11 | 1.5927e-07 | 2.9086e-11 | 3819406.25 | 697.6084 | 381940625 | 69760.8447 | 1 | 1 | 1 | 1 | 1 | 1
Sn-109 |  | 3.6364e-07 | 0.0009025 | 0.00025832 | 3.6298e-07 | 30555.25 | 12.3113 | 43.0133 | 1 | 1 | 1 | 1 | 0.00025832 | 0.00052028 | 0.00036439 | 0.00031086 | 0.00096144 | 43.0133 | 21.3558 | 30.4924 | 35.7425 | 11.5567 | 1 | 1 | 1 | 1 | 1 | 2.9091e-09 | 1.5927e-05 | 2.9086e-09 | 2.9091e-11 | 1.5927e-07 | 2.9086e-11 | 3819406.25 | 697.6084 | 381940625 | 69760.8447 | 1 | 1 | 1 | 1 | 1 | 1
Sn-110 |  | 3.6364e-07 | 0.0009025 | 0.00095717 | 3.6335e-07 | 30555.25 | 12.3113 | 11.6082 | 1 | 1 | 1 | 1 | 0.00095717 | 0.0015031 | 0.0010651 | 0.00098025 | 0.0031106 | 11.6082 | 7.3922 | 10.4322 | 11.3349 | 3.572 | 1 | 1 | 1 | 1 | 1 | 2.9091e-09 | 1.5927e-05 | 2.9086e-09 | 2.9091e-11 | 1.5927e-07 | 2.9086e-11 | 3819406.25 | 697.6084 | 381940625 | 69760.8447 | 1 | 1 | 1 | 1 | 1 | 1
Sn-111 |  | 3.6364e-07 | 0.0009025 | 0.00036153 | 3.6312e-07 | 30555.25 | 12.3113 | 30.7334 | 1 | 1 | 1 | 1 | 0.00036153 | 0.0007287 | 0.00050722 | 0.00042624 | 0.0014026 | 30.7334 | 15.2477 | 21.9059 | 26.0677 | 7.9218 | 1 | 1 | 1 | 1 | 1 | 2.9091e-09 | 1.5927e-05 | 2.9086e-09 | 2.9091e-11 | 1.5927e-07 | 2.9086e-11 | 3819406.25 | 697.6084 | 381940625 | 69760.8447 | 1 | 1 | 1 | 1 | 1 | 1
Sn-113 |  | 3.6364e-07 | 0.0009025 | 0.0023698 | 3.6343e-07 | 30555.25 | 12.3113 | 4.6885 | 1 | 1 | 1 | 1 | 0.0023698 | 0.0071528 | 0.0027445 | 0.002025 | 0.047544 | 4.6885 | 1.5534 | 4.0484 | 5.4869 | 0.2337 | 1 | 0.99958 | 1 | 1 | 0.68917 | 2.9091e-09 | 1.5927e-05 | 2.9086e-09 | 2.9091e-11 | 1.5927e-07 | 2.9086e-11 | 3819406.25 | 697.6084 | 381940625 | 69760.8447 | 1 | 1 | 1 | 1 | 1 | 1
Sn-113m |  | 3.6364e-07 | 0.0009025 | 0.48037 | 3.6349e-07 | 30555.25 | 12.3113 | 0.02313 | 1 | 1 | 0.10921 | 1 | 0.48037 | 1.1285 | 0.45417 | 0.36153 | 9.369 | 0.02313 | 0.0098456 | 0.024464 | 0.030733 | 0.0011859 | 0.10921 | 0.048036 | 0.11514 | 0.14244 | 0.0059297 | 2.9091e-09 | 1.5927e-05 | 2.9086e-09 | 2.9091e-11 | 1.5927e-07 | 2.9086e-11 | 3819406.25 | 697.6084 | 381940625 | 69760.8447 | 1 | 1 | 1 | 1 | 1 | 1
Sn-117m |  | 3.6364e-07 | 0.0009025 | 0.0021439 | 3.6343e-07 | 30555.25 | 12.3113 | 5.1827 | 1 | 1 | 1 | 1 | 0.0021439 | 0.0032366 | 0.0023888 | 0.0021117 | 0.0072999 | 5.1827 | 3.433 | 4.6514 | 5.2617 | 1.5221 | 1 | 1 | 1 | 1 | 0.9995 | 2.9091e-09 | 1.5927e-05 | 2.9086e-09 | 2.9091e-11 | 1.5927e-07 | 2.9086e-11 | 3819406.25 | 697.6084 | 381940625 | 69760.8447 | 1 | 1 | 1 | 1 | 1 | 1
Sn-119m |  | 3.6364e-07 | 0.0009025 | 46.5496 | 3.6349e-07 | 30555.249 | 12.3113 | 0.00023869 | 1 | 1 | 0.0011935 | 1 | 46.5496 | 121.1297 | 42.9279 | 35.0291 | 965.2893 | 0.00023869 | 9.1728e-05 | 0.00025883 | 0.00031719 | 1.1511e-05 | 0.0011935 | 0.00045864 | 0.0012941 | 0.001586 | 5.7553e-05 | 2.9091e-09 | 1.5927e-05 | 2.9086e-09 | 2.9091e-11 | 1.5927e-07 | 2.9086e-11 | 3819406.1281 | 697.6084 | 381940625 | 69760.8447 | 1 | 1 | 1 | 1 | 1 | 1
Sn-121 |  | 3.6364e-07 | 0.0009025 | . | 3.6349e-07 | 30555.25 | 12.3113 | 0 | 1 | 1 | 0 | 1 | . | . | . | . | . | 0 | 0 | 0 | 0 | 0 | . | . | . | . | . | 2.9091e-09 | 1.5927e-05 | 2.9086e-09 | 2.9091e-11 | 1.5927e-07 | 2.9086e-11 | 3819406.25 | 697.6084 | 381940625 | 69760.8447 | 1 | 1 | 1 | 1 | 1 | 1
Sn-121m |  | 1.3431e-06 | 0.0033335 | 52530.8877 | 1.3426e-06 | 8272.3631 | 3.3331 | 2.1151e-07 | 1 | 1 | 1.0576e-06 | 1 | 52530.8877 | 52374.392 | 32090.3702 | 32745.1213 | 309630.7385 | 2.1151e-07 | 2.1215e-07 | 3.4624e-07 | 3.3932e-07 | 3.5885e-08 | 1.0576e-06 | 1.0607e-06 | 1.7312e-06 | 1.6966e-06 | 1.7942e-07 | 1.0745e-08 | 5.883e-05 | 1.0743e-08 | 2.9091e-11 | 1.5927e-07 | 2.9086e-11 | 1034045.3871 | 188.8667 | 381940625 | 69760.8447 | 1 | 1 | 1 | 1 | 1 | 1
Sn-123 |  | 3.6364e-07 | 0.0009025 | 0.00030483 | 3.6306e-07 | 30555.25 | 12.3113 | 36.45 | 1 | 1 | 1 | 1 | 0.00030483 | 0.00057568 | 0.00040606 | 0.000342 | 0.0010167 | 36.45 | 19.3007 | 27.3631 | 32.4886 | 10.9286 | 1 | 1 | 1 | 1 | 1 | 2.9091e-09 | 1.5927e-05 | 2.9086e-09 | 2.9091e-11 | 1.5927e-07 | 2.9086e-11 | 3819406.25 | 697.6084 | 381940625 | 69760.8447 | 1 | 1 | 1 | 1 | 1 | 1
Sn-123m |  | 3.6364e-07 | 0.0009025 | 0.0019539 | 3.6342e-07 | 30555.25 | 12.3113 | 5.6867 | 1 | 1 | 1 | 1 | 0.0019539 | 0.002829 | 0.0022693 | 0.0020039 | 0.0045548 | 5.6867 | 3.9275 | 4.8961 | 5.5446 | 2.4394 | 1 | 1 | 1 | 1 | 0.99999 | 2.9091e-09 | 1.5927e-05 | 2.9086e-09 | 2.9091e-11 | 1.5927e-07 | 2.9086e-11 | 3819406.25 | 697.6084 | 381940625 | 69760.8447 | 1 | 1 | 1 | 1 | 1 | 1
Sn-125 |  | 3.6364e-07 | 0.0009025 | 0.00030535 | 3.6306e-07 | 30555.25 | 12.3113 | 36.3882 | 1 | 1 | 1 | 1 | 0.00030535 | 0.00057467 | 0.00040541 | 0.00034104 | 0.0010165 | 36.3882 | 19.3347 | 27.4067 | 32.5797 | 10.9304 | 1 | 1 | 1 | 1 | 1 | 2.9091e-09 | 1.5927e-05 | 2.9086e-09 | 2.9091e-11 | 1.5927e-07 | 2.9086e-11 | 3819406.25 | 697.6084 | 381940625 | 69760.8447 | 1 | 1 | 1 | 1 | 1 | 1
Sn-125m |  | 3.6364e-07 | 0.0009025 | 0.00062937 | 3.6328e-07 | 30555.25 | 12.3113 | 17.6542 | 1 | 1 | 1 | 1 | 0.00062937 | 0.0011054 | 0.0008252 | 0.00075877 | 0.0018899 | 17.6542 | 10.0515 | 13.4647 | 14.6434 | 5.8793 | 1 | 1 | 1 | 1 | 1 | 2.9091e-09 | 1.5927e-05 | 2.9086e-09 | 2.9091e-11 | 1.5927e-07 | 2.9086e-11 | 3819406.25 | 697.6084 | 381940625 | 69760.8447 | 1 | 1 | 1 | 1 | 1 | 1
Sn-126 |  | 0.0060346 | 14.9771 | 183.7916 | 0.0060319 | 1.8412 | 0.00074187 | 6.0454e-05 | 0.9999 | 0.0037093 | 0.00030227 | 0.9999 | 183.7916 | 317.1931 | 223.11 | 192.2279 | 1023.101 | 6.0454e-05 | 3.5029e-05 | 4.9801e-05 | 5.7801e-05 | 1.086e-05 | 0.00030227 | 0.00017515 | 0.000249 | 0.00028901 | 5.4301e-05 | 4.8276e-05 | 0.26431 | 4.8268e-05 | 2.9091e-11 | 1.5927e-07 | 2.9086e-11 | 230.1538 | 0.042037 | 381940625 | 69760.8447 | 1 | 0.18957 | 1 | 1 | 1 | 1
Sn-127 |  | 3.6364e-07 | 0.0009025 | 0.00028031 | 3.6302e-07 | 30555.25 | 12.3113 | 39.6386 | 1 | 1 | 1 | 1 | 0.00028031 | 0.00057672 | 0.00040715 | 0.00034115 | 0.0010146 | 39.6386 | 19.2659 | 27.2896 | 32.5695 | 10.9515 | 1 | 1 | 1 | 1 | 1 | 2.9091e-09 | 1.5927e-05 | 2.9086e-09 | 2.9091e-11 | 1.5927e-07 | 2.9086e-11 | 3819406.25 | 697.6084 | 381940625 | 69760.8447 | 1 | 1 | 1 | 1 | 1 | 1
Sn-127m |  | 3.6364e-07 | 0.0009025 | 0.00040908 | 3.6317e-07 | 30555.25 | 12.3113 | 27.1608 | 1 | 1 | 1 | 1 | 0.00040908 | 0.00078831 | 0.00056853 | 0.00049062 | 0.0013962 | 27.1608 | 14.0946 | 19.5433 | 22.647 | 7.9579 | 1 | 1 | 1 | 1 | 1 | 2.9091e-09 | 1.5927e-05 | 2.9086e-09 | 2.9091e-11 | 1.5927e-07 | 2.9086e-11 | 3819406.25 | 697.6084 | 381940625 | 69760.8447 | 1 | 1 | 1 | 1 | 1 | 1
Sn-128 |  | 3.6364e-07 | 0.0009025 | 0.00052058 | 3.6324e-07 | 30555.25 | 12.3113 | 21.3435 | 1 | 1 | 1 | 1 | 0.00052058 | 0.0010245 | 0.00069874 | 0.00059588 | 0.0021782 | 21.3435 | 10.8453 | 15.9015 | 18.6463 | 5.101 | 1 | 1 | 1 | 1 | 1 | 2.9091e-09 | 1.5927e-05 | 2.9086e-09 | 2.9091e-11 | 1.5927e-07 | 2.9086e-11 | 3819406.25 | 697.6084 | 381940625 | 69760.8447 | 1 | 1 | 1 | 1 | 1 | 1
Sn-129 |  | 3.6364e-07 | 0.0009025 | 0.00034809 | 3.6311e-07 | 30555.25 | 12.3113 | 31.92 | 1 | 1 | 1 | 1 | 0.00034809 | 0.00066773 | 0.00047568 | 0.00038698 | 0.0011633 | 31.92 | 16.6399 | 23.3581 | 28.712 | 9.5514 | 1 | 1 | 1 | 1 | 1 | 2.9091e-09 | 1.5927e-05 | 2.9086e-09 | 2.9091e-11 | 1.5927e-07 | 2.9086e-11 | 3819406.25 | 697.6084 | 381940625 | 69760.8447 | 1 | 1 | 1 | 1 | 1 | 1
Sn-130 |  | 3.6364e-07 | 0.0009025 | 0.00046074 | 3.632e-07 | 30555.25 | 12.3113 | 24.1155 | 1 | 1 | 1 | 1 | 0.00046074 | 0.00090553 | 0.00062789 | 0.00052793 | 0.0016045 | 24.1155 | 12.2702 | 17.6958 | 21.0464 | 6.925 | 1 | 1 | 1 | 1 | 1 | 2.9091e-09 | 1.5927e-05 | 2.9086e-09 | 2.9091e-11 | 1.5927e-07 | 2.9086e-11 | 3819406.25 | 697.6084 | 381940625 | 69760.8447 | 1 | 1 | 1 | 1 | 1 | 1
Sn-130m |  | 3.6364e-07 | 0.0009025 | 0.00030904 | 3.6306e-07 | 30555.25 | 12.3113 | 35.953 | 1 | 1 | 1 | 1 | 0.00030904 | 0.00065601 | 0.00045436 | 0.00037063 | 0.0011981 | 35.953 | 16.9373 | 24.4542 | 29.9788 | 9.2737 | 1 | 1 | 1 | 1 | 1 | 2.9091e-09 | 1.5927e-05 | 2.9086e-09 | 2.9091e-11 | 1.5927e-07 | 2.9086e-11 | 3819406.25 | 697.6084 | 381940625 | 69760.8447 | 1 | 1 | 1 | 1 | 1 | 1
Sr-79 |  | 3.6364e-07 | 0.0009025 | 0.00055171 | 3.6325e-07 | 30555.25 | 12.3113 | 20.1391 | 1 | 1 | 1 | 1 | 0.00055171 | 0.00098059 | 0.0006876 | 0.00062785 | 0.001725 | 20.1391 | 11.3309 | 16.1592 | 17.6969 | 6.4413 | 1 | 1 | 1 | 1 | 1 | 2.9091e-09 | 1.5927e-05 | 2.9086e-09 | 2.9091e-11 | 1.5927e-07 | 2.9086e-11 | 3819406.25 | 697.6084 | 381940625 | 69760.8447 | 1 | 1 | 1 | 1 | 1 | 1
Sr-80 |  | 3.6364e-07 | 0.0009025 | 0.00051134 | 3.6323e-07 | 30555.25 | 12.3113 | 21.7294 | 1 | 1 | 1 | 1 | 0.00051134 | 0.00091941 | 0.00066063 | 0.00056774 | 0.0020537 | 21.7294 | 12.0849 | 16.8187 | 19.5705 | 5.4101 | 1 | 1 | 1 | 1 | 1 | 2.9091e-09 | 1.5927e-05 | 2.9086e-09 | 2.9091e-11 | 1.5927e-07 | 2.9086e-11 | 3819406.25 | 697.6084 | 381940625 | 69760.8447 | 1 | 1 | 1 | 1 | 1 | 1
Sr-81 |  | 3.6364e-07 | 0.0009025 | 0.00051393 | 3.6323e-07 | 30555.25 | 12.3113 | 21.6197 | 1 | 1 | 1 | 1 | 0.00051393 | 0.00093856 | 0.00066502 | 0.000584 | 0.0016241 | 21.6197 | 11.8384 | 16.7079 | 19.0257 | 6.8415 | 1 | 1 | 1 | 1 | 1 | 2.9091e-09 | 1.5927e-05 | 2.9086e-09 | 2.9091e-11 | 1.5927e-07 | 2.9086e-11 | 3819406.25 | 697.6084 | 381940625 | 69760.8447 | 1 | 1 | 1 | 1 | 1 | 1
Sr-82 |  | 3.6364e-07 | 0.0009025 | . | 3.6349e-07 | 30555.25 | 12.3113 | 0 | 1 | 1 | 0 | 1 | . | . | . | . | . | 0 | 0 | 0 | 0 | 0 | . | . | . | . | . | 2.9091e-09 | 1.5927e-05 | 2.9086e-09 | 2.9091e-11 | 1.5927e-07 | 2.9086e-11 | 3819406.25 | 697.6084 | 381940625 | 69760.8447 | 1 | 1 | 1 | 1 | 1 | 1
Sr-83 |  | 3.6364e-07 | 0.0009025 | 0.00038301 | 3.6315e-07 | 30555.25 | 12.3113 | 29.0096 | 1 | 1 | 1 | 1 | 0.00038301 | 0.00075139 | 0.00053023 | 0.00045019 | 0.0016036 | 29.0096 | 14.7873 | 20.955 | 24.6809 | 6.9287 | 1 | 1 | 1 | 1 | 1 | 2.9091e-09 | 1.5927e-05 | 2.9086e-09 | 2.9091e-11 | 1.5927e-07 | 2.9086e-11 | 3819406.25 | 697.6084 | 381940625 | 69760.8447 | 1 | 1 | 1 | 1 | 1 | 1
Sr-85 |  | 3.6364e-07 | 0.0009025 | 0.00050984 | 3.6323e-07 | 30555.25 | 12.3113 | 21.7933 | 1 | 1 | 1 | 1 | 0.00050984 | 0.0009157 | 0.00065806 | 0.0005831 | 0.0020758 | 21.7933 | 12.1339 | 16.8844 | 19.055 | 5.3525 | 1 | 1 | 1 | 1 | 1 | 2.9091e-09 | 1.5927e-05 | 2.9086e-09 | 2.9091e-11 | 1.5927e-07 | 2.9086e-11 | 3819406.25 | 697.6084 | 381940625 | 69760.8447 | 1 | 1 | 1 | 1 | 1 | 1
Sr-85m |  | 3.6364e-07 | 0.0009025 | 0.001407 | 3.634e-07 | 30555.25 | 12.3113 | 7.8967 | 1 | 1 | 1 | 1 | 0.001407 | 0.0017007 | 0.0013586 | 0.0012969 | 0.0028725 | 7.8967 | 6.533 | 8.1782 | 8.5674 | 3.8681 | 1 | 1 | 1 | 1 | 1 | 2.9091e-09 | 1.5927e-05 | 2.9086e-09 | 2.9091e-11 | 1.5927e-07 | 2.9086e-11 | 3819406.25 | 697.6084 | 381940625 | 69760.8447 | 1 | 1 | 1 | 1 | 1 | 1
Sr-87m |  | 3.6364e-07 | 0.0009025 | 0.00059427 | 3.6327e-07 | 30555.25 | 12.3113 | 18.6969 | 1 | 1 | 1 | 1 | 0.00059427 | 0.0010549 | 0.00078031 | 0.0007472 | 0.0020023 | 18.6969 | 10.5323 | 14.2392 | 14.8703 | 5.5491 | 1 | 1 | 1 | 1 | 1 | 2.9091e-09 | 1.5927e-05 | 2.9086e-09 | 2.9091e-11 | 1.5927e-07 | 2.9086e-11 | 3819406.25 | 697.6084 | 381940625 | 69760.8447 | 1 | 1 | 1 | 1 | 1 | 1
Sr-89 |  | 3.6364e-07 | 0.0009025 | 0.0003361 | 3.631e-07 | 30555.25 | 12.3113 | 33.0583 | 1 | 1 | 1 | 1 | 0.0003361 | 0.00064052 | 0.00045289 | 0.00037575 | 0.0011423 | 33.0583 | 17.3468 | 24.5334 | 29.5705 | 9.7267 | 1 | 1 | 1 | 1 | 1 | 2.9091e-09 | 1.5927e-05 | 2.9086e-09 | 2.9091e-11 | 1.5927e-07 | 2.9086e-11 | 3819406.25 | 697.6084 | 381940625 | 69760.8447 | 1 | 1 | 1 | 1 | 1 | 1
Sr-90 |  | 9.517e-07 | 0.002362 | . | 9.5131e-07 | 11674.9441 | 4.7041 | 0 | 1 | 1 | 0 | 1 | . | . | . | . | . | 0 | 0 | 0 | 0 | 0 | . | . | . | . | . | 7.6136e-09 | 4.1684e-05 | 7.6122e-09 | 2.9091e-11 | 1.5927e-07 | 2.9086e-11 | 1459368.0157 | 266.5512 | 381940625 | 69760.8447 | 1 | 1 | 1 | 1 | 1 | 1
Sr-91 |  | 3.6364e-07 | 0.0009025 | 0.0003391 | 3.631e-07 | 30555.25 | 12.3113 | 32.7665 | 1 | 1 | 1 | 1 | 0.0003391 | 0.00064252 | 0.00045991 | 0.00037658 | 0.0011363 | 32.7665 | 17.2928 | 24.1589 | 29.5054 | 9.778 | 1 | 1 | 1 | 1 | 1 | 2.9091e-09 | 1.5927e-05 | 2.9086e-09 | 2.9091e-11 | 1.5927e-07 | 2.9086e-11 | 3819406.25 | 697.6084 | 381940625 | 69760.8447 | 1 | 1 | 1 | 1 | 1 | 1
Sr-92 |  | 3.6364e-07 | 0.0009025 | 0.00026074 | 3.6298e-07 | 30555.25 | 12.3113 | 42.6138 | 1 | 1 | 1 | 1 | 0.00026074 | 0.00051693 | 0.00036179 | 0.00028794 | 0.00089929 | 42.6138 | 21.4943 | 30.711 | 38.5884 | 12.3553 | 1 | 1 | 1 | 1 | 1 | 2.9091e-09 | 1.5927e-05 | 2.9086e-09 | 2.9091e-11 | 1.5927e-07 | 2.9086e-11 | 3819406.25 | 697.6084 | 381940625 | 69760.8447 | 1 | 1 | 1 | 1 | 1 | 1
Sr-93 |  | 3.6364e-07 | 0.0009025 | 0.00028337 | 3.6302e-07 | 30555.25 | 12.3113 | 39.2109 | 1 | 1 | 1 | 1 | 0.00028337 | 0.00059422 | 0.00041828 | 0.0003427 | 0.0010419 | 39.2109 | 18.6984 | 26.5635 | 32.4224 | 10.6646 | 1 | 1 | 1 | 1 | 1 | 2.9091e-09 | 1.5927e-05 | 2.9086e-09 | 2.9091e-11 | 1.5927e-07 | 2.9086e-11 | 3819406.25 | 697.6084 | 381940625 | 69760.8447 | 1 | 1 | 1 | 1 | 1 | 1
Sr-94 |  | 3.6364e-07 | 0.0009025 | 0.00024263 | 3.6295e-07 | 30555.25 | 12.3113 | 45.7941 | 1 | 1 | 1 | 1 | 0.00024263 | 0.00049981 | 0.00035423 | 0.00028825 | 0.0008773 | 45.7941 | 22.2305 | 31.367 | 38.5458 | 12.665 | 1 | 1 | 1 | 1 | 1 | 2.9091e-09 | 1.5927e-05 | 2.9086e-09 | 2.9091e-11 | 1.5927e-07 | 2.9086e-11 | 3819406.25 | 697.6084 | 381940625 | 69760.8447 | 1 | 1 | 1 | 1 | 1 | 1
Ta-170 |  | 3.6364e-07 | 0.0009025 | 0.00046924 | 3.6321e-07 | 30555.25 | 12.3113 | 23.6787 | 1 | 1 | 1 | 1 | 0.00046924 | 0.00088084 | 0.0006249 | 0.0005382 | 0.0016108 | 23.6787 | 12.614 | 17.7805 | 20.6448 | 6.8979 | 1 | 1 | 1 | 1 | 1 | 2.9091e-09 | 1.5927e-05 | 2.9086e-09 | 2.9091e-11 | 1.5927e-07 | 2.9086e-11 | 3819406.25 | 697.6084 | 381940625 | 69760.8447 | 1 | 1 | 1 | 1 | 1 | 1
Ta-172 |  | 3.6364e-07 | 0.0009025 | 0.00034168 | 3.631e-07 | 30555.25 | 12.3113 | 32.5184 | 1 | 1 | 1 | 1 | 0.00034168 | 0.00067014 | 0.00047212 | 0.00038812 | 0.0012521 | 32.5184 | 16.5801 | 23.5342 | 28.6281 | 8.8742 | 1 | 1 | 1 | 1 | 1 | 2.9091e-09 | 1.5927e-05 | 2.9086e-09 | 2.9091e-11 | 1.5927e-07 | 2.9086e-11 | 3819406.25 | 697.6084 | 381940625 | 69760.8447 | 1 | 1 | 1 | 1 | 1 | 1
Ta-173 |  | 3.6364e-07 | 0.0009025 | 0.00034353 | 3.6311e-07 | 30555.25 | 12.3113 | 32.3437 | 1 | 1 | 1 | 1 | 0.00034353 | 0.00076784 | 0.00052287 | 0.00041549 | 0.0016771 | 32.3437 | 14.4705 | 21.2502 | 26.7417 | 6.6252 | 1 | 1 | 1 | 1 | 1 | 2.9091e-09 | 1.5927e-05 | 2.9086e-09 | 2.9091e-11 | 1.5927e-07 | 2.9086e-11 | 3819406.25 | 697.6084 | 381940625 | 69760.8447 | 1 | 1 | 1 | 1 | 1 | 1
Ta-174 |  | 3.6364e-07 | 0.0009025 | 0.00034545 | 3.6311e-07 | 30555.25 | 12.3113 | 32.1639 | 1 | 1 | 1 | 1 | 0.00034545 | 0.00073331 | 0.0005018 | 0.00041477 | 0.0013725 | 32.1639 | 15.1518 | 22.1424 | 26.7882 | 8.0957 | 1 | 1 | 1 | 1 | 1 | 2.9091e-09 | 1.5927e-05 | 2.9086e-09 | 2.9091e-11 | 1.5927e-07 | 2.9086e-11 | 3819406.25 | 697.6084 | 381940625 | 69760.8447 | 1 | 1 | 1 | 1 | 1 | 1
Ta-175 |  | 3.6364e-07 | 0.0009025 | 0.00031048 | 3.6306e-07 | 30555.25 | 12.3113 | 35.786 | 1 | 1 | 1 | 1 | 0.00031048 | 0.00063466 | 0.00044276 | 0.00035594 | 0.0012437 | 35.786 | 17.5071 | 25.095 | 31.2156 | 8.934 | 1 | 1 | 1 | 1 | 1 | 2.9091e-09 | 1.5927e-05 | 2.9086e-09 | 2.9091e-11 | 1.5927e-07 | 2.9086e-11 | 3819406.25 | 697.6084 | 381940625 | 69760.8447 | 1 | 1 | 1 | 1 | 1 | 1
Ta-176 |  | 3.6364e-07 | 0.0009025 | 0.00024024 | 3.6294e-07 | 30555.25 | 12.3113 | 46.2501 | 1 | 1 | 1 | 1 | 0.00024024 | 0.00050714 | 0.00035033 | 0.00028519 | 0.00093779 | 46.2501 | 21.9093 | 31.7155 | 38.9593 | 11.8481 | 1 | 1 | 1 | 1 | 1 | 2.9091e-09 | 1.5927e-05 | 2.9086e-09 | 2.9091e-11 | 1.5927e-07 | 2.9086e-11 | 3819406.25 | 697.6084 | 381940625 | 69760.8447 | 1 | 1 | 1 | 1 | 1 | 1
Ta-177 |  | 3.6364e-07 | 0.0009025 | 0.0014367 | 3.634e-07 | 30555.25 | 12.3113 | 7.7338 | 1 | 1 | 1 | 1 | 0.0014367 | 0.0048654 | 0.0027504 | 0.0018103 | 0.016691 | 7.7338 | 2.2837 | 4.0398 | 6.1376 | 0.66569 | 1 | 0.99999 | 1 | 1 | 0.96415 | 2.9091e-09 | 1.5927e-05 | 2.9086e-09 | 2.9091e-11 | 1.5927e-07 | 2.9086e-11 | 3819406.25 | 697.6084 | 381940625 | 69760.8447 | 1 | 1 | 1 | 1 | 1 | 1
Ta-178 |  | 3.6364e-07 | 0.0009025 | 0.00037835 | 3.6314e-07 | 30555.25 | 12.3113 | 29.3671 | 1 | 1 | 1 | 1 | 0.00037835 | 0.001085 | 0.0006621 | 0.00048175 | 0.003094 | 29.3671 | 10.2401 | 16.7815 | 23.0638 | 3.5911 | 1 | 1 | 1 | 1 | 1 | 2.9091e-09 | 1.5927e-05 | 2.9086e-09 | 2.9091e-11 | 1.5927e-07 | 2.9086e-11 | 3819406.25 | 697.6084 | 381940625 | 69760.8447 | 1 | 1 | 1 | 1 | 1 | 1
Ta-178m |  | 3.6364e-07 | 0.0009025 | 0.00074856 | 3.6331e-07 | 30555.25 | 12.3113 | 14.8431 | 1 | 1 | 1 | 1 | 0.00074856 | 0.0013231 | 0.00098228 | 0.00088374 | 0.0025091 | 14.8431 | 8.3978 | 11.3114 | 12.5728 | 4.4283 | 1 | 1 | 1 | 1 | 1 | 2.9091e-09 | 1.5927e-05 | 2.9086e-09 | 2.9091e-11 | 1.5927e-07 | 2.9086e-11 | 3819406.25 | 697.6084 | 381940625 | 69760.8447 | 1 | 1 | 1 | 1 | 1 | 1
Ta-179 |  | 3.6382e-07 | 0.00090295 | 0.16515 | 3.6367e-07 | 30540.192 | 12.3052 | 0.067277 | 1 | 1 | 0.28565 | 1 | 0.16515 | 0.31746 | 0.18938 | 0.18468 | 1.3112 | 0.067277 | 0.035 | 0.05867 | 0.060163 | 0.008474 | 0.28565 | 0.16054 | 0.25424 | 0.25979 | 0.041485 | 2.9105e-09 | 1.5935e-05 | 2.91e-09 | 2.9091e-11 | 1.5927e-07 | 2.9086e-11 | 3817524.0042 | 697.2647 | 381940625 | 69760.8447 | 1 | 1 | 1 | 1 | 1 | 1
Ta-180 |  | 3.6364e-07 | 0.0009025 | 0.03686 | 3.6349e-07 | 30555.25 | 12.3113 | 0.30144 | 1 | 1 | 0.77847 | 1 | 0.03686 | 0.074553 | 0.048 | 0.040757 | 0.27438 | 0.30144 | 0.14903 | 0.23148 | 0.27262 | 0.040495 | 0.77847 | 0.52535 | 0.6857 | 0.74413 | 0.18329 | 2.9091e-09 | 1.5927e-05 | 2.9086e-09 | 2.9091e-11 | 1.5927e-07 | 2.9086e-11 | 3819406.25 | 697.6084 | 381940625 | 69760.8447 | 1 | 1 | 1 | 1 | 1 | 1
Ta-182 |  | 3.6364e-07 | 0.0009025 | 0.00030797 | 3.6306e-07 | 30555.25 | 12.3113 | 36.0778 | 1 | 1 | 1 | 1 | 0.00030797 | 0.00060086 | 0.00042544 | 0.00034561 | 0.0011001 | 36.0778 | 18.4919 | 26.1162 | 32.1488 | 10.0996 | 1 | 1 | 1 | 1 | 1 | 2.9091e-09 | 1.5927e-05 | 2.9086e-09 | 2.9091e-11 | 1.5927e-07 | 2.9086e-11 | 3819406.25 | 697.6084 | 381940625 | 69760.8447 | 1 | 1 | 1 | 1 | 1 | 1
Ta-182m |  | 3.6364e-07 | 0.0009025 | 0.0017794 | 3.6342e-07 | 30555.25 | 12.3113 | 6.2442 | 1 | 1 | 1 | 1 | 0.0017794 | 0.0029967 | 0.0021151 | 0.0019143 | 0.0075355 | 6.2442 | 3.7078 | 5.2531 | 5.8043 | 1.4745 | 1 | 1 | 1 | 1 | 0.99937 | 2.9091e-09 | 1.5927e-05 | 2.9086e-09 | 2.9091e-11 | 1.5927e-07 | 2.9086e-11 | 3819406.25 | 697.6084 | 381940625 | 69760.8447 | 1 | 1 | 1 | 1 | 1 | 1
Ta-183 |  | 3.6364e-07 | 0.0009025 | 0.0012135 | 3.6338e-07 | 30555.25 | 12.3113 | 9.1561 | 1 | 1 | 1 | 1 | 0.0012135 | 0.0020762 | 0.0014627 | 0.0012978 | 0.0049464 | 9.1561 | 5.3517 | 7.5962 | 8.5613 | 2.2463 | 1 | 1 | 1 | 1 | 0.99999 | 2.9091e-09 | 1.5927e-05 | 2.9086e-09 | 2.9091e-11 | 1.5927e-07 | 2.9086e-11 | 3819406.25 | 697.6084 | 381940625 | 69760.8447 | 1 | 1 | 1 | 1 | 1 | 1
Ta-184 |  | 3.6364e-07 | 0.0009025 | 0.00044342 | 3.6319e-07 | 30555.25 | 12.3113 | 25.0576 | 1 | 1 | 1 | 1 | 0.00044342 | 0.0008367 | 0.00059905 | 0.00051445 | 0.0014904 | 25.0576 | 13.2795 | 18.5477 | 21.598 | 7.455 | 1 | 1 | 1 | 1 | 1 | 2.9091e-09 | 1.5927e-05 | 2.9086e-09 | 2.9091e-11 | 1.5927e-07 | 2.9086e-11 | 3819406.25 | 697.6084 | 381940625 | 69760.8447 | 1 | 1 | 1 | 1 | 1 | 1
Ta-185 |  | 3.6364e-07 | 0.0009025 | 0.0012008 | 3.6338e-07 | 30555.25 | 12.3113 | 9.2532 | 1 | 1 | 1 | 1 | 0.0012008 | 0.002108 | 0.0015556 | 0.0012909 | 0.0054086 | 9.2532 | 5.2708 | 7.1427 | 8.607 | 2.0543 | 1 | 1 | 1 | 1 | 0.99997 | 2.9091e-09 | 1.5927e-05 | 2.9086e-09 | 2.9091e-11 | 1.5927e-07 | 2.9086e-11 | 3819406.25 | 697.6084 | 381940625 | 69760.8447 | 1 | 1 | 1 | 1 | 1 | 1
Ta-186 |  | 3.6364e-07 | 0.0009025 | 0.00047914 | 3.6321e-07 | 30555.25 | 12.3113 | 23.1893 | 1 | 1 | 1 | 1 | 0.00047914 | 0.00090154 | 0.00063952 | 0.00053862 | 0.0015592 | 23.1893 | 12.3244 | 17.3741 | 20.6288 | 7.1261 | 1 | 1 | 1 | 1 | 1 | 2.9091e-09 | 1.5927e-05 | 2.9086e-09 | 2.9091e-11 | 1.5927e-07 | 2.9086e-11 | 3819406.25 | 697.6084 | 381940625 | 69760.8447 | 1 | 1 | 1 | 1 | 1 | 1
Tb-146 |  | 3.6364e-07 | 0.0009025 | 0.00026035 | 3.6298e-07 | 30555.25 | 12.3113 | 42.6772 | 1 | 1 | 1 | 1 | 0.00026035 | 0.00054894 | 0.00037627 | 0.00031261 | 0.00097379 | 42.6772 | 20.241 | 29.5293 | 35.5425 | 11.4101 | 1 | 1 | 1 | 1 | 1 | 2.9091e-09 | 1.5927e-05 | 2.9086e-09 | 2.9091e-11 | 1.5927e-07 | 2.9086e-11 | 3819406.25 | 697.6084 | 381940625 | 69760.8447 | 1 | 1 | 1 | 1 | 1 | 1
Tb-147 |  | 3.6364e-07 | 0.0009025 | 0.00030758 | 3.6306e-07 | 30555.25 | 12.3113 | 36.1242 | 1 | 1 | 1 | 1 | 0.00030758 | 0.00060704 | 0.00042858 | 0.00035175 | 0.0010989 | 36.1242 | 18.3037 | 25.9252 | 31.5878 | 10.1106 | 1 | 1 | 1 | 1 | 1 | 2.9091e-09 | 1.5927e-05 | 2.9086e-09 | 2.9091e-11 | 1.5927e-07 | 2.9086e-11 | 3819406.25 | 697.6084 | 381940625 | 69760.8447 | 1 | 1 | 1 | 1 | 1 | 1
Tb-147m |  | 3.6364e-07 | 0.0009025 | 0.00025992 | 3.6298e-07 | 30555.25 | 12.3113 | 42.7483 | 1 | 1 | 1 | 1 | 0.00025992 | 0.0005306 | 0.00036839 | 0.00031285 | 0.0009724 | 42.7483 | 20.9406 | 30.1611 | 35.5154 | 11.4263 | 1 | 1 | 1 | 1 | 1 | 2.9091e-09 | 1.5927e-05 | 2.9086e-09 | 2.9091e-11 | 1.5927e-07 | 2.9086e-11 | 3819406.25 | 697.6084 | 381940625 | 69760.8447 | 1 | 1 | 1 | 1 | 1 | 1
Tb-148 |  | 3.6364e-07 | 0.0009025 | 0.00030662 | 3.6306e-07 | 30555.25 | 12.3113 | 36.2369 | 1 | 1 | 1 | 1 | 0.00030662 | 0.00061654 | 0.00043321 | 0.00035499 | 0.0011055 | 36.2369 | 18.0216 | 25.6482 | 31.2996 | 10.0507 | 1 | 1 | 1 | 1 | 1 | 2.9091e-09 | 1.5927e-05 | 2.9086e-09 | 2.9091e-11 | 1.5927e-07 | 2.9086e-11 | 3819406.25 | 697.6084 | 381940625 | 69760.8447 | 1 | 1 | 1 | 1 | 1 | 1
Tb-148m |  | 3.6364e-07 | 0.0009025 | 0.00038996 | 3.6315e-07 | 30555.25 | 12.3113 | 28.4928 | 1 | 1 | 1 | 1 | 0.00038996 | 0.00075507 | 0.00053723 | 0.00044788 | 0.0013391 | 28.4928 | 14.7152 | 20.682 | 24.808 | 8.2972 | 1 | 1 | 1 | 1 | 1 | 2.9091e-09 | 1.5927e-05 | 2.9086e-09 | 2.9091e-11 | 1.5927e-07 | 2.9086e-11 | 3819406.25 | 697.6084 | 381940625 | 69760.8447 | 1 | 1 | 1 | 1 | 1 | 1
Tb-149 |  | 3.6364e-07 | 0.0009025 | 0.00030814 | 3.6306e-07 | 30555.25 | 12.3113 | 36.0587 | 1 | 1 | 1 | 1 | 0.00030814 | 0.00065365 | 0.00045213 | 0.00037331 | 0.0011636 | 36.0587 | 16.9985 | 24.5748 | 29.7632 | 9.5491 | 1 | 1 | 1 | 1 | 1 | 2.9091e-09 | 1.5927e-05 | 2.9086e-09 | 2.9091e-11 | 1.5927e-07 | 2.9086e-11 | 3819406.25 | 697.6084 | 381940625 | 69760.8447 | 1 | 1 | 1 | 1 | 1 | 1
Tb-149m |  | 3.6364e-07 | 0.0009025 | 0.00038966 | 3.6315e-07 | 30555.25 | 12.3113 | 28.5146 | 1 | 1 | 1 | 1 | 0.00038966 | 0.0007724 | 0.00053586 | 0.00044143 | 0.0013377 | 28.5146 | 14.385 | 20.7348 | 25.1703 | 8.3059 | 1 | 1 | 1 | 1 | 1 | 2.9091e-09 | 1.5927e-05 | 2.9086e-09 | 2.9091e-11 | 1.5927e-07 | 2.9086e-11 | 3819406.25 | 697.6084 | 381940625 | 69760.8447 | 1 | 1 | 1 | 1 | 1 | 1
Tb-150 |  | 3.6364e-07 | 0.0009025 | 0.00024073 | 3.6294e-07 | 30555.25 | 12.3113 | 46.1562 | 1 | 1 | 1 | 1 | 0.00024073 | 0.0005282 | 0.00036984 | 0.00030486 | 0.00096663 | 46.1562 | 21.0356 | 30.0425 | 36.4465 | 11.4946 | 1 | 1 | 1 | 1 | 1 | 2.9091e-09 | 1.5927e-05 | 2.9086e-09 | 2.9091e-11 | 1.5927e-07 | 2.9086e-11 | 3819406.25 | 697.6084 | 381940625 | 69760.8447 | 1 | 1 | 1 | 1 | 1 | 1
Tb-150m |  | 3.6364e-07 | 0.0009025 | 0.00045169 | 3.632e-07 | 30555.25 | 12.3113 | 24.5986 | 1 | 1 | 1 | 1 | 0.00045169 | 0.00084945 | 0.00060542 | 0.0005065 | 0.0015 | 24.5986 | 13.0802 | 18.3525 | 21.9368 | 7.4075 | 1 | 1 | 1 | 1 | 1 | 2.9091e-09 | 1.5927e-05 | 2.9086e-09 | 2.9091e-11 | 1.5927e-07 | 2.9086e-11 | 3819406.25 | 697.6084 | 381940625 | 69760.8447 | 1 | 1 | 1 | 1 | 1 | 1
Tb-151 |  | 3.6364e-07 | 0.0009025 | 0.00046978 | 3.6321e-07 | 30555.25 | 12.3113 | 23.6513 | 1 | 1 | 1 | 1 | 0.00046978 | 0.00092243 | 0.00064706 | 0.00054242 | 0.0016984 | 23.6513 | 12.0454 | 17.1715 | 20.4841 | 6.5421 | 1 | 1 | 1 | 1 | 1 | 2.9091e-09 | 1.5927e-05 | 2.9086e-09 | 2.9091e-11 | 1.5927e-07 | 2.9086e-11 | 3819406.25 | 697.6084 | 381940625 | 69760.8447 | 1 | 1 | 1 | 1 | 1 | 1
Tb-151m |  | 3.6364e-07 | 0.0009025 | 0.00048376 | 3.6322e-07 | 30555.25 | 12.3113 | 22.9679 | 1 | 1 | 1 | 1 | 0.00048376 | 0.0010526 | 0.00069701 | 0.00058508 | 0.0037235 | 22.9679 | 10.5556 | 15.941 | 18.9905 | 2.9841 | 1 | 1 | 1 | 1 | 1 | 2.9091e-09 | 1.5927e-05 | 2.9086e-09 | 2.9091e-11 | 1.5927e-07 | 2.9086e-11 | 3819406.25 | 697.6084 | 381940625 | 69760.8447 | 1 | 1 | 1 | 1 | 1 | 1
Tb-152 |  | 3.6364e-07 | 0.0009025 | 0.00028129 | 3.6302e-07 | 30555.25 | 12.3113 | 39.5003 | 1 | 1 | 1 | 1 | 0.00028129 | 0.00061557 | 0.00043141 | 0.00035432 | 0.0011312 | 39.5003 | 18.0499 | 25.7551 | 31.3584 | 9.8223 | 1 | 1 | 1 | 1 | 1 | 2.9091e-09 | 1.5927e-05 | 2.9086e-09 | 2.9091e-11 | 1.5927e-07 | 2.9086e-11 | 3819406.25 | 697.6084 | 381940625 | 69760.8447 | 1 | 1 | 1 | 1 | 1 | 1
Tb-152m |  | 3.6364e-07 | 0.0009025 | 0.00056453 | 3.6326e-07 | 30555.25 | 12.3113 | 19.682 | 1 | 1 | 1 | 1 | 0.00056453 | 0.0010378 | 0.00074531 | 0.00064421 | 0.0019621 | 19.682 | 10.7062 | 14.9079 | 17.2474 | 5.6628 | 1 | 1 | 1 | 1 | 1 | 2.9091e-09 | 1.5927e-05 | 2.9086e-09 | 2.9091e-11 | 1.5927e-07 | 2.9086e-11 | 3819406.25 | 697.6084 | 381940625 | 69760.8447 | 1 | 1 | 1 | 1 | 1 | 1
Tb-153 |  | 3.6364e-07 | 0.0009025 | 0.00058429 | 3.6326e-07 | 30555.25 | 12.3113 | 19.0164 | 1 | 1 | 1 | 1 | 0.00058429 | 0.0011829 | 0.00080404 | 0.00065789 | 0.0024813 | 19.0164 | 9.3928 | 13.8189 | 16.8888 | 4.4779 | 1 | 1 | 1 | 1 | 1 | 2.9091e-09 | 1.5927e-05 | 2.9086e-09 | 2.9091e-11 | 1.5927e-07 | 2.9086e-11 | 3819406.25 | 697.6084 | 381940625 | 69760.8447 | 1 | 1 | 1 | 1 | 1 | 1
Tb-154 |  | 3.6364e-07 | 0.0009025 | 0.00022298 | 3.629e-07 | 30555.25 | 12.3113 | 49.8292 | 1 | 1 | 1 | 1 | 0.00022298 | 0.00047576 | 0.00033425 | 0.00025931 | 0.00087292 | 49.8292 | 23.3544 | 33.242 | 42.8485 | 12.7285 | 1 | 1 | 1 | 1 | 1 | 2.9091e-09 | 1.5927e-05 | 2.9086e-09 | 2.9091e-11 | 1.5927e-07 | 2.9086e-11 | 3819406.25 | 697.6084 | 381940625 | 69760.8447 | 1 | 1 | 1 | 1 | 1 | 1
Tb-155 |  | 3.6364e-07 | 0.0009025 | 0.0016841 | 3.6341e-07 | 30555.25 | 12.3113 | 6.5976 | 1 | 1 | 1 | 1 | 0.0016841 | 0.0034693 | 0.0023144 | 0.0018456 | 0.0084858 | 6.5976 | 3.2027 | 4.8009 | 6.0201 | 1.3094 | 1 | 1 | 1 | 1 | 0.99857 | 2.9091e-09 | 1.5927e-05 | 2.9086e-09 | 2.9091e-11 | 1.5927e-07 | 2.9086e-11 | 3819406.25 | 697.6084 | 381940625 | 69760.8447 | 1 | 1 | 1 | 1 | 1 | 1
Tb-156 |  | 3.6364e-07 | 0.0009025 | 0.00030973 | 3.6306e-07 | 30555.25 | 12.3113 | 35.8726 | 1 | 1 | 1 | 1 | 0.00030973 | 0.00065603 | 0.00045944 | 0.0003746 | 0.0012048 | 35.8726 | 16.9366 | 24.184 | 29.6609 | 9.2226 | 1 | 1 | 1 | 1 | 1 | 2.9091e-09 | 1.5927e-05 | 2.9086e-09 | 2.9091e-11 | 1.5927e-07 | 2.9086e-11 | 3819406.25 | 697.6084 | 381940625 | 69760.8447 | 1 | 1 | 1 | 1 | 1 | 1
Tb-156m |  | 3.6364e-07 | 0.0009025 | 2.9885 | 3.6349e-07 | 30555.25 | 12.3113 | 0.003718 | 1 | 1 | 0.018418 | 1 | 2.9885 | 4.1844 | 3.5154 | 3.2544 | 9.481 | 0.003718 | 0.0026554 | 0.0031606 | 0.0034141 | 0.0011719 | 0.018418 | 0.013189 | 0.015679 | 0.016926 | 0.0058596 | 2.9091e-09 | 1.5927e-05 | 2.9086e-09 | 2.9091e-11 | 1.5927e-07 | 2.9086e-11 | 3819406.25 | 697.6084 | 381940625 | 69760.8447 | 1 | 1 | 1 | 1 | 1 | 1
Tb-156n |  | 3.6364e-07 | 0.0009025 | 0.024926 | 3.6348e-07 | 30555.25 | 12.3113 | 0.44575 | 1 | 1 | 0.89234 | 1 | 0.024926 | 0.056198 | 0.031292 | 0.026691 | 0.78509 | 0.44575 | 0.19771 | 0.35507 | 0.41628 | 0.014153 | 0.89234 | 0.62789 | 0.83058 | 0.87524 | 0.068317 | 2.9091e-09 | 1.5927e-05 | 2.9086e-09 | 2.9091e-11 | 1.5927e-07 | 2.9086e-11 | 3819406.25 | 697.6084 | 381940625 | 69760.8447 | 1 | 1 | 1 | 1 | 1 | 1
Tb-157 |  | 2.0505e-06 | 0.0050891 | 39.5001 | 2.0497e-06 | 5418.6424 | 2.1833 | 0.00028129 | 1 | 0.99998 | 0.0014065 | 1 | 39.5001 | 57.7066 | 39.2694 | 37.5041 | 551.3416 | 0.00028129 | 0.00019254 | 0.00028294 | 0.00029626 | 2.0153e-05 | 0.0014065 | 0.00096271 | 0.0014147 | 0.0014813 | 0.00010076 | 1.6404e-08 | 8.9812e-05 | 1.6401e-08 | 2.9091e-11 | 1.5927e-07 | 2.9086e-11 | 677330.3033 | 123.7133 | 381940625 | 69760.8447 | 1 | 1 | 1 | 1 | 1 | 1
Tb-158 |  | 4.9067e-06 | 0.012178 | 0.0046601 | 4.8996e-06 | 2264.4541 | 0.91239 | 2.3843 | 1 | 0.98956 | 0.99999 | 1 | 0.0046601 | 0.0091593 | 0.0063667 | 0.0052333 | 0.017935 | 2.3843 | 1.2131 | 1.7452 | 2.1231 | 0.61951 | 0.99999 | 0.99768 | 0.99984 | 0.99998 | 0.95484 | 3.9254e-08 | 0.00021491 | 3.9246e-08 | 2.9091e-11 | 1.5927e-07 | 2.9086e-11 | 283056.7563 | 51.6999 | 381940625 | 69760.8447 | 1 | 1 | 1 | 1 | 1 | 1
Tb-160 |  | 3.6364e-07 | 0.0009025 | 0.00033914 | 3.631e-07 | 30555.25 | 12.3113 | 32.7624 | 1 | 1 | 1 | 1 | 0.00033914 | 0.00064253 | 0.00045952 | 0.00037718 | 0.0011377 | 32.7624 | 17.2926 | 24.1798 | 29.4584 | 9.7665 | 1 | 1 | 1 | 1 | 1 | 2.9091e-09 | 1.5927e-05 | 2.9086e-09 | 2.9091e-11 | 1.5927e-07 | 2.9086e-11 | 3819406.25 | 697.6084 | 381940625 | 69760.8447 | 1 | 1 | 1 | 1 | 1 | 1
Tb-161 |  | 3.6364e-07 | 0.0009025 | 0.011303 | 3.6348e-07 | 30555.25 | 12.3113 | 0.98299 | 1 | 1 | 0.99266 | 1 | 0.011303 | 0.040962 | 0.020351 | 0.013043 | 0.21738 | 0.98299 | 0.27125 | 0.54598 | 0.85188 | 0.051113 | 0.99266 | 0.74238 | 0.93477 | 0.98587 | 0.22552 | 2.9091e-09 | 1.5927e-05 | 2.9086e-09 | 2.9091e-11 | 1.5927e-07 | 2.9086e-11 | 3819406.25 | 697.6084 | 381940625 | 69760.8447 | 1 | 1 | 1 | 1 | 1 | 1
Tb-162 |  | 3.6364e-07 | 0.0009025 | 0.00041667 | 3.6317e-07 | 30555.25 | 12.3113 | 26.6659 | 1 | 1 | 1 | 1 | 0.00041667 | 0.00078103 | 0.00055242 | 0.00046528 | 0.0013872 | 26.6659 | 14.2261 | 20.1133 | 23.88 | 8.0098 | 1 | 1 | 1 | 1 | 1 | 2.9091e-09 | 1.5927e-05 | 2.9086e-09 | 2.9091e-11 | 1.5927e-07 | 2.9086e-11 | 3819406.25 | 697.6084 | 381940625 | 69760.8447 | 1 | 1 | 1 | 1 | 1 | 1
Tb-163 |  | 3.6364e-07 | 0.0009025 | 0.00056075 | 3.6325e-07 | 30555.25 | 12.3113 | 19.8144 | 1 | 1 | 1 | 1 | 0.00056075 | 0.0010004 | 0.00072418 | 0.00065578 | 0.0017153 | 19.8144 | 11.1067 | 15.3429 | 16.9433 | 6.4775 | 1 | 1 | 1 | 1 | 1 | 2.9091e-09 | 1.5927e-05 | 2.9086e-09 | 2.9091e-11 | 1.5927e-07 | 2.9086e-11 | 3819406.25 | 697.6084 | 381940625 | 69760.8447 | 1 | 1 | 1 | 1 | 1 | 1
Tb-164 |  | 3.6364e-07 | 0.0009025 | 0.00031124 | 3.6307e-07 | 30555.25 | 12.3113 | 35.6994 | 1 | 1 | 1 | 1 | 0.00031124 | 0.00065483 | 0.00046326 | 0.00037446 | 0.0011326 | 35.6994 | 16.9676 | 23.9841 | 29.6722 | 9.81 | 1 | 1 | 1 | 1 | 1 | 2.9091e-09 | 1.5927e-05 | 2.9086e-09 | 2.9091e-11 | 1.5927e-07 | 2.9086e-11 | 3819406.25 | 697.6084 | 381940625 | 69760.8447 | 1 | 1 | 1 | 1 | 1 | 1
Tb-165 |  | 3.6364e-07 | 0.0009025 | 0.00026097 | 3.6298e-07 | 30555.25 | 12.3113 | 42.5754 | 1 | 1 | 1 | 1 | 0.00026097 | 0.00054092 | 0.00038376 | 0.00031347 | 0.0009656 | 42.5754 | 20.5408 | 28.9526 | 35.4452 | 11.5069 | 1 | 1 | 1 | 1 | 1 | 2.9091e-09 | 1.5927e-05 | 2.9086e-09 | 2.9091e-11 | 1.5927e-07 | 2.9086e-11 | 3819406.25 | 697.6084 | 381940625 | 69760.8447 | 1 | 1 | 1 | 1 | 1 | 1
Tc-101 |  | 3.6364e-07 | 0.0009025 | 0.0007151 | 3.6331e-07 | 30555.25 | 12.3113 | 15.5376 | 1 | 1 | 1 | 1 | 0.0007151 | 0.0011928 | 0.00090276 | 0.00082038 | 0.0019817 | 15.5376 | 9.3148 | 12.3078 | 13.5437 | 5.6068 | 1 | 1 | 1 | 1 | 1 | 2.9091e-09 | 1.5927e-05 | 2.9086e-09 | 2.9091e-11 | 1.5927e-07 | 2.9086e-11 | 3819406.25 | 697.6084 | 381940625 | 69760.8447 | 1 | 1 | 1 | 1 | 1 | 1
Tc-102 |  | 3.6364e-07 | 0.0009025 | 0.00034172 | 3.631e-07 | 30555.25 | 12.3113 | 32.5154 | 1 | 1 | 1 | 1 | 0.00034172 | 0.00069037 | 0.00049183 | 0.00041034 | 0.0012139 | 32.5154 | 16.0942 | 22.5914 | 27.0778 | 9.1534 | 1 | 1 | 1 | 1 | 1 | 2.9091e-09 | 1.5927e-05 | 2.9086e-09 | 2.9091e-11 | 1.5927e-07 | 2.9086e-11 | 3819406.25 | 697.6084 | 381940625 | 69760.8447 | 1 | 1 | 1 | 1 | 1 | 1
Tc-102m |  | 3.6364e-07 | 0.0009025 | 0.00025852 | 3.6298e-07 | 30555.25 | 12.3113 | 42.9787 | 1 | 1 | 1 | 1 | 0.00025852 | 0.00054418 | 0.00039198 | 0.00031009 | 0.00099007 | 42.9787 | 20.4177 | 28.3459 | 35.8312 | 11.2224 | 1 | 1 | 1 | 1 | 1 | 2.9091e-09 | 1.5927e-05 | 2.9086e-09 | 2.9091e-11 | 1.5927e-07 | 2.9086e-11 | 3819406.25 | 697.6084 | 381940625 | 69760.8447 | 1 | 1 | 1 | 1 | 1 | 1
Tc-104 |  | 3.6364e-07 | 0.0009025 | 0.00023854 | 3.6294e-07 | 30555.25 | 12.3113 | 46.5788 | 1 | 1 | 1 | 1 | 0.00023854 | 0.00052759 | 0.00037277 | 0.00031195 | 0.00094453 | 46.5788 | 21.0599 | 29.8066 | 35.618 | 11.7636 | 1 | 1 | 1 | 1 | 1 | 2.9091e-09 | 1.5927e-05 | 2.9086e-09 | 2.9091e-11 | 1.5927e-07 | 2.9086e-11 | 3819406.25 | 697.6084 | 381940625 | 69760.8447 | 1 | 1 | 1 | 1 | 1 | 1
Tc-105 |  | 3.6364e-07 | 0.0009025 | 0.00035041 | 3.6311e-07 | 30555.25 | 12.3113 | 31.7085 | 1 | 1 | 1 | 1 | 0.00035041 | 0.00071424 | 0.0005095 | 0.00041577 | 0.0012845 | 31.7085 | 15.5563 | 21.8077 | 26.7238 | 8.6501 | 1 | 1 | 1 | 1 | 1 | 2.9091e-09 | 1.5927e-05 | 2.9086e-09 | 2.9091e-11 | 1.5927e-07 | 2.9086e-11 | 3819406.25 | 697.6084 | 381940625 | 69760.8447 | 1 | 1 | 1 | 1 | 1 | 1
Tc-91 |  | 3.6364e-07 | 0.0009025 | 0.00025611 | 3.6297e-07 | 30555.25 | 12.3113 | 43.384 | 1 | 1 | 1 | 1 | 0.00025611 | 0.00055197 | 0.00038648 | 0.00030647 | 0.0010023 | 43.384 | 20.1298 | 28.7493 | 36.2545 | 11.0857 | 1 | 1 | 1 | 1 | 1 | 2.9091e-09 | 1.5927e-05 | 2.9086e-09 | 2.9091e-11 | 1.5927e-07 | 2.9086e-11 | 3819406.25 | 697.6084 | 381940625 | 69760.8447 | 1 | 1 | 1 | 1 | 1 | 1
Tc-91m |  | 3.6364e-07 | 0.0009025 | 0.00044906 | 3.632e-07 | 30555.25 | 12.3113 | 24.7428 | 1 | 1 | 1 | 1 | 0.00044906 | 0.00084846 | 0.0005963 | 0.00053129 | 0.0014527 | 24.7428 | 13.0955 | 18.6332 | 20.9132 | 7.6484 | 1 | 1 | 1 | 1 | 1 | 2.9091e-09 | 1.5927e-05 | 2.9086e-09 | 2.9091e-11 | 1.5927e-07 | 2.9086e-11 | 3819406.25 | 697.6084 | 381940625 | 69760.8447 | 1 | 1 | 1 | 1 | 1 | 1
Tc-92 |  | 3.6364e-07 | 0.0009025 | 0.00031275 | 3.6307e-07 | 30555.25 | 12.3113 | 35.5264 | 1 | 1 | 1 | 1 | 0.00031275 | 0.000659 | 0.00046521 | 0.00038841 | 0.001179 | 35.5264 | 16.8605 | 23.8836 | 28.6063 | 9.4241 | 1 | 1 | 1 | 1 | 1 | 2.9091e-09 | 1.5927e-05 | 2.9086e-09 | 2.9091e-11 | 1.5927e-07 | 2.9086e-11 | 3819406.25 | 697.6084 | 381940625 | 69760.8447 | 1 | 1 | 1 | 1 | 1 | 1
Tc-93 |  | 3.6364e-07 | 0.0009025 | 0.00026059 | 3.6298e-07 | 30555.25 | 12.3113 | 42.6384 | 1 | 1 | 1 | 1 | 0.00026059 | 0.00051798 | 0.00036139 | 0.00031401 | 0.00098891 | 42.6384 | 21.4505 | 30.745 | 35.3843 | 11.2356 | 1 | 1 | 1 | 1 | 1 | 2.9091e-09 | 1.5927e-05 | 2.9086e-09 | 2.9091e-11 | 1.5927e-07 | 2.9086e-11 | 3819406.25 | 697.6084 | 381940625 | 69760.8447 | 1 | 1 | 1 | 1 | 1 | 1
Tc-93m |  | 3.6364e-07 | 0.0009025 | 0.00020397 | 3.6284e-07 | 30555.25 | 12.3113 | 54.4735 | 1 | 1 | 1 | 1 | 0.00020397 | 0.00047858 | 0.000334 | 0.0002846 | 0.00091431 | 54.4735 | 23.2168 | 33.2661 | 39.041 | 12.1523 | 1 | 1 | 1 | 1 | 1 | 2.9091e-09 | 1.5927e-05 | 2.9086e-09 | 2.9091e-11 | 1.5927e-07 | 2.9086e-11 | 3819406.25 | 697.6084 | 381940625 | 69760.8447 | 1 | 1 | 1 | 1 | 1 | 1
Tc-94 |  | 3.6364e-07 | 0.0009025 | 0.0003633 | 3.6313e-07 | 30555.25 | 12.3113 | 30.5834 | 1 | 1 | 1 | 1 | 0.0003633 | 0.00069529 | 0.00048757 | 0.00040651 | 0.0012415 | 30.5834 | 15.9805 | 22.7885 | 27.3327 | 8.9494 | 1 | 1 | 1 | 1 | 1 | 2.9091e-09 | 1.5927e-05 | 2.9086e-09 | 2.9091e-11 | 1.5927e-07 | 2.9086e-11 | 3819406.25 | 697.6084 | 381940625 | 69760.8447 | 1 | 1 | 1 | 1 | 1 | 1
Tc-94m |  | 3.6364e-07 | 0.0009025 | 0.00033605 | 3.631e-07 | 30555.25 | 12.3113 | 33.0637 | 1 | 1 | 1 | 1 | 0.00033605 | 0.00066382 | 0.00046238 | 0.00038422 | 0.0011825 | 33.0637 | 16.738 | 24.0301 | 28.9182 | 9.3961 | 1 | 1 | 1 | 1 | 1 | 2.9091e-09 | 1.5927e-05 | 2.9086e-09 | 2.9091e-11 | 1.5927e-07 | 2.9086e-11 | 3819406.25 | 697.6084 | 381940625 | 69760.8447 | 1 | 1 | 1 | 1 | 1 | 1
Tc-95 |  | 3.6364e-07 | 0.0009025 | 0.00036727 | 3.6313e-07 | 30555.25 | 12.3113 | 30.2529 | 1 | 1 | 1 | 1 | 0.00036727 | 0.00072249 | 0.00050295 | 0.00042053 | 0.0014229 | 30.2529 | 15.3787 | 22.0915 | 26.4215 | 7.8085 | 1 | 1 | 1 | 1 | 1 | 2.9091e-09 | 1.5927e-05 | 2.9086e-09 | 2.9091e-11 | 1.5927e-07 | 2.9086e-11 | 3819406.25 | 697.6084 | 381940625 | 69760.8447 | 1 | 1 | 1 | 1 | 1 | 1
Tc-95m |  | 3.6364e-07 | 0.0009025 | 0.00045006 | 3.632e-07 | 30555.25 | 12.3113 | 24.6876 | 1 | 1 | 1 | 1 | 0.00045006 | 0.00085658 | 0.0005938 | 0.00050171 | 0.0016762 | 24.6876 | 12.9713 | 18.7118 | 22.1462 | 6.6287 | 1 | 1 | 1 | 1 | 1 | 2.9091e-09 | 1.5927e-05 | 2.9086e-09 | 2.9091e-11 | 1.5927e-07 | 2.9086e-11 | 3819406.25 | 697.6084 | 381940625 | 69760.8447 | 1 | 1 | 1 | 1 | 1 | 1
Tc-96 |  | 3.6364e-07 | 0.0009025 | 0.0003525 | 3.6312e-07 | 30555.25 | 12.3113 | 31.5206 | 1 | 1 | 1 | 1 | 0.0003525 | 0.00069249 | 0.00047721 | 0.00040215 | 0.0012441 | 31.5206 | 16.045 | 23.2834 | 27.6292 | 8.9309 | 1 | 1 | 1 | 1 | 1 | 2.9091e-09 | 1.5927e-05 | 2.9086e-09 | 2.9091e-11 | 1.5927e-07 | 2.9086e-11 | 3819406.25 | 697.6084 | 381940625 | 69760.8447 | 1 | 1 | 1 | 1 | 1 | 1
Tc-96m |  | 3.6364e-07 | 0.0009025 | 0.00033581 | 3.631e-07 | 30555.25 | 12.3113 | 33.0875 | 1 | 1 | 1 | 1 | 0.00033581 | 0.00072676 | 0.00046799 | 0.0003797 | 0.0027907 | 33.0875 | 15.2885 | 23.7421 | 29.2624 | 3.9815 | 1 | 1 | 1 | 1 | 1 | 2.9091e-09 | 1.5927e-05 | 2.9086e-09 | 2.9091e-11 | 1.5927e-07 | 2.9086e-11 | 3819406.25 | 697.6084 | 381940625 | 69760.8447 | 1 | 1 | 1 | 1 | 1 | 1
Tc-97 |  | 0.068215 | 169.3012 | . | 0.068187 | 0.16288 | 6.5629e-05 | 0 | 0.5571 | 0.00032814 | 0 | 0.55725 | . | . | . | . | . | 0 | 0 | 0 | 0 | 0 | . | . | . | . | . | 0.00054572 | 2.9878 | 0.00054562 | 2.9091e-11 | 1.5927e-07 | 2.9086e-11 | 20.3603 | 0.0037188 | 381940625 | 69760.8447 | 1 | 0.018422 | 1 | 1 | 1 | 1
Tc-97m |  | 3.6364e-07 | 0.0009025 | 0.081678 | 3.6349e-07 | 30555.25 | 12.3113 | 0.13603 | 1 | 1 | 0.49347 | 1 | 0.081678 | 0.33908 | 0.11228 | 0.094308 | 5.0563 | 0.13603 | 0.032768 | 0.098961 | 0.11782 | 0.0021975 | 0.49347 | 0.15112 | 0.39031 | 0.44516 | 0.010927 | 2.9091e-09 | 1.5927e-05 | 2.9086e-09 | 2.9091e-11 | 1.5927e-07 | 2.9086e-11 | 3819406.25 | 697.6084 | 381940625 | 69760.8447 | 1 | 1 | 1 | 1 | 1 | 1
Tc-98 |  | 0.11019 | 273.4863 | 121.9319 | 0.11005 | 0.10083 | 4.0627e-05 | 9.1125e-05 | 0.39599 | 0.00020314 | 0.00045562 | 0.39639 | 121.9319 | 228.9472 | 163.3155 | 134.9037 | 389.519 | 9.1125e-05 | 4.8531e-05 | 6.8034e-05 | 8.2362e-05 | 2.8525e-05 | 0.00045562 | 0.00024265 | 0.00034017 | 0.00041181 | 0.00014262 | 0.00088154 | 4.8265 | 0.00088138 | 2.9091e-11 | 1.5927e-07 | 2.9086e-11 | 12.604 | 0.0023021 | 381940625 | 69760.8447 | 1 | 0.011445 | 1 | 1 | 1 | 1
Tc-99 |  | 0.0055387 | 13.7464 | 131.1321 | 0.0055362 | 2.0061 | 0.00080829 | 8.4731e-05 | 0.99996 | 0.0040414 | 0.00042366 | 0.99996 | 131.1321 | 226.7053 | 165.1658 | 144.1944 | 892.6632 | 8.4731e-05 | 4.9011e-05 | 6.7272e-05 | 7.7056e-05 | 1.2447e-05 | 0.00042366 | 0.00024505 | 0.00033636 | 0.00038528 | 6.2235e-05 | 4.4309e-05 | 0.24259 | 4.4301e-05 | 2.9091e-11 | 1.5927e-07 | 2.9086e-11 | 250.759 | 0.045801 | 381940625 | 69760.8447 | 1 | 0.20467 | 1 | 1 | 1 | 1
Tc-99m |  | 3.6364e-07 | 0.0009025 | 0.0026373 | 3.6344e-07 | 30555.25 | 12.3113 | 4.213 | 1 | 1 | 1 | 1 | 0.0026373 | 0.0032954 | 0.0027728 | 0.0025314 | 0.0058805 | 4.213 | 3.3717 | 4.0072 | 4.3893 | 1.8895 | 1 | 1 | 1 | 1 | 0.99992 | 2.9091e-09 | 1.5927e-05 | 2.9086e-09 | 2.9091e-11 | 1.5927e-07 | 2.9086e-11 | 3819406.25 | 697.6084 | 381940625 | 69760.8447 | 1 | 1 | 1 | 1 | 1 | 1
Te-113 |  | 3.6364e-07 | 0.0009025 | 0.00030459 | 3.6306e-07 | 30555.25 | 12.3113 | 36.4784 | 1 | 1 | 1 | 1 | 0.00030459 | 0.00063787 | 0.00044762 | 0.00037316 | 0.0011468 | 36.4784 | 17.4189 | 24.8223 | 29.7758 | 9.689 | 1 | 1 | 1 | 1 | 1 | 2.9091e-09 | 1.5927e-05 | 2.9086e-09 | 2.9091e-11 | 1.5927e-07 | 2.9086e-11 | 3819406.25 | 697.6084 | 381940625 | 69760.8447 | 1 | 1 | 1 | 1 | 1 | 1
Te-114 |  | 3.6364e-07 | 0.0009025 | 0.00028268 | 3.6302e-07 | 30555.25 | 12.3113 | 39.3053 | 1 | 1 | 1 | 1 | 0.00028268 | 0.00060555 | 0.00042131 | 0.00034614 | 0.0011602 | 39.3053 | 18.3485 | 26.3723 | 32.0998 | 9.5772 | 1 | 1 | 1 | 1 | 1 | 2.9091e-09 | 1.5927e-05 | 2.9086e-09 | 2.9091e-11 | 1.5927e-07 | 2.9086e-11 | 3819406.25 | 697.6084 | 381940625 | 69760.8447 | 1 | 1 | 1 | 1 | 1 | 1
Te-115 |  | 3.6364e-07 | 0.0009025 | 0.00034027 | 3.631e-07 | 30555.25 | 12.3113 | 32.653 | 1 | 1 | 1 | 1 | 0.00034027 | 0.00065193 | 0.00045725 | 0.00038094 | 0.0011404 | 32.653 | 17.0433 | 24.2997 | 29.1671 | 9.7434 | 1 | 1 | 1 | 1 | 1 | 2.9091e-09 | 1.5927e-05 | 2.9086e-09 | 2.9091e-11 | 1.5927e-07 | 2.9086e-11 | 3819406.25 | 697.6084 | 381940625 | 69760.8447 | 1 | 1 | 1 | 1 | 1 | 1
Te-115m |  | 3.6364e-07 | 0.0009025 | 0.00030716 | 3.6306e-07 | 30555.25 | 12.3113 | 36.1737 | 1 | 1 | 1 | 1 | 0.00030716 | 0.00059504 | 0.00042135 | 0.00034782 | 0.0010727 | 36.1737 | 18.6728 | 26.3698 | 31.9447 | 10.3575 | 1 | 1 | 1 | 1 | 1 | 2.9091e-09 | 1.5927e-05 | 2.9086e-09 | 2.9091e-11 | 1.5927e-07 | 2.9086e-11 | 3819406.25 | 697.6084 | 381940625 | 69760.8447 | 1 | 1 | 1 | 1 | 1 | 1
Te-116 |  | 3.6364e-07 | 0.0009025 | 0.00065769 | 3.6329e-07 | 30555.25 | 12.3113 | 16.894 | 1 | 1 | 1 | 1 | 0.00065769 | 0.001771 | 0.001001 | 0.00075055 | 0.0063386 | 16.894 | 6.2738 | 11.0994 | 14.8038 | 1.7529 | 1 | 1 | 1 | 1 | 0.99984 | 2.9091e-09 | 1.5927e-05 | 2.9086e-09 | 2.9091e-11 | 1.5927e-07 | 2.9086e-11 | 3819406.25 | 697.6084 | 381940625 | 69760.8447 | 1 | 1 | 1 | 1 | 1 | 1
Te-117 |  | 3.6364e-07 | 0.0009025 | 0.00028151 | 3.6302e-07 | 30555.25 | 12.3113 | 39.4687 | 1 | 1 | 1 | 1 | 0.00028151 | 0.00059319 | 0.00041674 | 0.00034107 | 0.0010969 | 39.4687 | 18.7308 | 26.6614 | 32.577 | 10.1293 | 1 | 1 | 1 | 1 | 1 | 2.9091e-09 | 1.5927e-05 | 2.9086e-09 | 2.9091e-11 | 1.5927e-07 | 2.9086e-11 | 3819406.25 | 697.6084 | 381940625 | 69760.8447 | 1 | 1 | 1 | 1 | 1 | 1
Te-118 |  | 3.6364e-07 | 0.0009025 | . | 3.6349e-07 | 30555.25 | 12.3113 | 0 | 1 | 1 | 0 | 1 | . | 148420197.7738 | 99454044.578 | . | 539907550.077 | 0 | 7.4862e-11 | 1.1172e-10 | 0 | 2.0579e-11 | . | 3.7431e-10 | 5.586e-10 | . | 1.029e-10 | 2.9091e-09 | 1.5927e-05 | 2.9086e-09 | 2.9091e-11 | 1.5927e-07 | 2.9086e-11 | 3819406.25 | 697.6084 | 381940625 | 69760.8447 | 1 | 1 | 1 | 1 | 1 | 1
Te-119 |  | 3.6364e-07 | 0.0009025 | 0.00038995 | 3.6315e-07 | 30555.25 | 12.3113 | 28.4933 | 1 | 1 | 1 | 1 | 0.00038995 | 0.0007541 | 0.00052933 | 0.00042815 | 0.001422 | 28.4933 | 14.7342 | 20.9905 | 25.951 | 7.8136 | 1 | 1 | 1 | 1 | 1 | 2.9091e-09 | 1.5927e-05 | 2.9086e-09 | 2.9091e-11 | 1.5927e-07 | 2.9086e-11 | 3819406.25 | 697.6084 | 381940625 | 69760.8447 | 1 | 1 | 1 | 1 | 1 | 1
Te-119m |  | 3.6364e-07 | 0.0009025 | 0.00031081 | 3.6307e-07 | 30555.25 | 12.3113 | 35.7487 | 1 | 1 | 1 | 1 | 0.00031081 | 0.00061097 | 0.00042948 | 0.00034812 | 0.0011315 | 35.7487 | 18.1859 | 25.8709 | 31.917 | 9.8199 | 1 | 1 | 1 | 1 | 1 | 2.9091e-09 | 1.5927e-05 | 2.9086e-09 | 2.9091e-11 | 1.5927e-07 | 2.9086e-11 | 3819406.25 | 697.6084 | 381940625 | 69760.8447 | 1 | 1 | 1 | 1 | 1 | 1
Te-121 |  | 3.6364e-07 | 0.0009025 | 0.00048303 | 3.6322e-07 | 30555.25 | 12.3113 | 23.0028 | 1 | 1 | 1 | 1 | 0.00048303 | 0.00089156 | 0.00062422 | 0.0005368 | 0.0017669 | 23.0028 | 12.4625 | 17.7998 | 20.6987 | 6.2885 | 1 | 1 | 1 | 1 | 1 | 2.9091e-09 | 1.5927e-05 | 2.9086e-09 | 2.9091e-11 | 1.5927e-07 | 2.9086e-11 | 3819406.25 | 697.6084 | 381940625 | 69760.8447 | 1 | 1 | 1 | 1 | 1 | 1
Te-121m |  | 3.6364e-07 | 0.0009025 | 0.00096217 | 3.6335e-07 | 30555.25 | 12.3113 | 11.5479 | 1 | 1 | 1 | 1 | 0.00096217 | 0.0015331 | 0.0010903 | 0.00097074 | 0.0031053 | 11.5479 | 7.2474 | 10.1911 | 11.4459 | 3.5781 | 1 | 1 | 1 | 1 | 1 | 2.9091e-09 | 1.5927e-05 | 2.9086e-09 | 2.9091e-11 | 1.5927e-07 | 2.9086e-11 | 3819406.25 | 697.6084 | 381940625 | 69760.8447 | 1 | 1 | 1 | 1 | 1 | 1
Te-123 |  | 15746851.844 | 39081856877.7103 | . | 15740509.6818 | 7.056e-10 | 2.843e-13 | 0 | 3.528e-09 | 1.4215e-12 | 0 | 3.5294e-09 | . | 4.2031e+22 | 2.6977e+22 | . | 1.254e+24 | 0 | 2.6435e-25 | 4.1187e-25 | 0 | 8.8603e-27 | . | 1.3218e-24 | 2.0593e-24 | . | 4.4301e-26 | 125974.8148 | 689712110.7651 | 125951.8099 | 2.9091e-11 | 1.5927e-07 | 2.9086e-11 | 8.82e-08 | 1.611e-11 | 381940625 | 69760.8447 | 4.41e-07 | 8.0548e-11 | 4.4108e-07 | 1 | 1 | 1
Te-123m |  | 3.6364e-07 | 0.0009025 | 0.0020385 | 3.6343e-07 | 30555.25 | 12.3113 | 5.4507 | 1 | 1 | 1 | 1 | 0.0020385 | 0.0029913 | 0.0023949 | 0.0021132 | 0.0065169 | 5.4507 | 3.7144 | 4.6395 | 5.2578 | 1.705 | 1 | 1 | 1 | 1 | 0.9998 | 2.9091e-09 | 1.5927e-05 | 2.9086e-09 | 2.9091e-11 | 1.5927e-07 | 2.9086e-11 | 3819406.25 | 697.6084 | 381940625 | 69760.8447 | 1 | 1 | 1 | 1 | 1 | 1
Te-125m |  | 3.6364e-07 | 0.0009025 | 0.32199 | 3.6349e-07 | 30555.25 | 12.3113 | 0.034507 | 1 | 1 | 0.15847 | 1 | 0.32199 | 0.88157 | 0.29947 | 0.21073 | 5.8197 | 0.034507 | 0.012604 | 0.037102 | 0.052726 | 0.0019092 | 0.15847 | 0.061073 | 0.16932 | 0.23174 | 0.009546 | 2.9091e-09 | 1.5927e-05 | 2.9086e-09 | 2.9091e-11 | 1.5927e-07 | 2.9086e-11 | 3819406.25 | 697.6084 | 381940625 | 69760.8447 | 1 | 1 | 1 | 1 | 1 | 1
Te-127 |  | 3.6364e-07 | 0.0009025 | 0.00059323 | 3.6327e-07 | 30555.25 | 12.3113 | 18.7296 | 1 | 1 | 1 | 1 | 0.00059323 | 0.0010259 | 0.00076842 | 0.0007266 | 0.0019026 | 18.7296 | 10.8301 | 14.4595 | 15.2918 | 5.8398 | 1 | 1 | 1 | 1 | 1 | 2.9091e-09 | 1.5927e-05 | 2.9086e-09 | 2.9091e-11 | 1.5927e-07 | 2.9086e-11 | 3819406.25 | 697.6084 | 381940625 | 69760.8447 | 1 | 1 | 1 | 1 | 1 | 1
Te-127m |  | 3.6364e-07 | 0.0009025 | 0.016077 | 3.6348e-07 | 30555.25 | 12.3113 | 0.6911 | 1 | 1 | 0.96843 | 1 | 0.016077 | 0.09865 | 0.027571 | 0.015417 | 0.71104 | 0.6911 | 0.11263 | 0.403 | 0.72072 | 0.015626 | 0.96843 | 0.43059 | 0.86668 | 0.97277 | 0.075158 | 2.9091e-09 | 1.5927e-05 | 2.9086e-09 | 2.9091e-11 | 1.5927e-07 | 2.9086e-11 | 3819406.25 | 697.6084 | 381940625 | 69760.8447 | 1 | 1 | 1 | 1 | 1 | 1
Te-129 |  | 3.6364e-07 | 0.0009025 | 0.00049487 | 3.6322e-07 | 30555.25 | 12.3113 | 22.4526 | 1 | 1 | 1 | 1 | 0.00049487 | 0.00096097 | 0.00066403 | 0.00058196 | 0.0023064 | 22.4526 | 11.5623 | 16.7328 | 19.0924 | 4.8174 | 1 | 1 | 1 | 1 | 1 | 2.9091e-09 | 1.5927e-05 | 2.9086e-09 | 2.9091e-11 | 1.5927e-07 | 2.9086e-11 | 3819406.25 | 697.6084 | 381940625 | 69760.8447 | 1 | 1 | 1 | 1 | 1 | 1
Te-129m |  | 3.6364e-07 | 0.0009025 | 0.00043302 | 3.6319e-07 | 30555.25 | 12.3113 | 25.6592 | 1 | 1 | 1 | 1 | 0.00043302 | 0.00098205 | 0.00059592 | 0.00048027 | 0.0030538 | 25.6592 | 11.3141 | 18.6452 | 23.135 | 3.6385 | 1 | 1 | 1 | 1 | 1 | 2.9091e-09 | 1.5927e-05 | 2.9086e-09 | 2.9091e-11 | 1.5927e-07 | 2.9086e-11 | 3819406.25 | 697.6084 | 381940625 | 69760.8447 | 1 | 1 | 1 | 1 | 1 | 1
Te-131 |  | 3.6364e-07 | 0.0009025 | 0.00046093 | 3.632e-07 | 30555.25 | 12.3113 | 24.1058 | 1 | 1 | 1 | 1 | 0.00046093 | 0.0009099 | 0.00063957 | 0.00052996 | 0.0015581 | 24.1058 | 12.2112 | 17.3725 | 20.9656 | 7.1311 | 1 | 1 | 1 | 1 | 1 | 2.9091e-09 | 1.5927e-05 | 2.9086e-09 | 2.9091e-11 | 1.5927e-07 | 2.9086e-11 | 3819406.25 | 697.6084 | 381940625 | 69760.8447 | 1 | 1 | 1 | 1 | 1 | 1
Te-131m |  | 3.6364e-07 | 0.0009025 | 0.00034108 | 3.631e-07 | 30555.25 | 12.3113 | 32.5755 | 1 | 1 | 1 | 1 | 0.00034108 | 0.00067219 | 0.00047313 | 0.00039111 | 0.0011668 | 32.5755 | 16.5296 | 23.4841 | 28.409 | 9.5228 | 1 | 1 | 1 | 1 | 1 | 2.9091e-09 | 1.5927e-05 | 2.9086e-09 | 2.9091e-11 | 1.5927e-07 | 2.9086e-11 | 3819406.25 | 697.6084 | 381940625 | 69760.8447 | 1 | 1 | 1 | 1 | 1 | 1
Te-132 |  | 3.6364e-07 | 0.0009025 | 0.0015014 | 3.634e-07 | 30555.25 | 12.3113 | 7.4002 | 1 | 1 | 1 | 1 | 0.0015014 | 0.0019426 | 0.001451 | 0.0013342 | 0.0039349 | 7.4002 | 5.7198 | 7.6575 | 8.3278 | 2.8237 | 1 | 1 | 1 | 1 | 1 | 2.9091e-09 | 1.5927e-05 | 2.9086e-09 | 2.9091e-11 | 1.5927e-07 | 2.9086e-11 | 3819406.25 | 697.6084 | 381940625 | 69760.8447 | 1 | 1 | 1 | 1 | 1 | 1
Te-133 |  | 3.6364e-07 | 0.0009025 | 0.00030772 | 3.6306e-07 | 30555.25 | 12.3113 | 36.1075 | 1 | 1 | 1 | 1 | 0.00030772 | 0.00062913 | 0.00044447 | 0.0003686 | 0.0011089 | 36.1075 | 17.6608 | 24.9985 | 30.1434 | 10.02 | 1 | 1 | 1 | 1 | 1 | 2.9091e-09 | 1.5927e-05 | 2.9086e-09 | 2.9091e-11 | 1.5927e-07 | 2.9086e-11 | 3819406.25 | 697.6084 | 381940625 | 69760.8447 | 1 | 1 | 1 | 1 | 1 | 1
Te-133m |  | 3.6364e-07 | 0.0009025 | 0.00030842 | 3.6306e-07 | 30555.25 | 12.3113 | 36.0257 | 1 | 1 | 1 | 1 | 0.00030842 | 0.0006417 | 0.00045276 | 0.00037103 | 0.0011391 | 36.0257 | 17.3149 | 24.5406 | 29.9462 | 9.7539 | 1 | 1 | 1 | 1 | 1 | 2.9091e-09 | 1.5927e-05 | 2.9086e-09 | 2.9091e-11 | 1.5927e-07 | 2.9086e-11 | 3819406.25 | 697.6084 | 381940625 | 69760.8447 | 1 | 1 | 1 | 1 | 1 | 1
Te-134 |  | 3.6364e-07 | 0.0009025 | 0.00048243 | 3.6322e-07 | 30555.25 | 12.3113 | 23.0313 | 1 | 1 | 1 | 1 | 0.00048243 | 0.00090257 | 0.00063733 | 0.00054757 | 0.0016362 | 23.0313 | 12.3105 | 17.4337 | 20.2915 | 6.7909 | 1 | 1 | 1 | 1 | 1 | 2.9091e-09 | 1.5927e-05 | 2.9086e-09 | 2.9091e-11 | 1.5927e-07 | 2.9086e-11 | 3819406.25 | 697.6084 | 381940625 | 69760.8447 | 1 | 1 | 1 | 1 | 1 | 1
Th-223 |  | 3.6364e-07 | 0.0009025 | 0.0029696 | 3.6345e-07 | 30555.25 | 12.3113 | 3.7415 | 1 | 1 | 1 | 1 | 0.0029696 | 0.0053765 | 0.0039463 | 0.0031372 | 0.022086 | 3.7415 | 2.0666 | 2.8156 | 3.5417 | 0.50308 | 1 | 0.99997 | 1 | 1 | 0.91917 | 2.9091e-09 | 1.5927e-05 | 2.9086e-09 | 2.9091e-11 | 1.5927e-07 | 2.9086e-11 | 3819406.25 | 697.6084 | 381940625 | 69760.8447 | 1 | 1 | 1 | 1 | 1 | 1
Th-224 |  | 3.6364e-07 | 0.0009025 | 0.0013269 | 3.6339e-07 | 30555.25 | 12.3113 | 8.3739 | 1 | 1 | 1 | 1 | 0.0013269 | 0.0019801 | 0.0015502 | 0.0013869 | 0.0043442 | 8.3739 | 5.6112 | 7.1676 | 8.0111 | 2.5576 | 1 | 1 | 1 | 1 | 1 | 2.9091e-09 | 1.5927e-05 | 2.9086e-09 | 2.9091e-11 | 1.5927e-07 | 2.9086e-11 | 3819406.25 | 697.6084 | 381940625 | 69760.8447 | 1 | 1 | 1 | 1 | 1 | 1
Th-226 |  | 3.6364e-07 | 0.0009025 | 0.0021545 | 3.6343e-07 | 30555.25 | 12.3113 | 5.157 | 1 | 1 | 1 | 1 | 0.0021545 | 0.0034521 | 0.002485 | 0.0021644 | 0.019206 | 5.157 | 3.2187 | 4.4713 | 5.1335 | 0.5785 | 1 | 1 | 1 | 1 | 0.94456 | 2.9091e-09 | 1.5927e-05 | 2.9086e-09 | 2.9091e-11 | 1.5927e-07 | 2.9086e-11 | 3819406.25 | 697.6084 | 381940625 | 69760.8447 | 1 | 1 | 1 | 1 | 1 | 1
Th-227 |  | 3.6364e-07 | 0.0009025 | 0.0010812 | 3.6337e-07 | 30555.25 | 12.3113 | 10.2769 | 1 | 1 | 1 | 1 | 0.0010812 | 0.0017255 | 0.0012304 | 0.0011268 | 0.0061634 | 10.2769 | 6.4395 | 9.0305 | 9.861 | 1.8027 | 1 | 1 | 1 | 1 | 0.99988 | 2.9091e-09 | 1.5927e-05 | 2.9086e-09 | 2.9091e-11 | 1.5927e-07 | 2.9086e-11 | 3819406.25 | 697.6084 | 381940625 | 69760.8447 | 1 | 1 | 1 | 1 | 1 | 1
Th-228 |  | 3.6389e-07 | 0.00090314 | 0.002761 | 3.637e-07 | 30533.5607 | 12.3026 | 4.0242 | 1 | 1 | 1 | 1 | 0.002761 | 0.0063005 | 0.0036269 | 0.0031166 | 0.093756 | 4.0242 | 1.7635 | 3.0635 | 3.5651 | 0.11851 | 1 | 0.99985 | 1 | 1 | 0.44708 | 2.9112e-09 | 1.5939e-05 | 2.9106e-09 | 2.9091e-11 | 1.5927e-07 | 2.9086e-11 | 3816695.0822 | 697.1133 | 381940625 | 69760.8447 | 1 | 1 | 1 | 1 | 1 | 1
Th-229 | SE | 0.00019276 | 0.4784 | 1.4789 | 0.00019265 | 57.6425 | 0.023225 | 0.0075129 | 1 | 0.10964 | 0.036868 | 1 | 1.4789 | 2.7001 | 1.9516 | 1.6694 | 15.7379 | 0.0075129 | 0.004115 | 0.0056932 | 0.0066558 | 0.000706 | 0.036868 | 0.020365 | 0.028065 | 0.032732 | 0.00353 | 1.5421e-06 | 0.0084428 | 1.5418e-06 | 2.9091e-11 | 1.5927e-07 | 2.9086e-11 | 7205.3164 | 1.316 | 381940625 | 69760.8447 | 1 | 0.99861 | 1 | 1 | 1 | 1
Th-230 |  | 0.0019779 | 4.9089 | 303.9691 | 0.0019771 | 5.6176 | 0.0022635 | 3.6553e-05 | 1 | 0.011253 | 0.00018277 | 1 | 303.9691 | 413.3745 | 340.7917 | 325.8739 | 666.3937 | 3.6553e-05 | 2.6879e-05 | 3.2603e-05 | 3.4096e-05 | 1.6673e-05 | 0.00018277 | 0.00013439 | 0.00016302 | 0.00017048 | 8.3367e-05 | 1.5823e-05 | 0.086631 | 1.582e-05 | 2.9091e-11 | 1.5927e-07 | 2.9086e-11 | 702.2036 | 0.12826 | 381940625 | 69760.8447 | 1 | 0.47338 | 1 | 1 | 1 | 1
Th-231 |  | 3.6364e-07 | 0.0009025 | 0.0099545 | 3.6348e-07 | 30555.25 | 12.3113 | 1.1162 | 1 | 1 | 0.99623 | 1 | 0.0099545 | 0.025413 | 0.012954 | 0.010882 | 0.39818 | 1.1162 | 0.43722 | 0.85772 | 1.021 | 0.027904 | 0.99623 | 0.88765 | 0.98628 | 0.99393 | 0.13023 | 2.9091e-09 | 1.5927e-05 | 2.9086e-09 | 2.9091e-11 | 1.5927e-07 | 2.9086e-11 | 3819406.25 | 697.6084 | 381940625 | 69760.8447 | 1 | 1 | 1 | 1 | 1 | 1
Th-232 |  | 368.6213 | 914875.157 | 248394.0222 | 367.927 | 3.0142e-05 | 1.2145e-08 | 4.4731e-08 | 0.00015071 | 6.0724e-08 | 2.2366e-07 | 0.00015099 | 248394.0222 | 524513.8245 | 375682.2688 | 306507.5969 | 849769.0233 | 4.4731e-08 | 2.1183e-08 | 2.9576e-08 | 3.625e-08 | 1.3075e-08 | 2.2366e-07 | 1.0592e-07 | 1.4788e-07 | 1.8125e-07 | 6.5377e-08 | 2.949 | 16145.6114 | 2.9484 | 2.9091e-11 | 1.5927e-07 | 2.9086e-11 | 0.0037678 | 6.8817e-07 | 381940625 | 69760.8447 | 0.018662 | 3.4409e-06 | 0.018666 | 1 | 1 | 1
Th-233 |  | 3.6364e-07 | 0.0009025 | 0.00051816 | 3.6324e-07 | 30555.25 | 12.3113 | 21.4431 | 1 | 1 | 1 | 1 | 0.00051816 | 0.0010957 | 0.00073136 | 0.0006132 | 0.003974 | 21.4431 | 10.1409 | 15.1922 | 18.1196 | 2.7959 | 1 | 1 | 1 | 1 | 1 | 2.9091e-09 | 1.5927e-05 | 2.9086e-09 | 2.9091e-11 | 1.5927e-07 | 2.9086e-11 | 3819406.25 | 697.6084 | 381940625 | 69760.8447 | 1 | 1 | 1 | 1 | 1 | 1
Th-234 |  | 3.6364e-07 | 0.0009025 | 0.0099545 | 3.6348e-07 | 30555.25 | 12.3113 | 1.1162 | 1 | 1 | 0.99623 | 1 | 0.0099545 | 0.018229 | 0.012584 | 0.01095 | 0.11613 | 1.1162 | 0.60952 | 0.88292 | 1.0147 | 0.095677 | 0.99623 | 0.95253 | 0.9879 | 0.99374 | 0.38022 | 2.9091e-09 | 1.5927e-05 | 2.9086e-09 | 2.9091e-11 | 1.5927e-07 | 2.9086e-11 | 3819406.25 | 697.6084 | 381940625 | 69760.8447 | 1 | 1 | 1 | 1 | 1 | 1
Th-235 |  | 3.6364e-07 | 0.0009025 | 0.00042755 | 3.6318e-07 | 30555.25 | 12.3113 | 25.9873 | 1 | 1 | 1 | 1 | 0.00042755 | 0.00082899 | 0.00058007 | 0.00049637 | 0.0014997 | 25.9873 | 13.403 | 19.1547 | 22.3845 | 7.4087 | 1 | 1 | 1 | 1 | 1 | 2.9091e-09 | 1.5927e-05 | 2.9086e-09 | 2.9091e-11 | 1.5927e-07 | 2.9086e-11 | 3819406.25 | 697.6084 | 381940625 | 69760.8447 | 1 | 1 | 1 | 1 | 1 | 1
Th-236 |  | 3.6364e-07 | 0.0009025 | 0.00061857 | 3.6328e-07 | 30555.25 | 12.3113 | 17.9623 | 1 | 1 | 1 | 1 | 0.00061857 | 0.0012285 | 0.00086435 | 0.00071645 | 0.0031178 | 17.9623 | 9.0442 | 12.8548 | 15.5084 | 3.5637 | 1 | 1 | 1 | 1 | 1 | 2.9091e-09 | 1.5927e-05 | 2.9086e-09 | 2.9091e-11 | 1.5927e-07 | 2.9086e-11 | 3819406.25 | 697.6084 | 381940625 | 69760.8447 | 1 | 1 | 1 | 1 | 1 | 1
Ti-44 |  | 1.763e-06 | 0.0043755 | 0.11293 | 1.7623e-06 | 6302.3422 | 2.5393 | 0.098388 | 1 | 1 | 0.38856 | 1 | 0.11293 | 0.17518 | 0.14632 | 0.12542 | 0.33137 | 0.098388 | 0.063425 | 0.075935 | 0.08859 | 0.033531 | 0.38856 | 0.27176 | 0.31592 | 0.35786 | 0.15435 | 1.4104e-08 | 7.7219e-05 | 1.4101e-08 | 2.9091e-11 | 1.5927e-07 | 2.9086e-11 | 787792.7726 | 143.8891 | 381940625 | 69760.8447 | 1 | 1 | 1 | 1 | 1 | 1
Ti-45 |  | 3.6364e-07 | 0.0009025 | 0.00051482 | 3.6323e-07 | 30555.25 | 12.3113 | 21.5823 | 1 | 1 | 1 | 1 | 0.00051482 | 0.00091648 | 0.00065061 | 0.000579 | 0.0015114 | 21.5823 | 12.1236 | 17.0778 | 19.1899 | 7.3517 | 1 | 1 | 1 | 1 | 1 | 2.9091e-09 | 1.5927e-05 | 2.9086e-09 | 2.9091e-11 | 1.5927e-07 | 2.9086e-11 | 3819406.25 | 697.6084 | 381940625 | 69760.8447 | 1 | 1 | 1 | 1 | 1 | 1
Ti-51 |  | 3.6364e-07 | 0.0009025 | 0.00059021 | 3.6327e-07 | 30555.25 | 12.3113 | 18.8255 | 1 | 1 | 1 | 1 | 0.00059021 | 0.0010739 | 0.00077081 | 0.00070915 | 0.0017923 | 18.8255 | 10.3459 | 14.4147 | 15.668 | 6.1993 | 1 | 1 | 1 | 1 | 1 | 2.9091e-09 | 1.5927e-05 | 2.9086e-09 | 2.9091e-11 | 1.5927e-07 | 2.9086e-11 | 3819406.25 | 697.6084 | 381940625 | 69760.8447 | 1 | 1 | 1 | 1 | 1 | 1
Ti-52 |  | 3.6364e-07 | 0.0009025 | 0.0038844 | 3.6346e-07 | 30555.25 | 12.3113 | 2.8604 | 1 | 1 | 1 | 1 | 0.0038844 | 0.0045221 | 0.0037043 | 0.0034732 | 0.010303 | 2.8604 | 2.457 | 2.9995 | 3.199 | 1.0784 | 1 | 1 | 1 | 1 | 0.99545 | 2.9091e-09 | 1.5927e-05 | 2.9086e-09 | 2.9091e-11 | 1.5927e-07 | 2.9086e-11 | 3819406.25 | 697.6084 | 381940625 | 69760.8447 | 1 | 1 | 1 | 1 | 1 | 1
Tl-190 |  | 3.6364e-07 | 0.0009025 | 0.00046118 | 3.632e-07 | 30555.25 | 12.3113 | 24.0923 | 1 | 1 | 1 | 1 | 0.00046118 | 0.00086906 | 0.00061972 | 0.00054658 | 0.0015687 | 24.0923 | 12.7851 | 17.9292 | 20.3281 | 7.0831 | 1 | 1 | 1 | 1 | 1 | 2.9091e-09 | 1.5927e-05 | 2.9086e-09 | 2.9091e-11 | 1.5927e-07 | 2.9086e-11 | 3819406.25 | 697.6084 | 381940625 | 69760.8447 | 1 | 1 | 1 | 1 | 1 | 1
Tl-190m |  | 3.6364e-07 | 0.0009025 | 0.00043084 | 3.6318e-07 | 30555.25 | 12.3113 | 25.7892 | 1 | 1 | 1 | 1 | 0.00043084 | 0.00080867 | 0.00058085 | 0.00049753 | 0.0014433 | 25.7892 | 13.7399 | 19.129 | 22.3325 | 7.6982 | 1 | 1 | 1 | 1 | 1 | 2.9091e-09 | 1.5927e-05 | 2.9086e-09 | 2.9091e-11 | 1.5927e-07 | 2.9086e-11 | 3819406.25 | 697.6084 | 381940625 | 69760.8447 | 1 | 1 | 1 | 1 | 1 | 1
Tl-194 |  | 3.6364e-07 | 0.0009025 | 0.00048948 | 3.6322e-07 | 30555.25 | 12.3113 | 22.6995 | 1 | 1 | 1 | 1 | 0.00048948 | 0.00092118 | 0.00065882 | 0.00057333 | 0.001704 | 22.6995 | 12.0617 | 16.865 | 19.3797 | 6.5205 | 1 | 1 | 1 | 1 | 1 | 2.9091e-09 | 1.5927e-05 | 2.9086e-09 | 2.9091e-11 | 1.5927e-07 | 2.9086e-11 | 3819406.25 | 697.6084 | 381940625 | 69760.8447 | 1 | 1 | 1 | 1 | 1 | 1
Tl-194m |  | 3.6364e-07 | 0.0009025 | 0.00043089 | 3.6318e-07 | 30555.25 | 12.3113 | 25.7859 | 1 | 1 | 1 | 1 | 0.00043089 | 0.00083433 | 0.00059067 | 0.00049559 | 0.0014957 | 25.7859 | 13.3173 | 18.811 | 22.4196 | 7.4288 | 1 | 1 | 1 | 1 | 1 | 2.9091e-09 | 1.5927e-05 | 2.9086e-09 | 2.9091e-11 | 1.5927e-07 | 2.9086e-11 | 3819406.25 | 697.6084 | 381940625 | 69760.8447 | 1 | 1 | 1 | 1 | 1 | 1
Tl-195 |  | 3.6364e-07 | 0.0009025 | 0.00025926 | 3.6298e-07 | 30555.25 | 12.3113 | 42.8566 | 1 | 1 | 1 | 1 | 0.00025926 | 0.00056676 | 0.0003936 | 0.000311 | 0.0011256 | 42.8566 | 19.6043 | 28.2294 | 35.7267 | 9.8709 | 1 | 1 | 1 | 1 | 1 | 2.9091e-09 | 1.5927e-05 | 2.9086e-09 | 2.9091e-11 | 1.5927e-07 | 2.9086e-11 | 3819406.25 | 697.6084 | 381940625 | 69760.8447 | 1 | 1 | 1 | 1 | 1 | 1
Tl-196 |  | 3.6364e-07 | 0.0009025 | 0.00027828 | 3.6302e-07 | 30555.25 | 12.3113 | 39.9279 | 1 | 1 | 1 | 1 | 0.00027828 | 0.00058553 | 0.00041615 | 0.0003458 | 0.0011071 | 39.9279 | 18.976 | 26.6996 | 32.1308 | 10.0363 | 1 | 1 | 1 | 1 | 1 | 2.9091e-09 | 1.5927e-05 | 2.9086e-09 | 2.9091e-11 | 1.5927e-07 | 2.9086e-11 | 3819406.25 | 697.6084 | 381940625 | 69760.8447 | 1 | 1 | 1 | 1 | 1 | 1
Tl-197 |  | 3.6364e-07 | 0.0009025 | 0.00037411 | 3.6314e-07 | 30555.25 | 12.3113 | 29.6997 | 1 | 1 | 1 | 1 | 0.00037411 | 0.00081797 | 0.00056296 | 0.0004513 | 0.001771 | 29.6997 | 13.5836 | 19.7366 | 24.6198 | 6.274 | 1 | 1 | 1 | 1 | 1 | 2.9091e-09 | 1.5927e-05 | 2.9086e-09 | 2.9091e-11 | 1.5927e-07 | 2.9086e-11 | 3819406.25 | 697.6084 | 381940625 | 69760.8447 | 1 | 1 | 1 | 1 | 1 | 1
Tl-198 |  | 3.6364e-07 | 0.0009025 | 0.00025645 | 3.6298e-07 | 30555.25 | 12.3113 | 43.326 | 1 | 1 | 1 | 1 | 0.00025645 | 0.00055626 | 0.00039198 | 0.00031377 | 0.0010414 | 43.326 | 19.9744 | 28.3456 | 35.4112 | 10.6689 | 1 | 1 | 1 | 1 | 1 | 2.9091e-09 | 1.5927e-05 | 2.9086e-09 | 2.9091e-11 | 1.5927e-07 | 2.9086e-11 | 3819406.25 | 697.6084 | 381940625 | 69760.8447 | 1 | 1 | 1 | 1 | 1 | 1
Tl-198m |  | 3.6364e-07 | 0.0009025 | 0.00051208 | 3.6323e-07 | 30555.25 | 12.3113 | 21.6976 | 1 | 1 | 1 | 1 | 0.00051208 | 0.00094976 | 0.00067637 | 0.00057457 | 0.0017782 | 21.6976 | 11.6988 | 16.4275 | 19.338 | 6.2485 | 1 | 1 | 1 | 1 | 1 | 2.9091e-09 | 1.5927e-05 | 2.9086e-09 | 2.9091e-11 | 1.5927e-07 | 2.9086e-11 | 3819406.25 | 697.6084 | 381940625 | 69760.8447 | 1 | 1 | 1 | 1 | 1 | 1
Tl-199 |  | 3.6364e-07 | 0.0009025 | 0.00070477 | 3.633e-07 | 30555.25 | 12.3113 | 15.7653 | 1 | 1 | 1 | 1 | 0.00070477 | 0.0014543 | 0.00099892 | 0.00083123 | 0.0034488 | 15.7653 | 7.6402 | 11.123 | 13.3669 | 3.2217 | 1 | 1 | 1 | 1 | 1 | 2.9091e-09 | 1.5927e-05 | 2.9086e-09 | 2.9091e-11 | 1.5927e-07 | 2.9086e-11 | 3819406.25 | 697.6084 | 381940625 | 69760.8447 | 1 | 1 | 1 | 1 | 1 | 1
Tl-200 |  | 3.6364e-07 | 0.0009025 | 0.00033986 | 3.631e-07 | 30555.25 | 12.3113 | 32.693 | 1 | 1 | 1 | 1 | 0.00033986 | 0.0006958 | 0.00049217 | 0.00040579 | 0.0012968 | 32.693 | 15.9687 | 22.5755 | 27.3811 | 8.5682 | 1 | 1 | 1 | 1 | 1 | 2.9091e-09 | 1.5927e-05 | 2.9086e-09 | 2.9091e-11 | 1.5927e-07 | 2.9086e-11 | 3819406.25 | 697.6084 | 381940625 | 69760.8447 | 1 | 1 | 1 | 1 | 1 | 1
Tl-201 |  | 3.6364e-07 | 0.0009025 | 0.0046422 | 3.6346e-07 | 30555.25 | 12.3113 | 2.3935 | 1 | 1 | 0.99999 | 1 | 0.0046422 | 0.0091854 | 0.0065586 | 0.0053346 | 0.036108 | 2.3935 | 1.2096 | 1.6941 | 2.0828 | 0.30771 | 0.99999 | 0.99764 | 0.99979 | 0.99997 | 0.78531 | 2.9091e-09 | 1.5927e-05 | 2.9086e-09 | 2.9091e-11 | 1.5927e-07 | 2.9086e-11 | 3819406.25 | 697.6084 | 381940625 | 69760.8447 | 1 | 1 | 1 | 1 | 1 | 1
Tl-202 |  | 3.6364e-07 | 0.0009025 | 0.00058038 | 3.6326e-07 | 30555.25 | 12.3113 | 19.1443 | 1 | 1 | 1 | 1 | 0.00058038 | 0.0010992 | 0.00079779 | 0.00071332 | 0.0022191 | 19.1443 | 10.1083 | 13.9273 | 15.5764 | 5.007 | 1 | 1 | 1 | 1 | 1 | 2.9091e-09 | 1.5927e-05 | 2.9086e-09 | 2.9091e-11 | 1.5927e-07 | 2.9086e-11 | 3819406.25 | 697.6084 | 381940625 | 69760.8447 | 1 | 1 | 1 | 1 | 1 | 1
Tl-204 |  | 3.7318e-07 | 0.00092618 | 0.023892 | 3.7302e-07 | 29774.211 | 11.9966 | 0.46505 | 1 | 1 | 0.90224 | 1 | 0.023892 | 0.03756 | 0.030848 | 0.026519 | 0.18816 | 0.46505 | 0.29582 | 0.36018 | 0.41899 | 0.059052 | 0.90224 | 0.77216 | 0.83485 | 0.87692 | 0.25566 | 2.9854e-09 | 1.6345e-05 | 2.9849e-09 | 2.9091e-11 | 1.5927e-07 | 2.9086e-11 | 3721776.3703 | 679.7765 | 381940625 | 69760.8447 | 1 | 1 | 1 | 1 | 1 | 1
Tl-206 | SE | 1.0754e-08 | 2.6691e-05 | 1.7385e-05 | 1.0743e-08 | 1102047.6912 | 444.0368 | 681.7304 | 1 | 1 | 1 | 1 | 1.7385e-05 | 5.1566e-05 | 3.1614e-05 | 2.2998e-05 | 0.0001613 | 681.7304 | 229.8352 | 374.8891 | 515.3388 | 73.4771 | 1 | 1 | 1 | 1 | 1 | 8.6034e-11 | 4.7104e-07 | 8.6019e-11 | 2.9091e-11 | 1.5927e-07 | 2.9086e-11 | 137755961.4004 | 25160.9062 | 381940625 | 69760.8447 | 1 | 1 | 1 | 1 | 1 | 1
Tl-206m |  | 3.6364e-07 | 0.0009025 | 0.0004434 | 3.6319e-07 | 30555.25 | 12.3113 | 25.0588 | 1 | 1 | 1 | 1 | 0.0004434 | 0.00081352 | 0.0005849 | 0.0004947 | 0.0014358 | 25.0588 | 13.6579 | 18.9964 | 22.46 | 7.7384 | 1 | 1 | 1 | 1 | 1 | 2.9091e-09 | 1.5927e-05 | 2.9086e-09 | 2.9091e-11 | 1.5927e-07 | 2.9086e-11 | 3819406.25 | 697.6084 | 381940625 | 69760.8447 | 1 | 1 | 1 | 1 | 1 | 1
Tl-207 |  | 3.6364e-07 | 0.0009025 | 0.00034051 | 3.631e-07 | 30555.25 | 12.3113 | 32.6308 | 1 | 1 | 1 | 1 | 0.00034051 | 0.00065608 | 0.00046001 | 0.00038044 | 0.00114 | 32.6308 | 16.9353 | 24.1539 | 29.2055 | 9.7469 | 1 | 1 | 1 | 1 | 1 | 2.9091e-09 | 1.5927e-05 | 2.9086e-09 | 2.9091e-11 | 1.5927e-07 | 2.9086e-11 | 3819406.25 | 697.6084 | 381940625 | 69760.8447 | 1 | 1 | 1 | 1 | 1 | 1
Tl-208 |  | 3.6364e-07 | 0.0009025 | 0.00019363 | 3.6281e-07 | 30555.25 | 12.3113 | 57.3839 | 1 | 1 | 1 | 1 | 0.00019363 | 0.00042793 | 0.00030064 | 0.00023685 | 0.00078798 | 57.3839 | 25.9644 | 36.9579 | 46.9115 | 14.1006 | 1 | 1 | 1 | 1 | 1 | 2.9091e-09 | 1.5927e-05 | 2.9086e-09 | 2.9091e-11 | 1.5927e-07 | 2.9086e-11 | 3819406.25 | 697.6084 | 381940625 | 69760.8447 | 1 | 1 | 1 | 1 | 1 | 1
Tl-209 | SE | 3.6364e-07 | 0.0009025 | 0.00026012 | 3.6298e-07 | 30555.25 | 12.3113 | 42.7146 | 1 | 1 | 1 | 1 | 0.00026012 | 0.00058004 | 0.00040271 | 0.00034867 | 0.0010197 | 42.7146 | 19.1557 | 27.5904 | 31.8669 | 10.8965 | 1 | 1 | 1 | 1 | 1 | 2.9091e-09 | 1.5927e-05 | 2.9086e-09 | 2.9091e-11 | 1.5927e-07 | 2.9086e-11 | 3819406.25 | 697.6084 | 381940625 | 69760.8447 | 1 | 1 | 1 | 1 | 1 | 1
Tl-210 | SE | 1.0754e-08 | 2.6691e-05 | 8.3654e-06 | 1.0736e-08 | 1102047.6912 | 444.0368 | 1416.7526 | 1 | 1 | 1 | 1 | 8.3654e-06 | 1.6693e-05 | 1.1892e-05 | 1.0087e-05 | 2.9975e-05 | 1416.7526 | 709.986 | 996.6174 | 1174.8986 | 395.3857 | 1 | 1 | 1 | 1 | 1 | 8.6034e-11 | 4.7104e-07 | 8.6019e-11 | 2.9091e-11 | 1.5927e-07 | 2.9086e-11 | 137755961.4004 | 25160.9062 | 381940625 | 69760.8447 | 1 | 1 | 1 | 1 | 1 | 1
Tm-161 |  | 3.6364e-07 | 0.0009025 | 0.00028543 | 3.6303e-07 | 30555.25 | 12.3113 | 38.9273 | 1 | 1 | 1 | 1 | 0.00028543 | 0.00063203 | 0.00043578 | 0.00034676 | 0.0012788 | 38.9273 | 17.5797 | 25.4969 | 32.0427 | 8.6888 | 1 | 1 | 1 | 1 | 1 | 2.9091e-09 | 1.5927e-05 | 2.9086e-09 | 2.9091e-11 | 1.5927e-07 | 2.9086e-11 | 3819406.25 | 697.6084 | 381940625 | 69760.8447 | 1 | 1 | 1 | 1 | 1 | 1
Tm-162 |  | 3.6364e-07 | 0.0009025 | 0.00025855 | 3.6298e-07 | 30555.25 | 12.3113 | 42.9744 | 1 | 1 | 1 | 1 | 0.00025855 | 0.0005487 | 0.00038143 | 0.0003083 | 0.0010224 | 42.9744 | 20.2497 | 29.1301 | 36.04 | 10.868 | 1 | 1 | 1 | 1 | 1 | 2.9091e-09 | 1.5927e-05 | 2.9086e-09 | 2.9091e-11 | 1.5927e-07 | 2.9086e-11 | 3819406.25 | 697.6084 | 381940625 | 69760.8447 | 1 | 1 | 1 | 1 | 1 | 1
Tm-163 |  | 3.6364e-07 | 0.0009025 | 0.00028428 | 3.6303e-07 | 30555.25 | 12.3113 | 39.0841 | 1 | 1 | 1 | 1 | 0.00028428 | 0.00062205 | 0.00042454 | 0.00034722 | 0.0011641 | 39.0841 | 17.8618 | 26.1717 | 31.9994 | 9.5447 | 1 | 1 | 1 | 1 | 1 | 2.9091e-09 | 1.5927e-05 | 2.9086e-09 | 2.9091e-11 | 1.5927e-07 | 2.9086e-11 | 3819406.25 | 697.6084 | 381940625 | 69760.8447 | 1 | 1 | 1 | 1 | 1 | 1
Tm-164 |  | 3.6364e-07 | 0.0009025 | 0.00034784 | 3.6311e-07 | 30555.25 | 12.3113 | 31.9427 | 1 | 1 | 1 | 1 | 0.00034784 | 0.00072148 | 0.00049694 | 0.00041794 | 0.0013344 | 31.9427 | 15.4002 | 22.359 | 26.5849 | 8.3268 | 1 | 1 | 1 | 1 | 1 | 2.9091e-09 | 1.5927e-05 | 2.9086e-09 | 2.9091e-11 | 1.5927e-07 | 2.9086e-11 | 3819406.25 | 697.6084 | 381940625 | 69760.8447 | 1 | 1 | 1 | 1 | 1 | 1
Tm-165 |  | 3.6364e-07 | 0.0009025 | 0.00051254 | 3.6323e-07 | 30555.25 | 12.3113 | 21.6784 | 1 | 1 | 1 | 1 | 0.00051254 | 0.001011 | 0.00070366 | 0.00058739 | 0.0019543 | 21.6784 | 10.9898 | 15.7903 | 18.9159 | 5.6854 | 1 | 1 | 1 | 1 | 1 | 2.9091e-09 | 1.5927e-05 | 2.9086e-09 | 2.9091e-11 | 1.5927e-07 | 2.9086e-11 | 3819406.25 | 697.6084 | 381940625 | 69760.8447 | 1 | 1 | 1 | 1 | 1 | 1
Tm-166 |  | 3.6364e-07 | 0.0009025 | 0.00026062 | 3.6298e-07 | 30555.25 | 12.3113 | 42.6337 | 1 | 1 | 1 | 1 | 0.00026062 | 0.00054778 | 0.00038875 | 0.00030973 | 0.0010093 | 42.6337 | 20.2836 | 28.5813 | 35.873 | 11.0081 | 1 | 1 | 1 | 1 | 1 | 2.9091e-09 | 1.5927e-05 | 2.9086e-09 | 2.9091e-11 | 1.5927e-07 | 2.9086e-11 | 3819406.25 | 697.6084 | 381940625 | 69760.8447 | 1 | 1 | 1 | 1 | 1 | 1
Tm-167 |  | 3.6364e-07 | 0.0009025 | 0.001511 | 3.634e-07 | 30555.25 | 12.3113 | 7.3532 | 1 | 1 | 1 | 1 | 0.001511 | 0.0025012 | 0.0017601 | 0.0015658 | 0.0066063 | 7.3532 | 4.4422 | 6.3128 | 7.0961 | 1.6819 | 1 | 1 | 1 | 1 | 0.99978 | 2.9091e-09 | 1.5927e-05 | 2.9086e-09 | 2.9091e-11 | 1.5927e-07 | 2.9086e-11 | 3819406.25 | 697.6084 | 381940625 | 69760.8447 | 1 | 1 | 1 | 1 | 1 | 1
Tm-168 |  | 3.6364e-07 | 0.0009025 | 0.00042175 | 3.6318e-07 | 30555.25 | 12.3113 | 26.3452 | 1 | 1 | 1 | 1 | 0.00042175 | 0.00083214 | 0.00058394 | 0.00048216 | 0.0015581 | 26.3452 | 13.3523 | 19.0276 | 23.0443 | 7.1311 | 1 | 1 | 1 | 1 | 1 | 2.9091e-09 | 1.5927e-05 | 2.9086e-09 | 2.9091e-11 | 1.5927e-07 | 2.9086e-11 | 3819406.25 | 697.6084 | 381940625 | 69760.8447 | 1 | 1 | 1 | 1 | 1 | 1
Tm-170 |  | 3.6364e-07 | 0.0009025 | 0.017448 | 3.6348e-07 | 30555.25 | 12.3113 | 0.63681 | 1 | 1 | 0.95858 | 1 | 0.017448 | 0.031615 | 0.022242 | 0.019788 | 0.15011 | 0.63681 | 0.35145 | 0.49956 | 0.56149 | 0.074021 | 0.95858 | 0.82748 | 0.91773 | 0.93964 | 0.30934 | 2.9091e-09 | 1.5927e-05 | 2.9086e-09 | 2.9091e-11 | 1.5927e-07 | 2.9086e-11 | 3819406.25 | 697.6084 | 381940625 | 69760.8447 | 1 | 1 | 1 | 1 | 1 | 1
Tm-171 |  | 3.639e-07 | 0.00090316 | 0.14476 | 3.6376e-07 | 30532.8616 | 12.3023 | 0.076756 | 1 | 1 | 0.31872 | 1 | 0.14476 | 0.2891 | 0.17896 | 0.16596 | 1.0011 | 0.076756 | 0.038433 | 0.062088 | 0.06695 | 0.011099 | 0.31872 | 0.17483 | 0.26687 | 0.28448 | 0.053981 | 2.9112e-09 | 1.5939e-05 | 2.9107e-09 | 2.9091e-11 | 1.5927e-07 | 2.9086e-11 | 3816607.7033 | 697.0973 | 381940625 | 69760.8447 | 1 | 1 | 1 | 1 | 1 | 1
Tm-172 |  | 3.6364e-07 | 0.0009025 | 0.0002602 | 3.6298e-07 | 30555.25 | 12.3113 | 42.7011 | 1 | 1 | 1 | 1 | 0.0002602 | 0.00052475 | 0.00036548 | 0.00031615 | 0.00099016 | 42.7011 | 21.1738 | 30.401 | 35.1442 | 11.2214 | 1 | 1 | 1 | 1 | 1 | 2.9091e-09 | 1.5927e-05 | 2.9086e-09 | 2.9091e-11 | 1.5927e-07 | 2.9086e-11 | 3819406.25 | 697.6084 | 381940625 | 69760.8447 | 1 | 1 | 1 | 1 | 1 | 1
Tm-173 |  | 3.6364e-07 | 0.0009025 | 0.00056883 | 3.6326e-07 | 30555.25 | 12.3113 | 19.533 | 1 | 1 | 1 | 1 | 0.00056883 | 0.0010224 | 0.00078151 | 0.00072924 | 0.0018142 | 19.533 | 10.8671 | 14.2174 | 15.2364 | 6.1244 | 1 | 1 | 1 | 1 | 1 | 2.9091e-09 | 1.5927e-05 | 2.9086e-09 | 2.9091e-11 | 1.5927e-07 | 2.9086e-11 | 3819406.25 | 697.6084 | 381940625 | 69760.8447 | 1 | 1 | 1 | 1 | 1 | 1
Tm-174 |  | 3.6364e-07 | 0.0009025 | 0.00043512 | 3.6319e-07 | 30555.25 | 12.3113 | 25.5352 | 1 | 1 | 1 | 1 | 0.00043512 | 0.00079692 | 0.00057784 | 0.0004883 | 0.0014351 | 25.5352 | 13.9423 | 19.2284 | 22.7546 | 7.7425 | 1 | 1 | 1 | 1 | 1 | 2.9091e-09 | 1.5927e-05 | 2.9086e-09 | 2.9091e-11 | 1.5927e-07 | 2.9086e-11 | 3819406.25 | 697.6084 | 381940625 | 69760.8447 | 1 | 1 | 1 | 1 | 1 | 1
Tm-175 |  | 3.6364e-07 | 0.0009025 | 0.00037919 | 3.6314e-07 | 30555.25 | 12.3113 | 29.3017 | 1 | 1 | 1 | 1 | 0.00037919 | 0.00073843 | 0.00051676 | 0.0004391 | 0.0012919 | 29.3017 | 15.0469 | 21.5012 | 25.3042 | 8.6004 | 1 | 1 | 1 | 1 | 1 | 2.9091e-09 | 1.5927e-05 | 2.9086e-09 | 2.9091e-11 | 1.5927e-07 | 2.9086e-11 | 3819406.25 | 697.6084 | 381940625 | 69760.8447 | 1 | 1 | 1 | 1 | 1 | 1
Tm-176 |  | 3.6364e-07 | 0.0009025 | 0.00025947 | 3.6298e-07 | 30555.25 | 12.3113 | 42.8227 | 1 | 1 | 1 | 1 | 0.00025947 | 0.0005663 | 0.00040177 | 0.00031225 | 0.0010401 | 42.8227 | 19.6202 | 27.655 | 35.5837 | 10.6821 | 1 | 1 | 1 | 1 | 1 | 2.9091e-09 | 1.5927e-05 | 2.9086e-09 | 2.9091e-11 | 1.5927e-07 | 2.9086e-11 | 3819406.25 | 697.6084 | 381940625 | 69760.8447 | 1 | 1 | 1 | 1 | 1 | 1
U-227 |  | 3.6364e-07 | 0.0009025 | 0.0013992 | 3.634e-07 | 30555.25 | 12.3113 | 7.941 | 1 | 1 | 1 | 1 | 0.0013992 | 0.0021823 | 0.0015816 | 0.0014176 | 0.0061076 | 7.941 | 5.0913 | 7.0252 | 7.8377 | 1.8192 | 1 | 1 | 1 | 1 | 0.99989 | 2.9091e-09 | 1.5927e-05 | 2.9086e-09 | 2.9091e-11 | 1.5927e-07 | 2.9086e-11 | 3819406.25 | 697.6084 | 381940625 | 69760.8447 | 1 | 1 | 1 | 1 | 1 | 1
U-228 |  | 3.6364e-07 | 0.0009025 | 0.0022323 | 3.6343e-07 | 30555.25 | 12.3113 | 4.9774 | 1 | 1 | 1 | 1 | 0.0022323 | 0.0044315 | 0.0028461 | 0.0022857 | 0.04333 | 4.9774 | 2.5073 | 3.9039 | 4.861 | 0.25643 | 1 | 1 | 1 | 1 | 0.72256 | 2.9091e-09 | 1.5927e-05 | 2.9086e-09 | 2.9091e-11 | 1.5927e-07 | 2.9086e-11 | 3819406.25 | 697.6084 | 381940625 | 69760.8447 | 1 | 1 | 1 | 1 | 1 | 1
U-230 |  | 3.6364e-07 | 0.0009025 | 0.002924 | 3.6344e-07 | 30555.25 | 12.3113 | 3.8 | 1 | 1 | 1 | 1 | 0.002924 | 0.0094084 | 0.0042384 | 0.0033956 | 0.17697 | 3.8 | 1.181 | 2.6215 | 3.2722 | 0.062785 | 1 | 0.99727 | 1 | 1 | 0.26943 | 2.9091e-09 | 1.5927e-05 | 2.9086e-09 | 2.9091e-11 | 1.5927e-07 | 2.9086e-11 | 3819406.25 | 697.6084 | 381940625 | 69760.8447 | 1 | 1 | 1 | 1 | 1 | 1
U-231 |  | 3.6364e-07 | 0.0009025 | 0.0061259 | 3.6347e-07 | 30555.25 | 12.3113 | 1.8138 | 1 | 1 | 0.99988 | 1 | 0.0061259 | 0.010896 | 0.0074783 | 0.006457 | 0.087418 | 1.8138 | 1.0198 | 1.4858 | 1.7208 | 0.1271 | 0.99988 | 0.9939 | 0.99941 | 0.99982 | 0.47034 | 2.9091e-09 | 1.5927e-05 | 2.9086e-09 | 2.9091e-11 | 1.5927e-07 | 2.9086e-11 | 3819406.25 | 697.6084 | 381940625 | 69760.8447 | 1 | 1 | 1 | 1 | 1 | 1
U-232 |  | 1.9956e-06 | 0.0049528 | 0.064746 | 1.9947e-06 | 5567.7571 | 2.2434 | 0.17161 | 1 | 0.99999 | 0.57601 | 1 | 0.064746 | 0.31268 | 0.10605 | 0.078464 | 8.3245 | 0.17161 | 0.035534 | 0.10478 | 0.14161 | 0.0013347 | 0.57601 | 0.16278 | 0.40778 | 0.50739 | 0.0066737 | 1.5965e-08 | 8.7407e-05 | 1.5962e-08 | 2.9091e-11 | 1.5927e-07 | 2.9086e-11 | 695969.6327 | 127.1177 | 381940625 | 69760.8447 | 1 | 1 | 1 | 1 | 1 | 1
U-233 | SE | 0.004177 | 10.3669 | 30.4922 | 0.0041748 | 2.66 | 0.0010718 | 0.00036439 | 1 | 0.0053589 | 0.0018219 | 1 | 30.4922 | 149.3804 | 53.8316 | 40.0696 | 3659.0652 | 0.00036439 | 7.4381e-05 | 0.0002064 | 0.00027729 | 3.0366e-06 | 0.0018219 | 0.0003719 | 0.001032 | 0.0013865 | 1.5183e-05 | 3.3416e-05 | 0.18295 | 3.341e-05 | 2.9091e-11 | 1.5927e-07 | 2.9086e-11 | 332.5042 | 0.060731 | 381940625 | 69760.8447 | 1 | 0.26189 | 1 | 1 | 1 | 1
U-234 |  | 0.0064412 | 15.9863 | 17632.8275 | 0.0064386 | 1.725 | 0.00069503 | 6.3013e-07 | 0.99982 | 0.0034752 | 3.1507e-06 | 0.99982 | 17632.8275 | 23928.6065 | 18689.172 | 18013.0502 | 43403.8831 | 6.3013e-07 | 4.6434e-07 | 5.9452e-07 | 6.1683e-07 | 2.5599e-07 | 3.1507e-06 | 2.3217e-06 | 2.9726e-06 | 3.0842e-06 | 1.28e-06 | 5.153e-05 | 0.28213 | 5.152e-05 | 2.9091e-11 | 1.5927e-07 | 2.9086e-11 | 215.6231 | 0.039383 | 381940625 | 69760.8447 | 1 | 0.17874 | 1 | 1 | 1 | 1
U-235 |  | 18.4704 | 45841.4332 | 97007.3071 | 18.4595 | 0.00060156 | 2.4238e-07 | 1.1454e-07 | 0.0030078 | 1.2119e-06 | 5.7269e-07 | 0.0030096 | 97007.3071 | 130018.5538 | 100471.2838 | 96038.5335 | 190392.9841 | 1.1454e-07 | 8.5457e-08 | 1.1059e-07 | 1.1569e-07 | 5.8358e-08 | 5.7269e-07 | 4.2729e-07 | 5.5294e-07 | 5.7847e-07 | 2.9179e-07 | 0.14776 | 809.0043 | 0.14774 | 2.9091e-11 | 1.5927e-07 | 2.9086e-11 | 0.075195 | 1.3734e-05 | 381940625 | 69760.8447 | 0.31338 | 6.8671e-05 | 0.31343 | 1 | 1 | 1
U-235m |  | 3.6364e-07 | 0.0009025 | . | 3.6349e-07 | 30555.25 | 12.3113 | 0 | 1 | 1 | 0 | 1 | . | . | . | . | . | 0 | 0 | 0 | 0 | 0 | . | . | . | . | . | 2.9091e-09 | 1.5927e-05 | 2.9086e-09 | 2.9091e-11 | 1.5927e-07 | 2.9086e-11 | 3819406.25 | 697.6084 | 381940625 | 69760.8447 | 1 | 1 | 1 | 1 | 1 | 1
U-236 |  | 0.61446 | 1525.0095 | 168207.4484 | 0.61421 | 0.018083 | 7.2859e-06 | 6.6055e-08 | 0.086446 | 3.6429e-05 | 3.3028e-07 | 0.08648 | 168207.4484 | 684659.7681 | 218991.53 | 182190.1252 | 19223708.3919 | 6.6055e-08 | 1.6228e-08 | 5.0737e-08 | 6.0986e-08 | 5.7798e-10 | 3.3028e-07 | 8.1142e-08 | 2.5369e-07 | 3.0493e-07 | 2.8899e-09 | 0.0049157 | 26.9132 | 0.0049148 | 2.9091e-11 | 1.5927e-07 | 2.9086e-11 | 2.2603 | 0.00041285 | 381940625 | 69760.8447 | 0.99999 | 0.0020642 | 0.99999 | 1 | 1 | 1
U-237 |  | 3.6364e-07 | 0.0009025 | 0.0020393 | 3.6343e-07 | 30555.25 | 12.3113 | 5.4484 | 1 | 1 | 1 | 1 | 0.0020393 | 0.0035804 | 0.0025059 | 0.0021971 | 0.01378 | 5.4484 | 3.1032 | 4.434 | 5.0572 | 0.8063 | 1 | 1 | 1 | 1 | 0.98225 | 2.9091e-09 | 1.5927e-05 | 2.9086e-09 | 2.9091e-11 | 1.5927e-07 | 2.9086e-11 | 3819406.25 | 697.6084 | 381940625 | 69760.8447 | 1 | 1 | 1 | 1 | 1 | 1
U-238 |  | 117.2242 | 290936.8239 | 138768.0966 | 117.0781 | 9.4784e-05 | 3.819e-08 | 8.0069e-08 | 0.00047392 | 1.9095e-07 | 4.0034e-07 | 0.00047451 | 138768.0966 | 298205.165 | 205125.0957 | 157972.9696 | 513441.9574 | 8.0069e-08 | 3.726e-08 | 5.4167e-08 | 7.0335e-08 | 2.164e-08 | 4.0034e-07 | 1.863e-07 | 2.7083e-07 | 3.5167e-07 | 1.082e-07 | 0.93779 | 5134.4196 | 0.93762 | 2.9091e-11 | 1.5927e-07 | 2.9086e-11 | 0.011848 | 2.164e-06 | 381940625 | 69760.8447 | 0.05752 | 1.082e-05 | 0.05753 | 1 | 1 | 1
U-239 |  | 3.6364e-07 | 0.0009025 | 0.00099174 | 3.6336e-07 | 30555.25 | 12.3113 | 11.2036 | 1 | 1 | 1 | 1 | 0.00099174 | 0.0031822 | 0.0019746 | 0.0013166 | 0.0099148 | 11.2036 | 3.4917 | 5.6269 | 8.4393 | 1.1207 | 1 | 1 | 1 | 1 | 0.99631 | 2.9091e-09 | 1.5927e-05 | 2.9086e-09 | 2.9091e-11 | 1.5927e-07 | 2.9086e-11 | 3819406.25 | 697.6084 | 381940625 | 69760.8447 | 1 | 1 | 1 | 1 | 1 | 1
U-240 |  | 3.6364e-07 | 0.0009025 | 0.0042597 | 3.6346e-07 | 30555.25 | 12.3113 | 2.6084 | 1 | 1 | 1 | 1 | 0.0042597 | 0.011411 | 0.0056936 | 0.0047129 | 0.17697 | 2.6084 | 0.97367 | 1.9515 | 2.3576 | 0.062785 | 1 | 0.99231 | 0.99994 | 0.99999 | 0.26943 | 2.9091e-09 | 1.5927e-05 | 2.9086e-09 | 2.9091e-11 | 1.5927e-07 | 2.9086e-11 | 3819406.25 | 697.6084 | 381940625 | 69760.8447 | 1 | 1 | 1 | 1 | 1 | 1
U-242 |  | 3.6364e-07 | 0.0009025 | 0.00060995 | 3.6327e-07 | 30555.25 | 12.3113 | 18.2163 | 1 | 1 | 1 | 1 | 0.00060995 | 0.001236 | 0.00085386 | 0.00069719 | 0.0024884 | 18.2163 | 8.9893 | 13.0126 | 15.9367 | 4.4651 | 1 | 1 | 1 | 1 | 1 | 2.9091e-09 | 1.5927e-05 | 2.9086e-09 | 2.9091e-11 | 1.5927e-07 | 2.9086e-11 | 3819406.25 | 697.6084 | 381940625 | 69760.8447 | 1 | 1 | 1 | 1 | 1 | 1
V-47 |  | 3.6364e-07 | 0.0009025 | 0.00050363 | 3.6323e-07 | 30555.25 | 12.3113 | 22.0616 | 1 | 1 | 1 | 1 | 0.00050363 | 0.00091534 | 0.00064405 | 0.00058033 | 0.001594 | 22.0616 | 12.1386 | 17.2518 | 19.1461 | 6.9704 | 1 | 1 | 1 | 1 | 1 | 2.9091e-09 | 1.5927e-05 | 2.9086e-09 | 2.9091e-11 | 1.5927e-07 | 2.9086e-11 | 3819406.25 | 697.6084 | 381940625 | 69760.8447 | 1 | 1 | 1 | 1 | 1 | 1
V-48 |  | 3.6364e-07 | 0.0009025 | 0.00030598 | 3.6306e-07 | 30555.25 | 12.3113 | 36.313 | 1 | 1 | 1 | 1 | 0.00030598 | 0.00059588 | 0.00042184 | 0.00034925 | 0.0010472 | 36.313 | 18.6462 | 26.3396 | 31.8137 | 10.61 | 1 | 1 | 1 | 1 | 1 | 2.9091e-09 | 1.5927e-05 | 2.9086e-09 | 2.9091e-11 | 1.5927e-07 | 2.9086e-11 | 3819406.25 | 697.6084 | 381940625 | 69760.8447 | 1 | 1 | 1 | 1 | 1 | 1
V-49 |  | 3.6364e-07 | 0.0009025 | . | 3.6349e-07 | 30555.2433 | 12.3113 | 0 | 1 | 1 | 0 | 1 | . | . | . | . | . | 0 | 0 | 0 | 0 | 0 | . | . | . | . | . | 2.9091e-09 | 1.5927e-05 | 2.9086e-09 | 2.9091e-11 | 1.5927e-07 | 2.9086e-11 | 3819405.41 | 697.6083 | 381940625 | 69760.8447 | 1 | 1 | 1 | 1 | 1 | 1
V-50 |  | 3275345183.5422 | 8.129e+12 | 2.1921e+12 | 3269143389.2558 | 3.3923e-12 | 1.3668e-15 | 5.0686e-15 | 1.6962e-11 | 6.8342e-15 | 2.5343e-14 | 1.6994e-11 | 2.1921e+12 | 4.4788e+12 | 3.0941e+12 | 2.5976e+12 | 8.1556e+12 | 5.0686e-15 | 2.4808e-15 | 3.5911e-15 | 4.2774e-15 | 1.3624e-15 | 2.5343e-14 | 1.2404e-14 | 1.7955e-14 | 2.1387e-14 | 6.8119e-15 | 26202761.4683 | 143460119039.1474 | 26197976.4498 | 2.9091e-11 | 1.5927e-07 | 2.9086e-11 | 4.2404e-10 | 7.745e-14 | 381940625 | 69760.8447 | 2.1202e-09 | 3.8725e-13 | 2.1206e-09 | 1 | 1 | 1
V-52 |  | 3.6364e-07 | 0.0009025 | 0.00024242 | 3.6295e-07 | 30555.25 | 12.3113 | 45.8341 | 1 | 1 | 1 | 1 | 0.00024242 | 0.00049327 | 0.00034618 | 0.00028885 | 0.00087642 | 45.8341 | 22.5253 | 32.0961 | 38.4659 | 12.6777 | 1 | 1 | 1 | 1 | 1 | 2.9091e-09 | 1.5927e-05 | 2.9086e-09 | 2.9091e-11 | 1.5927e-07 | 2.9086e-11 | 3819406.25 | 697.6084 | 381940625 | 69760.8447 | 1 | 1 | 1 | 1 | 1 | 1
V-53 |  | 3.6364e-07 | 0.0009025 | 0.00030353 | 3.6306e-07 | 30555.25 | 12.3113 | 36.6062 | 1 | 1 | 1 | 1 | 0.00030353 | 0.00058508 | 0.0004224 | 0.00034864 | 0.0010462 | 36.6062 | 18.9905 | 26.3047 | 31.8697 | 10.6201 | 1 | 1 | 1 | 1 | 1 | 2.9091e-09 | 1.5927e-05 | 2.9086e-09 | 2.9091e-11 | 1.5927e-07 | 2.9086e-11 | 3819406.25 | 697.6084 | 381940625 | 69760.8447 | 1 | 1 | 1 | 1 | 1 | 1
W-177 |  | 3.6364e-07 | 0.0009025 | 0.0004299 | 3.6318e-07 | 30555.25 | 12.3113 | 25.8456 | 1 | 1 | 1 | 1 | 0.0004299 | 0.00088199 | 0.00061568 | 0.0005064 | 0.0018515 | 25.8456 | 12.5977 | 18.0468 | 21.941 | 6.0011 | 1 | 1 | 1 | 1 | 1 | 2.9091e-09 | 1.5927e-05 | 2.9086e-09 | 2.9091e-11 | 1.5927e-07 | 2.9086e-11 | 3819406.25 | 697.6084 | 381940625 | 69760.8447 | 1 | 1 | 1 | 1 | 1 | 1
W-178 |  | 3.6364e-07 | 0.0009025 | 0.11843 | 3.6349e-07 | 30555.25 | 12.3113 | 0.093821 | 1 | 1 | 0.37444 | 1 | 0.11843 | 0.2189 | 0.13928 | 0.13219 | 1.414 | 0.093821 | 0.050759 | 0.079773 | 0.084051 | 0.007858 | 0.37444 | 0.22415 | 0.32892 | 0.34312 | 0.038528 | 2.9091e-09 | 1.5927e-05 | 2.9086e-09 | 2.9091e-11 | 1.5927e-07 | 2.9086e-11 | 3819406.25 | 697.6084 | 381940625 | 69760.8447 | 1 | 1 | 1 | 1 | 1 | 1
W-179 |  | 3.6364e-07 | 0.0009025 | 0.10487 | 3.6349e-07 | 30555.25 | 12.3113 | 0.10595 | 1 | 1 | 0.41126 | 1 | 0.10487 | 0.20371 | 0.12333 | 0.11133 | 0.96336 | 0.10595 | 0.054544 | 0.09009 | 0.099802 | 0.011534 | 0.41126 | 0.23869 | 0.36266 | 0.39287 | 0.056036 | 2.9091e-09 | 1.5927e-05 | 2.9086e-09 | 2.9091e-11 | 1.5927e-07 | 2.9086e-11 | 3819406.25 | 697.6084 | 381940625 | 69760.8447 | 1 | 1 | 1 | 1 | 1 | 1
W-179m |  | 3.6364e-07 | 0.0009025 | 0.0022581 | 3.6343e-07 | 30555.25 | 12.3113 | 4.9205 | 1 | 1 | 1 | 1 | 0.0022581 | 0.0043305 | 0.0029929 | 0.0024537 | 0.014442 | 4.9205 | 2.5658 | 3.7125 | 4.5283 | 0.76937 | 1 | 1 | 1 | 1 | 0.97865 | 2.9091e-09 | 1.5927e-05 | 2.9086e-09 | 2.9091e-11 | 1.5927e-07 | 2.9086e-11 | 3819406.25 | 697.6084 | 381940625 | 69760.8447 | 1 | 1 | 1 | 1 | 1 | 1
W-181 |  | 3.6364e-07 | 0.0009025 | 0.10121 | 3.6349e-07 | 30555.25 | 12.3113 | 0.10978 | 1 | 1 | 0.42243 | 1 | 0.10121 | 0.19532 | 0.1247 | 0.11218 | 0.73434 | 0.10978 | 0.056887 | 0.089102 | 0.099044 | 0.015131 | 0.42243 | 0.24756 | 0.3595 | 0.39056 | 0.072862 | 2.9091e-09 | 1.5927e-05 | 2.9086e-09 | 2.9091e-11 | 1.5927e-07 | 2.9086e-11 | 3819406.25 | 697.6084 | 381940625 | 69760.8447 | 1 | 1 | 1 | 1 | 1 | 1
W-185 |  | 3.6364e-07 | 0.0009025 | 0.0061259 | 3.6347e-07 | 30555.25 | 12.3113 | 1.8138 | 1 | 1 | 0.99988 | 1 | 0.0061259 | 0.0089428 | 0.006575 | 0.0058129 | 0.025855 | 1.8138 | 1.2425 | 1.6899 | 1.9114 | 0.42975 | 0.99988 | 0.998 | 0.99979 | 0.99993 | 0.88337 | 2.9091e-09 | 1.5927e-05 | 2.9086e-09 | 2.9091e-11 | 1.5927e-07 | 2.9086e-11 | 3819406.25 | 697.6084 | 381940625 | 69760.8447 | 1 | 1 | 1 | 1 | 1 | 1
W-185m |  | 3.6364e-07 | 0.0009025 | 0.0029896 | 3.6345e-07 | 30555.25 | 12.3113 | 3.7166 | 1 | 1 | 1 | 1 | 0.0029896 | 0.005093 | 0.003598 | 0.0030127 | 0.049062 | 3.7166 | 2.1816 | 3.0881 | 3.688 | 0.22647 | 1 | 0.99998 | 1 | 1 | 0.67772 | 2.9091e-09 | 1.5927e-05 | 2.9086e-09 | 2.9091e-11 | 1.5927e-07 | 2.9086e-11 | 3819406.25 | 697.6084 | 381940625 | 69760.8447 | 1 | 1 | 1 | 1 | 1 | 1
W-187 |  | 3.6364e-07 | 0.0009025 | 0.00045554 | 3.632e-07 | 30555.25 | 12.3113 | 24.391 | 1 | 1 | 1 | 1 | 0.00045554 | 0.00087649 | 0.00061878 | 0.00051681 | 0.0015558 | 24.391 | 12.6767 | 17.9564 | 21.499 | 7.1418 | 1 | 1 | 1 | 1 | 1 | 2.9091e-09 | 1.5927e-05 | 2.9086e-09 | 2.9091e-11 | 1.5927e-07 | 2.9086e-11 | 3819406.25 | 697.6084 | 381940625 | 69760.8447 | 1 | 1 | 1 | 1 | 1 | 1
W-188 |  | 3.6364e-07 | 0.0009025 | 0.001037 | 3.6336e-07 | 30555.25 | 12.3113 | 10.7149 | 1 | 1 | 1 | 1 | 0.001037 | 0.0016034 | 0.0011993 | 0.0010741 | 0.0031507 | 10.7149 | 6.9296 | 9.2647 | 10.3445 | 3.5265 | 1 | 1 | 1 | 1 | 1 | 2.9091e-09 | 1.5927e-05 | 2.9086e-09 | 2.9091e-11 | 1.5927e-07 | 2.9086e-11 | 3819406.25 | 697.6084 | 381940625 | 69760.8447 | 1 | 1 | 1 | 1 | 1 | 1
W-190 |  | 3.6364e-07 | 0.0009025 | 0.0028077 | 3.6344e-07 | 30555.25 | 12.3113 | 3.9573 | 1 | 1 | 1 | 1 | 0.0028077 | 0.005076 | 0.0036895 | 0.0030661 | 0.014074 | 3.9573 | 2.1889 | 3.0115 | 3.6238 | 0.78946 | 1 | 0.99998 | 1 | 1 | 0.98069 | 2.9091e-09 | 1.5927e-05 | 2.9086e-09 | 2.9091e-11 | 1.5927e-07 | 2.9086e-11 | 3819406.25 | 697.6084 | 381940625 | 69760.8447 | 1 | 1 | 1 | 1 | 1 | 1
Xe-120 |  | 3.6364e-07 | 0.0009025 | 0.00046613 | 3.6321e-07 | 30555.25 | 12.3113 | 23.8369 | 1 | 1 | 1 | 1 | 0.00046613 | 0.0009678 | 0.0006444 | 0.00052754 | 0.0021574 | 23.8369 | 11.4807 | 17.2423 | 21.0619 | 5.1503 | 1 | 1 | 1 | 1 | 1 | 2.9091e-09 | 1.5927e-05 | 2.9086e-09 | 2.9091e-11 | 1.5927e-07 | 2.9086e-11 | 3819406.25 | 697.6084 | 381940625 | 69760.8447 | 1 | 1 | 1 | 1 | 1 | 1
Xe-121 |  | 3.6364e-07 | 0.0009025 | 0.00027949 | 3.6302e-07 | 30555.25 | 12.3113 | 39.7545 | 1 | 1 | 1 | 1 | 0.00027949 | 0.00060305 | 0.00041799 | 0.00034178 | 0.0010969 | 39.7545 | 18.4248 | 26.5819 | 32.5088 | 10.1293 | 1 | 1 | 1 | 1 | 1 | 2.9091e-09 | 1.5927e-05 | 2.9086e-09 | 2.9091e-11 | 1.5927e-07 | 2.9086e-11 | 3819406.25 | 697.6084 | 381940625 | 69760.8447 | 1 | 1 | 1 | 1 | 1 | 1
Xe-122 |  | 3.6364e-07 | 0.0009025 | 0.00086927 | 3.6334e-07 | 30555.25 | 12.3113 | 12.782 | 1 | 1 | 1 | 1 | 0.00086927 | 0.0019588 | 0.0011227 | 0.00095877 | 0.0066173 | 12.782 | 5.6724 | 9.8965 | 11.5888 | 1.6791 | 1 | 1 | 1 | 1 | 0.99977 | 2.9091e-09 | 1.5927e-05 | 2.9086e-09 | 2.9091e-11 | 1.5927e-07 | 2.9086e-11 | 3819406.25 | 697.6084 | 381940625 | 69760.8447 | 1 | 1 | 1 | 1 | 1 | 1
Xe-123 |  | 3.6364e-07 | 0.0009025 | 0.00039527 | 3.6316e-07 | 30555.25 | 12.3113 | 28.1099 | 1 | 1 | 1 | 1 | 0.00039527 | 0.00080025 | 0.00056172 | 0.00046128 | 0.0015302 | 28.1099 | 13.8844 | 19.7802 | 24.0872 | 7.2611 | 1 | 1 | 1 | 1 | 1 | 2.9091e-09 | 1.5927e-05 | 2.9086e-09 | 2.9091e-11 | 1.5927e-07 | 2.9086e-11 | 3819406.25 | 697.6084 | 381940625 | 69760.8447 | 1 | 1 | 1 | 1 | 1 | 1
Xe-125 |  | 3.6364e-07 | 0.0009025 | 0.0008915 | 3.6334e-07 | 30555.25 | 12.3113 | 12.4632 | 1 | 1 | 1 | 1 | 0.0008915 | 0.0015054 | 0.0010839 | 0.00091359 | 0.0033872 | 12.4632 | 7.3807 | 10.2506 | 12.1619 | 3.2802 | 1 | 1 | 1 | 1 | 1 | 2.9091e-09 | 1.5927e-05 | 2.9086e-09 | 2.9091e-11 | 1.5927e-07 | 2.9086e-11 | 3819406.25 | 697.6084 | 381940625 | 69760.8447 | 1 | 1 | 1 | 1 | 1 | 1
Xe-127 |  | 3.6364e-07 | 0.0009025 | 0.0012047 | 3.6338e-07 | 30555.25 | 12.3113 | 9.2228 | 1 | 1 | 1 | 1 | 0.0012047 | 0.0018416 | 0.0013389 | 0.0012444 | 0.0038348 | 9.2228 | 6.0334 | 8.2983 | 8.929 | 2.8974 | 1 | 1 | 1 | 1 | 1 | 2.9091e-09 | 1.5927e-05 | 2.9086e-09 | 2.9091e-11 | 1.5927e-07 | 2.9086e-11 | 3819406.25 | 697.6084 | 381940625 | 69760.8447 | 1 | 1 | 1 | 1 | 1 | 1
Xe-127m |  | 3.6364e-07 | 0.0009025 | 0.0026115 | 3.6344e-07 | 30555.25 | 12.3113 | 4.2546 | 1 | 1 | 1 | 1 | 0.0026115 | 0.0035705 | 0.0027251 | 0.0025174 | 0.007567 | 4.2546 | 3.1119 | 4.0772 | 4.4137 | 1.4684 | 1 | 1 | 1 | 1 | 0.99935 | 2.9091e-09 | 1.5927e-05 | 2.9086e-09 | 2.9091e-11 | 1.5927e-07 | 2.9086e-11 | 3819406.25 | 697.6084 | 381940625 | 69760.8447 | 1 | 1 | 1 | 1 | 1 | 1
Xe-129m |  | 3.6364e-07 | 0.0009025 | 0.0042752 | 3.6346e-07 | 30555.25 | 12.3113 | 2.5989 | 1 | 1 | 1 | 1 | 0.0042752 | 0.012145 | 0.0049897 | 0.0036681 | 0.062072 | 2.5989 | 0.91486 | 2.2268 | 3.0291 | 0.179 | 1 | 0.98969 | 0.99999 | 1 | 0.5914 | 2.9091e-09 | 1.5927e-05 | 2.9086e-09 | 2.9091e-11 | 1.5927e-07 | 2.9086e-11 | 3819406.25 | 697.6084 | 381940625 | 69760.8447 | 1 | 1 | 1 | 1 | 1 | 1
Xe-131m |  | 3.6364e-07 | 0.0009025 | 0.0059843 | 3.6347e-07 | 30555.25 | 12.3113 | 1.8567 | 1 | 1 | 0.99991 | 1 | 0.0059843 | 0.018204 | 0.0072846 | 0.0050794 | 0.09764 | 1.8567 | 0.61037 | 1.5253 | 2.1875 | 0.1138 | 0.99991 | 0.95273 | 0.99951 | 0.99998 | 0.4339 | 2.9091e-09 | 1.5927e-05 | 2.9086e-09 | 2.9091e-11 | 1.5927e-07 | 2.9086e-11 | 3819406.25 | 697.6084 | 381940625 | 69760.8447 | 1 | 1 | 1 | 1 | 1 | 1
Xe-133 |  | 3.6364e-07 | 0.0009025 | 0.017591 | 3.6348e-07 | 30555.25 | 12.3113 | 0.63161 | 1 | 1 | 0.95749 | 1 | 0.017591 | 0.030814 | 0.021617 | 0.018313 | 0.10369 | 0.63161 | 0.36058 | 0.51398 | 0.60672 | 0.10715 | 0.95749 | 0.83518 | 0.92346 | 0.95186 | 0.41478 | 2.9091e-09 | 1.5927e-05 | 2.9086e-09 | 2.9091e-11 | 1.5927e-07 | 2.9086e-11 | 3819406.25 | 697.6084 | 381940625 | 69760.8447 | 1 | 1 | 1 | 1 | 1 | 1
Xe-133m |  | 3.6364e-07 | 0.0009025 | 0.0017276 | 3.6341e-07 | 30555.25 | 12.3113 | 6.4313 | 1 | 1 | 1 | 1 | 0.0017276 | 0.0030417 | 0.0016947 | 0.0014637 | 0.010535 | 6.4313 | 3.6529 | 6.5565 | 7.5909 | 1.0547 | 1 | 1 | 1 | 1 | 0.99487 | 2.9091e-09 | 1.5927e-05 | 2.9086e-09 | 2.9091e-11 | 1.5927e-07 | 2.9086e-11 | 3819406.25 | 697.6084 | 381940625 | 69760.8447 | 1 | 1 | 1 | 1 | 1 | 1
Xe-135 |  | 3.6364e-07 | 0.0009025 | 0.0011544 | 3.6338e-07 | 30555.25 | 12.3113 | 9.625 | 1 | 1 | 1 | 1 | 0.0011544 | 0.0014755 | 0.0011161 | 0.0010321 | 0.002316 | 9.625 | 7.5302 | 9.9548 | 10.7658 | 4.7975 | 1 | 1 | 1 | 1 | 1 | 2.9091e-09 | 1.5927e-05 | 2.9086e-09 | 2.9091e-11 | 1.5927e-07 | 2.9086e-11 | 3819406.25 | 697.6084 | 381940625 | 69760.8447 | 1 | 1 | 1 | 1 | 1 | 1
Xe-135m |  | 3.6364e-07 | 0.0009025 | 0.00049934 | 3.6323e-07 | 30555.25 | 12.3113 | 22.2516 | 1 | 1 | 1 | 1 | 0.00049934 | 0.00091886 | 0.00064726 | 0.0005706 | 0.001633 | 22.2516 | 12.0922 | 17.1662 | 19.4724 | 6.8042 | 1 | 1 | 1 | 1 | 1 | 2.9091e-09 | 1.5927e-05 | 2.9086e-09 | 2.9091e-11 | 1.5927e-07 | 2.9086e-11 | 3819406.25 | 697.6084 | 381940625 | 69760.8447 | 1 | 1 | 1 | 1 | 1 | 1
Xe-137 |  | 3.6364e-07 | 0.0009025 | 0.00039402 | 3.6315e-07 | 30555.25 | 12.3113 | 28.1991 | 1 | 1 | 1 | 1 | 0.00039402 | 0.00078283 | 0.00056394 | 0.000494 | 0.0013977 | 28.1991 | 14.1933 | 19.7026 | 22.4917 | 7.9498 | 1 | 1 | 1 | 1 | 1 | 2.9091e-09 | 1.5927e-05 | 2.9086e-09 | 2.9091e-11 | 1.5927e-07 | 2.9086e-11 | 3819406.25 | 697.6084 | 381940625 | 69760.8447 | 1 | 1 | 1 | 1 | 1 | 1
Xe-138 |  | 3.6364e-07 | 0.0009025 | 0.00024124 | 3.6294e-07 | 30555.25 | 12.3113 | 46.058 | 1 | 1 | 1 | 1 | 0.00024124 | 0.00049875 | 0.00035972 | 0.00028715 | 0.00091771 | 46.058 | 22.2776 | 30.8877 | 38.6947 | 12.1073 | 1 | 1 | 1 | 1 | 1 | 2.9091e-09 | 1.5927e-05 | 2.9086e-09 | 2.9091e-11 | 1.5927e-07 | 2.9086e-11 | 3819406.25 | 697.6084 | 381940625 | 69760.8447 | 1 | 1 | 1 | 1 | 1 | 1
Y-81 |  | 3.6364e-07 | 0.0009025 | 0.00053849 | 3.6324e-07 | 30555.25 | 12.3113 | 20.6336 | 1 | 1 | 1 | 1 | 0.00053849 | 0.0010261 | 0.0007259 | 0.00064248 | 0.0018027 | 20.6336 | 10.8281 | 15.3065 | 17.294 | 6.1634 | 1 | 1 | 1 | 1 | 1 | 2.9091e-09 | 1.5927e-05 | 2.9086e-09 | 2.9091e-11 | 1.5927e-07 | 2.9086e-11 | 3819406.25 | 697.6084 | 381940625 | 69760.8447 | 1 | 1 | 1 | 1 | 1 | 1
Y-83 |  | 3.6364e-07 | 0.0009025 | 0.00041771 | 3.6317e-07 | 30555.25 | 12.3113 | 26.6 | 1 | 1 | 1 | 1 | 0.00041771 | 0.0008032 | 0.00056409 | 0.00048572 | 0.001477 | 26.6 | 13.8334 | 19.6972 | 22.8755 | 7.5225 | 1 | 1 | 1 | 1 | 1 | 2.9091e-09 | 1.5927e-05 | 2.9086e-09 | 2.9091e-11 | 1.5927e-07 | 2.9086e-11 | 3819406.25 | 697.6084 | 381940625 | 69760.8447 | 1 | 1 | 1 | 1 | 1 | 1
Y-83m |  | 3.6364e-07 | 0.0009025 | 0.00060542 | 3.6327e-07 | 30555.25 | 12.3113 | 18.3525 | 1 | 1 | 1 | 1 | 0.00060542 | 0.0010146 | 0.00071259 | 0.00066759 | 0.001752 | 18.3525 | 10.9512 | 15.5923 | 16.6435 | 6.3419 | 1 | 1 | 1 | 1 | 1 | 2.9091e-09 | 1.5927e-05 | 2.9086e-09 | 2.9091e-11 | 1.5927e-07 | 2.9086e-11 | 3819406.25 | 697.6084 | 381940625 | 69760.8447 | 1 | 1 | 1 | 1 | 1 | 1
Y-84m |  | 3.6364e-07 | 0.0009025 | 0.00034445 | 3.6311e-07 | 30555.25 | 12.3113 | 32.257 | 1 | 1 | 1 | 1 | 0.00034445 | 0.00066508 | 0.00046944 | 0.00039523 | 0.0011744 | 32.257 | 16.7062 | 23.6685 | 28.1127 | 9.4613 | 1 | 1 | 1 | 1 | 1 | 2.9091e-09 | 1.5927e-05 | 2.9086e-09 | 2.9091e-11 | 1.5927e-07 | 2.9086e-11 | 3819406.25 | 697.6084 | 381940625 | 69760.8447 | 1 | 1 | 1 | 1 | 1 | 1
Y-85 |  | 3.6364e-07 | 0.0009025 | 0.0004885 | 3.6322e-07 | 30555.25 | 12.3113 | 22.7451 | 1 | 1 | 1 | 1 | 0.0004885 | 0.00089033 | 0.00063227 | 0.00056213 | 0.0016241 | 22.7451 | 12.4797 | 17.5733 | 19.7658 | 6.8414 | 1 | 1 | 1 | 1 | 1 | 2.9091e-09 | 1.5927e-05 | 2.9086e-09 | 2.9091e-11 | 1.5927e-07 | 2.9086e-11 | 3819406.25 | 697.6084 | 381940625 | 69760.8447 | 1 | 1 | 1 | 1 | 1 | 1
Y-85m |  | 3.6364e-07 | 0.0009025 | 0.00033926 | 3.631e-07 | 30555.25 | 12.3113 | 32.7511 | 1 | 1 | 1 | 1 | 0.00033926 | 0.00065227 | 0.00046109 | 0.00038769 | 0.0012108 | 32.7511 | 17.0344 | 24.0972 | 28.6598 | 9.1762 | 1 | 1 | 1 | 1 | 1 | 2.9091e-09 | 1.5927e-05 | 2.9086e-09 | 2.9091e-11 | 1.5927e-07 | 2.9086e-11 | 3819406.25 | 697.6084 | 381940625 | 69760.8447 | 1 | 1 | 1 | 1 | 1 | 1
Y-86 |  | 3.6364e-07 | 0.0009025 | 0.00028031 | 3.6302e-07 | 30555.25 | 12.3113 | 39.6389 | 1 | 1 | 1 | 1 | 0.00028031 | 0.00058583 | 0.00041115 | 0.00034017 | 0.0010429 | 39.6389 | 18.9662 | 27.0239 | 32.6631 | 10.6538 | 1 | 1 | 1 | 1 | 1 | 2.9091e-09 | 1.5927e-05 | 2.9086e-09 | 2.9091e-11 | 1.5927e-07 | 2.9086e-11 | 3819406.25 | 697.6084 | 381940625 | 69760.8447 | 1 | 1 | 1 | 1 | 1 | 1
Y-86m |  | 3.6364e-07 | 0.0009025 | 0.001114 | 3.6337e-07 | 30555.25 | 12.3113 | 9.9736 | 1 | 1 | 1 | 1 | 0.001114 | 0.0015656 | 0.0012119 | 0.0010957 | 0.0024838 | 9.9736 | 7.0968 | 9.1682 | 10.1407 | 4.4734 | 1 | 1 | 1 | 1 | 1 | 2.9091e-09 | 1.5927e-05 | 2.9086e-09 | 2.9091e-11 | 1.5927e-07 | 2.9086e-11 | 3819406.25 | 697.6084 | 381940625 | 69760.8447 | 1 | 1 | 1 | 1 | 1 | 1
Y-87 |  | 3.6364e-07 | 0.0009025 | 0.00052983 | 3.6324e-07 | 30555.25 | 12.3113 | 20.9707 | 1 | 1 | 1 | 1 | 0.00052983 | 0.00096382 | 0.0006806 | 0.00062571 | 0.0021983 | 20.9707 | 11.5281 | 16.3253 | 17.7573 | 5.0544 | 1 | 1 | 1 | 1 | 1 | 2.9091e-09 | 1.5927e-05 | 2.9086e-09 | 2.9091e-11 | 1.5927e-07 | 2.9086e-11 | 3819406.25 | 697.6084 | 381940625 | 69760.8447 | 1 | 1 | 1 | 1 | 1 | 1
Y-87m |  | 3.6364e-07 | 0.0009025 | 0.00059919 | 3.6327e-07 | 30555.25 | 12.3113 | 18.5434 | 1 | 1 | 1 | 1 | 0.00059919 | 0.0010545 | 0.00080178 | 0.00074774 | 0.0019951 | 18.5434 | 10.5367 | 13.8579 | 14.8595 | 5.5691 | 1 | 1 | 1 | 1 | 1 | 2.9091e-09 | 1.5927e-05 | 2.9086e-09 | 2.9091e-11 | 1.5927e-07 | 2.9086e-11 | 3819406.25 | 697.6084 | 381940625 | 69760.8447 | 1 | 1 | 1 | 1 | 1 | 1
Y-88 |  | 3.6364e-07 | 0.0009025 | 0.00024092 | 3.6294e-07 | 30555.25 | 12.3113 | 46.1197 | 1 | 1 | 1 | 1 | 0.00024092 | 0.00048557 | 0.00034294 | 0.00028355 | 0.00091491 | 46.1197 | 22.8823 | 32.3994 | 39.1848 | 12.1444 | 1 | 1 | 1 | 1 | 1 | 2.9091e-09 | 1.5927e-05 | 2.9086e-09 | 2.9091e-11 | 1.5927e-07 | 2.9086e-11 | 3819406.25 | 697.6084 | 381940625 | 69760.8447 | 1 | 1 | 1 | 1 | 1 | 1
Y-89m |  | 3.6364e-07 | 0.0009025 | 0.00033629 | 3.631e-07 | 30555.25 | 12.3113 | 33.0402 | 1 | 1 | 1 | 1 | 0.00033629 | 0.00063998 | 0.00045297 | 0.00037657 | 0.0011329 | 33.0402 | 17.3614 | 24.5292 | 29.5061 | 9.8079 | 1 | 1 | 1 | 1 | 1 | 2.9091e-09 | 1.5927e-05 | 2.9086e-09 | 2.9091e-11 | 1.5927e-07 | 2.9086e-11 | 3819406.25 | 697.6084 | 381940625 | 69760.8447 | 1 | 1 | 1 | 1 | 1 | 1
Y-90 |  | 3.6364e-07 | 0.0009025 | 0.0015927 | 3.6341e-07 | 30555.25 | 12.3113 | 6.9761 | 1 | 1 | 1 | 1 | 0.0015927 | 0.019048 | 0.0048953 | 0.0026652 | 0.44242 | 6.9761 | 0.58333 | 2.2697 | 4.169 | 0.025114 | 1 | 0.94588 | 0.99999 | 1 | 0.11801 | 2.9091e-09 | 1.5927e-05 | 2.9086e-09 | 2.9091e-11 | 1.5927e-07 | 2.9086e-11 | 3819406.25 | 697.6084 | 381940625 | 69760.8447 | 1 | 1 | 1 | 1 | 1 | 1
Y-90m |  | 3.6364e-07 | 0.0009025 | 0.00067635 | 3.6329e-07 | 30555.25 | 12.3113 | 16.4279 | 1 | 1 | 1 | 1 | 0.00067635 | 0.0011148 | 0.00082057 | 0.00075497 | 0.001983 | 16.4279 | 9.9669 | 13.5406 | 14.7172 | 5.603 | 1 | 1 | 1 | 1 | 1 | 2.9091e-09 | 1.5927e-05 | 2.9086e-09 | 2.9091e-11 | 1.5927e-07 | 2.9086e-11 | 3819406.25 | 697.6084 | 381940625 | 69760.8447 | 1 | 1 | 1 | 1 | 1 | 1
Y-91 |  | 3.6364e-07 | 0.0009025 | 0.00028084 | 3.6302e-07 | 30555.25 | 12.3113 | 39.563 | 1 | 1 | 1 | 1 | 0.00028084 | 0.0005409 | 0.00038409 | 0.00031217 | 0.00094183 | 39.563 | 20.5415 | 28.9282 | 35.5931 | 11.7973 | 1 | 1 | 1 | 1 | 1 | 2.9091e-09 | 1.5927e-05 | 2.9086e-09 | 2.9091e-11 | 1.5927e-07 | 2.9086e-11 | 3819406.25 | 697.6084 | 381940625 | 69760.8447 | 1 | 1 | 1 | 1 | 1 | 1
Y-91m |  | 3.6364e-07 | 0.0009025 | 0.00048423 | 3.6322e-07 | 30555.25 | 12.3113 | 22.9456 | 1 | 1 | 1 | 1 | 0.00048423 | 0.00087219 | 0.00062502 | 0.00053141 | 0.001499 | 22.9456 | 12.7392 | 17.7769 | 20.9086 | 7.4121 | 1 | 1 | 1 | 1 | 1 | 2.9091e-09 | 1.5927e-05 | 2.9086e-09 | 2.9091e-11 | 1.5927e-07 | 2.9086e-11 | 3819406.25 | 697.6084 | 381940625 | 69760.8447 | 1 | 1 | 1 | 1 | 1 | 1
Y-92 |  | 3.6364e-07 | 0.0009025 | 0.00030524 | 3.6306e-07 | 30555.25 | 12.3113 | 36.4009 | 1 | 1 | 1 | 1 | 0.00030524 | 0.0006074 | 0.00042562 | 0.00035248 | 0.0010447 | 36.4009 | 18.2928 | 26.1052 | 31.5224 | 10.6356 | 1 | 1 | 1 | 1 | 1 | 2.9091e-09 | 1.5927e-05 | 2.9086e-09 | 2.9091e-11 | 1.5927e-07 | 2.9086e-11 | 3819406.25 | 697.6084 | 381940625 | 69760.8447 | 1 | 1 | 1 | 1 | 1 | 1
Y-93 |  | 3.6364e-07 | 0.0009025 | 0.00028778 | 3.6303e-07 | 30555.25 | 12.3113 | 38.609 | 1 | 1 | 1 | 1 | 0.00028778 | 0.00057865 | 0.0004116 | 0.00034544 | 0.0010083 | 38.609 | 19.2016 | 26.9943 | 32.1643 | 11.0196 | 1 | 1 | 1 | 1 | 1 | 2.9091e-09 | 1.5927e-05 | 2.9086e-09 | 2.9091e-11 | 1.5927e-07 | 2.9086e-11 | 3819406.25 | 697.6084 | 381940625 | 69760.8447 | 1 | 1 | 1 | 1 | 1 | 1
Y-94 |  | 3.6364e-07 | 0.0009025 | 0.00030492 | 3.6306e-07 | 30555.25 | 12.3113 | 36.4393 | 1 | 1 | 1 | 1 | 0.00030492 | 0.00058475 | 0.00041844 | 0.00034275 | 0.0010438 | 36.4393 | 19.0014 | 26.5531 | 32.4174 | 10.6447 | 1 | 1 | 1 | 1 | 1 | 2.9091e-09 | 1.5927e-05 | 2.9086e-09 | 2.9091e-11 | 1.5927e-07 | 2.9086e-11 | 3819406.25 | 697.6084 | 381940625 | 69760.8447 | 1 | 1 | 1 | 1 | 1 | 1
Y-95 |  | 3.6364e-07 | 0.0009025 | 0.00019531 | 3.6281e-07 | 30555.25 | 12.3113 | 56.8881 | 1 | 1 | 1 | 1 | 0.00019531 | 0.00041075 | 0.00030117 | 0.00023863 | 0.0007443 | 56.8881 | 27.0505 | 36.8928 | 46.5613 | 14.9282 | 1 | 1 | 1 | 1 | 1 | 2.9091e-09 | 1.5927e-05 | 2.9086e-09 | 2.9091e-11 | 1.5927e-07 | 2.9086e-11 | 3819406.25 | 697.6084 | 381940625 | 69760.8447 | 1 | 1 | 1 | 1 | 1 | 1
Yb-162 |  | 3.6364e-07 | 0.0009025 | 0.00081624 | 3.6333e-07 | 30555.25 | 12.3113 | 13.6125 | 1 | 1 | 1 | 1 | 0.00081624 | 0.0017476 | 0.0011807 | 0.00092277 | 0.0036704 | 13.6125 | 6.358 | 9.4102 | 12.041 | 3.0272 | 1 | 1 | 1 | 1 | 1 | 2.9091e-09 | 1.5927e-05 | 2.9086e-09 | 2.9091e-11 | 1.5927e-07 | 2.9086e-11 | 3819406.25 | 697.6084 | 381940625 | 69760.8447 | 1 | 1 | 1 | 1 | 1 | 1
Yb-163 |  | 3.6364e-07 | 0.0009025 | 0.00034631 | 3.6311e-07 | 30555.25 | 12.3113 | 32.0839 | 1 | 1 | 1 | 1 | 0.00034631 | 0.00072603 | 0.00049586 | 0.00041163 | 0.0013751 | 32.0839 | 15.3037 | 22.4077 | 26.9925 | 8.0801 | 1 | 1 | 1 | 1 | 1 | 2.9091e-09 | 1.5927e-05 | 2.9086e-09 | 2.9091e-11 | 1.5927e-07 | 2.9086e-11 | 3819406.25 | 697.6084 | 381940625 | 69760.8447 | 1 | 1 | 1 | 1 | 1 | 1
Yb-164 |  | 3.6364e-07 | 0.0009025 | 0.0010959 | 3.6337e-07 | 30555.25 | 12.3113 | 10.1389 | 1 | 1 | 1 | 1 | 0.0010959 | 0.0039707 | 0.0020725 | 0.0013835 | 0.013915 | 10.1389 | 2.7983 | 5.3611 | 8.0309 | 0.79849 | 1 | 1 | 1 | 1 | 0.98155 | 2.9091e-09 | 1.5927e-05 | 2.9086e-09 | 2.9091e-11 | 1.5927e-07 | 2.9086e-11 | 3819406.25 | 697.6084 | 381940625 | 69760.8447 | 1 | 1 | 1 | 1 | 1 | 1
Yb-165 |  | 3.6364e-07 | 0.0009025 | 0.0004023 | 3.6316e-07 | 30555.25 | 12.3113 | 27.6184 | 1 | 1 | 1 | 1 | 0.0004023 | 0.00098248 | 0.00064273 | 0.00049419 | 0.00245 | 27.6184 | 11.3091 | 17.2873 | 22.4832 | 4.5352 | 1 | 1 | 1 | 1 | 1 | 2.9091e-09 | 1.5927e-05 | 2.9086e-09 | 2.9091e-11 | 1.5927e-07 | 2.9086e-11 | 3819406.25 | 697.6084 | 381940625 | 69760.8447 | 1 | 1 | 1 | 1 | 1 | 1
Yb-166 |  | 3.6364e-07 | 0.0009025 | 0.059034 | 3.6349e-07 | 30555.25 | 12.3113 | 0.18821 | 1 | 1 | 0.60979 | 1 | 0.059034 | 0.11511 | 0.077027 | 0.064468 | 0.41517 | 0.18821 | 0.096523 | 0.14425 | 0.17235 | 0.026763 | 0.60979 | 0.38283 | 0.51385 | 0.57758 | 0.12525 | 2.9091e-09 | 1.5927e-05 | 2.9086e-09 | 2.9091e-11 | 1.5927e-07 | 2.9086e-11 | 3819406.25 | 697.6084 | 381940625 | 69760.8447 | 1 | 1 | 1 | 1 | 1 | 1
Yb-167 |  | 3.6364e-07 | 0.0009025 | 0.0014479 | 3.634e-07 | 30555.25 | 12.3113 | 7.6737 | 1 | 1 | 1 | 1 | 0.0014479 | 0.0036755 | 0.0023726 | 0.0017679 | 0.010532 | 7.6737 | 3.023 | 4.683 | 6.2848 | 1.055 | 1 | 1 | 1 | 1 | 0.99488 | 2.9091e-09 | 1.5927e-05 | 2.9086e-09 | 2.9091e-11 | 1.5927e-07 | 2.9086e-11 | 3819406.25 | 697.6084 | 381940625 | 69760.8447 | 1 | 1 | 1 | 1 | 1 | 1
Yb-169 |  | 3.6364e-07 | 0.0009025 | 0.0018136 | 3.6342e-07 | 30555.25 | 12.3113 | 6.1264 | 1 | 1 | 1 | 1 | 0.0018136 | 0.003515 | 0.0023596 | 0.0020117 | 0.0086585 | 6.1264 | 3.161 | 4.7089 | 5.5233 | 1.2833 | 1 | 1 | 1 | 1 | 0.99837 | 2.9091e-09 | 1.5927e-05 | 2.9086e-09 | 2.9091e-11 | 1.5927e-07 | 2.9086e-11 | 3819406.25 | 697.6084 | 381940625 | 69760.8447 | 1 | 1 | 1 | 1 | 1 | 1
Yb-175 |  | 3.6364e-07 | 0.0009025 | 0.00069962 | 3.633e-07 | 30555.25 | 12.3113 | 15.8816 | 1 | 1 | 1 | 1 | 0.00069962 | 0.0012215 | 0.00092078 | 0.00084836 | 0.0022278 | 15.8816 | 9.096 | 12.0669 | 13.097 | 4.9874 | 1 | 1 | 1 | 1 | 1 | 2.9091e-09 | 1.5927e-05 | 2.9086e-09 | 2.9091e-11 | 1.5927e-07 | 2.9086e-11 | 3819406.25 | 697.6084 | 381940625 | 69760.8447 | 1 | 1 | 1 | 1 | 1 | 1
Yb-177 |  | 3.6364e-07 | 0.0009025 | 0.00034684 | 3.6311e-07 | 30555.25 | 12.3113 | 32.0349 | 1 | 1 | 1 | 1 | 0.00034684 | 0.00071933 | 0.00050595 | 0.00039907 | 0.0012872 | 32.0349 | 15.4464 | 21.9608 | 27.842 | 8.6318 | 1 | 1 | 1 | 1 | 1 | 2.9091e-09 | 1.5927e-05 | 2.9086e-09 | 2.9091e-11 | 1.5927e-07 | 2.9086e-11 | 3819406.25 | 697.6084 | 381940625 | 69760.8447 | 1 | 1 | 1 | 1 | 1 | 1
Yb-178 |  | 3.6364e-07 | 0.0009025 | 0.00061587 | 3.6328e-07 | 30555.25 | 12.3113 | 18.0412 | 1 | 1 | 1 | 1 | 0.00061587 | 0.0010929 | 0.00082469 | 0.00078175 | 0.0019992 | 18.0412 | 10.1669 | 13.473 | 14.213 | 5.5578 | 1 | 1 | 1 | 1 | 1 | 2.9091e-09 | 1.5927e-05 | 2.9086e-09 | 2.9091e-11 | 1.5927e-07 | 2.9086e-11 | 3819406.25 | 697.6084 | 381940625 | 69760.8447 | 1 | 1 | 1 | 1 | 1 | 1
Yb-179 |  | 3.6364e-07 | 0.0009025 | 0.00047281 | 3.6321e-07 | 30555.25 | 12.3113 | 23.4997 | 1 | 1 | 1 | 1 | 0.00047281 | 0.0008517 | 0.00061645 | 0.00052207 | 0.0014962 | 23.4997 | 13.0457 | 18.0242 | 21.2824 | 7.4262 | 1 | 1 | 1 | 1 | 1 | 2.9091e-09 | 1.5927e-05 | 2.9086e-09 | 2.9091e-11 | 1.5927e-07 | 2.9086e-11 | 3819406.25 | 697.6084 | 381940625 | 69760.8447 | 1 | 1 | 1 | 1 | 1 | 1
Zn-60 |  | 3.6364e-07 | 0.0009025 | 0.00049767 | 3.6322e-07 | 30555.25 | 12.3113 | 22.3262 | 1 | 1 | 1 | 1 | 0.00049767 | 0.00090007 | 0.00064046 | 0.00054778 | 0.0015581 | 22.3262 | 12.3446 | 17.3484 | 20.2836 | 7.1311 | 1 | 1 | 1 | 1 | 1 | 2.9091e-09 | 1.5927e-05 | 2.9086e-09 | 2.9091e-11 | 1.5927e-07 | 2.9086e-11 | 3819406.25 | 697.6084 | 381940625 | 69760.8447 | 1 | 1 | 1 | 1 | 1 | 1
Zn-61 |  | 3.6364e-07 | 0.0009025 | 0.00035633 | 3.6312e-07 | 30555.25 | 12.3113 | 31.1817 | 1 | 1 | 1 | 1 | 0.00035633 | 0.00071877 | 0.0005052 | 0.00043346 | 0.0013203 | 31.1817 | 15.4583 | 21.9934 | 25.6331 | 8.4158 | 1 | 1 | 1 | 1 | 1 | 2.9091e-09 | 1.5927e-05 | 2.9086e-09 | 2.9091e-11 | 1.5927e-07 | 2.9086e-11 | 3819406.25 | 697.6084 | 381940625 | 69760.8447 | 1 | 1 | 1 | 1 | 1 | 1
Zn-62 |  | 3.6364e-07 | 0.0009025 | 0.00051131 | 3.6323e-07 | 30555.25 | 12.3113 | 21.7303 | 1 | 1 | 1 | 1 | 0.00051131 | 0.00091935 | 0.00064838 | 0.00055772 | 0.0019601 | 21.7303 | 12.0857 | 17.1365 | 19.9223 | 5.6686 | 1 | 1 | 1 | 1 | 1 | 2.9091e-09 | 1.5927e-05 | 2.9086e-09 | 2.9091e-11 | 1.5927e-07 | 2.9086e-11 | 3819406.25 | 697.6084 | 381940625 | 69760.8447 | 1 | 1 | 1 | 1 | 1 | 1
Zn-63 |  | 3.6364e-07 | 0.0009025 | 0.00047174 | 3.6321e-07 | 30555.25 | 12.3113 | 23.5534 | 1 | 1 | 1 | 1 | 0.00047174 | 0.00087072 | 0.00061905 | 0.0005352 | 0.0015037 | 23.5534 | 12.7607 | 17.9484 | 20.7603 | 7.3892 | 1 | 1 | 1 | 1 | 1 | 2.9091e-09 | 1.5927e-05 | 2.9086e-09 | 2.9091e-11 | 1.5927e-07 | 2.9086e-11 | 3819406.25 | 697.6084 | 381940625 | 69760.8447 | 1 | 1 | 1 | 1 | 1 | 1
Zn-65 |  | 3.6364e-07 | 0.0009025 | 0.00030587 | 3.6306e-07 | 30555.25 | 12.3113 | 36.326 | 1 | 1 | 1 | 1 | 0.00030587 | 0.00056559 | 0.00040788 | 0.00034232 | 0.0011675 | 36.326 | 19.6449 | 27.2411 | 32.4582 | 9.5166 | 1 | 1 | 1 | 1 | 1 | 2.9091e-09 | 1.5927e-05 | 2.9086e-09 | 2.9091e-11 | 1.5927e-07 | 2.9086e-11 | 3819406.2462 | 697.6084 | 381940625 | 69760.8447 | 1 | 1 | 1 | 1 | 1 | 1
Zn-69 |  | 3.6364e-07 | 0.0009025 | 0.00051899 | 3.6324e-07 | 30555.25 | 12.3113 | 21.4088 | 1 | 1 | 1 | 1 | 0.00051899 | 0.00095185 | 0.00069534 | 0.00060557 | 0.0016327 | 21.4088 | 11.673 | 15.9793 | 18.3479 | 6.8052 | 1 | 1 | 1 | 1 | 1 | 2.9091e-09 | 1.5927e-05 | 2.9086e-09 | 2.9091e-11 | 1.5927e-07 | 2.9086e-11 | 3819406.25 | 697.6084 | 381940625 | 69760.8447 | 1 | 1 | 1 | 1 | 1 | 1
Zn-69m |  | 3.6364e-07 | 0.0009025 | 0.00054599 | 3.6325e-07 | 30555.25 | 12.3113 | 20.3501 | 1 | 1 | 1 | 1 | 0.00054599 | 0.00096417 | 0.00072365 | 0.00067689 | 0.001724 | 20.3501 | 11.5239 | 15.3542 | 16.4148 | 6.4448 | 1 | 1 | 1 | 1 | 1 | 2.9091e-09 | 1.5927e-05 | 2.9086e-09 | 2.9091e-11 | 1.5927e-07 | 2.9086e-11 | 3819406.25 | 697.6084 | 381940625 | 69760.8447 | 1 | 1 | 1 | 1 | 1 | 1
Zn-71 |  | 3.6364e-07 | 0.0009025 | 0.00040637 | 3.6317e-07 | 30555.25 | 12.3113 | 27.3424 | 1 | 1 | 1 | 1 | 0.00040637 | 0.00077057 | 0.00055048 | 0.00047127 | 0.0013419 | 27.3424 | 14.4191 | 20.1841 | 23.5766 | 8.2798 | 1 | 1 | 1 | 1 | 1 | 2.9091e-09 | 1.5927e-05 | 2.9086e-09 | 2.9091e-11 | 1.5927e-07 | 2.9086e-11 | 3819406.25 | 697.6084 | 381940625 | 69760.8447 | 1 | 1 | 1 | 1 | 1 | 1
Zn-71m |  | 3.6364e-07 | 0.0009025 | 0.00046176 | 3.632e-07 | 30555.25 | 12.3113 | 24.0621 | 1 | 1 | 1 | 1 | 0.00046176 | 0.00085082 | 0.00062177 | 0.00054134 | 0.0015037 | 24.0621 | 13.0592 | 17.8699 | 20.5249 | 7.389 | 1 | 1 | 1 | 1 | 1 | 2.9091e-09 | 1.5927e-05 | 2.9086e-09 | 2.9091e-11 | 1.5927e-07 | 2.9086e-11 | 3819406.25 | 697.6084 | 381940625 | 69760.8447 | 1 | 1 | 1 | 1 | 1 | 1
Zn-72 |  | 3.6364e-07 | 0.0009025 | 0.0023268 | 3.6343e-07 | 30555.25 | 12.3113 | 4.7753 | 1 | 1 | 1 | 1 | 0.0023268 | 0.0033027 | 0.0025696 | 0.0022242 | 0.009393 | 4.7753 | 3.3642 | 4.324 | 4.9956 | 1.1829 | 1 | 1 | 1 | 1 | 0.9973 | 2.9091e-09 | 1.5927e-05 | 2.9086e-09 | 2.9091e-11 | 1.5927e-07 | 2.9086e-11 | 3819406.25 | 697.6084 | 381940625 | 69760.8447 | 1 | 1 | 1 | 1 | 1 | 1
Zr-85 |  | 3.6364e-07 | 0.0009025 | 0.00044311 | 3.6319e-07 | 30555.25 | 12.3113 | 25.0748 | 1 | 1 | 1 | 1 | 0.00044311 | 0.00082662 | 0.000592 | 0.00053128 | 0.0014553 | 25.0748 | 13.4415 | 18.7685 | 20.9135 | 7.6351 | 1 | 1 | 1 | 1 | 1 | 2.9091e-09 | 1.5927e-05 | 2.9086e-09 | 2.9091e-11 | 1.5927e-07 | 2.9086e-11 | 3819406.25 | 697.6084 | 381940625 | 69760.8447 | 1 | 1 | 1 | 1 | 1 | 1
Zr-86 |  | 3.6364e-07 | 0.0009025 | 0.00107 | 3.6337e-07 | 30555.25 | 12.3113 | 10.3836 | 1 | 1 | 1 | 1 | 0.00107 | 0.0015095 | 0.001115 | 0.00099214 | 0.0044407 | 10.3836 | 7.3608 | 9.9649 | 11.199 | 2.5021 | 1 | 1 | 1 | 1 | 1 | 2.9091e-09 | 1.5927e-05 | 2.9086e-09 | 2.9091e-11 | 1.5927e-07 | 2.9086e-11 | 3819406.25 | 697.6084 | 381940625 | 69760.8447 | 1 | 1 | 1 | 1 | 1 | 1
Zr-87 |  | 3.6364e-07 | 0.0009025 | 0.00045922 | 3.632e-07 | 30555.25 | 12.3113 | 24.1956 | 1 | 1 | 1 | 1 | 0.00045922 | 0.00084637 | 0.00060035 | 0.00053075 | 0.0014827 | 24.1956 | 13.1279 | 18.5076 | 20.9345 | 7.4937 | 1 | 1 | 1 | 1 | 1 | 2.9091e-09 | 1.5927e-05 | 2.9086e-09 | 2.9091e-11 | 1.5927e-07 | 2.9086e-11 | 3819406.25 | 697.6084 | 381940625 | 69760.8447 | 1 | 1 | 1 | 1 | 1 | 1
Zr-88 |  | 3.6364e-07 | 0.0009025 | 0.00057917 | 3.6326e-07 | 30555.25 | 12.3113 | 19.1842 | 1 | 1 | 1 | 1 | 0.00057917 | 0.0010475 | 0.00078106 | 0.00074335 | 0.0025155 | 19.1842 | 10.6069 | 14.2255 | 14.9472 | 4.4171 | 1 | 1 | 1 | 1 | 1 | 2.9091e-09 | 1.5927e-05 | 2.9086e-09 | 2.9091e-11 | 1.5927e-07 | 2.9086e-11 | 3819406.25 | 697.6084 | 381940625 | 69760.8447 | 1 | 1 | 1 | 1 | 1 | 1
Zr-89 |  | 3.6364e-07 | 0.0009025 | 0.00035729 | 3.6312e-07 | 30555.25 | 12.3113 | 31.0983 | 1 | 1 | 1 | 1 | 0.00035729 | 0.00067738 | 0.0004845 | 0.00040292 | 0.0012865 | 31.0983 | 16.403 | 22.9331 | 27.5761 | 8.6365 | 1 | 1 | 1 | 1 | 1 | 2.9091e-09 | 1.5927e-05 | 2.9086e-09 | 2.9091e-11 | 1.5927e-07 | 2.9086e-11 | 3819406.25 | 697.6084 | 381940625 | 69760.8447 | 1 | 1 | 1 | 1 | 1 | 1
Zr-89m |  | 3.6364e-07 | 0.0009025 | 0.00040692 | 3.6317e-07 | 30555.25 | 12.3113 | 27.305 | 1 | 1 | 1 | 1 | 0.00040692 | 0.00077466 | 0.00054593 | 0.00045562 | 0.0013357 | 27.305 | 14.3431 | 20.3524 | 24.3863 | 8.3184 | 1 | 1 | 1 | 1 | 1 | 2.9091e-09 | 1.5927e-05 | 2.9086e-09 | 2.9091e-11 | 1.5927e-07 | 2.9086e-11 | 3819406.25 | 697.6084 | 381940625 | 69760.8447 | 1 | 1 | 1 | 1 | 1 | 1
Zr-93 |  | 0.040142 | 99.6274 | . | 0.040126 | 0.27679 | 0.00011153 | 0 | 0.74942 | 0.00055763 | 0 | 0.74956 | . | . | . | . | . | 0 | 0 | 0 | 0 | 0 | . | . | . | . | . | 0.00032113 | 1.7582 | 0.00032108 | 2.9091e-11 | 1.5927e-07 | 2.9086e-11 | 34.5992 | 0.0063195 | 381940625 | 69760.8447 | 1 | 0.031103 | 1 | 1 | 1 | 1
Zr-95 |  | 3.6364e-07 | 0.0009025 | 0.00038168 | 3.6314e-07 | 30555.25 | 12.3113 | 29.111 | 1 | 1 | 1 | 1 | 0.00038168 | 0.00074038 | 0.0005215 | 0.00042859 | 0.0012472 | 29.111 | 15.0071 | 21.306 | 25.9247 | 8.9087 | 1 | 1 | 1 | 1 | 1 | 2.9091e-09 | 1.5927e-05 | 2.9086e-09 | 2.9091e-11 | 1.5927e-07 | 2.9086e-11 | 3819406.25 | 697.6084 | 381940625 | 69760.8447 | 1 | 1 | 1 | 1 | 1 | 1
Zr-97 |  | 3.6364e-07 | 0.0009025 | 0.00037071 | 3.6313e-07 | 30555.25 | 12.3113 | 29.9722 | 1 | 1 | 1 | 1 | 0.00037071 | 0.00071875 | 0.0005118 | 0.00041388 | 0.0012619 | 29.9722 | 15.4588 | 21.7097 | 26.8458 | 8.8051 | 1 | 1 | 1 | 1 | 1 | 2.9091e-09 | 1.5927e-05 | 2.9086e-09 | 2.9091e-11 | 1.5927e-07 | 2.9086e-11 | 3819406.25 | 697.6084 | 381940625 | 69760.8447 | 1 | 1 | 1 | 1 | 1 | 1

## up_com
Radionuclide | Test Rad | prg_soil_ing | prg_soil_inh | prg_soil_ext | prg_soil_tot | cdi_soil_ing | cdi_soil_inh | cdi_soil_ext | risk_soil_ing | risk_soil_inh | risk_soil_ext | risk_soil_tot | prg_soil_sv | prg_soil_1cm | prg_soil_5cm | prg_soil_15cm | prg_soil_gp | cdi_soil_sv | cdi_soil_1cm | cdi_soil_5cm | cdi_soil_15cm | cdi_soil_gp | risk_soil_sv | risk_soil_1cm | risk_soil_5cm | risk_soil_15cm | risk_soil_gp | prg_air_inh | prg_air_sub | prg_air_tot | prg_air_inh_nd | prg_air_sub_nd | prg_air_tot_nd | cdi_air_inh | cdi_air_sub | cdi_air_inh_nd | cdi_air_sub_nd | risk_air_inh | risk_air_sub | risk_air_tot | risk_air_inh_nd | risk_air_sub_nd | risk_air_tot_nd
Ac-223 |  | 3.6364e-07 | 0.0009025 | 0.00090367 | 3.6334e-07 | 30555.25 | 12.3113 | 12.2955 | 1 | 1 | 1 | 1 | 0.00090367 | 0.001718 | 0.0011873 | 0.0010401 | 0.0087083 | 12.2955 | 6.4674 | 9.3585 | 10.6826 | 1.2759 | 1 | 1 | 1 | 1 | 0.9983 | 2.9091e-09 | 1.5927e-05 | 2.9086e-09 | 2.9091e-11 | 1.5927e-07 | 2.9086e-11 | 3819406.25 | 697.6084 | 381940625 | 69760.8447 | 1 | 1 | 1 | 1 | 1 | 1
Ac-224 |  | 3.6364e-07 | 0.0009025 | 0.001899 | 3.6342e-07 | 30555.25 | 12.3113 | 5.8511 | 1 | 1 | 1 | 1 | 0.001899 | 0.002724 | 0.0020875 | 0.0018597 | 0.0073489 | 5.8511 | 4.0789 | 5.3227 | 5.9747 | 1.5119 | 1 | 1 | 1 | 1 | 0.99948 | 2.9091e-09 | 1.5927e-05 | 2.9086e-09 | 2.9091e-11 | 1.5927e-07 | 2.9086e-11 | 3819406.25 | 697.6084 | 381940625 | 69760.8447 | 1 | 1 | 1 | 1 | 1 | 1
Ac-225 | SE | 3.6364e-07 | 0.0009025 | 0.0016909 | 3.6341e-07 | 30555.25 | 12.3113 | 6.571 | 1 | 1 | 1 | 1 | 0.0016909 | 0.0034189 | 0.0023221 | 0.0019302 | 0.027055 | 6.571 | 3.2498 | 4.7849 | 5.7564 | 0.41068 | 1 | 1 | 1 | 1 | 0.8717 | 2.9091e-09 | 1.5927e-05 | 2.9086e-09 | 2.9091e-11 | 1.5927e-07 | 2.9086e-11 | 3819406.25 | 697.6084 | 381940625 | 69760.8447 | 1 | 1 | 1 | 1 | 1 | 1
Ac-226 |  | 3.6364e-07 | 0.0009025 | 0.0015286 | 3.634e-07 | 30555.25 | 12.3113 | 7.2689 | 1 | 1 | 1 | 1 | 0.0015286 | 0.0021015 | 0.0016017 | 0.0014407 | 0.0047062 | 7.2689 | 5.2873 | 6.9371 | 7.7121 | 2.3609 | 1 | 1 | 1 | 1 | 0.99999 | 2.9091e-09 | 1.5927e-05 | 2.9086e-09 | 2.9091e-11 | 1.5927e-07 | 2.9086e-11 | 3819406.25 | 697.6084 | 381940625 | 69760.8447 | 1 | 1 | 1 | 1 | 1 | 1
Ac-227 |  | 7.722e-07 | 0.0019165 | 0.022548 | 7.7186e-07 | 14388.7847 | 5.7975 | 0.49277 | 1 | 1 | 0.91489 | 1 | 0.022548 | 0.11674 | 0.038491 | 0.027873 | 4.2278 | 0.49277 | 0.09518 | 0.28866 | 0.39863 | 0.0026281 | 0.91489 | 0.37868 | 0.76386 | 0.86374 | 0.013054 | 6.1776e-09 | 3.3822e-05 | 6.1765e-09 | 2.9091e-11 | 1.5927e-07 | 2.9086e-11 | 1798598.0832 | 328.5111 | 381940625 | 69760.8447 | 1 | 1 | 1 | 1 | 1 | 1
Ac-228 |  | 3.6364e-07 | 0.0009025 | 0.00033788 | 3.631e-07 | 30555.25 | 12.3113 | 32.8848 | 1 | 1 | 1 | 1 | 0.00033788 | 0.00065433 | 0.00045909 | 0.00038117 | 0.0012781 | 32.8848 | 16.9807 | 24.2023 | 29.1501 | 8.6931 | 1 | 1 | 1 | 1 | 1 | 2.9091e-09 | 1.5927e-05 | 2.9086e-09 | 2.9091e-11 | 1.5927e-07 | 2.9086e-11 | 3819406.25 | 697.6084 | 381940625 | 69760.8447 | 1 | 1 | 1 | 1 | 1 | 1
Ac-230 |  | 3.6364e-07 | 0.0009025 | 0.00025729 | 3.6298e-07 | 30555.25 | 12.3113 | 43.1853 | 1 | 1 | 1 | 1 | 0.00025729 | 0.0005216 | 0.00037439 | 0.00031027 | 0.0010392 | 43.1853 | 21.3017 | 29.6777 | 35.8106 | 10.6916 | 1 | 1 | 1 | 1 | 1 | 2.9091e-09 | 1.5927e-05 | 2.9086e-09 | 2.9091e-11 | 1.5927e-07 | 2.9086e-11 | 3819406.25 | 697.6084 | 381940625 | 69760.8447 | 1 | 1 | 1 | 1 | 1 | 1
Ac-231 |  | 3.6364e-07 | 0.0009025 | 0.00092509 | 3.6335e-07 | 30555.25 | 12.3113 | 12.0108 | 1 | 1 | 1 | 1 | 0.00092509 | 0.0015151 | 0.0011158 | 0.0010315 | 0.0029069 | 12.0108 | 7.3336 | 9.958 | 10.7719 | 3.8223 | 1 | 1 | 1 | 1 | 1 | 2.9091e-09 | 1.5927e-05 | 2.9086e-09 | 2.9091e-11 | 1.5927e-07 | 2.9086e-11 | 3819406.25 | 697.6084 | 381940625 | 69760.8447 | 1 | 1 | 1 | 1 | 1 | 1
Ac-232 |  | 3.6364e-07 | 0.0009025 | 0.00024045 | 3.6294e-07 | 30555.25 | 12.3113 | 46.2101 | 1 | 1 | 1 | 1 | 0.00024045 | 0.00048354 | 0.00034241 | 0.00028255 | 0.00091724 | 46.2101 | 22.9783 | 32.4494 | 39.3243 | 12.1135 | 1 | 1 | 1 | 1 | 1 | 2.9091e-09 | 1.5927e-05 | 2.9086e-09 | 2.9091e-11 | 1.5927e-07 | 2.9086e-11 | 3819406.25 | 697.6084 | 381940625 | 69760.8447 | 1 | 1 | 1 | 1 | 1 | 1
Ac-233 |  | 3.6364e-07 | 0.0009025 | 0.0004991 | 3.6323e-07 | 30555.25 | 12.3113 | 22.2623 | 1 | 1 | 1 | 1 | 0.0004991 | 0.00089372 | 0.00064869 | 0.00056398 | 0.0015648 | 22.2623 | 12.4323 | 17.1284 | 19.701 | 7.1007 | 1 | 1 | 1 | 1 | 1 | 2.9091e-09 | 1.5927e-05 | 2.9086e-09 | 2.9091e-11 | 1.5927e-07 | 2.9086e-11 | 3819406.25 | 697.6084 | 381940625 | 69760.8447 | 1 | 1 | 1 | 1 | 1 | 1
Ag-100m |  | 3.6364e-07 | 0.0009025 | 0.00034069 | 3.631e-07 | 30555.25 | 12.3113 | 32.6134 | 1 | 1 | 1 | 1 | 0.00034069 | 0.00065566 | 0.00046482 | 0.0003842 | 0.0011415 | 32.6134 | 16.9463 | 23.9038 | 28.9201 | 9.7335 | 1 | 1 | 1 | 1 | 1 | 2.9091e-09 | 1.5927e-05 | 2.9086e-09 | 2.9091e-11 | 1.5927e-07 | 2.9086e-11 | 3819406.25 | 697.6084 | 381940625 | 69760.8447 | 1 | 1 | 1 | 1 | 1 | 1
Ag-101 |  | 3.6364e-07 | 0.0009025 | 0.00041332 | 3.6317e-07 | 30555.25 | 12.3113 | 26.8823 | 1 | 1 | 1 | 1 | 0.00041332 | 0.00077697 | 0.00055827 | 0.0004711 | 0.0013885 | 26.8823 | 14.3004 | 19.9026 | 23.5853 | 8.002 | 1 | 1 | 1 | 1 | 1 | 2.9091e-09 | 1.5927e-05 | 2.9086e-09 | 2.9091e-11 | 1.5927e-07 | 2.9086e-11 | 3819406.25 | 697.6084 | 381940625 | 69760.8447 | 1 | 1 | 1 | 1 | 1 | 1
Ag-102 |  | 3.6364e-07 | 0.0009025 | 0.00030691 | 3.6306e-07 | 30555.25 | 12.3113 | 36.2025 | 1 | 1 | 1 | 1 | 0.00030691 | 0.00061715 | 0.00043415 | 0.00036053 | 0.0011084 | 36.2025 | 18.0037 | 25.5928 | 30.8184 | 10.0241 | 1 | 1 | 1 | 1 | 1 | 2.9091e-09 | 1.5927e-05 | 2.9086e-09 | 2.9091e-11 | 1.5927e-07 | 2.9086e-11 | 3819406.25 | 697.6084 | 381940625 | 69760.8447 | 1 | 1 | 1 | 1 | 1 | 1
Ag-102m |  | 3.6364e-07 | 0.0009025 | 0.00022227 | 3.629e-07 | 30555.25 | 12.3113 | 49.9892 | 1 | 1 | 1 | 1 | 0.00022227 | 0.00049548 | 0.00034678 | 0.00027988 | 0.00090018 | 49.9892 | 22.4249 | 32.0402 | 39.699 | 12.3431 | 1 | 1 | 1 | 1 | 1 | 2.9091e-09 | 1.5927e-05 | 2.9086e-09 | 2.9091e-11 | 1.5927e-07 | 2.9086e-11 | 3819406.25 | 697.6084 | 381940625 | 69760.8447 | 1 | 1 | 1 | 1 | 1 | 1
Ag-103 |  | 3.6364e-07 | 0.0009025 | 0.00040715 | 3.6317e-07 | 30555.25 | 12.3113 | 27.29 | 1 | 1 | 1 | 1 | 0.00040715 | 0.00079938 | 0.00055965 | 0.00046873 | 0.001476 | 27.29 | 13.8995 | 19.8533 | 23.7045 | 7.5276 | 1 | 1 | 1 | 1 | 1 | 2.9091e-09 | 1.5927e-05 | 2.9086e-09 | 2.9091e-11 | 1.5927e-07 | 2.9086e-11 | 3819406.25 | 697.6084 | 381940625 | 69760.8447 | 1 | 1 | 1 | 1 | 1 | 1
Ag-104 |  | 3.6364e-07 | 0.0009025 | 0.0003415 | 3.631e-07 | 30555.25 | 12.3113 | 32.5355 | 1 | 1 | 1 | 1 | 0.0003415 | 0.00066873 | 0.00046388 | 0.00038992 | 0.0012047 | 32.5355 | 16.6151 | 23.9522 | 28.4956 | 9.2232 | 1 | 1 | 1 | 1 | 1 | 2.9091e-09 | 1.5927e-05 | 2.9086e-09 | 2.9091e-11 | 1.5927e-07 | 2.9086e-11 | 3819406.25 | 697.6084 | 381940625 | 69760.8447 | 1 | 1 | 1 | 1 | 1 | 1
Ag-104m |  | 3.6364e-07 | 0.0009025 | 0.00030589 | 3.6306e-07 | 30555.25 | 12.3113 | 36.3231 | 1 | 1 | 1 | 1 | 0.00030589 | 0.00064997 | 0.0004561 | 0.00037874 | 0.0011769 | 36.3231 | 17.0947 | 24.3609 | 29.3367 | 9.4411 | 1 | 1 | 1 | 1 | 1 | 2.9091e-09 | 1.5927e-05 | 2.9086e-09 | 2.9091e-11 | 1.5927e-07 | 2.9086e-11 | 3819406.25 | 697.6084 | 381940625 | 69760.8447 | 1 | 1 | 1 | 1 | 1 | 1
Ag-105 |  | 3.6364e-07 | 0.0009025 | 0.00056028 | 3.6325e-07 | 30555.25 | 12.3113 | 19.8312 | 1 | 1 | 1 | 1 | 0.00056028 | 0.0010331 | 0.00072537 | 0.00064252 | 0.0020536 | 19.8312 | 10.7549 | 15.3178 | 17.2928 | 5.4104 | 1 | 1 | 1 | 1 | 1 | 2.9091e-09 | 1.5927e-05 | 2.9086e-09 | 2.9091e-11 | 1.5927e-07 | 2.9086e-11 | 3819406.25 | 697.6084 | 381940625 | 69760.8447 | 1 | 1 | 1 | 1 | 1 | 1
Ag-105m |  | 3.6364e-07 | 0.0009025 | 0.00058817 | 3.6327e-07 | 30555.25 | 12.3113 | 18.8907 | 1 | 1 | 1 | 1 | 0.00058817 | 0.0011941 | 0.00078635 | 0.00068114 | 0.012512 | 18.8907 | 9.3051 | 14.1298 | 16.3123 | 0.88803 | 1 | 1 | 1 | 1 | 0.98821 | 2.9091e-09 | 1.5927e-05 | 2.9086e-09 | 2.9091e-11 | 1.5927e-07 | 2.9086e-11 | 3819406.25 | 697.6084 | 381940625 | 69760.8447 | 1 | 1 | 1 | 1 | 1 | 1
Ag-106 |  | 3.6364e-07 | 0.0009025 | 0.0005119 | 3.6323e-07 | 30555.25 | 12.3113 | 21.7056 | 1 | 1 | 1 | 1 | 0.0005119 | 0.00090994 | 0.00065598 | 0.00058259 | 0.001648 | 21.7056 | 12.2107 | 16.938 | 19.0718 | 6.7422 | 1 | 1 | 1 | 1 | 1 | 2.9091e-09 | 1.5927e-05 | 2.9086e-09 | 2.9091e-11 | 1.5927e-07 | 2.9086e-11 | 3819406.25 | 697.6084 | 381940625 | 69760.8447 | 1 | 1 | 1 | 1 | 1 | 1
Ag-106m |  | 3.6364e-07 | 0.0009025 | 0.00034286 | 3.631e-07 | 30555.25 | 12.3113 | 32.4066 | 1 | 1 | 1 | 1 | 0.00034286 | 0.0006806 | 0.00047784 | 0.00039818 | 0.0012076 | 32.4066 | 16.3253 | 23.2527 | 27.9043 | 9.2012 | 1 | 1 | 1 | 1 | 1 | 2.9091e-09 | 1.5927e-05 | 2.9086e-09 | 2.9091e-11 | 1.5927e-07 | 2.9086e-11 | 3819406.25 | 697.6084 | 381940625 | 69760.8447 | 1 | 1 | 1 | 1 | 1 | 1
Ag-108 |  | 3.6364e-07 | 0.0009025 | 0.00046768 | 3.6321e-07 | 30555.25 | 12.3113 | 23.7579 | 1 | 1 | 1 | 1 | 0.00046768 | 0.00084733 | 0.00060477 | 0.00050837 | 0.0016805 | 23.7579 | 13.1129 | 18.3722 | 21.8562 | 6.6118 | 1 | 1 | 1 | 1 | 1 | 2.9091e-09 | 1.5927e-05 | 2.9086e-09 | 2.9091e-11 | 1.5927e-07 | 2.9086e-11 | 3819406.25 | 697.6084 | 381940625 | 69760.8447 | 1 | 1 | 1 | 1 | 1 | 1
Ag-108m |  | 1.115e-05 | 0.027672 | 0.013593 | 1.1136e-05 | 996.535 | 0.40152 | 0.8174 | 1 | 0.86569 | 0.98321 | 1 | 0.013593 | 0.025359 | 0.018169 | 0.015283 | 0.045837 | 0.8174 | 0.43815 | 0.61155 | 0.72701 | 0.2424 | 0.98321 | 0.88817 | 0.95301 | 0.97362 | 0.7024 | 8.9197e-08 | 0.00048835 | 8.9181e-08 | 2.9091e-11 | 1.5927e-07 | 2.9086e-11 | 124566.8701 | 22.7519 | 381940625 | 69760.8447 | 1 | 1 | 1 | 1 | 1 | 1
Ag-109m |  | 3.6364e-07 | 0.0009025 | 0.020382 | 3.6348e-07 | 30555.25 | 12.3113 | 0.54514 | 1 | 1 | 0.9345 | 1 | 0.020382 | 0.051353 | 0.023777 | 0.018856 | 0.42532 | 0.54514 | 0.21637 | 0.4673 | 0.58924 | 0.026124 | 0.9345 | 0.66103 | 0.90333 | 0.94746 | 0.12245 | 2.9091e-09 | 1.5927e-05 | 2.9086e-09 | 2.9091e-11 | 1.5927e-07 | 2.9086e-11 | 3819406.25 | 697.6084 | 381940625 | 69760.8447 | 1 | 1 | 1 | 1 | 1 | 1
Ag-110 |  | 3.6364e-07 | 0.0009025 | 0.00041842 | 3.6317e-07 | 30555.25 | 12.3113 | 26.5548 | 1 | 1 | 1 | 1 | 0.00041842 | 0.00077477 | 0.00055879 | 0.00045502 | 0.001329 | 26.5548 | 14.341 | 19.8842 | 24.4189 | 8.3604 | 1 | 1 | 1 | 1 | 1 | 2.9091e-09 | 1.5927e-05 | 2.9086e-09 | 2.9091e-11 | 1.5927e-07 | 2.9086e-11 | 3819406.25 | 697.6084 | 381940625 | 69760.8447 | 1 | 1 | 1 | 1 | 1 | 1
Ag-110m |  | 3.6364e-07 | 0.0009025 | 0.00034224 | 3.631e-07 | 30555.25 | 12.3113 | 32.4656 | 1 | 1 | 1 | 1 | 0.00034224 | 0.00065612 | 0.00045685 | 0.00037563 | 0.0011337 | 32.4656 | 16.9344 | 24.3209 | 29.5796 | 9.8005 | 1 | 1 | 1 | 1 | 1 | 2.9091e-09 | 1.5927e-05 | 2.9086e-09 | 2.9091e-11 | 1.5927e-07 | 2.9086e-11 | 3819406.2439 | 697.6084 | 381940625 | 69760.8447 | 1 | 1 | 1 | 1 | 1 | 1
Ag-111 |  | 3.6364e-07 | 0.0009025 | 0.00072134 | 3.6331e-07 | 30555.25 | 12.3113 | 15.4032 | 1 | 1 | 1 | 1 | 0.00072134 | 0.0011846 | 0.00089236 | 0.00084984 | 0.0019844 | 15.4032 | 9.3797 | 12.4513 | 13.0742 | 5.5992 | 1 | 1 | 1 | 1 | 1 | 2.9091e-09 | 1.5927e-05 | 2.9086e-09 | 2.9091e-11 | 1.5927e-07 | 2.9086e-11 | 3819406.25 | 697.6084 | 381940625 | 69760.8447 | 1 | 1 | 1 | 1 | 1 | 1
Ag-111m |  | 3.6364e-07 | 0.0009025 | 0.00094306 | 3.6335e-07 | 30555.25 | 12.3113 | 11.7818 | 1 | 1 | 1 | 1 | 0.00094306 | 0.0030117 | 0.0012829 | 0.0010119 | 0.021386 | 11.7818 | 3.6893 | 8.6606 | 10.9809 | 0.51955 | 1 | 1 | 1 | 1 | 0.92556 | 2.9091e-09 | 1.5927e-05 | 2.9086e-09 | 2.9091e-11 | 1.5927e-07 | 2.9086e-11 | 3819406.25 | 697.6084 | 381940625 | 69760.8447 | 1 | 1 | 1 | 1 | 1 | 1
Ag-112 |  | 3.6364e-07 | 0.0009025 | 0.00028379 | 3.6302e-07 | 30555.25 | 12.3113 | 39.1519 | 1 | 1 | 1 | 1 | 0.00028379 | 0.000575 | 0.00041017 | 0.00033797 | 0.0010142 | 39.1519 | 19.3236 | 27.089 | 32.8758 | 10.9553 | 1 | 1 | 1 | 1 | 1 | 2.9091e-09 | 1.5927e-05 | 2.9086e-09 | 2.9091e-11 | 1.5927e-07 | 2.9086e-11 | 3819406.25 | 697.6084 | 381940625 | 69760.8447 | 1 | 1 | 1 | 1 | 1 | 1
Ag-113 |  | 3.6364e-07 | 0.0009025 | 0.0005361 | 3.6324e-07 | 30555.25 | 12.3113 | 20.7255 | 1 | 1 | 1 | 1 | 0.0005361 | 0.00095735 | 0.00069781 | 0.00060057 | 0.0016269 | 20.7255 | 11.606 | 15.9228 | 18.5007 | 6.8296 | 1 | 1 | 1 | 1 | 1 | 2.9091e-09 | 1.5927e-05 | 2.9086e-09 | 2.9091e-11 | 1.5927e-07 | 2.9086e-11 | 3819406.25 | 697.6084 | 381940625 | 69760.8447 | 1 | 1 | 1 | 1 | 1 | 1
Ag-113m |  | 3.6364e-07 | 0.0009025 | 0.00057708 | 3.6326e-07 | 30555.25 | 12.3113 | 19.254 | 1 | 1 | 1 | 1 | 0.00057708 | 0.0010355 | 0.00076023 | 0.00066994 | 0.0018746 | 19.254 | 10.7302 | 14.6152 | 16.585 | 5.9272 | 1 | 1 | 1 | 1 | 1 | 2.9091e-09 | 1.5927e-05 | 2.9086e-09 | 2.9091e-11 | 1.5927e-07 | 2.9086e-11 | 3819406.25 | 697.6084 | 381940625 | 69760.8447 | 1 | 1 | 1 | 1 | 1 | 1
Ag-114 |  | 3.6364e-07 | 0.0009025 | 0.00031009 | 3.6306e-07 | 30555.25 | 12.3113 | 35.8317 | 1 | 1 | 1 | 1 | 0.00031009 | 0.00060675 | 0.00042888 | 0.00034912 | 0.0010744 | 35.8317 | 18.3122 | 25.9069 | 31.8256 | 10.342 | 1 | 1 | 1 | 1 | 1 | 2.9091e-09 | 1.5927e-05 | 2.9086e-09 | 2.9091e-11 | 1.5927e-07 | 2.9086e-11 | 3819406.25 | 697.6084 | 381940625 | 69760.8447 | 1 | 1 | 1 | 1 | 1 | 1
Ag-115 |  | 3.6364e-07 | 0.0009025 | 0.00026344 | 3.6299e-07 | 30555.25 | 12.3113 | 42.1764 | 1 | 1 | 1 | 1 | 0.00026344 | 0.00055905 | 0.00039713 | 0.00031286 | 0.00098656 | 42.1764 | 19.8748 | 27.978 | 35.5146 | 11.2623 | 1 | 1 | 1 | 1 | 1 | 2.9091e-09 | 1.5927e-05 | 2.9086e-09 | 2.9091e-11 | 1.5927e-07 | 2.9086e-11 | 3819406.25 | 697.6084 | 381940625 | 69760.8447 | 1 | 1 | 1 | 1 | 1 | 1
Ag-116 |  | 3.6364e-07 | 0.0009025 | 0.00022196 | 3.629e-07 | 30555.25 | 12.3113 | 50.0595 | 1 | 1 | 1 | 1 | 0.00022196 | 0.00048804 | 0.00034122 | 0.0002811 | 0.0008784 | 50.0595 | 22.7665 | 32.5622 | 39.5267 | 12.6491 | 1 | 1 | 1 | 1 | 1 | 2.9091e-09 | 1.5927e-05 | 2.9086e-09 | 2.9091e-11 | 1.5927e-07 | 2.9086e-11 | 3819406.25 | 697.6084 | 381940625 | 69760.8447 | 1 | 1 | 1 | 1 | 1 | 1
Ag-117 |  | 3.6364e-07 | 0.0009025 | 0.00022304 | 3.629e-07 | 30555.25 | 12.3113 | 49.8168 | 1 | 1 | 1 | 1 | 0.00022304 | 0.00046985 | 0.00033386 | 0.0002617 | 0.00084153 | 49.8168 | 23.6482 | 33.2804 | 42.4564 | 13.2033 | 1 | 1 | 1 | 1 | 1 | 2.9091e-09 | 1.5927e-05 | 2.9086e-09 | 2.9091e-11 | 1.5927e-07 | 2.9086e-11 | 3819406.25 | 697.6084 | 381940625 | 69760.8447 | 1 | 1 | 1 | 1 | 1 | 1
Ag-99 |  | 3.6364e-07 | 0.0009025 | 0.00034351 | 3.6311e-07 | 30555.25 | 12.3113 | 32.3455 | 1 | 1 | 1 | 1 | 0.00034351 | 0.00068214 | 0.00048365 | 0.0004035 | 0.0012177 | 32.3455 | 16.2885 | 22.9733 | 27.5364 | 9.1242 | 1 | 1 | 1 | 1 | 1 | 2.9091e-09 | 1.5927e-05 | 2.9086e-09 | 2.9091e-11 | 1.5927e-07 | 2.9086e-11 | 3819406.25 | 697.6084 | 381940625 | 69760.8447 | 1 | 1 | 1 | 1 | 1 | 1
Al-26 |  | 0.018812 | 46.6884 | 13.3555 | 0.018778 | 0.59064 | 0.00023798 | 0.00083194 | 0.94783 | 0.0011899 | 0.0041597 | 0.94811 | 13.3555 | 27.289 | 19.3585 | 16.0771 | 49.34 | 0.00083194 | 0.00040716 | 0.00057396 | 0.00069111 | 0.00022519 | 0.0041597 | 0.0020358 | 0.0028698 | 0.0034555 | 0.001126 | 0.00015049 | 0.82395 | 0.00015047 | 2.9091e-11 | 1.5927e-07 | 2.9086e-11 | 73.8305 | 0.013485 | 381940625 | 69760.8447 | 1 | 0.065202 | 1 | 1 | 1 | 1
Al-28 |  | 3.6364e-07 | 0.0009025 | 0.00021012 | 3.6286e-07 | 30555.25 | 12.3113 | 52.8784 | 1 | 1 | 1 | 1 | 0.00021012 | 0.0004373 | 0.00030277 | 0.00026355 | 0.00079072 | 52.8784 | 25.4079 | 36.698 | 42.1587 | 14.0518 | 1 | 1 | 1 | 1 | 1 | 2.9091e-09 | 1.5927e-05 | 2.9086e-09 | 2.9091e-11 | 1.5927e-07 | 2.9086e-11 | 3819406.25 | 697.6084 | 381940625 | 69760.8447 | 1 | 1 | 1 | 1 | 1 | 1
Al-29 |  | 3.6364e-07 | 0.0009025 | 0.00025865 | 3.6298e-07 | 30555.25 | 12.3113 | 42.958 | 1 | 1 | 1 | 1 | 0.00025865 | 0.00049944 | 0.00035312 | 0.00028555 | 0.00087512 | 42.958 | 22.2468 | 31.4657 | 38.9106 | 12.6965 | 1 | 1 | 1 | 1 | 1 | 2.9091e-09 | 1.5927e-05 | 2.9086e-09 | 2.9091e-11 | 1.5927e-07 | 2.9086e-11 | 3819406.25 | 697.6084 | 381940625 | 69760.8447 | 1 | 1 | 1 | 1 | 1 | 1
Am-237 |  | 3.6364e-07 | 0.0009025 | 0.00074841 | 3.6331e-07 | 30555.25 | 12.3113 | 14.8462 | 1 | 1 | 1 | 1 | 0.00074841 | 0.0013769 | 0.0010106 | 0.00085956 | 0.0034326 | 14.8462 | 8.0694 | 10.9946 | 12.9264 | 3.2369 | 1 | 1 | 1 | 1 | 1 | 2.9091e-09 | 1.5927e-05 | 2.9086e-09 | 2.9091e-11 | 1.5927e-07 | 2.9086e-11 | 3819406.25 | 697.6084 | 381940625 | 69760.8447 | 1 | 1 | 1 | 1 | 1 | 1
Am-238 |  | 3.6364e-07 | 0.0009025 | 0.00033896 | 3.631e-07 | 30555.25 | 12.3113 | 32.78 | 1 | 1 | 1 | 1 | 0.00033896 | 0.0006807 | 0.00047917 | 0.00038689 | 0.0014261 | 32.78 | 16.3229 | 23.1881 | 28.7187 | 7.7909 | 1 | 1 | 1 | 1 | 1 | 2.9091e-09 | 1.5927e-05 | 2.9086e-09 | 2.9091e-11 | 1.5927e-07 | 2.9086e-11 | 3819406.25 | 697.6084 | 381940625 | 69760.8447 | 1 | 1 | 1 | 1 | 1 | 1
Am-239 |  | 3.6364e-07 | 0.0009025 | 0.0018055 | 3.6342e-07 | 30555.25 | 12.3113 | 6.1539 | 1 | 1 | 1 | 1 | 0.0018055 | 0.002899 | 0.002169 | 0.0019193 | 0.010409 | 6.1539 | 3.8326 | 5.1227 | 5.789 | 1.0675 | 1 | 1 | 1 | 1 | 0.99519 | 2.9091e-09 | 1.5927e-05 | 2.9086e-09 | 2.9091e-11 | 1.5927e-07 | 2.9086e-11 | 3819406.25 | 697.6084 | 381940625 | 69760.8447 | 1 | 1 | 1 | 1 | 1 | 1
Am-240 |  | 3.6364e-07 | 0.0009025 | 0.00034015 | 3.631e-07 | 30555.25 | 12.3113 | 32.6652 | 1 | 1 | 1 | 1 | 0.00034015 | 0.00066635 | 0.00046513 | 0.00038073 | 0.0014223 | 32.6652 | 16.6745 | 23.8877 | 29.1833 | 7.8118 | 1 | 1 | 1 | 1 | 1 | 2.9091e-09 | 1.5927e-05 | 2.9086e-09 | 2.9091e-11 | 1.5927e-07 | 2.9086e-11 | 3819406.25 | 697.6084 | 381940625 | 69760.8447 | 1 | 1 | 1 | 1 | 1 | 1
Am-241 | Y | 1.1522e-05 | 0.028597 | 7.0293 | 1.1517e-05 | 964.3159 | 0.38854 | 0.0015807 | 1 | 0.85668 | 0.0079033 | 1 | 7.0293 | 9.8563 | 7.4725 | 7.7028 | 15.2816 | 0.0015807 | 0.0011273 | 0.0014869 | 0.0014425 | 0.00072709 | 0.0079033 | 0.0056365 | 0.0074346 | 0.0072124 | 0.0036354 | 9.2177e-08 | 0.00050467 | 9.216e-08 | 2.9091e-11 | 1.5927e-07 | 2.9086e-11 | 120539.4895 | 22.0163 | 381940625 | 69760.8447 | 1 | 1 | 1 | 1 | 1 | 1
Am-242 |  | 3.6364e-07 | 0.0009025 | 0.0055885 | 3.6347e-07 | 30555.25 | 12.3113 | 1.9882 | 1 | 1 | 0.99995 | 1 | 0.0055885 | 0.0095821 | 0.006296 | 0.0056696 | 0.080427 | 1.9882 | 1.1596 | 1.7648 | 1.9597 | 0.13815 | 0.99995 | 0.99697 | 0.99985 | 0.99994 | 0.4988 | 2.9091e-09 | 1.5927e-05 | 2.9086e-09 | 2.9091e-11 | 1.5927e-07 | 2.9086e-11 | 3819406.25 | 697.6084 | 381940625 | 69760.8447 | 1 | 1 | 1 | 1 | 1 | 1
Am-242m |  | 3.8841e-06 | 0.00964 | 0.30932 | 3.8825e-06 | 2860.6168 | 1.1526 | 0.035921 | 1 | 0.99686 | 0.1644 | 1 | 0.30932 | 1.3892 | 0.44625 | 0.35219 | 30.9318 | 0.035921 | 0.0079984 | 0.024899 | 0.031548 | 0.00035921 | 0.1644 | 0.039203 | 0.11706 | 0.14593 | 0.001796 | 3.1073e-08 | 0.00017012 | 3.1067e-08 | 2.9091e-11 | 1.5927e-07 | 2.9086e-11 | 357577.0972 | 65.3109 | 381940625 | 69760.8447 | 1 | 1 | 1 | 1 | 1 | 1
Am-243 |  | 0.00019354 | 0.48035 | 10.8128 | 0.00019346 | 57.4081 | 0.023131 | 0.0010276 | 1 | 0.10922 | 0.0051379 | 1 | 10.8128 | 16.9909 | 13.6196 | 11.8628 | 57.216 | 0.0010276 | 0.00065394 | 0.00081581 | 0.00093663 | 0.00019419 | 0.0051379 | 0.0032697 | 0.004079 | 0.0046831 | 0.00097097 | 1.5484e-06 | 0.0084772 | 1.5481e-06 | 2.9091e-11 | 1.5927e-07 | 2.9086e-11 | 7176.0143 | 1.3107 | 381940625 | 69760.8447 | 1 | 0.99857 | 1 | 1 | 1 | 1
Am-244 |  | 3.6364e-07 | 0.0009025 | 0.00037944 | 3.6314e-07 | 30555.25 | 12.3113 | 29.2827 | 1 | 1 | 1 | 1 | 0.00037944 | 0.00075522 | 0.00052029 | 0.00042562 | 0.0016686 | 29.2827 | 14.7122 | 21.3555 | 26.1052 | 6.659 | 1 | 1 | 1 | 1 | 1 | 2.9091e-09 | 1.5927e-05 | 2.9086e-09 | 2.9091e-11 | 1.5927e-07 | 2.9086e-11 | 3819406.25 | 697.6084 | 381940625 | 69760.8447 | 1 | 1 | 1 | 1 | 1 | 1
Am-244m |  | 3.6364e-07 | 0.0009025 | 0.00033141 | 3.6309e-07 | 30555.25 | 12.3113 | 33.5263 | 1 | 1 | 1 | 1 | 0.00033141 | 0.00074367 | 0.0004738 | 0.00037759 | 0.0038023 | 33.5263 | 14.9408 | 23.4509 | 29.4258 | 2.9222 | 1 | 1 | 1 | 1 | 1 | 2.9091e-09 | 1.5927e-05 | 2.9086e-09 | 2.9091e-11 | 1.5927e-07 | 2.9086e-11 | 3819406.25 | 697.6084 | 381940625 | 69760.8447 | 1 | 1 | 1 | 1 | 1 | 1
Am-245 |  | 3.6364e-07 | 0.0009025 | 0.001643 | 3.6341e-07 | 30555.25 | 12.3113 | 6.7624 | 1 | 1 | 1 | 1 | 0.001643 | 0.0023301 | 0.0017321 | 0.0015308 | 0.0064413 | 6.7624 | 4.7685 | 6.4148 | 7.2584 | 1.725 | 1 | 1 | 1 | 1 | 0.99982 | 2.9091e-09 | 1.5927e-05 | 2.9086e-09 | 2.9091e-11 | 1.5927e-07 | 2.9086e-11 | 3819406.25 | 697.6084 | 381940625 | 69760.8447 | 1 | 1 | 1 | 1 | 1 | 1
Am-246 |  | 3.6364e-07 | 0.0009025 | 0.00046132 | 3.632e-07 | 30555.25 | 12.3113 | 24.0854 | 1 | 1 | 1 | 1 | 0.00046132 | 0.00090139 | 0.00062814 | 0.00051119 | 0.0021656 | 24.0854 | 12.3265 | 17.6887 | 21.7356 | 5.1308 | 1 | 1 | 1 | 1 | 1 | 2.9091e-09 | 1.5927e-05 | 2.9086e-09 | 2.9091e-11 | 1.5927e-07 | 2.9086e-11 | 3819406.25 | 697.6084 | 381940625 | 69760.8447 | 1 | 1 | 1 | 1 | 1 | 1
Am-246m |  | 3.6364e-07 | 0.0009025 | 0.00030642 | 3.6306e-07 | 30555.25 | 12.3113 | 36.2603 | 1 | 1 | 1 | 1 | 0.00030642 | 0.00061773 | 0.00043555 | 0.00035441 | 0.0011716 | 36.2603 | 17.9868 | 25.5101 | 31.3507 | 9.4835 | 1 | 1 | 1 | 1 | 1 | 2.9091e-09 | 1.5927e-05 | 2.9086e-09 | 2.9091e-11 | 1.5927e-07 | 2.9086e-11 | 3819406.25 | 697.6084 | 381940625 | 69760.8447 | 1 | 1 | 1 | 1 | 1 | 1
Am-247 |  | 3.6364e-07 | 0.0009025 | 0.0012251 | 3.6338e-07 | 30555.25 | 12.3113 | 9.0694 | 1 | 1 | 1 | 1 | 0.0012251 | 0.0020515 | 0.0015071 | 0.001312 | 0.0051496 | 9.0694 | 5.4161 | 7.3726 | 8.4684 | 2.1576 | 1 | 1 | 1 | 1 | 0.99998 | 2.9091e-09 | 1.5927e-05 | 2.9086e-09 | 2.9091e-11 | 1.5927e-07 | 2.9086e-11 | 3819406.25 | 697.6084 | 381940625 | 69760.8447 | 1 | 1 | 1 | 1 | 1 | 1
Ar-37 |  | 3.6364e-07 | 0.0009025 | . | 3.6349e-07 | 30555.25 | 12.3113 | 0 | 1 | 1 | 0 | 1 | . | . | . | . | . | 0 | 0 | 0 | 0 | 0 | . | . | . | . | . | 2.9091e-09 | 1.5927e-05 | 2.9086e-09 | 2.9091e-11 | 1.5927e-07 | 2.9086e-11 | 3819406.25 | 697.6084 | 381940625 | 69760.8447 | 1 | 1 | 1 | 1 | 1 | 1
Ar-39 |  | 7.241e-06 | 0.017971 | . | 7.2381e-06 | 1534.4633 | 0.61827 | 0 | 1 | 0.95456 | 0 | 1 | . | . | . | . | . | 0 | 0 | 0 | 0 | 0 | . | . | . | . | . | 5.7928e-08 | 0.00031715 | 5.7917e-08 | 2.9091e-11 | 1.5927e-07 | 2.9086e-11 | 191807.9098 | 35.0334 | 381940625 | 69760.8447 | 1 | 1 | 1 | 1 | 1 | 1
Ar-41 |  | 3.6364e-07 | 0.0009025 | 0.00026011 | 3.6298e-07 | 30555.25 | 12.3113 | 42.717 | 1 | 1 | 1 | 1 | 0.00026011 | 0.00052383 | 0.00037049 | 0.00031405 | 0.00089696 | 42.717 | 21.2111 | 29.9903 | 35.3803 | 12.3875 | 1 | 1 | 1 | 1 | 1 | 2.9091e-09 | 1.5927e-05 | 2.9086e-09 | 2.9091e-11 | 1.5927e-07 | 2.9086e-11 | 3819406.25 | 697.6084 | 381940625 | 69760.8447 | 1 | 1 | 1 | 1 | 1 | 1
Ar-42 |  | 1.0577e-06 | 0.0026251 | . | 1.0573e-06 | 10504.633 | 4.2325 | 0 | 1 | 1 | 0 | 1 | . | . | . | . | . | 0 | 0 | 0 | 0 | 0 | . | . | . | . | . | 8.4618e-09 | 4.6328e-05 | 8.4602e-09 | 2.9091e-11 | 1.5927e-07 | 2.9086e-11 | 1313079.1295 | 239.8318 | 381940625 | 69760.8447 | 1 | 1 | 1 | 1 | 1 | 1
Ar-43 |  | 3.6364e-07 | 0.0009025 | 0.00023889 | 3.6294e-07 | 30555.25 | 12.3113 | 46.5105 | 1 | 1 | 1 | 1 | 0.00023889 | 0.00049601 | 0.00034987 | 0.0002827 | 0.00089564 | 46.5105 | 22.401 | 31.7576 | 39.3029 | 12.4057 | 1 | 1 | 1 | 1 | 1 | 2.9091e-09 | 1.5927e-05 | 2.9086e-09 | 2.9091e-11 | 1.5927e-07 | 2.9086e-11 | 3819406.25 | 697.6084 | 381940625 | 69760.8447 | 1 | 1 | 1 | 1 | 1 | 1
Ar-44 |  | 3.6364e-07 | 0.0009025 | 0.0002424 | 3.6295e-07 | 30555.25 | 12.3113 | 45.8374 | 1 | 1 | 1 | 1 | 0.0002424 | 0.0004807 | 0.00033907 | 0.00028667 | 0.00085866 | 45.8374 | 23.1141 | 32.7694 | 38.7593 | 12.94 | 1 | 1 | 1 | 1 | 1 | 2.9091e-09 | 1.5927e-05 | 2.9086e-09 | 2.9091e-11 | 1.5927e-07 | 2.9086e-11 | 3819406.25 | 697.6084 | 381940625 | 69760.8447 | 1 | 1 | 1 | 1 | 1 | 1
As-68 |  | 3.6364e-07 | 0.0009025 | 0.00030662 | 3.6306e-07 | 30555.25 | 12.3113 | 36.2369 | 1 | 1 | 1 | 1 | 0.00030662 | 0.00060613 | 0.00042482 | 0.00035338 | 0.0010805 | 36.2369 | 18.331 | 26.1544 | 31.4422 | 10.2834 | 1 | 1 | 1 | 1 | 1 | 2.9091e-09 | 1.5927e-05 | 2.9086e-09 | 2.9091e-11 | 1.5927e-07 | 2.9086e-11 | 3819406.25 | 697.6084 | 381940625 | 69760.8447 | 1 | 1 | 1 | 1 | 1 | 1
As-69 |  | 3.6364e-07 | 0.0009025 | 0.0004606 | 3.632e-07 | 30555.25 | 12.3113 | 24.1226 | 1 | 1 | 1 | 1 | 0.0004606 | 0.00085325 | 0.00060572 | 0.00053244 | 0.0015038 | 24.1226 | 13.022 | 18.3434 | 20.8682 | 7.3888 | 1 | 1 | 1 | 1 | 1 | 2.9091e-09 | 1.5927e-05 | 2.9086e-09 | 2.9091e-11 | 1.5927e-07 | 2.9086e-11 | 3819406.25 | 697.6084 | 381940625 | 69760.8447 | 1 | 1 | 1 | 1 | 1 | 1
As-70 |  | 3.6364e-07 | 0.0009025 | 0.00030732 | 3.6306e-07 | 30555.25 | 12.3113 | 36.1549 | 1 | 1 | 1 | 1 | 0.00030732 | 0.00060625 | 0.00042933 | 0.00035107 | 0.0010773 | 36.1549 | 18.3273 | 25.8799 | 31.6486 | 10.3138 | 1 | 1 | 1 | 1 | 1 | 2.9091e-09 | 1.5927e-05 | 2.9086e-09 | 2.9091e-11 | 1.5927e-07 | 2.9086e-11 | 3819406.25 | 697.6084 | 381940625 | 69760.8447 | 1 | 1 | 1 | 1 | 1 | 1
As-71 |  | 3.6364e-07 | 0.0009025 | 0.00056128 | 3.6325e-07 | 30555.25 | 12.3113 | 19.7959 | 1 | 1 | 1 | 1 | 0.00056128 | 0.0010084 | 0.00073051 | 0.00062041 | 0.0019425 | 19.7959 | 11.0184 | 15.2098 | 17.9092 | 5.7201 | 1 | 1 | 1 | 1 | 1 | 2.9091e-09 | 1.5927e-05 | 2.9086e-09 | 2.9091e-11 | 1.5927e-07 | 2.9086e-11 | 3819406.25 | 697.6084 | 381940625 | 69760.8447 | 1 | 1 | 1 | 1 | 1 | 1
As-72 |  | 3.6364e-07 | 0.0009025 | 0.00038437 | 3.6315e-07 | 30555.25 | 12.3113 | 28.9067 | 1 | 1 | 1 | 1 | 0.00038437 | 0.00075432 | 0.00053187 | 0.00044472 | 0.0013465 | 28.9067 | 14.7299 | 20.8904 | 24.9843 | 8.2517 | 1 | 1 | 1 | 1 | 1 | 2.9091e-09 | 1.5927e-05 | 2.9086e-09 | 2.9091e-11 | 1.5927e-07 | 2.9086e-11 | 3819406.25 | 697.6084 | 381940625 | 69760.8447 | 1 | 1 | 1 | 1 | 1 | 1
As-73 |  | 3.6364e-07 | 0.0009025 | 0.53418 | 3.6349e-07 | 30555.25 | 12.3113 | 0.0208 | 1 | 1 | 0.098776 | 1 | 0.53418 | 1.429 | 0.61173 | 0.61802 | 37.9221 | 0.0208 | 0.0077751 | 0.018163 | 0.017978 | 0.000293 | 0.098776 | 0.03813 | 0.086815 | 0.085969 | 0.001465 | 2.9091e-09 | 1.5927e-05 | 2.9086e-09 | 2.9091e-11 | 1.5927e-07 | 2.9086e-11 | 3819406.25 | 697.6084 | 381940625 | 69760.8447 | 1 | 1 | 1 | 1 | 1 | 1
As-74 |  | 3.6364e-07 | 0.0009025 | 0.00048244 | 3.6322e-07 | 30555.25 | 12.3113 | 23.0307 | 1 | 1 | 1 | 1 | 0.00048244 | 0.00085176 | 0.00061829 | 0.00051542 | 0.0015543 | 23.0307 | 13.0447 | 17.9704 | 21.5572 | 7.1488 | 1 | 1 | 1 | 1 | 1 | 2.9091e-09 | 1.5927e-05 | 2.9086e-09 | 2.9091e-11 | 1.5927e-07 | 2.9086e-11 | 3819406.25 | 697.6084 | 381940625 | 69760.8447 | 1 | 1 | 1 | 1 | 1 | 1
As-76 |  | 3.6364e-07 | 0.0009025 | 0.00037936 | 3.6314e-07 | 30555.25 | 12.3113 | 29.2888 | 1 | 1 | 1 | 1 | 0.00037936 | 0.00072473 | 0.00051937 | 0.00043089 | 0.0012493 | 29.2888 | 15.3312 | 21.3933 | 25.7859 | 8.8935 | 1 | 1 | 1 | 1 | 1 | 2.9091e-09 | 1.5927e-05 | 2.9086e-09 | 2.9091e-11 | 1.5927e-07 | 2.9086e-11 | 3819406.25 | 697.6084 | 381940625 | 69760.8447 | 1 | 1 | 1 | 1 | 1 | 1
As-77 |  | 3.6364e-07 | 0.0009025 | 0.0008707 | 3.6334e-07 | 30555.25 | 12.3113 | 12.761 | 1 | 1 | 1 | 1 | 0.0008707 | 0.0013002 | 0.00096279 | 0.00086988 | 0.0020755 | 12.761 | 8.5455 | 11.5404 | 12.7731 | 5.3535 | 1 | 1 | 1 | 1 | 1 | 2.9091e-09 | 1.5927e-05 | 2.9086e-09 | 2.9091e-11 | 1.5927e-07 | 2.9086e-11 | 3819406.25 | 697.6084 | 381940625 | 69760.8447 | 1 | 1 | 1 | 1 | 1 | 1
As-78 |  | 3.6364e-07 | 0.0009025 | 0.00028395 | 3.6303e-07 | 30555.25 | 12.3113 | 39.1297 | 1 | 1 | 1 | 1 | 0.00028395 | 0.00058563 | 0.00041451 | 0.00033801 | 0.0010142 | 39.1297 | 18.9728 | 26.8052 | 32.8722 | 10.9557 | 1 | 1 | 1 | 1 | 1 | 2.9091e-09 | 1.5927e-05 | 2.9086e-09 | 2.9091e-11 | 1.5927e-07 | 2.9086e-11 | 3819406.25 | 697.6084 | 381940625 | 69760.8447 | 1 | 1 | 1 | 1 | 1 | 1
As-79 |  | 3.6364e-07 | 0.0009025 | 0.00042797 | 3.6318e-07 | 30555.25 | 12.3113 | 25.962 | 1 | 1 | 1 | 1 | 0.00042797 | 0.0008066 | 0.00058535 | 0.00050605 | 0.0013969 | 25.962 | 13.7752 | 18.9818 | 21.9563 | 7.9541 | 1 | 1 | 1 | 1 | 1 | 2.9091e-09 | 1.5927e-05 | 2.9086e-09 | 2.9091e-11 | 1.5927e-07 | 2.9086e-11 | 3819406.25 | 697.6084 | 381940625 | 69760.8447 | 1 | 1 | 1 | 1 | 1 | 1
At-204 |  | 3.6364e-07 | 0.0009025 | 0.00045323 | 3.632e-07 | 30555.25 | 12.3113 | 24.515 | 1 | 1 | 1 | 1 | 0.00045323 | 0.00085252 | 0.00060111 | 0.00051712 | 0.0014953 | 24.515 | 13.0332 | 18.4842 | 21.4863 | 7.4307 | 1 | 1 | 1 | 1 | 1 | 2.9091e-09 | 1.5927e-05 | 2.9086e-09 | 2.9091e-11 | 1.5927e-07 | 2.9086e-11 | 3819406.25 | 697.6084 | 381940625 | 69760.8447 | 1 | 1 | 1 | 1 | 1 | 1
At-205 |  | 3.6364e-07 | 0.0009025 | 0.00035034 | 3.6311e-07 | 30555.25 | 12.3113 | 31.7148 | 1 | 1 | 1 | 1 | 0.00035034 | 0.00072723 | 0.00050382 | 0.00040916 | 0.0013783 | 31.7148 | 15.2784 | 22.0533 | 27.1554 | 8.0613 | 1 | 1 | 1 | 1 | 1 | 2.9091e-09 | 1.5927e-05 | 2.9086e-09 | 2.9091e-11 | 1.5927e-07 | 2.9086e-11 | 3819406.25 | 697.6084 | 381940625 | 69760.8447 | 1 | 1 | 1 | 1 | 1 | 1
At-206 |  | 3.6364e-07 | 0.0009025 | 0.000395 | 3.6316e-07 | 30555.25 | 12.3113 | 28.1294 | 1 | 1 | 1 | 1 | 0.000395 | 0.00077537 | 0.00054904 | 0.00045711 | 0.0013892 | 28.1294 | 14.3299 | 20.237 | 24.3071 | 7.9983 | 1 | 1 | 1 | 1 | 1 | 2.9091e-09 | 1.5927e-05 | 2.9086e-09 | 2.9091e-11 | 1.5927e-07 | 2.9086e-11 | 3819406.25 | 697.6084 | 381940625 | 69760.8447 | 1 | 1 | 1 | 1 | 1 | 1
At-207 |  | 3.6364e-07 | 0.0009025 | 0.00030779 | 3.6306e-07 | 30555.25 | 12.3113 | 36.0994 | 1 | 1 | 1 | 1 | 0.00030779 | 0.00062729 | 0.00044218 | 0.00035851 | 0.0011681 | 36.0994 | 17.7128 | 25.128 | 30.9923 | 9.5118 | 1 | 1 | 1 | 1 | 1 | 2.9091e-09 | 1.5927e-05 | 2.9086e-09 | 2.9091e-11 | 1.5927e-07 | 2.9086e-11 | 3819406.25 | 697.6084 | 381940625 | 69760.8447 | 1 | 1 | 1 | 1 | 1 | 1
At-208 |  | 3.6364e-07 | 0.0009025 | 0.00034286 | 3.631e-07 | 30555.25 | 12.3113 | 32.4066 | 1 | 1 | 1 | 1 | 0.00034286 | 0.00068113 | 0.0004829 | 0.00038815 | 0.0012438 | 32.4066 | 16.3126 | 23.0087 | 28.6253 | 8.9334 | 1 | 1 | 1 | 1 | 1 | 2.9091e-09 | 1.5927e-05 | 2.9086e-09 | 2.9091e-11 | 1.5927e-07 | 2.9086e-11 | 3819406.25 | 697.6084 | 381940625 | 69760.8447 | 1 | 1 | 1 | 1 | 1 | 1
At-209 |  | 3.6364e-07 | 0.0009025 | 0.00038245 | 3.6314e-07 | 30555.25 | 12.3113 | 29.0521 | 1 | 1 | 1 | 1 | 0.00038245 | 0.00075814 | 0.00053189 | 0.00044088 | 0.0014365 | 29.0521 | 14.6556 | 20.8899 | 25.2017 | 7.7346 | 1 | 1 | 1 | 1 | 1 | 2.9091e-09 | 1.5927e-05 | 2.9086e-09 | 2.9091e-11 | 1.5927e-07 | 2.9086e-11 | 3819406.25 | 697.6084 | 381940625 | 69760.8447 | 1 | 1 | 1 | 1 | 1 | 1
At-210 |  | 3.6364e-07 | 0.0009025 | 0.00028572 | 3.6303e-07 | 30555.25 | 12.3113 | 38.888 | 1 | 1 | 1 | 1 | 0.00028572 | 0.0005606 | 0.0003943 | 0.0003148 | 0.0010406 | 38.888 | 19.8197 | 28.1792 | 35.2949 | 10.6777 | 1 | 1 | 1 | 1 | 1 | 2.9091e-09 | 1.5927e-05 | 2.9086e-09 | 2.9091e-11 | 1.5927e-07 | 2.9086e-11 | 3819406.25 | 697.6084 | 381940625 | 69760.8447 | 1 | 1 | 1 | 1 | 1 | 1
At-211 |  | 3.6364e-07 | 0.0009025 | 0.0028959 | 3.6344e-07 | 30555.25 | 12.3113 | 3.8368 | 1 | 1 | 1 | 1 | 0.0028959 | 0.0087491 | 0.0056436 | 0.0040261 | 0.037676 | 3.8368 | 1.27 | 1.9688 | 2.7598 | 0.29491 | 1 | 0.99825 | 0.99995 | 1 | 0.77112 | 2.9091e-09 | 1.5927e-05 | 2.9086e-09 | 2.9091e-11 | 1.5927e-07 | 2.9086e-11 | 3819406.25 | 697.6084 | 381940625 | 69760.8447 | 1 | 1 | 1 | 1 | 1 | 1
At-215 |  | 3.6364e-07 | 0.0009025 | 0.00057997 | 3.6326e-07 | 30555.25 | 12.3113 | 19.1577 | 1 | 1 | 1 | 1 | 0.00057997 | 0.0010549 | 0.00078406 | 0.0007434 | 0.0019078 | 19.1577 | 10.5329 | 14.1712 | 14.9462 | 5.824 | 1 | 1 | 1 | 1 | 1 | 2.9091e-09 | 1.5927e-05 | 2.9086e-09 | 2.9091e-11 | 1.5927e-07 | 2.9086e-11 | 3819406.25 | 697.6084 | 381940625 | 69760.8447 | 1 | 1 | 1 | 1 | 1 | 1
At-216 |  | 3.6364e-07 | 0.0009025 | 0.0017706 | 3.6342e-07 | 30555.25 | 12.3113 | 6.2754 | 1 | 1 | 1 | 1 | 0.0017706 | 0.003669 | 0.0025379 | 0.002089 | 0.010877 | 6.2754 | 3.0283 | 4.3781 | 5.3188 | 1.0215 | 1 | 1 | 1 | 1 | 0.99395 | 2.9091e-09 | 1.5927e-05 | 2.9086e-09 | 2.9091e-11 | 1.5927e-07 | 2.9086e-11 | 3819406.25 | 697.6084 | 381940625 | 69760.8447 | 1 | 1 | 1 | 1 | 1 | 1
At-217 | SE | 3.6364e-07 | 0.0009025 | 0.00082586 | 3.6333e-07 | 30555.25 | 12.3113 | 13.4539 | 1 | 1 | 1 | 1 | 0.00082586 | 0.0013477 | 0.00096949 | 0.00084393 | 0.0024889 | 13.4539 | 8.2445 | 11.4607 | 13.1657 | 4.4643 | 1 | 1 | 1 | 1 | 1 | 2.9091e-09 | 1.5927e-05 | 2.9086e-09 | 2.9091e-11 | 1.5927e-07 | 2.9086e-11 | 3819406.25 | 697.6084 | 381940625 | 69760.8447 | 1 | 1 | 1 | 1 | 1 | 1
At-218 | SE | 1.0754e-08 | 2.6691e-05 | . | 1.075e-08 | 1102047.6912 | 444.0368 | 0 | 1 | 1 | 0 | 1 | . | . | . | . | . | 0 | 0 | 0 | 0 | 0 | . | . | . | . | . | 8.6034e-11 | 4.7104e-07 | 8.6019e-11 | 2.9091e-11 | 1.5927e-07 | 2.9086e-11 | 137755961.4004 | 25160.9062 | 381940625 | 69760.8447 | 1 | 1 | 1 | 1 | 1 | 1
At-219 |  | 3.6364e-07 | 0.0009025 | . | 3.6349e-07 | 30555.25 | 12.3113 | 0 | 1 | 1 | 0 | 1 | . | . | . | . | . | 0 | 0 | 0 | 0 | 0 | . | . | . | . | . | 2.9091e-09 | 1.5927e-05 | 2.9086e-09 | 2.9091e-11 | 1.5927e-07 | 2.9086e-11 | 3819406.25 | 697.6084 | 381940625 | 69760.8447 | 1 | 1 | 1 | 1 | 1 | 1
At-220 |  | 3.6364e-07 | 0.0009025 | 0.00074249 | 3.6331e-07 | 30555.25 | 12.3113 | 14.9645 | 1 | 1 | 1 | 1 | 0.00074249 | 0.001198 | 0.00088354 | 0.00078932 | 0.0020765 | 14.9645 | 9.2746 | 12.5756 | 14.0767 | 5.3509 | 1 | 1 | 1 | 1 | 1 | 2.9091e-09 | 1.5927e-05 | 2.9086e-09 | 2.9091e-11 | 1.5927e-07 | 2.9086e-11 | 3819406.25 | 697.6084 | 381940625 | 69760.8447 | 1 | 1 | 1 | 1 | 1 | 1
Au-186 |  | 3.6364e-07 | 0.0009025 | 0.00040762 | 3.6317e-07 | 30555.25 | 12.3113 | 27.2584 | 1 | 1 | 1 | 1 | 0.00040762 | 0.00080061 | 0.00057051 | 0.00047721 | 0.001429 | 27.2584 | 13.8781 | 19.4755 | 23.283 | 7.7754 | 1 | 1 | 1 | 1 | 1 | 2.9091e-09 | 1.5927e-05 | 2.9086e-09 | 2.9091e-11 | 1.5927e-07 | 2.9086e-11 | 3819406.25 | 697.6084 | 381940625 | 69760.8447 | 1 | 1 | 1 | 1 | 1 | 1
Au-187 |  | 3.6364e-07 | 0.0009025 | 0.00028139 | 3.6302e-07 | 30555.25 | 12.3113 | 39.4856 | 1 | 1 | 1 | 1 | 0.00028139 | 0.00059917 | 0.00041855 | 0.00034463 | 0.0011633 | 39.4856 | 18.5439 | 26.5466 | 32.2401 | 9.5514 | 1 | 1 | 1 | 1 | 1 | 2.9091e-09 | 1.5927e-05 | 2.9086e-09 | 2.9091e-11 | 1.5927e-07 | 2.9086e-11 | 3819406.25 | 697.6084 | 381940625 | 69760.8447 | 1 | 1 | 1 | 1 | 1 | 1
Au-190 |  | 3.6364e-07 | 0.0009025 | 0.00022343 | 3.629e-07 | 30555.25 | 12.3113 | 49.7295 | 1 | 1 | 1 | 1 | 0.00022343 | 0.00049753 | 0.00034802 | 0.00028312 | 0.00091505 | 49.7295 | 22.3325 | 31.9261 | 39.2453 | 12.1425 | 1 | 1 | 1 | 1 | 1 | 2.9091e-09 | 1.5927e-05 | 2.9086e-09 | 2.9091e-11 | 1.5927e-07 | 2.9086e-11 | 3819406.25 | 697.6084 | 381940625 | 69760.8447 | 1 | 1 | 1 | 1 | 1 | 1
Au-191 |  | 3.6364e-07 | 0.0009025 | 0.00055643 | 3.6325e-07 | 30555.25 | 12.3113 | 19.9684 | 1 | 1 | 1 | 1 | 0.00055643 | 0.0010784 | 0.00075206 | 0.00064137 | 0.0022003 | 19.9684 | 10.3031 | 14.7741 | 17.3239 | 5.0497 | 1 | 1 | 1 | 1 | 1 | 2.9091e-09 | 1.5927e-05 | 2.9086e-09 | 2.9091e-11 | 1.5927e-07 | 2.9086e-11 | 3819406.25 | 697.6084 | 381940625 | 69760.8447 | 1 | 1 | 1 | 1 | 1 | 1
Au-192 |  | 3.6364e-07 | 0.0009025 | 0.0002406 | 3.6294e-07 | 30555.25 | 12.3113 | 46.181 | 1 | 1 | 1 | 1 | 0.0002406 | 0.00052119 | 0.00036902 | 0.00031227 | 0.00098865 | 46.181 | 21.3187 | 30.1094 | 35.581 | 11.2385 | 1 | 1 | 1 | 1 | 1 | 2.9091e-09 | 1.5927e-05 | 2.9086e-09 | 2.9091e-11 | 1.5927e-07 | 2.9086e-11 | 3819406.25 | 697.6084 | 381940625 | 69760.8447 | 1 | 1 | 1 | 1 | 1 | 1
Au-193 |  | 3.6364e-07 | 0.0009025 | 0.0012135 | 3.6338e-07 | 30555.25 | 12.3113 | 9.1563 | 1 | 1 | 1 | 1 | 0.0012135 | 0.0025367 | 0.0016952 | 0.0013974 | 0.0067719 | 9.1563 | 4.3801 | 6.5542 | 7.9513 | 1.6408 | 1 | 1 | 1 | 1 | 0.99973 | 2.9091e-09 | 1.5927e-05 | 2.9086e-09 | 2.9091e-11 | 1.5927e-07 | 2.9086e-11 | 3819406.25 | 697.6084 | 381940625 | 69760.8447 | 1 | 1 | 1 | 1 | 1 | 1
Au-193m |  | 3.6364e-07 | 0.0009025 | 0.0012508 | 3.6338e-07 | 30555.25 | 12.3113 | 8.8828 | 1 | 1 | 1 | 1 | 0.0012508 | 0.0016822 | 0.0012424 | 0.0011354 | 0.0037922 | 8.8828 | 6.6051 | 8.9431 | 9.7862 | 2.93 | 1 | 1 | 1 | 1 | 1 | 2.9091e-09 | 1.5927e-05 | 2.9086e-09 | 2.9091e-11 | 1.5927e-07 | 2.9086e-11 | 3819406.25 | 697.6084 | 381940625 | 69760.8447 | 1 | 1 | 1 | 1 | 1 | 1
Au-194 |  | 3.6364e-07 | 0.0009025 | 0.00030829 | 3.6306e-07 | 30555.25 | 12.3113 | 36.0407 | 1 | 1 | 1 | 1 | 0.00030829 | 0.00063308 | 0.00044002 | 0.00036486 | 0.0012093 | 36.0407 | 17.5506 | 25.251 | 30.4526 | 9.188 | 1 | 1 | 1 | 1 | 1 | 2.9091e-09 | 1.5927e-05 | 2.9086e-09 | 2.9091e-11 | 1.5927e-07 | 2.9086e-11 | 3819406.25 | 697.6084 | 381940625 | 69760.8447 | 1 | 1 | 1 | 1 | 1 | 1
Au-195 |  | 3.6364e-07 | 0.0009025 | 0.01726 | 3.6348e-07 | 30555.25 | 12.3113 | 0.64374 | 1 | 1 | 0.95999 | 1 | 0.01726 | 0.02957 | 0.022589 | 0.019171 | 0.14295 | 0.64374 | 0.37575 | 0.49187 | 0.57956 | 0.077729 | 0.95999 | 0.84722 | 0.91451 | 0.94486 | 0.32203 | 2.9091e-09 | 1.5927e-05 | 2.9086e-09 | 2.9091e-11 | 1.5927e-07 | 2.9086e-11 | 3819406.25 | 697.6084 | 381940625 | 69760.8447 | 1 | 1 | 1 | 1 | 1 | 1
Au-195m |  | 3.6364e-07 | 0.0009025 | 0.0011928 | 3.6338e-07 | 30555.25 | 12.3113 | 9.3154 | 1 | 1 | 1 | 1 | 0.0011928 | 0.0016027 | 0.0012428 | 0.0011371 | 0.0037455 | 9.3154 | 6.9325 | 8.9401 | 9.7713 | 2.9665 | 1 | 1 | 1 | 1 | 1 | 2.9091e-09 | 1.5927e-05 | 2.9086e-09 | 2.9091e-11 | 1.5927e-07 | 2.9086e-11 | 3819406.25 | 697.6084 | 381940625 | 69760.8447 | 1 | 1 | 1 | 1 | 1 | 1
Au-196 |  | 3.6364e-07 | 0.0009025 | 0.00068228 | 3.633e-07 | 30555.25 | 12.3113 | 16.2852 | 1 | 1 | 1 | 1 | 0.00068228 | 0.0012701 | 0.00092569 | 0.00082739 | 0.0025306 | 16.2852 | 8.7483 | 12.0029 | 13.429 | 4.3906 | 1 | 1 | 1 | 1 | 1 | 2.9091e-09 | 1.5927e-05 | 2.9086e-09 | 2.9091e-11 | 1.5927e-07 | 2.9086e-11 | 3819406.25 | 697.6084 | 381940625 | 69760.8447 | 1 | 1 | 1 | 1 | 1 | 1
Au-196m |  | 3.6364e-07 | 0.0009025 | 0.0018334 | 3.6342e-07 | 30555.25 | 12.3113 | 6.0605 | 1 | 1 | 1 | 1 | 0.0018334 | 0.0029816 | 0.0022357 | 0.0020085 | 0.0098695 | 6.0605 | 3.7265 | 4.9698 | 5.5319 | 1.1258 | 1 | 1 | 1 | 1 | 0.99641 | 2.9091e-09 | 1.5927e-05 | 2.9086e-09 | 2.9091e-11 | 1.5927e-07 | 2.9086e-11 | 3819406.25 | 697.6084 | 381940625 | 69760.8447 | 1 | 1 | 1 | 1 | 1 | 1
Au-198 |  | 3.6364e-07 | 0.0009025 | 0.00056543 | 3.6326e-07 | 30555.25 | 12.3113 | 19.6507 | 1 | 1 | 1 | 1 | 0.00056543 | 0.00099095 | 0.00074553 | 0.00071419 | 0.0018168 | 19.6507 | 11.2125 | 14.9035 | 15.5576 | 6.1157 | 1 | 1 | 1 | 1 | 1 | 2.9091e-09 | 1.5927e-05 | 2.9086e-09 | 2.9091e-11 | 1.5927e-07 | 2.9086e-11 | 3819406.25 | 697.6084 | 381940625 | 69760.8447 | 1 | 1 | 1 | 1 | 1 | 1
Au-198m |  | 3.6364e-07 | 0.0009025 | 0.001479 | 3.634e-07 | 30555.25 | 12.3113 | 7.5127 | 1 | 1 | 1 | 1 | 0.001479 | 0.0022293 | 0.0016815 | 0.0015056 | 0.0047052 | 7.5127 | 4.9842 | 6.6078 | 7.38 | 2.3614 | 1 | 1 | 1 | 1 | 0.99999 | 2.9091e-09 | 1.5927e-05 | 2.9086e-09 | 2.9091e-11 | 1.5927e-07 | 2.9086e-11 | 3819406.25 | 697.6084 | 381940625 | 69760.8447 | 1 | 1 | 1 | 1 | 1 | 1
Au-199 |  | 3.6364e-07 | 0.0009025 | 0.0020119 | 3.6342e-07 | 30555.25 | 12.3113 | 5.5227 | 1 | 1 | 1 | 1 | 0.0020119 | 0.0028004 | 0.0022592 | 0.0020107 | 0.0063234 | 5.5227 | 3.9676 | 4.918 | 5.526 | 1.7571 | 1 | 1 | 1 | 1 | 0.99985 | 2.9091e-09 | 1.5927e-05 | 2.9086e-09 | 2.9091e-11 | 1.5927e-07 | 2.9086e-11 | 3819406.25 | 697.6084 | 381940625 | 69760.8447 | 1 | 1 | 1 | 1 | 1 | 1
Au-200 |  | 3.6364e-07 | 0.0009025 | 0.00030407 | 3.6306e-07 | 30555.25 | 12.3113 | 36.5414 | 1 | 1 | 1 | 1 | 0.00030407 | 0.00062119 | 0.00044045 | 0.00037188 | 0.0010746 | 36.5414 | 17.8867 | 25.2264 | 29.8783 | 10.3399 | 1 | 1 | 1 | 1 | 1 | 2.9091e-09 | 1.5927e-05 | 2.9086e-09 | 2.9091e-11 | 1.5927e-07 | 2.9086e-11 | 3819406.25 | 697.6084 | 381940625 | 69760.8447 | 1 | 1 | 1 | 1 | 1 | 1
Au-200m |  | 3.6364e-07 | 0.0009025 | 0.00051064 | 3.6323e-07 | 30555.25 | 12.3113 | 21.7591 | 1 | 1 | 1 | 1 | 0.00051064 | 0.00093027 | 0.00067371 | 0.0005781 | 0.0016354 | 21.7591 | 11.9438 | 16.4923 | 19.2198 | 6.7941 | 1 | 1 | 1 | 1 | 1 | 2.9091e-09 | 1.5927e-05 | 2.9086e-09 | 2.9091e-11 | 1.5927e-07 | 2.9086e-11 | 3819406.25 | 697.6084 | 381940625 | 69760.8447 | 1 | 1 | 1 | 1 | 1 | 1
Au-201 |  | 3.6364e-07 | 0.0009025 | 0.00051102 | 3.6323e-07 | 30555.25 | 12.3113 | 21.7429 | 1 | 1 | 1 | 1 | 0.00051102 | 0.00094735 | 0.00067567 | 0.00057198 | 0.0021989 | 21.7429 | 11.7285 | 16.4445 | 19.4254 | 5.0529 | 1 | 1 | 1 | 1 | 1 | 2.9091e-09 | 1.5927e-05 | 2.9086e-09 | 2.9091e-11 | 1.5927e-07 | 2.9086e-11 | 3819406.25 | 697.6084 | 381940625 | 69760.8447 | 1 | 1 | 1 | 1 | 1 | 1
Au-202 |  | 3.6364e-07 | 0.0009025 | 0.00033384 | 3.6309e-07 | 30555.25 | 12.3113 | 33.2828 | 1 | 1 | 1 | 1 | 0.00033384 | 0.00065741 | 0.00046963 | 0.00039449 | 0.0011456 | 33.2828 | 16.9012 | 23.6589 | 28.1654 | 9.6988 | 1 | 1 | 1 | 1 | 1 | 2.9091e-09 | 1.5927e-05 | 2.9086e-09 | 2.9091e-11 | 1.5927e-07 | 2.9086e-11 | 3819406.25 | 697.6084 | 381940625 | 69760.8447 | 1 | 1 | 1 | 1 | 1 | 1
Ba-124 |  | 3.6364e-07 | 0.0009025 | 0.00044224 | 3.6319e-07 | 30555.25 | 12.3113 | 25.1242 | 1 | 1 | 1 | 1 | 0.00044224 | 0.00085286 | 0.00058868 | 0.00049493 | 0.0015967 | 25.1242 | 13.0279 | 18.8744 | 22.4497 | 6.9588 | 1 | 1 | 1 | 1 | 1 | 2.9091e-09 | 1.5927e-05 | 2.9086e-09 | 2.9091e-11 | 1.5927e-07 | 2.9086e-11 | 3819406.25 | 697.6084 | 381940625 | 69760.8447 | 1 | 1 | 1 | 1 | 1 | 1
Ba-126 |  | 3.6364e-07 | 0.0009025 | 0.00041209 | 3.6317e-07 | 30555.25 | 12.3113 | 26.9628 | 1 | 1 | 1 | 1 | 0.00041209 | 0.00079313 | 0.00055104 | 0.00045481 | 0.0015393 | 26.9628 | 14.009 | 20.1636 | 24.43 | 7.2182 | 1 | 1 | 1 | 1 | 1 | 2.9091e-09 | 1.5927e-05 | 2.9086e-09 | 2.9091e-11 | 1.5927e-07 | 2.9086e-11 | 3819406.25 | 697.6084 | 381940625 | 69760.8447 | 1 | 1 | 1 | 1 | 1 | 1
Ba-127 |  | 3.6364e-07 | 0.0009025 | 0.00044188 | 3.6319e-07 | 30555.25 | 12.3113 | 25.1446 | 1 | 1 | 1 | 1 | 0.00044188 | 0.00085167 | 0.00059518 | 0.00051325 | 0.0015205 | 25.1446 | 13.0462 | 18.6684 | 21.6484 | 7.3073 | 1 | 1 | 1 | 1 | 1 | 2.9091e-09 | 1.5927e-05 | 2.9086e-09 | 2.9091e-11 | 1.5927e-07 | 2.9086e-11 | 3819406.25 | 697.6084 | 381940625 | 69760.8447 | 1 | 1 | 1 | 1 | 1 | 1
Ba-128 |  | 3.6364e-07 | 0.0009025 | 0.0011637 | 3.6338e-07 | 30555.25 | 12.3113 | 9.5484 | 1 | 1 | 1 | 1 | 0.0011637 | 0.0022307 | 0.0013524 | 0.0011404 | 0.0071722 | 9.5484 | 4.981 | 8.2158 | 9.7429 | 1.5492 | 1 | 1 | 1 | 1 | 0.99957 | 2.9091e-09 | 1.5927e-05 | 2.9086e-09 | 2.9091e-11 | 1.5927e-07 | 2.9086e-11 | 3819406.25 | 697.6084 | 381940625 | 69760.8447 | 1 | 1 | 1 | 1 | 1 | 1
Ba-129 |  | 3.6364e-07 | 0.0009025 | 0.00045428 | 3.632e-07 | 30555.25 | 12.3113 | 24.4586 | 1 | 1 | 1 | 1 | 0.00045428 | 0.00089543 | 0.00060713 | 0.0005086 | 0.0017174 | 24.4586 | 12.4085 | 18.3008 | 21.8462 | 6.4698 | 1 | 1 | 1 | 1 | 1 | 2.9091e-09 | 1.5927e-05 | 2.9086e-09 | 2.9091e-11 | 1.5927e-07 | 2.9086e-11 | 3819406.25 | 697.6084 | 381940625 | 69760.8447 | 1 | 1 | 1 | 1 | 1 | 1
Ba-129m |  | 3.6364e-07 | 0.0009025 | 0.00034837 | 3.6311e-07 | 30555.25 | 12.3113 | 31.8946 | 1 | 1 | 1 | 1 | 0.00034837 | 0.00069454 | 0.00048588 | 0.00040748 | 0.0012872 | 31.8946 | 15.9976 | 22.8676 | 27.2678 | 8.632 | 1 | 1 | 1 | 1 | 1 | 2.9091e-09 | 1.5927e-05 | 2.9086e-09 | 2.9091e-11 | 1.5927e-07 | 2.9086e-11 | 3819406.25 | 697.6084 | 381940625 | 69760.8447 | 1 | 1 | 1 | 1 | 1 | 1
Ba-131 |  | 3.6364e-07 | 0.0009025 | 0.00060565 | 3.6327e-07 | 30555.25 | 12.3113 | 18.3455 | 1 | 1 | 1 | 1 | 0.00060565 | 0.0011323 | 0.00078063 | 0.00068706 | 0.0021885 | 18.3455 | 9.8131 | 14.2335 | 16.1718 | 5.077 | 1 | 1 | 1 | 1 | 1 | 2.9091e-09 | 1.5927e-05 | 2.9086e-09 | 2.9091e-11 | 1.5927e-07 | 2.9086e-11 | 3819406.25 | 697.6084 | 381940625 | 69760.8447 | 1 | 1 | 1 | 1 | 1 | 1
Ba-131m |  | 3.6364e-07 | 0.0009025 | 0.0055164 | 3.6347e-07 | 30555.25 | 12.3113 | 2.0142 | 1 | 1 | 0.99996 | 1 | 0.0055164 | 0.0081476 | 0.0058531 | 0.0051104 | 0.022347 | 2.0142 | 1.3637 | 1.8983 | 2.1742 | 0.49721 | 0.99996 | 0.99891 | 0.99992 | 0.99998 | 0.91676 | 2.9091e-09 | 1.5927e-05 | 2.9086e-09 | 2.9091e-11 | 1.5927e-07 | 2.9086e-11 | 3819406.25 | 697.6084 | 381940625 | 69760.8447 | 1 | 1 | 1 | 1 | 1 | 1
Ba-133 |  | 4.9664e-07 | 0.0012326 | 0.0010114 | 4.962e-07 | 22372.3548 | 9.0143 | 10.986 | 1 | 1 | 1 | 1 | 0.0010114 | 0.0019303 | 0.0013222 | 0.0012068 | 0.0039433 | 10.986 | 5.756 | 8.4032 | 9.2073 | 2.8177 | 1 | 1 | 1 | 1 | 1 | 3.9731e-09 | 2.1753e-05 | 3.9724e-09 | 2.9091e-11 | 1.5927e-07 | 2.9086e-11 | 2796544.3484 | 510.7844 | 381940625 | 69760.8447 | 1 | 1 | 1 | 1 | 1 | 1
Ba-133m |  | 3.6364e-07 | 0.0009025 | 0.0011024 | 3.6337e-07 | 30555.25 | 12.3113 | 10.0788 | 1 | 1 | 1 | 1 | 0.0011024 | 0.0019832 | 0.0012547 | 0.001075 | 0.0062783 | 10.0788 | 5.6027 | 8.8555 | 10.336 | 1.7698 | 1 | 1 | 1 | 1 | 0.99986 | 2.9091e-09 | 1.5927e-05 | 2.9086e-09 | 2.9091e-11 | 1.5927e-07 | 2.9086e-11 | 3819406.25 | 697.6084 | 381940625 | 69760.8447 | 1 | 1 | 1 | 1 | 1 | 1
Ba-135m |  | 3.6364e-07 | 0.0009025 | 0.0012207 | 3.6338e-07 | 30555.25 | 12.3113 | 9.102 | 1 | 1 | 1 | 1 | 0.0012207 | 0.0021048 | 0.0013045 | 0.0011461 | 0.0058406 | 9.102 | 5.2788 | 8.5178 | 9.6944 | 1.9024 | 1 | 1 | 1 | 1 | 0.99993 | 2.9091e-09 | 1.5927e-05 | 2.9086e-09 | 2.9091e-11 | 1.5927e-07 | 2.9086e-11 | 3819406.25 | 697.6084 | 381940625 | 69760.8447 | 1 | 1 | 1 | 1 | 1 | 1
Ba-137m | SE | 3.6364e-07 | 0.0009025 | 0.00042447 | 3.6318e-07 | 30555.25 | 12.3113 | 26.1763 | 1 | 1 | 1 | 1 | 0.00042447 | 0.00079241 | 0.00055997 | 0.00046307 | 0.0013311 | 26.1763 | 14.0218 | 19.8423 | 23.9942 | 8.3475 | 1 | 1 | 1 | 1 | 1 | 2.9091e-09 | 1.5927e-05 | 2.9086e-09 | 2.9091e-11 | 1.5927e-07 | 2.9086e-11 | 3819406.25 | 697.6084 | 381940625 | 69760.8447 | 1 | 1 | 1 | 1 | 1 | 1
Ba-139 |  | 3.6364e-07 | 0.0009025 | 0.0010658 | 3.6337e-07 | 30555.25 | 12.3113 | 10.4246 | 1 | 1 | 1 | 1 | 0.0010658 | 0.0019013 | 0.0014335 | 0.0011957 | 0.0031605 | 10.4246 | 5.8438 | 7.7512 | 9.2921 | 3.5155 | 1 | 1 | 1 | 1 | 1 | 2.9091e-09 | 1.5927e-05 | 2.9086e-09 | 2.9091e-11 | 1.5927e-07 | 2.9086e-11 | 3819406.25 | 697.6084 | 381940625 | 69760.8447 | 1 | 1 | 1 | 1 | 1 | 1
Ba-140 |  | 3.6364e-07 | 0.0009025 | 0.00054482 | 3.6325e-07 | 30555.25 | 12.3113 | 20.3938 | 1 | 1 | 1 | 1 | 0.00054482 | 0.0010006 | 0.00070051 | 0.00061737 | 0.0020726 | 20.3938 | 11.104 | 15.8613 | 17.9972 | 5.3608 | 1 | 1 | 1 | 1 | 1 | 2.9091e-09 | 1.5927e-05 | 2.9086e-09 | 2.9091e-11 | 1.5927e-07 | 2.9086e-11 | 3819406.25 | 697.6084 | 381940625 | 69760.8447 | 1 | 1 | 1 | 1 | 1 | 1
Ba-141 |  | 3.6364e-07 | 0.0009025 | 0.00037796 | 3.6314e-07 | 30555.25 | 12.3113 | 29.3976 | 1 | 1 | 1 | 1 | 0.00037796 | 0.00074735 | 0.00053319 | 0.00044102 | 0.0012873 | 29.3976 | 14.8672 | 20.8387 | 25.1936 | 8.6315 | 1 | 1 | 1 | 1 | 1 | 2.9091e-09 | 1.5927e-05 | 2.9086e-09 | 2.9091e-11 | 1.5927e-07 | 2.9086e-11 | 3819406.25 | 697.6084 | 381940625 | 69760.8447 | 1 | 1 | 1 | 1 | 1 | 1
Ba-142 |  | 3.6364e-07 | 0.0009025 | 0.0003414 | 3.631e-07 | 30555.25 | 12.3113 | 32.5456 | 1 | 1 | 1 | 1 | 0.0003414 | 0.00065623 | 0.00046501 | 0.00038774 | 0.0011757 | 32.5456 | 16.9316 | 23.8942 | 28.6556 | 9.4507 | 1 | 1 | 1 | 1 | 1 | 2.9091e-09 | 1.5927e-05 | 2.9086e-09 | 2.9091e-11 | 1.5927e-07 | 2.9086e-11 | 3819406.25 | 697.6084 | 381940625 | 69760.8447 | 1 | 1 | 1 | 1 | 1 | 1
Be-10 |  | 0.039617 | 98.3251 | . | 0.039601 | 0.28046 | 0.000113 | 0 | 0.75397 | 0.00056501 | 0 | 0.75411 | . | . | . | . | . | 0 | 0 | 0 | 0 | 0 | . | . | . | . | . | 0.00031694 | 1.7352 | 0.00031688 | 2.9091e-11 | 1.5927e-07 | 2.9086e-11 | 35.0574 | 0.0064032 | 381940625 | 69760.8447 | 1 | 0.031509 | 1 | 1 | 1 | 1
Be-7 |  | 3.6364e-07 | 0.0009025 | 0.00052699 | 3.6324e-07 | 30555.25 | 12.3113 | 21.0838 | 1 | 1 | 1 | 1 | 0.00052699 | 0.00094073 | 0.0006816 | 0.00062344 | 0.0016463 | 21.0838 | 11.811 | 16.3013 | 17.8221 | 6.749 | 1 | 1 | 1 | 1 | 1 | 2.9091e-09 | 1.5927e-05 | 2.9086e-09 | 2.9091e-11 | 1.5927e-07 | 2.9086e-11 | 3819406.25 | 697.6084 | 381940625 | 69760.8447 | 1 | 1 | 1 | 1 | 1 | 1
Bi-197 |  | 3.6364e-07 | 0.0009025 | 0.00030662 | 3.6306e-07 | 30555.25 | 12.3113 | 36.2369 | 1 | 1 | 1 | 1 | 0.00030662 | 0.00063998 | 0.00044751 | 0.00036719 | 0.0012126 | 36.2369 | 17.3614 | 24.8284 | 30.2594 | 9.1632 | 1 | 1 | 1 | 1 | 1 | 2.9091e-09 | 1.5927e-05 | 2.9086e-09 | 2.9091e-11 | 1.5927e-07 | 2.9086e-11 | 3819406.25 | 697.6084 | 381940625 | 69760.8447 | 1 | 1 | 1 | 1 | 1 | 1
Bi-200 |  | 3.6364e-07 | 0.0009025 | 0.00040994 | 3.6317e-07 | 30555.25 | 12.3113 | 27.1037 | 1 | 1 | 1 | 1 | 0.00040994 | 0.00077477 | 0.0005577 | 0.00047752 | 0.0014414 | 27.1037 | 14.341 | 19.9231 | 23.2684 | 7.7082 | 1 | 1 | 1 | 1 | 1 | 2.9091e-09 | 1.5927e-05 | 2.9086e-09 | 2.9091e-11 | 1.5927e-07 | 2.9086e-11 | 3819406.25 | 697.6084 | 381940625 | 69760.8447 | 1 | 1 | 1 | 1 | 1 | 1
Bi-201 |  | 3.6364e-07 | 0.0009025 | 0.00028065 | 3.6302e-07 | 30555.25 | 12.3113 | 39.5897 | 1 | 1 | 1 | 1 | 0.00028065 | 0.0005762 | 0.00040338 | 0.00034232 | 0.0010692 | 39.5897 | 19.2831 | 27.5446 | 32.4582 | 10.3916 | 1 | 1 | 1 | 1 | 1 | 2.9091e-09 | 1.5927e-05 | 2.9086e-09 | 2.9091e-11 | 1.5927e-07 | 2.9086e-11 | 3819406.25 | 697.6084 | 381940625 | 69760.8447 | 1 | 1 | 1 | 1 | 1 | 1
Bi-202 |  | 3.6364e-07 | 0.0009025 | 0.00034883 | 3.6311e-07 | 30555.25 | 12.3113 | 31.8518 | 1 | 1 | 1 | 1 | 0.00034883 | 0.00069343 | 0.00048618 | 0.00040301 | 0.0012499 | 31.8518 | 16.0232 | 22.8537 | 27.57 | 8.8892 | 1 | 1 | 1 | 1 | 1 | 2.9091e-09 | 1.5927e-05 | 2.9086e-09 | 2.9091e-11 | 1.5927e-07 | 2.9086e-11 | 3819406.25 | 697.6084 | 381940625 | 69760.8447 | 1 | 1 | 1 | 1 | 1 | 1
Bi-203 |  | 3.6364e-07 | 0.0009025 | 0.00025904 | 3.6298e-07 | 30555.25 | 12.3113 | 42.8935 | 1 | 1 | 1 | 1 | 0.00025904 | 0.00054824 | 0.00038486 | 0.00031038 | 0.0010102 | 42.8935 | 20.2665 | 28.8705 | 35.7977 | 10.9988 | 1 | 1 | 1 | 1 | 1 | 2.9091e-09 | 1.5927e-05 | 2.9086e-09 | 2.9091e-11 | 1.5927e-07 | 2.9086e-11 | 3819406.25 | 697.6084 | 381940625 | 69760.8447 | 1 | 1 | 1 | 1 | 1 | 1
Bi-204 |  | 3.6364e-07 | 0.0009025 | 0.00033348 | 3.6309e-07 | 30555.25 | 12.3113 | 33.3186 | 1 | 1 | 1 | 1 | 0.00033348 | 0.00064129 | 0.00045506 | 0.00037652 | 0.0011696 | 33.3186 | 17.326 | 24.4163 | 29.51 | 9.4995 | 1 | 1 | 1 | 1 | 1 | 2.9091e-09 | 1.5927e-05 | 2.9086e-09 | 2.9091e-11 | 1.5927e-07 | 2.9086e-11 | 3819406.25 | 697.6084 | 381940625 | 69760.8447 | 1 | 1 | 1 | 1 | 1 | 1
Bi-205 |  | 3.6364e-07 | 0.0009025 | 0.00025984 | 3.6298e-07 | 30555.25 | 12.3113 | 42.7616 | 1 | 1 | 1 | 1 | 0.00025984 | 0.00054922 | 0.00038448 | 0.00031085 | 0.0010424 | 42.7616 | 20.2306 | 28.8988 | 35.7442 | 10.6589 | 1 | 1 | 1 | 1 | 1 | 2.9091e-09 | 1.5927e-05 | 2.9086e-09 | 2.9091e-11 | 1.5927e-07 | 2.9086e-11 | 3819406.25 | 697.6084 | 381940625 | 69760.8447 | 1 | 1 | 1 | 1 | 1 | 1
Bi-206 |  | 3.6364e-07 | 0.0009025 | 0.00033859 | 3.631e-07 | 30555.25 | 12.3113 | 32.8151 | 1 | 1 | 1 | 1 | 0.00033859 | 0.00066694 | 0.00046383 | 0.00038416 | 0.001207 | 32.8151 | 16.6596 | 23.955 | 28.9228 | 9.2053 | 1 | 1 | 1 | 1 | 1 | 2.9091e-09 | 1.5927e-05 | 2.9086e-09 | 2.9091e-11 | 1.5927e-07 | 2.9086e-11 | 3819406.25 | 697.6084 | 381940625 | 69760.8447 | 1 | 1 | 1 | 1 | 1 | 1
Bi-207 |  | 1.0577e-06 | 0.0026251 | 0.0010033 | 1.0562e-06 | 10504.633 | 4.2325 | 11.0741 | 1 | 1 | 1 | 1 | 0.0010033 | 0.0019466 | 0.0013787 | 0.0011263 | 0.0036299 | 11.0741 | 5.708 | 8.0591 | 9.865 | 3.061 | 1 | 1 | 1 | 1 | 1 | 8.4618e-09 | 4.6328e-05 | 8.4602e-09 | 2.9091e-11 | 1.5927e-07 | 2.9086e-11 | 1313079.1295 | 239.8318 | 381940625 | 69760.8447 | 1 | 1 | 1 | 1 | 1 | 1
Bi-208 |  | 0.0096552 | 23.963 | 4.5638 | 0.0096309 | 1.1508 | 0.00046367 | 0.0024346 | 0.99683 | 0.0023184 | 0.012099 | 0.99688 | 4.5638 | 9.6496 | 6.6645 | 5.4786 | 18.692 | 0.0024346 | 0.0011514 | 0.0016672 | 0.0020281 | 0.00059443 | 0.012099 | 0.0057572 | 0.008336 | 0.010089 | 0.0029721 | 7.7241e-05 | 0.4229 | 7.7227e-05 | 2.9091e-11 | 1.5927e-07 | 2.9086e-11 | 143.8478 | 0.026274 | 381940625 | 69760.8447 | 1 | 0.1231 | 1 | 1 | 1 | 1
Bi-210 | SE | 1.0754e-08 | 2.6691e-05 | 2.7162e-05 | 1.0746e-08 | 1102047.6912 | 444.0368 | 436.3347 | 1 | 1 | 1 | 1 | 2.7162e-05 | 4.3211e-05 | 3.1658e-05 | 2.9122e-05 | 7.3948e-05 | 436.3347 | 274.2731 | 374.3686 | 406.9657 | 160.2707 | 1 | 1 | 1 | 1 | 1 | 8.6034e-11 | 4.7104e-07 | 8.6019e-11 | 2.9091e-11 | 1.5927e-07 | 2.9086e-11 | 137755961.4004 | 25160.9062 | 381940625 | 69760.8447 | 1 | 1 | 1 | 1 | 1 | 1
Bi-210m |  | 0.079759 | 197.9521 | 189.3308 | 0.079693 | 0.13931 | 5.613e-05 | 5.8686e-05 | 0.50169 | 0.00028065 | 0.00029343 | 0.50198 | 189.3308 | 295.7334 | 215.9876 | 198.1034 | 512.3706 | 5.8686e-05 | 3.7571e-05 | 5.1443e-05 | 5.6087e-05 | 2.1685e-05 | 0.00029343 | 0.00018785 | 0.00025721 | 0.00028043 | 0.00010843 | 0.00063807 | 3.4934 | 0.00063795 | 2.9091e-11 | 1.5927e-07 | 2.9086e-11 | 17.4134 | 0.0031805 | 381940625 | 69760.8447 | 1 | 0.015777 | 1 | 1 | 1 | 1
Bi-211 |  | 3.6364e-07 | 0.0009025 | 0.00067494 | 3.6329e-07 | 30555.25 | 12.3113 | 16.4623 | 1 | 1 | 1 | 1 | 0.00067494 | 0.0011758 | 0.00089492 | 0.00080986 | 0.0021064 | 16.4623 | 9.4495 | 12.4157 | 13.7196 | 5.275 | 1 | 1 | 1 | 1 | 1 | 2.9091e-09 | 1.5927e-05 | 2.9086e-09 | 2.9091e-11 | 1.5927e-07 | 2.9086e-11 | 3819406.25 | 697.6084 | 381940625 | 69760.8447 | 1 | 1 | 1 | 1 | 1 | 1
Bi-212 |  | 3.6364e-07 | 0.0009025 | 0.00031068 | 3.6307e-07 | 30555.25 | 12.3113 | 35.7632 | 1 | 1 | 1 | 1 | 0.00031068 | 0.00064195 | 0.00044239 | 0.000366 | 0.0013758 | 35.7632 | 17.3081 | 25.1161 | 30.3578 | 8.076 | 1 | 1 | 1 | 1 | 1 | 2.9091e-09 | 1.5927e-05 | 2.9086e-09 | 2.9091e-11 | 1.5927e-07 | 2.9086e-11 | 3819406.25 | 697.6084 | 381940625 | 69760.8447 | 1 | 1 | 1 | 1 | 1 | 1
Bi-212n |  | 3.6364e-07 | 0.0009025 | . | 3.6349e-07 | 30555.25 | 12.3113 | 0 | 1 | 1 | 0 | 1 | . | . | . | . | . | 0 | 0 | 0 | 0 | 0 | . | . | . | . | . | 2.9091e-09 | 1.5927e-05 | 2.9086e-09 | 2.9091e-11 | 1.5927e-07 | 2.9086e-11 | 3819406.25 | 697.6084 | 381940625 | 69760.8447 | 1 | 1 | 1 | 1 | 1 | 1
Bi-213 | SE | 3.6364e-07 | 0.0009025 | 0.00052798 | 3.6324e-07 | 30555.25 | 12.3113 | 21.0445 | 1 | 1 | 1 | 1 | 0.00052798 | 0.00096921 | 0.00070743 | 0.0006486 | 0.0017958 | 21.0445 | 11.464 | 15.7062 | 17.1307 | 6.1871 | 1 | 1 | 1 | 1 | 1 | 2.9091e-09 | 1.5927e-05 | 2.9086e-09 | 2.9091e-11 | 1.5927e-07 | 2.9086e-11 | 3819406.25 | 697.6084 | 381940625 | 69760.8447 | 1 | 1 | 1 | 1 | 1 | 1
Bi-214 | SE | 1.0754e-08 | 2.6691e-05 | 7.69e-06 | 1.0735e-08 | 1102047.6912 | 444.0368 | 1541.1961 | 1 | 1 | 1 | 1 | 7.69e-06 | 1.575e-05 | 1.1082e-05 | 9.1353e-06 | 2.7898e-05 | 1541.1961 | 752.4757 | 1069.4354 | 1297.3592 | 424.8204 | 1 | 1 | 1 | 1 | 1 | 8.6034e-11 | 4.7104e-07 | 8.6019e-11 | 2.9091e-11 | 1.5927e-07 | 2.9086e-11 | 137755961.4004 | 25160.9062 | 381940625 | 69760.8447 | 1 | 1 | 1 | 1 | 1 | 1
Bi-215 |  | 3.6364e-07 | 0.0009025 | 0.00046682 | 3.6321e-07 | 30555.25 | 12.3113 | 23.8016 | 1 | 1 | 1 | 1 | 0.00046682 | 0.00090446 | 0.00064284 | 0.00054269 | 0.0016209 | 23.8016 | 12.2847 | 17.2842 | 20.4739 | 6.8549 | 1 | 1 | 1 | 1 | 1 | 2.9091e-09 | 1.5927e-05 | 2.9086e-09 | 2.9091e-11 | 1.5927e-07 | 2.9086e-11 | 3819406.25 | 697.6084 | 381940625 | 69760.8447 | 1 | 1 | 1 | 1 | 1 | 1
Bi-216 |  | 3.6364e-07 | 0.0009025 | 0.00050403 | 3.6323e-07 | 30555.25 | 12.3113 | 22.0444 | 1 | 1 | 1 | 1 | 0.00050403 | 0.00089366 | 0.00065985 | 0.00057683 | 0.0015693 | 22.0444 | 12.4331 | 16.8387 | 19.2623 | 7.0802 | 1 | 1 | 1 | 1 | 1 | 2.9091e-09 | 1.5927e-05 | 2.9086e-09 | 2.9091e-11 | 1.5927e-07 | 2.9086e-11 | 3819406.25 | 697.6084 | 381940625 | 69760.8447 | 1 | 1 | 1 | 1 | 1 | 1
Bk-245 |  | 3.6364e-07 | 0.0009025 | 0.0017347 | 3.6341e-07 | 30555.25 | 12.3113 | 6.4053 | 1 | 1 | 1 | 1 | 0.0017347 | 0.0026804 | 0.00205 | 0.0017429 | 0.0078076 | 6.4053 | 4.1452 | 5.4201 | 6.3751 | 1.4231 | 1 | 1 | 1 | 1 | 0.99919 | 2.9091e-09 | 1.5927e-05 | 2.9086e-09 | 2.9091e-11 | 1.5927e-07 | 2.9086e-11 | 3819406.25 | 697.6084 | 381940625 | 69760.8447 | 1 | 1 | 1 | 1 | 1 | 1
Bk-246 |  | 3.6364e-07 | 0.0009025 | 0.00035897 | 3.6312e-07 | 30555.25 | 12.3113 | 30.9522 | 1 | 1 | 1 | 1 | 0.00035897 | 0.00074007 | 0.00050297 | 0.00041077 | 0.0016045 | 30.9522 | 15.0135 | 22.0909 | 27.0489 | 6.925 | 1 | 1 | 1 | 1 | 1 | 2.9091e-09 | 1.5927e-05 | 2.9086e-09 | 2.9091e-11 | 1.5927e-07 | 2.9086e-11 | 3819406.25 | 697.6084 | 381940625 | 69760.8447 | 1 | 1 | 1 | 1 | 1 | 1
Bk-247 |  | 3.6388e-05 | 0.090312 | 0.14251 | 3.6364e-05 | 305.3451 | 0.12303 | 0.077969 | 1 | 0.45944 | 0.32284 | 1 | 0.14251 | 0.23479 | 0.17445 | 0.14797 | 0.48237 | 0.077969 | 0.047324 | 0.063693 | 0.075091 | 0.023034 | 0.32284 | 0.21071 | 0.27274 | 0.31302 | 0.10879 | 2.9111e-07 | 0.0015938 | 2.9105e-07 | 2.9091e-11 | 1.5927e-07 | 2.9086e-11 | 38168.1324 | 6.9713 | 381940625 | 69760.8447 | 1 | 1 | 1 | 1 | 1 | 1
Bk-248m |  | 3.6364e-07 | 0.0009025 | 0.00070975 | 3.633e-07 | 30555.25 | 12.3113 | 15.6547 | 1 | 1 | 1 | 1 | 0.00070975 | 0.0015504 | 0.0010147 | 0.00082689 | 0.0053885 | 15.6547 | 7.1666 | 10.9501 | 13.4372 | 2.062 | 1 | 1 | 1 | 1 | 0.99997 | 2.9091e-09 | 1.5927e-05 | 2.9086e-09 | 2.9091e-11 | 1.5927e-07 | 2.9086e-11 | 3819406.25 | 697.6084 | 381940625 | 69760.8447 | 1 | 1 | 1 | 1 | 1 | 1
Bk-249 |  | 3.6364e-07 | 0.0009025 | 0.000797 | 3.6332e-07 | 30555.2433 | 12.3113 | 13.941 | 1 | 1 | 1 | 1 | 0.000797 | 0.001435 | 0.0010701 | 0.00094805 | 0.0029171 | 13.941 | 7.7427 | 10.383 | 11.7198 | 3.8089 | 1 | 1 | 1 | 1 | 1 | 2.9091e-09 | 1.5927e-05 | 2.9086e-09 | 2.9091e-11 | 1.5927e-07 | 2.9086e-11 | 3819405.41 | 697.6083 | 381940625 | 69760.8447 | 1 | 1 | 1 | 1 | 1 | 1
Bk-250 |  | 3.6364e-07 | 0.0009025 | 0.00033391 | 3.6309e-07 | 30555.25 | 12.3113 | 33.2758 | 1 | 1 | 1 | 1 | 0.00033391 | 0.00060477 | 0.00042823 | 0.00035131 | 0.0011353 | 33.2758 | 18.3724 | 25.9465 | 31.6274 | 9.7864 | 1 | 1 | 1 | 1 | 1 | 2.9091e-09 | 1.5927e-05 | 2.9086e-09 | 2.9091e-11 | 1.5927e-07 | 2.9086e-11 | 3819406.25 | 697.6084 | 381940625 | 69760.8447 | 1 | 1 | 1 | 1 | 1 | 1
Bk-251 |  | 3.6364e-07 | 0.0009025 | 0.0031021 | 3.6345e-07 | 30555.25 | 12.3113 | 3.5817 | 1 | 1 | 1 | 1 | 0.0031021 | 0.0046014 | 0.0035129 | 0.0031383 | 0.018326 | 3.5817 | 2.4147 | 3.1629 | 3.5405 | 0.60629 | 1 | 0.99999 | 1 | 1 | 0.95175 | 2.9091e-09 | 1.5927e-05 | 2.9086e-09 | 2.9091e-11 | 1.5927e-07 | 2.9086e-11 | 3819406.25 | 697.6084 | 381940625 | 69760.8447 | 1 | 1 | 1 | 1 | 1 | 1
Br-72 |  | 3.6364e-07 | 0.0009025 | 0.00033599 | 3.631e-07 | 30555.25 | 12.3113 | 33.069 | 1 | 1 | 1 | 1 | 0.00033599 | 0.00065373 | 0.00046253 | 0.00038292 | 0.001145 | 33.069 | 16.9963 | 24.022 | 29.0162 | 9.7037 | 1 | 1 | 1 | 1 | 1 | 2.9091e-09 | 1.5927e-05 | 2.9086e-09 | 2.9091e-11 | 1.5927e-07 | 2.9086e-11 | 3819406.25 | 697.6084 | 381940625 | 69760.8447 | 1 | 1 | 1 | 1 | 1 | 1
Br-73 |  | 3.6364e-07 | 0.0009025 | 0.00047177 | 3.6321e-07 | 30555.25 | 12.3113 | 23.5518 | 1 | 1 | 1 | 1 | 0.00047177 | 0.00087666 | 0.00062438 | 0.00054217 | 0.0015625 | 23.5518 | 12.6742 | 17.7953 | 20.4937 | 7.1112 | 1 | 1 | 1 | 1 | 1 | 2.9091e-09 | 1.5927e-05 | 2.9086e-09 | 2.9091e-11 | 1.5927e-07 | 2.9086e-11 | 3819406.25 | 697.6084 | 381940625 | 69760.8447 | 1 | 1 | 1 | 1 | 1 | 1
Br-74 |  | 3.6364e-07 | 0.0009025 | 0.00020988 | 3.6286e-07 | 30555.25 | 12.3113 | 52.9385 | 1 | 1 | 1 | 1 | 0.00020988 | 0.00046413 | 0.0003323 | 0.00025405 | 0.00084862 | 52.9385 | 23.9393 | 33.4371 | 43.7347 | 13.093 | 1 | 1 | 1 | 1 | 1 | 2.9091e-09 | 1.5927e-05 | 2.9086e-09 | 2.9091e-11 | 1.5927e-07 | 2.9086e-11 | 3819406.25 | 697.6084 | 381940625 | 69760.8447 | 1 | 1 | 1 | 1 | 1 | 1
Br-74m |  | 3.6364e-07 | 0.0009025 | 0.00026035 | 3.6298e-07 | 30555.25 | 12.3113 | 42.6772 | 1 | 1 | 1 | 1 | 0.00026035 | 0.00054804 | 0.00038586 | 0.00030356 | 0.00099428 | 42.6772 | 20.2742 | 28.7954 | 36.6021 | 11.175 | 1 | 1 | 1 | 1 | 1 | 2.9091e-09 | 1.5927e-05 | 2.9086e-09 | 2.9091e-11 | 1.5927e-07 | 2.9086e-11 | 3819406.25 | 697.6084 | 381940625 | 69760.8447 | 1 | 1 | 1 | 1 | 1 | 1
Br-75 |  | 3.6364e-07 | 0.0009025 | 0.00056692 | 3.6326e-07 | 30555.25 | 12.3113 | 19.599 | 1 | 1 | 1 | 1 | 0.00056692 | 0.00098753 | 0.00070034 | 0.00063994 | 0.001688 | 19.599 | 11.2513 | 15.8651 | 17.3627 | 6.5825 | 1 | 1 | 1 | 1 | 1 | 2.9091e-09 | 1.5927e-05 | 2.9086e-09 | 2.9091e-11 | 1.5927e-07 | 2.9086e-11 | 3819406.25 | 697.6084 | 381940625 | 69760.8447 | 1 | 1 | 1 | 1 | 1 | 1
Br-76 |  | 3.6364e-07 | 0.0009025 | 0.00025793 | 3.6298e-07 | 30555.25 | 12.3113 | 43.0773 | 1 | 1 | 1 | 1 | 0.00025793 | 0.00054567 | 0.00038095 | 0.00030602 | 0.00099338 | 43.0773 | 20.362 | 29.1665 | 36.3079 | 11.185 | 1 | 1 | 1 | 1 | 1 | 2.9091e-09 | 1.5927e-05 | 2.9086e-09 | 2.9091e-11 | 1.5927e-07 | 2.9086e-11 | 3819406.25 | 697.6084 | 381940625 | 69760.8447 | 1 | 1 | 1 | 1 | 1 | 1
Br-76m |  | 3.6364e-07 | 0.0009025 | 0.0011693 | 3.6338e-07 | 30555.25 | 12.3113 | 9.5019 | 1 | 1 | 1 | 1 | 0.0011693 | 0.0049483 | 0.0021428 | 0.0014455 | 0.048204 | 9.5019 | 2.2454 | 5.1852 | 7.6864 | 0.2305 | 1 | 0.99999 | 1 | 1 | 0.68415 | 2.9091e-09 | 1.5927e-05 | 2.9086e-09 | 2.9091e-11 | 1.5927e-07 | 2.9086e-11 | 3819406.25 | 697.6084 | 381940625 | 69760.8447 | 1 | 1 | 1 | 1 | 1 | 1
Br-77 |  | 3.6364e-07 | 0.0009025 | 0.00057087 | 3.6326e-07 | 30555.25 | 12.3113 | 19.4633 | 1 | 1 | 1 | 1 | 0.00057087 | 0.0010105 | 0.00071469 | 0.00063366 | 0.0023236 | 19.4633 | 10.996 | 15.5467 | 17.5347 | 4.7818 | 1 | 1 | 1 | 1 | 1 | 2.9091e-09 | 1.5927e-05 | 2.9086e-09 | 2.9091e-11 | 1.5927e-07 | 2.9086e-11 | 3819406.25 | 697.6084 | 381940625 | 69760.8447 | 1 | 1 | 1 | 1 | 1 | 1
Br-77m |  | 3.6364e-07 | 0.0009025 | 0.0053991 | 3.6347e-07 | 30555.25 | 12.3113 | 2.0579 | 1 | 1 | 0.99997 | 1 | 0.0053991 | 0.0086694 | 0.0060308 | 0.0053981 | 0.097485 | 2.0579 | 1.2816 | 1.8424 | 2.0583 | 0.11398 | 0.99997 | 0.99835 | 0.9999 | 0.99997 | 0.43441 | 2.9091e-09 | 1.5927e-05 | 2.9086e-09 | 2.9091e-11 | 1.5927e-07 | 2.9086e-11 | 3819406.25 | 697.6084 | 381940625 | 69760.8447 | 1 | 1 | 1 | 1 | 1 | 1
Br-78 |  | 3.6364e-07 | 0.0009025 | 0.00051889 | 3.6324e-07 | 30555.25 | 12.3113 | 21.4131 | 1 | 1 | 1 | 1 | 0.00051889 | 0.00089653 | 0.0006525 | 0.00055472 | 0.0015433 | 21.4131 | 12.3934 | 17.0283 | 20.03 | 7.1997 | 1 | 1 | 1 | 1 | 1 | 2.9091e-09 | 1.5927e-05 | 2.9086e-09 | 2.9091e-11 | 1.5927e-07 | 2.9086e-11 | 3819406.25 | 697.6084 | 381940625 | 69760.8447 | 1 | 1 | 1 | 1 | 1 | 1
Br-80 |  | 3.6364e-07 | 0.0009025 | 0.00046334 | 3.632e-07 | 30555.25 | 12.3113 | 23.9803 | 1 | 1 | 1 | 1 | 0.00046334 | 0.00083106 | 0.00059727 | 0.00049673 | 0.0015453 | 23.9803 | 13.3697 | 18.6029 | 22.3683 | 7.1903 | 1 | 1 | 1 | 1 | 1 | 2.9091e-09 | 1.5927e-05 | 2.9086e-09 | 2.9091e-11 | 1.5927e-07 | 2.9086e-11 | 3819406.25 | 697.6084 | 381940625 | 69760.8447 | 1 | 1 | 1 | 1 | 1 | 1
Br-80m |  | 3.6364e-07 | 0.0009025 | 354.6278 | 3.6349e-07 | 30555.25 | 12.3113 | 3.1331e-05 | 1 | 1 | 0.00015666 | 1 | 354.6278 | 538.733 | 300.6538 | 301.1702 | 7239.6694 | 3.1331e-05 | 2.0624e-05 | 3.6956e-05 | 3.6893e-05 | 1.5347e-06 | 0.00015666 | 0.00010312 | 0.00018478 | 0.00018446 | 7.6737e-06 | 2.9091e-09 | 1.5927e-05 | 2.9086e-09 | 2.9091e-11 | 1.5927e-07 | 2.9086e-11 | 3819406.25 | 697.6084 | 381940625 | 69760.8447 | 1 | 1 | 1 | 1 | 1 | 1
Br-82 |  | 3.6364e-07 | 0.0009025 | 0.00034348 | 3.6311e-07 | 30555.25 | 12.3113 | 32.3488 | 1 | 1 | 1 | 1 | 0.00034348 | 0.00067087 | 0.0004732 | 0.00038896 | 0.0011728 | 32.3488 | 16.5622 | 23.4805 | 28.5661 | 9.4742 | 1 | 1 | 1 | 1 | 1 | 2.9091e-09 | 1.5927e-05 | 2.9086e-09 | 2.9091e-11 | 1.5927e-07 | 2.9086e-11 | 3819406.25 | 697.6084 | 381940625 | 69760.8447 | 1 | 1 | 1 | 1 | 1 | 1
Br-82m |  | 3.6364e-07 | 0.0009025 | 0.00042827 | 3.6318e-07 | 30555.25 | 12.3113 | 25.9441 | 1 | 1 | 1 | 1 | 0.00042827 | 0.0018093 | 0.00075048 | 0.00054947 | 0.049007 | 25.9441 | 6.141 | 14.8052 | 20.2212 | 0.22672 | 1 | 1 | 1 | 1 | 0.67813 | 2.9091e-09 | 1.5927e-05 | 2.9086e-09 | 2.9091e-11 | 1.5927e-07 | 2.9086e-11 | 3819406.25 | 697.6084 | 381940625 | 69760.8447 | 1 | 1 | 1 | 1 | 1 | 1
Br-83 |  | 3.6364e-07 | 0.0009025 | 0.00049296 | 3.6322e-07 | 30555.25 | 12.3113 | 22.5394 | 1 | 1 | 1 | 1 | 0.00049296 | 0.00089319 | 0.00063513 | 0.00056145 | 0.0015682 | 22.5394 | 12.4396 | 17.494 | 19.79 | 7.0852 | 1 | 1 | 1 | 1 | 1 | 2.9091e-09 | 1.5927e-05 | 2.9086e-09 | 2.9091e-11 | 1.5927e-07 | 2.9086e-11 | 3819406.25 | 697.6084 | 381940625 | 69760.8447 | 1 | 1 | 1 | 1 | 1 | 1
Br-84 |  | 3.6364e-07 | 0.0009025 | 0.0001962 | 3.6282e-07 | 30555.25 | 12.3113 | 56.6309 | 1 | 1 | 1 | 1 | 0.0001962 | 0.00044002 | 0.00030271 | 0.00023848 | 0.00079369 | 56.6309 | 25.251 | 36.7049 | 46.5915 | 13.9992 | 1 | 1 | 1 | 1 | 1 | 2.9091e-09 | 1.5927e-05 | 2.9086e-09 | 2.9091e-11 | 1.5927e-07 | 2.9086e-11 | 3819406.25 | 697.6084 | 381940625 | 69760.8447 | 1 | 1 | 1 | 1 | 1 | 1
Br-84m |  | 3.6364e-07 | 0.0009025 | 0.00027851 | 3.6302e-07 | 30555.25 | 12.3113 | 39.8945 | 1 | 1 | 1 | 1 | 0.00027851 | 0.00058621 | 0.0004166 | 0.00034591 | 0.0010481 | 39.8945 | 18.954 | 26.671 | 32.1215 | 10.6008 | 1 | 1 | 1 | 1 | 1 | 2.9091e-09 | 1.5927e-05 | 2.9086e-09 | 2.9091e-11 | 1.5927e-07 | 2.9086e-11 | 3819406.25 | 697.6084 | 381940625 | 69760.8447 | 1 | 1 | 1 | 1 | 1 | 1
Br-85 |  | 3.6364e-07 | 0.0009025 | 0.00030756 | 3.6306e-07 | 30555.25 | 12.3113 | 36.1262 | 1 | 1 | 1 | 1 | 0.00030756 | 0.00061762 | 0.00043581 | 0.00036019 | 0.0010723 | 36.1262 | 17.99 | 25.495 | 30.8475 | 10.3616 | 1 | 1 | 1 | 1 | 1 | 2.9091e-09 | 1.5927e-05 | 2.9086e-09 | 2.9091e-11 | 1.5927e-07 | 2.9086e-11 | 3819406.25 | 697.6084 | 381940625 | 69760.8447 | 1 | 1 | 1 | 1 | 1 | 1
C-10 |  | 3.6364e-07 | 0.0009025 | 0.0004599 | 3.632e-07 | 30555.25 | 12.3113 | 24.1598 | 1 | 1 | 1 | 1 | 0.0004599 | 0.00082971 | 0.00059384 | 0.00050678 | 0.0014453 | 24.1598 | 13.3914 | 18.7104 | 21.9248 | 7.6878 | 1 | 1 | 1 | 1 | 1 | 2.9091e-09 | 1.5927e-05 | 2.9086e-09 | 2.9091e-11 | 1.5927e-07 | 2.9086e-11 | 3819406.25 | 697.6084 | 381940625 | 69760.8447 | 1 | 1 | 1 | 1 | 1 | 1
C-11 |  | 3.6364e-07 | 0.0009025 | 0.00053627 | 3.6324e-07 | 30555.25 | 12.3113 | 20.719 | 1 | 1 | 1 | 1 | 0.00053627 | 0.00095659 | 0.00068065 | 0.0005999 | 0.0015389 | 20.719 | 11.6152 | 16.324 | 18.5215 | 7.2202 | 1 | 1 | 1 | 1 | 1 | 2.9091e-09 | 1.5927e-05 | 2.9086e-09 | 2.9091e-11 | 1.5927e-07 | 2.9086e-11 | 3819406.25 | 697.6084 | 381940625 | 69760.8447 | 1 | 1 | 1 | 1 | 1 | 1
C-14 |  | 0.00014973 | 0.37161 | . | 0.00014967 | 74.2072 | 0.0299 | 0 | 1 | 0.13886 | 0 | 1 | . | . | . | . | . | 0 | 0 | 0 | 0 | 0 | . | . | . | . | . | 1.1978e-06 | 0.0065581 | 1.1976e-06 | 2.9091e-11 | 1.5927e-07 | 2.9086e-11 | 9275.9057 | 1.6942 | 381940625 | 69760.8447 | 1 | 0.99979 | 1 | 1 | 1 | 1
Ca-41 |  | 0.0026763 | 6.6422 | . | 0.0026752 | 4.1516 | 0.0016728 | 0 | 1 | 0.0083639 | 0 | 1 | . | . | . | . | . | 0 | 0 | 0 | 0 | 0 | . | . | . | . | . | 2.141e-05 | 0.11722 | 2.1406e-05 | 2.9091e-11 | 1.5927e-07 | 2.9086e-11 | 518.9546 | 0.094786 | 381940625 | 69760.8447 | 1 | 0.37745 | 1 | 1 | 1 | 1
Ca-45 |  | 3.6364e-07 | 0.0009025 | . | 3.6349e-07 | 30555.25 | 12.3113 | 0 | 1 | 1 | 0 | 1 | . | . | . | . | . | 0 | 0 | 0 | 0 | 0 | . | . | . | . | . | 2.9091e-09 | 1.5927e-05 | 2.9086e-09 | 2.9091e-11 | 1.5927e-07 | 2.9086e-11 | 3819406.25 | 697.6084 | 381940625 | 69760.8447 | 1 | 1 | 1 | 1 | 1 | 1
Ca-47 |  | 3.6364e-07 | 0.0009025 | 0.00026032 | 3.6298e-07 | 30555.25 | 12.3113 | 42.6826 | 1 | 1 | 1 | 1 | 0.00026032 | 0.00053165 | 0.00037916 | 0.00031332 | 0.00094491 | 42.6826 | 20.8992 | 29.3041 | 35.4618 | 11.7588 | 1 | 1 | 1 | 1 | 1 | 2.9091e-09 | 1.5927e-05 | 2.9086e-09 | 2.9091e-11 | 1.5927e-07 | 2.9086e-11 | 3819406.25 | 697.6084 | 381940625 | 69760.8447 | 1 | 1 | 1 | 1 | 1 | 1
Ca-49 |  | 3.6364e-07 | 0.0009025 | 0.00015087 | 3.6262e-07 | 30555.25 | 12.3113 | 73.6469 | 1 | 1 | 1 | 1 | 0.00015087 | 0.00034167 | 0.00023363 | 0.0001924 | 0.00062082 | 73.6469 | 32.5199 | 47.5587 | 57.7498 | 17.8973 | 1 | 1 | 1 | 1 | 1 | 2.9091e-09 | 1.5927e-05 | 2.9086e-09 | 2.9091e-11 | 1.5927e-07 | 2.9086e-11 | 3819406.25 | 697.6084 | 381940625 | 69760.8447 | 1 | 1 | 1 | 1 | 1 | 1
Cd-101 |  | 3.6364e-07 | 0.0009025 | 0.00028028 | 3.6302e-07 | 30555.25 | 12.3113 | 39.6424 | 1 | 1 | 1 | 1 | 0.00028028 | 0.0006084 | 0.00042037 | 0.00034832 | 0.0011107 | 39.6424 | 18.2626 | 26.4317 | 31.8985 | 10.0039 | 1 | 1 | 1 | 1 | 1 | 2.9091e-09 | 1.5927e-05 | 2.9086e-09 | 2.9091e-11 | 1.5927e-07 | 2.9086e-11 | 3819406.25 | 697.6084 | 381940625 | 69760.8447 | 1 | 1 | 1 | 1 | 1 | 1
Cd-102 |  | 3.6364e-07 | 0.0009025 | 0.00041914 | 3.6317e-07 | 30555.25 | 12.3113 | 26.5091 | 1 | 1 | 1 | 1 | 0.00041914 | 0.00080782 | 0.00057703 | 0.00048756 | 0.0015478 | 26.5091 | 13.7544 | 19.2556 | 22.7892 | 7.1785 | 1 | 1 | 1 | 1 | 1 | 2.9091e-09 | 1.5927e-05 | 2.9086e-09 | 2.9091e-11 | 1.5927e-07 | 2.9086e-11 | 3819406.25 | 697.6084 | 381940625 | 69760.8447 | 1 | 1 | 1 | 1 | 1 | 1
Cd-103 |  | 3.6364e-07 | 0.0009025 | 0.00023904 | 3.6294e-07 | 30555.25 | 12.3113 | 46.4814 | 1 | 1 | 1 | 1 | 0.00023904 | 0.00051964 | 0.00036301 | 0.00030865 | 0.00096302 | 46.4814 | 21.382 | 30.6076 | 35.9989 | 11.5376 | 1 | 1 | 1 | 1 | 1 | 2.9091e-09 | 1.5927e-05 | 2.9086e-09 | 2.9091e-11 | 1.5927e-07 | 2.9086e-11 | 3819406.25 | 697.6084 | 381940625 | 69760.8447 | 1 | 1 | 1 | 1 | 1 | 1
Cd-104 |  | 3.6364e-07 | 0.0009025 | 0.00046899 | 3.6321e-07 | 30555.25 | 12.3113 | 23.6914 | 1 | 1 | 1 | 1 | 0.00046899 | 0.0010256 | 0.00066199 | 0.00053565 | 0.0026207 | 23.6914 | 10.8334 | 16.7843 | 20.743 | 4.2398 | 1 | 1 | 1 | 1 | 1 | 2.9091e-09 | 1.5927e-05 | 2.9086e-09 | 2.9091e-11 | 1.5927e-07 | 2.9086e-11 | 3819406.25 | 697.6084 | 381940625 | 69760.8447 | 1 | 1 | 1 | 1 | 1 | 1
Cd-105 |  | 3.6364e-07 | 0.0009025 | 0.00028027 | 3.6302e-07 | 30555.25 | 12.3113 | 39.6442 | 1 | 1 | 1 | 1 | 0.00028027 | 0.00056285 | 0.00039453 | 0.00030947 | 0.0010733 | 39.6442 | 19.7404 | 28.1626 | 35.903 | 10.3518 | 1 | 1 | 1 | 1 | 1 | 2.9091e-09 | 1.5927e-05 | 2.9086e-09 | 2.9091e-11 | 1.5927e-07 | 2.9086e-11 | 3819406.25 | 697.6084 | 381940625 | 69760.8447 | 1 | 1 | 1 | 1 | 1 | 1
Cd-107 |  | 3.6364e-07 | 0.0009025 | 0.0012195 | 3.6338e-07 | 30555.25 | 12.3113 | 9.1114 | 1 | 1 | 1 | 1 | 0.0012195 | 0.0059594 | 0.0020681 | 0.0014047 | 0.049007 | 9.1114 | 1.8645 | 5.3725 | 7.91 | 0.22672 | 1 | 0.99991 | 1 | 1 | 0.67813 | 2.9091e-09 | 1.5927e-05 | 2.9086e-09 | 2.9091e-11 | 1.5927e-07 | 2.9086e-11 | 3819406.25 | 697.6084 | 381940625 | 69760.8447 | 1 | 1 | 1 | 1 | 1 | 1
Cd-109 |  | 3.6364e-07 | 0.00090252 | 0.042943 | 3.6349e-07 | 30554.7211 | 12.3111 | 0.25874 | 1 | 1 | 0.72574 | 1 | 0.042943 | 0.12588 | 0.048453 | 0.039232 | 1.1798 | 0.25874 | 0.088264 | 0.22931 | 0.28321 | 0.0094176 | 0.72574 | 0.35681 | 0.68228 | 0.75733 | 0.045996 | 2.9091e-09 | 1.5928e-05 | 2.9086e-09 | 2.9091e-11 | 1.5927e-07 | 2.9086e-11 | 3819340.1369 | 697.5964 | 381940625 | 69760.8447 | 1 | 1 | 1 | 1 | 1 | 1
Cd-111m |  | 3.6364e-07 | 0.0009025 | 0.0014037 | 3.634e-07 | 30555.25 | 12.3113 | 7.9153 | 1 | 1 | 1 | 1 | 0.0014037 | 0.0017712 | 0.0013423 | 0.0012477 | 0.0031059 | 7.9153 | 6.2731 | 8.2777 | 8.9055 | 3.5773 | 1 | 1 | 1 | 1 | 1 | 2.9091e-09 | 1.5927e-05 | 2.9086e-09 | 2.9091e-11 | 1.5927e-07 | 2.9086e-11 | 3819406.25 | 697.6084 | 381940625 | 69760.8447 | 1 | 1 | 1 | 1 | 1 | 1
Cd-113 |  | 204709073.9714 | 508064139410.2343 | . | 204626625.8633 | 5.4277e-11 | 2.1869e-14 | 0 | 2.7139e-10 | 1.0935e-13 | 0 | 2.7149e-10 | . | . | . | . | . | 0 | 0 | 0 | 0 | 0 | . | . | . | . | . | 1637672.5918 | 8966257439.9467 | 1637373.5281 | 2.9091e-11 | 1.5927e-07 | 2.9086e-11 | 6.7846e-09 | 1.2392e-12 | 381940625 | 69760.8447 | 3.3923e-08 | 6.196e-12 | 3.3929e-08 | 1 | 1 | 1
Cd-113m |  | 5.8107e-07 | 0.0014421 | 0.0018958 | 5.8066e-07 | 19121.6339 | 7.7045 | 5.8608 | 1 | 1 | 1 | 1 | 0.0018958 | 0.0028766 | 0.0019464 | 0.0017426 | 0.0085049 | 5.8608 | 3.8625 | 5.7085 | 6.3762 | 1.3064 | 1 | 1 | 1 | 1 | 0.99854 | 4.6486e-09 | 2.5451e-05 | 4.6477e-09 | 2.9091e-11 | 1.5927e-07 | 2.9086e-11 | 2390204.2376 | 436.567 | 381940625 | 69760.8447 | 1 | 1 | 1 | 1 | 1 | 1
Cd-115 |  | 3.6364e-07 | 0.0009025 | 0.00051595 | 3.6323e-07 | 30555.25 | 12.3113 | 21.535 | 1 | 1 | 1 | 1 | 0.00051595 | 0.0009195 | 0.00065982 | 0.00058462 | 0.0016379 | 21.535 | 12.0837 | 16.8395 | 19.0055 | 6.7835 | 1 | 1 | 1 | 1 | 1 | 2.9091e-09 | 1.5927e-05 | 2.9086e-09 | 2.9091e-11 | 1.5927e-07 | 2.9086e-11 | 3819406.25 | 697.6084 | 381940625 | 69760.8447 | 1 | 1 | 1 | 1 | 1 | 1
Cd-115m |  | 3.6364e-07 | 0.0009025 | 0.00030556 | 3.6306e-07 | 30555.25 | 12.3113 | 36.3623 | 1 | 1 | 1 | 1 | 0.00030556 | 0.00059498 | 0.00042378 | 0.00034868 | 0.001046 | 36.3623 | 18.6744 | 26.2188 | 31.866 | 10.6227 | 1 | 1 | 1 | 1 | 1 | 2.9091e-09 | 1.5927e-05 | 2.9086e-09 | 2.9091e-11 | 1.5927e-07 | 2.9086e-11 | 3819406.25 | 697.6084 | 381940625 | 69760.8447 | 1 | 1 | 1 | 1 | 1 | 1
Cd-117 |  | 3.6364e-07 | 0.0009025 | 0.00028382 | 3.6302e-07 | 30555.25 | 12.3113 | 39.1481 | 1 | 1 | 1 | 1 | 0.00028382 | 0.00058871 | 0.00041645 | 0.0003475 | 0.001045 | 39.1481 | 18.8736 | 26.6803 | 31.9737 | 10.6329 | 1 | 1 | 1 | 1 | 1 | 2.9091e-09 | 1.5927e-05 | 2.9086e-09 | 2.9091e-11 | 1.5927e-07 | 2.9086e-11 | 3819406.25 | 697.6084 | 381940625 | 69760.8447 | 1 | 1 | 1 | 1 | 1 | 1
Cd-117m |  | 3.6364e-07 | 0.0009025 | 0.00023883 | 3.6294e-07 | 30555.25 | 12.3113 | 46.5219 | 1 | 1 | 1 | 1 | 0.00023883 | 0.00049244 | 0.00034897 | 0.00028296 | 0.00087757 | 46.5219 | 22.5633 | 31.8396 | 39.2666 | 12.6611 | 1 | 1 | 1 | 1 | 1 | 2.9091e-09 | 1.5927e-05 | 2.9086e-09 | 2.9091e-11 | 1.5927e-07 | 2.9086e-11 | 3819406.25 | 697.6084 | 381940625 | 69760.8447 | 1 | 1 | 1 | 1 | 1 | 1
Cd-118 |  | 3.6364e-07 | 0.0009025 | . | 3.6349e-07 | 30555.25 | 12.3113 | 0 | 1 | 1 | 0 | 1 | . | . | . | . | . | 0 | 0 | 0 | 0 | 0 | . | . | . | . | . | 2.9091e-09 | 1.5927e-05 | 2.9086e-09 | 2.9091e-11 | 1.5927e-07 | 2.9086e-11 | 3819406.25 | 697.6084 | 381940625 | 69760.8447 | 1 | 1 | 1 | 1 | 1 | 1
Cd-119 |  | 3.6364e-07 | 0.0009025 | 0.00024099 | 3.6294e-07 | 30555.25 | 12.3113 | 46.1056 | 1 | 1 | 1 | 1 | 0.00024099 | 0.00050597 | 0.00036041 | 0.00028663 | 0.00089881 | 46.1056 | 21.9596 | 30.8284 | 38.7637 | 12.3619 | 1 | 1 | 1 | 1 | 1 | 2.9091e-09 | 1.5927e-05 | 2.9086e-09 | 2.9091e-11 | 1.5927e-07 | 2.9086e-11 | 3819406.25 | 697.6084 | 381940625 | 69760.8447 | 1 | 1 | 1 | 1 | 1 | 1
Cd-119m |  | 3.6364e-07 | 0.0009025 | 0.00023869 | 3.6294e-07 | 30555.25 | 12.3113 | 46.5507 | 1 | 1 | 1 | 1 | 0.00023869 | 0.00049907 | 0.00035313 | 0.00028345 | 0.00089509 | 46.5507 | 22.2636 | 31.4645 | 39.199 | 12.4132 | 1 | 1 | 1 | 1 | 1 | 2.9091e-09 | 1.5927e-05 | 2.9086e-09 | 2.9091e-11 | 1.5927e-07 | 2.9086e-11 | 3819406.25 | 697.6084 | 381940625 | 69760.8447 | 1 | 1 | 1 | 1 | 1 | 1
Ce-130 |  | 3.6364e-07 | 0.0009025 | 0.0004722 | 3.6321e-07 | 30555.25 | 12.3113 | 23.5305 | 1 | 1 | 1 | 1 | 0.0004722 | 0.00095022 | 0.00064833 | 0.00053344 | 0.0018428 | 23.5305 | 11.6931 | 17.1378 | 20.829 | 6.0293 | 1 | 1 | 1 | 1 | 1 | 2.9091e-09 | 1.5927e-05 | 2.9086e-09 | 2.9091e-11 | 1.5927e-07 | 2.9086e-11 | 3819406.25 | 697.6084 | 381940625 | 69760.8447 | 1 | 1 | 1 | 1 | 1 | 1
Ce-131 |  | 3.6364e-07 | 0.0009025 | 0.00036614 | 3.6313e-07 | 30555.25 | 12.3113 | 30.346 | 1 | 1 | 1 | 1 | 0.00036614 | 0.00073982 | 0.00051366 | 0.00043345 | 0.0013308 | 30.346 | 15.0185 | 21.6311 | 25.6342 | 8.349 | 1 | 1 | 1 | 1 | 1 | 2.9091e-09 | 1.5927e-05 | 2.9086e-09 | 2.9091e-11 | 1.5927e-07 | 2.9086e-11 | 3819406.25 | 697.6084 | 381940625 | 69760.8447 | 1 | 1 | 1 | 1 | 1 | 1
Ce-132 |  | 3.6364e-07 | 0.0009025 | 0.001222 | 3.6338e-07 | 30555.25 | 12.3113 | 9.0927 | 1 | 1 | 1 | 1 | 0.001222 | 0.0019459 | 0.0014053 | 0.0012357 | 0.0038042 | 9.0927 | 5.7099 | 7.9062 | 8.9914 | 2.9207 | 1 | 1 | 1 | 1 | 1 | 2.9091e-09 | 1.5927e-05 | 2.9086e-09 | 2.9091e-11 | 1.5927e-07 | 2.9086e-11 | 3819406.25 | 697.6084 | 381940625 | 69760.8447 | 1 | 1 | 1 | 1 | 1 | 1
Ce-133 |  | 3.6364e-07 | 0.0009025 | 0.00055421 | 3.6325e-07 | 30555.25 | 12.3113 | 20.0485 | 1 | 1 | 1 | 1 | 0.00055421 | 0.0010837 | 0.00074222 | 0.00062643 | 0.002108 | 20.0485 | 10.2527 | 14.97 | 17.737 | 5.2708 | 1 | 1 | 1 | 1 | 1 | 2.9091e-09 | 1.5927e-05 | 2.9086e-09 | 2.9091e-11 | 1.5927e-07 | 2.9086e-11 | 3819406.25 | 697.6084 | 381940625 | 69760.8447 | 1 | 1 | 1 | 1 | 1 | 1
Ce-133m |  | 3.6364e-07 | 0.0009025 | 0.00030764 | 3.6306e-07 | 30555.25 | 12.3113 | 36.1173 | 1 | 1 | 1 | 1 | 0.00030764 | 0.00065211 | 0.00045231 | 0.00037367 | 0.0012061 | 36.1173 | 17.0386 | 24.5648 | 29.7348 | 9.2124 | 1 | 1 | 1 | 1 | 1 | 2.9091e-09 | 1.5927e-05 | 2.9086e-09 | 2.9091e-11 | 1.5927e-07 | 2.9086e-11 | 3819406.25 | 697.6084 | 381940625 | 69760.8447 | 1 | 1 | 1 | 1 | 1 | 1
Ce-134 |  | 3.6364e-07 | 0.0009025 | 0.0099612 | 3.6348e-07 | 30555.25 | 12.3113 | 1.1154 | 1 | 1 | 0.99622 | 1 | 0.0099612 | 0.038618 | 0.014558 | 0.0088467 | 0.19061 | 1.1154 | 0.28772 | 0.7632 | 1.256 | 0.058292 | 0.99622 | 0.76274 | 0.97798 | 0.99813 | 0.25283 | 2.9091e-09 | 1.5927e-05 | 2.9086e-09 | 2.9091e-11 | 1.5927e-07 | 2.9086e-11 | 3819406.25 | 697.6084 | 381940625 | 69760.8447 | 1 | 1 | 1 | 1 | 1 | 1
Ce-135 |  | 3.6364e-07 | 0.0009025 | 0.00048815 | 3.6322e-07 | 30555.25 | 12.3113 | 22.7615 | 1 | 1 | 1 | 1 | 0.00048815 | 0.00092357 | 0.00063492 | 0.000539 | 0.0016854 | 22.7615 | 12.0305 | 17.4999 | 20.614 | 6.5924 | 1 | 1 | 1 | 1 | 1 | 2.9091e-09 | 1.5927e-05 | 2.9086e-09 | 2.9091e-11 | 1.5927e-07 | 2.9086e-11 | 3819406.25 | 697.6084 | 381940625 | 69760.8447 | 1 | 1 | 1 | 1 | 1 | 1
Ce-137 |  | 3.6364e-07 | 0.0009025 | 0.0010211 | 3.6336e-07 | 30555.25 | 12.3113 | 10.8812 | 1 | 1 | 1 | 1 | 0.0010211 | 0.0034267 | 0.0014532 | 0.0010309 | 0.017115 | 10.8812 | 3.2425 | 7.646 | 10.7781 | 0.6492 | 1 | 1 | 1 | 1 | 0.96107 | 2.9091e-09 | 1.5927e-05 | 2.9086e-09 | 2.9091e-11 | 1.5927e-07 | 2.9086e-11 | 3819406.25 | 697.6084 | 381940625 | 69760.8447 | 1 | 1 | 1 | 1 | 1 | 1
Ce-137m |  | 3.6364e-07 | 0.0009025 | 0.0010241 | 3.6336e-07 | 30555.25 | 12.3113 | 10.8496 | 1 | 1 | 1 | 1 | 0.0010241 | 0.0019735 | 0.0012119 | 0.0009974 | 0.0058139 | 10.8496 | 5.6302 | 9.1686 | 11.1399 | 1.9111 | 1 | 1 | 1 | 1 | 0.99993 | 2.9091e-09 | 1.5927e-05 | 2.9086e-09 | 2.9091e-11 | 1.5927e-07 | 2.9086e-11 | 3819406.25 | 697.6084 | 381940625 | 69760.8447 | 1 | 1 | 1 | 1 | 1 | 1
Ce-139 |  | 3.6364e-07 | 0.0009025 | 0.0020391 | 3.6343e-07 | 30555.25 | 12.3113 | 5.4489 | 1 | 1 | 1 | 1 | 0.0020391 | 0.0031948 | 0.0022171 | 0.0019792 | 0.0070253 | 5.4489 | 3.4778 | 5.0114 | 5.6139 | 1.5816 | 1 | 1 | 1 | 1 | 0.99963 | 2.9091e-09 | 1.5927e-05 | 2.9086e-09 | 2.9091e-11 | 1.5927e-07 | 2.9086e-11 | 3819406.25 | 697.6084 | 381940625 | 69760.8447 | 1 | 1 | 1 | 1 | 1 | 1
Ce-141 |  | 3.6364e-07 | 0.0009025 | 0.0024992 | 3.6344e-07 | 30555.25 | 12.3113 | 4.4457 | 1 | 1 | 1 | 1 | 0.0024992 | 0.0035861 | 0.0027566 | 0.0023695 | 0.0062978 | 4.4457 | 3.0984 | 4.0306 | 4.6891 | 1.7643 | 1 | 1 | 1 | 1 | 0.99985 | 2.9091e-09 | 1.5927e-05 | 2.9086e-09 | 2.9091e-11 | 1.5927e-07 | 2.9086e-11 | 3819406.25 | 697.6084 | 381940625 | 69760.8447 | 1 | 1 | 1 | 1 | 1 | 1
Ce-143 |  | 3.6364e-07 | 0.0009025 | 0.00059618 | 3.6327e-07 | 30555.25 | 12.3113 | 18.6368 | 1 | 1 | 1 | 1 | 0.00059618 | 0.0011377 | 0.00078252 | 0.00066309 | 0.00218 | 18.6368 | 9.7665 | 14.1989 | 16.7565 | 5.0967 | 1 | 1 | 1 | 1 | 1 | 2.9091e-09 | 1.5927e-05 | 2.9086e-09 | 2.9091e-11 | 1.5927e-07 | 2.9086e-11 | 3819406.25 | 697.6084 | 381940625 | 69760.8447 | 1 | 1 | 1 | 1 | 1 | 1
Ce-144 |  | 3.6364e-07 | 0.0009025 | 0.0032704 | 3.6345e-07 | 30555.2494 | 12.3113 | 3.3975 | 1 | 1 | 1 | 1 | 0.0032704 | 0.0048501 | 0.0036255 | 0.0031708 | 0.010629 | 3.3975 | 2.2909 | 3.0647 | 3.5041 | 1.0454 | 1 | 0.99999 | 1 | 1 | 0.99463 | 2.9091e-09 | 1.5927e-05 | 2.9086e-09 | 2.9091e-11 | 1.5927e-07 | 2.9086e-11 | 3819406.1758 | 697.6084 | 381940625 | 69760.8447 | 1 | 1 | 1 | 1 | 1 | 1
Ce-145 |  | 3.6364e-07 | 0.0009025 | 0.00039053 | 3.6315e-07 | 30555.25 | 12.3113 | 28.4508 | 1 | 1 | 1 | 1 | 0.00039053 | 0.00077064 | 0.00053519 | 0.00044237 | 0.0014318 | 28.4508 | 14.4179 | 20.7608 | 25.1171 | 7.7601 | 1 | 1 | 1 | 1 | 1 | 2.9091e-09 | 1.5927e-05 | 2.9086e-09 | 2.9091e-11 | 1.5927e-07 | 2.9086e-11 | 3819406.25 | 697.6084 | 381940625 | 69760.8447 | 1 | 1 | 1 | 1 | 1 | 1
Cf-244 |  | 3.6364e-07 | 0.0009025 | 424727.2727 | 3.6349e-07 | 30555.25 | 12.3113 | 2.616e-08 | 1 | 1 | 1.308e-07 | 1 | 424727.2727 | 624663.5085 | 351451.7519 | 410276.1257 | 9652892.562 | 2.616e-08 | 1.7787e-08 | 3.1615e-08 | 2.7082e-08 | 1.1511e-09 | 1.308e-07 | 8.8936e-08 | 1.5807e-07 | 1.3541e-07 | 5.7553e-09 | 2.9091e-09 | 1.5927e-05 | 2.9086e-09 | 2.9091e-11 | 1.5927e-07 | 2.9086e-11 | 3819406.25 | 697.6084 | 381940625 | 69760.8447 | 1 | 1 | 1 | 1 | 1 | 1
Cf-246 |  | 3.6364e-07 | 0.0009025 | 0.0031855 | 3.6345e-07 | 30555.25 | 12.3113 | 3.488 | 1 | 1 | 1 | 1 | 0.0031855 | 0.03387 | 0.0087943 | 0.0049103 | 0.70788 | 3.488 | 0.32805 | 1.2634 | 2.2628 | 0.015696 | 1 | 0.80607 | 0.99819 | 0.99999 | 0.07548 | 2.9091e-09 | 1.5927e-05 | 2.9086e-09 | 2.9091e-11 | 1.5927e-07 | 2.9086e-11 | 3819406.25 | 697.6084 | 381940625 | 69760.8447 | 1 | 1 | 1 | 1 | 1 | 1
Cf-247 |  | 3.6364e-07 | 0.0009025 | 0.0025318 | 3.6344e-07 | 30555.25 | 12.3113 | 4.3885 | 1 | 1 | 1 | 1 | 0.0025318 | 0.0046275 | 0.0031477 | 0.00262 | 0.025154 | 4.3885 | 2.4011 | 3.5299 | 4.2409 | 0.44172 | 1 | 0.99999 | 1 | 1 | 0.89014 | 2.9091e-09 | 1.5927e-05 | 2.9086e-09 | 2.9091e-11 | 1.5927e-07 | 2.9086e-11 | 3819406.25 | 697.6084 | 381940625 | 69760.8447 | 1 | 1 | 1 | 1 | 1 | 1
Cf-248 |  | 3.6364e-07 | 0.0009025 | 0.00049007 | 3.6322e-07 | 30555.2419 | 12.3113 | 22.6723 | 1 | 1 | 1 | 1 | 0.00049007 | 0.003661 | 0.0011252 | 0.00071814 | 0.067776 | 22.6723 | 3.035 | 9.8745 | 15.472 | 0.16394 | 1 | 1 | 1 | 1 | 0.55943 | 2.9091e-09 | 1.5927e-05 | 2.9086e-09 | 2.9091e-11 | 1.5927e-07 | 2.9086e-11 | 3819405.2408 | 697.6083 | 381940625 | 69760.8447 | 1 | 1 | 1 | 1 | 1 | 1
Cf-249 |  | 9.392e-06 | 0.02331 | 0.016277 | 9.3828e-06 | 1183.0297 | 0.47667 | 0.68261 | 1 | 0.90776 | 0.96706 | 1 | 0.016277 | 0.028255 | 0.02124 | 0.020074 | 0.057534 | 0.68261 | 0.39323 | 0.52313 | 0.55351 | 0.19312 | 0.96706 | 0.86001 | 0.92688 | 0.93719 | 0.61925 | 7.5136e-08 | 0.00041137 | 7.5122e-08 | 2.9091e-11 | 1.5927e-07 | 2.9086e-11 | 147878.7092 | 27.0098 | 381940625 | 69760.8447 | 1 | 1 | 1 | 1 | 1 | 1
Cf-250 |  | 5.5651e-07 | 0.0013812 | 0.00036508 | 5.5544e-07 | 19965.3206 | 8.0444 | 30.4344 | 1 | 1 | 1 | 1 | 0.00036508 | 0.00091408 | 0.00058808 | 0.00047111 | 0.0039427 | 30.4344 | 12.1554 | 18.8936 | 23.5849 | 2.8181 | 1 | 1 | 1 | 1 | 1 | 4.4521e-09 | 2.4375e-05 | 4.4513e-09 | 2.9091e-11 | 1.5927e-07 | 2.9086e-11 | 2495665.0752 | 455.8292 | 381940625 | 69760.8447 | 1 | 1 | 1 | 1 | 1 | 1
Cf-251 |  | 2.3795e-05 | 0.059057 | 0.13608 | 2.3781e-05 | 466.9461 | 0.18814 | 0.081652 | 1 | 0.60965 | 0.33519 | 1 | 0.13608 | 0.20731 | 0.15302 | 0.13448 | 0.681 | 0.081652 | 0.053596 | 0.072614 | 0.082622 | 0.016316 | 0.33519 | 0.23508 | 0.30446 | 0.33841 | 0.07834 | 1.9036e-07 | 0.0010422 | 1.9033e-07 | 2.9091e-11 | 1.5927e-07 | 2.9086e-11 | 58368.267 | 10.6609 | 381940625 | 69760.8447 | 1 | 1 | 1 | 1 | 1 | 1
Cf-252 |  | 3.6557e-07 | 0.00090731 | 0.00024233 | 3.6488e-07 | 30393.3116 | 12.2461 | 45.85 | 1 | 1 | 1 | 1 | 0.00024233 | 0.00052499 | 0.00036276 | 0.00028466 | 0.0009664 | 45.85 | 21.1643 | 30.629 | 39.0325 | 11.4973 | 1 | 1 | 1 | 1 | 1 | 2.9246e-09 | 1.6012e-05 | 2.9241e-09 | 2.9091e-11 | 1.5927e-07 | 2.9086e-11 | 3799163.9466 | 693.9112 | 381940625 | 69760.8447 | 1 | 1 | 1 | 1 | 1 | 1
Cf-253 |  | 3.6364e-07 | 0.0009025 | 54.9216 | 3.6349e-07 | 30555.25 | 12.3113 | 0.00020231 | 1 | 1 | 0.0010115 | 1 | 54.9216 | 120.7449 | 56.2819 | 57.994 | 1873.7968 | 0.00020231 | 9.202e-05 | 0.00019742 | 0.00019159 | 5.9297e-06 | 0.0010115 | 0.0004601 | 0.00098708 | 0.00095794 | 2.9648e-05 | 2.9091e-09 | 1.5927e-05 | 2.9086e-09 | 2.9091e-11 | 1.5927e-07 | 2.9086e-11 | 3819406.25 | 697.6084 | 381940625 | 69760.8447 | 1 | 1 | 1 | 1 | 1 | 1
Cf-254 |  | 3.6364e-07 | 0.0009025 | 0.00024034 | 3.6294e-07 | 30555.25 | 12.3113 | 46.2298 | 1 | 1 | 1 | 1 | 0.00024034 | 0.00051743 | 0.0003615 | 0.00028324 | 0.00092317 | 46.2298 | 21.4734 | 30.7362 | 39.2278 | 12.0357 | 1 | 1 | 1 | 1 | 1 | 2.9091e-09 | 1.5927e-05 | 2.9086e-09 | 2.9091e-11 | 1.5927e-07 | 2.9086e-11 | 3819406.25 | 697.6084 | 381940625 | 69760.8447 | 1 | 1 | 1 | 1 | 1 | 1
Cf-255 |  | 3.6364e-07 | 0.0009025 | . | 3.6349e-07 | 30555.25 | 12.3113 | 0 | 1 | 1 | 0 | 1 | . | . | . | . | . | 0 | 0 | 0 | 0 | 0 | . | . | . | . | . | 2.9091e-09 | 1.5927e-05 | 2.9086e-09 | 2.9091e-11 | 1.5927e-07 | 2.9086e-11 | 3819406.25 | 697.6084 | 381940625 | 69760.8447 | 1 | 1 | 1 | 1 | 1 | 1
Cl-34 |  | 3.6364e-07 | 0.0009025 | 0.00052035 | 3.6324e-07 | 30555.25 | 12.3113 | 21.3529 | 1 | 1 | 1 | 1 | 0.00052035 | 0.00086093 | 0.00062588 | 0.00056544 | 0.001385 | 21.3529 | 12.9058 | 17.7527 | 19.6501 | 8.0225 | 1 | 1 | 1 | 1 | 1 | 2.9091e-09 | 1.5927e-05 | 2.9086e-09 | 2.9091e-11 | 1.5927e-07 | 2.9086e-11 | 3819406.25 | 697.6084 | 381940625 | 69760.8447 | 1 | 1 | 1 | 1 | 1 | 1
Cl-34m |  | 3.6364e-07 | 0.0009025 | 0.00022184 | 3.629e-07 | 30555.25 | 12.3113 | 50.0866 | 1 | 1 | 1 | 1 | 0.00022184 | 0.00048698 | 0.0003422 | 0.00027939 | 0.00088779 | 50.0866 | 22.816 | 32.4697 | 39.7695 | 12.5154 | 1 | 1 | 1 | 1 | 1 | 2.9091e-09 | 1.5927e-05 | 2.9086e-09 | 2.9091e-11 | 1.5927e-07 | 2.9086e-11 | 3819406.25 | 697.6084 | 381940625 | 69760.8447 | 1 | 1 | 1 | 1 | 1 | 1
Cl-36 |  | 0.0078973 | 19.6003 | 11.3081 | 0.0078886 | 1.4069 | 0.00056688 | 0.00098257 | 0.99912 | 0.0028344 | 0.0049129 | 0.99913 | 11.3081 | 19.2511 | 13.5459 | 12.4699 | 53.2159 | 0.00098257 | 0.00057716 | 0.00082025 | 0.00089103 | 0.00020879 | 0.0049129 | 0.0028858 | 0.0041013 | 0.0044551 | 0.001044 | 6.3179e-05 | 0.3459 | 6.3167e-05 | 2.9091e-11 | 1.5927e-07 | 2.9086e-11 | 175.8663 | 0.032122 | 381940625 | 69760.8447 | 1 | 0.14837 | 1 | 1 | 1 | 1
Cl-38 |  | 3.6364e-07 | 0.0009025 | 0.00020835 | 3.6286e-07 | 30555.25 | 12.3113 | 53.3283 | 1 | 1 | 1 | 1 | 0.00020835 | 0.00041089 | 0.00030146 | 0.00024246 | 0.00074586 | 53.3283 | 27.0413 | 36.8574 | 45.8253 | 14.8968 | 1 | 1 | 1 | 1 | 1 | 2.9091e-09 | 1.5927e-05 | 2.9086e-09 | 2.9091e-11 | 1.5927e-07 | 2.9086e-11 | 3819406.25 | 697.6084 | 381940625 | 69760.8447 | 1 | 1 | 1 | 1 | 1 | 1
Cl-39 |  | 3.6364e-07 | 0.0009025 | 0.00026403 | 3.6299e-07 | 30555.25 | 12.3113 | 42.0824 | 1 | 1 | 1 | 1 | 0.00026403 | 0.00054413 | 0.00038359 | 0.00031552 | 0.00094606 | 42.0824 | 20.4199 | 28.9655 | 35.2149 | 11.7445 | 1 | 1 | 1 | 1 | 1 | 2.9091e-09 | 1.5927e-05 | 2.9086e-09 | 2.9091e-11 | 1.5927e-07 | 2.9086e-11 | 3819406.25 | 697.6084 | 381940625 | 69760.8447 | 1 | 1 | 1 | 1 | 1 | 1
Cl-40 |  | 3.6364e-07 | 0.0009025 | 0.00017494 | 3.6274e-07 | 30555.25 | 12.3113 | 63.5114 | 1 | 1 | 1 | 1 | 0.00017494 | 0.00039317 | 0.0002776 | 0.00022283 | 0.00071993 | 63.5114 | 28.2599 | 40.0253 | 49.8637 | 15.4335 | 1 | 1 | 1 | 1 | 1 | 2.9091e-09 | 1.5927e-05 | 2.9086e-09 | 2.9091e-11 | 1.5927e-07 | 2.9086e-11 | 3819406.25 | 697.6084 | 381940625 | 69760.8447 | 1 | 1 | 1 | 1 | 1 | 1
Cm-238 |  | 3.6364e-07 | 0.0009025 | 0.0047249 | 3.6346e-07 | 30555.25 | 12.3113 | 2.3516 | 1 | 1 | 0.99999 | 1 | 0.0047249 | 0.0066739 | 0.0051946 | 0.0046968 | 0.025535 | 2.3516 | 1.6648 | 2.1389 | 2.3656 | 0.43512 | 0.99999 | 0.99976 | 0.99998 | 0.99999 | 0.88646 | 2.9091e-09 | 1.5927e-05 | 2.9086e-09 | 2.9091e-11 | 1.5927e-07 | 2.9086e-11 | 3819406.25 | 697.6084 | 381940625 | 69760.8447 | 1 | 1 | 1 | 1 | 1 | 1
Cm-239 |  | 3.6364e-07 | 0.0009025 | 0.0020225 | 3.6342e-07 | 30555.25 | 12.3113 | 5.4937 | 1 | 1 | 1 | 1 | 0.0020225 | 0.0029697 | 0.0023596 | 0.0020749 | 0.0072112 | 5.4937 | 3.7415 | 4.7089 | 5.355 | 1.5408 | 1 | 1 | 1 | 1 | 0.99955 | 2.9091e-09 | 1.5927e-05 | 2.9086e-09 | 2.9091e-11 | 1.5927e-07 | 2.9086e-11 | 3819406.25 | 697.6084 | 381940625 | 69760.8447 | 1 | 1 | 1 | 1 | 1 | 1
Cm-240 |  | 3.6364e-07 | 0.0009025 | 0.091013 | 3.6349e-07 | 30555.25 | 12.3113 | 0.12208 | 1 | 1 | 0.45687 | 1 | 0.091013 | 0.56922 | 0.17133 | 0.11684 | 13.2727 | 0.12208 | 0.01952 | 0.064853 | 0.095095 | 0.00083713 | 0.45687 | 0.092987 | 0.27694 | 0.37841 | 0.0041857 | 2.9091e-09 | 1.5927e-05 | 2.9086e-09 | 2.9091e-11 | 1.5927e-07 | 2.9086e-11 | 3819406.25 | 697.6084 | 381940625 | 69760.8447 | 1 | 1 | 1 | 1 | 1 | 1
Cm-241 |  | 3.6364e-07 | 0.0009025 | 0.00061494 | 3.6328e-07 | 30555.25 | 12.3113 | 18.0684 | 1 | 1 | 1 | 1 | 0.00061494 | 0.0011737 | 0.00081556 | 0.00072157 | 0.0028841 | 18.0684 | 9.4663 | 13.6237 | 15.3983 | 3.8525 | 1 | 1 | 1 | 1 | 1 | 2.9091e-09 | 1.5927e-05 | 2.9086e-09 | 2.9091e-11 | 1.5927e-07 | 2.9086e-11 | 3819406.25 | 697.6084 | 381940625 | 69760.8447 | 1 | 1 | 1 | 1 | 1 | 1
Cm-242 |  | 3.6364e-07 | 0.0009025 | 0.049007 | 3.6349e-07 | 30555.25 | 12.3113 | 0.22672 | 1 | 1 | 0.67813 | 1 | 0.049007 | 0.43856 | 0.11562 | 0.071168 | 9.9545 | 0.22672 | 0.025335 | 0.096103 | 0.15612 | 0.0011162 | 0.67813 | 0.11898 | 0.38153 | 0.54188 | 0.0055809 | 2.9091e-09 | 1.5927e-05 | 2.9086e-09 | 2.9091e-11 | 1.5927e-07 | 2.9086e-11 | 3819406.25 | 697.6084 | 381940625 | 69760.8447 | 1 | 1 | 1 | 1 | 1 | 1
Cm-243 |  | 9.5968e-07 | 0.0023818 | 0.0037396 | 9.5904e-07 | 11577.8678 | 4.665 | 2.9712 | 1 | 1 | 1 | 1 | 0.0037396 | 0.0061017 | 0.0045746 | 0.0038541 | 0.020449 | 2.9712 | 1.821 | 2.4288 | 2.8829 | 0.54336 | 1 | 0.99989 | 0.99999 | 1 | 0.93391 | 7.6774e-09 | 4.2034e-05 | 7.676e-09 | 2.9091e-11 | 1.5927e-07 | 2.9086e-11 | 1447233.4728 | 264.3349 | 381940625 | 69760.8447 | 1 | 1 | 1 | 1 | 1 | 1
Cm-244 |  | 6.7968e-07 | 0.0016869 | 0.00916 | 6.7935e-07 | 16347.4563 | 6.5867 | 1.213 | 1 | 1 | 0.99768 | 1 | 0.00916 | 0.10651 | 0.026375 | 0.014902 | 2.4808 | 1.213 | 0.10432 | 0.42127 | 0.74561 | 0.0044788 | 0.99768 | 0.40642 | 0.87832 | 0.97596 | 0.022145 | 5.4374e-09 | 2.977e-05 | 5.4364e-09 | 2.9091e-11 | 1.5927e-07 | 2.9086e-11 | 2043432.0415 | 373.2296 | 381940625 | 69760.8447 | 1 | 1 | 1 | 1 | 1 | 1
Cm-245 |  | 0.00022319 | 0.55393 | 2.083 | 0.00022308 | 49.7824 | 0.020058 | 0.0053342 | 1 | 0.095426 | 0.026319 | 1 | 2.083 | 3.2418 | 2.4648 | 2.1784 | 12.6933 | 0.0053342 | 0.0034274 | 0.0045079 | 0.0051006 | 0.00087534 | 0.026319 | 0.016991 | 0.022287 | 0.025181 | 0.0043767 | 1.7855e-06 | 0.0097758 | 1.7852e-06 | 2.9091e-11 | 1.5927e-07 | 2.9086e-11 | 6222.8041 | 1.1366 | 381940625 | 69760.8447 | 1 | 0.9966 | 1 | 1 | 1 | 1
Cm-246 |  | 0.00012507 | 0.3104 | 0.087226 | 0.00012484 | 88.8403 | 0.035796 | 0.12738 | 1 | 0.16388 | 0.47108 | 1 | 0.087226 | 0.24686 | 0.14288 | 0.10594 | 2.1061 | 0.12738 | 0.045009 | 0.077766 | 0.10488 | 0.0052755 | 0.47108 | 0.20152 | 0.32215 | 0.4081 | 0.026033 | 1.0005e-06 | 0.0054779 | 1.0004e-06 | 2.9091e-11 | 1.5927e-07 | 2.9086e-11 | 11105.0368 | 2.0283 | 381940625 | 69760.8447 | 1 | 0.99996 | 1 | 1 | 1 | 1
Cm-247 |  | 0.40929 | 1015.8049 | 668.948 | 0.40887 | 0.027147 | 1.0938e-05 | 1.661e-05 | 0.12693 | 5.4691e-05 | 8.3048e-05 | 0.12705 | 668.948 | 1189.3041 | 879.1822 | 838.2565 | 2044.5451 | 1.661e-05 | 9.3424e-06 | 1.2638e-05 | 1.3255e-05 | 5.4345e-06 | 8.3048e-05 | 4.6712e-05 | 6.3189e-05 | 6.6274e-05 | 2.7172e-05 | 0.0032743 | 17.9268 | 0.0032737 | 2.9091e-11 | 1.5927e-07 | 2.9086e-11 | 3.3934 | 0.0006198 | 381940625 | 69760.8447 | 1 | 0.003099 | 1 | 1 | 1 | 1
Cm-248 |  | 0.0091304 | 22.6607 | 6.0375 | 0.009113 | 1.2169 | 0.00049032 | 0.0018403 | 0.99772 | 0.0024516 | 0.0092016 | 0.99775 | 6.0375 | 12.9126 | 9.0665 | 7.0832 | 23.6508 | 0.0018403 | 0.00086048 | 0.0012255 | 0.0015686 | 0.00046979 | 0.0092016 | 0.0043024 | 0.0061275 | 0.0078432 | 0.002349 | 7.3044e-05 | 0.39991 | 7.303e-05 | 2.9091e-11 | 1.5927e-07 | 2.9086e-11 | 152.1147 | 0.027784 | 381940625 | 69760.8447 | 1 | 0.1297 | 1 | 1 | 1 | 1
Cm-249 |  | 3.6364e-07 | 0.0009025 | 0.00048044 | 3.6322e-07 | 30555.25 | 12.3113 | 23.1269 | 1 | 1 | 1 | 1 | 0.00048044 | 0.00089167 | 0.00062776 | 0.0005251 | 0.0034057 | 23.1269 | 12.4609 | 17.6994 | 21.1599 | 3.2624 | 1 | 1 | 1 | 1 | 1 | 2.9091e-09 | 1.5927e-05 | 2.9086e-09 | 2.9091e-11 | 1.5927e-07 | 2.9086e-11 | 3819406.25 | 697.6084 | 381940625 | 69760.8447 | 1 | 1 | 1 | 1 | 1 | 1
Cm-250 |  | 0.00021794 | 0.54091 | 0.144 | 0.00021753 | 50.981 | 0.020541 | 0.077161 | 1 | 0.097608 | 0.3201 | 1 | 0.144 | 0.30801 | 0.21665 | 0.16946 | 0.55428 | 0.077161 | 0.036074 | 0.051285 | 0.065566 | 0.020046 | 0.3201 | 0.16504 | 0.22619 | 0.27951 | 0.09537 | 1.7436e-06 | 0.0095459 | 1.7432e-06 | 2.9091e-11 | 1.5927e-07 | 2.9086e-11 | 6372.626 | 1.1639 | 381940625 | 69760.8447 | 1 | 0.99703 | 1 | 1 | 1 | 1
Cm-251 |  | 3.6364e-07 | 0.0009025 | 0.00049699 | 3.6322e-07 | 30555.25 | 12.3113 | 22.3566 | 1 | 1 | 1 | 1 | 0.00049699 | 0.00091959 | 0.00065934 | 0.00056353 | 0.0017761 | 22.3566 | 12.0826 | 16.8517 | 19.7167 | 6.256 | 1 | 1 | 1 | 1 | 1 | 2.9091e-09 | 1.5927e-05 | 2.9086e-09 | 2.9091e-11 | 1.5927e-07 | 2.9086e-11 | 3819406.25 | 697.6084 | 381940625 | 69760.8447 | 1 | 1 | 1 | 1 | 1 | 1
Co-54m |  | 3.6364e-07 | 0.0009025 | 0.00030542 | 3.6306e-07 | 30555.25 | 12.3113 | 36.379 | 1 | 1 | 1 | 1 | 0.00030542 | 0.00063078 | 0.0004489 | 0.00037726 | 0.0011128 | 36.379 | 17.6146 | 24.7517 | 29.4519 | 9.985 | 1 | 1 | 1 | 1 | 1 | 2.9091e-09 | 1.5927e-05 | 2.9086e-09 | 2.9091e-11 | 1.5927e-07 | 2.9086e-11 | 3819406.25 | 697.6084 | 381940625 | 69760.8447 | 1 | 1 | 1 | 1 | 1 | 1
Co-55 |  | 3.6364e-07 | 0.0009025 | 0.00036169 | 3.6312e-07 | 30555.25 | 12.3113 | 30.7194 | 1 | 1 | 1 | 1 | 0.00036169 | 0.00069389 | 0.00049806 | 0.00041784 | 0.0012654 | 30.7194 | 16.0127 | 22.3084 | 26.5916 | 8.7807 | 1 | 1 | 1 | 1 | 1 | 2.9091e-09 | 1.5927e-05 | 2.9086e-09 | 2.9091e-11 | 1.5927e-07 | 2.9086e-11 | 3819406.25 | 697.6084 | 381940625 | 69760.8447 | 1 | 1 | 1 | 1 | 1 | 1
Co-56 |  | 3.6364e-07 | 0.0009025 | 0.00023943 | 3.6294e-07 | 30555.25 | 12.3113 | 46.4061 | 1 | 1 | 1 | 1 | 0.00023943 | 0.0004976 | 0.00034853 | 0.00028127 | 0.00090115 | 46.4061 | 22.3293 | 31.8798 | 39.5033 | 12.3298 | 1 | 1 | 1 | 1 | 1 | 2.9091e-09 | 1.5927e-05 | 2.9086e-09 | 2.9091e-11 | 1.5927e-07 | 2.9086e-11 | 3819406.25 | 697.6084 | 381940625 | 69760.8447 | 1 | 1 | 1 | 1 | 1 | 1
Co-57 |  | 3.6364e-07 | 0.0009025 | 0.0034536 | 3.6345e-07 | 30555.2497 | 12.3113 | 3.2173 | 1 | 1 | 1 | 1 | 0.0034536 | 0.0043373 | 0.0035562 | 0.0031481 | 0.014043 | 3.2173 | 2.5617 | 3.1244 | 3.5294 | 0.79121 | 1 | 1 | 1 | 1 | 0.98086 | 2.9091e-09 | 1.5927e-05 | 2.9086e-09 | 2.9091e-11 | 1.5927e-07 | 2.9086e-11 | 3819406.2186 | 697.6084 | 381940625 | 69760.8447 | 1 | 1 | 1 | 1 | 1 | 1
Co-58 |  | 3.6364e-07 | 0.0009025 | 0.00036939 | 3.6313e-07 | 30555.25 | 12.3113 | 30.0791 | 1 | 1 | 1 | 1 | 0.00036939 | 0.00072317 | 0.0005112 | 0.00042518 | 0.0013428 | 30.0791 | 15.3644 | 21.7352 | 26.1325 | 8.2748 | 1 | 1 | 1 | 1 | 1 | 2.9091e-09 | 1.5927e-05 | 2.9086e-09 | 2.9091e-11 | 1.5927e-07 | 2.9086e-11 | 3819406.25 | 697.6084 | 381940625 | 69760.8447 | 1 | 1 | 1 | 1 | 1 | 1
Co-58m |  | 3.6364e-07 | 0.0009025 | . | 3.6349e-07 | 30555.25 | 12.3113 | 0 | 1 | 1 | 0 | 1 | . | . | . | . | . | 0 | 0 | 0 | 0 | 0 | . | . | . | . | . | 2.9091e-09 | 1.5927e-05 | 2.9086e-09 | 2.9091e-11 | 1.5927e-07 | 2.9086e-11 | 3819406.25 | 697.6084 | 381940625 | 69760.8447 | 1 | 1 | 1 | 1 | 1 | 1
Co-60 |  | 3.919e-07 | 0.00097266 | 0.00027836 | 3.9119e-07 | 28351.4038 | 11.4233 | 39.9164 | 1 | 1 | 1 | 1 | 0.00027836 | 0.00057406 | 0.00040346 | 0.00033734 | 0.00099304 | 39.9164 | 19.3551 | 27.5393 | 32.9367 | 11.1889 | 1 | 1 | 1 | 1 | 1 | 3.1352e-09 | 1.7165e-05 | 3.1347e-09 | 2.9091e-11 | 1.5927e-07 | 2.9086e-11 | 3543925.4775 | 647.2923 | 381940625 | 69760.8447 | 1 | 1 | 1 | 1 | 1 | 1
Co-60m |  | 3.6364e-07 | 0.0009025 | 0.00030982 | 3.6306e-07 | 30555.25 | 12.3113 | 35.8628 | 1 | 1 | 1 | 1 | 0.00030982 | 0.00098031 | 0.00053446 | 0.00039846 | 0.018943 | 35.8628 | 11.3341 | 20.7892 | 27.8847 | 0.58656 | 1 | 1 | 1 | 1 | 0.94675 | 2.9091e-09 | 1.5927e-05 | 2.9086e-09 | 2.9091e-11 | 1.5927e-07 | 2.9086e-11 | 3819406.25 | 697.6084 | 381940625 | 69760.8447 | 1 | 1 | 1 | 1 | 1 | 1
Co-61 |  | 3.6364e-07 | 0.0009025 | 0.00053878 | 3.6324e-07 | 30555.25 | 12.3113 | 20.6223 | 1 | 1 | 1 | 1 | 0.00053878 | 0.0015392 | 0.00096601 | 0.00069125 | 0.0028774 | 20.6223 | 7.2186 | 11.502 | 16.0739 | 3.8614 | 1 | 1 | 1 | 1 | 1 | 2.9091e-09 | 1.5927e-05 | 2.9086e-09 | 2.9091e-11 | 1.5927e-07 | 2.9086e-11 | 3819406.25 | 697.6084 | 381940625 | 69760.8447 | 1 | 1 | 1 | 1 | 1 | 1
Co-62 |  | 3.6364e-07 | 0.0009025 | 0.00023838 | 3.6294e-07 | 30555.25 | 12.3113 | 46.61 | 1 | 1 | 1 | 1 | 0.00023838 | 0.00048512 | 0.00034502 | 0.00028349 | 0.00085439 | 46.61 | 22.9038 | 32.2041 | 39.1939 | 13.0046 | 1 | 1 | 1 | 1 | 1 | 2.9091e-09 | 1.5927e-05 | 2.9086e-09 | 2.9091e-11 | 1.5927e-07 | 2.9086e-11 | 3819406.25 | 697.6084 | 381940625 | 69760.8447 | 1 | 1 | 1 | 1 | 1 | 1
Co-62m |  | 3.6364e-07 | 0.0009025 | 0.00025945 | 3.6298e-07 | 30555.25 | 12.3113 | 42.8254 | 1 | 1 | 1 | 1 | 0.00025945 | 0.00050696 | 0.00036104 | 0.00028466 | 0.00089834 | 42.8254 | 21.9168 | 30.7753 | 39.0326 | 12.3684 | 1 | 1 | 1 | 1 | 1 | 2.9091e-09 | 1.5927e-05 | 2.9086e-09 | 2.9091e-11 | 1.5927e-07 | 2.9086e-11 | 3819406.25 | 697.6084 | 381940625 | 69760.8447 | 1 | 1 | 1 | 1 | 1 | 1
Cr-48 |  | 3.6364e-07 | 0.0009025 | 0.0008795 | 3.6334e-07 | 30555.25 | 12.3113 | 12.6333 | 1 | 1 | 1 | 1 | 0.0008795 | 0.0015816 | 0.0011468 | 0.0010217 | 0.0027155 | 12.6333 | 7.0252 | 9.689 | 10.8745 | 4.0917 | 1 | 1 | 1 | 1 | 1 | 2.9091e-09 | 1.5927e-05 | 2.9086e-09 | 2.9091e-11 | 1.5927e-07 | 2.9086e-11 | 3819406.25 | 697.6084 | 381940625 | 69760.8447 | 1 | 1 | 1 | 1 | 1 | 1
Cr-49 |  | 3.6364e-07 | 0.0009025 | 0.00054515 | 3.6325e-07 | 30555.25 | 12.3113 | 20.3816 | 1 | 1 | 1 | 1 | 0.00054515 | 0.0010588 | 0.0007324 | 0.00064236 | 0.0016558 | 20.3816 | 10.4942 | 15.1707 | 17.2973 | 6.7102 | 1 | 1 | 1 | 1 | 1 | 2.9091e-09 | 1.5927e-05 | 2.9086e-09 | 2.9091e-11 | 1.5927e-07 | 2.9086e-11 | 3819406.25 | 697.6084 | 381940625 | 69760.8447 | 1 | 1 | 1 | 1 | 1 | 1
Cr-51 |  | 3.6364e-07 | 0.0009025 | 0.00073474 | 3.6331e-07 | 30555.25 | 12.3113 | 15.1224 | 1 | 1 | 1 | 1 | 0.00073474 | 0.0012663 | 0.00094345 | 0.00086923 | 0.0040844 | 15.1224 | 8.7741 | 11.777 | 12.7826 | 2.7203 | 1 | 1 | 1 | 1 | 1 | 2.9091e-09 | 1.5927e-05 | 2.9086e-09 | 2.9091e-11 | 1.5927e-07 | 2.9086e-11 | 3819406.25 | 697.6084 | 381940625 | 69760.8447 | 1 | 1 | 1 | 1 | 1 | 1
Cr-55 |  | 3.6364e-07 | 0.0009025 | 0.00022581 | 3.6291e-07 | 30555.25 | 12.3113 | 49.2044 | 1 | 1 | 1 | 1 | 0.00022581 | 0.00047259 | 0.000335 | 0.00026438 | 0.00084403 | 49.2044 | 23.5109 | 33.167 | 42.0267 | 13.1642 | 1 | 1 | 1 | 1 | 1 | 2.9091e-09 | 1.5927e-05 | 2.9086e-09 | 2.9091e-11 | 1.5927e-07 | 2.9086e-11 | 3819406.25 | 697.6084 | 381940625 | 69760.8447 | 1 | 1 | 1 | 1 | 1 | 1
Cr-56 |  | 3.6364e-07 | 0.0009025 | 0.012807 | 3.6348e-07 | 30555.25 | 12.3113 | 0.86758 | 1 | 1 | 0.98694 | 1 | 0.012807 | 0.02054 | 0.015268 | 0.013919 | 0.061713 | 0.86758 | 0.54095 | 0.72772 | 0.79827 | 0.18004 | 0.98694 | 0.93311 | 0.97371 | 0.98153 | 0.59352 | 2.9091e-09 | 1.5927e-05 | 2.9086e-09 | 2.9091e-11 | 1.5927e-07 | 2.9086e-11 | 3819406.25 | 697.6084 | 381940625 | 69760.8447 | 1 | 1 | 1 | 1 | 1 | 1
Cs-121 |  | 3.6364e-07 | 0.0009025 | 0.000507 | 3.6323e-07 | 30555.25 | 12.3113 | 21.9151 | 1 | 1 | 1 | 1 | 0.000507 | 0.00090602 | 0.00064687 | 0.00057311 | 0.0015512 | 21.9151 | 12.2636 | 17.1765 | 19.3871 | 7.1629 | 1 | 1 | 1 | 1 | 1 | 2.9091e-09 | 1.5927e-05 | 2.9086e-09 | 2.9091e-11 | 1.5927e-07 | 2.9086e-11 | 3819406.25 | 697.6084 | 381940625 | 69760.8447 | 1 | 1 | 1 | 1 | 1 | 1
Cs-121m |  | 3.6364e-07 | 0.0009025 | 0.00052855 | 3.6324e-07 | 30555.25 | 12.3113 | 21.0217 | 1 | 1 | 1 | 1 | 0.00052855 | 0.00093204 | 0.00066111 | 0.00058498 | 0.0016129 | 21.0217 | 11.9211 | 16.8066 | 18.9937 | 6.889 | 1 | 1 | 1 | 1 | 1 | 2.9091e-09 | 1.5927e-05 | 2.9086e-09 | 2.9091e-11 | 1.5927e-07 | 2.9086e-11 | 3819406.25 | 697.6084 | 381940625 | 69760.8447 | 1 | 1 | 1 | 1 | 1 | 1
Cs-123 |  | 3.6364e-07 | 0.0009025 | 0.00047303 | 3.6321e-07 | 30555.25 | 12.3113 | 23.4889 | 1 | 1 | 1 | 1 | 0.00047303 | 0.00087011 | 0.00062399 | 0.00053355 | 0.0015416 | 23.4889 | 12.7696 | 17.8064 | 20.8245 | 7.2075 | 1 | 1 | 1 | 1 | 1 | 2.9091e-09 | 1.5927e-05 | 2.9086e-09 | 2.9091e-11 | 1.5927e-07 | 2.9086e-11 | 3819406.25 | 697.6084 | 381940625 | 69760.8447 | 1 | 1 | 1 | 1 | 1 | 1
Cs-124 |  | 3.6364e-07 | 0.0009025 | 0.00045358 | 3.632e-07 | 30555.25 | 12.3113 | 24.4961 | 1 | 1 | 1 | 1 | 0.00045358 | 0.00085011 | 0.0006012 | 0.00054769 | 0.0015098 | 24.4961 | 13.0701 | 18.4813 | 20.2872 | 7.3594 | 1 | 1 | 1 | 1 | 1 | 2.9091e-09 | 1.5927e-05 | 2.9086e-09 | 2.9091e-11 | 1.5927e-07 | 2.9086e-11 | 3819406.25 | 697.6084 | 381940625 | 69760.8447 | 1 | 1 | 1 | 1 | 1 | 1
Cs-125 |  | 3.6364e-07 | 0.0009025 | 0.00044109 | 3.6319e-07 | 30555.25 | 12.3113 | 25.1897 | 1 | 1 | 1 | 1 | 0.00044109 | 0.00084203 | 0.00059727 | 0.00051142 | 0.0015442 | 25.1897 | 13.1954 | 18.6029 | 21.7259 | 7.1954 | 1 | 1 | 1 | 1 | 1 | 2.9091e-09 | 1.5927e-05 | 2.9086e-09 | 2.9091e-11 | 1.5927e-07 | 2.9086e-11 | 3819406.25 | 697.6084 | 381940625 | 69760.8447 | 1 | 1 | 1 | 1 | 1 | 1
Cs-126 |  | 3.6364e-07 | 0.0009025 | 0.00045823 | 3.632e-07 | 30555.25 | 12.3113 | 24.2479 | 1 | 1 | 1 | 1 | 0.00045823 | 0.00086639 | 0.00061069 | 0.00056188 | 0.0015071 | 24.2479 | 12.8245 | 18.1941 | 19.7747 | 7.3723 | 1 | 1 | 1 | 1 | 1 | 2.9091e-09 | 1.5927e-05 | 2.9086e-09 | 2.9091e-11 | 1.5927e-07 | 2.9086e-11 | 3819406.25 | 697.6084 | 381940625 | 69760.8447 | 1 | 1 | 1 | 1 | 1 | 1
Cs-127 |  | 3.6364e-07 | 0.0009025 | 0.00053181 | 3.6324e-07 | 30555.25 | 12.3113 | 20.8928 | 1 | 1 | 1 | 1 | 0.00053181 | 0.0010185 | 0.00071968 | 0.00064867 | 0.0020737 | 20.8928 | 10.9097 | 15.4388 | 17.1288 | 5.358 | 1 | 1 | 1 | 1 | 1 | 2.9091e-09 | 1.5927e-05 | 2.9086e-09 | 2.9091e-11 | 1.5927e-07 | 2.9086e-11 | 3819406.25 | 697.6084 | 381940625 | 69760.8447 | 1 | 1 | 1 | 1 | 1 | 1
Cs-128 |  | 3.6364e-07 | 0.0009025 | 0.00047997 | 3.6321e-07 | 30555.25 | 12.3113 | 23.1495 | 1 | 1 | 1 | 1 | 0.00047997 | 0.00088269 | 0.00063773 | 0.00057545 | 0.0015507 | 23.1495 | 12.5877 | 17.4228 | 19.3085 | 7.1651 | 1 | 1 | 1 | 1 | 1 | 2.9091e-09 | 1.5927e-05 | 2.9086e-09 | 2.9091e-11 | 1.5927e-07 | 2.9086e-11 | 3819406.25 | 697.6084 | 381940625 | 69760.8447 | 1 | 1 | 1 | 1 | 1 | 1
Cs-129 |  | 3.6364e-07 | 0.0009025 | 0.00061468 | 3.6328e-07 | 30555.25 | 12.3113 | 18.0759 | 1 | 1 | 1 | 1 | 0.00061468 | 0.0011931 | 0.00082071 | 0.00074647 | 0.0026662 | 18.0759 | 9.3131 | 13.5383 | 14.8847 | 4.1673 | 1 | 1 | 1 | 1 | 1 | 2.9091e-09 | 1.5927e-05 | 2.9086e-09 | 2.9091e-11 | 1.5927e-07 | 2.9086e-11 | 3819406.25 | 697.6084 | 381940625 | 69760.8447 | 1 | 1 | 1 | 1 | 1 | 1
Cs-130 |  | 3.6364e-07 | 0.0009025 | 0.00049703 | 3.6322e-07 | 30555.25 | 12.3113 | 22.3548 | 1 | 1 | 1 | 1 | 0.00049703 | 0.00089892 | 0.00063758 | 0.00055872 | 0.0016108 | 22.3548 | 12.3604 | 17.4269 | 19.8864 | 6.8976 | 1 | 1 | 1 | 1 | 1 | 2.9091e-09 | 1.5927e-05 | 2.9086e-09 | 2.9091e-11 | 1.5927e-07 | 2.9086e-11 | 3819406.25 | 697.6084 | 381940625 | 69760.8447 | 1 | 1 | 1 | 1 | 1 | 1
Cs-130m |  | 3.6364e-07 | 0.0009025 | 0.0034544 | 3.6345e-07 | 30555.25 | 12.3113 | 3.2165 | 1 | 1 | 1 | 1 | 0.0034544 | 0.0093639 | 0.0049997 | 0.0035645 | 0.034498 | 3.2165 | 1.1866 | 2.2223 | 3.1171 | 0.32207 | 1 | 0.99735 | 0.99999 | 1 | 0.80019 | 2.9091e-09 | 1.5927e-05 | 2.9086e-09 | 2.9091e-11 | 1.5927e-07 | 2.9086e-11 | 3819406.25 | 697.6084 | 381940625 | 69760.8447 | 1 | 1 | 1 | 1 | 1 | 1
Cs-131 |  | 3.6364e-07 | 0.0009025 | 25839.6493 | 3.6349e-07 | 30555.25 | 12.3113 | 4.3e-07 | 1 | 1 | 2.15e-06 | 1 | 25839.6493 | 25013.986 | 16612.3167 | 16845.1997 | 110758.6207 | 4.3e-07 | 4.4419e-07 | 6.6884e-07 | 6.5959e-07 | 1.0032e-07 | 2.15e-06 | 2.221e-06 | 3.3442e-06 | 3.298e-06 | 5.0159e-07 | 2.9091e-09 | 1.5927e-05 | 2.9086e-09 | 2.9091e-11 | 1.5927e-07 | 2.9086e-11 | 3819406.25 | 697.6084 | 381940625 | 69760.8447 | 1 | 1 | 1 | 1 | 1 | 1
Cs-132 |  | 3.6364e-07 | 0.0009025 | 0.00042379 | 3.6318e-07 | 30555.25 | 12.3113 | 26.2185 | 1 | 1 | 1 | 1 | 0.00042379 | 0.00080855 | 0.00055647 | 0.00045587 | 0.001478 | 26.2185 | 13.7418 | 19.9671 | 24.3734 | 7.5178 | 1 | 1 | 1 | 1 | 1 | 2.9091e-09 | 1.5927e-05 | 2.9086e-09 | 2.9091e-11 | 1.5927e-07 | 2.9086e-11 | 3819406.25 | 697.6084 | 381940625 | 69760.8447 | 1 | 1 | 1 | 1 | 1 | 1
Cs-134 |  | 3.6408e-07 | 0.0009036 | 0.00039533 | 3.636e-07 | 30518.1069 | 12.2963 | 28.1055 | 1 | 1 | 1 | 1 | 0.00039533 | 0.00075848 | 0.00052907 | 0.00044248 | 0.0012873 | 28.1055 | 14.6491 | 21.0011 | 25.1108 | 8.6311 | 1 | 1 | 1 | 1 | 1 | 2.9126e-09 | 1.5947e-05 | 2.9121e-09 | 2.9091e-11 | 1.5927e-07 | 2.9086e-11 | 3814763.366 | 696.7604 | 381940625 | 69760.8447 | 1 | 1 | 1 | 1 | 1 | 1
Cs-134m |  | 3.6364e-07 | 0.0009025 | 0.0047585 | 3.6346e-07 | 30555.25 | 12.3113 | 2.335 | 1 | 1 | 0.99999 | 1 | 0.0047585 | 0.0071906 | 0.0045277 | 0.0039976 | 0.03629 | 2.335 | 1.5452 | 2.454 | 2.7794 | 0.30617 | 0.99999 | 0.99956 | 1 | 1 | 0.78365 | 2.9091e-09 | 1.5927e-05 | 2.9086e-09 | 2.9091e-11 | 1.5927e-07 | 2.9086e-11 | 3819406.25 | 697.6084 | 381940625 | 69760.8447 | 1 | 1 | 1 | 1 | 1 | 1
Cs-135 |  | 0.060344 | 149.7665 | . | 0.06032 | 0.18413 | 7.4189e-05 | 0 | 0.60174 | 0.00037094 | 0 | 0.60188 | . | . | . | . | . | 0 | 0 | 0 | 0 | 0 | . | . | . | . | . | 0.00048275 | 2.6431 | 0.00048266 | 2.9091e-11 | 1.5927e-07 | 2.9086e-11 | 23.016 | 0.0042038 | 381940625 | 69760.8447 | 1 | 0.0208 | 1 | 1 | 1 | 1
Cs-135m |  | 3.6364e-07 | 0.0009025 | 0.00035416 | 3.6312e-07 | 30555.25 | 12.3113 | 31.3727 | 1 | 1 | 1 | 1 | 0.00035416 | 0.00069493 | 0.00048827 | 0.00040533 | 0.0012046 | 31.3727 | 15.9887 | 22.756 | 27.4123 | 9.2235 | 1 | 1 | 1 | 1 | 1 | 2.9091e-09 | 1.5927e-05 | 2.9086e-09 | 2.9091e-11 | 1.5927e-07 | 2.9086e-11 | 3819406.25 | 697.6084 | 381940625 | 69760.8447 | 1 | 1 | 1 | 1 | 1 | 1
Cs-136 |  | 3.6364e-07 | 0.0009025 | 0.00033907 | 3.631e-07 | 30555.25 | 12.3113 | 32.7686 | 1 | 1 | 1 | 1 | 0.00033907 | 0.00065663 | 0.00046561 | 0.00038945 | 0.0011377 | 32.7686 | 16.9213 | 23.8632 | 28.53 | 9.7665 | 1 | 1 | 1 | 1 | 1 | 2.9091e-09 | 1.5927e-05 | 2.9086e-09 | 2.9091e-11 | 1.5927e-07 | 2.9086e-11 | 3819406.25 | 697.6084 | 381940625 | 69760.8447 | 1 | 1 | 1 | 1 | 1 | 1
Cs-137 | Y | 9.8717e-07 | 0.00245 | 0.0013507 | 9.8605e-07 | 11255.4332 | 4.535 | 8.2263 | 1 | 1 | 1 | 1 | 0.0013507 | 0.0021047 | 0.001503 | 0.0013747 | 0.0035382 | 8.2263 | 5.2791 | 7.3924 | 8.0825 | 3.1403 | 1 | 1 | 1 | 1 | 1 | 7.8973e-09 | 4.3238e-05 | 7.8959e-09 | 2.9091e-11 | 1.5927e-07 | 2.9086e-11 | 1406929.1439 | 256.9734 | 381940625 | 69760.8447 | 1 | 1 | 1 | 1 | 1 | 1
Cs-138 |  | 3.6364e-07 | 0.0009025 | 0.00023837 | 3.6294e-07 | 30555.25 | 12.3113 | 46.6129 | 1 | 1 | 1 | 1 | 0.00023837 | 0.00050572 | 0.00035442 | 0.00028554 | 0.00089998 | 46.6129 | 21.9705 | 31.3496 | 38.9129 | 12.3458 | 1 | 1 | 1 | 1 | 1 | 2.9091e-09 | 1.5927e-05 | 2.9086e-09 | 2.9091e-11 | 1.5927e-07 | 2.9086e-11 | 3819406.25 | 697.6084 | 381940625 | 69760.8447 | 1 | 1 | 1 | 1 | 1 | 1
Cs-138m |  | 3.6364e-07 | 0.0009025 | 0.00031039 | 3.6306e-07 | 30555.25 | 12.3113 | 35.7974 | 1 | 1 | 1 | 1 | 0.00031039 | 0.00064174 | 0.0004387 | 0.00036303 | 0.0012387 | 35.7974 | 17.3138 | 25.3272 | 30.6061 | 8.9702 | 1 | 1 | 1 | 1 | 1 | 2.9091e-09 | 1.5927e-05 | 2.9086e-09 | 2.9091e-11 | 1.5927e-07 | 2.9086e-11 | 3819406.25 | 697.6084 | 381940625 | 69760.8447 | 1 | 1 | 1 | 1 | 1 | 1
Cs-139 |  | 3.6364e-07 | 0.0009025 | 0.00022338 | 3.629e-07 | 30555.25 | 12.3113 | 49.7414 | 1 | 1 | 1 | 1 | 0.00022338 | 0.00045916 | 0.00033434 | 0.00026075 | 0.00082239 | 49.7414 | 24.1983 | 33.2325 | 42.6115 | 13.5106 | 1 | 1 | 1 | 1 | 1 | 2.9091e-09 | 1.5927e-05 | 2.9086e-09 | 2.9091e-11 | 1.5927e-07 | 2.9086e-11 | 3819406.25 | 697.6084 | 381940625 | 69760.8447 | 1 | 1 | 1 | 1 | 1 | 1
Cs-140 |  | 3.6364e-07 | 0.0009025 | 0.00022344 | 3.629e-07 | 30555.25 | 12.3113 | 49.7267 | 1 | 1 | 1 | 1 | 0.00022344 | 0.00046959 | 0.00033477 | 0.00025838 | 0.00083709 | 49.7267 | 23.661 | 33.1904 | 43.0028 | 13.2734 | 1 | 1 | 1 | 1 | 1 | 2.9091e-09 | 1.5927e-05 | 2.9086e-09 | 2.9091e-11 | 1.5927e-07 | 2.9086e-11 | 3819406.25 | 697.6084 | 381940625 | 69760.8447 | 1 | 1 | 1 | 1 | 1 | 1
Cu-57 |  | 3.6364e-07 | 0.0009025 | 0.00045855 | 3.632e-07 | 30555.25 | 12.3113 | 24.2306 | 1 | 1 | 1 | 1 | 0.00045855 | 0.00084796 | 0.00060196 | 0.00053138 | 0.0015315 | 24.2306 | 13.1032 | 18.4582 | 20.9097 | 7.2551 | 1 | 1 | 1 | 1 | 1 | 2.9091e-09 | 1.5927e-05 | 2.9086e-09 | 2.9091e-11 | 1.5927e-07 | 2.9086e-11 | 3819406.25 | 697.6084 | 381940625 | 69760.8447 | 1 | 1 | 1 | 1 | 1 | 1
Cu-59 |  | 3.6364e-07 | 0.0009025 | 0.00041556 | 3.6317e-07 | 30555.25 | 12.3113 | 26.7371 | 1 | 1 | 1 | 1 | 0.00041556 | 0.00079115 | 0.00056197 | 0.00048748 | 0.0014069 | 26.7371 | 14.0441 | 19.7714 | 22.7927 | 7.8976 | 1 | 1 | 1 | 1 | 1 | 2.9091e-09 | 1.5927e-05 | 2.9086e-09 | 2.9091e-11 | 1.5927e-07 | 2.9086e-11 | 3819406.25 | 697.6084 | 381940625 | 69760.8447 | 1 | 1 | 1 | 1 | 1 | 1
Cu-60 |  | 3.6364e-07 | 0.0009025 | 0.00025803 | 3.6298e-07 | 30555.25 | 12.3113 | 43.061 | 1 | 1 | 1 | 1 | 0.00025803 | 0.00053707 | 0.00038023 | 0.00030981 | 0.00097539 | 43.061 | 20.6883 | 29.2214 | 35.8639 | 11.3913 | 1 | 1 | 1 | 1 | 1 | 2.9091e-09 | 1.5927e-05 | 2.9086e-09 | 2.9091e-11 | 1.5927e-07 | 2.9086e-11 | 3819406.25 | 697.6084 | 381940625 | 69760.8447 | 1 | 1 | 1 | 1 | 1 | 1
Cu-61 |  | 3.6364e-07 | 0.0009025 | 0.00048968 | 3.6322e-07 | 30555.25 | 12.3113 | 22.6903 | 1 | 1 | 1 | 1 | 0.00048968 | 0.00087918 | 0.00063475 | 0.00054566 | 0.0015543 | 22.6903 | 12.638 | 17.5044 | 20.3626 | 7.1485 | 1 | 1 | 1 | 1 | 1 | 2.9091e-09 | 1.5927e-05 | 2.9086e-09 | 2.9091e-11 | 1.5927e-07 | 2.9086e-11 | 3819406.25 | 697.6084 | 381940625 | 69760.8447 | 1 | 1 | 1 | 1 | 1 | 1
Cu-62 |  | 3.6364e-07 | 0.0009025 | 0.0005007 | 3.6323e-07 | 30555.25 | 12.3113 | 22.191 | 1 | 1 | 1 | 1 | 0.0005007 | 0.00091474 | 0.00064742 | 0.00057847 | 0.0015691 | 22.191 | 12.1466 | 17.1621 | 19.2075 | 7.0813 | 1 | 1 | 1 | 1 | 1 | 2.9091e-09 | 1.5927e-05 | 2.9086e-09 | 2.9091e-11 | 1.5927e-07 | 2.9086e-11 | 3819406.25 | 697.6084 | 381940625 | 69760.8447 | 1 | 1 | 1 | 1 | 1 | 1
Cu-64 |  | 3.6364e-07 | 0.0009025 | 0.00049802 | 3.6322e-07 | 30555.25 | 12.3113 | 22.3104 | 1 | 1 | 1 | 1 | 0.00049802 | 0.00088026 | 0.00063149 | 0.00056545 | 0.0016436 | 22.3104 | 12.6224 | 17.595 | 19.65 | 6.7603 | 1 | 1 | 1 | 1 | 1 | 2.9091e-09 | 1.5927e-05 | 2.9086e-09 | 2.9091e-11 | 1.5927e-07 | 2.9086e-11 | 3819406.25 | 697.6084 | 381940625 | 69760.8447 | 1 | 1 | 1 | 1 | 1 | 1
Cu-66 |  | 3.6364e-07 | 0.0009025 | 0.0003044 | 3.6306e-07 | 30555.25 | 12.3113 | 36.501 | 1 | 1 | 1 | 1 | 0.0003044 | 0.00058493 | 0.00041773 | 0.00034376 | 0.0010363 | 36.501 | 18.9954 | 26.5987 | 32.3216 | 10.7219 | 1 | 1 | 1 | 1 | 1 | 2.9091e-09 | 1.5927e-05 | 2.9086e-09 | 2.9091e-11 | 1.5927e-07 | 2.9086e-11 | 3819406.25 | 697.6084 | 381940625 | 69760.8447 | 1 | 1 | 1 | 1 | 1 | 1
Cu-67 |  | 3.6364e-07 | 0.0009025 | 0.001788 | 3.6342e-07 | 30555.25 | 12.3113 | 6.2143 | 1 | 1 | 1 | 1 | 0.001788 | 0.0023969 | 0.0019788 | 0.0017925 | 0.0043207 | 6.2143 | 4.6356 | 5.6149 | 6.1986 | 2.5716 | 1 | 1 | 1 | 1 | 1 | 2.9091e-09 | 1.5927e-05 | 2.9086e-09 | 2.9091e-11 | 1.5927e-07 | 2.9086e-11 | 3819406.25 | 697.6084 | 381940625 | 69760.8447 | 1 | 1 | 1 | 1 | 1 | 1
Cu-69 |  | 3.6364e-07 | 0.0009025 | 0.00033639 | 3.631e-07 | 30555.25 | 12.3113 | 33.0296 | 1 | 1 | 1 | 1 | 0.00033639 | 0.00061768 | 0.00044103 | 0.00036289 | 0.0010722 | 33.0296 | 17.9882 | 25.1932 | 30.6178 | 10.3627 | 1 | 1 | 1 | 1 | 1 | 2.9091e-09 | 1.5927e-05 | 2.9086e-09 | 2.9091e-11 | 1.5927e-07 | 2.9086e-11 | 3819406.25 | 697.6084 | 381940625 | 69760.8447 | 1 | 1 | 1 | 1 | 1 | 1
Dy-148 |  | 3.6364e-07 | 0.0009025 | 0.00044729 | 3.6319e-07 | 30555.25 | 12.3113 | 24.8409 | 1 | 1 | 1 | 1 | 0.00044729 | 0.00085056 | 0.00059659 | 0.00048313 | 0.0015478 | 24.8409 | 13.0632 | 18.6241 | 22.9978 | 7.1785 | 1 | 1 | 1 | 1 | 1 | 2.9091e-09 | 1.5927e-05 | 2.9086e-09 | 2.9091e-11 | 1.5927e-07 | 2.9086e-11 | 3819406.25 | 697.6084 | 381940625 | 69760.8447 | 1 | 1 | 1 | 1 | 1 | 1
Dy-149 |  | 3.6364e-07 | 0.0009025 | 0.00028305 | 3.6302e-07 | 30555.25 | 12.3113 | 39.2549 | 1 | 1 | 1 | 1 | 0.00028305 | 0.00059441 | 0.00041319 | 0.0003413 | 0.0010972 | 39.2549 | 18.6923 | 26.8907 | 32.5551 | 10.1268 | 1 | 1 | 1 | 1 | 1 | 2.9091e-09 | 1.5927e-05 | 2.9086e-09 | 2.9091e-11 | 1.5927e-07 | 2.9086e-11 | 3819406.25 | 697.6084 | 381940625 | 69760.8447 | 1 | 1 | 1 | 1 | 1 | 1
Dy-150 |  | 3.6364e-07 | 0.0009025 | 0.0006113 | 3.6327e-07 | 30555.25 | 12.3113 | 18.1759 | 1 | 1 | 1 | 1 | 0.0006113 | 0.0011165 | 0.00082298 | 0.00075926 | 0.0022349 | 18.1759 | 9.9516 | 13.5009 | 14.634 | 4.9715 | 1 | 1 | 1 | 1 | 1 | 2.9091e-09 | 1.5927e-05 | 2.9086e-09 | 2.9091e-11 | 1.5927e-07 | 2.9086e-11 | 3819406.25 | 697.6084 | 381940625 | 69760.8447 | 1 | 1 | 1 | 1 | 1 | 1
Dy-151 |  | 3.6364e-07 | 0.0009025 | 0.00030833 | 3.6306e-07 | 30555.25 | 12.3113 | 36.0357 | 1 | 1 | 1 | 1 | 0.00030833 | 0.00065634 | 0.00045907 | 0.00037537 | 0.0012 | 36.0357 | 16.9286 | 24.2034 | 29.6002 | 9.2592 | 1 | 1 | 1 | 1 | 1 | 2.9091e-09 | 1.5927e-05 | 2.9086e-09 | 2.9091e-11 | 1.5927e-07 | 2.9086e-11 | 3819406.25 | 697.6084 | 381940625 | 69760.8447 | 1 | 1 | 1 | 1 | 1 | 1
Dy-152 |  | 3.6364e-07 | 0.0009025 | 0.0012586 | 3.6338e-07 | 30555.25 | 12.3113 | 8.8283 | 1 | 1 | 1 | 1 | 0.0012586 | 0.0017447 | 0.0012338 | 0.0011678 | 0.0031198 | 8.8283 | 6.3683 | 9.0055 | 9.5149 | 3.5615 | 1 | 1 | 1 | 1 | 1 | 2.9091e-09 | 1.5927e-05 | 2.9086e-09 | 2.9091e-11 | 1.5927e-07 | 2.9086e-11 | 3819406.25 | 697.6084 | 381940625 | 69760.8447 | 1 | 1 | 1 | 1 | 1 | 1
Dy-153 |  | 3.6364e-07 | 0.0009025 | 0.00036854 | 3.6313e-07 | 30555.25 | 12.3113 | 30.1486 | 1 | 1 | 1 | 1 | 0.00036854 | 0.00077522 | 0.00053274 | 0.00042885 | 0.0015448 | 30.1486 | 14.3327 | 20.8562 | 25.909 | 7.1926 | 1 | 1 | 1 | 1 | 1 | 2.9091e-09 | 1.5927e-05 | 2.9086e-09 | 2.9091e-11 | 1.5927e-07 | 2.9086e-11 | 3819406.25 | 697.6084 | 381940625 | 69760.8447 | 1 | 1 | 1 | 1 | 1 | 1
Dy-154 |  | 0.078709 | 195.3475 | . | 0.078678 | 0.14116 | 5.6878e-05 | 0 | 0.5063 | 0.00028439 | 0 | 0.50644 | . | . | . | . | . | 0 | 0 | 0 | 0 | 0 | . | . | . | . | . | 0.00062967 | 3.4475 | 0.00062956 | 2.9091e-11 | 1.5927e-07 | 2.9086e-11 | 17.6456 | 0.0032229 | 381940625 | 69760.8447 | 1 | 0.015986 | 1 | 1 | 1 | 1
Dy-155 |  | 3.6364e-07 | 0.0009025 | 0.00039782 | 3.6316e-07 | 30555.25 | 12.3113 | 27.9295 | 1 | 1 | 1 | 1 | 0.00039782 | 0.00079983 | 0.00055344 | 0.00045248 | 0.00148 | 27.9295 | 13.8917 | 20.0763 | 24.5558 | 7.5077 | 1 | 1 | 1 | 1 | 1 | 2.9091e-09 | 1.5927e-05 | 2.9086e-09 | 2.9091e-11 | 1.5927e-07 | 2.9086e-11 | 3819406.25 | 697.6084 | 381940625 | 69760.8447 | 1 | 1 | 1 | 1 | 1 | 1
Dy-157 |  | 3.6364e-07 | 0.0009025 | 0.00074508 | 3.6331e-07 | 30555.25 | 12.3113 | 14.9124 | 1 | 1 | 1 | 1 | 0.00074508 | 0.0013652 | 0.000974 | 0.00088603 | 0.0026986 | 14.9124 | 8.1388 | 11.4076 | 12.5402 | 4.1174 | 1 | 1 | 1 | 1 | 1 | 2.9091e-09 | 1.5927e-05 | 2.9086e-09 | 2.9091e-11 | 1.5927e-07 | 2.9086e-11 | 3819406.25 | 697.6084 | 381940625 | 69760.8447 | 1 | 1 | 1 | 1 | 1 | 1
Dy-159 |  | 3.6364e-07 | 0.0009025 | 1.1362 | 3.6349e-07 | 30555.25 | 12.3113 | 0.0097789 | 1 | 1 | 0.047718 | 1 | 1.1362 | 2.7653 | 1.4975 | 1.1705 | 8.6407 | 0.0097789 | 0.004018 | 0.0074197 | 0.0094925 | 0.0012859 | 0.047718 | 0.019889 | 0.036419 | 0.046354 | 0.0064295 | 2.9091e-09 | 1.5927e-05 | 2.9086e-09 | 2.9091e-11 | 1.5927e-07 | 2.9086e-11 | 3819406.25 | 697.6084 | 381940625 | 69760.8447 | 1 | 1 | 1 | 1 | 1 | 1
Dy-165 |  | 3.6364e-07 | 0.0009025 | 0.00053634 | 3.6324e-07 | 30555.25 | 12.3113 | 20.7162 | 1 | 1 | 1 | 1 | 0.00053634 | 0.0011739 | 0.0007834 | 0.00062638 | 0.0024877 | 20.7162 | 9.4653 | 14.1831 | 17.7383 | 4.4664 | 1 | 1 | 1 | 1 | 1 | 2.9091e-09 | 1.5927e-05 | 2.9086e-09 | 2.9091e-11 | 1.5927e-07 | 2.9086e-11 | 3819406.25 | 697.6084 | 381940625 | 69760.8447 | 1 | 1 | 1 | 1 | 1 | 1
Dy-165m |  | 3.6364e-07 | 0.0009025 | 0.00074127 | 3.6331e-07 | 30555.25 | 12.3113 | 14.9892 | 1 | 1 | 1 | 1 | 0.00074127 | 0.0016874 | 0.0010486 | 0.00084816 | 0.0077713 | 14.9892 | 6.5846 | 10.5962 | 13.1001 | 1.4297 | 1 | 1 | 1 | 1 | 0.99921 | 2.9091e-09 | 1.5927e-05 | 2.9086e-09 | 2.9091e-11 | 1.5927e-07 | 2.9086e-11 | 3819406.25 | 697.6084 | 381940625 | 69760.8447 | 1 | 1 | 1 | 1 | 1 | 1
Dy-166 |  | 3.6364e-07 | 0.0009025 | 0.0024608 | 3.6344e-07 | 30555.25 | 12.3113 | 4.5152 | 1 | 1 | 1 | 1 | 0.0024608 | 0.0080959 | 0.0044816 | 0.002947 | 0.030351 | 4.5152 | 1.3724 | 2.4792 | 3.7703 | 0.36608 | 1 | 0.99895 | 1 | 1 | 0.83965 | 2.9091e-09 | 1.5927e-05 | 2.9086e-09 | 2.9091e-11 | 1.5927e-07 | 2.9086e-11 | 3819406.25 | 697.6084 | 381940625 | 69760.8447 | 1 | 1 | 1 | 1 | 1 | 1
Dy-167 |  | 3.6364e-07 | 0.0009025 | 0.00055565 | 3.6325e-07 | 30555.25 | 12.3113 | 19.9963 | 1 | 1 | 1 | 1 | 0.00055565 | 0.00098151 | 0.00070295 | 0.0006089 | 0.0016936 | 19.9963 | 11.3203 | 15.8063 | 18.2477 | 6.5606 | 1 | 1 | 1 | 1 | 1 | 2.9091e-09 | 1.5927e-05 | 2.9086e-09 | 2.9091e-11 | 1.5927e-07 | 2.9086e-11 | 3819406.25 | 697.6084 | 381940625 | 69760.8447 | 1 | 1 | 1 | 1 | 1 | 1
Dy-168 |  | 3.6364e-07 | 0.0009025 | 0.00059855 | 3.6327e-07 | 30555.25 | 12.3113 | 18.5633 | 1 | 1 | 1 | 1 | 0.00059855 | 0.001072 | 0.00076497 | 0.00067378 | 0.0019753 | 18.5633 | 10.3645 | 14.5248 | 16.4904 | 5.625 | 1 | 1 | 1 | 1 | 1 | 2.9091e-09 | 1.5927e-05 | 2.9086e-09 | 2.9091e-11 | 1.5927e-07 | 2.9086e-11 | 3819406.25 | 697.6084 | 381940625 | 69760.8447 | 1 | 1 | 1 | 1 | 1 | 1
Er-154 |  | 3.6364e-07 | 0.0009025 | 0.00085037 | 3.6333e-07 | 30555.25 | 12.3113 | 13.066 | 1 | 1 | 1 | 1 | 0.00085037 | 0.0023821 | 0.001279 | 0.00094572 | 0.0095869 | 13.066 | 4.6643 | 8.6873 | 11.7487 | 1.159 | 1 | 1 | 1 | 1 | 0.99696 | 2.9091e-09 | 1.5927e-05 | 2.9086e-09 | 2.9091e-11 | 1.5927e-07 | 2.9086e-11 | 3819406.25 | 697.6084 | 381940625 | 69760.8447 | 1 | 1 | 1 | 1 | 1 | 1
Er-156 |  | 3.6364e-07 | 0.0009025 | 0.0022451 | 3.6343e-07 | 30555.25 | 12.3113 | 4.9491 | 1 | 1 | 1 | 1 | 0.0022451 | 0.0068267 | 0.0034515 | 0.0023478 | 0.035964 | 4.9491 | 1.6276 | 3.2192 | 4.7325 | 0.30895 | 1 | 0.99971 | 1 | 1 | 0.78663 | 2.9091e-09 | 1.5927e-05 | 2.9086e-09 | 2.9091e-11 | 1.5927e-07 | 2.9086e-11 | 3819406.25 | 697.6084 | 381940625 | 69760.8447 | 1 | 1 | 1 | 1 | 1 | 1
Er-159 |  | 3.6364e-07 | 0.0009025 | 0.00035274 | 3.6312e-07 | 30555.25 | 12.3113 | 31.4987 | 1 | 1 | 1 | 1 | 0.00035274 | 0.00071069 | 0.00049691 | 0.00039997 | 0.0012827 | 31.4987 | 15.6341 | 22.3602 | 27.7798 | 8.6625 | 1 | 1 | 1 | 1 | 1 | 2.9091e-09 | 1.5927e-05 | 2.9086e-09 | 2.9091e-11 | 1.5927e-07 | 2.9086e-11 | 3819406.25 | 697.6084 | 381940625 | 69760.8447 | 1 | 1 | 1 | 1 | 1 | 1
Er-161 |  | 3.6364e-07 | 0.0009025 | 0.00034554 | 3.6311e-07 | 30555.25 | 12.3113 | 32.1552 | 1 | 1 | 1 | 1 | 0.00034554 | 0.0006949 | 0.00048019 | 0.00039653 | 0.0012799 | 32.1552 | 15.9894 | 23.1386 | 28.0206 | 8.6813 | 1 | 1 | 1 | 1 | 1 | 2.9091e-09 | 1.5927e-05 | 2.9086e-09 | 2.9091e-11 | 1.5927e-07 | 2.9086e-11 | 3819406.25 | 697.6084 | 381940625 | 69760.8447 | 1 | 1 | 1 | 1 | 1 | 1
Er-163 |  | 3.6364e-07 | 0.0009025 | 0.0051063 | 3.6346e-07 | 30555.25 | 12.3113 | 2.176 | 1 | 1 | 0.99998 | 1 | 0.0051063 | 0.028042 | 0.012042 | 0.0067079 | 0.10656 | 2.176 | 0.39623 | 0.92268 | 1.6564 | 0.10427 | 0.99998 | 0.86209 | 0.99008 | 0.99975 | 0.40627 | 2.9091e-09 | 1.5927e-05 | 2.9086e-09 | 2.9091e-11 | 1.5927e-07 | 2.9086e-11 | 3819406.25 | 697.6084 | 381940625 | 69760.8447 | 1 | 1 | 1 | 1 | 1 | 1
Er-165 |  | 3.6364e-07 | 0.0009025 | 0.92332 | 3.6349e-07 | 30555.25 | 12.3113 | 0.012034 | 1 | 1 | 0.058394 | 1 | 0.92332 | 1.7727 | 1.0596 | 0.96753 | 5.286 | 0.012034 | 0.0062678 | 0.010486 | 0.011484 | 0.002102 | 0.058394 | 0.030853 | 0.051081 | 0.055802 | 0.010455 | 2.9091e-09 | 1.5927e-05 | 2.9086e-09 | 2.9091e-11 | 1.5927e-07 | 2.9086e-11 | 3819406.25 | 697.6084 | 381940625 | 69760.8447 | 1 | 1 | 1 | 1 | 1 | 1
Er-167m |  | 3.6364e-07 | 0.0009025 | 0.0015622 | 3.6341e-07 | 30555.25 | 12.3113 | 7.1124 | 1 | 1 | 1 | 1 | 0.0015622 | 0.0020993 | 0.0016057 | 0.0015137 | 0.0041265 | 7.1124 | 5.2927 | 6.9196 | 7.3401 | 2.6926 | 1 | 1 | 1 | 1 | 1 | 2.9091e-09 | 1.5927e-05 | 2.9086e-09 | 2.9091e-11 | 1.5927e-07 | 2.9086e-11 | 3819406.25 | 697.6084 | 381940625 | 69760.8447 | 1 | 1 | 1 | 1 | 1 | 1
Er-169 |  | 3.6364e-07 | 0.0009025 | 0.045837 | 3.6349e-07 | 30555.25 | 12.3113 | 0.2424 | 1 | 1 | 0.7024 | 1 | 0.045837 | 0.16003 | 0.056482 | 0.049962 | 10.2757 | 0.2424 | 0.069432 | 0.19672 | 0.22239 | 0.0010813 | 0.7024 | 0.29331 | 0.62603 | 0.67108 | 0.0054065 | 2.9091e-09 | 1.5927e-05 | 2.9086e-09 | 2.9091e-11 | 1.5927e-07 | 2.9086e-11 | 3819406.25 | 697.6084 | 381940625 | 69760.8447 | 1 | 1 | 1 | 1 | 1 | 1
Er-171 |  | 3.6364e-07 | 0.0009025 | 0.00079527 | 3.6332e-07 | 30555.25 | 12.3113 | 13.9713 | 1 | 1 | 1 | 1 | 0.00079527 | 0.0014431 | 0.0010462 | 0.00092974 | 0.0025097 | 13.9713 | 7.6995 | 10.6205 | 11.9506 | 4.4272 | 1 | 1 | 1 | 1 | 1 | 2.9091e-09 | 1.5927e-05 | 2.9086e-09 | 2.9091e-11 | 1.5927e-07 | 2.9086e-11 | 3819406.25 | 697.6084 | 381940625 | 69760.8447 | 1 | 1 | 1 | 1 | 1 | 1
Er-172 |  | 3.6364e-07 | 0.0009025 | 0.00051336 | 3.6323e-07 | 30555.25 | 12.3113 | 21.6437 | 1 | 1 | 1 | 1 | 0.00051336 | 0.00096992 | 0.00068953 | 0.00058975 | 0.0017814 | 21.6437 | 11.4556 | 16.114 | 18.8403 | 6.2371 | 1 | 1 | 1 | 1 | 1 | 2.9091e-09 | 1.5927e-05 | 2.9086e-09 | 2.9091e-11 | 1.5927e-07 | 2.9086e-11 | 3819406.25 | 697.6084 | 381940625 | 69760.8447 | 1 | 1 | 1 | 1 | 1 | 1
Er-173 |  | 3.6364e-07 | 0.0009025 | 0.00044957 | 3.632e-07 | 30555.25 | 12.3113 | 24.7145 | 1 | 1 | 1 | 1 | 0.00044957 | 0.00088724 | 0.00061862 | 0.00049994 | 0.001555 | 24.7145 | 12.5231 | 17.9609 | 22.2245 | 7.1453 | 1 | 1 | 1 | 1 | 1 | 2.9091e-09 | 1.5927e-05 | 2.9086e-09 | 2.9091e-11 | 1.5927e-07 | 2.9086e-11 | 3819406.25 | 697.6084 | 381940625 | 69760.8447 | 1 | 1 | 1 | 1 | 1 | 1
Es-249 |  | 3.6364e-07 | 0.0009025 | 0.00053433 | 3.6324e-07 | 30555.25 | 12.3113 | 20.7941 | 1 | 1 | 1 | 1 | 0.00053433 | 0.0010691 | 0.00075896 | 0.00064773 | 0.0024888 | 20.7941 | 10.393 | 14.6397 | 17.1537 | 4.4645 | 1 | 1 | 1 | 1 | 1 | 2.9091e-09 | 1.5927e-05 | 2.9086e-09 | 2.9091e-11 | 1.5927e-07 | 2.9086e-11 | 3819406.25 | 697.6084 | 381940625 | 69760.8447 | 1 | 1 | 1 | 1 | 1 | 1
Es-250 |  | 3.6364e-07 | 0.0009025 | 0.00044059 | 3.6319e-07 | 30555.25 | 12.3113 | 25.2185 | 1 | 1 | 1 | 1 | 0.00044059 | 0.00092002 | 0.00062325 | 0.00051952 | 0.0022997 | 25.2185 | 12.0769 | 17.8275 | 21.3869 | 4.8315 | 1 | 1 | 1 | 1 | 1 | 2.9091e-09 | 1.5927e-05 | 2.9086e-09 | 2.9091e-11 | 1.5927e-07 | 2.9086e-11 | 3819406.25 | 697.6084 | 381940625 | 69760.8447 | 1 | 1 | 1 | 1 | 1 | 1
Es-250m |  | 3.6364e-07 | 0.0009025 | 0.00033926 | 3.631e-07 | 30555.25 | 12.3113 | 32.7502 | 1 | 1 | 1 | 1 | 0.00033926 | 0.00069642 | 0.00048677 | 0.00038648 | 0.0015354 | 32.7502 | 15.9545 | 22.826 | 28.7493 | 7.2366 | 1 | 1 | 1 | 1 | 1 | 2.9091e-09 | 1.5927e-05 | 2.9086e-09 | 2.9091e-11 | 1.5927e-07 | 2.9086e-11 | 3819406.25 | 697.6084 | 381940625 | 69760.8447 | 1 | 1 | 1 | 1 | 1 | 1
Es-251 |  | 3.6364e-07 | 0.0009025 | 0.0037234 | 3.6345e-07 | 30555.25 | 12.3113 | 2.9841 | 1 | 1 | 1 | 1 | 0.0037234 | 0.0053462 | 0.0040151 | 0.0036069 | 0.025249 | 2.9841 | 2.0783 | 2.7673 | 3.0805 | 0.44007 | 1 | 0.99997 | 1 | 1 | 0.88923 | 2.9091e-09 | 1.5927e-05 | 2.9086e-09 | 2.9091e-11 | 1.5927e-07 | 2.9086e-11 | 3819406.25 | 697.6084 | 381940625 | 69760.8447 | 1 | 1 | 1 | 1 | 1 | 1
Es-253 |  | 3.6364e-07 | 0.0009025 | 0.00091013 | 3.6334e-07 | 30555.25 | 12.3113 | 12.2081 | 1 | 1 | 1 | 1 | 0.00091013 | 0.0032613 | 0.0014325 | 0.0011401 | 0.04493 | 12.2081 | 3.4069 | 7.7561 | 9.746 | 0.2473 | 1 | 1 | 1 | 1 | 0.70959 | 2.9091e-09 | 1.5927e-05 | 2.9086e-09 | 2.9091e-11 | 1.5927e-07 | 2.9086e-11 | 3819406.25 | 697.6084 | 381940625 | 69760.8447 | 1 | 1 | 1 | 1 | 1 | 1
Es-254 |  | 3.6364e-07 | 0.0009025 | 0.0031855 | 3.6345e-07 | 30555.2497 | 12.3113 | 3.488 | 1 | 1 | 1 | 1 | 0.0031855 | 0.018127 | 0.0059756 | 0.0041496 | 0.37476 | 3.488 | 0.61296 | 1.8594 | 2.6776 | 0.029648 | 1 | 0.95334 | 0.99991 | 1 | 0.13778 | 2.9091e-09 | 1.5927e-05 | 2.9086e-09 | 2.9091e-11 | 1.5927e-07 | 2.9086e-11 | 3819406.209 | 697.6084 | 381940625 | 69760.8447 | 1 | 1 | 1 | 1 | 1 | 1
Es-254m |  | 3.6364e-07 | 0.0009025 | 0.00041936 | 3.6318e-07 | 30555.25 | 12.3113 | 26.4951 | 1 | 1 | 1 | 1 | 0.00041936 | 0.0007914 | 0.000557 | 0.00045837 | 0.0015386 | 26.4951 | 14.0396 | 19.948 | 24.2405 | 7.2215 | 1 | 1 | 1 | 1 | 1 | 2.9091e-09 | 1.5927e-05 | 2.9086e-09 | 2.9091e-11 | 1.5927e-07 | 2.9086e-11 | 3819406.25 | 697.6084 | 381940625 | 69760.8447 | 1 | 1 | 1 | 1 | 1 | 1
Es-255 |  | 3.6364e-07 | 0.0009025 | 0.00024034 | 3.6294e-07 | 30555.25 | 12.3113 | 46.2302 | 1 | 1 | 1 | 1 | 0.00024034 | 0.00051475 | 0.000361 | 0.00028405 | 0.00091994 | 46.2302 | 21.5853 | 30.7781 | 39.1159 | 12.078 | 1 | 1 | 1 | 1 | 1 | 2.9091e-09 | 1.5927e-05 | 2.9086e-09 | 2.9091e-11 | 1.5927e-07 | 2.9086e-11 | 3819406.25 | 697.6084 | 381940625 | 69760.8447 | 1 | 1 | 1 | 1 | 1 | 1
Es-256 |  | 3.6364e-07 | 0.0009025 | 398.1818 | 3.6349e-07 | 30555.25 | 12.3113 | 2.7904e-05 | 1 | 1 | 0.00013952 | 1 | 398.1818 | 855.7013 | 394.1624 | 395.5031 | 11797.9798 | 2.7904e-05 | 1.2985e-05 | 2.8189e-05 | 2.8093e-05 | 9.4177e-07 | 0.00013952 | 6.4923e-05 | 0.00014094 | 0.00014047 | 4.7089e-06 | 2.9091e-09 | 1.5927e-05 | 2.9086e-09 | 2.9091e-11 | 1.5927e-07 | 2.9086e-11 | 3819406.25 | 697.6084 | 381940625 | 69760.8447 | 1 | 1 | 1 | 1 | 1 | 1
Eu-142 |  | 3.6364e-07 | 0.0009025 | 0.00041472 | 3.6317e-07 | 30555.25 | 12.3113 | 26.7918 | 1 | 1 | 1 | 1 | 0.00041472 | 0.00080332 | 0.00056184 | 0.00048425 | 0.001409 | 26.7918 | 13.8314 | 19.7762 | 22.945 | 7.886 | 1 | 1 | 1 | 1 | 1 | 2.9091e-09 | 1.5927e-05 | 2.9086e-09 | 2.9091e-11 | 1.5927e-07 | 2.9086e-11 | 3819406.25 | 697.6084 | 381940625 | 69760.8447 | 1 | 1 | 1 | 1 | 1 | 1
Eu-142m |  | 3.6364e-07 | 0.0009025 | 0.00038009 | 3.6314e-07 | 30555.25 | 12.3113 | 29.2327 | 1 | 1 | 1 | 1 | 0.00038009 | 0.00072487 | 0.00051681 | 0.00042878 | 0.0012984 | 29.2327 | 15.3282 | 21.499 | 25.9129 | 8.5573 | 1 | 1 | 1 | 1 | 1 | 2.9091e-09 | 1.5927e-05 | 2.9086e-09 | 2.9091e-11 | 1.5927e-07 | 2.9086e-11 | 3819406.25 | 697.6084 | 381940625 | 69760.8447 | 1 | 1 | 1 | 1 | 1 | 1
Eu-143 |  | 3.6364e-07 | 0.0009025 | 0.0003695 | 3.6313e-07 | 30555.25 | 12.3113 | 30.0706 | 1 | 1 | 1 | 1 | 0.0003695 | 0.00073404 | 0.00050822 | 0.00043819 | 0.0013066 | 30.0706 | 15.1368 | 21.8628 | 25.3566 | 8.504 | 1 | 1 | 1 | 1 | 1 | 2.9091e-09 | 1.5927e-05 | 2.9086e-09 | 2.9091e-11 | 1.5927e-07 | 2.9086e-11 | 3819406.25 | 697.6084 | 381940625 | 69760.8447 | 1 | 1 | 1 | 1 | 1 | 1
Eu-144 |  | 3.6364e-07 | 0.0009025 | 0.0004124 | 3.6317e-07 | 30555.25 | 12.3113 | 26.9426 | 1 | 1 | 1 | 1 | 0.0004124 | 0.00078503 | 0.00055758 | 0.00048332 | 0.0014132 | 26.9426 | 14.1536 | 19.927 | 22.9889 | 7.8625 | 1 | 1 | 1 | 1 | 1 | 2.9091e-09 | 1.5927e-05 | 2.9086e-09 | 2.9091e-11 | 1.5927e-07 | 2.9086e-11 | 3819406.25 | 697.6084 | 381940625 | 69760.8447 | 1 | 1 | 1 | 1 | 1 | 1
Eu-145 |  | 3.6364e-07 | 0.0009025 | 0.00028219 | 3.6302e-07 | 30555.25 | 12.3113 | 39.3735 | 1 | 1 | 1 | 1 | 0.00028219 | 0.00058404 | 0.00040724 | 0.00033879 | 0.0010647 | 39.3735 | 19.0244 | 27.2834 | 32.7964 | 10.4362 | 1 | 1 | 1 | 1 | 1 | 2.9091e-09 | 1.5927e-05 | 2.9086e-09 | 2.9091e-11 | 1.5927e-07 | 2.9086e-11 | 3819406.25 | 697.6084 | 381940625 | 69760.8447 | 1 | 1 | 1 | 1 | 1 | 1
Eu-146 |  | 3.6364e-07 | 0.0009025 | 0.00031208 | 3.6307e-07 | 30555.25 | 12.3113 | 35.6032 | 1 | 1 | 1 | 1 | 0.00031208 | 0.00065223 | 0.00045804 | 0.00036967 | 0.0011679 | 35.6032 | 17.0355 | 24.2577 | 30.0567 | 9.5139 | 1 | 1 | 1 | 1 | 1 | 2.9091e-09 | 1.5927e-05 | 2.9086e-09 | 2.9091e-11 | 1.5927e-07 | 2.9086e-11 | 3819406.25 | 697.6084 | 381940625 | 69760.8447 | 1 | 1 | 1 | 1 | 1 | 1
Eu-147 |  | 3.6364e-07 | 0.0009025 | 0.00041658 | 3.6317e-07 | 30555.25 | 12.3113 | 26.6718 | 1 | 1 | 1 | 1 | 0.00041658 | 0.00085085 | 0.00057193 | 0.00046015 | 0.0016817 | 26.6718 | 13.0587 | 19.4271 | 24.1463 | 6.607 | 1 | 1 | 1 | 1 | 1 | 2.9091e-09 | 1.5927e-05 | 2.9086e-09 | 2.9091e-11 | 1.5927e-07 | 2.9086e-11 | 3819406.25 | 697.6084 | 381940625 | 69760.8447 | 1 | 1 | 1 | 1 | 1 | 1
Eu-148 |  | 3.6364e-07 | 0.0009025 | 0.00038454 | 3.6315e-07 | 30555.25 | 12.3113 | 28.8944 | 1 | 1 | 1 | 1 | 0.00038454 | 0.00073838 | 0.00052701 | 0.00043438 | 0.0013387 | 28.8944 | 15.0478 | 21.0831 | 25.579 | 8.2998 | 1 | 1 | 1 | 1 | 1 | 2.9091e-09 | 1.5927e-05 | 2.9086e-09 | 2.9091e-11 | 1.5927e-07 | 2.9086e-11 | 3819406.25 | 697.6084 | 381940625 | 69760.8447 | 1 | 1 | 1 | 1 | 1 | 1
Eu-149 |  | 3.6364e-07 | 0.0009025 | 0.0010156 | 3.6336e-07 | 30555.25 | 12.3113 | 10.9403 | 1 | 1 | 1 | 1 | 0.0010156 | 0.0023597 | 0.0013536 | 0.001087 | 0.0083747 | 10.9403 | 4.7086 | 8.2084 | 10.2218 | 1.3267 | 1 | 1 | 1 | 1 | 0.99868 | 2.9091e-09 | 1.5927e-05 | 2.9086e-09 | 2.9091e-11 | 1.5927e-07 | 2.9086e-11 | 3819406.25 | 697.6084 | 381940625 | 69760.8447 | 1 | 1 | 1 | 1 | 1 | 1
Eu-150 |  | 1.1613e-06 | 0.0028822 | 0.0014075 | 1.1599e-06 | 9567.7554 | 3.855 | 7.8939 | 1 | 1 | 1 | 1 | 0.0014075 | 0.0027142 | 0.001942 | 0.0016603 | 0.0047895 | 7.8939 | 4.0936 | 5.7215 | 6.6921 | 2.3199 | 1 | 1 | 1 | 1 | 0.99999 | 9.2904e-09 | 5.0865e-05 | 9.2887e-09 | 2.9091e-11 | 1.5927e-07 | 2.9086e-11 | 1195969.4274 | 218.4419 | 381940625 | 69760.8447 | 1 | 1 | 1 | 1 | 1 | 1
Eu-150m |  | 3.6364e-07 | 0.0009025 | 0.00045228 | 3.632e-07 | 30555.25 | 12.3113 | 24.5668 | 1 | 1 | 1 | 1 | 0.00045228 | 0.00088645 | 0.00062494 | 0.00054608 | 0.0016955 | 24.5668 | 12.5342 | 17.7792 | 20.3469 | 6.5532 | 1 | 1 | 1 | 1 | 1 | 2.9091e-09 | 1.5927e-05 | 2.9086e-09 | 2.9091e-11 | 1.5927e-07 | 2.9086e-11 | 3819406.25 | 697.6084 | 381940625 | 69760.8447 | 1 | 1 | 1 | 1 | 1 | 1
Eu-152 |  | 5.6748e-07 | 0.0014084 | 0.0004817 | 5.6658e-07 | 19579.635 | 7.889 | 23.0664 | 1 | 1 | 1 | 1 | 0.0004817 | 0.0010203 | 0.0007052 | 0.00058018 | 0.0018182 | 23.0664 | 10.8899 | 15.7558 | 19.1509 | 6.1109 | 1 | 1 | 1 | 1 | 1 | 4.5398e-09 | 2.4856e-05 | 4.539e-09 | 2.9091e-11 | 1.5927e-07 | 2.9086e-11 | 2447454.3804 | 447.0236 | 381940625 | 69760.8447 | 1 | 1 | 1 | 1 | 1 | 1
Eu-152m |  | 3.6364e-07 | 0.0009025 | 0.00034505 | 3.6311e-07 | 30555.25 | 12.3113 | 32.2012 | 1 | 1 | 1 | 1 | 0.00034505 | 0.00069382 | 0.00047925 | 0.00039099 | 0.0012837 | 32.2012 | 16.0142 | 23.1843 | 28.4174 | 8.6555 | 1 | 1 | 1 | 1 | 1 | 2.9091e-09 | 1.5927e-05 | 2.9086e-09 | 2.9091e-11 | 1.5927e-07 | 2.9086e-11 | 3819406.25 | 697.6084 | 381940625 | 69760.8447 | 1 | 1 | 1 | 1 | 1 | 1
Eu-152n |  | 3.6364e-07 | 0.0009025 | 0.0086354 | 3.6347e-07 | 30555.25 | 12.3113 | 1.2867 | 1 | 1 | 0.99839 | 1 | 0.0086354 | 0.014439 | 0.010948 | 0.0095088 | 0.043717 | 1.2867 | 0.76954 | 1.0149 | 1.1685 | 0.25416 | 0.99839 | 0.97867 | 0.99375 | 0.9971 | 0.71939 | 2.9091e-09 | 1.5927e-05 | 2.9086e-09 | 2.9091e-11 | 1.5927e-07 | 2.9086e-11 | 3819406.25 | 697.6084 | 381940625 | 69760.8447 | 1 | 1 | 1 | 1 | 1 | 1
Eu-154 |  | 4.5415e-07 | 0.0011271 | 0.00038543 | 4.5343e-07 | 24465.5687 | 9.8577 | 28.8278 | 1 | 1 | 1 | 1 | 0.00038543 | 0.00078953 | 0.00055933 | 0.00045437 | 0.0013818 | 28.8278 | 14.0729 | 19.8647 | 24.4537 | 8.0412 | 1 | 1 | 1 | 1 | 1 | 3.6332e-09 | 1.9892e-05 | 3.6325e-09 | 2.9091e-11 | 1.5927e-07 | 2.9086e-11 | 3058196.083 | 558.5746 | 381940625 | 69760.8447 | 1 | 1 | 1 | 1 | 1 | 1
Eu-154m |  | 3.6364e-07 | 0.0009025 | 0.011495 | 3.6348e-07 | 30555.25 | 12.3113 | 0.96658 | 1 | 1 | 0.99204 | 1 | 0.011495 | 0.021439 | 0.014013 | 0.012025 | 0.082877 | 0.96658 | 0.51827 | 0.79291 | 0.924 | 0.13407 | 0.99204 | 0.92508 | 0.98102 | 0.99015 | 0.48846 | 2.9091e-09 | 1.5927e-05 | 2.9086e-09 | 2.9091e-11 | 1.5927e-07 | 2.9086e-11 | 3819406.25 | 697.6084 | 381940625 | 69760.8447 | 1 | 1 | 1 | 1 | 1 | 1
Eu-155 |  | 3.8456e-07 | 0.00095444 | 0.0077986 | 3.8439e-07 | 28892.5471 | 11.6414 | 1.4247 | 1 | 1 | 0.99919 | 1 | 0.0077986 | 0.012641 | 0.0094867 | 0.0080306 | 0.027708 | 1.4247 | 0.87897 | 1.1712 | 1.3836 | 0.401 | 0.99919 | 0.98766 | 0.99714 | 0.99901 | 0.86534 | 3.0765e-09 | 1.6844e-05 | 3.0759e-09 | 2.9091e-11 | 1.5927e-07 | 2.9086e-11 | 3611568.3845 | 659.6472 | 381940625 | 69760.8447 | 1 | 1 | 1 | 1 | 1 | 1
Eu-156 |  | 3.6364e-07 | 0.0009025 | 0.00025803 | 3.6298e-07 | 30555.25 | 12.3113 | 43.0616 | 1 | 1 | 1 | 1 | 0.00025803 | 0.00051281 | 0.00036136 | 0.00030883 | 0.00091682 | 43.0616 | 21.6669 | 30.7474 | 35.9783 | 12.119 | 1 | 1 | 1 | 1 | 1 | 2.9091e-09 | 1.5927e-05 | 2.9086e-09 | 2.9091e-11 | 1.5927e-07 | 2.9086e-11 | 3819406.25 | 697.6084 | 381940625 | 69760.8447 | 1 | 1 | 1 | 1 | 1 | 1
Eu-157 |  | 3.6364e-07 | 0.0009025 | 0.00057014 | 3.6326e-07 | 30555.25 | 12.3113 | 19.4881 | 1 | 1 | 1 | 1 | 0.00057014 | 0.0011295 | 0.00077927 | 0.00066988 | 0.0023444 | 19.4881 | 9.8371 | 14.2582 | 16.5865 | 4.7394 | 1 | 1 | 1 | 1 | 1 | 2.9091e-09 | 1.5927e-05 | 2.9086e-09 | 2.9091e-11 | 1.5927e-07 | 2.9086e-11 | 3819406.25 | 697.6084 | 381940625 | 69760.8447 | 1 | 1 | 1 | 1 | 1 | 1
Eu-158 |  | 3.6364e-07 | 0.0009025 | 0.00030531 | 3.6306e-07 | 30555.25 | 12.3113 | 36.3927 | 1 | 1 | 1 | 1 | 0.00030531 | 0.00058471 | 0.00040812 | 0.00033916 | 0.0010401 | 36.3927 | 19.0027 | 27.2246 | 32.76 | 10.6821 | 1 | 1 | 1 | 1 | 1 | 2.9091e-09 | 1.5927e-05 | 2.9086e-09 | 2.9091e-11 | 1.5927e-07 | 2.9086e-11 | 3819406.25 | 697.6084 | 381940625 | 69760.8447 | 1 | 1 | 1 | 1 | 1 | 1
Eu-159 |  | 3.6364e-07 | 0.0009025 | 0.00041082 | 3.6317e-07 | 30555.25 | 12.3113 | 27.0457 | 1 | 1 | 1 | 1 | 0.00041082 | 0.00092054 | 0.00060794 | 0.00046831 | 0.001945 | 27.0457 | 12.0701 | 18.2765 | 23.7259 | 5.7127 | 1 | 1 | 1 | 1 | 1 | 2.9091e-09 | 1.5927e-05 | 2.9086e-09 | 2.9091e-11 | 1.5927e-07 | 2.9086e-11 | 3819406.25 | 697.6084 | 381940625 | 69760.8447 | 1 | 1 | 1 | 1 | 1 | 1
F-17 |  | 3.6364e-07 | 0.0009025 | 0.00050863 | 3.6323e-07 | 30555.25 | 12.3113 | 21.8448 | 1 | 1 | 1 | 1 | 0.00050863 | 0.00092156 | 0.00065533 | 0.0005736 | 0.0015797 | 21.8448 | 12.0567 | 16.9549 | 19.3705 | 7.0337 | 1 | 1 | 1 | 1 | 1 | 2.9091e-09 | 1.5927e-05 | 2.9086e-09 | 2.9091e-11 | 1.5927e-07 | 2.9086e-11 | 3819406.25 | 697.6084 | 381940625 | 69760.8447 | 1 | 1 | 1 | 1 | 1 | 1
F-18 |  | 3.6364e-07 | 0.0009025 | 0.00053627 | 3.6324e-07 | 30555.25 | 12.3113 | 20.719 | 1 | 1 | 1 | 1 | 0.00053627 | 0.00095659 | 0.00068065 | 0.0005999 | 0.0015389 | 20.719 | 11.6152 | 16.324 | 18.5215 | 7.2202 | 1 | 1 | 1 | 1 | 1 | 2.9091e-09 | 1.5927e-05 | 2.9086e-09 | 2.9091e-11 | 1.5927e-07 | 2.9086e-11 | 3819406.25 | 697.6084 | 381940625 | 69760.8447 | 1 | 1 | 1 | 1 | 1 | 1
Fe-52 |  | 3.6364e-07 | 0.0009025 | 0.00067256 | 3.6329e-07 | 30555.25 | 12.3113 | 16.5204 | 1 | 1 | 1 | 1 | 0.00067256 | 0.0011421 | 0.0008032 | 0.00070977 | 0.0018312 | 16.5204 | 9.7288 | 13.8333 | 15.6543 | 6.0676 | 1 | 1 | 1 | 1 | 1 | 2.9091e-09 | 1.5927e-05 | 2.9086e-09 | 2.9091e-11 | 1.5927e-07 | 2.9086e-11 | 3819406.25 | 697.6084 | 381940625 | 69760.8447 | 1 | 1 | 1 | 1 | 1 | 1
Fe-53 |  | 3.6364e-07 | 0.0009025 | 0.00048742 | 3.6322e-07 | 30555.25 | 12.3113 | 22.7957 | 1 | 1 | 1 | 1 | 0.00048742 | 0.00091668 | 0.00064597 | 0.00061397 | 0.0015809 | 22.7957 | 12.1209 | 17.2004 | 18.0971 | 7.0283 | 1 | 1 | 1 | 1 | 1 | 2.9091e-09 | 1.5927e-05 | 2.9086e-09 | 2.9091e-11 | 1.5927e-07 | 2.9086e-11 | 3819406.25 | 697.6084 | 381940625 | 69760.8447 | 1 | 1 | 1 | 1 | 1 | 1
Fe-53m |  | 3.6364e-07 | 0.0009025 | 0.00028119 | 3.6302e-07 | 30555.25 | 12.3113 | 39.5149 | 1 | 1 | 1 | 1 | 0.00028119 | 0.00056614 | 0.000398 | 0.00033972 | 0.00099164 | 39.5149 | 19.6261 | 27.9171 | 32.7061 | 11.2047 | 1 | 1 | 1 | 1 | 1 | 2.9091e-09 | 1.5927e-05 | 2.9086e-09 | 2.9091e-11 | 1.5927e-07 | 2.9086e-11 | 3819406.25 | 697.6084 | 381940625 | 69760.8447 | 1 | 1 | 1 | 1 | 1 | 1
Fe-55 |  | 3.6595e-07 | 0.00090824 | 8231.2986 | 3.658e-07 | 30362.122 | 12.2335 | 1.3498e-06 | 1 | 1 | 6.7492e-06 | 1 | 8231.2986 | 32057.1665 | 9904.3551 | 8837.8153 | 2137144.4328 | 1.3498e-06 | 3.466e-07 | 1.1218e-06 | 1.2572e-06 | 5.199e-09 | 6.7492e-06 | 1.733e-06 | 5.6091e-06 | 6.2861e-06 | 2.5995e-08 | 2.9276e-09 | 1.6029e-05 | 2.9271e-09 | 2.9091e-11 | 1.5927e-07 | 2.9086e-11 | 3795265.25 | 693.1991 | 381940625 | 69760.8447 | 1 | 1 | 1 | 1 | 1 | 1
Fe-59 |  | 3.6364e-07 | 0.0009025 | 0.00028062 | 3.6302e-07 | 30555.25 | 12.3113 | 39.594 | 1 | 1 | 1 | 1 | 0.00028062 | 0.00054887 | 0.0003882 | 0.0003125 | 0.00096724 | 39.594 | 20.2434 | 28.6218 | 35.5548 | 11.4873 | 1 | 1 | 1 | 1 | 1 | 2.9091e-09 | 1.5927e-05 | 2.9086e-09 | 2.9091e-11 | 1.5927e-07 | 2.9086e-11 | 3819406.25 | 697.6084 | 381940625 | 69760.8447 | 1 | 1 | 1 | 1 | 1 | 1
Fe-60 |  | 0.039355 | 97.674 | . | 0.039339 | 0.28233 | 0.00011376 | 0 | 0.75626 | 0.00056878 | 0 | 0.7564 | . | . | . | . | . | 0 | 0 | 0 | 0 | 0 | . | . | . | . | . | 0.00031484 | 1.7237 | 0.00031478 | 2.9091e-11 | 1.5927e-07 | 2.9086e-11 | 35.2912 | 0.0064459 | 381940625 | 69760.8447 | 1 | 0.031716 | 1 | 1 | 1 | 1
Fe-61 |  | 3.6364e-07 | 0.0009025 | 0.00028099 | 3.6302e-07 | 30555.25 | 12.3113 | 39.5419 | 1 | 1 | 1 | 1 | 0.00028099 | 0.00054818 | 0.000392 | 0.00031179 | 0.00096065 | 39.5419 | 20.2689 | 28.3442 | 35.6357 | 11.5661 | 1 | 1 | 1 | 1 | 1 | 2.9091e-09 | 1.5927e-05 | 2.9086e-09 | 2.9091e-11 | 1.5927e-07 | 2.9086e-11 | 3819406.25 | 697.6084 | 381940625 | 69760.8447 | 1 | 1 | 1 | 1 | 1 | 1
Fe-62 |  | 3.6364e-07 | 0.0009025 | 0.00051717 | 3.6323e-07 | 30555.25 | 12.3113 | 21.4842 | 1 | 1 | 1 | 1 | 0.00051717 | 0.00091474 | 0.00065767 | 0.00059679 | 0.0015703 | 21.4842 | 12.1466 | 16.8945 | 18.6181 | 7.0757 | 1 | 1 | 1 | 1 | 1 | 2.9091e-09 | 1.5927e-05 | 2.9086e-09 | 2.9091e-11 | 1.5927e-07 | 2.9086e-11 | 3819406.25 | 697.6084 | 381940625 | 69760.8447 | 1 | 1 | 1 | 1 | 1 | 1
Fm-251 |  | 3.6364e-07 | 0.0009025 | 0.00070118 | 3.633e-07 | 30555.25 | 12.3113 | 15.8461 | 1 | 1 | 1 | 1 | 0.00070118 | 0.0015686 | 0.0010856 | 0.00084235 | 0.0049592 | 15.8461 | 7.0834 | 10.2349 | 13.1905 | 2.2405 | 1 | 1 | 1 | 1 | 0.99999 | 2.9091e-09 | 1.5927e-05 | 2.9086e-09 | 2.9091e-11 | 1.5927e-07 | 2.9086e-11 | 3819406.25 | 697.6084 | 381940625 | 69760.8447 | 1 | 1 | 1 | 1 | 1 | 1
Fm-252 |  | 3.6364e-07 | 0.0009025 | 0.00057917 | 3.6326e-07 | 30555.25 | 12.3113 | 19.1842 | 1 | 1 | 1 | 1 | 0.00057917 | 0.0045234 | 0.0013613 | 0.0008279 | 0.075844 | 19.1842 | 2.4563 | 8.162 | 13.4207 | 0.1465 | 1 | 1 | 1 | 1 | 0.51929 | 2.9091e-09 | 1.5927e-05 | 2.9086e-09 | 2.9091e-11 | 1.5927e-07 | 2.9086e-11 | 3819406.25 | 697.6084 | 381940625 | 69760.8447 | 1 | 1 | 1 | 1 | 1 | 1
Fm-253 |  | 3.6364e-07 | 0.0009025 | 0.0026079 | 3.6344e-07 | 30555.25 | 12.3113 | 4.2606 | 1 | 1 | 1 | 1 | 0.0026079 | 0.0044864 | 0.0031397 | 0.0026324 | 0.027052 | 4.2606 | 2.4766 | 3.5388 | 4.2209 | 0.41073 | 1 | 1 | 1 | 1 | 0.87173 | 2.9091e-09 | 1.5927e-05 | 2.9086e-09 | 2.9091e-11 | 1.5927e-07 | 2.9086e-11 | 3819406.25 | 697.6084 | 381940625 | 69760.8447 | 1 | 1 | 1 | 1 | 1 | 1
Fm-254 |  | 3.6364e-07 | 0.0009025 | 0.0002559 | 3.6297e-07 | 30555.25 | 12.3113 | 43.4201 | 1 | 1 | 1 | 1 | 0.0002559 | 0.00065242 | 0.00039755 | 0.00030723 | 0.0035113 | 43.4201 | 17.0304 | 27.9484 | 36.1655 | 3.1644 | 1 | 1 | 1 | 1 | 1 | 2.9091e-09 | 1.5927e-05 | 2.9086e-09 | 2.9091e-11 | 1.5927e-07 | 2.9086e-11 | 3819406.25 | 697.6084 | 381940625 | 69760.8447 | 1 | 1 | 1 | 1 | 1 | 1
Fm-255 |  | 3.6364e-07 | 0.0009025 | 0.017697 | 3.6348e-07 | 30555.25 | 12.3113 | 0.62785 | 1 | 1 | 0.95668 | 1 | 0.017697 | 0.090543 | 0.029763 | 0.022172 | 1.7697 | 0.62785 | 0.12272 | 0.37331 | 0.50112 | 0.0062785 | 0.95668 | 0.45859 | 0.84535 | 0.91837 | 0.030905 | 2.9091e-09 | 1.5927e-05 | 2.9086e-09 | 2.9091e-11 | 1.5927e-07 | 2.9086e-11 | 3819406.25 | 697.6084 | 381940625 | 69760.8447 | 1 | 1 | 1 | 1 | 1 | 1
Fm-256 |  | 3.6364e-07 | 0.0009025 | 0.00024033 | 3.6294e-07 | 30555.25 | 12.3113 | 46.2315 | 1 | 1 | 1 | 1 | 0.00024033 | 0.00052223 | 0.00036537 | 0.00028303 | 0.00091207 | 46.2315 | 21.2763 | 30.4105 | 39.2576 | 12.1821 | 1 | 1 | 1 | 1 | 1 | 2.9091e-09 | 1.5927e-05 | 2.9086e-09 | 2.9091e-11 | 1.5927e-07 | 2.9086e-11 | 3819406.25 | 697.6084 | 381940625 | 69760.8447 | 1 | 1 | 1 | 1 | 1 | 1
Fm-257 |  | 3.6364e-07 | 0.0009025 | 0.00070171 | 3.633e-07 | 30555.25 | 12.3113 | 15.8342 | 1 | 1 | 1 | 1 | 0.00070171 | 0.0016548 | 0.0011202 | 0.00084568 | 0.0058433 | 15.8342 | 6.7145 | 9.9185 | 13.1386 | 1.9015 | 1 | 1 | 1 | 1 | 0.99993 | 2.9091e-09 | 1.5927e-05 | 2.9086e-09 | 2.9091e-11 | 1.5927e-07 | 2.9086e-11 | 3819406.25 | 697.6084 | 381940625 | 69760.8447 | 1 | 1 | 1 | 1 | 1 | 1
Fr-212 |  | 3.6364e-07 | 0.0009025 | 0.00031066 | 3.6307e-07 | 30555.25 | 12.3113 | 35.766 | 1 | 1 | 1 | 1 | 0.00031066 | 0.00064714 | 0.00045358 | 0.00036766 | 0.0012335 | 35.766 | 17.1693 | 24.496 | 30.2206 | 9.0078 | 1 | 1 | 1 | 1 | 1 | 2.9091e-09 | 1.5927e-05 | 2.9086e-09 | 2.9091e-11 | 1.5927e-07 | 2.9086e-11 | 3819406.25 | 697.6084 | 381940625 | 69760.8447 | 1 | 1 | 1 | 1 | 1 | 1
Fr-219 |  | 3.6364e-07 | 0.0009025 | 0.00062871 | 3.6328e-07 | 30555.25 | 12.3113 | 17.6727 | 1 | 1 | 1 | 1 | 0.00062871 | 0.0011015 | 0.00081294 | 0.00074315 | 0.0021009 | 17.6727 | 10.0872 | 13.6677 | 14.9511 | 5.2886 | 1 | 1 | 1 | 1 | 1 | 2.9091e-09 | 1.5927e-05 | 2.9086e-09 | 2.9091e-11 | 1.5927e-07 | 2.9086e-11 | 3819406.25 | 697.6084 | 381940625 | 69760.8447 | 1 | 1 | 1 | 1 | 1 | 1
Fr-220 |  | 3.6364e-07 | 0.0009025 | 0.0027758 | 3.6344e-07 | 30555.25 | 12.3113 | 4.0028 | 1 | 1 | 1 | 1 | 0.0027758 | 0.0057396 | 0.0039991 | 0.0031743 | 0.036312 | 4.0028 | 1.9359 | 2.7784 | 3.5003 | 0.30599 | 1 | 0.99994 | 1 | 1 | 0.78345 | 2.9091e-09 | 1.5927e-05 | 2.9086e-09 | 2.9091e-11 | 1.5927e-07 | 2.9086e-11 | 3819406.25 | 697.6084 | 381940625 | 69760.8447 | 1 | 1 | 1 | 1 | 1 | 1
Fr-221 | SE | 3.6364e-07 | 0.0009025 | 0.0014877 | 3.634e-07 | 30555.25 | 12.3113 | 7.4685 | 1 | 1 | 1 | 1 | 0.0014877 | 0.0018824 | 0.001461 | 0.0013916 | 0.0035044 | 7.4685 | 5.9024 | 7.6053 | 7.9841 | 3.1706 | 1 | 1 | 1 | 1 | 1 | 2.9091e-09 | 1.5927e-05 | 2.9086e-09 | 2.9091e-11 | 1.5927e-07 | 2.9086e-11 | 3819406.25 | 697.6084 | 381940625 | 69760.8447 | 1 | 1 | 1 | 1 | 1 | 1
Fr-222 |  | 3.6364e-07 | 0.0009025 | 0.00075475 | 3.6331e-07 | 30555.25 | 12.3113 | 14.7213 | 1 | 1 | 1 | 1 | 0.00075475 | 0.0013528 | 0.00096942 | 0.0008246 | 0.003418 | 14.7213 | 8.2134 | 11.4615 | 13.4743 | 3.2508 | 1 | 1 | 1 | 1 | 1 | 2.9091e-09 | 1.5927e-05 | 2.9086e-09 | 2.9091e-11 | 1.5927e-07 | 2.9086e-11 | 3819406.25 | 697.6084 | 381940625 | 69760.8447 | 1 | 1 | 1 | 1 | 1 | 1
Fr-223 |  | 3.6364e-07 | 0.0009025 | 0.00099592 | 3.6336e-07 | 30555.25 | 12.3113 | 11.1565 | 1 | 1 | 1 | 1 | 0.00099592 | 0.0026264 | 0.0015873 | 0.0012156 | 0.011809 | 11.1565 | 4.2304 | 6.9998 | 9.1404 | 0.94092 | 1 | 1 | 1 | 1 | 0.99095 | 2.9091e-09 | 1.5927e-05 | 2.9086e-09 | 2.9091e-11 | 1.5927e-07 | 2.9086e-11 | 3819406.25 | 697.6084 | 381940625 | 69760.8447 | 1 | 1 | 1 | 1 | 1 | 1
Fr-224 |  | 3.6364e-07 | 0.0009025 | 0.00031482 | 3.6307e-07 | 30555.25 | 12.3113 | 35.2931 | 1 | 1 | 1 | 1 | 0.00031482 | 0.00066091 | 0.00046753 | 0.00037944 | 0.0012392 | 35.2931 | 16.8117 | 23.7652 | 29.2824 | 8.9665 | 1 | 1 | 1 | 1 | 1 | 2.9091e-09 | 1.5927e-05 | 2.9086e-09 | 2.9091e-11 | 1.5927e-07 | 2.9086e-11 | 3819406.25 | 697.6084 | 381940625 | 69760.8447 | 1 | 1 | 1 | 1 | 1 | 1
Fr-227 |  | 3.6364e-07 | 0.0009025 | 0.00049758 | 3.6322e-07 | 30555.25 | 12.3113 | 22.3303 | 1 | 1 | 1 | 1 | 0.00049758 | 0.001011 | 0.0007171 | 0.00058291 | 0.0020719 | 22.3303 | 10.9901 | 15.4943 | 19.0613 | 5.3627 | 1 | 1 | 1 | 1 | 1 | 2.9091e-09 | 1.5927e-05 | 2.9086e-09 | 2.9091e-11 | 1.5927e-07 | 2.9086e-11 | 3819406.25 | 697.6084 | 381940625 | 69760.8447 | 1 | 1 | 1 | 1 | 1 | 1
Ga-64 |  | 3.6364e-07 | 0.0009025 | 0.00023827 | 3.6294e-07 | 30555.25 | 12.3113 | 46.6329 | 1 | 1 | 1 | 1 | 0.00023827 | 0.00052779 | 0.00037001 | 0.0003048 | 0.00095094 | 46.6329 | 21.0519 | 30.0289 | 36.4535 | 11.6842 | 1 | 1 | 1 | 1 | 1 | 2.9091e-09 | 1.5927e-05 | 2.9086e-09 | 2.9091e-11 | 1.5927e-07 | 2.9086e-11 | 3819406.25 | 697.6084 | 381940625 | 69760.8447 | 1 | 1 | 1 | 1 | 1 | 1
Ga-65 |  | 3.6364e-07 | 0.0009025 | 0.00049586 | 3.6322e-07 | 30555.25 | 12.3113 | 22.4077 | 1 | 1 | 1 | 1 | 0.00049586 | 0.00093796 | 0.00065852 | 0.00056089 | 0.0016031 | 22.4077 | 11.8459 | 16.8727 | 19.8097 | 6.9311 | 1 | 1 | 1 | 1 | 1 | 2.9091e-09 | 1.5927e-05 | 2.9086e-09 | 2.9091e-11 | 1.5927e-07 | 2.9086e-11 | 3819406.25 | 697.6084 | 381940625 | 69760.8447 | 1 | 1 | 1 | 1 | 1 | 1
Ga-66 |  | 3.6364e-07 | 0.0009025 | 0.0002069 | 3.6285e-07 | 30555.25 | 12.3113 | 53.7027 | 1 | 1 | 1 | 1 | 0.0002069 | 0.00046935 | 0.00033041 | 0.00025486 | 0.00087044 | 53.7027 | 23.6729 | 33.6281 | 43.5966 | 12.7648 | 1 | 1 | 1 | 1 | 1 | 2.9091e-09 | 1.5927e-05 | 2.9086e-09 | 2.9091e-11 | 1.5927e-07 | 2.9086e-11 | 3819406.25 | 697.6084 | 381940625 | 69760.8447 | 1 | 1 | 1 | 1 | 1 | 1
Ga-67 |  | 3.6364e-07 | 0.0009025 | 0.0010332 | 3.6336e-07 | 30555.25 | 12.3113 | 10.7535 | 1 | 1 | 1 | 1 | 0.0010332 | 0.0018337 | 0.0013915 | 0.0011878 | 0.0055923 | 10.7535 | 6.0592 | 7.9847 | 9.3539 | 1.9868 | 1 | 1 | 1 | 1 | 0.99995 | 2.9091e-09 | 1.5927e-05 | 2.9086e-09 | 2.9091e-11 | 1.5927e-07 | 2.9086e-11 | 3819406.25 | 697.6084 | 381940625 | 69760.8447 | 1 | 1 | 1 | 1 | 1 | 1
Ga-68 |  | 3.6364e-07 | 0.0009025 | 0.00049254 | 3.6322e-07 | 30555.25 | 12.3113 | 22.5585 | 1 | 1 | 1 | 1 | 0.00049254 | 0.00089178 | 0.00063659 | 0.00056109 | 0.0015577 | 22.5585 | 12.4593 | 17.4539 | 19.8024 | 7.1328 | 1 | 1 | 1 | 1 | 1 | 2.9091e-09 | 1.5927e-05 | 2.9086e-09 | 2.9091e-11 | 1.5927e-07 | 2.9086e-11 | 3819406.25 | 697.6084 | 381940625 | 69760.8447 | 1 | 1 | 1 | 1 | 1 | 1
Ga-70 |  | 3.6364e-07 | 0.0009025 | 0.00033758 | 3.631e-07 | 30555.25 | 12.3113 | 32.9139 | 1 | 1 | 1 | 1 | 0.00033758 | 0.00062054 | 0.00044726 | 0.0003642 | 0.0011695 | 32.9139 | 17.9053 | 24.8424 | 30.5082 | 9.5008 | 1 | 1 | 1 | 1 | 1 | 2.9091e-09 | 1.5927e-05 | 2.9086e-09 | 2.9091e-11 | 1.5927e-07 | 2.9086e-11 | 3819406.25 | 697.6084 | 381940625 | 69760.8447 | 1 | 1 | 1 | 1 | 1 | 1
Ga-72 |  | 3.6364e-07 | 0.0009025 | 0.00023891 | 3.6294e-07 | 30555.25 | 12.3113 | 46.5072 | 1 | 1 | 1 | 1 | 0.00023891 | 0.00050185 | 0.00035736 | 0.00028025 | 0.00089577 | 46.5072 | 22.1399 | 31.0917 | 39.6469 | 12.4039 | 1 | 1 | 1 | 1 | 1 | 2.9091e-09 | 1.5927e-05 | 2.9086e-09 | 2.9091e-11 | 1.5927e-07 | 2.9086e-11 | 3819406.25 | 697.6084 | 381940625 | 69760.8447 | 1 | 1 | 1 | 1 | 1 | 1
Ga-73 |  | 3.6364e-07 | 0.0009025 | 0.00066315 | 3.6329e-07 | 30555.25 | 12.3113 | 16.7548 | 1 | 1 | 1 | 1 | 0.00066315 | 0.0011516 | 0.00085535 | 0.00076569 | 0.0026776 | 16.7548 | 9.6483 | 12.99 | 14.5112 | 4.1496 | 1 | 1 | 1 | 1 | 1 | 2.9091e-09 | 1.5927e-05 | 2.9086e-09 | 2.9091e-11 | 1.5927e-07 | 2.9086e-11 | 3819406.25 | 697.6084 | 381940625 | 69760.8447 | 1 | 1 | 1 | 1 | 1 | 1
Ga-74 |  | 3.6364e-07 | 0.0009025 | 0.00022298 | 3.629e-07 | 30555.25 | 12.3113 | 49.8292 | 1 | 1 | 1 | 1 | 0.00022298 | 0.00047273 | 0.00033624 | 0.00027941 | 0.00085696 | 49.8292 | 23.5039 | 33.0446 | 39.7664 | 12.9656 | 1 | 1 | 1 | 1 | 1 | 2.9091e-09 | 1.5927e-05 | 2.9086e-09 | 2.9091e-11 | 1.5927e-07 | 2.9086e-11 | 3819406.25 | 697.6084 | 381940625 | 69760.8447 | 1 | 1 | 1 | 1 | 1 | 1
Gd-142 |  | 3.6364e-07 | 0.0009025 | 0.00039583 | 3.6316e-07 | 30555.25 | 12.3113 | 28.07 | 1 | 1 | 1 | 1 | 0.00039583 | 0.00075789 | 0.00053995 | 0.00045632 | 0.0013879 | 28.07 | 14.6604 | 20.578 | 24.3492 | 8.0055 | 1 | 1 | 1 | 1 | 1 | 2.9091e-09 | 1.5927e-05 | 2.9086e-09 | 2.9091e-11 | 1.5927e-07 | 2.9086e-11 | 3819406.25 | 697.6084 | 381940625 | 69760.8447 | 1 | 1 | 1 | 1 | 1 | 1
Gd-143m |  | 3.6364e-07 | 0.0009025 | 0.00037686 | 3.6314e-07 | 30555.25 | 12.3113 | 29.483 | 1 | 1 | 1 | 1 | 0.00037686 | 0.00074001 | 0.00051482 | 0.00043663 | 0.0012894 | 29.483 | 15.0146 | 21.5823 | 25.4475 | 8.6175 | 1 | 1 | 1 | 1 | 1 | 2.9091e-09 | 1.5927e-05 | 2.9086e-09 | 2.9091e-11 | 1.5927e-07 | 2.9086e-11 | 3819406.25 | 697.6084 | 381940625 | 69760.8447 | 1 | 1 | 1 | 1 | 1 | 1
Gd-144 |  | 3.6364e-07 | 0.0009025 | 0.00030275 | 3.6305e-07 | 30555.25 | 12.3113 | 36.7003 | 1 | 1 | 1 | 1 | 0.00030275 | 0.00064504 | 0.00044929 | 0.00037064 | 0.0012128 | 36.7003 | 17.2252 | 24.7304 | 29.9778 | 9.1614 | 1 | 1 | 1 | 1 | 1 | 2.9091e-09 | 1.5927e-05 | 2.9086e-09 | 2.9091e-11 | 1.5927e-07 | 2.9086e-11 | 3819406.25 | 697.6084 | 381940625 | 69760.8447 | 1 | 1 | 1 | 1 | 1 | 1
Gd-145 |  | 3.6364e-07 | 0.0009025 | 0.00022303 | 3.629e-07 | 30555.25 | 12.3113 | 49.819 | 1 | 1 | 1 | 1 | 0.00022303 | 0.00047544 | 0.00033278 | 0.00028243 | 0.00088012 | 49.819 | 23.3699 | 33.3884 | 39.3401 | 12.6245 | 1 | 1 | 1 | 1 | 1 | 2.9091e-09 | 1.5927e-05 | 2.9086e-09 | 2.9091e-11 | 1.5927e-07 | 2.9086e-11 | 3819406.25 | 697.6084 | 381940625 | 69760.8447 | 1 | 1 | 1 | 1 | 1 | 1
Gd-145m |  | 3.6364e-07 | 0.0009025 | 0.00040599 | 3.6316e-07 | 30555.25 | 12.3113 | 27.3677 | 1 | 1 | 1 | 1 | 0.00040599 | 0.00077274 | 0.00054658 | 0.00045499 | 0.0013811 | 27.3677 | 14.3787 | 20.3284 | 24.4205 | 8.0452 | 1 | 1 | 1 | 1 | 1 | 2.9091e-09 | 1.5927e-05 | 2.9086e-09 | 2.9091e-11 | 1.5927e-07 | 2.9086e-11 | 3819406.25 | 697.6084 | 381940625 | 69760.8447 | 1 | 1 | 1 | 1 | 1 | 1
Gd-146 |  | 3.6364e-07 | 0.0009025 | 0.0032544 | 3.6345e-07 | 30555.25 | 12.3113 | 3.4141 | 1 | 1 | 1 | 1 | 0.0032544 | 0.0056406 | 0.0039296 | 0.0034618 | 0.013524 | 3.4141 | 1.9698 | 2.8275 | 3.2096 | 0.82159 | 1 | 0.99995 | 1 | 1 | 0.98356 | 2.9091e-09 | 1.5927e-05 | 2.9086e-09 | 2.9091e-11 | 1.5927e-07 | 2.9086e-11 | 3819406.25 | 697.6084 | 381940625 | 69760.8447 | 1 | 1 | 1 | 1 | 1 | 1
Gd-147 |  | 3.6364e-07 | 0.0009025 | 0.00040476 | 3.6316e-07 | 30555.25 | 12.3113 | 27.4505 | 1 | 1 | 1 | 1 | 0.00040476 | 0.00077178 | 0.00055037 | 0.00046177 | 0.0013803 | 27.4505 | 14.3967 | 20.1884 | 24.0619 | 8.0499 | 1 | 1 | 1 | 1 | 1 | 2.9091e-09 | 1.5927e-05 | 2.9086e-09 | 2.9091e-11 | 1.5927e-07 | 2.9086e-11 | 3819406.25 | 697.6084 | 381940625 | 69760.8447 | 1 | 1 | 1 | 1 | 1 | 1
Gd-148 |  | 2.1447e-06 | 0.0053228 | . | 2.1438e-06 | 5180.7271 | 2.0874 | 0 | 1 | 0.99997 | 0 | 1 | . | . | . | . | . | 0 | 0 | 0 | 0 | 0 | . | . | . | . | . | 1.7157e-08 | 9.3937e-05 | 1.7154e-08 | 2.9091e-11 | 1.5927e-07 | 2.9086e-11 | 647590.8864 | 118.2814 | 381940625 | 69760.8447 | 1 | 1 | 1 | 1 | 1 | 1
Gd-149 |  | 3.6364e-07 | 0.0009025 | 0.00057062 | 3.6326e-07 | 30555.25 | 12.3113 | 19.4719 | 1 | 1 | 1 | 1 | 0.00057062 | 0.0011055 | 0.0007664 | 0.00065246 | 0.0020703 | 19.4719 | 10.0505 | 14.4976 | 17.0293 | 5.3668 | 1 | 1 | 1 | 1 | 1 | 2.9091e-09 | 1.5927e-05 | 2.9086e-09 | 2.9091e-11 | 1.5927e-07 | 2.9086e-11 | 3819406.25 | 697.6084 | 381940625 | 69760.8447 | 1 | 1 | 1 | 1 | 1 | 1
Gd-150 |  | 0.046963 | 116.5575 | . | 0.046944 | 0.23659 | 9.5326e-05 | 0 | 0.69362 | 0.00047663 | 0 | 0.69377 | . | . | . | . | . | 0 | 0 | 0 | 0 | 0 | . | . | . | . | . | 0.00037571 | 2.057 | 0.00037564 | 2.9091e-11 | 1.5927e-07 | 2.9086e-11 | 29.5736 | 0.0054016 | 381940625 | 69760.8447 | 1 | 0.026646 | 1 | 1 | 1 | 1
Gd-151 |  | 3.6364e-07 | 0.0009025 | 0.0018881 | 3.6342e-07 | 30555.25 | 12.3113 | 5.8849 | 1 | 1 | 1 | 1 | 0.0018881 | 0.0039081 | 0.0022977 | 0.0018487 | 0.01327 | 5.8849 | 2.8431 | 4.8357 | 6.01 | 0.83733 | 1 | 1 | 1 | 1 | 0.9848 | 2.9091e-09 | 1.5927e-05 | 2.9086e-09 | 2.9091e-11 | 1.5927e-07 | 2.9086e-11 | 3819406.25 | 697.6084 | 381940625 | 69760.8447 | 1 | 1 | 1 | 1 | 1 | 1
Gd-152 |  | 2833343.5844 | 7032029611.2143 | . | 2832202.4341 | 3.9215e-09 | 1.5801e-12 | 0 | 1.9608e-08 | 7.9003e-12 | 0 | 1.9615e-08 | . | . | . | . | . | 0 | 0 | 0 | 0 | 0 | . | . | . | . | . | 22666.7487 | 124100448.9958 | 22662.6094 | 2.9091e-11 | 1.5927e-07 | 2.9086e-11 | 4.9019e-07 | 8.9532e-11 | 381940625 | 69760.8447 | 2.4509e-06 | 4.4766e-10 | 2.4514e-06 | 1 | 1 | 1
Gd-153 |  | 3.6364e-07 | 0.0009025 | 0.0097183 | 3.6348e-07 | 30555.25 | 12.3113 | 1.1433 | 1 | 1 | 0.99671 | 1 | 0.0097183 | 0.017545 | 0.011446 | 0.0093996 | 0.052217 | 1.1433 | 0.63327 | 0.97073 | 1.1821 | 0.21279 | 0.99671 | 0.95784 | 0.9922 | 0.99729 | 0.6549 | 2.9091e-09 | 1.5927e-05 | 2.9086e-09 | 2.9091e-11 | 1.5927e-07 | 2.9086e-11 | 3819406.2472 | 697.6084 | 381940625 | 69760.8447 | 1 | 1 | 1 | 1 | 1 | 1
Gd-159 |  | 3.6364e-07 | 0.0009025 | 0.00068949 | 3.633e-07 | 30555.25 | 12.3113 | 16.1148 | 1 | 1 | 1 | 1 | 0.00068949 | 0.0013507 | 0.00094621 | 0.00084354 | 0.0029145 | 16.1148 | 8.2262 | 11.7427 | 13.1718 | 3.8123 | 1 | 1 | 1 | 1 | 1 | 2.9091e-09 | 1.5927e-05 | 2.9086e-09 | 2.9091e-11 | 1.5927e-07 | 2.9086e-11 | 3819406.25 | 697.6084 | 381940625 | 69760.8447 | 1 | 1 | 1 | 1 | 1 | 1
Gd-162 |  | 3.6364e-07 | 0.0009025 | 0.00055853 | 3.6325e-07 | 30555.25 | 12.3113 | 19.8935 | 1 | 1 | 1 | 1 | 0.00055853 | 0.00099184 | 0.00075167 | 0.00069585 | 0.0018086 | 19.8935 | 11.2024 | 14.7818 | 15.9675 | 6.1435 | 1 | 1 | 1 | 1 | 1 | 2.9091e-09 | 1.5927e-05 | 2.9086e-09 | 2.9091e-11 | 1.5927e-07 | 2.9086e-11 | 3819406.25 | 697.6084 | 381940625 | 69760.8447 | 1 | 1 | 1 | 1 | 1 | 1
Ge-66 |  | 3.6364e-07 | 0.0009025 | 0.00052656 | 3.6324e-07 | 30555.25 | 12.3113 | 21.1009 | 1 | 1 | 1 | 1 | 0.00052656 | 0.00097608 | 0.00069789 | 0.00062095 | 0.0019563 | 21.1009 | 11.3833 | 15.9208 | 17.8937 | 5.6796 | 1 | 1 | 1 | 1 | 1 | 2.9091e-09 | 1.5927e-05 | 2.9086e-09 | 2.9091e-11 | 1.5927e-07 | 2.9086e-11 | 3819406.25 | 697.6084 | 381940625 | 69760.8447 | 1 | 1 | 1 | 1 | 1 | 1
Ge-67 |  | 3.6364e-07 | 0.0009025 | 0.00044535 | 3.6319e-07 | 30555.25 | 12.3113 | 24.9489 | 1 | 1 | 1 | 1 | 0.00044535 | 0.00084993 | 0.00060565 | 0.00051028 | 0.0014427 | 24.9489 | 13.0729 | 18.3455 | 21.7745 | 7.7017 | 1 | 1 | 1 | 1 | 1 | 2.9091e-09 | 1.5927e-05 | 2.9086e-09 | 2.9091e-11 | 1.5927e-07 | 2.9086e-11 | 3819406.25 | 697.6084 | 381940625 | 69760.8447 | 1 | 1 | 1 | 1 | 1 | 1
Ge-68 |  | 3.6364e-07 | 0.0009025 | . | 3.6349e-07 | 30555.2498 | 12.3113 | 0 | 1 | 1 | 0 | 1 | . | . | . | . | . | 0 | 0 | 0 | 0 | 0 | . | . | . | . | . | 2.9091e-09 | 1.5927e-05 | 2.9086e-09 | 2.9091e-11 | 1.5927e-07 | 2.9086e-11 | 3819406.2203 | 697.6084 | 381940625 | 69760.8447 | 1 | 1 | 1 | 1 | 1 | 1
Ge-69 |  | 3.6364e-07 | 0.0009025 | 0.00033801 | 3.631e-07 | 30555.25 | 12.3113 | 32.8722 | 1 | 1 | 1 | 1 | 0.00033801 | 0.00065416 | 0.00046382 | 0.00038769 | 0.0012483 | 32.8722 | 16.9851 | 23.9556 | 28.6598 | 8.901 | 1 | 1 | 1 | 1 | 1 | 2.9091e-09 | 1.5927e-05 | 2.9086e-09 | 2.9091e-11 | 1.5927e-07 | 2.9086e-11 | 3819406.25 | 697.6084 | 381940625 | 69760.8447 | 1 | 1 | 1 | 1 | 1 | 1
Ge-71 |  | 3.6364e-07 | 0.0009025 | . | 3.6349e-07 | 30555.25 | 12.3113 | 0 | 1 | 1 | 0 | 1 | . | . | . | . | . | 0 | 0 | 0 | 0 | 0 | . | . | . | . | . | 2.9091e-09 | 1.5927e-05 | 2.9086e-09 | 2.9091e-11 | 1.5927e-07 | 2.9086e-11 | 3819406.25 | 697.6084 | 381940625 | 69760.8447 | 1 | 1 | 1 | 1 | 1 | 1
Ge-75 |  | 3.6364e-07 | 0.0009025 | 0.0010364 | 3.6336e-07 | 30555.25 | 12.3113 | 10.7207 | 1 | 1 | 1 | 1 | 0.0010364 | 0.0014088 | 0.0010804 | 0.0010087 | 0.0021895 | 10.7207 | 7.8868 | 10.2838 | 11.0153 | 5.0747 | 1 | 1 | 1 | 1 | 1 | 2.9091e-09 | 1.5927e-05 | 2.9086e-09 | 2.9091e-11 | 1.5927e-07 | 2.9086e-11 | 3819406.25 | 697.6084 | 381940625 | 69760.8447 | 1 | 1 | 1 | 1 | 1 | 1
Ge-77 |  | 3.6364e-07 | 0.0009025 | 0.00042723 | 3.6318e-07 | 30555.25 | 12.3113 | 26.0068 | 1 | 1 | 1 | 1 | 0.00042723 | 0.00080033 | 0.00057936 | 0.0004913 | 0.0013836 | 26.0068 | 13.883 | 19.1781 | 22.6154 | 8.0305 | 1 | 1 | 1 | 1 | 1 | 2.9091e-09 | 1.5927e-05 | 2.9086e-09 | 2.9091e-11 | 1.5927e-07 | 2.9086e-11 | 3819406.25 | 697.6084 | 381940625 | 69760.8447 | 1 | 1 | 1 | 1 | 1 | 1
Ge-78 |  | 3.6364e-07 | 0.0009025 | 0.00096828 | 3.6335e-07 | 30555.25 | 12.3113 | 11.4749 | 1 | 1 | 1 | 1 | 0.00096828 | 0.0014016 | 0.0010803 | 0.00098551 | 0.0021988 | 11.4749 | 7.9274 | 10.2847 | 11.2744 | 5.0532 | 1 | 1 | 1 | 1 | 1 | 2.9091e-09 | 1.5927e-05 | 2.9086e-09 | 2.9091e-11 | 1.5927e-07 | 2.9086e-11 | 3819406.25 | 697.6084 | 381940625 | 69760.8447 | 1 | 1 | 1 | 1 | 1 | 1
H-3 |  | 5.3844e-07 | 7.3228e-11 | . | 7.3218e-11 | 20635.4127 | 8.3144 | 0 | 1 | 1 | 0 | 1 | . | . | . | . | . | 0 | 0 | 0 | 0 | 0 | . | . | . | . | . | 4.3075e-09 | 2.3584e-05 | 4.3068e-09 | 2.9091e-11 | 1.5927e-07 | 2.9086e-11 | 2579426.5871 | 471.1281 | 381940625 | 69760.8447 | 1 | 1 | 1 | 1 | 1 | 1
Hf-167 |  | 3.6364e-07 | 0.0009025 | 0.00061272 | 3.6327e-07 | 30555.25 | 12.3113 | 18.134 | 1 | 1 | 1 | 1 | 0.00061272 | 0.0010802 | 0.00076476 | 0.00070267 | 0.0019461 | 18.134 | 10.2863 | 14.5287 | 15.8125 | 5.7094 | 1 | 1 | 1 | 1 | 1 | 2.9091e-09 | 1.5927e-05 | 2.9086e-09 | 2.9091e-11 | 1.5927e-07 | 2.9086e-11 | 3819406.25 | 697.6084 | 381940625 | 69760.8447 | 1 | 1 | 1 | 1 | 1 | 1
Hf-169 |  | 3.6364e-07 | 0.0009025 | 0.00054019 | 3.6325e-07 | 30555.25 | 12.3113 | 20.5686 | 1 | 1 | 1 | 1 | 0.00054019 | 0.001002 | 0.00071662 | 0.00063846 | 0.0018711 | 20.5686 | 11.0889 | 15.5048 | 17.4028 | 5.9381 | 1 | 1 | 1 | 1 | 1 | 2.9091e-09 | 1.5927e-05 | 2.9086e-09 | 2.9091e-11 | 1.5927e-07 | 2.9086e-11 | 3819406.25 | 697.6084 | 381940625 | 69760.8447 | 1 | 1 | 1 | 1 | 1 | 1
Hf-170 |  | 3.6364e-07 | 0.0009025 | 0.00059536 | 3.6327e-07 | 30555.25 | 12.3113 | 18.6627 | 1 | 1 | 1 | 1 | 0.00059536 | 0.0011955 | 0.00083322 | 0.00068037 | 0.0024897 | 18.6627 | 9.2938 | 13.3351 | 16.3309 | 4.4628 | 1 | 1 | 1 | 1 | 1 | 2.9091e-09 | 1.5927e-05 | 2.9086e-09 | 2.9091e-11 | 1.5927e-07 | 2.9086e-11 | 3819406.25 | 697.6084 | 381940625 | 69760.8447 | 1 | 1 | 1 | 1 | 1 | 1
Hf-172 |  | 3.6386e-07 | 0.00090305 | 0.011173 | 3.637e-07 | 30536.7915 | 12.3039 | 0.99447 | 1 | 1 | 0.99307 | 1 | 0.011173 | 0.020386 | 0.012746 | 0.010662 | 0.094197 | 0.99447 | 0.54503 | 0.87173 | 1.0421 | 0.11795 | 0.99307 | 0.93446 | 0.9872 | 0.99454 | 0.44555 | 2.9108e-09 | 1.5937e-05 | 2.9103e-09 | 2.9091e-11 | 1.5927e-07 | 2.9086e-11 | 3817098.9326 | 697.187 | 381940625 | 69760.8447 | 1 | 1 | 1 | 1 | 1 | 1
Hf-173 |  | 3.6364e-07 | 0.0009025 | 0.00093365 | 3.6335e-07 | 30555.25 | 12.3113 | 11.9006 | 1 | 1 | 1 | 1 | 0.00093365 | 0.0018437 | 0.0012996 | 0.00108 | 0.0036471 | 11.9006 | 6.0265 | 8.5497 | 10.2882 | 3.0465 | 1 | 1 | 1 | 1 | 1 | 2.9091e-09 | 1.5927e-05 | 2.9086e-09 | 2.9091e-11 | 1.5927e-07 | 2.9086e-11 | 3819406.25 | 697.6084 | 381940625 | 69760.8447 | 1 | 1 | 1 | 1 | 1 | 1
Hf-174 |  | 52828148.1216 | 131113326299.4153 | . | 52806871.1905 | 2.1032e-10 | 8.4743e-14 | 0 | 1.0516e-09 | 4.2372e-13 | 0 | 1.052e-09 | . | . | . | . | . | 0 | 0 | 0 | 0 | 0 | . | . | . | . | . | 422625.185 | 2313872887.7282 | 422548.0073 | 2.9091e-11 | 1.5927e-07 | 2.9086e-11 | 2.629e-08 | 4.8019e-12 | 381940625 | 69760.8447 | 1.3145e-07 | 2.401e-11 | 1.3148e-07 | 1 | 1 | 1
Hf-175 |  | 3.6364e-07 | 0.0009025 | 0.00072713 | 3.6331e-07 | 30555.25 | 12.3113 | 15.2806 | 1 | 1 | 1 | 1 | 0.00072713 | 0.0013735 | 0.00097813 | 0.0008748 | 0.0027015 | 15.2806 | 8.0894 | 11.3595 | 12.7012 | 4.1128 | 1 | 1 | 1 | 1 | 1 | 2.9091e-09 | 1.5927e-05 | 2.9086e-09 | 2.9091e-11 | 1.5927e-07 | 2.9086e-11 | 3819406.25 | 697.6084 | 381940625 | 69760.8447 | 1 | 1 | 1 | 1 | 1 | 1
Hf-177m |  | 3.6364e-07 | 0.0009025 | 0.00082403 | 3.6333e-07 | 30555.25 | 12.3113 | 13.4838 | 1 | 1 | 1 | 1 | 0.00082403 | 0.0013415 | 0.0010236 | 0.00090181 | 0.002511 | 13.4838 | 8.2823 | 10.8543 | 12.3208 | 4.425 | 1 | 1 | 1 | 1 | 1 | 2.9091e-09 | 1.5927e-05 | 2.9086e-09 | 2.9091e-11 | 1.5927e-07 | 2.9086e-11 | 3819406.25 | 697.6084 | 381940625 | 69760.8447 | 1 | 1 | 1 | 1 | 1 | 1
Hf-178m |  | 1.0086e-06 | 0.0025034 | 0.0017553 | 1.0077e-06 | 11015.717 | 4.4384 | 6.33 | 1 | 1 | 1 | 1 | 0.0017553 | 0.0030644 | 0.0022327 | 0.0019989 | 0.005483 | 6.33 | 3.6258 | 4.9766 | 5.5584 | 2.0264 | 1 | 1 | 1 | 1 | 0.99996 | 8.0692e-09 | 4.4179e-05 | 8.0677e-09 | 2.9091e-11 | 1.5927e-07 | 2.9086e-11 | 1376964.6263 | 251.5004 | 381940625 | 69760.8447 | 1 | 1 | 1 | 1 | 1 | 1
Hf-179m |  | 3.6364e-07 | 0.0009025 | 0.0007354 | 3.6331e-07 | 30555.25 | 12.3113 | 15.1088 | 1 | 1 | 1 | 1 | 0.0007354 | 0.0012813 | 0.00095741 | 0.00086067 | 0.0025087 | 15.1088 | 8.6714 | 11.6053 | 12.9098 | 4.429 | 1 | 1 | 1 | 1 | 1 | 2.9091e-09 | 1.5927e-05 | 2.9086e-09 | 2.9091e-11 | 1.5927e-07 | 2.9086e-11 | 3819406.25 | 697.6084 | 381940625 | 69760.8447 | 1 | 1 | 1 | 1 | 1 | 1
Hf-180m |  | 3.6364e-07 | 0.0009025 | 0.00070709 | 3.633e-07 | 30555.25 | 12.3113 | 15.7137 | 1 | 1 | 1 | 1 | 0.00070709 | 0.0012301 | 0.0009029 | 0.00081738 | 0.0022232 | 15.7137 | 9.0323 | 12.3059 | 13.5934 | 4.9978 | 1 | 1 | 1 | 1 | 1 | 2.9091e-09 | 1.5927e-05 | 2.9086e-09 | 2.9091e-11 | 1.5927e-07 | 2.9086e-11 | 3819406.25 | 697.6084 | 381940625 | 69760.8447 | 1 | 1 | 1 | 1 | 1 | 1
Hf-181 |  | 3.6364e-07 | 0.0009025 | 0.00060438 | 3.6327e-07 | 30555.25 | 12.3113 | 18.384 | 1 | 1 | 1 | 1 | 0.00060438 | 0.001107 | 0.00080031 | 0.00070415 | 0.0020999 | 18.384 | 10.0371 | 13.8834 | 15.7792 | 5.2911 | 1 | 1 | 1 | 1 | 1 | 2.9091e-09 | 1.5927e-05 | 2.9086e-09 | 2.9091e-11 | 1.5927e-07 | 2.9086e-11 | 3819406.25 | 697.6084 | 381940625 | 69760.8447 | 1 | 1 | 1 | 1 | 1 | 1
Hf-182 |  | 0.23613 | 586.0415 | 708.0776 | 0.23595 | 0.047055 | 1.8959e-05 | 1.5692e-05 | 0.20965 | 9.4797e-05 | 7.8459e-05 | 0.20978 | 708.0776 | 997.0927 | 750.5099 | 694.9991 | 1622.6411 | 1.5692e-05 | 1.1143e-05 | 1.4805e-05 | 1.5987e-05 | 6.8475e-06 | 7.8459e-05 | 5.5717e-05 | 7.4023e-05 | 7.9935e-05 | 3.4237e-05 | 0.001889 | 10.3424 | 0.0018887 | 2.9091e-11 | 1.5927e-07 | 2.9086e-11 | 5.8819 | 0.0010743 | 381940625 | 69760.8447 | 1 | 0.0053716 | 1 | 1 | 1 | 1
Hf-182m |  | 3.6364e-07 | 0.0009025 | 0.00051425 | 3.6323e-07 | 30555.25 | 12.3113 | 21.6061 | 1 | 1 | 1 | 1 | 0.00051425 | 0.00098212 | 0.00070222 | 0.00059437 | 0.0018578 | 21.6061 | 11.3133 | 15.8226 | 18.6937 | 5.9807 | 1 | 1 | 1 | 1 | 1 | 2.9091e-09 | 1.5927e-05 | 2.9086e-09 | 2.9091e-11 | 1.5927e-07 | 2.9086e-11 | 3819406.25 | 697.6084 | 381940625 | 69760.8447 | 1 | 1 | 1 | 1 | 1 | 1
Hf-183 |  | 3.6364e-07 | 0.0009025 | 0.00038461 | 3.6315e-07 | 30555.25 | 12.3113 | 28.8892 | 1 | 1 | 1 | 1 | 0.00038461 | 0.00079308 | 0.00054475 | 0.0004557 | 0.0013852 | 28.8892 | 14.0099 | 20.3967 | 24.3824 | 8.0211 | 1 | 1 | 1 | 1 | 1 | 2.9091e-09 | 1.5927e-05 | 2.9086e-09 | 2.9091e-11 | 1.5927e-07 | 2.9086e-11 | 3819406.25 | 697.6084 | 381940625 | 69760.8447 | 1 | 1 | 1 | 1 | 1 | 1
Hf-184 |  | 3.6364e-07 | 0.0009025 | 0.00095758 | 3.6335e-07 | 30555.25 | 12.3113 | 11.6032 | 1 | 1 | 1 | 1 | 0.00095758 | 0.0017368 | 0.0012926 | 0.0011307 | 0.0050957 | 11.6032 | 6.3974 | 8.5955 | 9.827 | 2.1805 | 1 | 1 | 1 | 1 | 0.99998 | 2.9091e-09 | 1.5927e-05 | 2.9086e-09 | 2.9091e-11 | 1.5927e-07 | 2.9086e-11 | 3819406.25 | 697.6084 | 381940625 | 69760.8447 | 1 | 1 | 1 | 1 | 1 | 1
Hg-190 |  | 3.6364e-07 | 0.0009025 | 0.0023686 | 3.6343e-07 | 30555.25 | 12.3113 | 4.691 | 1 | 1 | 1 | 1 | 0.0023686 | 0.0041217 | 0.0030189 | 0.0025647 | 0.011647 | 4.691 | 2.6957 | 3.6805 | 4.3322 | 0.95397 | 1 | 1 | 1 | 1 | 0.99152 | 2.9091e-09 | 1.5927e-05 | 2.9086e-09 | 2.9091e-11 | 1.5927e-07 | 2.9086e-11 | 3819406.25 | 697.6084 | 381940625 | 69760.8447 | 1 | 1 | 1 | 1 | 1 | 1
Hg-191m |  | 3.6364e-07 | 0.0009025 | 0.00038505 | 3.6315e-07 | 30555.25 | 12.3113 | 28.8556 | 1 | 1 | 1 | 1 | 0.00038505 | 0.00076742 | 0.00054308 | 0.00044635 | 0.0014286 | 28.8556 | 14.4784 | 20.4592 | 24.8928 | 7.7774 | 1 | 1 | 1 | 1 | 1 | 2.9091e-09 | 1.5927e-05 | 2.9086e-09 | 2.9091e-11 | 1.5927e-07 | 2.9086e-11 | 3819406.25 | 697.6084 | 381940625 | 69760.8447 | 1 | 1 | 1 | 1 | 1 | 1
Hg-192 |  | 3.6364e-07 | 0.0009025 | 0.0011769 | 3.6338e-07 | 30555.25 | 12.3113 | 9.4411 | 1 | 1 | 1 | 1 | 0.0011769 | 0.0020766 | 0.0014639 | 0.0013 | 0.0051563 | 9.4411 | 5.3506 | 7.59 | 8.5472 | 2.1549 | 1 | 1 | 1 | 1 | 0.99998 | 2.9091e-09 | 1.5927e-05 | 2.9086e-09 | 2.9091e-11 | 1.5927e-07 | 2.9086e-11 | 3819406.25 | 697.6084 | 381940625 | 69760.8447 | 1 | 1 | 1 | 1 | 1 | 1
Hg-193 |  | 3.6364e-07 | 0.0009025 | 0.00030884 | 3.6306e-07 | 30555.25 | 12.3113 | 35.9767 | 1 | 1 | 1 | 1 | 0.00030884 | 0.00067217 | 0.00046762 | 0.00037995 | 0.0013727 | 35.9767 | 16.5301 | 23.7608 | 29.243 | 8.0942 | 1 | 1 | 1 | 1 | 1 | 2.9091e-09 | 1.5927e-05 | 2.9086e-09 | 2.9091e-11 | 1.5927e-07 | 2.9086e-11 | 3819406.25 | 697.6084 | 381940625 | 69760.8447 | 1 | 1 | 1 | 1 | 1 | 1
Hg-193m |  | 3.6364e-07 | 0.0009025 | 0.00033724 | 3.631e-07 | 30555.25 | 12.3113 | 32.9468 | 1 | 1 | 1 | 1 | 0.00033724 | 0.00068248 | 0.00048655 | 0.00040052 | 0.0013364 | 32.9468 | 16.2804 | 22.8361 | 27.7416 | 8.3141 | 1 | 1 | 1 | 1 | 1 | 2.9091e-09 | 1.5927e-05 | 2.9086e-09 | 2.9091e-11 | 1.5927e-07 | 2.9086e-11 | 3819406.25 | 697.6084 | 381940625 | 69760.8447 | 1 | 1 | 1 | 1 | 1 | 1
Hg-194 |  | 1.1727e-05 | 0.029105 | . | 1.1722e-05 | 947.4891 | 0.38176 | 0 | 1 | 0.85174 | 0 | 1 | . | . | . | . | . | 0 | 0 | 0 | 0 | 0 | . | . | . | . | . | 9.3814e-08 | 0.00051363 | 9.3797e-08 | 2.9091e-11 | 1.5927e-07 | 2.9086e-11 | 118436.1347 | 21.6322 | 381940625 | 69760.8447 | 1 | 1 | 1 | 1 | 1 | 1
Hg-195 |  | 3.6364e-07 | 0.0009025 | 0.00044101 | 3.6319e-07 | 30555.25 | 12.3113 | 25.1942 | 1 | 1 | 1 | 1 | 0.00044101 | 0.001052 | 0.00068458 | 0.00053684 | 0.0031146 | 25.1942 | 10.5619 | 16.2304 | 20.6972 | 3.5674 | 1 | 1 | 1 | 1 | 1 | 2.9091e-09 | 1.5927e-05 | 2.9086e-09 | 2.9091e-11 | 1.5927e-07 | 2.9086e-11 | 3819406.25 | 697.6084 | 381940625 | 69760.8447 | 1 | 1 | 1 | 1 | 1 | 1
Hg-195m |  | 3.6364e-07 | 0.0009025 | 0.00071655 | 3.6331e-07 | 30555.25 | 12.3113 | 15.5064 | 1 | 1 | 1 | 1 | 0.00071655 | 0.0013405 | 0.00093791 | 0.000791 | 0.0043432 | 15.5064 | 8.2888 | 11.8465 | 14.0469 | 2.5582 | 1 | 1 | 1 | 1 | 1 | 2.9091e-09 | 1.5927e-05 | 2.9086e-09 | 2.9091e-11 | 1.5927e-07 | 2.9086e-11 | 3819406.25 | 697.6084 | 381940625 | 69760.8447 | 1 | 1 | 1 | 1 | 1 | 1
Hg-197 |  | 3.6364e-07 | 0.0009025 | 0.016407 | 3.6348e-07 | 30555.25 | 12.3113 | 0.67722 | 1 | 1 | 0.96616 | 1 | 0.016407 | 0.029549 | 0.022573 | 0.019161 | 0.14274 | 0.67722 | 0.37602 | 0.49222 | 0.57989 | 0.077842 | 0.96616 | 0.84742 | 0.91466 | 0.94495 | 0.32241 | 2.9091e-09 | 1.5927e-05 | 2.9086e-09 | 2.9091e-11 | 1.5927e-07 | 2.9086e-11 | 3819406.25 | 697.6084 | 381940625 | 69760.8447 | 1 | 1 | 1 | 1 | 1 | 1
Hg-197m |  | 3.6364e-07 | 0.0009025 | 0.0020708 | 3.6343e-07 | 30555.25 | 12.3113 | 5.3656 | 1 | 1 | 1 | 1 | 0.0020708 | 0.003707 | 0.002746 | 0.0022347 | 0.01385 | 5.3656 | 2.9973 | 4.0463 | 4.972 | 0.80225 | 1 | 1 | 1 | 1 | 0.98189 | 2.9091e-09 | 1.5927e-05 | 2.9086e-09 | 2.9091e-11 | 1.5927e-07 | 2.9086e-11 | 3819406.25 | 697.6084 | 381940625 | 69760.8447 | 1 | 1 | 1 | 1 | 1 | 1
Hg-199m |  | 3.6364e-07 | 0.0009025 | 0.0012193 | 3.6338e-07 | 30555.25 | 12.3113 | 9.1127 | 1 | 1 | 1 | 1 | 0.0012193 | 0.0023735 | 0.0016873 | 0.0013971 | 0.0059045 | 9.1127 | 4.6813 | 6.5851 | 7.9527 | 1.8818 | 1 | 1 | 1 | 1 | 0.99992 | 2.9091e-09 | 1.5927e-05 | 2.9086e-09 | 2.9091e-11 | 1.5927e-07 | 2.9086e-11 | 3819406.25 | 697.6084 | 381940625 | 69760.8447 | 1 | 1 | 1 | 1 | 1 | 1
Hg-203 |  | 3.6364e-07 | 0.0009025 | 0.00098063 | 3.6336e-07 | 30555.25 | 12.3113 | 11.3305 | 1 | 1 | 1 | 1 | 0.00098063 | 0.0014658 | 0.0010754 | 0.0010119 | 0.0024997 | 11.3305 | 7.58 | 10.3315 | 10.9805 | 4.445 | 1 | 1 | 1 | 1 | 1 | 2.9091e-09 | 1.5927e-05 | 2.9086e-09 | 2.9091e-11 | 1.5927e-07 | 2.9086e-11 | 3819406.25 | 697.6084 | 381940625 | 69760.8447 | 1 | 1 | 1 | 1 | 1 | 1
Hg-205 |  | 3.6364e-07 | 0.0009025 | 0.0012799 | 3.6339e-07 | 30555.25 | 12.3113 | 8.6813 | 1 | 1 | 1 | 1 | 0.0012799 | 0.0018928 | 0.0014158 | 0.0012916 | 0.0034556 | 8.6813 | 5.8703 | 7.8481 | 8.6023 | 3.2153 | 1 | 1 | 1 | 1 | 1 | 2.9091e-09 | 1.5927e-05 | 2.9086e-09 | 2.9091e-11 | 1.5927e-07 | 2.9086e-11 | 3819406.25 | 697.6084 | 381940625 | 69760.8447 | 1 | 1 | 1 | 1 | 1 | 1
Hg-206 | SE | 1.0754e-08 | 2.6691e-05 | 2.1081e-05 | 1.0744e-08 | 1102047.6912 | 444.0368 | 562.1956 | 1 | 1 | 1 | 1 | 2.1081e-05 | 3.7821e-05 | 2.7423e-05 | 2.4219e-05 | 6.5288e-05 | 562.1956 | 313.3643 | 432.1744 | 489.3614 | 181.529 | 1 | 1 | 1 | 1 | 1 | 8.6034e-11 | 4.7104e-07 | 8.6019e-11 | 2.9091e-11 | 1.5927e-07 | 2.9086e-11 | 137755961.4004 | 25160.9062 | 381940625 | 69760.8447 | 1 | 1 | 1 | 1 | 1 | 1
Hg-207 |  | 3.6364e-07 | 0.0009025 | 0.00025749 | 3.6298e-07 | 30555.25 | 12.3113 | 43.1505 | 1 | 1 | 1 | 1 | 0.00025749 | 0.00052274 | 0.00036914 | 0.0003136 | 0.00094122 | 43.1505 | 21.2553 | 30.0994 | 35.4303 | 11.805 | 1 | 1 | 1 | 1 | 1 | 2.9091e-09 | 1.5927e-05 | 2.9086e-09 | 2.9091e-11 | 1.5927e-07 | 2.9086e-11 | 3819406.25 | 697.6084 | 381940625 | 69760.8447 | 1 | 1 | 1 | 1 | 1 | 1
Ho-150 |  | 3.6364e-07 | 0.0009025 | 0.00042154 | 3.6318e-07 | 30555.25 | 12.3113 | 26.3581 | 1 | 1 | 1 | 1 | 0.00042154 | 0.00079166 | 0.00056151 | 0.00047957 | 0.0013971 | 26.3581 | 14.035 | 19.7877 | 23.1687 | 7.9527 | 1 | 1 | 1 | 1 | 1 | 2.9091e-09 | 1.5927e-05 | 2.9086e-09 | 2.9091e-11 | 1.5927e-07 | 2.9086e-11 | 3819406.25 | 697.6084 | 381940625 | 69760.8447 | 1 | 1 | 1 | 1 | 1 | 1
Ho-153 |  | 3.6364e-07 | 0.0009025 | 0.00047254 | 3.6321e-07 | 30555.25 | 12.3113 | 23.5132 | 1 | 1 | 1 | 1 | 0.00047254 | 0.00087839 | 0.00062084 | 0.00053581 | 0.0015507 | 23.5132 | 12.6492 | 17.8967 | 20.7368 | 7.1651 | 1 | 1 | 1 | 1 | 1 | 2.9091e-09 | 1.5927e-05 | 2.9086e-09 | 2.9091e-11 | 1.5927e-07 | 2.9086e-11 | 3819406.25 | 697.6084 | 381940625 | 69760.8447 | 1 | 1 | 1 | 1 | 1 | 1
Ho-153m |  | 3.6364e-07 | 0.0009025 | 0.00051086 | 3.6323e-07 | 30555.25 | 12.3113 | 21.7496 | 1 | 1 | 1 | 1 | 0.00051086 | 0.00095261 | 0.00067428 | 0.00057986 | 0.0016901 | 21.7496 | 11.6638 | 16.4782 | 19.1616 | 6.5741 | 1 | 1 | 1 | 1 | 1 | 2.9091e-09 | 1.5927e-05 | 2.9086e-09 | 2.9091e-11 | 1.5927e-07 | 2.9086e-11 | 3819406.25 | 697.6084 | 381940625 | 69760.8447 | 1 | 1 | 1 | 1 | 1 | 1
Ho-154 |  | 3.6364e-07 | 0.0009025 | 0.00039993 | 3.6316e-07 | 30555.25 | 12.3113 | 27.7824 | 1 | 1 | 1 | 1 | 0.00039993 | 0.00077315 | 0.00055689 | 0.0004775 | 0.0013922 | 27.7824 | 14.3712 | 19.9518 | 23.269 | 7.9806 | 1 | 1 | 1 | 1 | 1 | 2.9091e-09 | 1.5927e-05 | 2.9086e-09 | 2.9091e-11 | 1.5927e-07 | 2.9086e-11 | 3819406.25 | 697.6084 | 381940625 | 69760.8447 | 1 | 1 | 1 | 1 | 1 | 1
Ho-154m |  | 3.6364e-07 | 0.0009025 | 0.00045999 | 3.632e-07 | 30555.25 | 12.3113 | 24.1548 | 1 | 1 | 1 | 1 | 0.00045999 | 0.00087052 | 0.00062918 | 0.00054991 | 0.0015035 | 24.1548 | 12.7637 | 17.6594 | 20.2052 | 7.3903 | 1 | 1 | 1 | 1 | 1 | 2.9091e-09 | 1.5927e-05 | 2.9086e-09 | 2.9091e-11 | 1.5927e-07 | 2.9086e-11 | 3819406.25 | 697.6084 | 381940625 | 69760.8447 | 1 | 1 | 1 | 1 | 1 | 1
Ho-155 |  | 3.6364e-07 | 0.0009025 | 0.00041984 | 3.6318e-07 | 30555.25 | 12.3113 | 26.4651 | 1 | 1 | 1 | 1 | 0.00041984 | 0.00085463 | 0.00058906 | 0.00049308 | 0.001602 | 26.4651 | 13.0009 | 18.8624 | 22.534 | 6.9358 | 1 | 1 | 1 | 1 | 1 | 2.9091e-09 | 1.5927e-05 | 2.9086e-09 | 2.9091e-11 | 1.5927e-07 | 2.9086e-11 | 3819406.25 | 697.6084 | 381940625 | 69760.8447 | 1 | 1 | 1 | 1 | 1 | 1
Ho-156 |  | 3.6364e-07 | 0.0009025 | 0.00031171 | 3.6307e-07 | 30555.25 | 12.3113 | 35.6452 | 1 | 1 | 1 | 1 | 0.00031171 | 0.00067265 | 0.00046452 | 0.00038179 | 0.0012046 | 35.6452 | 16.5184 | 23.9195 | 29.1026 | 9.2235 | 1 | 1 | 1 | 1 | 1 | 2.9091e-09 | 1.5927e-05 | 2.9086e-09 | 2.9091e-11 | 1.5927e-07 | 2.9086e-11 | 3819406.25 | 697.6084 | 381940625 | 69760.8447 | 1 | 1 | 1 | 1 | 1 | 1
Ho-157 |  | 3.6364e-07 | 0.0009025 | 0.00051004 | 3.6323e-07 | 30555.25 | 12.3113 | 21.7844 | 1 | 1 | 1 | 1 | 0.00051004 | 0.0010377 | 0.00070108 | 0.00058722 | 0.0020604 | 21.7844 | 10.7075 | 15.8484 | 18.9214 | 5.3927 | 1 | 1 | 1 | 1 | 1 | 2.9091e-09 | 1.5927e-05 | 2.9086e-09 | 2.9091e-11 | 1.5927e-07 | 2.9086e-11 | 3819406.25 | 697.6084 | 381940625 | 69760.8447 | 1 | 1 | 1 | 1 | 1 | 1
Ho-159 |  | 3.6364e-07 | 0.0009025 | 0.00074457 | 3.6331e-07 | 30555.25 | 12.3113 | 14.9228 | 1 | 1 | 1 | 1 | 0.00074457 | 0.0015711 | 0.0010544 | 0.0008384 | 0.0034419 | 14.9228 | 7.0722 | 10.5378 | 13.2526 | 3.2282 | 1 | 1 | 1 | 1 | 1 | 2.9091e-09 | 1.5927e-05 | 2.9086e-09 | 2.9091e-11 | 1.5927e-07 | 2.9086e-11 | 3819406.25 | 697.6084 | 381940625 | 69760.8447 | 1 | 1 | 1 | 1 | 1 | 1
Ho-160 |  | 3.6364e-07 | 0.0009025 | 0.00036715 | 3.6313e-07 | 30555.25 | 12.3113 | 30.2625 | 1 | 1 | 1 | 1 | 0.00036715 | 0.00071104 | 0.00050329 | 0.00040778 | 0.0012881 | 30.2625 | 15.6264 | 22.0768 | 27.2478 | 8.6256 | 1 | 1 | 1 | 1 | 1 | 2.9091e-09 | 1.5927e-05 | 2.9086e-09 | 2.9091e-11 | 1.5927e-07 | 2.9086e-11 | 3819406.25 | 697.6084 | 381940625 | 69760.8447 | 1 | 1 | 1 | 1 | 1 | 1
Ho-161 |  | 3.6364e-07 | 0.0009025 | 0.0098236 | 3.6348e-07 | 30555.25 | 12.3113 | 1.131 | 1 | 1 | 0.9965 | 1 | 0.0098236 | 0.033416 | 0.016398 | 0.010956 | 0.15488 | 1.131 | 0.3325 | 0.6776 | 1.0141 | 0.071739 | 0.9965 | 0.81034 | 0.96622 | 0.99372 | 0.30141 | 2.9091e-09 | 1.5927e-05 | 2.9086e-09 | 2.9091e-11 | 1.5927e-07 | 2.9086e-11 | 3819406.25 | 697.6084 | 381940625 | 69760.8447 | 1 | 1 | 1 | 1 | 1 | 1
Ho-162 |  | 3.6364e-07 | 0.0009025 | 0.00036676 | 3.6313e-07 | 30555.25 | 12.3113 | 30.2953 | 1 | 1 | 1 | 1 | 0.00036676 | 0.00091881 | 0.00057112 | 0.0004407 | 0.0022761 | 30.2953 | 12.0928 | 19.4549 | 25.2121 | 4.8817 | 1 | 1 | 1 | 1 | 1 | 2.9091e-09 | 1.5927e-05 | 2.9086e-09 | 2.9091e-11 | 1.5927e-07 | 2.9086e-11 | 3819406.25 | 697.6084 | 381940625 | 69760.8447 | 1 | 1 | 1 | 1 | 1 | 1
Ho-162m |  | 3.6364e-07 | 0.0009025 | 0.00034596 | 3.6311e-07 | 30555.25 | 12.3113 | 32.1163 | 1 | 1 | 1 | 1 | 0.00034596 | 0.00072796 | 0.00049438 | 0.0004014 | 0.001478 | 32.1163 | 15.2632 | 22.4748 | 27.6804 | 7.5178 | 1 | 1 | 1 | 1 | 1 | 2.9091e-09 | 1.5927e-05 | 2.9086e-09 | 2.9091e-11 | 1.5927e-07 | 2.9086e-11 | 3819406.25 | 697.6084 | 381940625 | 69760.8447 | 1 | 1 | 1 | 1 | 1 | 1
Ho-163 |  | 0.00012008 | 0.29803 | . | 0.00012003 | 92.5283 | 0.037281 | 0 | 1 | 0.17006 | 0 | 1 | . | . | . | . | . | 0 | 0 | 0 | 0 | 0 | . | . | . | . | . | 9.6066e-07 | 0.0052596 | 9.6048e-07 | 2.9091e-11 | 1.5927e-07 | 2.9086e-11 | 11566.0345 | 2.1125 | 381940625 | 69760.8447 | 1 | 0.99997 | 1 | 1 | 1 | 1
Ho-164 |  | 3.6364e-07 | 0.0009025 | 0.053543 | 3.6349e-07 | 30555.25 | 12.3113 | 0.20751 | 1 | 1 | 0.64569 | 1 | 0.053543 | 0.12439 | 0.072366 | 0.055846 | 0.49123 | 0.20751 | 0.089325 | 0.15354 | 0.19896 | 0.022619 | 0.64569 | 0.36022 | 0.53592 | 0.6302 | 0.10693 | 2.9091e-09 | 1.5927e-05 | 2.9086e-09 | 2.9091e-11 | 1.5927e-07 | 2.9086e-11 | 3819406.25 | 697.6084 | 381940625 | 69760.8447 | 1 | 1 | 1 | 1 | 1 | 1
Ho-164m |  | 3.6364e-07 | 0.0009025 | 0.51079 | 3.6349e-07 | 30555.25 | 12.3113 | 0.021753 | 1 | 1 | 0.10306 | 1 | 0.51079 | 1.1179 | 0.6108 | 0.5316 | 5.2624 | 0.021753 | 0.0099394 | 0.018191 | 0.020901 | 0.0021114 | 0.10306 | 0.048482 | 0.086941 | 0.099231 | 0.010501 | 2.9091e-09 | 1.5927e-05 | 2.9086e-09 | 2.9091e-11 | 1.5927e-07 | 2.9086e-11 | 3819406.25 | 697.6084 | 381940625 | 69760.8447 | 1 | 1 | 1 | 1 | 1 | 1
Ho-166 |  | 3.6364e-07 | 0.0009025 | 0.00030964 | 3.6306e-07 | 30555.25 | 12.3113 | 35.8842 | 1 | 1 | 1 | 1 | 0.00030964 | 0.00079622 | 0.00050749 | 0.00037626 | 0.0024621 | 35.8842 | 13.9547 | 21.8942 | 29.5302 | 4.5127 | 1 | 1 | 1 | 1 | 1 | 2.9091e-09 | 1.5927e-05 | 2.9086e-09 | 2.9091e-11 | 1.5927e-07 | 2.9086e-11 | 3819406.25 | 697.6084 | 381940625 | 69760.8447 | 1 | 1 | 1 | 1 | 1 | 1
Ho-166m |  | 3.1666e-05 | 0.078591 | 0.037368 | 3.1626e-05 | 350.8829 | 0.14138 | 0.29734 | 1 | 0.50682 | 0.77388 | 1 | 0.037368 | 0.070958 | 0.050821 | 0.042585 | 0.12506 | 0.29734 | 0.15658 | 0.21863 | 0.26091 | 0.088848 | 0.77388 | 0.54293 | 0.66484 | 0.72871 | 0.35869 | 2.5333e-07 | 0.001387 | 2.5328e-07 | 2.9091e-11 | 1.5927e-07 | 2.9086e-11 | 43860.361 | 8.011 | 381940625 | 69760.8447 | 1 | 1 | 1 | 1 | 1 | 1
Ho-167 |  | 3.6364e-07 | 0.0009025 | 0.00070392 | 3.633e-07 | 30555.25 | 12.3113 | 15.7844 | 1 | 1 | 1 | 1 | 0.00070392 | 0.0012246 | 0.00089642 | 0.00083169 | 0.0022262 | 15.7844 | 9.0734 | 12.3948 | 13.3595 | 4.991 | 1 | 1 | 1 | 1 | 1 | 2.9091e-09 | 1.5927e-05 | 2.9086e-09 | 2.9091e-11 | 1.5927e-07 | 2.9086e-11 | 3819406.25 | 697.6084 | 381940625 | 69760.8447 | 1 | 1 | 1 | 1 | 1 | 1
Ho-168 |  | 3.6364e-07 | 0.0009025 | 0.00035614 | 3.6312e-07 | 30555.25 | 12.3113 | 31.1984 | 1 | 1 | 1 | 1 | 0.00035614 | 0.00070933 | 0.00049643 | 0.000407 | 0.0012461 | 31.1984 | 15.664 | 22.3816 | 27.3 | 8.9165 | 1 | 1 | 1 | 1 | 1 | 2.9091e-09 | 1.5927e-05 | 2.9086e-09 | 2.9091e-11 | 1.5927e-07 | 2.9086e-11 | 3819406.25 | 697.6084 | 381940625 | 69760.8447 | 1 | 1 | 1 | 1 | 1 | 1
Ho-168m |  | 3.6364e-07 | 0.0009025 | 0.96741 | 3.6349e-07 | 30555.25 | 12.3113 | 0.011485 | 1 | 1 | 0.055809 | 1 | 0.96741 | 1.9666 | 1.0856 | 1.014 | 14.7276 | 0.011485 | 0.00565 | 0.010235 | 0.010958 | 0.00075444 | 0.055809 | 0.027855 | 0.049889 | 0.053314 | 0.0037722 | 2.9091e-09 | 1.5927e-05 | 2.9086e-09 | 2.9091e-11 | 1.5927e-07 | 2.9086e-11 | 3819406.25 | 697.6084 | 381940625 | 69760.8447 | 1 | 1 | 1 | 1 | 1 | 1
Ho-170 |  | 3.6364e-07 | 0.0009025 | 0.00035584 | 3.6312e-07 | 30555.25 | 12.3113 | 31.225 | 1 | 1 | 1 | 1 | 0.00035584 | 0.00069728 | 0.00048727 | 0.00039814 | 0.0012469 | 31.225 | 15.9348 | 22.8027 | 27.9075 | 8.9111 | 1 | 1 | 1 | 1 | 1 | 2.9091e-09 | 1.5927e-05 | 2.9086e-09 | 2.9091e-11 | 1.5927e-07 | 2.9086e-11 | 3819406.25 | 697.6084 | 381940625 | 69760.8447 | 1 | 1 | 1 | 1 | 1 | 1
I-118 |  | 3.6364e-07 | 0.0009025 | 0.00040237 | 3.6316e-07 | 30555.25 | 12.3113 | 27.6137 | 1 | 1 | 1 | 1 | 0.00040237 | 0.00075598 | 0.00054312 | 0.00045656 | 0.0013454 | 27.6137 | 14.6975 | 20.4577 | 24.3366 | 8.2586 | 1 | 1 | 1 | 1 | 1 | 2.9091e-09 | 1.5927e-05 | 2.9086e-09 | 2.9091e-11 | 1.5927e-07 | 2.9086e-11 | 3819406.25 | 697.6084 | 381940625 | 69760.8447 | 1 | 1 | 1 | 1 | 1 | 1
I-118m |  | 3.6364e-07 | 0.0009025 | 0.00039475 | 3.6316e-07 | 30555.25 | 12.3113 | 28.147 | 1 | 1 | 1 | 1 | 0.00039475 | 0.0007408 | 0.00052777 | 0.00043884 | 0.0012925 | 28.147 | 14.9986 | 21.0528 | 25.3192 | 8.5967 | 1 | 1 | 1 | 1 | 1 | 2.9091e-09 | 1.5927e-05 | 2.9086e-09 | 2.9091e-11 | 1.5927e-07 | 2.9086e-11 | 3819406.25 | 697.6084 | 381940625 | 69760.8447 | 1 | 1 | 1 | 1 | 1 | 1
I-119 |  | 3.6364e-07 | 0.0009025 | 0.00059091 | 3.6327e-07 | 30555.25 | 12.3113 | 18.8031 | 1 | 1 | 1 | 1 | 0.00059091 | 0.0009898 | 0.0007024 | 0.00063543 | 0.0016621 | 18.8031 | 11.2254 | 15.8186 | 17.4858 | 6.6848 | 1 | 1 | 1 | 1 | 1 | 2.9091e-09 | 1.5927e-05 | 2.9086e-09 | 2.9091e-11 | 1.5927e-07 | 2.9086e-11 | 3819406.25 | 697.6084 | 381940625 | 69760.8447 | 1 | 1 | 1 | 1 | 1 | 1
I-120 |  | 3.6364e-07 | 0.0009025 | 0.00025826 | 3.6298e-07 | 30555.25 | 12.3113 | 43.023 | 1 | 1 | 1 | 1 | 0.00025826 | 0.00056383 | 0.00039466 | 0.00030632 | 0.001021 | 43.023 | 19.7062 | 28.1535 | 36.2727 | 10.8827 | 1 | 1 | 1 | 1 | 1 | 2.9091e-09 | 1.5927e-05 | 2.9086e-09 | 2.9091e-11 | 1.5927e-07 | 2.9086e-11 | 3819406.25 | 697.6084 | 381940625 | 69760.8447 | 1 | 1 | 1 | 1 | 1 | 1
I-120m |  | 3.6364e-07 | 0.0009025 | 0.00034185 | 3.631e-07 | 30555.25 | 12.3113 | 32.5022 | 1 | 1 | 1 | 1 | 0.00034185 | 0.0006785 | 0.00048891 | 0.00039736 | 0.0012114 | 32.5022 | 16.3758 | 22.7259 | 27.9624 | 9.1719 | 1 | 1 | 1 | 1 | 1 | 2.9091e-09 | 1.5927e-05 | 2.9086e-09 | 2.9091e-11 | 1.5927e-07 | 2.9086e-11 | 3819406.25 | 697.6084 | 381940625 | 69760.8447 | 1 | 1 | 1 | 1 | 1 | 1
I-121 |  | 3.6364e-07 | 0.0009025 | 0.0007187 | 3.6331e-07 | 30555.25 | 12.3113 | 15.4598 | 1 | 1 | 1 | 1 | 0.0007187 | 0.0012006 | 0.00084708 | 0.00075417 | 0.0022855 | 15.4598 | 9.2544 | 13.1168 | 14.7327 | 4.8616 | 1 | 1 | 1 | 1 | 1 | 2.9091e-09 | 1.5927e-05 | 2.9086e-09 | 2.9091e-11 | 1.5927e-07 | 2.9086e-11 | 3819406.25 | 697.6084 | 381940625 | 69760.8447 | 1 | 1 | 1 | 1 | 1 | 1
I-122 |  | 3.6364e-07 | 0.0009025 | 0.00048201 | 3.6322e-07 | 30555.25 | 12.3113 | 23.0516 | 1 | 1 | 1 | 1 | 0.00048201 | 0.00086783 | 0.00063289 | 0.00054415 | 0.0015537 | 23.0516 | 12.8032 | 17.556 | 20.4188 | 7.1513 | 1 | 1 | 1 | 1 | 1 | 2.9091e-09 | 1.5927e-05 | 2.9086e-09 | 2.9091e-11 | 1.5927e-07 | 2.9086e-11 | 3819406.25 | 697.6084 | 381940625 | 69760.8447 | 1 | 1 | 1 | 1 | 1 | 1
I-123 |  | 3.6364e-07 | 0.0009025 | 0.0015854 | 3.6341e-07 | 30555.25 | 12.3113 | 7.0085 | 1 | 1 | 1 | 1 | 0.0015854 | 0.0027068 | 0.0018704 | 0.0016213 | 0.0063367 | 7.0085 | 4.1049 | 5.9406 | 6.8532 | 1.7534 | 1 | 1 | 1 | 1 | 0.99984 | 2.9091e-09 | 1.5927e-05 | 2.9086e-09 | 2.9091e-11 | 1.5927e-07 | 2.9086e-11 | 3819406.25 | 697.6084 | 381940625 | 69760.8447 | 1 | 1 | 1 | 1 | 1 | 1
I-124 |  | 3.6364e-07 | 0.0009025 | 0.00034254 | 3.631e-07 | 30555.25 | 12.3113 | 32.4371 | 1 | 1 | 1 | 1 | 0.00034254 | 0.00066533 | 0.00046614 | 0.00038429 | 0.0012394 | 32.4371 | 16.6999 | 23.8361 | 28.9134 | 8.9646 | 1 | 1 | 1 | 1 | 1 | 2.9091e-09 | 1.5927e-05 | 2.9086e-09 | 2.9091e-11 | 1.5927e-07 | 2.9086e-11 | 3819406.25 | 697.6084 | 381940625 | 69760.8447 | 1 | 1 | 1 | 1 | 1 | 1
I-125 |  | 3.6364e-07 | 0.0009025 | 48770.0535 | 3.6349e-07 | 30555.25 | 12.3113 | 2.2782e-07 | 1 | 1 | 1.1391e-06 | 1 | 48770.0535 | 48902.5005 | 30034.2857 | 30921.9779 | 228449.9372 | 2.2782e-07 | 2.2721e-07 | 3.6994e-07 | 3.5932e-07 | 4.8636e-08 | 1.1391e-06 | 1.136e-06 | 1.8497e-06 | 1.7966e-06 | 2.4318e-07 | 2.9091e-09 | 1.5927e-05 | 2.9086e-09 | 2.9091e-11 | 1.5927e-07 | 2.9086e-11 | 3819406.25 | 697.6084 | 381940625 | 69760.8447 | 1 | 1 | 1 | 1 | 1 | 1
I-126 |  | 3.6364e-07 | 0.0009025 | 0.00045885 | 3.632e-07 | 30555.25 | 12.3113 | 24.2149 | 1 | 1 | 1 | 1 | 0.00045885 | 0.00086738 | 0.00062033 | 0.00053168 | 0.0016217 | 24.2149 | 12.8098 | 17.9113 | 20.8979 | 6.8515 | 1 | 1 | 1 | 1 | 1 | 2.9091e-09 | 1.5927e-05 | 2.9086e-09 | 2.9091e-11 | 1.5927e-07 | 2.9086e-11 | 3819406.25 | 697.6084 | 381940625 | 69760.8447 | 1 | 1 | 1 | 1 | 1 | 1
I-128 |  | 3.6364e-07 | 0.0009025 | 0.00052325 | 3.6324e-07 | 30555.25 | 12.3113 | 21.2348 | 1 | 1 | 1 | 1 | 0.00052325 | 0.00096209 | 0.00069124 | 0.00063316 | 0.0017892 | 21.2348 | 11.5488 | 16.0741 | 17.5484 | 6.2101 | 1 | 1 | 1 | 1 | 1 | 2.9091e-09 | 1.5927e-05 | 2.9086e-09 | 2.9091e-11 | 1.5927e-07 | 2.9086e-11 | 3819406.25 | 697.6084 | 381940625 | 69760.8447 | 1 | 1 | 1 | 1 | 1 | 1
I-129 |  | 0.41191 | 1022.3165 | 9590285088.353 | 0.41175 | 0.026974 | 1.0868e-05 | 1.1586e-12 | 0.12617 | 5.4342e-05 | 5.7928e-12 | 0.12622 | 9590285088.353 | 9198692522.3853 | 6149589356.7886 | 6143700533.1662 | 38288887568.8964 | 1.1586e-12 | 1.2079e-12 | 1.8068e-12 | 1.8085e-12 | 2.9019e-13 | 5.7928e-12 | 6.0394e-12 | 9.0339e-12 | 9.0426e-12 | 1.4509e-12 | 0.0032953 | 18.0417 | 0.0032947 | 2.9091e-11 | 1.5927e-07 | 2.9086e-11 | 3.3718 | 0.00061585 | 381940625 | 69760.8447 | 1 | 0.0030793 | 1 | 1 | 1 | 1
I-130 |  | 3.6364e-07 | 0.0009025 | 0.00041242 | 3.6317e-07 | 30555.25 | 12.3113 | 26.9411 | 1 | 1 | 1 | 1 | 0.00041242 | 0.00077437 | 0.00055471 | 0.00046343 | 0.0013418 | 26.9411 | 14.3484 | 20.0302 | 23.9755 | 8.2805 | 1 | 1 | 1 | 1 | 1 | 2.9091e-09 | 1.5927e-05 | 2.9086e-09 | 2.9091e-11 | 1.5927e-07 | 2.9086e-11 | 3819406.25 | 697.6084 | 381940625 | 69760.8447 | 1 | 1 | 1 | 1 | 1 | 1
I-130m |  | 3.6364e-07 | 0.0009025 | 0.00043233 | 3.6318e-07 | 30555.25 | 12.3113 | 25.7003 | 1 | 1 | 1 | 1 | 0.00043233 | 0.0008442 | 0.00057915 | 0.00049379 | 0.0017661 | 25.7003 | 13.1616 | 19.1849 | 22.5015 | 6.2913 | 1 | 1 | 1 | 1 | 1 | 2.9091e-09 | 1.5927e-05 | 2.9086e-09 | 2.9091e-11 | 1.5927e-07 | 2.9086e-11 | 3819406.25 | 697.6084 | 381940625 | 69760.8447 | 1 | 1 | 1 | 1 | 1 | 1
I-131 |  | 3.6364e-07 | 0.0009025 | 0.00065888 | 3.6329e-07 | 30555.25 | 12.3113 | 16.8636 | 1 | 1 | 1 | 1 | 0.00065888 | 0.0010305 | 0.00079075 | 0.0007375 | 0.0018022 | 16.8636 | 10.782 | 14.0513 | 15.0658 | 6.1652 | 1 | 1 | 1 | 1 | 1 | 2.9091e-09 | 1.5927e-05 | 2.9086e-09 | 2.9091e-11 | 1.5927e-07 | 2.9086e-11 | 3819406.25 | 697.6084 | 381940625 | 69760.8447 | 1 | 1 | 1 | 1 | 1 | 1
I-132 |  | 3.6364e-07 | 0.0009025 | 0.000356 | 3.6312e-07 | 30555.25 | 12.3113 | 31.2107 | 1 | 1 | 1 | 1 | 0.000356 | 0.0006937 | 0.00049134 | 0.00040519 | 0.0012078 | 31.2107 | 16.0171 | 22.6136 | 27.4218 | 9.1992 | 1 | 1 | 1 | 1 | 1 | 2.9091e-09 | 1.5927e-05 | 2.9086e-09 | 2.9091e-11 | 1.5927e-07 | 2.9086e-11 | 3819406.25 | 697.6084 | 381940625 | 69760.8447 | 1 | 1 | 1 | 1 | 1 | 1
I-132m |  | 3.6364e-07 | 0.0009025 | 0.00043636 | 3.6319e-07 | 30555.25 | 12.3113 | 25.4627 | 1 | 1 | 1 | 1 | 0.00043636 | 0.00083202 | 0.0005849 | 0.00047963 | 0.0016062 | 25.4627 | 13.3542 | 18.9964 | 23.1656 | 6.9176 | 1 | 1 | 1 | 1 | 1 | 2.9091e-09 | 1.5927e-05 | 2.9086e-09 | 2.9091e-11 | 1.5927e-07 | 2.9086e-11 | 3819406.25 | 697.6084 | 381940625 | 69760.8447 | 1 | 1 | 1 | 1 | 1 | 1
I-133 |  | 3.6364e-07 | 0.0009025 | 0.00044033 | 3.6319e-07 | 30555.25 | 12.3113 | 25.2331 | 1 | 1 | 1 | 1 | 0.00044033 | 0.00080834 | 0.00058114 | 0.00050235 | 0.0013911 | 25.2331 | 13.7455 | 19.1194 | 22.118 | 7.9873 | 1 | 1 | 1 | 1 | 1 | 2.9091e-09 | 1.5927e-05 | 2.9086e-09 | 2.9091e-11 | 1.5927e-07 | 2.9086e-11 | 3819406.25 | 697.6084 | 381940625 | 69760.8447 | 1 | 1 | 1 | 1 | 1 | 1
I-134 |  | 3.6364e-07 | 0.0009025 | 0.00033811 | 3.631e-07 | 30555.25 | 12.3113 | 32.8625 | 1 | 1 | 1 | 1 | 0.00033811 | 0.00064001 | 0.00045506 | 0.00037354 | 0.0011011 | 32.8625 | 17.3605 | 24.4163 | 29.7455 | 10.0904 | 1 | 1 | 1 | 1 | 1 | 2.9091e-09 | 1.5927e-05 | 2.9086e-09 | 2.9091e-11 | 1.5927e-07 | 2.9086e-11 | 3819406.25 | 697.6084 | 381940625 | 69760.8447 | 1 | 1 | 1 | 1 | 1 | 1
I-134m |  | 3.6364e-07 | 0.0009025 | 0.00081151 | 3.6333e-07 | 30555.25 | 12.3113 | 13.6917 | 1 | 1 | 1 | 1 | 0.00081151 | 0.0013779 | 0.00094673 | 0.00085299 | 0.0028564 | 13.6917 | 8.0638 | 11.7362 | 13.026 | 3.8899 | 1 | 1 | 1 | 1 | 1 | 2.9091e-09 | 1.5927e-05 | 2.9086e-09 | 2.9091e-11 | 1.5927e-07 | 2.9086e-11 | 3819406.25 | 697.6084 | 381940625 | 69760.8447 | 1 | 1 | 1 | 1 | 1 | 1
I-135 |  | 3.6364e-07 | 0.0009025 | 0.00025939 | 3.6298e-07 | 30555.25 | 12.3113 | 42.8356 | 1 | 1 | 1 | 1 | 0.00025939 | 0.00052213 | 0.00036982 | 0.00031253 | 0.00091687 | 42.8356 | 21.2801 | 30.044 | 35.5515 | 12.1185 | 1 | 1 | 1 | 1 | 1 | 2.9091e-09 | 1.5927e-05 | 2.9086e-09 | 2.9091e-11 | 1.5927e-07 | 2.9086e-11 | 3819406.25 | 697.6084 | 381940625 | 69760.8447 | 1 | 1 | 1 | 1 | 1 | 1
In-103 |  | 3.6364e-07 | 0.0009025 | 0.0003084 | 3.6306e-07 | 30555.25 | 12.3113 | 36.0284 | 1 | 1 | 1 | 1 | 0.0003084 | 0.00063271 | 0.00043816 | 0.00036016 | 0.0011125 | 36.0284 | 17.5609 | 25.3584 | 30.8505 | 9.9871 | 1 | 1 | 1 | 1 | 1 | 2.9091e-09 | 1.5927e-05 | 2.9086e-09 | 2.9091e-11 | 1.5927e-07 | 2.9086e-11 | 3819406.25 | 697.6084 | 381940625 | 69760.8447 | 1 | 1 | 1 | 1 | 1 | 1
In-105 |  | 3.6364e-07 | 0.0009025 | 0.00034475 | 3.6311e-07 | 30555.25 | 12.3113 | 32.2295 | 1 | 1 | 1 | 1 | 0.00034475 | 0.00069569 | 0.00049207 | 0.00040993 | 0.0012528 | 32.2295 | 15.9713 | 22.5802 | 27.1049 | 8.8692 | 1 | 1 | 1 | 1 | 1 | 2.9091e-09 | 1.5927e-05 | 2.9086e-09 | 2.9091e-11 | 1.5927e-07 | 2.9086e-11 | 3819406.25 | 697.6084 | 381940625 | 69760.8447 | 1 | 1 | 1 | 1 | 1 | 1
In-106 |  | 3.6364e-07 | 0.0009025 | 0.00038178 | 3.6314e-07 | 30555.25 | 12.3113 | 29.1034 | 1 | 1 | 1 | 1 | 0.00038178 | 0.00072544 | 0.00051884 | 0.00042782 | 0.0012479 | 29.1034 | 15.3163 | 21.415 | 25.971 | 8.9039 | 1 | 1 | 1 | 1 | 1 | 2.9091e-09 | 1.5927e-05 | 2.9086e-09 | 2.9091e-11 | 1.5927e-07 | 2.9086e-11 | 3819406.25 | 697.6084 | 381940625 | 69760.8447 | 1 | 1 | 1 | 1 | 1 | 1
In-106m |  | 3.6364e-07 | 0.0009025 | 0.00028203 | 3.6302e-07 | 30555.25 | 12.3113 | 39.3971 | 1 | 1 | 1 | 1 | 0.00028203 | 0.00059433 | 0.00041556 | 0.00033774 | 0.0010533 | 39.3971 | 18.6949 | 26.7371 | 32.8979 | 10.5488 | 1 | 1 | 1 | 1 | 1 | 2.9091e-09 | 1.5927e-05 | 2.9086e-09 | 2.9091e-11 | 1.5927e-07 | 2.9086e-11 | 3819406.25 | 697.6084 | 381940625 | 69760.8447 | 1 | 1 | 1 | 1 | 1 | 1
In-107 |  | 3.6364e-07 | 0.0009025 | 0.00028339 | 3.6302e-07 | 30555.25 | 12.3113 | 39.2074 | 1 | 1 | 1 | 1 | 0.00028339 | 0.00060727 | 0.00043168 | 0.00035366 | 0.0011365 | 39.2074 | 18.2968 | 25.7389 | 31.4173 | 9.7767 | 1 | 1 | 1 | 1 | 1 | 2.9091e-09 | 1.5927e-05 | 2.9086e-09 | 2.9091e-11 | 1.5927e-07 | 2.9086e-11 | 3819406.25 | 697.6084 | 381940625 | 69760.8447 | 1 | 1 | 1 | 1 | 1 | 1
In-108 |  | 3.6364e-07 | 0.0009025 | 0.00034031 | 3.631e-07 | 30555.25 | 12.3113 | 32.6497 | 1 | 1 | 1 | 1 | 0.00034031 | 0.00064232 | 0.0004543 | 0.00037389 | 0.0011351 | 32.6497 | 17.2982 | 24.4576 | 29.7173 | 9.7888 | 1 | 1 | 1 | 1 | 1 | 2.9091e-09 | 1.5927e-05 | 2.9086e-09 | 2.9091e-11 | 1.5927e-07 | 2.9086e-11 | 3819406.25 | 697.6084 | 381940625 | 69760.8447 | 1 | 1 | 1 | 1 | 1 | 1
In-108m |  | 3.6364e-07 | 0.0009025 | 0.00022377 | 3.629e-07 | 30555.25 | 12.3113 | 49.6543 | 1 | 1 | 1 | 1 | 0.00022377 | 0.00050601 | 0.00035233 | 0.00027769 | 0.00092105 | 49.6543 | 21.9583 | 31.536 | 40.0123 | 12.0634 | 1 | 1 | 1 | 1 | 1 | 2.9091e-09 | 1.5927e-05 | 2.9086e-09 | 2.9091e-11 | 1.5927e-07 | 2.9086e-11 | 3819406.25 | 697.6084 | 381940625 | 69760.8447 | 1 | 1 | 1 | 1 | 1 | 1
In-109 |  | 3.6364e-07 | 0.0009025 | 0.00041076 | 3.6317e-07 | 30555.25 | 12.3113 | 27.0501 | 1 | 1 | 1 | 1 | 0.00041076 | 0.00079975 | 0.00056103 | 0.00046281 | 0.0015298 | 27.0501 | 13.8931 | 19.8046 | 24.0079 | 7.2631 | 1 | 1 | 1 | 1 | 1 | 2.9091e-09 | 1.5927e-05 | 2.9086e-09 | 2.9091e-11 | 1.5927e-07 | 2.9086e-11 | 3819406.25 | 697.6084 | 381940625 | 69760.8447 | 1 | 1 | 1 | 1 | 1 | 1
In-109m |  | 3.6364e-07 | 0.0009025 | 0.00043589 | 3.6319e-07 | 30555.25 | 12.3113 | 25.4905 | 1 | 1 | 1 | 1 | 0.00043589 | 0.00079313 | 0.00056811 | 0.00045966 | 0.0013829 | 25.4905 | 14.009 | 19.5577 | 24.1721 | 8.0348 | 1 | 1 | 1 | 1 | 1 | 2.9091e-09 | 1.5927e-05 | 2.9086e-09 | 2.9091e-11 | 1.5927e-07 | 2.9086e-11 | 3819406.25 | 697.6084 | 381940625 | 69760.8447 | 1 | 1 | 1 | 1 | 1 | 1
In-110 |  | 3.6364e-07 | 0.0009025 | 0.00036398 | 3.6313e-07 | 30555.25 | 12.3113 | 30.5264 | 1 | 1 | 1 | 1 | 0.00036398 | 0.00069286 | 0.00048853 | 0.00040118 | 0.0012466 | 30.5264 | 16.0364 | 22.7439 | 27.6961 | 8.913 | 1 | 1 | 1 | 1 | 1 | 2.9091e-09 | 1.5927e-05 | 2.9086e-09 | 2.9091e-11 | 1.5927e-07 | 2.9086e-11 | 3819406.25 | 697.6084 | 381940625 | 69760.8447 | 1 | 1 | 1 | 1 | 1 | 1
In-110m |  | 3.6364e-07 | 0.0009025 | 0.00036507 | 3.6313e-07 | 30555.25 | 12.3113 | 30.4351 | 1 | 1 | 1 | 1 | 0.00036507 | 0.00072181 | 0.00050932 | 0.00041731 | 0.0012841 | 30.4351 | 15.3933 | 21.8155 | 26.6254 | 8.6528 | 1 | 1 | 1 | 1 | 1 | 2.9091e-09 | 1.5927e-05 | 2.9086e-09 | 2.9091e-11 | 1.5927e-07 | 2.9086e-11 | 3819406.25 | 697.6084 | 381940625 | 69760.8447 | 1 | 1 | 1 | 1 | 1 | 1
In-111 |  | 3.6364e-07 | 0.0009025 | 0.0015046 | 3.634e-07 | 30555.25 | 12.3113 | 7.3847 | 1 | 1 | 1 | 1 | 0.0015046 | 0.0019703 | 0.0014627 | 0.0013433 | 0.0036968 | 7.3847 | 5.6392 | 7.5962 | 8.2712 | 3.0056 | 1 | 1 | 1 | 1 | 1 | 2.9091e-09 | 1.5927e-05 | 2.9086e-09 | 2.9091e-11 | 1.5927e-07 | 2.9086e-11 | 3819406.25 | 697.6084 | 381940625 | 69760.8447 | 1 | 1 | 1 | 1 | 1 | 1
In-111m |  | 3.6364e-07 | 0.0009025 | 0.00049366 | 3.6322e-07 | 30555.25 | 12.3113 | 22.5076 | 1 | 1 | 1 | 1 | 0.00049366 | 0.00089432 | 0.00063654 | 0.00055297 | 0.0015648 | 22.5076 | 12.424 | 17.4552 | 20.0933 | 7.1004 | 1 | 1 | 1 | 1 | 1 | 2.9091e-09 | 1.5927e-05 | 2.9086e-09 | 2.9091e-11 | 1.5927e-07 | 2.9086e-11 | 3819406.25 | 697.6084 | 381940625 | 69760.8447 | 1 | 1 | 1 | 1 | 1 | 1
In-112 |  | 3.6364e-07 | 0.0009025 | 0.00050013 | 3.6323e-07 | 30555.25 | 12.3113 | 22.2161 | 1 | 1 | 1 | 1 | 0.00050013 | 0.00090786 | 0.00064707 | 0.0005481 | 0.0016927 | 22.2161 | 12.2387 | 17.1714 | 20.2718 | 6.5641 | 1 | 1 | 1 | 1 | 1 | 2.9091e-09 | 1.5927e-05 | 2.9086e-09 | 2.9091e-11 | 1.5927e-07 | 2.9086e-11 | 3819406.25 | 697.6084 | 381940625 | 69760.8447 | 1 | 1 | 1 | 1 | 1 | 1
In-112m |  | 3.6364e-07 | 0.0009025 | 0.0024555 | 3.6344e-07 | 30555.25 | 12.3113 | 4.525 | 1 | 1 | 1 | 1 | 0.0024555 | 0.0049842 | 0.0028789 | 0.0025109 | 0.023114 | 4.525 | 2.2292 | 3.8595 | 4.4251 | 0.4807 | 1 | 0.99999 | 1 | 1 | 0.9096 | 2.9091e-09 | 1.5927e-05 | 2.9086e-09 | 2.9091e-11 | 1.5927e-07 | 2.9086e-11 | 3819406.25 | 697.6084 | 381940625 | 69760.8447 | 1 | 1 | 1 | 1 | 1 | 1
In-113m |  | 3.6364e-07 | 0.0009025 | 0.0005899 | 3.6327e-07 | 30555.25 | 12.3113 | 18.8354 | 1 | 1 | 1 | 1 | 0.0005899 | 0.001051 | 0.00080126 | 0.00074584 | 0.002108 | 18.8354 | 10.5717 | 13.867 | 14.8972 | 5.2708 | 1 | 1 | 1 | 1 | 1 | 2.9091e-09 | 1.5927e-05 | 2.9086e-09 | 2.9091e-11 | 1.5927e-07 | 2.9086e-11 | 3819406.25 | 697.6084 | 381940625 | 69760.8447 | 1 | 1 | 1 | 1 | 1 | 1
In-114 |  | 3.6364e-07 | 0.0009025 | 0.00028122 | 3.6302e-07 | 30555.25 | 12.3113 | 39.5094 | 1 | 1 | 1 | 1 | 0.00028122 | 0.00059358 | 0.00040682 | 0.00034386 | 0.0012256 | 39.5094 | 18.7185 | 27.312 | 32.3122 | 9.0656 | 1 | 1 | 1 | 1 | 1 | 2.9091e-09 | 1.5927e-05 | 2.9086e-09 | 2.9091e-11 | 1.5927e-07 | 2.9086e-11 | 3819406.25 | 697.6084 | 381940625 | 69760.8447 | 1 | 1 | 1 | 1 | 1 | 1
In-114m |  | 3.6364e-07 | 0.0009025 | 0.00063415 | 3.6328e-07 | 30555.25 | 12.3113 | 17.5212 | 1 | 1 | 1 | 1 | 0.00063415 | 0.0012235 | 0.00080393 | 0.00069071 | 0.0030732 | 17.5212 | 9.0814 | 13.8209 | 16.0864 | 3.6155 | 1 | 1 | 1 | 1 | 1 | 2.9091e-09 | 1.5927e-05 | 2.9086e-09 | 2.9091e-11 | 1.5927e-07 | 2.9086e-11 | 3819406.25 | 697.6084 | 381940625 | 69760.8447 | 1 | 1 | 1 | 1 | 1 | 1
In-115 |  | 11573657.8924 | 28724474312.9461 | . | 11568996.5152 | 9.6002e-10 | 3.8681e-13 | 0 | 4.8001e-09 | 1.9341e-12 | 0 | 4.8021e-09 | . | . | . | . | . | 0 | 0 | 0 | 0 | 0 | . | . | . | . | . | 92589.2631 | 506926215.686 | 92572.3549 | 2.9091e-11 | 1.5927e-07 | 2.9086e-11 | 1.2e-07 | 2.1918e-11 | 381940625 | 69760.8447 | 6.0002e-07 | 1.0959e-10 | 6.0013e-07 | 1 | 1 | 1
In-115m |  | 3.6364e-07 | 0.0009025 | 0.00070132 | 3.633e-07 | 30555.25 | 12.3113 | 15.843 | 1 | 1 | 1 | 1 | 0.00070132 | 0.0012546 | 0.00091324 | 0.00084846 | 0.0026769 | 15.843 | 8.8564 | 12.1665 | 13.0955 | 4.1508 | 1 | 1 | 1 | 1 | 1 | 2.9091e-09 | 1.5927e-05 | 2.9086e-09 | 2.9091e-11 | 1.5927e-07 | 2.9086e-11 | 3819406.25 | 697.6084 | 381940625 | 69760.8447 | 1 | 1 | 1 | 1 | 1 | 1
In-116m |  | 3.6364e-07 | 0.0009025 | 0.00025852 | 3.6298e-07 | 30555.25 | 12.3113 | 42.9787 | 1 | 1 | 1 | 1 | 0.00025852 | 0.00053032 | 0.00037112 | 0.00031233 | 0.00094376 | 42.9787 | 20.9516 | 29.939 | 35.5746 | 11.7731 | 1 | 1 | 1 | 1 | 1 | 2.9091e-09 | 1.5927e-05 | 2.9086e-09 | 2.9091e-11 | 1.5927e-07 | 2.9086e-11 | 3819406.25 | 697.6084 | 381940625 | 69760.8447 | 1 | 1 | 1 | 1 | 1 | 1
In-117 |  | 3.6364e-07 | 0.0009025 | 0.00055812 | 3.6325e-07 | 30555.25 | 12.3113 | 19.9081 | 1 | 1 | 1 | 1 | 0.00055812 | 0.0010171 | 0.00072644 | 0.00062604 | 0.0017034 | 19.9081 | 10.9247 | 15.2951 | 17.748 | 6.523 | 1 | 1 | 1 | 1 | 1 | 2.9091e-09 | 1.5927e-05 | 2.9086e-09 | 2.9091e-11 | 1.5927e-07 | 2.9086e-11 | 3819406.25 | 697.6084 | 381940625 | 69760.8447 | 1 | 1 | 1 | 1 | 1 | 1
In-117m |  | 3.6364e-07 | 0.0009025 | 0.00090892 | 3.6334e-07 | 30555.25 | 12.3113 | 12.2244 | 1 | 1 | 1 | 1 | 0.00090892 | 0.0015792 | 0.0011529 | 0.001035 | 0.0031318 | 12.2244 | 7.0357 | 9.6374 | 10.7356 | 3.5478 | 1 | 1 | 1 | 1 | 1 | 2.9091e-09 | 1.5927e-05 | 2.9086e-09 | 2.9091e-11 | 1.5927e-07 | 2.9086e-11 | 3819406.25 | 697.6084 | 381940625 | 69760.8447 | 1 | 1 | 1 | 1 | 1 | 1
In-118 |  | 3.6364e-07 | 0.0009025 | 0.00028089 | 3.6302e-07 | 30555.25 | 12.3113 | 39.5567 | 1 | 1 | 1 | 1 | 0.00028089 | 0.00053971 | 0.00038315 | 0.00031186 | 0.00094252 | 39.5567 | 20.5868 | 28.9994 | 35.6279 | 11.7885 | 1 | 1 | 1 | 1 | 1 | 2.9091e-09 | 1.5927e-05 | 2.9086e-09 | 2.9091e-11 | 1.5927e-07 | 2.9086e-11 | 3819406.25 | 697.6084 | 381940625 | 69760.8447 | 1 | 1 | 1 | 1 | 1 | 1
In-118m |  | 3.6364e-07 | 0.0009025 | 0.00030858 | 3.6306e-07 | 30555.25 | 12.3113 | 36.0073 | 1 | 1 | 1 | 1 | 0.00030858 | 0.00057609 | 0.00041151 | 0.0003413 | 0.0010181 | 36.0073 | 19.287 | 27.0002 | 32.5551 | 10.914 | 1 | 1 | 1 | 1 | 1 | 2.9091e-09 | 1.5927e-05 | 2.9086e-09 | 2.9091e-11 | 1.5927e-07 | 2.9086e-11 | 3819406.25 | 697.6084 | 381940625 | 69760.8447 | 1 | 1 | 1 | 1 | 1 | 1
In-119 |  | 3.6364e-07 | 0.0009025 | 0.00037312 | 3.6314e-07 | 30555.25 | 12.3113 | 29.7788 | 1 | 1 | 1 | 1 | 0.00037312 | 0.00073866 | 0.0005132 | 0.00042444 | 0.0012863 | 29.7788 | 15.0422 | 21.6506 | 26.1778 | 8.6377 | 1 | 1 | 1 | 1 | 1 | 2.9091e-09 | 1.5927e-05 | 2.9086e-09 | 2.9091e-11 | 1.5927e-07 | 2.9086e-11 | 3819406.25 | 697.6084 | 381940625 | 69760.8447 | 1 | 1 | 1 | 1 | 1 | 1
In-119m |  | 3.6364e-07 | 0.0009025 | 0.00030863 | 3.6306e-07 | 30555.25 | 12.3113 | 36.0016 | 1 | 1 | 1 | 1 | 0.00030863 | 0.00061702 | 0.00043241 | 0.00035559 | 0.0012711 | 36.0016 | 18.0075 | 25.6952 | 31.2467 | 8.7413 | 1 | 1 | 1 | 1 | 1 | 2.9091e-09 | 1.5927e-05 | 2.9086e-09 | 2.9091e-11 | 1.5927e-07 | 2.9086e-11 | 3819406.25 | 697.6084 | 381940625 | 69760.8447 | 1 | 1 | 1 | 1 | 1 | 1
In-121 |  | 3.6364e-07 | 0.0009025 | 0.00034158 | 3.631e-07 | 30555.25 | 12.3113 | 32.5286 | 1 | 1 | 1 | 1 | 0.00034158 | 0.000653 | 0.00046045 | 0.00038178 | 0.00114 | 32.5286 | 17.0154 | 24.1308 | 29.1034 | 9.7466 | 1 | 1 | 1 | 1 | 1 | 2.9091e-09 | 1.5927e-05 | 2.9086e-09 | 2.9091e-11 | 1.5927e-07 | 2.9086e-11 | 3819406.25 | 697.6084 | 381940625 | 69760.8447 | 1 | 1 | 1 | 1 | 1 | 1
In-121m |  | 3.6364e-07 | 0.0009025 | 0.00030668 | 3.6306e-07 | 30555.25 | 12.3113 | 36.2295 | 1 | 1 | 1 | 1 | 0.00030668 | 0.00084424 | 0.00049403 | 0.00037105 | 0.0025865 | 36.2295 | 13.161 | 22.4904 | 29.9447 | 4.2958 | 1 | 1 | 1 | 1 | 1 | 2.9091e-09 | 1.5927e-05 | 2.9086e-09 | 2.9091e-11 | 1.5927e-07 | 2.9086e-11 | 3819406.25 | 697.6084 | 381940625 | 69760.8447 | 1 | 1 | 1 | 1 | 1 | 1
Ir-180 |  | 3.6364e-07 | 0.0009025 | 0.00046824 | 3.6321e-07 | 30555.25 | 12.3113 | 23.7291 | 1 | 1 | 1 | 1 | 0.00046824 | 0.00088129 | 0.0006155 | 0.00053174 | 0.0015536 | 23.7291 | 12.6076 | 18.052 | 20.8957 | 7.1518 | 1 | 1 | 1 | 1 | 1 | 2.9091e-09 | 1.5927e-05 | 2.9086e-09 | 2.9091e-11 | 1.5927e-07 | 2.9086e-11 | 3819406.25 | 697.6084 | 381940625 | 69760.8447 | 1 | 1 | 1 | 1 | 1 | 1
Ir-182 |  | 3.6364e-07 | 0.0009025 | 0.00044493 | 3.6319e-07 | 30555.25 | 12.3113 | 24.9724 | 1 | 1 | 1 | 1 | 0.00044493 | 0.00084049 | 0.00060162 | 0.00050481 | 0.0015512 | 24.9724 | 13.2197 | 18.4684 | 22.0104 | 7.1629 | 1 | 1 | 1 | 1 | 1 | 2.9091e-09 | 1.5927e-05 | 2.9086e-09 | 2.9091e-11 | 1.5927e-07 | 2.9086e-11 | 3819406.25 | 697.6084 | 381940625 | 69760.8447 | 1 | 1 | 1 | 1 | 1 | 1
Ir-183 |  | 3.6364e-07 | 0.0009025 | 0.00030877 | 3.6306e-07 | 30555.25 | 12.3113 | 35.9844 | 1 | 1 | 1 | 1 | 0.00030877 | 0.00063343 | 0.00044151 | 0.00036106 | 0.0012449 | 35.9844 | 17.5411 | 25.1661 | 30.7734 | 8.9253 | 1 | 1 | 1 | 1 | 1 | 2.9091e-09 | 1.5927e-05 | 2.9086e-09 | 2.9091e-11 | 1.5927e-07 | 2.9086e-11 | 3819406.25 | 697.6084 | 381940625 | 69760.8447 | 1 | 1 | 1 | 1 | 1 | 1
Ir-184 |  | 3.6364e-07 | 0.0009025 | 0.00034136 | 3.631e-07 | 30555.25 | 12.3113 | 32.5495 | 1 | 1 | 1 | 1 | 0.00034136 | 0.00068686 | 0.00048665 | 0.00040329 | 0.001285 | 32.5495 | 16.1764 | 22.8316 | 27.551 | 8.6465 | 1 | 1 | 1 | 1 | 1 | 2.9091e-09 | 1.5927e-05 | 2.9086e-09 | 2.9091e-11 | 1.5927e-07 | 2.9086e-11 | 3819406.25 | 697.6084 | 381940625 | 69760.8447 | 1 | 1 | 1 | 1 | 1 | 1
Ir-185 |  | 3.6364e-07 | 0.0009025 | 0.00028436 | 3.6303e-07 | 30555.25 | 12.3113 | 39.0732 | 1 | 1 | 1 | 1 | 0.00028436 | 0.0006022 | 0.00041067 | 0.00031632 | 0.0013164 | 39.0732 | 18.4506 | 27.0561 | 35.1261 | 8.4407 | 1 | 1 | 1 | 1 | 1 | 2.9091e-09 | 1.5927e-05 | 2.9086e-09 | 2.9091e-11 | 1.5927e-07 | 2.9086e-11 | 3819406.25 | 697.6084 | 381940625 | 69760.8447 | 1 | 1 | 1 | 1 | 1 | 1
Ir-186 |  | 3.6364e-07 | 0.0009025 | 0.00034084 | 3.631e-07 | 30555.25 | 12.3113 | 32.5985 | 1 | 1 | 1 | 1 | 0.00034084 | 0.00069493 | 0.00048683 | 0.00040303 | 0.001288 | 32.5985 | 15.9887 | 22.8232 | 27.5688 | 8.6263 | 1 | 1 | 1 | 1 | 1 | 2.9091e-09 | 1.5927e-05 | 2.9086e-09 | 2.9091e-11 | 1.5927e-07 | 2.9086e-11 | 3819406.25 | 697.6084 | 381940625 | 69760.8447 | 1 | 1 | 1 | 1 | 1 | 1
Ir-186m |  | 3.6364e-07 | 0.0009025 | 0.00030796 | 3.6306e-07 | 30555.25 | 12.3113 | 36.0788 | 1 | 1 | 1 | 1 | 0.00030796 | 0.00063138 | 0.00043728 | 0.00035402 | 0.0011673 | 36.0788 | 17.5979 | 25.4096 | 31.3855 | 9.5184 | 1 | 1 | 1 | 1 | 1 | 2.9091e-09 | 1.5927e-05 | 2.9086e-09 | 2.9091e-11 | 1.5927e-07 | 2.9086e-11 | 3819406.25 | 697.6084 | 381940625 | 69760.8447 | 1 | 1 | 1 | 1 | 1 | 1
Ir-187 |  | 3.6364e-07 | 0.0009025 | 0.0004401 | 3.6319e-07 | 30555.25 | 12.3113 | 25.2464 | 1 | 1 | 1 | 1 | 0.0004401 | 0.0009351 | 0.0006425 | 0.00051513 | 0.002331 | 25.2464 | 11.8822 | 17.2933 | 21.5695 | 4.7665 | 1 | 1 | 1 | 1 | 1 | 2.9091e-09 | 1.5927e-05 | 2.9086e-09 | 2.9091e-11 | 1.5927e-07 | 2.9086e-11 | 3819406.25 | 697.6084 | 381940625 | 69760.8447 | 1 | 1 | 1 | 1 | 1 | 1
Ir-188 |  | 3.6364e-07 | 0.0009025 | 0.0002396 | 3.6294e-07 | 30555.25 | 12.3113 | 46.3734 | 1 | 1 | 1 | 1 | 0.0002396 | 0.00048126 | 0.00034298 | 0.00028315 | 0.00091642 | 46.3734 | 23.0875 | 32.3957 | 39.2405 | 12.1244 | 1 | 1 | 1 | 1 | 1 | 2.9091e-09 | 1.5927e-05 | 2.9086e-09 | 2.9091e-11 | 1.5927e-07 | 2.9086e-11 | 3819406.25 | 697.6084 | 381940625 | 69760.8447 | 1 | 1 | 1 | 1 | 1 | 1
Ir-189 |  | 3.6364e-07 | 0.0009025 | 0.0027167 | 3.6344e-07 | 30555.25 | 12.3113 | 4.0899 | 1 | 1 | 1 | 1 | 0.0027167 | 0.005399 | 0.0036131 | 0.0028607 | 0.022023 | 4.0899 | 2.058 | 3.0752 | 3.884 | 0.50452 | 1 | 0.99997 | 1 | 1 | 0.91975 | 2.9091e-09 | 1.5927e-05 | 2.9086e-09 | 2.9091e-11 | 1.5927e-07 | 2.9086e-11 | 3819406.25 | 697.6084 | 381940625 | 69760.8447 | 1 | 1 | 1 | 1 | 1 | 1
Ir-190 |  | 3.6364e-07 | 0.0009025 | 0.00051242 | 3.6323e-07 | 30555.25 | 12.3113 | 21.6834 | 1 | 1 | 1 | 1 | 0.00051242 | 0.00094749 | 0.00068963 | 0.00058806 | 0.001701 | 21.6834 | 11.7267 | 16.1114 | 18.8943 | 6.532 | 1 | 1 | 1 | 1 | 1 | 2.9091e-09 | 1.5927e-05 | 2.9086e-09 | 2.9091e-11 | 1.5927e-07 | 2.9086e-11 | 3819406.25 | 697.6084 | 381940625 | 69760.8447 | 1 | 1 | 1 | 1 | 1 | 1
Ir-190m |  | 3.6364e-07 | 0.0009025 | . | 3.6349e-07 | 30555.25 | 12.3113 | 0 | 1 | 1 | 0 | 1 | . | 1.1409e+13 | 7.211e+12 | . | 3.5792e+14 | 0 | 9.739e-16 | 1.5408e-15 | 0 | 3.1044e-17 | . | 4.8695e-15 | 7.7042e-15 | . | 1.5522e-16 | 2.9091e-09 | 1.5927e-05 | 2.9086e-09 | 2.9091e-11 | 1.5927e-07 | 2.9086e-11 | 3819406.25 | 697.6084 | 381940625 | 69760.8447 | 1 | 1 | 1 | 1 | 1 | 1
Ir-190n |  | 3.6364e-07 | 0.0009025 | 0.0087742 | 3.6347e-07 | 30555.25 | 12.3113 | 1.2663 | 1 | 1 | 0.99822 | 1 | 0.0087742 | 0.018792 | 0.012167 | 0.0097889 | 0.078534 | 1.2663 | 0.59127 | 0.91318 | 1.1351 | 0.14148 | 0.99822 | 0.94799 | 0.9896 | 0.99657 | 0.50708 | 2.9091e-09 | 1.5927e-05 | 2.9086e-09 | 2.9091e-11 | 1.5927e-07 | 2.9086e-11 | 3819406.25 | 697.6084 | 381940625 | 69760.8447 | 1 | 1 | 1 | 1 | 1 | 1
Ir-191m |  | 3.6364e-07 | 0.0009025 | 0.0053614 | 3.6347e-07 | 30555.25 | 12.3113 | 2.0724 | 1 | 1 | 0.99997 | 1 | 0.0053614 | 0.0083085 | 0.0061225 | 0.0053059 | 0.038442 | 2.0724 | 1.3373 | 1.8148 | 2.0941 | 0.28904 | 0.99997 | 0.99875 | 0.99989 | 0.99997 | 0.7643 | 2.9091e-09 | 1.5927e-05 | 2.9086e-09 | 2.9091e-11 | 1.5927e-07 | 2.9086e-11 | 3819406.25 | 697.6084 | 381940625 | 69760.8447 | 1 | 1 | 1 | 1 | 1 | 1
Ir-192 |  | 3.6364e-07 | 0.0009025 | 0.00063332 | 3.6328e-07 | 30555.25 | 12.3113 | 17.5441 | 1 | 1 | 1 | 1 | 0.00063332 | 0.0011084 | 0.00079568 | 0.00072976 | 0.0018787 | 17.5441 | 10.0245 | 13.9642 | 15.2255 | 5.9141 | 1 | 1 | 1 | 1 | 1 | 2.9091e-09 | 1.5927e-05 | 2.9086e-09 | 2.9091e-11 | 1.5927e-07 | 2.9086e-11 | 3819406.25 | 697.6084 | 381940625 | 69760.8447 | 1 | 1 | 1 | 1 | 1 | 1
Ir-192m |  | 3.6364e-07 | 0.0009025 | 0.0088553 | 3.6347e-07 | 30555.25 | 12.3113 | 1.2547 | 1 | 1 | 0.99811 | 1 | 0.0088553 | 0.069685 | 0.019126 | 0.013187 | 3.8379 | 1.2547 | 0.15945 | 0.58093 | 0.84259 | 0.0028951 | 0.99811 | 0.54942 | 0.94523 | 0.9852 | 0.014371 | 2.9091e-09 | 1.5927e-05 | 2.9086e-09 | 2.9091e-11 | 1.5927e-07 | 2.9086e-11 | 3819406.25 | 697.6084 | 381940625 | 69760.8447 | 1 | 1 | 1 | 1 | 1 | 1
Ir-192n |  | 6.5065e-06 | 0.016148 | 0.32902 | 6.5038e-06 | 1707.6689 | 0.68805 | 0.03377 | 1 | 0.96794 | 0.15536 | 1 | 0.32902 | 1.4755 | 0.53626 | 0.40219 | 74.9963 | 0.03377 | 0.0075302 | 0.02072 | 0.027626 | 0.00014815 | 0.15536 | 0.036951 | 0.098412 | 0.12902 | 0.00074077 | 5.2052e-08 | 0.00028499 | 5.2043e-08 | 2.9091e-11 | 1.5927e-07 | 2.9086e-11 | 213458.6074 | 38.9879 | 381940625 | 69760.8447 | 1 | 1 | 1 | 1 | 1 | 1
Ir-193m |  | 3.6364e-07 | 0.0009025 | 0.16775 | 3.6349e-07 | 30555.25 | 12.3113 | 0.066234 | 1 | 1 | 0.28192 | 1 | 0.16775 | 0.4745 | 0.19592 | 0.20133 | 24.5035 | 0.066234 | 0.023416 | 0.056713 | 0.055189 | 0.00045345 | 0.28192 | 0.11049 | 0.24691 | 0.24114 | 0.0022672 | 2.9091e-09 | 1.5927e-05 | 2.9086e-09 | 2.9091e-11 | 1.5927e-07 | 2.9086e-11 | 3819406.25 | 697.6084 | 381940625 | 69760.8447 | 1 | 1 | 1 | 1 | 1 | 1
Ir-194 |  | 3.6364e-07 | 0.0009025 | 0.00046101 | 3.632e-07 | 30555.25 | 12.3113 | 24.1014 | 1 | 1 | 1 | 1 | 0.00046101 | 0.0008785 | 0.00063018 | 0.00053892 | 0.0014998 | 24.1014 | 12.6478 | 17.6313 | 20.6173 | 7.4082 | 1 | 1 | 1 | 1 | 1 | 2.9091e-09 | 1.5927e-05 | 2.9086e-09 | 2.9091e-11 | 1.5927e-07 | 2.9086e-11 | 3819406.25 | 697.6084 | 381940625 | 69760.8447 | 1 | 1 | 1 | 1 | 1 | 1
Ir-194m |  | 3.6364e-07 | 0.0009025 | 0.00050593 | 3.6323e-07 | 30555.25 | 12.3113 | 21.9617 | 1 | 1 | 1 | 1 | 0.00050593 | 0.00092453 | 0.00065839 | 0.00057727 | 0.0015693 | 21.9617 | 12.0181 | 16.8761 | 19.2474 | 7.0803 | 1 | 1 | 1 | 1 | 1 | 2.9091e-09 | 1.5927e-05 | 2.9086e-09 | 2.9091e-11 | 1.5927e-07 | 2.9086e-11 | 3819406.25 | 697.6084 | 381940625 | 69760.8447 | 1 | 1 | 1 | 1 | 1 | 1
Ir-195 |  | 3.6364e-07 | 0.0009025 | 0.0056445 | 3.6347e-07 | 30555.25 | 12.3113 | 1.9685 | 1 | 1 | 0.99995 | 1 | 0.0056445 | 0.011085 | 0.0078198 | 0.006336 | 0.049539 | 1.9685 | 1.0023 | 1.4209 | 1.7536 | 0.22429 | 0.99995 | 0.99334 | 0.99918 | 0.99984 | 0.67419 | 2.9091e-09 | 1.5927e-05 | 2.9086e-09 | 2.9091e-11 | 1.5927e-07 | 2.9086e-11 | 3819406.25 | 697.6084 | 381940625 | 69760.8447 | 1 | 1 | 1 | 1 | 1 | 1
Ir-195m |  | 3.6364e-07 | 0.0009025 | 0.00060051 | 3.6327e-07 | 30555.25 | 12.3113 | 18.5028 | 1 | 1 | 1 | 1 | 0.00060051 | 0.0011109 | 0.0007994 | 0.00070788 | 0.0022053 | 18.5028 | 10.002 | 13.8992 | 15.6962 | 5.0384 | 1 | 1 | 1 | 1 | 1 | 2.9091e-09 | 1.5927e-05 | 2.9086e-09 | 2.9091e-11 | 1.5927e-07 | 2.9086e-11 | 3819406.25 | 697.6084 | 381940625 | 69760.8447 | 1 | 1 | 1 | 1 | 1 | 1
Ir-196 |  | 3.6364e-07 | 0.0009025 | 0.00040175 | 3.6316e-07 | 30555.25 | 12.3113 | 27.6566 | 1 | 1 | 1 | 1 | 0.00040175 | 0.00078818 | 0.00056664 | 0.00048604 | 0.0013947 | 27.6566 | 14.097 | 19.6085 | 22.8601 | 7.9668 | 1 | 1 | 1 | 1 | 1 | 2.9091e-09 | 1.5927e-05 | 2.9086e-09 | 2.9091e-11 | 1.5927e-07 | 2.9086e-11 | 3819406.25 | 697.6084 | 381940625 | 69760.8447 | 1 | 1 | 1 | 1 | 1 | 1
Ir-196m |  | 3.6364e-07 | 0.0009025 | 0.00049055 | 3.6322e-07 | 30555.25 | 12.3113 | 22.6503 | 1 | 1 | 1 | 1 | 0.00049055 | 0.00092078 | 0.00065596 | 0.00058184 | 0.0016386 | 22.6503 | 12.0669 | 16.9386 | 19.0963 | 6.7808 | 1 | 1 | 1 | 1 | 1 | 2.9091e-09 | 1.5927e-05 | 2.9086e-09 | 2.9091e-11 | 1.5927e-07 | 2.9086e-11 | 3819406.25 | 697.6084 | 381940625 | 69760.8447 | 1 | 1 | 1 | 1 | 1 | 1
K-38 |  | 3.6364e-07 | 0.0009025 | 0.00023618 | 3.6293e-07 | 30555.25 | 12.3113 | 47.0437 | 1 | 1 | 1 | 1 | 0.00023618 | 0.00049329 | 0.00034705 | 0.00027934 | 0.00090643 | 47.0437 | 22.5242 | 32.0151 | 39.7762 | 12.258 | 1 | 1 | 1 | 1 | 1 | 2.9091e-09 | 1.5927e-05 | 2.9086e-09 | 2.9091e-11 | 1.5927e-07 | 2.9086e-11 | 3819406.25 | 697.6084 | 381940625 | 69760.8447 | 1 | 1 | 1 | 1 | 1 | 1
K-40 |  | 32.8217 | 81459.7058 | 21902.1993 | 32.7594 | 0.00033853 | 1.364e-07 | 5.073e-07 | 0.0016926 | 6.8199e-07 | 2.5365e-06 | 0.0016958 | 21902.1993 | 44473.9848 | 31274.8214 | 26058.0382 | 79787.5091 | 5.073e-07 | 2.4983e-07 | 3.5527e-07 | 4.2639e-07 | 1.3926e-07 | 2.5365e-06 | 1.2492e-06 | 1.7763e-06 | 2.132e-06 | 6.9629e-07 | 0.26257 | 1437.5915 | 0.26253 | 2.9091e-11 | 1.5927e-07 | 2.9086e-11 | 0.042316 | 7.7289e-06 | 381940625 | 69760.8447 | 0.19069 | 3.8644e-05 | 0.19073 | 1 | 1 | 1
K-42 |  | 3.6364e-07 | 0.0009025 | 0.00024221 | 3.6295e-07 | 30555.25 | 12.3113 | 45.873 | 1 | 1 | 1 | 1 | 0.00024221 | 0.00048722 | 0.00033546 | 0.00028905 | 0.00086234 | 45.873 | 22.8051 | 33.1217 | 38.4396 | 12.8847 | 1 | 1 | 1 | 1 | 1 | 2.9091e-09 | 1.5927e-05 | 2.9086e-09 | 2.9091e-11 | 1.5927e-07 | 2.9086e-11 | 3819406.25 | 697.6084 | 381940625 | 69760.8447 | 1 | 1 | 1 | 1 | 1 | 1
K-43 |  | 3.6364e-07 | 0.0009025 | 0.00050126 | 3.6323e-07 | 30555.25 | 12.3113 | 22.166 | 1 | 1 | 1 | 1 | 0.00050126 | 0.00089585 | 0.00065853 | 0.00056771 | 0.0015645 | 22.166 | 12.4027 | 16.8724 | 19.5716 | 7.1019 | 1 | 1 | 1 | 1 | 1 | 2.9091e-09 | 1.5927e-05 | 2.9086e-09 | 2.9091e-11 | 1.5927e-07 | 2.9086e-11 | 3819406.25 | 697.6084 | 381940625 | 69760.8447 | 1 | 1 | 1 | 1 | 1 | 1
K-44 |  | 3.6364e-07 | 0.0009025 | 0.00020848 | 3.6286e-07 | 30555.25 | 12.3113 | 53.2948 | 1 | 1 | 1 | 1 | 0.00020848 | 0.00044396 | 0.00030283 | 0.00025915 | 0.00080736 | 53.2948 | 25.0272 | 36.6901 | 42.8741 | 13.7622 | 1 | 1 | 1 | 1 | 1 | 2.9091e-09 | 1.5927e-05 | 2.9086e-09 | 2.9091e-11 | 1.5927e-07 | 2.9086e-11 | 3819406.25 | 697.6084 | 381940625 | 69760.8447 | 1 | 1 | 1 | 1 | 1 | 1
K-45 |  | 3.6364e-07 | 0.0009025 | 0.00022546 | 3.629e-07 | 30555.25 | 12.3113 | 49.2823 | 1 | 1 | 1 | 1 | 0.00022546 | 0.00047217 | 0.00033588 | 0.00026338 | 0.00083805 | 49.2823 | 23.5319 | 33.0801 | 42.1857 | 13.2582 | 1 | 1 | 1 | 1 | 1 | 2.9091e-09 | 1.5927e-05 | 2.9086e-09 | 2.9091e-11 | 1.5927e-07 | 2.9086e-11 | 3819406.25 | 697.6084 | 381940625 | 69760.8447 | 1 | 1 | 1 | 1 | 1 | 1
K-46 |  | 3.6364e-07 | 0.0009025 | 0.00018657 | 3.6278e-07 | 30555.25 | 12.3113 | 59.5532 | 1 | 1 | 1 | 1 | 0.00018657 | 0.00041511 | 0.00027511 | 0.00022446 | 0.00074858 | 59.5532 | 26.7665 | 40.3879 | 49.501 | 14.8427 | 1 | 1 | 1 | 1 | 1 | 2.9091e-09 | 1.5927e-05 | 2.9086e-09 | 2.9091e-11 | 1.5927e-07 | 2.9086e-11 | 3819406.25 | 697.6084 | 381940625 | 69760.8447 | 1 | 1 | 1 | 1 | 1 | 1
Kr-74 |  | 3.6364e-07 | 0.0009025 | 0.00058578 | 3.6326e-07 | 30555.25 | 12.3113 | 18.9679 | 1 | 1 | 1 | 1 | 0.00058578 | 0.0010341 | 0.0007413 | 0.00065632 | 0.0018294 | 18.9679 | 10.7444 | 14.9886 | 16.9293 | 6.0736 | 1 | 1 | 1 | 1 | 1 | 2.9091e-09 | 1.5927e-05 | 2.9086e-09 | 2.9091e-11 | 1.5927e-07 | 2.9086e-11 | 3819406.25 | 697.6084 | 381940625 | 69760.8447 | 1 | 1 | 1 | 1 | 1 | 1
Kr-75 |  | 3.6364e-07 | 0.0009025 | 0.00050929 | 3.6323e-07 | 30555.25 | 12.3113 | 21.8166 | 1 | 1 | 1 | 1 | 0.00050929 | 0.00095318 | 0.00067072 | 0.00058109 | 0.001612 | 21.8166 | 11.6568 | 16.5659 | 19.1209 | 6.8927 | 1 | 1 | 1 | 1 | 1 | 2.9091e-09 | 1.5927e-05 | 2.9086e-09 | 2.9091e-11 | 1.5927e-07 | 2.9086e-11 | 3819406.25 | 697.6084 | 381940625 | 69760.8447 | 1 | 1 | 1 | 1 | 1 | 1
Kr-76 |  | 3.6364e-07 | 0.0009025 | 0.00067584 | 3.6329e-07 | 30555.25 | 12.3113 | 16.4402 | 1 | 1 | 1 | 1 | 0.00067584 | 0.0011817 | 0.00085609 | 0.00078395 | 0.0026756 | 16.4402 | 9.4026 | 12.9788 | 14.1731 | 4.1527 | 1 | 1 | 1 | 1 | 1 | 2.9091e-09 | 1.5927e-05 | 2.9086e-09 | 2.9091e-11 | 1.5927e-07 | 2.9086e-11 | 3819406.25 | 697.6084 | 381940625 | 69760.8447 | 1 | 1 | 1 | 1 | 1 | 1
Kr-77 |  | 3.6364e-07 | 0.0009025 | 0.00059899 | 3.6327e-07 | 30555.25 | 12.3113 | 18.5495 | 1 | 1 | 1 | 1 | 0.00059899 | 0.0010883 | 0.00075931 | 0.00066461 | 0.0017364 | 18.5495 | 10.2099 | 14.633 | 16.718 | 6.3989 | 1 | 1 | 1 | 1 | 1 | 2.9091e-09 | 1.5927e-05 | 2.9086e-09 | 2.9091e-11 | 1.5927e-07 | 2.9086e-11 | 3819406.25 | 697.6084 | 381940625 | 69760.8447 | 1 | 1 | 1 | 1 | 1 | 1
Kr-79 |  | 3.6364e-07 | 0.0009025 | 0.00053728 | 3.6324e-07 | 30555.25 | 12.3113 | 20.6803 | 1 | 1 | 1 | 1 | 0.00053728 | 0.00097823 | 0.00068406 | 0.0006062 | 0.0024561 | 20.6803 | 11.3582 | 16.2428 | 18.329 | 4.5238 | 1 | 1 | 1 | 1 | 1 | 2.9091e-09 | 1.5927e-05 | 2.9086e-09 | 2.9091e-11 | 1.5927e-07 | 2.9086e-11 | 3819406.25 | 697.6084 | 381940625 | 69760.8447 | 1 | 1 | 1 | 1 | 1 | 1
Kr-81 |  | 0.0060083 | 14.9119 | 32.8955 | 0.0060048 | 1.8493 | 0.00074511 | 0.00033777 | 0.9999 | 0.0037255 | 0.0016888 | 0.9999 | 32.8955 | 167.9282 | 56.6303 | 41.959 | 6049.7518 | 0.00033777 | 6.6165e-05 | 0.0001962 | 0.00026481 | 1.8366e-06 | 0.0016888 | 0.00033083 | 0.00098101 | 0.001324 | 9.183e-06 | 4.8067e-05 | 0.26316 | 4.8058e-05 | 2.9091e-11 | 1.5927e-07 | 2.9086e-11 | 231.1588 | 0.042221 | 381940625 | 69760.8447 | 1 | 0.19031 | 1 | 1 | 1 | 1
Kr-81m |  | 3.6364e-07 | 0.0009025 | 0.0016345 | 3.6341e-07 | 30555.25 | 12.3113 | 6.7977 | 1 | 1 | 1 | 1 | 0.0016345 | 0.0021335 | 0.0016962 | 0.001647 | 0.0043218 | 6.7977 | 5.2078 | 6.5505 | 6.7461 | 2.5709 | 1 | 1 | 1 | 1 | 1 | 2.9091e-09 | 1.5927e-05 | 2.9086e-09 | 2.9091e-11 | 1.5927e-07 | 2.9086e-11 | 3819406.25 | 697.6084 | 381940625 | 69760.8447 | 1 | 1 | 1 | 1 | 1 | 1
Kr-83m |  | 3.6364e-07 | 0.0009025 | 4684491.9786 | 3.6349e-07 | 30555.25 | 12.3113 | 2.3719e-09 | 1 | 1 | 1.1859e-08 | 1 | 4684491.9786 | 7008766.7711 | 3965987.5592 | 4623073.4782 | 227532467.5325 | 2.3719e-09 | 1.5853e-09 | 2.8016e-09 | 2.4034e-09 | 4.8833e-11 | 1.1859e-08 | 7.9265e-09 | 1.4008e-08 | 1.2017e-08 | 2.4416e-10 | 2.9091e-09 | 1.5927e-05 | 2.9086e-09 | 2.9091e-11 | 1.5927e-07 | 2.9086e-11 | 3819406.25 | 697.6084 | 381940625 | 69760.8447 | 1 | 1 | 1 | 1 | 1 | 1
Kr-85 |  | 5.0203e-07 | 0.001246 | 0.0007047 | 5.0147e-07 | 22132.3566 | 8.9176 | 15.767 | 1 | 1 | 1 | 1 | 0.0007047 | 0.0012659 | 0.00090376 | 0.00080672 | 0.0021721 | 15.767 | 8.7769 | 12.2942 | 13.7731 | 5.1153 | 1 | 1 | 1 | 1 | 1 | 4.0162e-09 | 2.1989e-05 | 4.0155e-09 | 2.9091e-11 | 1.5927e-07 | 2.9086e-11 | 2766544.5745 | 505.3049 | 381940625 | 69760.8447 | 1 | 1 | 1 | 1 | 1 | 1
Kr-85m |  | 3.6364e-07 | 0.0009025 | 0.0013919 | 3.634e-07 | 30555.25 | 12.3113 | 7.9829 | 1 | 1 | 1 | 1 | 0.0013919 | 0.0022564 | 0.0017019 | 0.0015036 | 0.0037514 | 7.9829 | 4.9243 | 6.5287 | 7.3898 | 2.9618 | 1 | 1 | 1 | 1 | 1 | 2.9091e-09 | 1.5927e-05 | 2.9086e-09 | 2.9091e-11 | 1.5927e-07 | 2.9086e-11 | 3819406.25 | 697.6084 | 381940625 | 69760.8447 | 1 | 1 | 1 | 1 | 1 | 1
Kr-87 |  | 3.6364e-07 | 0.0009025 | 0.0002334 | 3.6292e-07 | 30555.25 | 12.3113 | 47.605 | 1 | 1 | 1 | 1 | 0.0002334 | 0.00050003 | 0.00035361 | 0.00028442 | 0.00089989 | 47.605 | 22.2205 | 31.4214 | 39.0661 | 12.347 | 1 | 1 | 1 | 1 | 1 | 2.9091e-09 | 1.5927e-05 | 2.9086e-09 | 2.9091e-11 | 1.5927e-07 | 2.9086e-11 | 3819406.25 | 697.6084 | 381940625 | 69760.8447 | 1 | 1 | 1 | 1 | 1 | 1
Kr-88 |  | 3.6364e-07 | 0.0009025 | 0.00020755 | 3.6285e-07 | 30555.25 | 12.3113 | 53.5345 | 1 | 1 | 1 | 1 | 0.00020755 | 0.00043163 | 0.0003021 | 0.00024052 | 0.00078873 | 53.5345 | 25.7418 | 36.7798 | 46.1958 | 14.0871 | 1 | 1 | 1 | 1 | 1 | 2.9091e-09 | 1.5927e-05 | 2.9086e-09 | 2.9091e-11 | 1.5927e-07 | 2.9086e-11 | 3819406.25 | 697.6084 | 381940625 | 69760.8447 | 1 | 1 | 1 | 1 | 1 | 1
Kr-89 |  | 3.6364e-07 | 0.0009025 | 0.00022474 | 3.629e-07 | 30555.25 | 12.3113 | 49.4395 | 1 | 1 | 1 | 1 | 0.00022474 | 0.0004949 | 0.00034224 | 0.00028171 | 0.0008791 | 49.4395 | 22.451 | 32.4653 | 39.4417 | 12.639 | 1 | 1 | 1 | 1 | 1 | 2.9091e-09 | 1.5927e-05 | 2.9086e-09 | 2.9091e-11 | 1.5927e-07 | 2.9086e-11 | 3819406.25 | 697.6084 | 381940625 | 69760.8447 | 1 | 1 | 1 | 1 | 1 | 1
La-128 |  | 3.6364e-07 | 0.0009025 | 0.00038904 | 3.6315e-07 | 30555.25 | 12.3113 | 28.56 | 1 | 1 | 1 | 1 | 0.00038904 | 0.00074025 | 0.0005311 | 0.00044767 | 0.0012926 | 28.56 | 15.0098 | 20.9208 | 24.8194 | 8.5962 | 1 | 1 | 1 | 1 | 1 | 2.9091e-09 | 1.5927e-05 | 2.9086e-09 | 2.9091e-11 | 1.5927e-07 | 2.9086e-11 | 3819406.25 | 697.6084 | 381940625 | 69760.8447 | 1 | 1 | 1 | 1 | 1 | 1
La-129 |  | 3.6364e-07 | 0.0009025 | 0.00052299 | 3.6324e-07 | 30555.25 | 12.3113 | 21.2453 | 1 | 1 | 1 | 1 | 0.00052299 | 0.00095084 | 0.00067181 | 0.00059727 | 0.0016785 | 21.2453 | 11.6855 | 16.539 | 18.603 | 6.6197 | 1 | 1 | 1 | 1 | 1 | 2.9091e-09 | 1.5927e-05 | 2.9086e-09 | 2.9091e-11 | 1.5927e-07 | 2.9086e-11 | 3819406.25 | 697.6084 | 381940625 | 69760.8447 | 1 | 1 | 1 | 1 | 1 | 1
La-130 |  | 3.6364e-07 | 0.0009025 | 0.00036227 | 3.6313e-07 | 30555.25 | 12.3113 | 30.6703 | 1 | 1 | 1 | 1 | 0.00036227 | 0.00072168 | 0.0005129 | 0.00043785 | 0.0012961 | 30.6703 | 15.3959 | 21.663 | 25.3764 | 8.5728 | 1 | 1 | 1 | 1 | 1 | 2.9091e-09 | 1.5927e-05 | 2.9086e-09 | 2.9091e-11 | 1.5927e-07 | 2.9086e-11 | 3819406.25 | 697.6084 | 381940625 | 69760.8447 | 1 | 1 | 1 | 1 | 1 | 1
La-131 |  | 3.6364e-07 | 0.0009025 | 0.00052469 | 3.6324e-07 | 30555.25 | 12.3113 | 21.1761 | 1 | 1 | 1 | 1 | 0.00052469 | 0.00099709 | 0.00069449 | 0.0006163 | 0.0018543 | 21.1761 | 11.1434 | 15.9988 | 18.0284 | 5.9921 | 1 | 1 | 1 | 1 | 1 | 2.9091e-09 | 1.5927e-05 | 2.9086e-09 | 2.9091e-11 | 1.5927e-07 | 2.9086e-11 | 3819406.25 | 697.6084 | 381940625 | 69760.8447 | 1 | 1 | 1 | 1 | 1 | 1
La-132 |  | 3.6364e-07 | 0.0009025 | 0.0003044 | 3.6306e-07 | 30555.25 | 12.3113 | 36.5007 | 1 | 1 | 1 | 1 | 0.0003044 | 0.00062237 | 0.00044267 | 0.00036679 | 0.0011404 | 36.5007 | 17.8527 | 25.0999 | 30.2927 | 9.7434 | 1 | 1 | 1 | 1 | 1 | 2.9091e-09 | 1.5927e-05 | 2.9086e-09 | 2.9091e-11 | 1.5927e-07 | 2.9086e-11 | 3819406.25 | 697.6084 | 381940625 | 69760.8447 | 1 | 1 | 1 | 1 | 1 | 1
La-132m |  | 3.6364e-07 | 0.0009025 | 0.00047006 | 3.6321e-07 | 30555.25 | 12.3113 | 23.6374 | 1 | 1 | 1 | 1 | 0.00047006 | 0.00089841 | 0.00062484 | 0.00052928 | 0.0016187 | 23.6374 | 12.3674 | 17.7821 | 20.9928 | 6.864 | 1 | 1 | 1 | 1 | 1 | 2.9091e-09 | 1.5927e-05 | 2.9086e-09 | 2.9091e-11 | 1.5927e-07 | 2.9086e-11 | 3819406.25 | 697.6084 | 381940625 | 69760.8447 | 1 | 1 | 1 | 1 | 1 | 1
La-133 |  | 3.6364e-07 | 0.0009025 | 0.00052978 | 3.6324e-07 | 30555.25 | 12.3113 | 20.973 | 1 | 1 | 1 | 1 | 0.00052978 | 0.0010405 | 0.00067807 | 0.00056817 | 0.0025879 | 20.973 | 10.6788 | 16.3863 | 19.5559 | 4.2935 | 1 | 1 | 1 | 1 | 1 | 2.9091e-09 | 1.5927e-05 | 2.9086e-09 | 2.9091e-11 | 1.5927e-07 | 2.9086e-11 | 3819406.25 | 697.6084 | 381940625 | 69760.8447 | 1 | 1 | 1 | 1 | 1 | 1
La-134 |  | 3.6364e-07 | 0.0009025 | 0.00049275 | 3.6322e-07 | 30555.25 | 12.3113 | 22.5488 | 1 | 1 | 1 | 1 | 0.00049275 | 0.00088179 | 0.00062666 | 0.00054484 | 0.001512 | 22.5488 | 12.6005 | 17.7304 | 20.3933 | 7.3483 | 1 | 1 | 1 | 1 | 1 | 2.9091e-09 | 1.5927e-05 | 2.9086e-09 | 2.9091e-11 | 1.5927e-07 | 2.9086e-11 | 3819406.25 | 697.6084 | 381940625 | 69760.8447 | 1 | 1 | 1 | 1 | 1 | 1
La-135 |  | 3.6364e-07 | 0.0009025 | 0.00094238 | 3.6335e-07 | 30555.25 | 12.3113 | 11.7904 | 1 | 1 | 1 | 1 | 0.00094238 | 0.0033294 | 0.0013907 | 0.00093861 | 0.014813 | 11.7904 | 3.3373 | 7.9893 | 11.8377 | 0.75006 | 1 | 1 | 1 | 1 | 0.97649 | 2.9091e-09 | 1.5927e-05 | 2.9086e-09 | 2.9091e-11 | 1.5927e-07 | 2.9086e-11 | 3819406.25 | 697.6084 | 381940625 | 69760.8447 | 1 | 1 | 1 | 1 | 1 | 1
La-136 |  | 3.6364e-07 | 0.0009025 | 0.00051295 | 3.6323e-07 | 30555.25 | 12.3113 | 21.6609 | 1 | 1 | 1 | 1 | 0.00051295 | 0.00089328 | 0.00063352 | 0.00055345 | 0.0016672 | 21.6609 | 12.4385 | 17.5386 | 20.0759 | 6.6647 | 1 | 1 | 1 | 1 | 1 | 2.9091e-09 | 1.5927e-05 | 2.9086e-09 | 2.9091e-11 | 1.5927e-07 | 2.9086e-11 | 3819406.25 | 697.6084 | 381940625 | 69760.8447 | 1 | 1 | 1 | 1 | 1 | 1
La-137 |  | 0.0015744 | 3.9074 | 41771489.4562 | 0.0015737 | 7.0574 | 0.0028436 | 2.6599e-10 | 1 | 0.014117 | 1.33e-09 | 1 | 41771489.4562 | 40080900.4904 | 26571609.5864 | 26899370.0287 | 154570720.721 | 2.6599e-10 | 2.7721e-10 | 4.1815e-10 | 4.1306e-10 | 7.1883e-11 | 1.33e-09 | 1.3861e-09 | 2.0908e-09 | 2.0653e-09 | 3.5941e-10 | 1.2595e-05 | 0.068957 | 1.2593e-05 | 2.9091e-11 | 1.5927e-07 | 2.9086e-11 | 882.1809 | 0.16113 | 381940625 | 69760.8447 | 1 | 0.5532 | 1 | 1 | 1 | 1
La-138 |  | 2676.1127 | 6641800.8304 | 1925713.3263 | 2671.3241 | 4.1519e-06 | 1.6729e-09 | 5.7698e-09 | 2.076e-05 | 8.3644e-09 | 2.8849e-08 | 2.0797e-05 | 1925713.3263 | 3977546.6846 | 2761236.5982 | 2302545.7436 | 7314590.4498 | 5.7698e-09 | 2.7934e-09 | 4.0239e-09 | 4.8255e-09 | 1.519e-09 | 2.8849e-08 | 1.3967e-08 | 2.012e-08 | 2.4128e-08 | 7.5951e-09 | 21.4089 | 117213.7364 | 21.405 | 2.9091e-11 | 1.5927e-07 | 2.9086e-11 | 0.00051899 | 9.4793e-08 | 381940625 | 69760.8447 | 0.0025949 | 4.7396e-07 | 0.0025954 | 1 | 1 | 1
La-140 |  | 3.6364e-07 | 0.0009025 | 0.00026185 | 3.6299e-07 | 30555.25 | 12.3113 | 42.4325 | 1 | 1 | 1 | 1 | 0.00026185 | 0.00054128 | 0.00037354 | 0.00031404 | 0.00094244 | 42.4325 | 20.5272 | 29.7451 | 35.3813 | 11.7896 | 1 | 1 | 1 | 1 | 1 | 2.9091e-09 | 1.5927e-05 | 2.9086e-09 | 2.9091e-11 | 1.5927e-07 | 2.9086e-11 | 3819406.25 | 697.6084 | 381940625 | 69760.8447 | 1 | 1 | 1 | 1 | 1 | 1
La-141 |  | 3.6364e-07 | 0.0009025 | 0.00024092 | 3.6294e-07 | 30555.25 | 12.3113 | 46.1197 | 1 | 1 | 1 | 1 | 0.00024092 | 0.00049261 | 0.00035008 | 0.00028714 | 0.00087979 | 46.1197 | 22.5554 | 31.7382 | 38.6951 | 12.6291 | 1 | 1 | 1 | 1 | 1 | 2.9091e-09 | 1.5927e-05 | 2.9086e-09 | 2.9091e-11 | 1.5927e-07 | 2.9086e-11 | 3819406.25 | 697.6084 | 381940625 | 69760.8447 | 1 | 1 | 1 | 1 | 1 | 1
La-142 |  | 3.6364e-07 | 0.0009025 | 0.00020848 | 3.6286e-07 | 30555.25 | 12.3113 | 53.2948 | 1 | 1 | 1 | 1 | 0.00020848 | 0.00043868 | 0.00030268 | 0.00025694 | 0.00078908 | 53.2948 | 25.328 | 36.7089 | 43.243 | 14.081 | 1 | 1 | 1 | 1 | 1 | 2.9091e-09 | 1.5927e-05 | 2.9086e-09 | 2.9091e-11 | 1.5927e-07 | 2.9086e-11 | 3819406.25 | 697.6084 | 381940625 | 69760.8447 | 1 | 1 | 1 | 1 | 1 | 1
La-143 |  | 3.6364e-07 | 0.0009025 | 0.00024126 | 3.6294e-07 | 30555.25 | 12.3113 | 46.0535 | 1 | 1 | 1 | 1 | 0.00024126 | 0.00050533 | 0.0003577 | 0.00028202 | 0.00089599 | 46.0535 | 21.9878 | 31.0619 | 39.3982 | 12.4008 | 1 | 1 | 1 | 1 | 1 | 2.9091e-09 | 1.5927e-05 | 2.9086e-09 | 2.9091e-11 | 1.5927e-07 | 2.9086e-11 | 3819406.25 | 697.6084 | 381940625 | 69760.8447 | 1 | 1 | 1 | 1 | 1 | 1
Lu-165 |  | 3.6364e-07 | 0.0009025 | 0.00034896 | 3.6311e-07 | 30555.25 | 12.3113 | 31.8403 | 1 | 1 | 1 | 1 | 0.00034896 | 0.0007444 | 0.00051094 | 0.00042501 | 0.0013814 | 31.8403 | 14.9261 | 21.7462 | 26.143 | 8.0434 | 1 | 1 | 1 | 1 | 1 | 2.9091e-09 | 1.5927e-05 | 2.9086e-09 | 2.9091e-11 | 1.5927e-07 | 2.9086e-11 | 3819406.25 | 697.6084 | 381940625 | 69760.8447 | 1 | 1 | 1 | 1 | 1 | 1
Lu-167 |  | 3.6364e-07 | 0.0009025 | 0.00026105 | 3.6298e-07 | 30555.25 | 12.3113 | 42.5623 | 1 | 1 | 1 | 1 | 0.00026105 | 0.00055427 | 0.000388 | 0.00031327 | 0.0010652 | 42.5623 | 20.0462 | 28.6369 | 35.4674 | 10.4313 | 1 | 1 | 1 | 1 | 1 | 2.9091e-09 | 1.5927e-05 | 2.9086e-09 | 2.9091e-11 | 1.5927e-07 | 2.9086e-11 | 3819406.25 | 697.6084 | 381940625 | 69760.8447 | 1 | 1 | 1 | 1 | 1 | 1
Lu-169 |  | 3.6364e-07 | 0.0009025 | 0.0002834 | 3.6302e-07 | 30555.25 | 12.3113 | 39.2065 | 1 | 1 | 1 | 1 | 0.0002834 | 0.00059729 | 0.00041958 | 0.00034518 | 0.0011296 | 39.2065 | 18.6023 | 26.4815 | 32.1894 | 9.8363 | 1 | 1 | 1 | 1 | 1 | 2.9091e-09 | 1.5927e-05 | 2.9086e-09 | 2.9091e-11 | 1.5927e-07 | 2.9086e-11 | 3819406.25 | 697.6084 | 381940625 | 69760.8447 | 1 | 1 | 1 | 1 | 1 | 1
Lu-169m |  | 3.6364e-07 | 0.0009025 | . | 3.6349e-07 | 30555.25 | 12.3113 | 0 | 1 | 1 | 0 | 1 | . | 246064523711.5826 | 162342223087.4051 | . | 8.1678e+12 | 0 | 4.5155e-14 | 6.8442e-14 | 0 | 1.3603e-15 | . | 2.2577e-13 | 3.4221e-13 | . | 6.8017e-15 | 2.9091e-09 | 1.5927e-05 | 2.9086e-09 | 2.9091e-11 | 1.5927e-07 | 2.9086e-11 | 3819406.25 | 697.6084 | 381940625 | 69760.8447 | 1 | 1 | 1 | 1 | 1 | 1
Lu-170 |  | 3.6364e-07 | 0.0009025 | 0.00020782 | 3.6286e-07 | 30555.25 | 12.3113 | 53.4638 | 1 | 1 | 1 | 1 | 0.00020782 | 0.00046249 | 0.00033401 | 0.00026067 | 0.00085646 | 53.4638 | 24.0241 | 33.2656 | 42.6253 | 12.9732 | 1 | 1 | 1 | 1 | 1 | 2.9091e-09 | 1.5927e-05 | 2.9086e-09 | 2.9091e-11 | 1.5927e-07 | 2.9086e-11 | 3819406.25 | 697.6084 | 381940625 | 69760.8447 | 1 | 1 | 1 | 1 | 1 | 1
Lu-171 |  | 3.6364e-07 | 0.0009025 | 0.0004041 | 3.6316e-07 | 30555.25 | 12.3113 | 27.4957 | 1 | 1 | 1 | 1 | 0.0004041 | 0.00085281 | 0.00056529 | 0.00045952 | 0.0018471 | 27.4957 | 13.0287 | 19.6553 | 24.1798 | 6.0154 | 1 | 1 | 1 | 1 | 1 | 2.9091e-09 | 1.5927e-05 | 2.9086e-09 | 2.9091e-11 | 1.5927e-07 | 2.9086e-11 | 3819406.25 | 697.6084 | 381940625 | 69760.8447 | 1 | 1 | 1 | 1 | 1 | 1
Lu-171m |  | 3.6364e-07 | 0.0009025 | 0.14844 | 3.6349e-07 | 30555.25 | 12.3113 | 0.074852 | 1 | 1 | 0.3122 | 1 | 0.14844 | 0.39392 | 0.17625 | 0.17222 | 19.9091 | 0.074852 | 0.028206 | 0.063042 | 0.064516 | 0.00055809 | 0.3122 | 0.13154 | 0.27037 | 0.27572 | 0.0027904 | 2.9091e-09 | 1.5927e-05 | 2.9086e-09 | 2.9091e-11 | 1.5927e-07 | 2.9086e-11 | 3819406.25 | 697.6084 | 381940625 | 69760.8447 | 1 | 1 | 1 | 1 | 1 | 1
Lu-172 |  | 3.6364e-07 | 0.0009025 | 0.00033904 | 3.631e-07 | 30555.25 | 12.3113 | 32.7723 | 1 | 1 | 1 | 1 | 0.00033904 | 0.00064336 | 0.00045357 | 0.00036949 | 0.0012014 | 32.7723 | 17.2704 | 24.4966 | 30.0715 | 9.2484 | 1 | 1 | 1 | 1 | 1 | 2.9091e-09 | 1.5927e-05 | 2.9086e-09 | 2.9091e-11 | 1.5927e-07 | 2.9086e-11 | 3819406.25 | 697.6084 | 381940625 | 69760.8447 | 1 | 1 | 1 | 1 | 1 | 1
Lu-172m |  | 3.6364e-07 | 0.0009025 | 5534.7438 | 3.6349e-07 | 30555.25 | 12.3113 | 2.0075e-06 | 1 | 1 | 1.0038e-05 | 1 | 5534.7438 | 11853.1105 | 5609.8522 | 6523.5888 | 663636.3636 | 2.0075e-06 | 9.3739e-07 | 1.9806e-06 | 1.7032e-06 | 1.6743e-08 | 1.0038e-05 | 4.687e-06 | 9.9031e-06 | 8.516e-06 | 8.3713e-08 | 2.9091e-09 | 1.5927e-05 | 2.9086e-09 | 2.9091e-11 | 1.5927e-07 | 2.9086e-11 | 3819406.25 | 697.6084 | 381940625 | 69760.8447 | 1 | 1 | 1 | 1 | 1 | 1
Lu-173 |  | 3.6365e-07 | 0.00090254 | 0.00124 | 3.634e-07 | 30554.0157 | 12.3108 | 8.9606 | 1 | 1 | 1 | 1 | 0.00124 | 0.0026647 | 0.0017663 | 0.0013891 | 0.0073424 | 8.9606 | 4.1697 | 6.2907 | 7.9988 | 1.5133 | 1 | 1 | 1 | 1 | 0.99948 | 2.9092e-09 | 1.5928e-05 | 2.9087e-09 | 2.9091e-11 | 1.5927e-07 | 2.9086e-11 | 3819251.9626 | 697.5803 | 381940625 | 69760.8447 | 1 | 1 | 1 | 1 | 1 | 1
Lu-174 |  | 3.6924e-07 | 0.00091642 | 0.00035463 | 3.6871e-07 | 30091.2054 | 12.1243 | 31.3312 | 1 | 1 | 1 | 1 | 0.00035463 | 0.0010019 | 0.00059824 | 0.00043256 | 0.0028832 | 31.3312 | 11.0899 | 18.5728 | 25.6864 | 3.8537 | 1 | 1 | 1 | 1 | 1 | 2.954e-09 | 1.6173e-05 | 2.9534e-09 | 2.9091e-11 | 1.5927e-07 | 2.9086e-11 | 3761400.6777 | 687.0138 | 381940625 | 69760.8447 | 1 | 1 | 1 | 1 | 1 | 1
Lu-174m |  | 3.6364e-07 | 0.0009025 | 0.0013951 | 3.634e-07 | 30555.25 | 12.3113 | 7.9646 | 1 | 1 | 1 | 1 | 0.0013951 | 0.0054719 | 0.0027351 | 0.0017179 | 0.029878 | 7.9646 | 2.0306 | 4.0623 | 6.4677 | 0.37188 | 1 | 0.99996 | 1 | 1 | 0.84423 | 2.9091e-09 | 1.5927e-05 | 2.9086e-09 | 2.9091e-11 | 1.5927e-07 | 2.9086e-11 | 3819406.25 | 697.6084 | 381940625 | 69760.8447 | 1 | 1 | 1 | 1 | 1 | 1
Lu-176 |  | 1010.1009 | 2506953.1506 | 2690264.716 | 1009.3153 | 1.1e-05 | 4.4321e-09 | 4.1301e-09 | 5.4999e-05 | 2.216e-08 | 2.065e-08 | 5.5042e-05 | 2690264.716 | 4249417.7129 | 3209362.0804 | 2971182.1665 | 8090113.1996 | 4.1301e-09 | 2.6147e-09 | 3.4621e-09 | 3.7396e-09 | 1.3734e-09 | 2.065e-08 | 1.3074e-08 | 1.731e-08 | 1.8698e-08 | 6.867e-09 | 8.0808 | 44242.4206 | 8.0793 | 2.9091e-11 | 1.5927e-07 | 2.9086e-11 | 0.001375 | 2.5114e-07 | 381940625 | 69760.8447 | 0.0068749 | 1.2557e-06 | 0.0068762 | 1 | 1 | 1
Lu-176m |  | 3.6364e-07 | 0.0009025 | 0.010548 | 3.6348e-07 | 30555.25 | 12.3113 | 1.0533 | 1 | 1 | 0.99484 | 1 | 0.010548 | 0.020612 | 0.014836 | 0.012211 | 0.10645 | 1.0533 | 0.53906 | 0.74891 | 0.90991 | 0.10437 | 0.99484 | 0.93248 | 0.97635 | 0.98943 | 0.40659 | 2.9091e-09 | 1.5927e-05 | 2.9086e-09 | 2.9091e-11 | 1.5927e-07 | 2.9086e-11 | 3819406.25 | 697.6084 | 381940625 | 69760.8447 | 1 | 1 | 1 | 1 | 1 | 1
Lu-177 |  | 3.6364e-07 | 0.0009025 | 0.0017023 | 3.6341e-07 | 30555.25 | 12.3113 | 6.527 | 1 | 1 | 1 | 1 | 0.0017023 | 0.0023881 | 0.0018628 | 0.0017103 | 0.0046428 | 6.527 | 4.6526 | 5.9646 | 6.4963 | 2.3932 | 1 | 1 | 1 | 1 | 0.99999 | 2.9091e-09 | 1.5927e-05 | 2.9086e-09 | 2.9091e-11 | 1.5927e-07 | 2.9086e-11 | 3819406.25 | 697.6084 | 381940625 | 69760.8447 | 1 | 1 | 1 | 1 | 1 | 1
Lu-177m |  | 3.6364e-07 | 0.0009025 | 0.00091912 | 3.6335e-07 | 30555.25 | 12.3113 | 12.0887 | 1 | 1 | 1 | 1 | 0.00091912 | 0.0015207 | 0.0011592 | 0.001037 | 0.0029284 | 12.0887 | 7.3065 | 9.5855 | 10.7141 | 3.7942 | 1 | 1 | 1 | 1 | 1 | 2.9091e-09 | 1.5927e-05 | 2.9086e-09 | 2.9091e-11 | 1.5927e-07 | 2.9086e-11 | 3819406.25 | 697.6084 | 381940625 | 69760.8447 | 1 | 1 | 1 | 1 | 1 | 1
Lu-178 |  | 3.6364e-07 | 0.0009025 | 0.00026007 | 3.6298e-07 | 30555.25 | 12.3113 | 42.7226 | 1 | 1 | 1 | 1 | 0.00026007 | 0.00056078 | 0.00038881 | 0.00031537 | 0.0011292 | 42.7226 | 19.8136 | 28.5767 | 35.2314 | 9.84 | 1 | 1 | 1 | 1 | 1 | 2.9091e-09 | 1.5927e-05 | 2.9086e-09 | 2.9091e-11 | 1.5927e-07 | 2.9086e-11 | 3819406.25 | 697.6084 | 381940625 | 69760.8447 | 1 | 1 | 1 | 1 | 1 | 1
Lu-178m |  | 3.6364e-07 | 0.0009025 | 0.0007321 | 3.6331e-07 | 30555.25 | 12.3113 | 15.1769 | 1 | 1 | 1 | 1 | 0.0007321 | 0.0012772 | 0.00095237 | 0.00085937 | 0.0023577 | 15.1769 | 8.6998 | 11.6667 | 12.9292 | 4.7126 | 1 | 1 | 1 | 1 | 1 | 2.9091e-09 | 1.5927e-05 | 2.9086e-09 | 2.9091e-11 | 1.5927e-07 | 2.9086e-11 | 3819406.25 | 697.6084 | 381940625 | 69760.8447 | 1 | 1 | 1 | 1 | 1 | 1
Lu-179 |  | 3.6364e-07 | 0.0009025 | 0.0011435 | 3.6337e-07 | 30555.25 | 12.3113 | 9.717 | 1 | 1 | 1 | 1 | 0.0011435 | 0.0016289 | 0.0012522 | 0.0011283 | 0.0026854 | 9.717 | 6.8211 | 8.8728 | 9.8478 | 4.1375 | 1 | 1 | 1 | 1 | 1 | 2.9091e-09 | 1.5927e-05 | 2.9086e-09 | 2.9091e-11 | 1.5927e-07 | 2.9086e-11 | 3819406.25 | 697.6084 | 381940625 | 69760.8447 | 1 | 1 | 1 | 1 | 1 | 1
Lu-180 |  | 3.6364e-07 | 0.0009025 | 0.00030657 | 3.6306e-07 | 30555.25 | 12.3113 | 36.2429 | 1 | 1 | 1 | 1 | 0.00030657 | 0.00060604 | 0.00043356 | 0.00035867 | 0.0011014 | 36.2429 | 18.3336 | 25.6272 | 30.9785 | 10.0879 | 1 | 1 | 1 | 1 | 1 | 2.9091e-09 | 1.5927e-05 | 2.9086e-09 | 2.9091e-11 | 1.5927e-07 | 2.9086e-11 | 3819406.25 | 697.6084 | 381940625 | 69760.8447 | 1 | 1 | 1 | 1 | 1 | 1
Lu-181 |  | 3.6364e-07 | 0.0009025 | 0.00047055 | 3.6321e-07 | 30555.25 | 12.3113 | 23.6128 | 1 | 1 | 1 | 1 | 0.00047055 | 0.00090305 | 0.00063924 | 0.0005241 | 0.0017722 | 23.6128 | 12.3038 | 17.3815 | 21.2 | 6.2695 | 1 | 1 | 1 | 1 | 1 | 2.9091e-09 | 1.5927e-05 | 2.9086e-09 | 2.9091e-11 | 1.5927e-07 | 2.9086e-11 | 3819406.25 | 697.6084 | 381940625 | 69760.8447 | 1 | 1 | 1 | 1 | 1 | 1
Mg-27 |  | 3.6364e-07 | 0.0009025 | 0.00033733 | 3.631e-07 | 30555.25 | 12.3113 | 32.9379 | 1 | 1 | 1 | 1 | 0.00033733 | 0.00065273 | 0.00045939 | 0.00037936 | 0.0011343 | 32.9379 | 17.0225 | 24.1866 | 29.2889 | 9.7952 | 1 | 1 | 1 | 1 | 1 | 2.9091e-09 | 1.5927e-05 | 2.9086e-09 | 2.9091e-11 | 1.5927e-07 | 2.9086e-11 | 3819406.25 | 697.6084 | 381940625 | 69760.8447 | 1 | 1 | 1 | 1 | 1 | 1
Mg-28 |  | 3.6364e-07 | 0.0009025 | 0.00028001 | 3.6302e-07 | 30555.25 | 12.3113 | 39.6813 | 1 | 1 | 1 | 1 | 0.00028001 | 0.00058546 | 0.00040602 | 0.00034625 | 0.0010735 | 39.6813 | 18.9783 | 27.3657 | 32.09 | 10.35 | 1 | 1 | 1 | 1 | 1 | 2.9091e-09 | 1.5927e-05 | 2.9086e-09 | 2.9091e-11 | 1.5927e-07 | 2.9086e-11 | 3819406.25 | 697.6084 | 381940625 | 69760.8447 | 1 | 1 | 1 | 1 | 1 | 1
Mn-50m |  | 3.6364e-07 | 0.0009025 | 0.00030769 | 3.6306e-07 | 30555.25 | 12.3113 | 36.1115 | 1 | 1 | 1 | 1 | 0.00030769 | 0.0006184 | 0.00044091 | 0.00036351 | 0.0010778 | 36.1115 | 17.9673 | 25.2 | 30.5659 | 10.3087 | 1 | 1 | 1 | 1 | 1 | 2.9091e-09 | 1.5927e-05 | 2.9086e-09 | 2.9091e-11 | 1.5927e-07 | 2.9086e-11 | 3819406.25 | 697.6084 | 381940625 | 69760.8447 | 1 | 1 | 1 | 1 | 1 | 1
Mn-51 |  | 3.6364e-07 | 0.0009025 | 0.00051068 | 3.6323e-07 | 30555.25 | 12.3113 | 21.7572 | 1 | 1 | 1 | 1 | 0.00051068 | 0.00091743 | 0.00064988 | 0.00057339 | 0.001566 | 21.7572 | 12.1111 | 17.0971 | 19.3777 | 7.095 | 1 | 1 | 1 | 1 | 1 | 2.9091e-09 | 1.5927e-05 | 2.9086e-09 | 2.9091e-11 | 1.5927e-07 | 2.9086e-11 | 3819406.25 | 697.6084 | 381940625 | 69760.8447 | 1 | 1 | 1 | 1 | 1 | 1
Mn-52 |  | 3.6364e-07 | 0.0009025 | 0.00030834 | 3.6306e-07 | 30555.25 | 12.3113 | 36.0352 | 1 | 1 | 1 | 1 | 0.00030834 | 0.00059696 | 0.00041988 | 0.00034858 | 0.0010451 | 36.0352 | 18.6128 | 26.4625 | 31.8755 | 10.6318 | 1 | 1 | 1 | 1 | 1 | 2.9091e-09 | 1.5927e-05 | 2.9086e-09 | 2.9091e-11 | 1.5927e-07 | 2.9086e-11 | 3819406.25 | 697.6084 | 381940625 | 69760.8447 | 1 | 1 | 1 | 1 | 1 | 1
Mn-52m |  | 3.6364e-07 | 0.0009025 | 0.00030886 | 3.6306e-07 | 30555.25 | 12.3113 | 35.974 | 1 | 1 | 1 | 1 | 0.00030886 | 0.00062316 | 0.00043648 | 0.00036816 | 0.0011177 | 35.974 | 17.8301 | 25.4559 | 30.1795 | 9.9409 | 1 | 1 | 1 | 1 | 1 | 2.9091e-09 | 1.5927e-05 | 2.9086e-09 | 2.9091e-11 | 1.5927e-07 | 2.9086e-11 | 3819406.25 | 697.6084 | 381940625 | 69760.8447 | 1 | 1 | 1 | 1 | 1 | 1
Mn-53 |  | 0.097075 | 240.9284 | . | 0.097036 | 0.11446 | 4.6117e-05 | 0 | 0.43577 | 0.00023059 | 0 | 0.4359 | . | . | . | . | . | 0 | 0 | 0 | 0 | 0 | . | . | . | . | . | 0.0007766 | 4.2519 | 0.00077646 | 2.9091e-11 | 1.5927e-07 | 2.9086e-11 | 14.3073 | 0.0026132 | 381940625 | 69760.8447 | 1 | 0.012981 | 1 | 1 | 1 | 1
Mn-54 |  | 3.6364e-07 | 0.0009025 | 0.00034999 | 3.6311e-07 | 30555.2472 | 12.3113 | 31.7466 | 1 | 1 | 1 | 1 | 0.00034999 | 0.000693 | 0.00048061 | 0.00040153 | 0.0012526 | 31.7466 | 16.0331 | 23.1183 | 27.6718 | 8.8704 | 1 | 1 | 1 | 1 | 1 | 2.9091e-09 | 1.5927e-05 | 2.9086e-09 | 2.9091e-11 | 1.5927e-07 | 2.9086e-11 | 3819405.901 | 697.6084 | 381940625 | 69760.8447 | 1 | 1 | 1 | 1 | 1 | 1
Mn-56 |  | 3.6364e-07 | 0.0009025 | 0.00025847 | 3.6298e-07 | 30555.25 | 12.3113 | 42.9882 | 1 | 1 | 1 | 1 | 0.00025847 | 0.00052016 | 0.00036562 | 0.00030723 | 0.00091434 | 42.9882 | 21.3607 | 30.3896 | 36.1655 | 12.1519 | 1 | 1 | 1 | 1 | 1 | 2.9091e-09 | 1.5927e-05 | 2.9086e-09 | 2.9091e-11 | 1.5927e-07 | 2.9086e-11 | 3819406.25 | 697.6084 | 381940625 | 69760.8447 | 1 | 1 | 1 | 1 | 1 | 1
Mn-57 |  | 3.6364e-07 | 0.0009025 | 0.00040895 | 3.6317e-07 | 30555.25 | 12.3113 | 27.1699 | 1 | 1 | 1 | 1 | 0.00040895 | 0.00085723 | 0.00059365 | 0.0004803 | 0.0024625 | 27.1699 | 12.9616 | 18.7165 | 23.1333 | 4.512 | 1 | 1 | 1 | 1 | 1 | 2.9091e-09 | 1.5927e-05 | 2.9086e-09 | 2.9091e-11 | 1.5927e-07 | 2.9086e-11 | 3819406.25 | 697.6084 | 381940625 | 69760.8447 | 1 | 1 | 1 | 1 | 1 | 1
Mn-58m |  | 3.6364e-07 | 0.0009025 | 0.00028062 | 3.6302e-07 | 30555.25 | 12.3113 | 39.594 | 1 | 1 | 1 | 1 | 0.00028062 | 0.00056652 | 0.00039724 | 0.0003413 | 0.00099338 | 39.594 | 19.6128 | 27.9702 | 32.5551 | 11.185 | 1 | 1 | 1 | 1 | 1 | 2.9091e-09 | 1.5927e-05 | 2.9086e-09 | 2.9091e-11 | 1.5927e-07 | 2.9086e-11 | 3819406.25 | 697.6084 | 381940625 | 69760.8447 | 1 | 1 | 1 | 1 | 1 | 1
Mo-101 |  | 3.6364e-07 | 0.0009025 | 0.00028271 | 3.6302e-07 | 30555.25 | 12.3113 | 39.3013 | 1 | 1 | 1 | 1 | 0.00028271 | 0.00057696 | 0.00040793 | 0.0003415 | 0.0010463 | 39.3013 | 19.2578 | 27.2374 | 32.5363 | 10.6189 | 1 | 1 | 1 | 1 | 1 | 2.9091e-09 | 1.5927e-05 | 2.9086e-09 | 2.9091e-11 | 1.5927e-07 | 2.9086e-11 | 3819406.25 | 697.6084 | 381940625 | 69760.8447 | 1 | 1 | 1 | 1 | 1 | 1
Mo-102 |  | 3.6364e-07 | 0.0009025 | 0.0015447 | 3.634e-07 | 30555.25 | 12.3113 | 7.1929 | 1 | 1 | 1 | 1 | 0.0015447 | 0.0019956 | 0.001611 | 0.0014467 | 0.0031615 | 7.1929 | 5.5677 | 6.8968 | 7.6804 | 3.5144 | 1 | 1 | 1 | 1 | 1 | 2.9091e-09 | 1.5927e-05 | 2.9086e-09 | 2.9091e-11 | 1.5927e-07 | 2.9086e-11 | 3819406.25 | 697.6084 | 381940625 | 69760.8447 | 1 | 1 | 1 | 1 | 1 | 1
Mo-89 |  | 3.6364e-07 | 0.0009025 | 0.00043265 | 3.6318e-07 | 30555.25 | 12.3113 | 25.6811 | 1 | 1 | 1 | 1 | 0.00043265 | 0.00082643 | 0.00058024 | 0.00049805 | 0.0014586 | 25.6811 | 13.4446 | 19.149 | 22.3088 | 7.6176 | 1 | 1 | 1 | 1 | 1 | 2.9091e-09 | 1.5927e-05 | 2.9086e-09 | 2.9091e-11 | 1.5927e-07 | 2.9086e-11 | 3819406.25 | 697.6084 | 381940625 | 69760.8447 | 1 | 1 | 1 | 1 | 1 | 1
Mo-90 |  | 3.6364e-07 | 0.0009025 | 0.00053679 | 3.6324e-07 | 30555.25 | 12.3113 | 20.699 | 1 | 1 | 1 | 1 | 0.00053679 | 0.00099032 | 0.0007022 | 0.00059775 | 0.0019231 | 20.699 | 11.2196 | 15.8231 | 18.5879 | 5.7776 | 1 | 1 | 1 | 1 | 1 | 2.9091e-09 | 1.5927e-05 | 2.9086e-09 | 2.9091e-11 | 1.5927e-07 | 2.9086e-11 | 3819406.25 | 697.6084 | 381940625 | 69760.8447 | 1 | 1 | 1 | 1 | 1 | 1
Mo-91 |  | 3.6364e-07 | 0.0009025 | 0.00049024 | 3.6322e-07 | 30555.25 | 12.3113 | 22.6645 | 1 | 1 | 1 | 1 | 0.00049024 | 0.00088759 | 0.00062538 | 0.00056324 | 0.0015296 | 22.6645 | 12.5182 | 17.7667 | 19.7271 | 7.264 | 1 | 1 | 1 | 1 | 1 | 2.9091e-09 | 1.5927e-05 | 2.9086e-09 | 2.9091e-11 | 1.5927e-07 | 2.9086e-11 | 3819406.25 | 697.6084 | 381940625 | 69760.8447 | 1 | 1 | 1 | 1 | 1 | 1
Mo-91m |  | 3.6364e-07 | 0.0009025 | 0.00034168 | 3.631e-07 | 30555.25 | 12.3113 | 32.5183 | 1 | 1 | 1 | 1 | 0.00034168 | 0.0006686 | 0.00046494 | 0.00038644 | 0.0011769 | 32.5183 | 16.6184 | 23.8976 | 28.7521 | 9.4413 | 1 | 1 | 1 | 1 | 1 | 2.9091e-09 | 1.5927e-05 | 2.9086e-09 | 2.9091e-11 | 1.5927e-07 | 2.9086e-11 | 3819406.25 | 697.6084 | 381940625 | 69760.8447 | 1 | 1 | 1 | 1 | 1 | 1
Mo-93 |  | 0.00010513 | 0.26091 | . | 0.00010509 | 105.6907 | 0.042585 | 0 | 1 | 0.19178 | 0 | 1 | . | . | . | . | . | 0 | 0 | 0 | 0 | 0 | . | . | . | . | . | 8.4102e-07 | 0.0046046 | 8.4087e-07 | 2.9091e-11 | 1.5927e-07 | 2.9086e-11 | 13211.3408 | 2.413 | 381940625 | 69760.8447 | 1 | 0.99999 | 1 | 1 | 1 | 1
Mo-93m |  | 3.6364e-07 | 0.0009025 | 0.00028888 | 3.6303e-07 | 30555.25 | 12.3113 | 38.4627 | 1 | 1 | 1 | 1 | 0.00028888 | 0.00059015 | 0.00040729 | 0.00034363 | 0.0010385 | 38.4627 | 18.8274 | 27.2805 | 32.334 | 10.6993 | 1 | 1 | 1 | 1 | 1 | 2.9091e-09 | 1.5927e-05 | 2.9086e-09 | 2.9091e-11 | 1.5927e-07 | 2.9086e-11 | 3819406.25 | 697.6084 | 381940625 | 69760.8447 | 1 | 1 | 1 | 1 | 1 | 1
Mo-99 |  | 3.6364e-07 | 0.0009025 | 0.00041808 | 3.6317e-07 | 30555.25 | 12.3113 | 26.5764 | 1 | 1 | 1 | 1 | 0.00041808 | 0.0008131 | 0.00057488 | 0.000478 | 0.0014325 | 26.5764 | 13.6649 | 19.3273 | 23.245 | 7.7563 | 1 | 1 | 1 | 1 | 1 | 2.9091e-09 | 1.5927e-05 | 2.9086e-09 | 2.9091e-11 | 1.5927e-07 | 2.9086e-11 | 3819406.25 | 697.6084 | 381940625 | 69760.8447 | 1 | 1 | 1 | 1 | 1 | 1
N-13 |  | 3.6364e-07 | 0.0009025 | 0.00053627 | 3.6324e-07 | 30555.25 | 12.3113 | 20.719 | 1 | 1 | 1 | 1 | 0.00053627 | 0.00095659 | 0.00068065 | 0.0005999 | 0.0015389 | 20.719 | 11.6152 | 16.324 | 18.5215 | 7.2202 | 1 | 1 | 1 | 1 | 1 | 2.9091e-09 | 1.5927e-05 | 2.9086e-09 | 2.9091e-11 | 1.5927e-07 | 2.9086e-11 | 3819406.25 | 697.6084 | 381940625 | 69760.8447 | 1 | 1 | 1 | 1 | 1 | 1
N-16 |  | 3.6364e-07 | 0.0009025 | 0.00011697 | 3.6236e-07 | 30555.25 | 12.3113 | 94.9894 | 1 | 1 | 1 | 1 | 0.00011697 | 0.0002881 | 0.00019398 | 0.00015169 | 0.00053435 | 94.9894 | 38.5665 | 57.2798 | 73.2489 | 20.7933 | 1 | 1 | 1 | 1 | 1 | 2.9091e-09 | 1.5927e-05 | 2.9086e-09 | 2.9091e-11 | 1.5927e-07 | 2.9086e-11 | 3819406.25 | 697.6084 | 381940625 | 69760.8447 | 1 | 1 | 1 | 1 | 1 | 1
Na-22 |  | 3.6541e-07 | 0.00090691 | 0.0003394 | 3.6487e-07 | 30406.7752 | 12.2515 | 32.7374 | 1 | 1 | 1 | 1 | 0.0003394 | 0.00064581 | 0.00045797 | 0.0003846 | 0.0011548 | 32.7374 | 17.2048 | 24.2616 | 28.8895 | 9.6213 | 1 | 1 | 1 | 1 | 1 | 2.9233e-09 | 1.6005e-05 | 2.9228e-09 | 2.9091e-11 | 1.5927e-07 | 2.9086e-11 | 3800846.8993 | 694.2186 | 381940625 | 69760.8447 | 1 | 1 | 1 | 1 | 1 | 1
Na-24 |  | 3.6364e-07 | 0.0009025 | 0.00018367 | 3.6277e-07 | 30555.25 | 12.3113 | 60.4957 | 1 | 1 | 1 | 1 | 0.00018367 | 0.00039886 | 0.0002756 | 0.00022312 | 0.00071648 | 60.4957 | 27.8568 | 40.3158 | 49.7978 | 15.5078 | 1 | 1 | 1 | 1 | 1 | 2.9091e-09 | 1.5927e-05 | 2.9086e-09 | 2.9091e-11 | 1.5927e-07 | 2.9086e-11 | 3819406.25 | 697.6084 | 381940625 | 69760.8447 | 1 | 1 | 1 | 1 | 1 | 1
Nb-87 |  | 3.6364e-07 | 0.0009025 | 0.00065544 | 3.6329e-07 | 30555.25 | 12.3113 | 16.9519 | 1 | 1 | 1 | 1 | 0.00065544 | 0.0010847 | 0.00077287 | 0.00069322 | 0.0017883 | 16.9519 | 10.2433 | 14.3763 | 16.0281 | 6.2131 | 1 | 1 | 1 | 1 | 1 | 2.9091e-09 | 1.5927e-05 | 2.9086e-09 | 2.9091e-11 | 1.5927e-07 | 2.9086e-11 | 3819406.25 | 697.6084 | 381940625 | 69760.8447 | 1 | 1 | 1 | 1 | 1 | 1
Nb-88 |  | 3.6364e-07 | 0.0009025 | 0.00036168 | 3.6312e-07 | 30555.25 | 12.3113 | 30.7202 | 1 | 1 | 1 | 1 | 0.00036168 | 0.00069417 | 0.00049092 | 0.00041253 | 0.0012522 | 30.7202 | 16.0062 | 22.633 | 26.9341 | 8.8731 | 1 | 1 | 1 | 1 | 1 | 2.9091e-09 | 1.5927e-05 | 2.9086e-09 | 2.9091e-11 | 1.5927e-07 | 2.9086e-11 | 3819406.25 | 697.6084 | 381940625 | 69760.8447 | 1 | 1 | 1 | 1 | 1 | 1
Nb-88m |  | 3.6364e-07 | 0.0009025 | 0.00033701 | 3.631e-07 | 30555.25 | 12.3113 | 32.9692 | 1 | 1 | 1 | 1 | 0.00033701 | 0.0006668 | 0.00046864 | 0.0003939 | 0.0011776 | 32.9692 | 16.6631 | 23.7089 | 28.2079 | 9.4357 | 1 | 1 | 1 | 1 | 1 | 2.9091e-09 | 1.5927e-05 | 2.9086e-09 | 2.9091e-11 | 1.5927e-07 | 2.9086e-11 | 3819406.25 | 697.6084 | 381940625 | 69760.8447 | 1 | 1 | 1 | 1 | 1 | 1
Nb-89 |  | 3.6364e-07 | 0.0009025 | 0.00030265 | 3.6305e-07 | 30555.25 | 12.3113 | 36.7123 | 1 | 1 | 1 | 1 | 0.00030265 | 0.00062311 | 0.00043554 | 0.00036069 | 0.0011533 | 36.7123 | 17.8315 | 25.5109 | 30.8052 | 9.634 | 1 | 1 | 1 | 1 | 1 | 2.9091e-09 | 1.5927e-05 | 2.9086e-09 | 2.9091e-11 | 1.5927e-07 | 2.9086e-11 | 3819406.25 | 697.6084 | 381940625 | 69760.8447 | 1 | 1 | 1 | 1 | 1 | 1
Nb-89m |  | 3.6364e-07 | 0.0009025 | 0.00049535 | 3.6322e-07 | 30555.25 | 12.3113 | 22.4308 | 1 | 1 | 1 | 1 | 0.00049535 | 0.00089265 | 0.00064454 | 0.00057479 | 0.0015633 | 22.4308 | 12.4472 | 17.2386 | 19.3307 | 7.1074 | 1 | 1 | 1 | 1 | 1 | 2.9091e-09 | 1.5927e-05 | 2.9086e-09 | 2.9091e-11 | 1.5927e-07 | 2.9086e-11 | 3819406.25 | 697.6084 | 381940625 | 69760.8447 | 1 | 1 | 1 | 1 | 1 | 1
Nb-90 |  | 3.6364e-07 | 0.0009025 | 0.00022018 | 3.6289e-07 | 30555.25 | 12.3113 | 50.4631 | 1 | 1 | 1 | 1 | 0.00022018 | 0.00048024 | 0.0003385 | 0.00028088 | 0.0008979 | 50.4631 | 23.1364 | 32.8246 | 39.5578 | 12.3744 | 1 | 1 | 1 | 1 | 1 | 2.9091e-09 | 1.5927e-05 | 2.9086e-09 | 2.9091e-11 | 1.5927e-07 | 2.9086e-11 | 3819406.25 | 697.6084 | 381940625 | 69760.8447 | 1 | 1 | 1 | 1 | 1 | 1
Nb-91 |  | 1.8023e-05 | 0.044731 | 0.056387 | 1.801e-05 | 616.4839 | 0.24839 | 0.19705 | 1 | 0.71118 | 0.62665 | 1 | 0.056387 | 0.32746 | 0.099899 | 0.071765 | 6.3153 | 0.19705 | 0.033931 | 0.11122 | 0.15482 | 0.0017594 | 0.62665 | 0.15604 | 0.42657 | 0.53889 | 0.0087969 | 1.4419e-07 | 0.00078942 | 1.4416e-07 | 2.9091e-11 | 1.5927e-07 | 2.9086e-11 | 77060.4814 | 14.075 | 381940625 | 69760.8447 | 1 | 1 | 1 | 1 | 1 | 1
Nb-91m |  | 3.6364e-07 | 0.0009025 | 0.00029584 | 3.6304e-07 | 30555.25 | 12.3113 | 37.5579 | 1 | 1 | 1 | 1 | 0.00029584 | 0.00076923 | 0.00044275 | 0.00034874 | 0.0054197 | 37.5579 | 14.4443 | 25.0957 | 31.8607 | 2.0501 | 1 | 1 | 1 | 1 | 0.99996 | 2.9091e-09 | 1.5927e-05 | 2.9086e-09 | 2.9091e-11 | 1.5927e-07 | 2.9086e-11 | 3819406.25 | 697.6084 | 381940625 | 69760.8447 | 1 | 1 | 1 | 1 | 1 | 1
Nb-92 |  | 0.9104 | 2259.5143 | 941.6777 | 0.90916 | 0.012204 | 4.9174e-06 | 1.1799e-05 | 0.059198 | 2.4587e-05 | 5.8996e-05 | 0.059276 | 941.6777 | 1765.3281 | 1257.5948 | 1048.6219 | 3327.2145 | 1.1799e-05 | 6.294e-06 | 8.8351e-06 | 1.0596e-05 | 3.3394e-06 | 5.8996e-05 | 3.147e-05 | 4.4176e-05 | 5.2979e-05 | 1.6697e-05 | 0.0072832 | 39.8756 | 0.0072819 | 2.9091e-11 | 1.5927e-07 | 2.9086e-11 | 1.5256 | 0.00027864 | 381940625 | 69760.8447 | 0.99951 | 0.0013932 | 0.99951 | 1 | 1 | 1
Nb-92m |  | 3.6364e-07 | 0.0009025 | 0.00033511 | 3.631e-07 | 30555.25 | 12.3113 | 33.156 | 1 | 1 | 1 | 1 | 0.00033511 | 0.00062697 | 0.00044608 | 0.00036844 | 0.0012322 | 33.156 | 17.7216 | 24.9079 | 30.1569 | 9.0175 | 1 | 1 | 1 | 1 | 1 | 2.9091e-09 | 1.5927e-05 | 2.9086e-09 | 2.9091e-11 | 1.5927e-07 | 2.9086e-11 | 3819406.25 | 697.6084 | 381940625 | 69760.8447 | 1 | 1 | 1 | 1 | 1 | 1
Nb-93m |  | 6.3073e-07 | 0.0015654 | . | 6.3048e-07 | 17615.9644 | 7.0978 | 0 | 1 | 1 | 0 | 1 | . | 954029711233.5405 | 590620897289.7296 | . | 1.0046e+13 | 0 | 1.1646e-14 | 1.8812e-14 | 0 | 1.106e-15 | . | 5.8232e-14 | 9.4062e-14 | . | 5.5301e-15 | 5.0459e-09 | 2.7626e-05 | 5.045e-09 | 2.9091e-11 | 1.5927e-07 | 2.9086e-11 | 2201995.5541 | 402.191 | 381940625 | 69760.8447 | 1 | 1 | 1 | 1 | 1 | 1
Nb-94 |  | 0.00053278 | 1.3223 | 0.53727 | 0.00053204 | 20.8547 | 0.0084028 | 0.020681 | 1 | 0.041144 | 0.098236 | 1 | 0.53727 | 1.0412 | 0.72683 | 0.60029 | 1.77 | 0.020681 | 0.010672 | 0.015287 | 0.018509 | 0.0062775 | 0.098236 | 0.05196 | 0.073586 | 0.088393 | 0.0309 | 4.2622e-06 | 0.023336 | 4.2615e-06 | 2.9091e-11 | 1.5927e-07 | 2.9086e-11 | 2606.8425 | 0.47614 | 381940625 | 69760.8447 | 1 | 0.90751 | 1 | 1 | 1 | 1
Nb-94m |  | 3.6364e-07 | 0.0009025 | 0.00043636 | 3.6319e-07 | 30555.25 | 12.3113 | 25.4627 | 1 | 1 | 1 | 1 | 0.00043636 | 0.0018122 | 0.00074656 | 0.00054712 | 0.024503 | 25.4627 | 6.1313 | 14.883 | 20.3082 | 0.45345 | 1 | 1 | 1 | 1 | 0.8964 | 2.9091e-09 | 1.5927e-05 | 2.9086e-09 | 2.9091e-11 | 1.5927e-07 | 2.9086e-11 | 3819406.25 | 697.6084 | 381940625 | 69760.8447 | 1 | 1 | 1 | 1 | 1 | 1
Nb-95 |  | 3.6364e-07 | 0.0009025 | 0.00037224 | 3.6314e-07 | 30555.25 | 12.3113 | 29.8491 | 1 | 1 | 1 | 1 | 0.00037224 | 0.00072399 | 0.0005047 | 0.00042456 | 0.0012483 | 29.8491 | 15.3468 | 22.0151 | 26.1708 | 8.9011 | 1 | 1 | 1 | 1 | 1 | 2.9091e-09 | 1.5927e-05 | 2.9086e-09 | 2.9091e-11 | 1.5927e-07 | 2.9086e-11 | 3819406.25 | 697.6084 | 381940625 | 69760.8447 | 1 | 1 | 1 | 1 | 1 | 1
Nb-95m |  | 3.6364e-07 | 0.0009025 | 0.001385 | 3.6339e-07 | 30555.25 | 12.3113 | 8.0225 | 1 | 1 | 1 | 1 | 0.001385 | 0.0018292 | 0.0013303 | 0.0012389 | 0.0060023 | 8.0225 | 6.0743 | 8.3523 | 8.9682 | 1.8511 | 1 | 1 | 1 | 1 | 0.9999 | 2.9091e-09 | 1.5927e-05 | 2.9086e-09 | 2.9091e-11 | 1.5927e-07 | 2.9086e-11 | 3819406.25 | 697.6084 | 381940625 | 69760.8447 | 1 | 1 | 1 | 1 | 1 | 1
Nb-96 |  | 3.6364e-07 | 0.0009025 | 0.00035295 | 3.6312e-07 | 30555.25 | 12.3113 | 31.4803 | 1 | 1 | 1 | 1 | 0.00035295 | 0.00068004 | 0.0004822 | 0.00040041 | 0.0011698 | 31.4803 | 16.3387 | 23.0423 | 27.749 | 9.4978 | 1 | 1 | 1 | 1 | 1 | 2.9091e-09 | 1.5927e-05 | 2.9086e-09 | 2.9091e-11 | 1.5927e-07 | 2.9086e-11 | 3819406.25 | 697.6084 | 381940625 | 69760.8447 | 1 | 1 | 1 | 1 | 1 | 1
Nb-97 |  | 3.6364e-07 | 0.0009025 | 0.00042489 | 3.6318e-07 | 30555.25 | 12.3113 | 26.1504 | 1 | 1 | 1 | 1 | 0.00042489 | 0.000774 | 0.00055876 | 0.00045465 | 0.0013319 | 26.1504 | 14.3553 | 19.8851 | 24.4383 | 8.3421 | 1 | 1 | 1 | 1 | 1 | 2.9091e-09 | 1.5927e-05 | 2.9086e-09 | 2.9091e-11 | 1.5927e-07 | 2.9086e-11 | 3819406.25 | 697.6084 | 381940625 | 69760.8447 | 1 | 1 | 1 | 1 | 1 | 1
Nb-98m |  | 3.6364e-07 | 0.0009025 | 0.00030827 | 3.6306e-07 | 30555.25 | 12.3113 | 36.0431 | 1 | 1 | 1 | 1 | 0.00030827 | 0.00062013 | 0.00043902 | 0.00035667 | 0.0010707 | 36.0431 | 17.9173 | 25.3086 | 31.1519 | 10.3769 | 1 | 1 | 1 | 1 | 1 | 2.9091e-09 | 1.5927e-05 | 2.9086e-09 | 2.9091e-11 | 1.5927e-07 | 2.9086e-11 | 3819406.25 | 697.6084 | 381940625 | 69760.8447 | 1 | 1 | 1 | 1 | 1 | 1
Nb-99 |  | 3.6364e-07 | 0.0009025 | 0.0028945 | 3.6344e-07 | 30555.25 | 12.3113 | 3.8387 | 1 | 1 | 1 | 1 | 0.0028945 | 0.0042924 | 0.0035544 | 0.0028975 | 0.0096864 | 3.8387 | 2.5885 | 3.126 | 3.8347 | 1.1471 | 1 | 1 | 1 | 1 | 0.99677 | 2.9091e-09 | 1.5927e-05 | 2.9086e-09 | 2.9091e-11 | 1.5927e-07 | 2.9086e-11 | 3819406.25 | 697.6084 | 381940625 | 69760.8447 | 1 | 1 | 1 | 1 | 1 | 1
Nb-99m |  | 3.6364e-07 | 0.0009025 | 0.00020795 | 3.6286e-07 | 30555.25 | 12.3113 | 53.4305 | 1 | 1 | 1 | 1 | 0.00020795 | 0.00045537 | 0.00033341 | 0.00025936 | 0.00083755 | 53.4305 | 24.3999 | 33.3252 | 42.8393 | 13.2661 | 1 | 1 | 1 | 1 | 1 | 2.9091e-09 | 1.5927e-05 | 2.9086e-09 | 2.9091e-11 | 1.5927e-07 | 2.9086e-11 | 3819406.25 | 697.6084 | 381940625 | 69760.8447 | 1 | 1 | 1 | 1 | 1 | 1
Nd-134 |  | 3.6364e-07 | 0.0009025 | 0.00063926 | 3.6328e-07 | 30555.25 | 12.3113 | 17.381 | 1 | 1 | 1 | 1 | 0.00063926 | 0.0011563 | 0.0008094 | 0.00069324 | 0.0020457 | 17.381 | 9.6092 | 13.7275 | 16.0275 | 5.4315 | 1 | 1 | 1 | 1 | 1 | 2.9091e-09 | 1.5927e-05 | 2.9086e-09 | 2.9091e-11 | 1.5927e-07 | 2.9086e-11 | 3819406.25 | 697.6084 | 381940625 | 69760.8447 | 1 | 1 | 1 | 1 | 1 | 1
Nd-135 |  | 3.6364e-07 | 0.0009025 | 0.00052699 | 3.6324e-07 | 30555.25 | 12.3113 | 21.0837 | 1 | 1 | 1 | 1 | 0.00052699 | 0.00095159 | 0.00067282 | 0.0005924 | 0.001681 | 21.0837 | 11.6762 | 16.514 | 18.756 | 6.6098 | 1 | 1 | 1 | 1 | 1 | 2.9091e-09 | 1.5927e-05 | 2.9086e-09 | 2.9091e-11 | 1.5927e-07 | 2.9086e-11 | 3819406.25 | 697.6084 | 381940625 | 69760.8447 | 1 | 1 | 1 | 1 | 1 | 1
Nd-136 |  | 3.6364e-07 | 0.0009025 | 0.00054122 | 3.6325e-07 | 30555.25 | 12.3113 | 20.5296 | 1 | 1 | 1 | 1 | 0.00054122 | 0.0011605 | 0.00075926 | 0.00060725 | 0.0026408 | 20.5296 | 9.5742 | 14.634 | 18.2971 | 4.2075 | 1 | 1 | 1 | 1 | 1 | 2.9091e-09 | 1.5927e-05 | 2.9086e-09 | 2.9091e-11 | 1.5927e-07 | 2.9086e-11 | 3819406.25 | 697.6084 | 381940625 | 69760.8447 | 1 | 1 | 1 | 1 | 1 | 1
Nd-137 |  | 3.6364e-07 | 0.0009025 | 0.00035907 | 3.6312e-07 | 30555.25 | 12.3113 | 30.9436 | 1 | 1 | 1 | 1 | 0.00035907 | 0.00072122 | 0.00050747 | 0.00041622 | 0.0013282 | 30.9436 | 15.4059 | 21.8951 | 26.6951 | 8.3656 | 1 | 1 | 1 | 1 | 1 | 2.9091e-09 | 1.5927e-05 | 2.9086e-09 | 2.9091e-11 | 1.5927e-07 | 2.9086e-11 | 3819406.25 | 697.6084 | 381940625 | 69760.8447 | 1 | 1 | 1 | 1 | 1 | 1
Nd-138 |  | 3.6364e-07 | 0.0009025 | 0.0014102 | 3.634e-07 | 30555.25 | 12.3113 | 7.8789 | 1 | 1 | 1 | 1 | 0.0014102 | 0.0041429 | 0.0019754 | 0.0014285 | 0.014935 | 7.8789 | 2.682 | 5.6246 | 7.7781 | 0.74394 | 1 | 1 | 1 | 1 | 0.97576 | 2.9091e-09 | 1.5927e-05 | 2.9086e-09 | 2.9091e-11 | 1.5927e-07 | 2.9086e-11 | 3819406.25 | 697.6084 | 381940625 | 69760.8447 | 1 | 1 | 1 | 1 | 1 | 1
Nd-139 |  | 3.6364e-07 | 0.0009025 | 0.00044186 | 3.6319e-07 | 30555.25 | 12.3113 | 25.1462 | 1 | 1 | 1 | 1 | 0.00044186 | 0.00083643 | 0.00058277 | 0.00050654 | 0.0016018 | 25.1462 | 13.2838 | 19.066 | 21.935 | 6.9364 | 1 | 1 | 1 | 1 | 1 | 2.9091e-09 | 1.5927e-05 | 2.9086e-09 | 2.9091e-11 | 1.5927e-07 | 2.9086e-11 | 3819406.25 | 697.6084 | 381940625 | 69760.8447 | 1 | 1 | 1 | 1 | 1 | 1
Nd-139m |  | 3.6364e-07 | 0.0009025 | 0.00033938 | 3.631e-07 | 30555.25 | 12.3113 | 32.7391 | 1 | 1 | 1 | 1 | 0.00033938 | 0.00068065 | 0.00047294 | 0.00038909 | 0.0012428 | 32.7391 | 16.324 | 23.4937 | 28.5565 | 8.9403 | 1 | 1 | 1 | 1 | 1 | 2.9091e-09 | 1.5927e-05 | 2.9086e-09 | 2.9091e-11 | 1.5927e-07 | 2.9086e-11 | 3819406.25 | 697.6084 | 381940625 | 69760.8447 | 1 | 1 | 1 | 1 | 1 | 1
Nd-140 |  | 3.6364e-07 | 0.0009025 | 119.7478 | 3.6349e-07 | 30555.25 | 12.3113 | 9.2787e-05 | 1 | 1 | 0.00046393 | 1 | 119.7478 | 170.1719 | 101.3119 | 93.0028 | 636.1656 | 9.2787e-05 | 6.5293e-05 | 0.00010967 | 0.00011947 | 1.7466e-05 | 0.00046393 | 0.00032646 | 0.00054836 | 0.00059735 | 8.7328e-05 | 2.9091e-09 | 1.5927e-05 | 2.9086e-09 | 2.9091e-11 | 1.5927e-07 | 2.9086e-11 | 3819406.25 | 697.6084 | 381940625 | 69760.8447 | 1 | 1 | 1 | 1 | 1 | 1
Nd-141 |  | 3.6364e-07 | 0.0009025 | 0.00046237 | 3.632e-07 | 30555.25 | 12.3113 | 24.0308 | 1 | 1 | 1 | 1 | 0.00046237 | 0.0011679 | 0.00065673 | 0.0005047 | 0.0034028 | 24.0308 | 9.5139 | 16.9186 | 22.0151 | 3.2652 | 1 | 1 | 1 | 1 | 1 | 2.9091e-09 | 1.5927e-05 | 2.9086e-09 | 2.9091e-11 | 1.5927e-07 | 2.9086e-11 | 3819406.25 | 697.6084 | 381940625 | 69760.8447 | 1 | 1 | 1 | 1 | 1 | 1
Nd-141m |  | 3.6364e-07 | 0.0009025 | 0.00037662 | 3.6314e-07 | 30555.25 | 12.3113 | 29.5018 | 1 | 1 | 1 | 1 | 0.00037662 | 0.00073866 | 0.00051261 | 0.00042432 | 0.0012456 | 29.5018 | 15.0422 | 21.6754 | 26.1854 | 8.9204 | 1 | 1 | 1 | 1 | 1 | 2.9091e-09 | 1.5927e-05 | 2.9086e-09 | 2.9091e-11 | 1.5927e-07 | 2.9086e-11 | 3819406.25 | 697.6084 | 381940625 | 69760.8447 | 1 | 1 | 1 | 1 | 1 | 1
Nd-144 |  | 59551730.6099 | 147800476919.3409 | . | 59527745.7057 | 1.8658e-10 | 7.5176e-14 | 0 | 9.3289e-10 | 3.7588e-13 | 0 | 9.3326e-10 | . | . | . | . | . | 0 | 0 | 0 | 0 | 0 | . | . | . | . | . | 476413.8449 | 2608365800.7118 | 476326.8445 | 2.9091e-11 | 1.5927e-07 | 2.9086e-11 | 2.3322e-08 | 4.2598e-12 | 381940625 | 69760.8447 | 1.1661e-07 | 2.1299e-11 | 1.1663e-07 | 1 | 1 | 1
Nd-147 |  | 3.6364e-07 | 0.0009025 | 0.00061797 | 3.6328e-07 | 30555.25 | 12.3113 | 17.9797 | 1 | 1 | 1 | 1 | 0.00061797 | 0.0013024 | 0.0008583 | 0.00070024 | 0.0026687 | 17.9797 | 8.5315 | 12.9453 | 15.8675 | 4.1635 | 1 | 1 | 1 | 1 | 1 | 2.9091e-09 | 1.5927e-05 | 2.9086e-09 | 2.9091e-11 | 1.5927e-07 | 2.9086e-11 | 3819406.25 | 697.6084 | 381940625 | 69760.8447 | 1 | 1 | 1 | 1 | 1 | 1
Nd-149 |  | 3.6364e-07 | 0.0009025 | 0.00070658 | 3.633e-07 | 30555.25 | 12.3113 | 15.7251 | 1 | 1 | 1 | 1 | 0.00070658 | 0.0012386 | 0.0008864 | 0.00076449 | 0.0021998 | 15.7251 | 8.9705 | 12.535 | 14.534 | 5.051 | 1 | 1 | 1 | 1 | 1 | 2.9091e-09 | 1.5927e-05 | 2.9086e-09 | 2.9091e-11 | 1.5927e-07 | 2.9086e-11 | 3819406.25 | 697.6084 | 381940625 | 69760.8447 | 1 | 1 | 1 | 1 | 1 | 1
Nd-151 |  | 3.6364e-07 | 0.0009025 | 0.00035312 | 3.6312e-07 | 30555.25 | 12.3113 | 31.4656 | 1 | 1 | 1 | 1 | 0.00035312 | 0.00071394 | 0.00050218 | 0.00040867 | 0.0012446 | 31.4656 | 15.5628 | 22.1256 | 27.1879 | 8.927 | 1 | 1 | 1 | 1 | 1 | 2.9091e-09 | 1.5927e-05 | 2.9086e-09 | 2.9091e-11 | 1.5927e-07 | 2.9086e-11 | 3819406.25 | 697.6084 | 381940625 | 69760.8447 | 1 | 1 | 1 | 1 | 1 | 1
Nd-152 |  | 3.6364e-07 | 0.0009025 | 0.00092042 | 3.6335e-07 | 30555.25 | 12.3113 | 12.0716 | 1 | 1 | 1 | 1 | 0.00092042 | 0.0013391 | 0.0010133 | 0.00092332 | 0.0024822 | 12.0716 | 8.2971 | 10.9656 | 12.0337 | 4.4763 | 1 | 1 | 1 | 1 | 1 | 2.9091e-09 | 1.5927e-05 | 2.9086e-09 | 2.9091e-11 | 1.5927e-07 | 2.9086e-11 | 3819406.25 | 697.6084 | 381940625 | 69760.8447 | 1 | 1 | 1 | 1 | 1 | 1
Ne-19 |  | 3.6364e-07 | 0.0009025 | 0.00051513 | 3.6323e-07 | 30555.25 | 12.3113 | 21.5693 | 1 | 1 | 1 | 1 | 0.00051513 | 0.00093668 | 0.00065904 | 0.00058253 | 0.001571 | 21.5693 | 11.8622 | 16.8594 | 19.0736 | 7.0727 | 1 | 1 | 1 | 1 | 1 | 2.9091e-09 | 1.5927e-05 | 2.9086e-09 | 2.9091e-11 | 1.5927e-07 | 2.9086e-11 | 3819406.25 | 697.6084 | 381940625 | 69760.8447 | 1 | 1 | 1 | 1 | 1 | 1
Ne-24 |  | 3.6364e-07 | 0.0009025 | 0.00049593 | 3.6322e-07 | 30555.25 | 12.3113 | 22.4042 | 1 | 1 | 1 | 1 | 0.00049593 | 0.00088927 | 0.00065475 | 0.00058203 | 0.001577 | 22.4042 | 12.4946 | 16.9699 | 19.09 | 7.0458 | 1 | 1 | 1 | 1 | 1 | 2.9091e-09 | 1.5927e-05 | 2.9086e-09 | 2.9091e-11 | 1.5927e-07 | 2.9086e-11 | 3819406.25 | 697.6084 | 381940625 | 69760.8447 | 1 | 1 | 1 | 1 | 1 | 1
Ni-56 |  | 3.6364e-07 | 0.0009025 | 0.00038551 | 3.6315e-07 | 30555.25 | 12.3113 | 28.8218 | 1 | 1 | 1 | 1 | 0.00038551 | 0.00076451 | 0.00053783 | 0.00045115 | 0.001389 | 28.8218 | 14.5335 | 20.6588 | 24.6282 | 7.9995 | 1 | 1 | 1 | 1 | 1 | 2.9091e-09 | 1.5927e-05 | 2.9086e-09 | 2.9091e-11 | 1.5927e-07 | 2.9086e-11 | 3819406.25 | 697.6084 | 381940625 | 69760.8447 | 1 | 1 | 1 | 1 | 1 | 1
Ni-57 |  | 3.6364e-07 | 0.0009025 | 0.00028147 | 3.6302e-07 | 30555.25 | 12.3113 | 39.4749 | 1 | 1 | 1 | 1 | 0.00028147 | 0.000558 | 0.00039051 | 0.00031344 | 0.00099526 | 39.4749 | 19.9121 | 28.4528 | 35.4491 | 11.1639 | 1 | 1 | 1 | 1 | 1 | 2.9091e-09 | 1.5927e-05 | 2.9086e-09 | 2.9091e-11 | 1.5927e-07 | 2.9086e-11 | 3819406.25 | 697.6084 | 381940625 | 69760.8447 | 1 | 1 | 1 | 1 | 1 | 1
Ni-59 |  | 0.0026501 | 6.5771 | 89.5877 | 0.0026489 | 4.1927 | 0.0016893 | 0.00012402 | 1 | 0.0084467 | 0.00062012 | 1 | 89.5877 | 682.7794 | 182.15 | 128.0557 | 44643.2713 | 0.00012402 | 1.6273e-05 | 6.0999e-05 | 8.6767e-05 | 2.4888e-07 | 0.00062012 | 8.1366e-05 | 0.000305 | 0.00043383 | 1.2444e-06 | 2.12e-05 | 0.11607 | 2.1197e-05 | 2.9091e-11 | 1.5927e-07 | 2.9086e-11 | 524.0925 | 0.095725 | 381940625 | 69760.8447 | 1 | 0.38036 | 1 | 1 | 1 | 1
Ni-63 |  | 2.8123e-06 | 0.0069797 | . | 2.8111e-06 | 3950.8935 | 1.5919 | 0 | 1 | 0.99965 | 0 | 1 | . | . | . | . | . | 0 | 0 | 0 | 0 | 0 | . | . | . | . | . | 2.2498e-08 | 0.00012318 | 2.2494e-08 | 2.9091e-11 | 1.5927e-07 | 2.9086e-11 | 493861.6834 | 90.203 | 381940625 | 69760.8447 | 1 | 1 | 1 | 1 | 1 | 1
Ni-65 |  | 3.6364e-07 | 0.0009025 | 0.00026091 | 3.6298e-07 | 30555.25 | 12.3113 | 42.5859 | 1 | 1 | 1 | 1 | 0.00026091 | 0.00052507 | 0.00036573 | 0.00031428 | 0.00092163 | 42.5859 | 21.1608 | 30.3803 | 35.3538 | 12.0558 | 1 | 1 | 1 | 1 | 1 | 2.9091e-09 | 1.5927e-05 | 2.9086e-09 | 2.9091e-11 | 1.5927e-07 | 2.9086e-11 | 3819406.25 | 697.6084 | 381940625 | 69760.8447 | 1 | 1 | 1 | 1 | 1 | 1
Ni-66 |  | 3.6364e-07 | 0.0009025 | . | 3.6349e-07 | 30555.25 | 12.3113 | 0 | 1 | 1 | 0 | 1 | . | . | . | . | . | 0 | 0 | 0 | 0 | 0 | . | . | . | . | . | 2.9091e-09 | 1.5927e-05 | 2.9086e-09 | 2.9091e-11 | 1.5927e-07 | 2.9086e-11 | 3819406.25 | 697.6084 | 381940625 | 69760.8447 | 1 | 1 | 1 | 1 | 1 | 1
Np-232 |  | 3.6364e-07 | 0.0009025 | 0.00039994 | 3.6316e-07 | 30555.25 | 12.3113 | 27.782 | 1 | 1 | 1 | 1 | 0.00039994 | 0.00079389 | 0.0005602 | 0.00046268 | 0.0016143 | 27.782 | 13.9956 | 19.8339 | 24.0145 | 6.8831 | 1 | 1 | 1 | 1 | 1 | 2.9091e-09 | 1.5927e-05 | 2.9086e-09 | 2.9091e-11 | 1.5927e-07 | 2.9086e-11 | 3819406.25 | 697.6084 | 381940625 | 69760.8447 | 1 | 1 | 1 | 1 | 1 | 1
Np-233 |  | 3.6364e-07 | 0.0009025 | 0.0024503 | 3.6344e-07 | 30555.25 | 12.3113 | 4.5345 | 1 | 1 | 1 | 1 | 0.0024503 | 0.0049403 | 0.003546 | 0.0028134 | 0.018482 | 4.5345 | 2.2491 | 3.1334 | 3.9494 | 0.60119 | 1 | 0.99999 | 1 | 1 | 0.95051 | 2.9091e-09 | 1.5927e-05 | 2.9086e-09 | 2.9091e-11 | 1.5927e-07 | 2.9086e-11 | 3819406.25 | 697.6084 | 381940625 | 69760.8447 | 1 | 1 | 1 | 1 | 1 | 1
Np-234 |  | 3.6364e-07 | 0.0009025 | 0.00026004 | 3.6298e-07 | 30555.25 | 12.3113 | 42.7285 | 1 | 1 | 1 | 1 | 0.00026004 | 0.00054156 | 0.0003753 | 0.00031344 | 0.001094 | 42.7285 | 20.5168 | 29.6058 | 35.4491 | 10.1564 | 1 | 1 | 1 | 1 | 1 | 2.9091e-09 | 1.5927e-05 | 2.9086e-09 | 2.9091e-11 | 1.5927e-07 | 2.9086e-11 | 3819406.25 | 697.6084 | 381940625 | 69760.8447 | 1 | 1 | 1 | 1 | 1 | 1
Np-235 |  | 3.6364e-07 | 0.00090251 | 0.028959 | 3.6349e-07 | 30555.1632 | 12.3113 | 0.38368 | 1 | 1 | 0.85316 | 1 | 0.028959 | 0.10803 | 0.037886 | 0.032579 | 2.8959 | 0.38368 | 0.10285 | 0.29327 | 0.34105 | 0.0038368 | 0.85316 | 0.40204 | 0.76924 | 0.81827 | 0.019001 | 2.9091e-09 | 1.5927e-05 | 2.9086e-09 | 2.9091e-11 | 1.5927e-07 | 2.9086e-11 | 3819395.4036 | 697.6065 | 381940625 | 69760.8447 | 1 | 1 | 1 | 1 | 1 | 1
Np-236 |  | 0.0040406 | 10.0283 | 31.198 | 0.0040384 | 2.7498 | 0.001108 | 0.00035614 | 1 | 0.0055398 | 0.0017807 | 1 | 31.198 | 54.2005 | 39.3064 | 34.7421 | 302.6012 | 0.00035614 | 0.000205 | 0.00028268 | 0.00031981 | 3.6718e-05 | 0.0017807 | 0.001025 | 0.0014134 | 0.0015991 | 0.00018359 | 3.2325e-05 | 0.17698 | 3.2319e-05 | 2.9091e-11 | 1.5927e-07 | 2.9086e-11 | 343.7311 | 0.062782 | 381940625 | 69760.8447 | 1 | 0.26941 | 1 | 1 | 1 | 1
Np-236m |  | 3.6364e-07 | 0.0009025 | 0.0013273 | 3.6339e-07 | 30555.25 | 12.3113 | 8.3713 | 1 | 1 | 1 | 1 | 0.0013273 | 0.0034403 | 0.002174 | 0.0016792 | 0.013925 | 8.3713 | 3.2297 | 5.1109 | 6.617 | 0.79789 | 1 | 1 | 1 | 1 | 0.98149 | 2.9091e-09 | 1.5927e-05 | 2.9086e-09 | 2.9091e-11 | 1.5927e-07 | 2.9086e-11 | 3819406.25 | 697.6084 | 381940625 | 69760.8447 | 1 | 1 | 1 | 1 | 1 | 1
Np-237 | SE | 0.056251 | 139.6085 | 847.5575 | 0.056225 | 0.19753 | 7.9587e-05 | 1.3109e-05 | 0.62754 | 0.00039793 | 6.5547e-05 | 0.62771 | 847.5575 | 1848.337 | 1098.0839 | 906.4893 | 17781.8457 | 1.3109e-05 | 6.0113e-06 | 1.0119e-05 | 1.2257e-05 | 6.2485e-07 | 6.5547e-05 | 3.0057e-05 | 5.0593e-05 | 6.1286e-05 | 3.1243e-06 | 0.00045001 | 2.4638 | 0.00044993 | 2.9091e-11 | 1.5927e-07 | 2.9086e-11 | 24.6907 | 0.0045097 | 381940625 | 69760.8447 | 1 | 0.022296 | 1 | 1 | 1 | 1
Np-238 |  | 3.6364e-07 | 0.0009025 | 0.00033466 | 3.631e-07 | 30555.25 | 12.3113 | 33.201 | 1 | 1 | 1 | 1 | 0.00033466 | 0.00060438 | 0.00043412 | 0.00035535 | 0.0012369 | 33.201 | 18.384 | 25.5945 | 31.2676 | 8.9827 | 1 | 1 | 1 | 1 | 1 | 2.9091e-09 | 1.5927e-05 | 2.9086e-09 | 2.9091e-11 | 1.5927e-07 | 2.9086e-11 | 3819406.25 | 697.6084 | 381940625 | 69760.8447 | 1 | 1 | 1 | 1 | 1 | 1
Np-239 |  | 3.6364e-07 | 0.0009025 | 0.0014493 | 3.634e-07 | 30555.25 | 12.3113 | 7.6665 | 1 | 1 | 1 | 1 | 0.0014493 | 0.0024809 | 0.0018246 | 0.0015187 | 0.0074754 | 7.6665 | 4.4786 | 6.0894 | 7.316 | 1.4864 | 1 | 1 | 1 | 1 | 0.99941 | 2.9091e-09 | 1.5927e-05 | 2.9086e-09 | 2.9091e-11 | 1.5927e-07 | 2.9086e-11 | 3819406.25 | 697.6084 | 381940625 | 69760.8447 | 1 | 1 | 1 | 1 | 1 | 1
Np-240 |  | 3.6364e-07 | 0.0009025 | 0.00039029 | 3.6315e-07 | 30555.25 | 12.3113 | 28.4689 | 1 | 1 | 1 | 1 | 0.00039029 | 0.00075612 | 0.00053479 | 0.00043688 | 0.0016088 | 28.4689 | 14.6947 | 20.7763 | 25.4324 | 6.9063 | 1 | 1 | 1 | 1 | 1 | 2.9091e-09 | 1.5927e-05 | 2.9086e-09 | 2.9091e-11 | 1.5927e-07 | 2.9086e-11 | 3819406.25 | 697.6084 | 381940625 | 69760.8447 | 1 | 1 | 1 | 1 | 1 | 1
Np-240m |  | 3.6364e-07 | 0.0009025 | 0.00038624 | 3.6315e-07 | 30555.25 | 12.3113 | 28.767 | 1 | 1 | 1 | 1 | 0.00038624 | 0.00075373 | 0.0005241 | 0.00044089 | 0.001608 | 28.767 | 14.7413 | 21.2 | 25.2012 | 6.9096 | 1 | 1 | 1 | 1 | 1 | 2.9091e-09 | 1.5927e-05 | 2.9086e-09 | 2.9091e-11 | 1.5927e-07 | 2.9086e-11 | 3819406.25 | 697.6084 | 381940625 | 69760.8447 | 1 | 1 | 1 | 1 | 1 | 1
Np-241 |  | 3.6364e-07 | 0.0009025 | 0.0013755 | 3.6339e-07 | 30555.25 | 12.3113 | 8.0776 | 1 | 1 | 1 | 1 | 0.0013755 | 0.0028972 | 0.0020424 | 0.0016312 | 0.010436 | 8.0776 | 3.8351 | 5.4401 | 6.8115 | 1.0647 | 1 | 1 | 1 | 1 | 0.99512 | 2.9091e-09 | 1.5927e-05 | 2.9086e-09 | 2.9091e-11 | 1.5927e-07 | 2.9086e-11 | 3819406.25 | 697.6084 | 381940625 | 69760.8447 | 1 | 1 | 1 | 1 | 1 | 1
Np-242 |  | 3.6364e-07 | 0.0009025 | 0.0002597 | 3.6298e-07 | 30555.25 | 12.3113 | 42.7848 | 1 | 1 | 1 | 1 | 0.0002597 | 0.00053878 | 0.00038155 | 0.00030871 | 0.0010131 | 42.7848 | 20.6224 | 29.1207 | 35.9922 | 10.9669 | 1 | 1 | 1 | 1 | 1 | 2.9091e-09 | 1.5927e-05 | 2.9086e-09 | 2.9091e-11 | 1.5927e-07 | 2.9086e-11 | 3819406.25 | 697.6084 | 381940625 | 69760.8447 | 1 | 1 | 1 | 1 | 1 | 1
Np-242m |  | 3.6364e-07 | 0.0009025 | 0.0003706 | 3.6313e-07 | 30555.25 | 12.3113 | 29.9808 | 1 | 1 | 1 | 1 | 0.0003706 | 0.00074076 | 0.00051049 | 0.00042485 | 0.0016048 | 29.9808 | 14.9995 | 21.7655 | 26.153 | 6.9236 | 1 | 1 | 1 | 1 | 1 | 2.9091e-09 | 1.5927e-05 | 2.9086e-09 | 2.9091e-11 | 1.5927e-07 | 2.9086e-11 | 3819406.25 | 697.6084 | 381940625 | 69760.8447 | 1 | 1 | 1 | 1 | 1 | 1
O-14 |  | 3.6364e-07 | 0.0009025 | 0.00021855 | 3.6289e-07 | 30555.25 | 12.3113 | 50.8399 | 1 | 1 | 1 | 1 | 0.00021855 | 0.00047815 | 0.00033552 | 0.00027754 | 0.00088754 | 50.8399 | 23.2376 | 33.1158 | 40.0332 | 12.5189 | 1 | 1 | 1 | 1 | 1 | 2.9091e-09 | 1.5927e-05 | 2.9086e-09 | 2.9091e-11 | 1.5927e-07 | 2.9086e-11 | 3819406.25 | 697.6084 | 381940625 | 69760.8447 | 1 | 1 | 1 | 1 | 1 | 1
O-15 |  | 3.6364e-07 | 0.0009025 | 0.00053627 | 3.6324e-07 | 30555.25 | 12.3113 | 20.719 | 1 | 1 | 1 | 1 | 0.00053627 | 0.00095659 | 0.00068065 | 0.0005999 | 0.0015389 | 20.719 | 11.6152 | 16.324 | 18.5215 | 7.2202 | 1 | 1 | 1 | 1 | 1 | 2.9091e-09 | 1.5927e-05 | 2.9086e-09 | 2.9091e-11 | 1.5927e-07 | 2.9086e-11 | 3819406.25 | 697.6084 | 381940625 | 69760.8447 | 1 | 1 | 1 | 1 | 1 | 1
O-19 |  | 3.6364e-07 | 0.0009025 | 0.00029129 | 3.6304e-07 | 30555.25 | 12.3113 | 38.1442 | 1 | 1 | 1 | 1 | 0.00029129 | 0.00060651 | 0.00043065 | 0.00035262 | 0.0010376 | 38.1442 | 18.3197 | 25.8008 | 31.5101 | 10.7083 | 1 | 1 | 1 | 1 | 1 | 2.9091e-09 | 1.5927e-05 | 2.9086e-09 | 2.9091e-11 | 1.5927e-07 | 2.9086e-11 | 3819406.25 | 697.6084 | 381940625 | 69760.8447 | 1 | 1 | 1 | 1 | 1 | 1
Os-180 |  | 3.6364e-07 | 0.0009025 | 0.00064504 | 3.6329e-07 | 30555.25 | 12.3113 | 17.2254 | 1 | 1 | 1 | 1 | 0.00064504 | 0.0016559 | 0.0010108 | 0.000795 | 0.0059048 | 17.2254 | 6.7098 | 10.9924 | 13.9761 | 1.8817 | 1 | 1 | 1 | 1 | 0.99992 | 2.9091e-09 | 1.5927e-05 | 2.9086e-09 | 2.9091e-11 | 1.5927e-07 | 2.9086e-11 | 3819406.25 | 697.6084 | 381940625 | 69760.8447 | 1 | 1 | 1 | 1 | 1 | 1
Os-181 |  | 3.6364e-07 | 0.0009025 | 0.00034367 | 3.6311e-07 | 30555.25 | 12.3113 | 32.3308 | 1 | 1 | 1 | 1 | 0.00034367 | 0.00067148 | 0.00047434 | 0.00038307 | 0.0012818 | 32.3308 | 16.5471 | 23.4239 | 29.0048 | 8.6685 | 1 | 1 | 1 | 1 | 1 | 2.9091e-09 | 1.5927e-05 | 2.9086e-09 | 2.9091e-11 | 1.5927e-07 | 2.9086e-11 | 3819406.25 | 697.6084 | 381940625 | 69760.8447 | 1 | 1 | 1 | 1 | 1 | 1
Os-182 |  | 3.6364e-07 | 0.0009025 | 0.00065748 | 3.6329e-07 | 30555.25 | 12.3113 | 16.8994 | 1 | 1 | 1 | 1 | 0.00065748 | 0.0012396 | 0.00085274 | 0.00075237 | 0.0026891 | 16.8994 | 8.9634 | 13.0298 | 14.768 | 4.1319 | 1 | 1 | 1 | 1 | 1 | 2.9091e-09 | 1.5927e-05 | 2.9086e-09 | 2.9091e-11 | 1.5927e-07 | 2.9086e-11 | 3819406.25 | 697.6084 | 381940625 | 69760.8447 | 1 | 1 | 1 | 1 | 1 | 1
Os-183 |  | 3.6364e-07 | 0.0009025 | 0.00054594 | 3.6325e-07 | 30555.25 | 12.3113 | 20.352 | 1 | 1 | 1 | 1 | 0.00054594 | 0.0011108 | 0.00080007 | 0.00068142 | 0.0023553 | 20.352 | 10.0025 | 13.8876 | 16.3056 | 4.7174 | 1 | 1 | 1 | 1 | 1 | 2.9091e-09 | 1.5927e-05 | 2.9086e-09 | 2.9091e-11 | 1.5927e-07 | 2.9086e-11 | 3819406.25 | 697.6084 | 381940625 | 69760.8447 | 1 | 1 | 1 | 1 | 1 | 1
Os-183m |  | 3.6364e-07 | 0.0009025 | 0.00030535 | 3.6306e-07 | 30555.25 | 12.3113 | 36.3882 | 1 | 1 | 1 | 1 | 0.00030535 | 0.00060885 | 0.00042564 | 0.00034858 | 0.001169 | 36.3882 | 18.2493 | 26.1041 | 31.8753 | 9.5049 | 1 | 1 | 1 | 1 | 1 | 2.9091e-09 | 1.5927e-05 | 2.9086e-09 | 2.9091e-11 | 1.5927e-07 | 2.9086e-11 | 3819406.25 | 697.6084 | 381940625 | 69760.8447 | 1 | 1 | 1 | 1 | 1 | 1
Os-185 |  | 3.6364e-07 | 0.0009025 | 0.0004289 | 3.6318e-07 | 30555.25 | 12.3113 | 25.906 | 1 | 1 | 1 | 1 | 0.0004289 | 0.00083591 | 0.00057979 | 0.00047173 | 0.001548 | 25.906 | 13.2921 | 19.164 | 23.5538 | 7.1776 | 1 | 1 | 1 | 1 | 1 | 2.9091e-09 | 1.5927e-05 | 2.9086e-09 | 2.9091e-11 | 1.5927e-07 | 2.9086e-11 | 3819406.25 | 697.6084 | 381940625 | 69760.8447 | 1 | 1 | 1 | 1 | 1 | 1
Os-186 |  | 52828148.1216 | 131113326299.4153 | . | 52806871.1905 | 2.1032e-10 | 8.4743e-14 | 0 | 1.0516e-09 | 4.2372e-13 | 0 | 1.052e-09 | . | . | . | . | . | 0 | 0 | 0 | 0 | 0 | . | . | . | . | . | 422625.185 | 2313872887.7282 | 422548.0073 | 2.9091e-11 | 1.5927e-07 | 2.9086e-11 | 2.629e-08 | 4.8019e-12 | 381940625 | 69760.8447 | 1.3145e-07 | 2.401e-11 | 1.3148e-07 | 1 | 1 | 1
Os-189m |  | 3.6364e-07 | 0.0009025 | . | 3.6349e-07 | 30555.25 | 12.3113 | 0 | 1 | 1 | 0 | 1 | . | 779287384194.9077 | 499871328671.3287 | . | 2.4503e+13 | 0 | 1.4258e-14 | 2.2228e-14 | 0 | 4.5345e-16 | . | 7.1289e-14 | 1.1114e-13 | . | 2.2672e-15 | 2.9091e-09 | 1.5927e-05 | 2.9086e-09 | 2.9091e-11 | 1.5927e-07 | 2.9086e-11 | 3819406.25 | 697.6084 | 381940625 | 69760.8447 | 1 | 1 | 1 | 1 | 1 | 1
Os-190m |  | 3.6364e-07 | 0.0009025 | 0.00053884 | 3.6324e-07 | 30555.25 | 12.3113 | 20.6203 | 1 | 1 | 1 | 1 | 0.00053884 | 0.00097783 | 0.00070278 | 0.000608 | 0.0017055 | 20.6203 | 11.363 | 15.8101 | 18.2748 | 6.5149 | 1 | 1 | 1 | 1 | 1 | 2.9091e-09 | 1.5927e-05 | 2.9086e-09 | 2.9091e-11 | 1.5927e-07 | 2.9086e-11 | 3819406.25 | 697.6084 | 381940625 | 69760.8447 | 1 | 1 | 1 | 1 | 1 | 1
Os-191 |  | 3.6364e-07 | 0.0009025 | 0.0053532 | 3.6347e-07 | 30555.25 | 12.3113 | 2.0756 | 1 | 1 | 0.99997 | 1 | 0.0053532 | 0.0083119 | 0.0061392 | 0.0053105 | 0.036045 | 2.0756 | 1.3368 | 1.8099 | 2.0923 | 0.30825 | 0.99997 | 0.99875 | 0.99988 | 0.99997 | 0.78589 | 2.9091e-09 | 1.5927e-05 | 2.9086e-09 | 2.9091e-11 | 1.5927e-07 | 2.9086e-11 | 3819406.25 | 697.6084 | 381940625 | 69760.8447 | 1 | 1 | 1 | 1 | 1 | 1
Os-191m |  | 3.6364e-07 | 0.0009025 | 0.070051 | 3.6349e-07 | 30555.25 | 12.3113 | 0.15861 | 1 | 1 | 0.54755 | 1 | 0.070051 | 0.12761 | 0.083751 | 0.080283 | 1.888 | 0.15861 | 0.087068 | 0.13267 | 0.1384 | 0.0058852 | 0.54755 | 0.35295 | 0.48487 | 0.49942 | 0.028997 | 2.9091e-09 | 1.5927e-05 | 2.9086e-09 | 2.9091e-11 | 1.5927e-07 | 2.9086e-11 | 3819406.25 | 697.6084 | 381940625 | 69760.8447 | 1 | 1 | 1 | 1 | 1 | 1
Os-193 |  | 3.6364e-07 | 0.0009025 | 0.00068227 | 3.633e-07 | 30555.25 | 12.3113 | 16.2852 | 1 | 1 | 1 | 1 | 0.00068227 | 0.0013345 | 0.00094065 | 0.00080914 | 0.0031522 | 16.2852 | 8.3258 | 11.812 | 13.7319 | 3.5249 | 1 | 1 | 1 | 1 | 1 | 2.9091e-09 | 1.5927e-05 | 2.9086e-09 | 2.9091e-11 | 1.5927e-07 | 2.9086e-11 | 3819406.25 | 697.6084 | 381940625 | 69760.8447 | 1 | 1 | 1 | 1 | 1 | 1
Os-194 |  | 4.0371e-07 | 0.001002 | 1.2347 | 4.0355e-07 | 27522.2976 | 11.0893 | 0.0089988 | 1 | 1 | 0.043997 | 1 | 1.2347 | 3.0009 | 1.4382 | 1.2181 | 66.8782 | 0.0089988 | 0.0037026 | 0.0077255 | 0.0091214 | 0.00016614 | 0.043997 | 0.018343 | 0.037891 | 0.044583 | 0.00083069 | 3.2297e-09 | 1.7682e-05 | 3.2291e-09 | 2.9091e-11 | 1.5927e-07 | 2.9086e-11 | 3440287.2054 | 628.363 | 381940625 | 69760.8447 | 1 | 1 | 1 | 1 | 1 | 1
Os-196 |  | 3.6364e-07 | 0.0009025 | 0.00070538 | 3.633e-07 | 30555.25 | 12.3113 | 15.7518 | 1 | 1 | 1 | 1 | 0.00070538 | 0.0012861 | 0.000939 | 0.00080914 | 0.0026837 | 15.7518 | 8.6396 | 11.8328 | 13.7319 | 4.1402 | 1 | 1 | 1 | 1 | 1 | 2.9091e-09 | 1.5927e-05 | 2.9086e-09 | 2.9091e-11 | 1.5927e-07 | 2.9086e-11 | 3819406.25 | 697.6084 | 381940625 | 69760.8447 | 1 | 1 | 1 | 1 | 1 | 1
P-30 |  | 3.6364e-07 | 0.0009025 | 0.00049777 | 3.6322e-07 | 30555.25 | 12.3113 | 22.3216 | 1 | 1 | 1 | 1 | 0.00049777 | 0.00090168 | 0.00063425 | 0.0005669 | 0.0016209 | 22.3216 | 12.3225 | 17.5182 | 19.5995 | 6.8547 | 1 | 1 | 1 | 1 | 1 | 2.9091e-09 | 1.5927e-05 | 2.9086e-09 | 2.9091e-11 | 1.5927e-07 | 2.9086e-11 | 3819406.25 | 697.6084 | 381940625 | 69760.8447 | 1 | 1 | 1 | 1 | 1 | 1
P-32 |  | 3.6364e-07 | 0.0009025 | . | 3.6349e-07 | 30555.25 | 12.3113 | 0 | 1 | 1 | 0 | 1 | . | . | . | . | . | 0 | 0 | 0 | 0 | 0 | . | . | . | . | . | 2.9091e-09 | 1.5927e-05 | 2.9086e-09 | 2.9091e-11 | 1.5927e-07 | 2.9086e-11 | 3819406.25 | 697.6084 | 381940625 | 69760.8447 | 1 | 1 | 1 | 1 | 1 | 1
P-33 |  | 3.6364e-07 | 0.0009025 | . | 3.6349e-07 | 30555.25 | 12.3113 | 0 | 1 | 1 | 0 | 1 | . | . | . | . | . | 0 | 0 | 0 | 0 | 0 | . | . | . | . | . | 2.9091e-09 | 1.5927e-05 | 2.9086e-09 | 2.9091e-11 | 1.5927e-07 | 2.9086e-11 | 3819406.25 | 697.6084 | 381940625 | 69760.8447 | 1 | 1 | 1 | 1 | 1 | 1
Pa-227 |  | 3.6364e-07 | 0.0009025 | 0.0077694 | 3.6347e-07 | 30555.25 | 12.3113 | 1.4301 | 1 | 1 | 0.99922 | 1 | 0.0077694 | 0.013221 | 0.0094906 | 0.0082272 | 0.095477 | 1.4301 | 0.84039 | 1.1707 | 1.3505 | 0.11637 | 0.99922 | 0.98503 | 0.99713 | 0.99883 | 0.44115 | 2.9091e-09 | 1.5927e-05 | 2.9086e-09 | 2.9091e-11 | 1.5927e-07 | 2.9086e-11 | 3819406.25 | 697.6084 | 381940625 | 69760.8447 | 1 | 1 | 1 | 1 | 1 | 1
Pa-228 |  | 3.6364e-07 | 0.0009025 | 0.00033958 | 3.631e-07 | 30555.25 | 12.3113 | 32.7199 | 1 | 1 | 1 | 1 | 0.00033958 | 0.00069471 | 0.00048611 | 0.00039846 | 0.0014862 | 32.7199 | 15.9938 | 22.857 | 27.8847 | 7.476 | 1 | 1 | 1 | 1 | 1 | 2.9091e-09 | 1.5927e-05 | 2.9086e-09 | 2.9091e-11 | 1.5927e-07 | 2.9086e-11 | 3819406.25 | 697.6084 | 381940625 | 69760.8447 | 1 | 1 | 1 | 1 | 1 | 1
Pa-229 |  | 3.6364e-07 | 0.0009025 | 0.0065009 | 3.6347e-07 | 30555.25 | 12.3113 | 1.7091 | 1 | 1 | 0.99981 | 1 | 0.0065009 | 0.010152 | 0.0077405 | 0.0068811 | 0.048415 | 1.7091 | 1.0945 | 1.4354 | 1.6147 | 0.22949 | 0.99981 | 0.9958 | 0.99924 | 0.99969 | 0.68256 | 2.9091e-09 | 1.5927e-05 | 2.9086e-09 | 2.9091e-11 | 1.5927e-07 | 2.9086e-11 | 3819406.25 | 697.6084 | 381940625 | 69760.8447 | 1 | 1 | 1 | 1 | 1 | 1
Pa-230 |  | 3.6364e-07 | 0.0009025 | 0.00037391 | 3.6314e-07 | 30555.25 | 12.3113 | 29.7161 | 1 | 1 | 1 | 1 | 0.00037391 | 0.00073974 | 0.00052437 | 0.00042732 | 0.0016077 | 29.7161 | 15.0202 | 21.189 | 26.0018 | 6.9111 | 1 | 1 | 1 | 1 | 1 | 2.9091e-09 | 1.5927e-05 | 2.9086e-09 | 2.9091e-11 | 1.5927e-07 | 2.9086e-11 | 3819406.25 | 697.6084 | 381940625 | 69760.8447 | 1 | 1 | 1 | 1 | 1 | 1
Pa-231 |  | 0.00085969 | 2.1336 | 2.1036 | 0.00085899 | 12.9245 | 0.0052075 | 0.0052819 | 1 | 0.025702 | 0.026064 | 1 | 2.1036 | 4.3941 | 2.7456 | 2.3953 | 34.9192 | 0.0052819 | 0.0025286 | 0.0040469 | 0.0046388 | 0.00031819 | 0.026064 | 0.012563 | 0.020031 | 0.022927 | 0.001591 | 6.8775e-06 | 0.037654 | 6.8762e-06 | 2.9091e-11 | 1.5927e-07 | 2.9086e-11 | 1615.5609 | 0.29508 | 381940625 | 69760.8447 | 1 | 0.77131 | 1 | 1 | 1 | 1
Pa-232 |  | 3.6364e-07 | 0.0009025 | 0.00036581 | 3.6313e-07 | 30555.25 | 12.3113 | 30.3735 | 1 | 1 | 1 | 1 | 0.00036581 | 0.00070725 | 0.00049288 | 0.0004106 | 0.0013674 | 30.3735 | 15.7102 | 22.5429 | 27.0601 | 8.1257 | 1 | 1 | 1 | 1 | 1 | 2.9091e-09 | 1.5927e-05 | 2.9086e-09 | 2.9091e-11 | 1.5927e-07 | 2.9086e-11 | 3819406.25 | 697.6084 | 381940625 | 69760.8447 | 1 | 1 | 1 | 1 | 1 | 1
Pa-233 | SE | 3.6364e-07 | 0.0009025 | 0.0008225 | 3.6333e-07 | 30555.25 | 12.3113 | 13.5088 | 1 | 1 | 1 | 1 | 0.0008225 | 0.0014937 | 0.0011044 | 0.00096778 | 0.004168 | 13.5088 | 7.4383 | 10.0607 | 11.481 | 2.6658 | 1 | 1 | 1 | 1 | 1 | 2.9091e-09 | 1.5927e-05 | 2.9086e-09 | 2.9091e-11 | 1.5927e-07 | 2.9086e-11 | 3819406.25 | 697.6084 | 381940625 | 69760.8447 | 1 | 1 | 1 | 1 | 1 | 1
Pa-234 |  | 3.6364e-07 | 0.0009025 | 0.00035784 | 3.6312e-07 | 30555.25 | 12.3113 | 31.0502 | 1 | 1 | 1 | 1 | 0.00035784 | 0.00070587 | 0.00050237 | 0.00040952 | 0.0014245 | 31.0502 | 15.7409 | 22.117 | 27.1319 | 7.7999 | 1 | 1 | 1 | 1 | 1 | 2.9091e-09 | 1.5927e-05 | 2.9086e-09 | 2.9091e-11 | 1.5927e-07 | 2.9086e-11 | 3819406.25 | 697.6084 | 381940625 | 69760.8447 | 1 | 1 | 1 | 1 | 1 | 1
Pa-234m |  | 3.6364e-07 | 0.0009025 | 0.00030545 | 3.6306e-07 | 30555.25 | 12.3113 | 36.376 | 1 | 1 | 1 | 1 | 0.00030545 | 0.00062989 | 0.0004408 | 0.00036147 | 0.0012417 | 36.376 | 17.6395 | 25.2062 | 30.7384 | 8.9482 | 1 | 1 | 1 | 1 | 1 | 2.9091e-09 | 1.5927e-05 | 2.9086e-09 | 2.9091e-11 | 1.5927e-07 | 2.9086e-11 | 3819406.25 | 697.6084 | 381940625 | 69760.8447 | 1 | 1 | 1 | 1 | 1 | 1
Pa-235 |  | 3.6364e-07 | 0.0009025 | . | 3.6349e-07 | 30555.25 | 12.3113 | 0 | 1 | 1 | 0 | 1 | . | . | . | . | . | 0 | 0 | 0 | 0 | 0 | . | . | . | . | . | 2.9091e-09 | 1.5927e-05 | 2.9086e-09 | 2.9091e-11 | 1.5927e-07 | 2.9086e-11 | 3819406.25 | 697.6084 | 381940625 | 69760.8447 | 1 | 1 | 1 | 1 | 1 | 1
Pa-236 |  | 3.6364e-07 | 0.0009025 | 0.00028328 | 3.6302e-07 | 30555.25 | 12.3113 | 39.2222 | 1 | 1 | 1 | 1 | 0.00028328 | 0.00057528 | 0.00040378 | 0.00033919 | 0.0010967 | 39.2222 | 19.3139 | 27.5173 | 32.7573 | 10.1313 | 1 | 1 | 1 | 1 | 1 | 2.9091e-09 | 1.5927e-05 | 2.9086e-09 | 2.9091e-11 | 1.5927e-07 | 2.9086e-11 | 3819406.25 | 697.6084 | 381940625 | 69760.8447 | 1 | 1 | 1 | 1 | 1 | 1
Pa-237 |  | 3.6364e-07 | 0.0009025 | 0.00037251 | 3.6314e-07 | 30555.25 | 12.3113 | 29.8277 | 1 | 1 | 1 | 1 | 0.00037251 | 0.00072335 | 0.00050902 | 0.00042207 | 0.0012912 | 29.8277 | 15.3606 | 21.8281 | 26.3248 | 8.6054 | 1 | 1 | 1 | 1 | 1 | 2.9091e-09 | 1.5927e-05 | 2.9086e-09 | 2.9091e-11 | 1.5927e-07 | 2.9086e-11 | 3819406.25 | 697.6084 | 381940625 | 69760.8447 | 1 | 1 | 1 | 1 | 1 | 1
Pb-194 |  | 3.6364e-07 | 0.0009025 | 0.00034159 | 3.631e-07 | 30555.25 | 12.3113 | 32.5274 | 1 | 1 | 1 | 1 | 0.00034159 | 0.00068591 | 0.00047523 | 0.00038832 | 0.0013371 | 32.5274 | 16.1989 | 23.3802 | 28.6131 | 8.3097 | 1 | 1 | 1 | 1 | 1 | 2.9091e-09 | 1.5927e-05 | 2.9086e-09 | 2.9091e-11 | 1.5927e-07 | 2.9086e-11 | 3819406.25 | 697.6084 | 381940625 | 69760.8447 | 1 | 1 | 1 | 1 | 1 | 1
Pb-195m |  | 3.6364e-07 | 0.0009025 | 0.00042222 | 3.6318e-07 | 30555.25 | 12.3113 | 26.3157 | 1 | 1 | 1 | 1 | 0.00042222 | 0.00083052 | 0.00058731 | 0.00050709 | 0.001561 | 26.3157 | 13.3783 | 18.9184 | 21.9113 | 7.118 | 1 | 1 | 1 | 1 | 1 | 2.9091e-09 | 1.5927e-05 | 2.9086e-09 | 2.9091e-11 | 1.5927e-07 | 2.9086e-11 | 3819406.25 | 697.6084 | 381940625 | 69760.8447 | 1 | 1 | 1 | 1 | 1 | 1
Pb-196 |  | 3.6364e-07 | 0.0009025 | 0.00064581 | 3.6329e-07 | 30555.25 | 12.3113 | 17.2047 | 1 | 1 | 1 | 1 | 0.00064581 | 0.0011939 | 0.00084696 | 0.00072349 | 0.002498 | 17.2047 | 9.3061 | 13.1186 | 15.3575 | 4.448 | 1 | 1 | 1 | 1 | 1 | 2.9091e-09 | 1.5927e-05 | 2.9086e-09 | 2.9091e-11 | 1.5927e-07 | 2.9086e-11 | 3819406.25 | 697.6084 | 381940625 | 69760.8447 | 1 | 1 | 1 | 1 | 1 | 1
Pb-197 |  | 3.6364e-07 | 0.0009025 | 0.00027806 | 3.6302e-07 | 30555.25 | 12.3113 | 39.9595 | 1 | 1 | 1 | 1 | 0.00027806 | 0.00060675 | 0.00042724 | 0.00035275 | 0.0011358 | 39.9595 | 18.3122 | 26.0066 | 31.4983 | 9.7822 | 1 | 1 | 1 | 1 | 1 | 2.9091e-09 | 1.5927e-05 | 2.9086e-09 | 2.9091e-11 | 1.5927e-07 | 2.9086e-11 | 3819406.25 | 697.6084 | 381940625 | 69760.8447 | 1 | 1 | 1 | 1 | 1 | 1
Pb-197m |  | 3.6364e-07 | 0.0009025 | 0.0004298 | 3.6318e-07 | 30555.25 | 12.3113 | 25.8516 | 1 | 1 | 1 | 1 | 0.0004298 | 0.00085279 | 0.00061016 | 0.00051645 | 0.0017037 | 25.8516 | 13.029 | 18.2099 | 21.5141 | 6.5215 | 1 | 1 | 1 | 1 | 1 | 2.9091e-09 | 1.5927e-05 | 2.9086e-09 | 2.9091e-11 | 1.5927e-07 | 2.9086e-11 | 3819406.25 | 697.6084 | 381940625 | 69760.8447 | 1 | 1 | 1 | 1 | 1 | 1
Pb-198 |  | 3.6364e-07 | 0.0009025 | 0.00066828 | 3.6329e-07 | 30555.25 | 12.3113 | 16.6263 | 1 | 1 | 1 | 1 | 0.00066828 | 0.0012874 | 0.00091047 | 0.00078063 | 0.0026851 | 16.6263 | 8.6309 | 12.2035 | 14.2335 | 4.138 | 1 | 1 | 1 | 1 | 1 | 2.9091e-09 | 1.5927e-05 | 2.9086e-09 | 2.9091e-11 | 1.5927e-07 | 2.9086e-11 | 3819406.25 | 697.6084 | 381940625 | 69760.8447 | 1 | 1 | 1 | 1 | 1 | 1
Pb-199 |  | 3.6364e-07 | 0.0009025 | 0.00030462 | 3.6306e-07 | 30555.25 | 12.3113 | 36.4747 | 1 | 1 | 1 | 1 | 0.00030462 | 0.00064325 | 0.00045182 | 0.00037135 | 0.0012482 | 36.4747 | 17.2732 | 24.5918 | 29.9202 | 8.9015 | 1 | 1 | 1 | 1 | 1 | 2.9091e-09 | 1.5927e-05 | 2.9086e-09 | 2.9091e-11 | 1.5927e-07 | 2.9086e-11 | 3819406.25 | 697.6084 | 381940625 | 69760.8447 | 1 | 1 | 1 | 1 | 1 | 1
Pb-200 |  | 3.6364e-07 | 0.0009025 | 0.0014101 | 3.634e-07 | 30555.25 | 12.3113 | 7.8795 | 1 | 1 | 1 | 1 | 0.0014101 | 0.0027362 | 0.0019719 | 0.0016306 | 0.0075138 | 7.8795 | 4.0607 | 5.6345 | 6.8139 | 1.4787 | 1 | 1 | 1 | 1 | 0.99938 | 2.9091e-09 | 1.5927e-05 | 2.9086e-09 | 2.9091e-11 | 1.5927e-07 | 2.9086e-11 | 3819406.25 | 697.6084 | 381940625 | 69760.8447 | 1 | 1 | 1 | 1 | 1 | 1
Pb-201 |  | 3.6364e-07 | 0.0009025 | 0.00044734 | 3.6319e-07 | 30555.25 | 12.3113 | 24.8381 | 1 | 1 | 1 | 1 | 0.00044734 | 0.0009022 | 0.00063252 | 0.00053168 | 0.0017833 | 24.8381 | 12.3154 | 17.5662 | 20.8978 | 6.2306 | 1 | 1 | 1 | 1 | 1 | 2.9091e-09 | 1.5927e-05 | 2.9086e-09 | 2.9091e-11 | 1.5927e-07 | 2.9086e-11 | 3819406.25 | 697.6084 | 381940625 | 69760.8447 | 1 | 1 | 1 | 1 | 1 | 1
Pb-201m |  | 3.6364e-07 | 0.0009025 | 0.00046505 | 3.6321e-07 | 30555.25 | 12.3113 | 23.8921 | 1 | 1 | 1 | 1 | 0.00046505 | 0.0008563 | 0.00060905 | 0.00049694 | 0.0016128 | 23.8921 | 12.9755 | 18.2432 | 22.359 | 6.8891 | 1 | 1 | 1 | 1 | 1 | 2.9091e-09 | 1.5927e-05 | 2.9086e-09 | 2.9091e-11 | 1.5927e-07 | 2.9086e-11 | 3819406.25 | 697.6084 | 381940625 | 69760.8447 | 1 | 1 | 1 | 1 | 1 | 1
Pb-202 |  | 0.0013776 | 3.419 | . | 0.001377 | 8.0655 | 0.0032498 | 0 | 1 | 0.016117 | 0 | 1 | . | . | . | . | . | 0 | 0 | 0 | 0 | 0 | . | . | . | . | . | 1.1021e-05 | 0.060339 | 1.1019e-05 | 2.9091e-11 | 1.5927e-07 | 2.9086e-11 | 1008.1902 | 0.18414 | 381940625 | 69760.8447 | 1 | 0.60177 | 1 | 1 | 1 | 1
Pb-202m |  | 3.6364e-07 | 0.0009025 | 0.00038126 | 3.6314e-07 | 30555.25 | 12.3113 | 29.1432 | 1 | 1 | 1 | 1 | 0.00038126 | 0.00071925 | 0.00051599 | 0.00043929 | 0.0012935 | 29.1432 | 15.448 | 21.5335 | 25.2929 | 8.5898 | 1 | 1 | 1 | 1 | 1 | 2.9091e-09 | 1.5927e-05 | 2.9086e-09 | 2.9091e-11 | 1.5927e-07 | 2.9086e-11 | 3819406.25 | 697.6084 | 381940625 | 69760.8447 | 1 | 1 | 1 | 1 | 1 | 1
Pb-203 |  | 3.6364e-07 | 0.0009025 | 0.0010076 | 3.6336e-07 | 30555.25 | 12.3113 | 11.0276 | 1 | 1 | 1 | 1 | 0.0010076 | 0.0016715 | 0.0012418 | 0.0010669 | 0.0035872 | 11.0276 | 6.6471 | 8.9478 | 10.4144 | 3.0974 | 1 | 1 | 1 | 1 | 1 | 2.9091e-09 | 1.5927e-05 | 2.9086e-09 | 2.9091e-11 | 1.5927e-07 | 2.9086e-11 | 3819406.25 | 697.6084 | 381940625 | 69760.8447 | 1 | 1 | 1 | 1 | 1 | 1
Pb-204m |  | 3.6364e-07 | 0.0009025 | 0.00036003 | 3.6312e-07 | 30555.25 | 12.3113 | 30.8614 | 1 | 1 | 1 | 1 | 0.00036003 | 0.00069343 | 0.00049223 | 0.00041355 | 0.0012101 | 30.8614 | 16.0232 | 22.5726 | 26.8676 | 9.182 | 1 | 1 | 1 | 1 | 1 | 2.9091e-09 | 1.5927e-05 | 2.9086e-09 | 2.9091e-11 | 1.5927e-07 | 2.9086e-11 | 3819406.25 | 697.6084 | 381940625 | 69760.8447 | 1 | 1 | 1 | 1 | 1 | 1
Pb-205 |  | 0.40142 | 996.2702 | . | 0.40126 | 0.027679 | 1.1153e-05 | 0 | 0.12925 | 5.5763e-05 | 0 | 0.1293 | . | . | . | . | . | 0 | 0 | 0 | 0 | 0 | . | . | . | . | . | 0.0032113 | 17.5821 | 0.0032107 | 2.9091e-11 | 1.5927e-07 | 2.9086e-11 | 3.4599 | 0.00063195 | 381940625 | 69760.8447 | 1 | 0.0031598 | 1 | 1 | 1 | 1
Pb-209 | SE | 3.6364e-07 | 0.0009025 | . | 3.6349e-07 | 30555.25 | 12.3113 | 0 | 1 | 1 | 0 | 1 | . | . | . | . | . | 0 | 0 | 0 | 0 | 0 | . | . | . | . | . | 2.9091e-09 | 1.5927e-05 | 2.9086e-09 | 2.9091e-11 | 1.5927e-07 | 2.9086e-11 | 3819406.25 | 697.6084 | 381940625 | 69760.8447 | 1 | 1 | 1 | 1 | 1 | 1
Pb-210 | SE | 1.0754e-08 | 2.6691e-05 | 0.22623 | 1.075e-08 | 511765.365 | 206.2004 | 0.024328 | 1 | 1 | 0.11453 | 1 | 0.22623 | 0.4029 | 0.24204 | 0.24329 | 9.4208 | 0.024328 | 0.01366 | 0.022739 | 0.022622 | 0.00058421 | 0.21774 | 0.1288 | 0.20509 | 0.20415 | 0.0058971 | 8.6034e-11 | 4.7104e-07 | 8.6019e-11 | 2.9091e-11 | 1.5927e-07 | 2.9086e-11 | 63970670.6271 | 11684.1408 | 381940625 | 69760.8447 | 1 | 1 | 1 | 1 | 1 | 1
Pb-211 |  | 3.6364e-07 | 0.0009025 | 0.00040664 | 3.6317e-07 | 30555.25 | 12.3113 | 27.3242 | 1 | 1 | 1 | 1 | 0.00040664 | 0.00078855 | 0.00056765 | 0.00048816 | 0.0013926 | 27.3242 | 14.0905 | 19.5737 | 22.761 | 7.9784 | 1 | 1 | 1 | 1 | 1 | 2.9091e-09 | 1.5927e-05 | 2.9086e-09 | 2.9091e-11 | 1.5927e-07 | 2.9086e-11 | 3819406.25 | 697.6084 | 381940625 | 69760.8447 | 1 | 1 | 1 | 1 | 1 | 1
Pb-212 |  | 3.6364e-07 | 0.0009025 | 0.0013995 | 3.634e-07 | 30555.25 | 12.3113 | 7.9392 | 1 | 1 | 1 | 1 | 0.0013995 | 0.001968 | 0.0014579 | 0.0013397 | 0.0038463 | 7.9392 | 5.6458 | 7.6211 | 8.2939 | 2.8888 | 1 | 1 | 1 | 1 | 1 | 2.9091e-09 | 1.5927e-05 | 2.9086e-09 | 2.9091e-11 | 1.5927e-07 | 2.9086e-11 | 3819406.25 | 697.6084 | 381940625 | 69760.8447 | 1 | 1 | 1 | 1 | 1 | 1
Pb-214 | SE | 1.0754e-08 | 2.6691e-05 | 2.0799e-05 | 1.0744e-08 | 1102047.6912 | 444.0368 | 569.8205 | 1 | 1 | 1 | 1 | 2.0799e-05 | 3.6351e-05 | 2.7387e-05 | 2.4354e-05 | 6.9653e-05 | 569.8205 | 326.0385 | 432.7479 | 486.6539 | 170.1542 | 1 | 1 | 1 | 1 | 1 | 8.6034e-11 | 4.7104e-07 | 8.6019e-11 | 2.9091e-11 | 1.5927e-07 | 2.9086e-11 | 137755961.4004 | 25160.9062 | 381940625 | 69760.8447 | 1 | 1 | 1 | 1 | 1 | 1
Pd-100 |  | 3.6364e-07 | 0.0009025 | 0.0090408 | 3.6348e-07 | 30555.25 | 12.3113 | 1.229 | 1 | 1 | 0.99786 | 1 | 0.0090408 | 0.017079 | 0.011249 | 0.0096848 | 0.072434 | 1.229 | 0.65058 | 0.98773 | 1.1473 | 0.15339 | 0.99786 | 0.96134 | 0.99284 | 0.99677 | 0.53558 | 2.9091e-09 | 1.5927e-05 | 2.9086e-09 | 2.9091e-11 | 1.5927e-07 | 2.9086e-11 | 3819406.25 | 697.6084 | 381940625 | 69760.8447 | 1 | 1 | 1 | 1 | 1 | 1
Pd-101 |  | 3.6364e-07 | 0.0009025 | 0.00045218 | 3.632e-07 | 30555.25 | 12.3113 | 24.5721 | 1 | 1 | 1 | 1 | 0.00045218 | 0.00088954 | 0.00060889 | 0.00050775 | 0.0022657 | 24.5721 | 12.4907 | 18.248 | 21.8828 | 4.904 | 1 | 1 | 1 | 1 | 1 | 2.9091e-09 | 1.5927e-05 | 2.9086e-09 | 2.9091e-11 | 1.5927e-07 | 2.9086e-11 | 3819406.25 | 697.6084 | 381940625 | 69760.8447 | 1 | 1 | 1 | 1 | 1 | 1
Pd-103 |  | 3.6364e-07 | 0.0009025 | 0.021363 | 3.6348e-07 | 30555.25 | 12.3113 | 0.52011 | 1 | 1 | 0.92577 | 1 | 0.021363 | 0.16269 | 0.042669 | 0.027799 | 1.9909 | 0.52011 | 0.068297 | 0.2604 | 0.39969 | 0.0055809 | 0.92577 | 0.28929 | 0.72801 | 0.86446 | 0.027519 | 2.9091e-09 | 1.5927e-05 | 2.9086e-09 | 2.9091e-11 | 1.5927e-07 | 2.9086e-11 | 3819406.25 | 697.6084 | 381940625 | 69760.8447 | 1 | 1 | 1 | 1 | 1 | 1
Pd-107 |  | 0.17054 | 423.2523 | . | 0.17047 | 0.065153 | 2.6251e-05 | 0 | 0.27803 | 0.00013126 | 0 | 0.27812 | . | . | . | . | . | 0 | 0 | 0 | 0 | 0 | . | . | . | . | . | 0.0013643 | 7.4695 | 0.001364 | 2.9091e-11 | 1.5927e-07 | 2.9086e-11 | 8.1441 | 0.0014875 | 381940625 | 69760.8447 | 1 | 0.0074376 | 1 | 1 | 1 | 1
Pd-109 |  | 3.6364e-07 | 0.0009025 | 0.0027252 | 3.6344e-07 | 30555.25 | 12.3113 | 4.0772 | 1 | 1 | 1 | 1 | 0.0027252 | 0.012679 | 0.0048982 | 0.003382 | 0.1029 | 4.0772 | 0.87632 | 2.2684 | 3.2854 | 0.10798 | 1 | 0.98749 | 0.99999 | 1 | 0.41719 | 2.9091e-09 | 1.5927e-05 | 2.9086e-09 | 2.9091e-11 | 1.5927e-07 | 2.9086e-11 | 3819406.25 | 697.6084 | 381940625 | 69760.8447 | 1 | 1 | 1 | 1 | 1 | 1
Pd-109m |  | 3.6364e-07 | 0.0009025 | 0.0016986 | 3.6341e-07 | 30555.25 | 12.3113 | 6.5412 | 1 | 1 | 1 | 1 | 0.0016986 | 0.0022238 | 0.0016898 | 0.0016382 | 0.0045832 | 6.5412 | 4.9965 | 6.5752 | 6.7826 | 2.4243 | 1 | 1 | 1 | 1 | 0.99999 | 2.9091e-09 | 1.5927e-05 | 2.9086e-09 | 2.9091e-11 | 1.5927e-07 | 2.9086e-11 | 3819406.25 | 697.6084 | 381940625 | 69760.8447 | 1 | 1 | 1 | 1 | 1 | 1
Pd-111 |  | 3.6364e-07 | 0.0009025 | 0.00033988 | 3.631e-07 | 30555.25 | 12.3113 | 32.6906 | 1 | 1 | 1 | 1 | 0.00033988 | 0.00066792 | 0.00046783 | 0.00039031 | 0.0011692 | 32.6906 | 16.6351 | 23.75 | 28.4669 | 9.5034 | 1 | 1 | 1 | 1 | 1 | 2.9091e-09 | 1.5927e-05 | 2.9086e-09 | 2.9091e-11 | 1.5927e-07 | 2.9086e-11 | 3819406.25 | 697.6084 | 381940625 | 69760.8447 | 1 | 1 | 1 | 1 | 1 | 1
Pd-112 |  | 3.6364e-07 | 0.0009025 | . | 3.6349e-07 | 30555.25 | 12.3113 | 0 | 1 | 1 | 0 | 1 | . | . | . | . | . | 0 | 0 | 0 | 0 | 0 | . | . | . | . | . | 2.9091e-09 | 1.5927e-05 | 2.9086e-09 | 2.9091e-11 | 1.5927e-07 | 2.9086e-11 | 3819406.25 | 697.6084 | 381940625 | 69760.8447 | 1 | 1 | 1 | 1 | 1 | 1
Pd-114 |  | 3.6364e-07 | 0.0009025 | 0.0012356 | 3.6338e-07 | 30555.25 | 12.3113 | 8.9926 | 1 | 1 | 1 | 1 | 0.0012356 | 0.001775 | 0.0013447 | 0.0012408 | 0.0029114 | 8.9926 | 6.2598 | 8.2628 | 8.9545 | 3.8163 | 1 | 1 | 1 | 1 | 1 | 2.9091e-09 | 1.5927e-05 | 2.9086e-09 | 2.9091e-11 | 1.5927e-07 | 2.9086e-11 | 3819406.25 | 697.6084 | 381940625 | 69760.8447 | 1 | 1 | 1 | 1 | 1 | 1
Pd-96 |  | 3.6364e-07 | 0.0009025 | 0.00038718 | 3.6315e-07 | 30555.25 | 12.3113 | 28.6969 | 1 | 1 | 1 | 1 | 0.00038718 | 0.00077536 | 0.00053578 | 0.0004474 | 0.001371 | 28.6969 | 14.3301 | 20.7381 | 24.8349 | 8.1041 | 1 | 1 | 1 | 1 | 1 | 2.9091e-09 | 1.5927e-05 | 2.9086e-09 | 2.9091e-11 | 1.5927e-07 | 2.9086e-11 | 3819406.25 | 697.6084 | 381940625 | 69760.8447 | 1 | 1 | 1 | 1 | 1 | 1
Pd-97 |  | 3.6364e-07 | 0.0009025 | 0.00030892 | 3.6306e-07 | 30555.25 | 12.3113 | 35.9675 | 1 | 1 | 1 | 1 | 0.00030892 | 0.00061878 | 0.0004313 | 0.0003567 | 0.0011024 | 35.9675 | 17.9564 | 25.7615 | 31.149 | 10.0792 | 1 | 1 | 1 | 1 | 1 | 2.9091e-09 | 1.5927e-05 | 2.9086e-09 | 2.9091e-11 | 1.5927e-07 | 2.9086e-11 | 3819406.25 | 697.6084 | 381940625 | 69760.8447 | 1 | 1 | 1 | 1 | 1 | 1
Pd-98 |  | 3.6364e-07 | 0.0009025 | 0.00046416 | 3.6321e-07 | 30555.25 | 12.3113 | 23.938 | 1 | 1 | 1 | 1 | 0.00046416 | 0.0009768 | 0.00066188 | 0.00052758 | 0.0021586 | 23.938 | 11.375 | 16.7871 | 21.0603 | 5.1473 | 1 | 1 | 1 | 1 | 1 | 2.9091e-09 | 1.5927e-05 | 2.9086e-09 | 2.9091e-11 | 1.5927e-07 | 2.9086e-11 | 3819406.25 | 697.6084 | 381940625 | 69760.8447 | 1 | 1 | 1 | 1 | 1 | 1
Pd-99 |  | 3.6364e-07 | 0.0009025 | 0.00036065 | 3.6312e-07 | 30555.25 | 12.3113 | 30.8079 | 1 | 1 | 1 | 1 | 0.00036065 | 0.00072761 | 0.00051661 | 0.00042783 | 0.0013288 | 30.8079 | 15.2706 | 21.5074 | 25.9704 | 8.3617 | 1 | 1 | 1 | 1 | 1 | 2.9091e-09 | 1.5927e-05 | 2.9086e-09 | 2.9091e-11 | 1.5927e-07 | 2.9086e-11 | 3819406.25 | 697.6084 | 381940625 | 69760.8447 | 1 | 1 | 1 | 1 | 1 | 1
Pm-136 |  | 3.6364e-07 | 0.0009025 | 0.00044018 | 3.6319e-07 | 30555.25 | 12.3113 | 25.2419 | 1 | 1 | 1 | 1 | 0.00044018 | 0.00082912 | 0.00058879 | 0.00050529 | 0.0014488 | 25.2419 | 13.4009 | 18.871 | 21.9892 | 7.669 | 1 | 1 | 1 | 1 | 1 | 2.9091e-09 | 1.5927e-05 | 2.9086e-09 | 2.9091e-11 | 1.5927e-07 | 2.9086e-11 | 3819406.25 | 697.6084 | 381940625 | 69760.8447 | 1 | 1 | 1 | 1 | 1 | 1
Pm-137m |  | 3.6364e-07 | 0.0009025 | 0.00047612 | 3.6321e-07 | 30555.25 | 12.3113 | 23.3368 | 1 | 1 | 1 | 1 | 0.00047612 | 0.00090223 | 0.0006351 | 0.00054314 | 0.0015581 | 23.3368 | 12.315 | 17.495 | 20.457 | 7.1311 | 1 | 1 | 1 | 1 | 1 | 2.9091e-09 | 1.5927e-05 | 2.9086e-09 | 2.9091e-11 | 1.5927e-07 | 2.9086e-11 | 3819406.25 | 697.6084 | 381940625 | 69760.8447 | 1 | 1 | 1 | 1 | 1 | 1
Pm-139 |  | 3.6364e-07 | 0.0009025 | 0.00044476 | 3.6319e-07 | 30555.25 | 12.3113 | 24.9819 | 1 | 1 | 1 | 1 | 0.00044476 | 0.00084371 | 0.00060014 | 0.00053622 | 0.0014998 | 24.9819 | 13.1691 | 18.5139 | 20.7208 | 7.4085 | 1 | 1 | 1 | 1 | 1 | 2.9091e-09 | 1.5927e-05 | 2.9086e-09 | 2.9091e-11 | 1.5927e-07 | 2.9086e-11 | 3819406.25 | 697.6084 | 381940625 | 69760.8447 | 1 | 1 | 1 | 1 | 1 | 1
Pm-140 |  | 3.6364e-07 | 0.0009025 | 0.00047211 | 3.6321e-07 | 30555.25 | 12.3113 | 23.5349 | 1 | 1 | 1 | 1 | 0.00047211 | 0.00087176 | 0.00061735 | 0.00054111 | 0.0015083 | 23.5349 | 12.7455 | 17.9979 | 20.5337 | 7.3667 | 1 | 1 | 1 | 1 | 1 | 2.9091e-09 | 1.5927e-05 | 2.9086e-09 | 2.9091e-11 | 1.5927e-07 | 2.9086e-11 | 3819406.25 | 697.6084 | 381940625 | 69760.8447 | 1 | 1 | 1 | 1 | 1 | 1
Pm-140m |  | 3.6364e-07 | 0.0009025 | 0.00037897 | 3.6314e-07 | 30555.25 | 12.3113 | 29.3189 | 1 | 1 | 1 | 1 | 0.00037897 | 0.00072135 | 0.00051545 | 0.00043359 | 0.001251 | 29.3189 | 15.403 | 21.5561 | 25.6257 | 8.8817 | 1 | 1 | 1 | 1 | 1 | 2.9091e-09 | 1.5927e-05 | 2.9086e-09 | 2.9091e-11 | 1.5927e-07 | 2.9086e-11 | 3819406.25 | 697.6084 | 381940625 | 69760.8447 | 1 | 1 | 1 | 1 | 1 | 1
Pm-141 |  | 3.6364e-07 | 0.0009025 | 0.00039726 | 3.6316e-07 | 30555.25 | 12.3113 | 27.9688 | 1 | 1 | 1 | 1 | 0.00039726 | 0.00076322 | 0.00054363 | 0.00046205 | 0.0013826 | 27.9688 | 14.5581 | 20.4386 | 24.0474 | 8.0362 | 1 | 1 | 1 | 1 | 1 | 2.9091e-09 | 1.5927e-05 | 2.9086e-09 | 2.9091e-11 | 1.5927e-07 | 2.9086e-11 | 3819406.25 | 697.6084 | 381940625 | 69760.8447 | 1 | 1 | 1 | 1 | 1 | 1
Pm-142 |  | 3.6364e-07 | 0.0009025 | 0.00046899 | 3.6321e-07 | 30555.25 | 12.3113 | 23.6914 | 1 | 1 | 1 | 1 | 0.00046899 | 0.00086265 | 0.00061033 | 0.00054196 | 0.0014884 | 23.6914 | 12.88 | 18.2049 | 20.5015 | 7.4649 | 1 | 1 | 1 | 1 | 1 | 2.9091e-09 | 1.5927e-05 | 2.9086e-09 | 2.9091e-11 | 1.5927e-07 | 2.9086e-11 | 3819406.25 | 697.6084 | 381940625 | 69760.8447 | 1 | 1 | 1 | 1 | 1 | 1
Pm-143 |  | 3.6364e-07 | 0.0009025 | 0.00039798 | 3.6316e-07 | 30555.2498 | 12.3113 | 27.9183 | 1 | 1 | 1 | 1 | 0.00039798 | 0.00082439 | 0.00054296 | 0.00044615 | 0.0016018 | 27.9183 | 13.4779 | 20.4639 | 24.9041 | 6.9365 | 1 | 1 | 1 | 1 | 1 | 2.9091e-09 | 1.5927e-05 | 2.9086e-09 | 2.9091e-11 | 1.5927e-07 | 2.9086e-11 | 3819406.2304 | 697.6084 | 381940625 | 69760.8447 | 1 | 1 | 1 | 1 | 1 | 1
Pm-144 |  | 3.6364e-07 | 0.0009025 | 0.00043777 | 3.6319e-07 | 30555.2229 | 12.3113 | 25.3811 | 1 | 1 | 1 | 1 | 0.00043777 | 0.00082917 | 0.00058471 | 0.00047938 | 0.0014379 | 25.3811 | 13.4001 | 19.0026 | 23.1778 | 7.7272 | 1 | 1 | 1 | 1 | 1 | 2.9091e-09 | 1.5927e-05 | 2.9086e-09 | 2.9091e-11 | 1.5927e-07 | 2.9086e-11 | 3819402.8654 | 697.6078 | 381940625 | 69760.8447 | 1 | 1 | 1 | 1 | 1 | 1
Pm-145 |  | 6.6969e-07 | 0.0016621 | 0.73787 | 6.6942e-07 | 16591.2069 | 6.6849 | 0.015058 | 1 | 1 | 0.072527 | 1 | 0.73787 | 1.4934 | 0.77354 | 0.62069 | 6.6977 | 0.015058 | 0.0074399 | 0.014364 | 0.017901 | 0.0016589 | 0.072527 | 0.036516 | 0.069301 | 0.085617 | 0.0082946 | 5.3575e-09 | 2.9333e-05 | 5.3566e-09 | 2.9091e-11 | 1.5927e-07 | 2.9086e-11 | 2073900.8676 | 378.7947 | 381940625 | 69760.8447 | 1 | 1 | 1 | 1 | 1 | 1
Pm-146 |  | 3.9593e-07 | 0.00098266 | 0.00047348 | 3.9544e-07 | 28062.9464 | 11.3071 | 23.4666 | 1 | 1 | 1 | 1 | 0.00047348 | 0.00092082 | 0.00064145 | 0.00054824 | 0.0016283 | 23.4666 | 12.0665 | 17.3216 | 20.2667 | 6.8238 | 1 | 1 | 1 | 1 | 1 | 3.1675e-09 | 1.7342e-05 | 3.1669e-09 | 2.9091e-11 | 1.5927e-07 | 2.9086e-11 | 3507868.3053 | 640.7065 | 381940625 | 69760.8447 | 1 | 1 | 1 | 1 | 1 | 1
Pm-147 |  | 3.6549e-07 | 0.00090711 | 0.0046249 | 3.6532e-07 | 30400.1498 | 12.2488 | 2.4024 | 1 | 1 | 0.99999 | 1 | 0.0046249 | 0.0058979 | 0.0044564 | 0.0040168 | 0.013155 | 2.4024 | 1.8839 | 2.4933 | 2.7661 | 0.84459 | 0.99999 | 0.99992 | 1 | 1 | 0.98534 | 2.9239e-09 | 1.6009e-05 | 2.9234e-09 | 2.9091e-11 | 1.5927e-07 | 2.9086e-11 | 3800018.7213 | 694.0673 | 381940625 | 69760.8447 | 1 | 1 | 1 | 1 | 1 | 1
Pm-148 |  | 3.6364e-07 | 0.0009025 | 0.00028329 | 3.6302e-07 | 30555.25 | 12.3113 | 39.2211 | 1 | 1 | 1 | 1 | 0.00028329 | 0.0005778 | 0.00040906 | 0.0003445 | 0.0010181 | 39.2211 | 19.23 | 27.1623 | 32.2524 | 10.9133 | 1 | 1 | 1 | 1 | 1 | 2.9091e-09 | 1.5927e-05 | 2.9086e-09 | 2.9091e-11 | 1.5927e-07 | 2.9086e-11 | 3819406.25 | 697.6084 | 381940625 | 69760.8447 | 1 | 1 | 1 | 1 | 1 | 1
Pm-148m |  | 3.6364e-07 | 0.0009025 | 0.00042913 | 3.6318e-07 | 30555.25 | 12.3113 | 25.8919 | 1 | 1 | 1 | 1 | 0.00042913 | 0.00079086 | 0.00056372 | 0.00047664 | 0.0013874 | 25.8919 | 14.0493 | 19.71 | 23.3111 | 8.0084 | 1 | 1 | 1 | 1 | 1 | 2.9091e-09 | 1.5927e-05 | 2.9086e-09 | 2.9091e-11 | 1.5927e-07 | 2.9086e-11 | 3819406.25 | 697.6084 | 381940625 | 69760.8447 | 1 | 1 | 1 | 1 | 1 | 1
Pm-149 |  | 3.6364e-07 | 0.0009025 | 0.00068787 | 3.633e-07 | 30555.25 | 12.3113 | 16.1528 | 1 | 1 | 1 | 1 | 0.00068787 | 0.001157 | 0.00083627 | 0.00074631 | 0.0019607 | 16.1528 | 9.6036 | 13.2864 | 14.8879 | 5.6669 | 1 | 1 | 1 | 1 | 1 | 2.9091e-09 | 1.5927e-05 | 2.9086e-09 | 2.9091e-11 | 1.5927e-07 | 2.9086e-11 | 3819406.25 | 697.6084 | 381940625 | 69760.8447 | 1 | 1 | 1 | 1 | 1 | 1
Pm-150 |  | 3.6364e-07 | 0.0009025 | 0.00030749 | 3.6306e-07 | 30555.25 | 12.3113 | 36.1345 | 1 | 1 | 1 | 1 | 0.00030749 | 0.00059141 | 0.00042175 | 0.00035315 | 0.0010463 | 36.1345 | 18.7874 | 26.3447 | 31.4627 | 10.6189 | 1 | 1 | 1 | 1 | 1 | 2.9091e-09 | 1.5927e-05 | 2.9086e-09 | 2.9091e-11 | 1.5927e-07 | 2.9086e-11 | 3819406.25 | 697.6084 | 381940625 | 69760.8447 | 1 | 1 | 1 | 1 | 1 | 1
Pm-151 |  | 3.6364e-07 | 0.0009025 | 0.00060764 | 3.6327e-07 | 30555.25 | 12.3113 | 18.2854 | 1 | 1 | 1 | 1 | 0.00060764 | 0.0011106 | 0.00079816 | 0.00069138 | 0.0019658 | 18.2854 | 10.0048 | 13.9208 | 16.0706 | 5.6521 | 1 | 1 | 1 | 1 | 1 | 2.9091e-09 | 1.5927e-05 | 2.9086e-09 | 2.9091e-11 | 1.5927e-07 | 2.9086e-11 | 3819406.25 | 697.6084 | 381940625 | 69760.8447 | 1 | 1 | 1 | 1 | 1 | 1
Pm-152 |  | 3.6364e-07 | 0.0009025 | 0.00030567 | 3.6306e-07 | 30555.25 | 12.3113 | 36.3491 | 1 | 1 | 1 | 1 | 0.00030567 | 0.00063306 | 0.00044956 | 0.00035727 | 0.001131 | 36.3491 | 17.5512 | 24.7153 | 31.0993 | 9.8236 | 1 | 1 | 1 | 1 | 1 | 2.9091e-09 | 1.5927e-05 | 2.9086e-09 | 2.9091e-11 | 1.5927e-07 | 2.9086e-11 | 3819406.25 | 697.6084 | 381940625 | 69760.8447 | 1 | 1 | 1 | 1 | 1 | 1
Pm-152m |  | 3.6364e-07 | 0.0009025 | 0.00034616 | 3.6311e-07 | 30555.25 | 12.3113 | 32.0977 | 1 | 1 | 1 | 1 | 0.00034616 | 0.00067044 | 0.00047187 | 0.00038947 | 0.0011633 | 32.0977 | 16.5727 | 23.5465 | 28.5287 | 9.5514 | 1 | 1 | 1 | 1 | 1 | 2.9091e-09 | 1.5927e-05 | 2.9086e-09 | 2.9091e-11 | 1.5927e-07 | 2.9086e-11 | 3819406.25 | 697.6084 | 381940625 | 69760.8447 | 1 | 1 | 1 | 1 | 1 | 1
Pm-153 |  | 3.6364e-07 | 0.0009025 | 0.0015423 | 3.634e-07 | 30555.25 | 12.3113 | 7.2043 | 1 | 1 | 1 | 1 | 0.0015423 | 0.0028932 | 0.0020593 | 0.0016562 | 0.0066522 | 7.2043 | 3.8404 | 5.3955 | 6.7088 | 1.6703 | 1 | 1 | 1 | 1 | 0.99976 | 2.9091e-09 | 1.5927e-05 | 2.9086e-09 | 2.9091e-11 | 1.5927e-07 | 2.9086e-11 | 3819406.25 | 697.6084 | 381940625 | 69760.8447 | 1 | 1 | 1 | 1 | 1 | 1
Pm-154 |  | 3.6364e-07 | 0.0009025 | 0.00023868 | 3.6294e-07 | 30555.25 | 12.3113 | 46.5518 | 1 | 1 | 1 | 1 | 0.00023868 | 0.00048183 | 0.00034199 | 0.00028221 | 0.00087582 | 46.5518 | 23.0598 | 32.4893 | 39.3719 | 12.6864 | 1 | 1 | 1 | 1 | 1 | 2.9091e-09 | 1.5927e-05 | 2.9086e-09 | 2.9091e-11 | 1.5927e-07 | 2.9086e-11 | 3819406.25 | 697.6084 | 381940625 | 69760.8447 | 1 | 1 | 1 | 1 | 1 | 1
Pm-154m |  | 3.6364e-07 | 0.0009025 | 0.00028489 | 3.6303e-07 | 30555.25 | 12.3113 | 39.0004 | 1 | 1 | 1 | 1 | 0.00028489 | 0.00058845 | 0.00041335 | 0.00034572 | 0.0010409 | 39.0004 | 18.8819 | 26.8802 | 32.1387 | 10.6748 | 1 | 1 | 1 | 1 | 1 | 2.9091e-09 | 1.5927e-05 | 2.9086e-09 | 2.9091e-11 | 1.5927e-07 | 2.9086e-11 | 3819406.25 | 697.6084 | 381940625 | 69760.8447 | 1 | 1 | 1 | 1 | 1 | 1
Po-203 |  | 3.6364e-07 | 0.0009025 | 0.0003065 | 3.6306e-07 | 30555.25 | 12.3113 | 36.2516 | 1 | 1 | 1 | 1 | 0.0003065 | 0.00063203 | 0.00044716 | 0.00036432 | 0.0012063 | 36.2516 | 17.5797 | 24.8477 | 30.4982 | 9.2106 | 1 | 1 | 1 | 1 | 1 | 2.9091e-09 | 1.5927e-05 | 2.9086e-09 | 2.9091e-11 | 1.5927e-07 | 2.9086e-11 | 3819406.25 | 697.6084 | 381940625 | 69760.8447 | 1 | 1 | 1 | 1 | 1 | 1
Po-204 |  | 3.6364e-07 | 0.0009025 | 0.0003992 | 3.6316e-07 | 30555.25 | 12.3113 | 27.8332 | 1 | 1 | 1 | 1 | 0.0003992 | 0.0007976 | 0.00056283 | 0.00045876 | 0.0016923 | 27.8332 | 13.9306 | 19.7412 | 24.2194 | 6.5656 | 1 | 1 | 1 | 1 | 1 | 2.9091e-09 | 1.5927e-05 | 2.9086e-09 | 2.9091e-11 | 1.5927e-07 | 2.9086e-11 | 3819406.25 | 697.6084 | 381940625 | 69760.8447 | 1 | 1 | 1 | 1 | 1 | 1
Po-205 |  | 3.6364e-07 | 0.0009025 | 0.0003065 | 3.6306e-07 | 30555.25 | 12.3113 | 36.2516 | 1 | 1 | 1 | 1 | 0.0003065 | 0.00063203 | 0.00044189 | 0.00036237 | 0.0012063 | 36.2516 | 17.5797 | 25.1444 | 30.6617 | 9.2106 | 1 | 1 | 1 | 1 | 1 | 2.9091e-09 | 1.5927e-05 | 2.9086e-09 | 2.9091e-11 | 1.5927e-07 | 2.9086e-11 | 3819406.25 | 697.6084 | 381940625 | 69760.8447 | 1 | 1 | 1 | 1 | 1 | 1
Po-206 |  | 3.6364e-07 | 0.0009025 | 0.00039791 | 3.6316e-07 | 30555.25 | 12.3113 | 27.9234 | 1 | 1 | 1 | 1 | 0.00039791 | 0.00077551 | 0.00055124 | 0.00045347 | 0.0016177 | 27.9234 | 14.3274 | 20.1565 | 24.5021 | 6.8684 | 1 | 1 | 1 | 1 | 1 | 2.9091e-09 | 1.5927e-05 | 2.9086e-09 | 2.9091e-11 | 1.5927e-07 | 2.9086e-11 | 3819406.25 | 697.6084 | 381940625 | 69760.8447 | 1 | 1 | 1 | 1 | 1 | 1
Po-207 |  | 3.6364e-07 | 0.0009025 | 0.00034249 | 3.631e-07 | 30555.25 | 12.3113 | 32.4418 | 1 | 1 | 1 | 1 | 0.00034249 | 0.00066731 | 0.00047313 | 0.00038759 | 0.0012888 | 32.4418 | 16.6505 | 23.4842 | 28.6669 | 8.6211 | 1 | 1 | 1 | 1 | 1 | 2.9091e-09 | 1.5927e-05 | 2.9086e-09 | 2.9091e-11 | 1.5927e-07 | 2.9086e-11 | 3819406.25 | 697.6084 | 381940625 | 69760.8447 | 1 | 1 | 1 | 1 | 1 | 1
Po-208 |  | 3.6671e-07 | 0.00091012 | 0.00048286 | 3.6628e-07 | 30299.3765 | 12.2082 | 23.0109 | 1 | 1 | 1 | 1 | 0.00048286 | 0.00093661 | 0.00065558 | 0.00054133 | 0.0019715 | 23.0109 | 11.863 | 16.9483 | 20.5252 | 5.6359 | 1 | 1 | 1 | 1 | 1 | 2.9337e-09 | 1.6062e-05 | 2.9331e-09 | 2.9091e-11 | 1.5927e-07 | 2.9086e-11 | 3787422.065 | 691.7666 | 381940625 | 69760.8447 | 1 | 1 | 1 | 1 | 1 | 1
Po-209 |  | 2.862e-06 | 0.0071033 | 0.0033777 | 2.8585e-06 | 3882.1873 | 1.5642 | 3.2896 | 1 | 0.9996 | 1 | 1 | 0.0033777 | 0.0066001 | 0.0045659 | 0.0037761 | 0.018214 | 3.2896 | 1.6835 | 2.4335 | 2.9425 | 0.61001 | 1 | 0.99978 | 0.99999 | 1 | 0.95264 | 2.2896e-08 | 0.00012536 | 2.2892e-08 | 2.9091e-11 | 1.5927e-07 | 2.9086e-11 | 485273.4164 | 88.6344 | 381940625 | 69760.8447 | 1 | 1 | 1 | 1 | 1 | 1
Po-210 | SE | 1.0754e-08 | 2.6691e-05 | 1.0593e-05 | 1.0739e-08 | 1102047.6912 | 444.0368 | 1118.8013 | 1 | 1 | 1 | 1 | 1.0593e-05 | 2.0961e-05 | 1.4679e-05 | 1.2162e-05 | 3.563e-05 | 1118.8013 | 565.4196 | 807.4014 | 974.5127 | 332.6357 | 1 | 1 | 1 | 1 | 1 | 8.6034e-11 | 4.7104e-07 | 8.6019e-11 | 2.9091e-11 | 1.5927e-07 | 2.9086e-11 | 137755961.4004 | 25160.9062 | 381940625 | 69760.8447 | 1 | 1 | 1 | 1 | 1 | 1
Po-211 |  | 3.6364e-07 | 0.0009025 | 0.00038104 | 3.6314e-07 | 30555.25 | 12.3113 | 29.1597 | 1 | 1 | 1 | 1 | 0.00038104 | 0.00072309 | 0.00050968 | 0.00042393 | 0.0012468 | 29.1597 | 15.366 | 21.7998 | 26.2092 | 8.9116 | 1 | 1 | 1 | 1 | 1 | 2.9091e-09 | 1.5927e-05 | 2.9086e-09 | 2.9091e-11 | 1.5927e-07 | 2.9086e-11 | 3819406.25 | 697.6084 | 381940625 | 69760.8447 | 1 | 1 | 1 | 1 | 1 | 1
Po-212 |  | 3.6364e-07 | 0.0009025 | . | 3.6349e-07 | 30555.25 | 12.3113 | 0 | 1 | 1 | 0 | 1 | . | . | . | . | . | 0 | 0 | 0 | 0 | 0 | . | . | . | . | . | 2.9091e-09 | 1.5927e-05 | 2.9086e-09 | 2.9091e-11 | 1.5927e-07 | 2.9086e-11 | 3819406.25 | 697.6084 | 381940625 | 69760.8447 | 1 | 1 | 1 | 1 | 1 | 1
Po-212m |  | 3.6364e-07 | 0.0009025 | 0.00018247 | 3.6277e-07 | 30555.25 | 12.3113 | 60.8926 | 1 | 1 | 1 | 1 | 0.00018247 | 0.00040127 | 0.00027509 | 0.00022081 | 0.00074311 | 60.8926 | 27.6895 | 40.3902 | 50.3193 | 14.952 | 1 | 1 | 1 | 1 | 1 | 2.9091e-09 | 1.5927e-05 | 2.9086e-09 | 2.9091e-11 | 1.5927e-07 | 2.9086e-11 | 3819406.25 | 697.6084 | 381940625 | 69760.8447 | 1 | 1 | 1 | 1 | 1 | 1
Po-213 | SE | 3.6364e-07 | 0.0009025 | 0.0003655 | 3.6313e-07 | 30555.25 | 12.3113 | 30.3998 | 1 | 1 | 1 | 1 | 0.0003655 | 0.00072493 | 0.00050252 | 0.00041971 | 0.0012483 | 30.3998 | 15.3271 | 22.1106 | 26.4733 | 8.9006 | 1 | 1 | 1 | 1 | 1 | 2.9091e-09 | 1.5927e-05 | 2.9086e-09 | 2.9091e-11 | 1.5927e-07 | 2.9086e-11 | 3819406.25 | 697.6084 | 381940625 | 69760.8447 | 1 | 1 | 1 | 1 | 1 | 1
Po-214 | SE | 1.0754e-08 | 2.6691e-05 | 1.0629e-05 | 1.0739e-08 | 1102047.6912 | 444.0368 | 1115.0561 | 1 | 1 | 1 | 1 | 1.0629e-05 | 2.0961e-05 | 1.4666e-05 | 1.2315e-05 | 3.5717e-05 | 1115.0561 | 565.4171 | 808.1091 | 962.4047 | 331.825 | 1 | 1 | 1 | 1 | 1 | 8.6034e-11 | 4.7104e-07 | 8.6019e-11 | 2.9091e-11 | 1.5927e-07 | 2.9086e-11 | 137755961.4004 | 25160.9062 | 381940625 | 69760.8447 | 1 | 1 | 1 | 1 | 1 | 1
Po-215 |  | 3.6364e-07 | 0.0009025 | 0.0005529 | 3.6325e-07 | 30555.25 | 12.3113 | 20.0959 | 1 | 1 | 1 | 1 | 0.0005529 | 0.00096367 | 0.00072006 | 0.00067513 | 0.0017282 | 20.0959 | 11.5299 | 15.4306 | 16.4576 | 6.4293 | 1 | 1 | 1 | 1 | 1 | 2.9091e-09 | 1.5927e-05 | 2.9086e-09 | 2.9091e-11 | 1.5927e-07 | 2.9086e-11 | 3819406.25 | 697.6084 | 381940625 | 69760.8447 | 1 | 1 | 1 | 1 | 1 | 1
Po-216 |  | 3.6364e-07 | 0.0009025 | 0.0003584 | 3.6312e-07 | 30555.25 | 12.3113 | 31.0016 | 1 | 1 | 1 | 1 | 0.0003584 | 0.00071147 | 0.00049537 | 0.00041017 | 0.0012043 | 31.0016 | 15.617 | 22.4296 | 27.089 | 9.2264 | 1 | 1 | 1 | 1 | 1 | 2.9091e-09 | 1.5927e-05 | 2.9086e-09 | 2.9091e-11 | 1.5927e-07 | 2.9086e-11 | 3819406.25 | 697.6084 | 381940625 | 69760.8447 | 1 | 1 | 1 | 1 | 1 | 1
Po-218 | SE | 1.0754e-08 | 2.6691e-05 | . | 1.075e-08 | 1102047.6912 | 444.0368 | 0 | 1 | 1 | 0 | 1 | . | . | . | . | . | 0 | 0 | 0 | 0 | 0 | . | . | . | . | . | 8.6034e-11 | 4.7104e-07 | 8.6019e-11 | 2.9091e-11 | 1.5927e-07 | 2.9086e-11 | 137755961.4004 | 25160.9062 | 381940625 | 69760.8447 | 1 | 1 | 1 | 1 | 1 | 1
Pr-134 |  | 3.6364e-07 | 0.0009025 | 0.00039974 | 3.6316e-07 | 30555.25 | 12.3113 | 27.7953 | 1 | 1 | 1 | 1 | 0.00039974 | 0.00077305 | 0.00054739 | 0.00046543 | 0.001338 | 27.7953 | 14.3729 | 20.298 | 23.8726 | 8.3041 | 1 | 1 | 1 | 1 | 1 | 2.9091e-09 | 1.5927e-05 | 2.9086e-09 | 2.9091e-11 | 1.5927e-07 | 2.9086e-11 | 3819406.25 | 697.6084 | 381940625 | 69760.8447 | 1 | 1 | 1 | 1 | 1 | 1
Pr-134m |  | 3.6364e-07 | 0.0009025 | 0.00033178 | 3.6309e-07 | 30555.25 | 12.3113 | 33.4893 | 1 | 1 | 1 | 1 | 0.00033178 | 0.00066098 | 0.00047295 | 0.00040233 | 0.0012197 | 33.4893 | 16.8098 | 23.4932 | 27.6164 | 9.1099 | 1 | 1 | 1 | 1 | 1 | 2.9091e-09 | 1.5927e-05 | 2.9086e-09 | 2.9091e-11 | 1.5927e-07 | 2.9086e-11 | 3819406.25 | 697.6084 | 381940625 | 69760.8447 | 1 | 1 | 1 | 1 | 1 | 1
Pr-135 |  | 3.6364e-07 | 0.0009025 | 0.00048 | 3.6321e-07 | 30555.25 | 12.3113 | 23.1479 | 1 | 1 | 1 | 1 | 0.00048 | 0.00089435 | 0.00063105 | 0.00054298 | 0.0015961 | 23.1479 | 12.4236 | 17.607 | 20.4632 | 6.9612 | 1 | 1 | 1 | 1 | 1 | 2.9091e-09 | 1.5927e-05 | 2.9086e-09 | 2.9091e-11 | 1.5927e-07 | 2.9086e-11 | 3819406.25 | 697.6084 | 381940625 | 69760.8447 | 1 | 1 | 1 | 1 | 1 | 1
Pr-136 |  | 3.6364e-07 | 0.0009025 | 0.00033717 | 3.631e-07 | 30555.25 | 12.3113 | 32.9533 | 1 | 1 | 1 | 1 | 0.00033717 | 0.00067153 | 0.00047749 | 0.00039988 | 0.0012135 | 32.9533 | 16.5458 | 23.2695 | 27.786 | 9.1561 | 1 | 1 | 1 | 1 | 1 | 2.9091e-09 | 1.5927e-05 | 2.9086e-09 | 2.9091e-11 | 1.5927e-07 | 2.9086e-11 | 3819406.25 | 697.6084 | 381940625 | 69760.8447 | 1 | 1 | 1 | 1 | 1 | 1
Pr-137 |  | 3.6364e-07 | 0.0009025 | 0.00044699 | 3.6319e-07 | 30555.25 | 12.3113 | 24.8573 | 1 | 1 | 1 | 1 | 0.00044699 | 0.00084761 | 0.00059084 | 0.00050965 | 0.0016447 | 24.8573 | 13.1087 | 18.8053 | 21.8014 | 6.7556 | 1 | 1 | 1 | 1 | 1 | 2.9091e-09 | 1.5927e-05 | 2.9086e-09 | 2.9091e-11 | 1.5927e-07 | 2.9086e-11 | 3819406.25 | 697.6084 | 381940625 | 69760.8447 | 1 | 1 | 1 | 1 | 1 | 1
Pr-138 |  | 3.6364e-07 | 0.0009025 | 0.00050049 | 3.6323e-07 | 30555.25 | 12.3113 | 22.2002 | 1 | 1 | 1 | 1 | 0.00050049 | 0.00088157 | 0.0006373 | 0.00055292 | 0.0015156 | 22.2002 | 12.6037 | 17.4345 | 20.095 | 7.3313 | 1 | 1 | 1 | 1 | 1 | 2.9091e-09 | 1.5927e-05 | 2.9086e-09 | 2.9091e-11 | 1.5927e-07 | 2.9086e-11 | 3819406.25 | 697.6084 | 381940625 | 69760.8447 | 1 | 1 | 1 | 1 | 1 | 1
Pr-138m |  | 3.6364e-07 | 0.0009025 | 0.00036624 | 3.6313e-07 | 30555.25 | 12.3113 | 30.338 | 1 | 1 | 1 | 1 | 0.00036624 | 0.0007122 | 0.00049886 | 0.00041196 | 0.001247 | 30.338 | 15.6011 | 22.273 | 26.9712 | 8.9102 | 1 | 1 | 1 | 1 | 1 | 2.9091e-09 | 1.5927e-05 | 2.9086e-09 | 2.9091e-11 | 1.5927e-07 | 2.9086e-11 | 3819406.25 | 697.6084 | 381940625 | 69760.8447 | 1 | 1 | 1 | 1 | 1 | 1
Pr-139 |  | 3.6364e-07 | 0.0009025 | 0.00048455 | 3.6322e-07 | 30555.25 | 12.3113 | 22.9308 | 1 | 1 | 1 | 1 | 0.00048455 | 0.00099142 | 0.00063097 | 0.00052387 | 0.0023693 | 22.9308 | 11.2072 | 17.6093 | 21.2095 | 4.6895 | 1 | 1 | 1 | 1 | 1 | 2.9091e-09 | 1.5927e-05 | 2.9086e-09 | 2.9091e-11 | 1.5927e-07 | 2.9086e-11 | 3819406.25 | 697.6084 | 381940625 | 69760.8447 | 1 | 1 | 1 | 1 | 1 | 1
Pr-140 |  | 3.6364e-07 | 0.0009025 | 0.00053545 | 3.6324e-07 | 30555.25 | 12.3113 | 20.7508 | 1 | 1 | 1 | 1 | 0.00053545 | 0.00088441 | 0.00064176 | 0.00057483 | 0.0015738 | 20.7508 | 12.5631 | 17.3134 | 19.3293 | 7.0601 | 1 | 1 | 1 | 1 | 1 | 2.9091e-09 | 1.5927e-05 | 2.9086e-09 | 2.9091e-11 | 1.5927e-07 | 2.9086e-11 | 3819406.25 | 697.6084 | 381940625 | 69760.8447 | 1 | 1 | 1 | 1 | 1 | 1
Pr-142 |  | 3.6364e-07 | 0.0009025 | 0.00022712 | 3.6291e-07 | 30555.25 | 12.3113 | 48.9207 | 1 | 1 | 1 | 1 | 0.00022712 | 0.00047485 | 0.00033617 | 0.00026748 | 0.00084303 | 48.9207 | 23.3988 | 33.052 | 41.5394 | 13.1798 | 1 | 1 | 1 | 1 | 1 | 2.9091e-09 | 1.5927e-05 | 2.9086e-09 | 2.9091e-11 | 1.5927e-07 | 2.9086e-11 | 3819406.25 | 697.6084 | 381940625 | 69760.8447 | 1 | 1 | 1 | 1 | 1 | 1
Pr-142m |  | 3.6364e-07 | 0.0009025 | . | 3.6349e-07 | 30555.25 | 12.3113 | 0 | 1 | 1 | 0 | 1 | . | . | . | . | . | 0 | 0 | 0 | 0 | 0 | . | . | . | . | . | 2.9091e-09 | 1.5927e-05 | 2.9086e-09 | 2.9091e-11 | 1.5927e-07 | 2.9086e-11 | 3819406.25 | 697.6084 | 381940625 | 69760.8447 | 1 | 1 | 1 | 1 | 1 | 1
Pr-143 |  | 3.6364e-07 | 0.0009025 | 0.00038131 | 3.6314e-07 | 30555.25 | 12.3113 | 29.1393 | 1 | 1 | 1 | 1 | 0.00038131 | 0.00074036 | 0.00052072 | 0.00042872 | 0.0012459 | 29.1393 | 15.0076 | 21.3379 | 25.9168 | 8.9182 | 1 | 1 | 1 | 1 | 1 | 2.9091e-09 | 1.5927e-05 | 2.9086e-09 | 2.9091e-11 | 1.5927e-07 | 2.9086e-11 | 3819406.25 | 697.6084 | 381940625 | 69760.8447 | 1 | 1 | 1 | 1 | 1 | 1
Pr-144 |  | 3.6364e-07 | 0.0009025 | 0.00023998 | 3.6294e-07 | 30555.25 | 12.3113 | 46.3005 | 1 | 1 | 1 | 1 | 0.00023998 | 0.00048839 | 0.00035167 | 0.00027978 | 0.00087775 | 46.3005 | 22.7504 | 31.5949 | 39.7131 | 12.6585 | 1 | 1 | 1 | 1 | 1 | 2.9091e-09 | 1.5927e-05 | 2.9086e-09 | 2.9091e-11 | 1.5927e-07 | 2.9086e-11 | 3819406.25 | 697.6084 | 381940625 | 69760.8447 | 1 | 1 | 1 | 1 | 1 | 1
Pr-144m |  | 3.6364e-07 | 0.0009025 | 0.0009903 | 3.6336e-07 | 30555.25 | 12.3113 | 11.2199 | 1 | 1 | 1 | 1 | 0.0009903 | 0.0054031 | 0.0019662 | 0.0010791 | 0.02952 | 11.2199 | 2.0564 | 5.651 | 10.2967 | 0.37639 | 1 | 0.99997 | 1 | 1 | 0.84771 | 2.9091e-09 | 1.5927e-05 | 2.9086e-09 | 2.9091e-11 | 1.5927e-07 | 2.9086e-11 | 3819406.25 | 697.6084 | 381940625 | 69760.8447 | 1 | 1 | 1 | 1 | 1 | 1
Pr-145 |  | 3.6364e-07 | 0.0009025 | 0.00035099 | 3.6311e-07 | 30555.25 | 12.3113 | 31.6562 | 1 | 1 | 1 | 1 | 0.00035099 | 0.00067864 | 0.00048078 | 0.00039315 | 0.0012017 | 31.6562 | 16.3724 | 23.1104 | 28.2618 | 9.2463 | 1 | 1 | 1 | 1 | 1 | 2.9091e-09 | 1.5927e-05 | 2.9086e-09 | 2.9091e-11 | 1.5927e-07 | 2.9086e-11 | 3819406.25 | 697.6084 | 381940625 | 69760.8447 | 1 | 1 | 1 | 1 | 1 | 1
Pr-146 |  | 3.6364e-07 | 0.0009025 | 0.0002798 | 3.6302e-07 | 30555.25 | 12.3113 | 39.71 | 1 | 1 | 1 | 1 | 0.0002798 | 0.00056457 | 0.00039597 | 0.00034419 | 0.00099439 | 39.71 | 19.6805 | 28.0601 | 32.2815 | 11.1737 | 1 | 1 | 1 | 1 | 1 | 2.9091e-09 | 1.5927e-05 | 2.9086e-09 | 2.9091e-11 | 1.5927e-07 | 2.9086e-11 | 3819406.25 | 697.6084 | 381940625 | 69760.8447 | 1 | 1 | 1 | 1 | 1 | 1
Pr-147 |  | 3.6364e-07 | 0.0009025 | 0.00038816 | 3.6315e-07 | 30555.25 | 12.3113 | 28.6246 | 1 | 1 | 1 | 1 | 0.00038816 | 0.00080824 | 0.00054968 | 0.00044447 | 0.0016083 | 28.6246 | 13.7472 | 20.2136 | 24.9985 | 6.9086 | 1 | 1 | 1 | 1 | 1 | 2.9091e-09 | 1.5927e-05 | 2.9086e-09 | 2.9091e-11 | 1.5927e-07 | 2.9086e-11 | 3819406.25 | 697.6084 | 381940625 | 69760.8447 | 1 | 1 | 1 | 1 | 1 | 1
Pr-148 |  | 3.6364e-07 | 0.0009025 | 0.00031079 | 3.6307e-07 | 30555.25 | 12.3113 | 35.7506 | 1 | 1 | 1 | 1 | 0.00031079 | 0.00060857 | 0.00042818 | 0.00035647 | 0.0010705 | 35.7506 | 18.2574 | 25.9492 | 31.1699 | 10.3795 | 1 | 1 | 1 | 1 | 1 | 2.9091e-09 | 1.5927e-05 | 2.9086e-09 | 2.9091e-11 | 1.5927e-07 | 2.9086e-11 | 3819406.25 | 697.6084 | 381940625 | 69760.8447 | 1 | 1 | 1 | 1 | 1 | 1
Pr-148m |  | 3.6364e-07 | 0.0009025 | 0.00046758 | 3.6321e-07 | 30555.25 | 12.3113 | 23.763 | 1 | 1 | 1 | 1 | 0.00046758 | 0.00087672 | 0.00062182 | 0.00053674 | 0.0014948 | 23.763 | 12.6734 | 17.8685 | 20.7008 | 7.4331 | 1 | 1 | 1 | 1 | 1 | 2.9091e-09 | 1.5927e-05 | 2.9086e-09 | 2.9091e-11 | 1.5927e-07 | 2.9086e-11 | 3819406.25 | 697.6084 | 381940625 | 69760.8447 | 1 | 1 | 1 | 1 | 1 | 1
Pt-184 |  | 3.6364e-07 | 0.0009025 | 0.0006483 | 3.6329e-07 | 30555.25 | 12.3113 | 17.1385 | 1 | 1 | 1 | 1 | 0.0006483 | 0.0012944 | 0.00090128 | 0.00075183 | 0.0028865 | 17.1385 | 8.5842 | 12.328 | 14.7786 | 3.8493 | 1 | 1 | 1 | 1 | 1 | 2.9091e-09 | 1.5927e-05 | 2.9086e-09 | 2.9091e-11 | 1.5927e-07 | 2.9086e-11 | 3819406.25 | 697.6084 | 381940625 | 69760.8447 | 1 | 1 | 1 | 1 | 1 | 1
Pt-186 |  | 3.6364e-07 | 0.0009025 | 0.00045621 | 3.632e-07 | 30555.25 | 12.3113 | 24.3553 | 1 | 1 | 1 | 1 | 0.00045621 | 0.00090655 | 0.00062301 | 0.00050842 | 0.001767 | 24.3553 | 12.2564 | 17.8345 | 21.854 | 6.2881 | 1 | 1 | 1 | 1 | 1 | 2.9091e-09 | 1.5927e-05 | 2.9086e-09 | 2.9091e-11 | 1.5927e-07 | 2.9086e-11 | 3819406.25 | 697.6084 | 381940625 | 69760.8447 | 1 | 1 | 1 | 1 | 1 | 1
Pt-187 |  | 3.6364e-07 | 0.0009025 | 0.00046469 | 3.6321e-07 | 30555.25 | 12.3113 | 23.9107 | 1 | 1 | 1 | 1 | 0.00046469 | 0.00096346 | 0.00066657 | 0.00054786 | 0.0020607 | 23.9107 | 11.5324 | 16.6689 | 20.2808 | 5.3919 | 1 | 1 | 1 | 1 | 1 | 2.9091e-09 | 1.5927e-05 | 2.9086e-09 | 2.9091e-11 | 1.5927e-07 | 2.9086e-11 | 3819406.25 | 697.6084 | 381940625 | 69760.8447 | 1 | 1 | 1 | 1 | 1 | 1
Pt-188 |  | 3.6364e-07 | 0.0009025 | 0.0011405 | 3.6337e-07 | 30555.25 | 12.3113 | 9.7421 | 1 | 1 | 1 | 1 | 0.0011405 | 0.0022159 | 0.0015463 | 0.0013073 | 0.0058776 | 9.7421 | 5.0143 | 7.1854 | 8.499 | 1.8904 | 1 | 1 | 1 | 1 | 0.99992 | 2.9091e-09 | 1.5927e-05 | 2.9086e-09 | 2.9091e-11 | 1.5927e-07 | 2.9086e-11 | 3819406.25 | 697.6084 | 381940625 | 69760.8447 | 1 | 1 | 1 | 1 | 1 | 1
Pt-189 |  | 3.6364e-07 | 0.0009025 | 0.00047237 | 3.6321e-07 | 30555.25 | 12.3113 | 23.5216 | 1 | 1 | 1 | 1 | 0.00047237 | 0.0010219 | 0.00068487 | 0.00055122 | 0.0023236 | 23.5216 | 10.8734 | 16.2236 | 20.1572 | 4.7818 | 1 | 1 | 1 | 1 | 1 | 2.9091e-09 | 1.5927e-05 | 2.9086e-09 | 2.9091e-11 | 1.5927e-07 | 2.9086e-11 | 3819406.25 | 697.6084 | 381940625 | 69760.8447 | 1 | 1 | 1 | 1 | 1 | 1
Pt-190 |  | 17053.6714 | 42325231.2055 | . | 17046.8029 | 6.5153e-07 | 2.6251e-10 | 0 | 3.2577e-06 | 1.3126e-09 | 0 | 3.259e-06 | . | . | . | . | . | 0 | 0 | 0 | 0 | 0 | . | . | . | . | . | 136.4294 | 746950.8075 | 136.4045 | 2.9091e-11 | 1.5927e-07 | 2.9086e-11 | 8.1441e-05 | 1.4875e-08 | 381940625 | 69760.8447 | 0.00040721 | 7.4376e-08 | 0.00040728 | 1 | 1 | 1
Pt-191 |  | 3.6364e-07 | 0.0009025 | 0.0007011 | 3.633e-07 | 30555.25 | 12.3113 | 15.848 | 1 | 1 | 1 | 1 | 0.0007011 | 0.0015104 | 0.0010319 | 0.00085412 | 0.0038704 | 15.848 | 7.3564 | 10.768 | 13.0087 | 2.8708 | 1 | 1 | 1 | 1 | 1 | 2.9091e-09 | 1.5927e-05 | 2.9086e-09 | 2.9091e-11 | 1.5927e-07 | 2.9086e-11 | 3819406.25 | 697.6084 | 381940625 | 69760.8447 | 1 | 1 | 1 | 1 | 1 | 1
Pt-193 |  | 1.502e-06 | 0.0037279 | . | 1.5014e-06 | 7397.3374 | 2.9805 | 0 | 1 | 1 | 0 | 1 | . | . | . | . | . | 0 | 0 | 0 | 0 | 0 | . | . | . | . | . | 1.2016e-08 | 6.5789e-05 | 1.2014e-08 | 2.9091e-11 | 1.5927e-07 | 2.9086e-11 | 924667.1716 | 168.889 | 381940625 | 69760.8447 | 1 | 1 | 1 | 1 | 1 | 1
Pt-193m |  | 3.6364e-07 | 0.0009025 | 0.030183 | 3.6349e-07 | 30555.25 | 12.3113 | 0.36812 | 1 | 1 | 0.84128 | 1 | 0.030183 | 0.054418 | 0.038229 | 0.033188 | 0.67207 | 0.36812 | 0.20418 | 0.29065 | 0.33479 | 0.016532 | 0.84128 | 0.63973 | 0.76619 | 0.8125 | 0.079338 | 2.9091e-09 | 1.5927e-05 | 2.9086e-09 | 2.9091e-11 | 1.5927e-07 | 2.9086e-11 | 3819406.25 | 697.6084 | 381940625 | 69760.8447 | 1 | 1 | 1 | 1 | 1 | 1
Pt-195m |  | 3.6364e-07 | 0.0009025 | 0.012652 | 3.6348e-07 | 30555.25 | 12.3113 | 0.87819 | 1 | 1 | 0.98761 | 1 | 0.012652 | 0.022047 | 0.015655 | 0.013906 | 0.13666 | 0.87819 | 0.50398 | 0.70975 | 0.79902 | 0.081302 | 0.98761 | 0.91953 | 0.97124 | 0.98159 | 0.33403 | 2.9091e-09 | 1.5927e-05 | 2.9086e-09 | 2.9091e-11 | 1.5927e-07 | 2.9086e-11 | 3819406.25 | 697.6084 | 381940625 | 69760.8447 | 1 | 1 | 1 | 1 | 1 | 1
Pt-197 |  | 3.6364e-07 | 0.0009025 | 0.0028607 | 3.6344e-07 | 30555.25 | 12.3113 | 3.884 | 1 | 1 | 1 | 1 | 0.0028607 | 0.0053562 | 0.0038404 | 0.003259 | 0.029928 | 3.884 | 2.0744 | 2.8932 | 3.4094 | 0.37126 | 1 | 0.99997 | 1 | 1 | 0.84375 | 2.9091e-09 | 1.5927e-05 | 2.9086e-09 | 2.9091e-11 | 1.5927e-07 | 2.9086e-11 | 3819406.25 | 697.6084 | 381940625 | 69760.8447 | 1 | 1 | 1 | 1 | 1 | 1
Pt-197m |  | 3.6364e-07 | 0.0009025 | 0.00094144 | 3.6335e-07 | 30555.25 | 12.3113 | 11.8022 | 1 | 1 | 1 | 1 | 0.00094144 | 0.0020461 | 0.0014004 | 0.001141 | 0.0090486 | 11.8022 | 5.4303 | 7.9342 | 9.7378 | 1.2279 | 1 | 1 | 1 | 1 | 0.99784 | 2.9091e-09 | 1.5927e-05 | 2.9086e-09 | 2.9091e-11 | 1.5927e-07 | 2.9086e-11 | 3819406.25 | 697.6084 | 381940625 | 69760.8447 | 1 | 1 | 1 | 1 | 1 | 1
Pt-199 |  | 3.6364e-07 | 0.0009025 | 0.00051488 | 3.6323e-07 | 30555.25 | 12.3113 | 21.58 | 1 | 1 | 1 | 1 | 0.00051488 | 0.00094931 | 0.00067465 | 0.00058761 | 0.0017073 | 21.58 | 11.7043 | 16.4693 | 18.9088 | 6.5079 | 1 | 1 | 1 | 1 | 1 | 2.9091e-09 | 1.5927e-05 | 2.9086e-09 | 2.9091e-11 | 1.5927e-07 | 2.9086e-11 | 3819406.25 | 697.6084 | 381940625 | 69760.8447 | 1 | 1 | 1 | 1 | 1 | 1
Pt-200 |  | 3.6364e-07 | 0.0009025 | 0.0016692 | 3.6341e-07 | 30555.25 | 12.3113 | 6.6566 | 1 | 1 | 1 | 1 | 0.0016692 | 0.003217 | 0.0022214 | 0.0018085 | 0.011595 | 6.6566 | 3.4538 | 5.0019 | 6.1437 | 0.95829 | 1 | 1 | 1 | 1 | 0.9917 | 2.9091e-09 | 1.5927e-05 | 2.9086e-09 | 2.9091e-11 | 1.5927e-07 | 2.9086e-11 | 3819406.25 | 697.6084 | 381940625 | 69760.8447 | 1 | 1 | 1 | 1 | 1 | 1
Pt-202 |  | 3.6364e-07 | 0.0009025 | . | 3.6349e-07 | 30555.25 | 12.3113 | 0 | 1 | 1 | 0 | 1 | . | . | . | . | . | 0 | 0 | 0 | 0 | 0 | . | . | . | . | . | 2.9091e-09 | 1.5927e-05 | 2.9086e-09 | 2.9091e-11 | 1.5927e-07 | 2.9086e-11 | 3819406.25 | 697.6084 | 381940625 | 69760.8447 | 1 | 1 | 1 | 1 | 1 | 1
Pu-232 |  | 3.6364e-07 | 0.0009025 | 0.0053991 | 3.6347e-07 | 30555.25 | 12.3113 | 2.0579 | 1 | 1 | 0.99997 | 1 | 0.0053991 | 0.0078672 | 0.0060935 | 0.00539 | 0.030338 | 2.0579 | 1.4123 | 1.8234 | 2.0614 | 0.36624 | 0.99997 | 0.99914 | 0.99989 | 0.99997 | 0.83978 | 2.9091e-09 | 1.5927e-05 | 2.9086e-09 | 2.9091e-11 | 1.5927e-07 | 2.9086e-11 | 3819406.25 | 697.6084 | 381940625 | 69760.8447 | 1 | 1 | 1 | 1 | 1 | 1
Pu-234 |  | 3.6364e-07 | 0.0009025 | 0.0053991 | 3.6347e-07 | 30555.25 | 12.3113 | 2.0579 | 1 | 1 | 0.99997 | 1 | 0.0053991 | 0.008036 | 0.006204 | 0.0055171 | 0.033639 | 2.0579 | 1.3827 | 1.7909 | 2.0139 | 0.33031 | 0.99997 | 0.99901 | 0.99987 | 0.99996 | 0.80824 | 2.9091e-09 | 1.5927e-05 | 2.9086e-09 | 2.9091e-11 | 1.5927e-07 | 2.9086e-11 | 3819406.25 | 697.6084 | 381940625 | 69760.8447 | 1 | 1 | 1 | 1 | 1 | 1
Pu-235 |  | 3.6364e-07 | 0.0009025 | 0.0015927 | 3.6341e-07 | 30555.25 | 12.3113 | 6.9761 | 1 | 1 | 1 | 1 | 0.0015927 | 0.0040095 | 0.0026668 | 0.001974 | 0.017381 | 6.9761 | 2.7712 | 4.1663 | 5.6286 | 0.63925 | 1 | 1 | 1 | 1 | 0.95908 | 2.9091e-09 | 1.5927e-05 | 2.9086e-09 | 2.9091e-11 | 1.5927e-07 | 2.9086e-11 | 3819406.25 | 697.6084 | 381940625 | 69760.8447 | 1 | 1 | 1 | 1 | 1 | 1
Pu-236 |  | 3.6651e-07 | 0.00090963 | 0.048645 | 3.6636e-07 | 30315.9431 | 12.2149 | 0.22841 | 1 | 1 | 0.68083 | 1 | 0.048645 | 0.34737 | 0.096592 | 0.064283 | 8.9183 | 0.22841 | 0.031986 | 0.11503 | 0.17285 | 0.0012459 | 0.68083 | 0.1478 | 0.43738 | 0.57862 | 0.0062293 | 2.9321e-09 | 1.6053e-05 | 2.9315e-09 | 2.9091e-11 | 1.5927e-07 | 2.9086e-11 | 3789492.8925 | 692.1448 | 381940625 | 69760.8447 | 1 | 1 | 1 | 1 | 1 | 1
Pu-237 |  | 3.6364e-07 | 0.0009025 | 0.0056883 | 3.6347e-07 | 30555.25 | 12.3113 | 1.9533 | 1 | 1 | 0.99994 | 1 | 0.0056883 | 0.0090094 | 0.0065357 | 0.0058176 | 0.051712 | 1.9533 | 1.2333 | 1.7001 | 1.9099 | 0.21486 | 0.99994 | 0.9979 | 0.9998 | 0.99993 | 0.65847 | 2.9091e-09 | 1.5927e-05 | 2.9086e-09 | 2.9091e-11 | 1.5927e-07 | 2.9086e-11 | 3819406.25 | 697.6084 | 381940625 | 69760.8447 | 1 | 1 | 1 | 1 | 1 | 1
Pu-238 |  | 2.4875e-06 | 0.0061738 | 1.2106 | 2.4865e-06 | 4466.6679 | 1.7997 | 0.0091781 | 1 | 0.99988 | 0.044853 | 1 | 1.2106 | 7.6393 | 2.2606 | 1.5886 | 198.0984 | 0.0091781 | 0.0014545 | 0.004915 | 0.0069943 | 5.6088e-05 | 0.044853 | 0.0072723 | 0.024276 | 0.034367 | 0.00028044 | 1.99e-08 | 0.00010895 | 1.9897e-08 | 2.9091e-11 | 1.5927e-07 | 2.9086e-11 | 558333.4856 | 101.9787 | 381940625 | 69760.8447 | 1 | 1 | 1 | 1 | 1 | 1
Pu-239 |  | 0.00063274 | 1.5704 | 9.238 | 0.00063244 | 17.5601 | 0.0070753 | 0.0012027 | 1 | 0.034758 | 0.0060137 | 1 | 9.238 | 59.2642 | 17.7109 | 12.4261 | 1732.129 | 0.0012027 | 0.00018748 | 0.00062735 | 0.00089416 | 6.4146e-06 | 0.0060137 | 0.00093741 | 0.0031368 | 0.0044708 | 3.2073e-05 | 5.0619e-06 | 0.027714 | 5.061e-06 | 2.9091e-11 | 1.5927e-07 | 2.9086e-11 | 2195.0128 | 0.40092 | 381940625 | 69760.8447 | 1 | 0.86528 | 1 | 1 | 1 | 1
Pu-240 |  | 0.0001724 | 0.42787 | 39.7422 | 0.00017233 | 64.4499 | 0.025968 | 0.00027958 | 1 | 0.12176 | 0.0013979 | 1 | 39.7422 | 334.1213 | 90.4077 | 59.3543 | 8883.5441 | 0.00027958 | 3.3254e-05 | 0.0001229 | 0.0001872 | 1.2507e-06 | 0.0013979 | 0.00016627 | 0.00061449 | 0.00093599 | 6.2537e-06 | 1.3792e-06 | 0.007551 | 1.3789e-06 | 2.9091e-11 | 1.5927e-07 | 2.9086e-11 | 8056.2342 | 1.4715 | 381940625 | 69760.8447 | 1 | 0.99936 | 1 | 1 | 1 | 1
Pu-241 |  | 5.8713e-07 | 0.0014572 | 0.0066485 | 5.8685e-07 | 18924.1463 | 7.6249 | 1.6712 | 1 | 1 | 0.99977 | 1 | 0.0066485 | 0.011157 | 0.0082676 | 0.0071018 | 0.062145 | 1.6712 | 0.99584 | 1.3439 | 1.5645 | 0.17879 | 0.99977 | 0.99312 | 0.99879 | 0.9996 | 0.59097 | 4.6971e-09 | 2.5716e-05 | 4.6962e-09 | 2.9091e-11 | 1.5927e-07 | 2.9086e-11 | 2365518.2895 | 432.0581 | 381940625 | 69760.8447 | 1 | 1 | 1 | 1 | 1 | 1
Pu-242 |  | 0.0098388 | 24.4188 | 31.9215 | 0.0098318 | 1.1293 | 0.00045502 | 0.00034807 | 0.99647 | 0.0022751 | 0.0017404 | 0.99648 | 31.9215 | 337.52 | 88.7999 | 51.7711 | 8705.8721 | 0.00034807 | 3.292e-05 | 0.00012512 | 0.00021462 | 1.2763e-06 | 0.0017404 | 0.0001646 | 0.00062562 | 0.0010731 | 6.3813e-06 | 7.8711e-05 | 0.43094 | 7.8696e-05 | 2.9091e-11 | 1.5927e-07 | 2.9086e-11 | 141.1626 | 0.025783 | 381940625 | 69760.8447 | 1 | 0.12095 | 1 | 1 | 1 | 1
Pu-243 |  | 3.6364e-07 | 0.0009025 | 0.0024503 | 3.6344e-07 | 30555.25 | 12.3113 | 4.5345 | 1 | 1 | 1 | 1 | 0.0024503 | 0.0062954 | 0.0042163 | 0.0031646 | 0.025465 | 4.5345 | 1.7649 | 2.6353 | 3.5111 | 0.43632 | 1 | 0.99985 | 1 | 1 | 0.88714 | 2.9091e-09 | 1.5927e-05 | 2.9086e-09 | 2.9091e-11 | 1.5927e-07 | 2.9086e-11 | 3819406.25 | 697.6084 | 381940625 | 69760.8447 | 1 | 1 | 1 | 1 | 1 | 1
Pu-244 |  | 2.0989 | 5209.2542 | 1380.9267 | 2.0949 | 0.0052937 | 2.1329e-06 | 8.046e-06 | 0.026121 | 1.0665e-05 | 4.023e-05 | 0.026171 | 1380.9267 | 3176.6149 | 2125.6292 | 1775.748 | 11592.2166 | 8.046e-06 | 3.4977e-06 | 5.2272e-06 | 6.2571e-06 | 9.5849e-07 | 4.023e-05 | 1.7489e-05 | 2.6136e-05 | 3.1285e-05 | 4.7924e-06 | 0.016791 | 91.9323 | 0.016788 | 2.9091e-11 | 1.5927e-07 | 2.9086e-11 | 0.66171 | 0.00012086 | 381940625 | 69760.8447 | 0.96343 | 0.0006043 | 0.96345 | 1 | 1 | 1
Pu-245 |  | 3.6364e-07 | 0.0009025 | 0.00045752 | 3.632e-07 | 30555.25 | 12.3113 | 24.285 | 1 | 1 | 1 | 1 | 0.00045752 | 0.00087531 | 0.00063503 | 0.00053087 | 0.0016963 | 24.285 | 12.6937 | 17.4969 | 20.9299 | 6.5503 | 1 | 1 | 1 | 1 | 1 | 2.9091e-09 | 1.5927e-05 | 2.9086e-09 | 2.9091e-11 | 1.5927e-07 | 2.9086e-11 | 3819406.25 | 697.6084 | 381940625 | 69760.8447 | 1 | 1 | 1 | 1 | 1 | 1
Pu-246 |  | 3.6364e-07 | 0.0009025 | 0.0019042 | 3.6342e-07 | 30555.25 | 12.3113 | 5.8351 | 1 | 1 | 1 | 1 | 0.0019042 | 0.0029064 | 0.0021805 | 0.0018433 | 0.0087889 | 5.8351 | 3.8229 | 5.0956 | 6.0278 | 1.2642 | 1 | 1 | 1 | 1 | 0.9982 | 2.9091e-09 | 1.5927e-05 | 2.9086e-09 | 2.9091e-11 | 1.5927e-07 | 2.9086e-11 | 3819406.25 | 697.6084 | 381940625 | 69760.8447 | 1 | 1 | 1 | 1 | 1 | 1
Ra-219 |  | 3.6364e-07 | 0.0009025 | 0.00072821 | 3.6331e-07 | 30555.25 | 12.3113 | 15.258 | 1 | 1 | 1 | 1 | 0.00072821 | 0.0013257 | 0.00097805 | 0.00085791 | 0.0025081 | 15.258 | 8.3809 | 11.3604 | 12.9513 | 4.43 | 1 | 1 | 1 | 1 | 1 | 2.9091e-09 | 1.5927e-05 | 2.9086e-09 | 2.9091e-11 | 1.5927e-07 | 2.9086e-11 | 3819406.25 | 697.6084 | 381940625 | 69760.8447 | 1 | 1 | 1 | 1 | 1 | 1
Ra-220 |  | 3.6364e-07 | 0.0009025 | 0.00053186 | 3.6324e-07 | 30555.25 | 12.3113 | 20.891 | 1 | 1 | 1 | 1 | 0.00053186 | 0.00096606 | 0.00069545 | 0.00063858 | 0.0017222 | 20.891 | 11.5014 | 15.9767 | 17.3997 | 6.4517 | 1 | 1 | 1 | 1 | 1 | 2.9091e-09 | 1.5927e-05 | 2.9086e-09 | 2.9091e-11 | 1.5927e-07 | 2.9086e-11 | 3819406.25 | 697.6084 | 381940625 | 69760.8447 | 1 | 1 | 1 | 1 | 1 | 1
Ra-221 |  | 3.6364e-07 | 0.0009025 | 0.0020737 | 3.6343e-07 | 30555.25 | 12.3113 | 5.3581 | 1 | 1 | 1 | 1 | 0.0020737 | 0.0036358 | 0.0027311 | 0.0023521 | 0.016443 | 5.3581 | 3.056 | 4.0683 | 4.7238 | 0.67572 | 1 | 1 | 1 | 1 | 0.96591 | 2.9091e-09 | 1.5927e-05 | 2.9086e-09 | 2.9091e-11 | 1.5927e-07 | 2.9086e-11 | 3819406.25 | 697.6084 | 381940625 | 69760.8447 | 1 | 1 | 1 | 1 | 1 | 1
Ra-222 |  | 3.6364e-07 | 0.0009025 | 0.00071364 | 3.633e-07 | 30555.25 | 12.3113 | 15.5696 | 1 | 1 | 1 | 1 | 0.00071364 | 0.0012276 | 0.000919 | 0.00086774 | 0.0021015 | 15.5696 | 9.0506 | 12.0904 | 12.8046 | 5.2873 | 1 | 1 | 1 | 1 | 1 | 2.9091e-09 | 1.5927e-05 | 2.9086e-09 | 2.9091e-11 | 1.5927e-07 | 2.9086e-11 | 3819406.25 | 697.6084 | 381940625 | 69760.8447 | 1 | 1 | 1 | 1 | 1 | 1
Ra-223 |  | 3.6364e-07 | 0.0009025 | 0.0010863 | 3.6337e-07 | 30555.25 | 12.3113 | 10.2288 | 1 | 1 | 1 | 1 | 0.0010863 | 0.0020628 | 0.0014533 | 0.0012273 | 0.0051651 | 10.2288 | 5.3865 | 7.6453 | 9.0532 | 2.1511 | 1 | 1 | 1 | 1 | 0.99998 | 2.9091e-09 | 1.5927e-05 | 2.9086e-09 | 2.9091e-11 | 1.5927e-07 | 2.9086e-11 | 3819406.25 | 697.6084 | 381940625 | 69760.8447 | 1 | 1 | 1 | 1 | 1 | 1
Ra-224 |  | 3.6364e-07 | 0.0009025 | 0.0013536 | 3.6339e-07 | 30555.25 | 12.3113 | 8.2088 | 1 | 1 | 1 | 1 | 0.0013536 | 0.0016202 | 0.0012888 | 0.0012077 | 0.0028845 | 8.2088 | 6.8577 | 8.6211 | 9.2 | 3.852 | 1 | 1 | 1 | 1 | 1 | 2.9091e-09 | 1.5927e-05 | 2.9086e-09 | 2.9091e-11 | 1.5927e-07 | 2.9086e-11 | 3819406.25 | 697.6084 | 381940625 | 69760.8447 | 1 | 1 | 1 | 1 | 1 | 1
Ra-225 | SE | 3.6364e-07 | 0.0009025 | 1528.5044 | 3.6349e-07 | 30555.25 | 12.3113 | 7.2692e-06 | 1 | 1 | 3.6346e-05 | 1 | 1528.5044 | 1400.6003 | 1076.0361 | 1108.8258 | 7867.8867 | 7.2692e-06 | 7.933e-06 | 1.0326e-05 | 1.0021e-05 | 1.4122e-06 | 3.6346e-05 | 3.9665e-05 | 5.1629e-05 | 5.0103e-05 | 7.061e-06 | 2.9091e-09 | 1.5927e-05 | 2.9086e-09 | 2.9091e-11 | 1.5927e-07 | 2.9086e-11 | 3819406.25 | 697.6084 | 381940625 | 69760.8447 | 1 | 1 | 1 | 1 | 1 | 1
Ra-226 | Y | 1.0754e-08 | 2.6691e-05 | 1.0352e-05 | 1.0739e-08 | 9505.259 | 3.8299 | 9.8745 | 1 | 1 | 1 | 1 | 1.0352e-05 | 1.8427e-05 | 1.303e-05 | 1.0663e-05 | 2.9007e-05 | 9.8745 | 5.5474 | 7.845 | 9.5866 | 3.5241 | 1 | 1 | 1 | 1 | 1 | 8.6034e-11 | 4.7104e-07 | 8.6019e-11 | 2.9091e-11 | 1.5927e-07 | 2.9086e-11 | 1188157.3792 | 217.015 | 381940625 | 69760.8447 | 1 | 1 | 1 | 1 | 1 | 1
Ra-227 |  | 3.6364e-07 | 0.0009025 | 0.00068111 | 3.633e-07 | 30555.25 | 12.3113 | 16.313 | 1 | 1 | 1 | 1 | 0.00068111 | 0.0012573 | 0.00087424 | 0.00076655 | 0.0042145 | 16.313 | 8.8372 | 12.7093 | 14.4948 | 2.6364 | 1 | 1 | 1 | 1 | 1 | 2.9091e-09 | 1.5927e-05 | 2.9086e-09 | 2.9091e-11 | 1.5927e-07 | 2.9086e-11 | 3819406.25 | 697.6084 | 381940625 | 69760.8447 | 1 | 1 | 1 | 1 | 1 | 1
Ra-228 |  | 3.995e-07 | 0.00099152 | 0.0003723 | 3.9891e-07 | 27812.1141 | 11.206 | 29.844 | 1 | 1 | 1 | 1 | 0.0003723 | 0.00068378 | 0.00049469 | 0.00040994 | 0.0011289 | 29.844 | 16.2493 | 22.4606 | 27.1041 | 9.8422 | 1 | 1 | 1 | 1 | 1 | 3.196e-09 | 1.7498e-05 | 3.1954e-09 | 2.9091e-11 | 1.5927e-07 | 2.9086e-11 | 3476514.2684 | 634.9798 | 381940625 | 69760.8447 | 1 | 1 | 1 | 1 | 1 | 1
Ra-230 |  | 3.6364e-07 | 0.0009025 | 0.00081262 | 3.6333e-07 | 30555.25 | 12.3113 | 13.6731 | 1 | 1 | 1 | 1 | 0.00081262 | 0.0015768 | 0.0011203 | 0.00095517 | 0.0040568 | 13.6731 | 7.0464 | 9.9182 | 11.6325 | 2.7389 | 1 | 1 | 1 | 1 | 1 | 2.9091e-09 | 1.5927e-05 | 2.9086e-09 | 2.9091e-11 | 1.5927e-07 | 2.9086e-11 | 3819406.25 | 697.6084 | 381940625 | 69760.8447 | 1 | 1 | 1 | 1 | 1 | 1
Rb-77 |  | 3.6364e-07 | 0.0009025 | 0.00044447 | 3.6319e-07 | 30555.25 | 12.3113 | 24.9985 | 1 | 1 | 1 | 1 | 0.00044447 | 0.00086 | 0.00060374 | 0.00051739 | 0.0014937 | 24.9985 | 12.9198 | 18.4036 | 21.475 | 7.4385 | 1 | 1 | 1 | 1 | 1 | 2.9091e-09 | 1.5927e-05 | 2.9086e-09 | 2.9091e-11 | 1.5927e-07 | 2.9086e-11 | 3819406.25 | 697.6084 | 381940625 | 69760.8447 | 1 | 1 | 1 | 1 | 1 | 1
Rb-78 |  | 3.6364e-07 | 0.0009025 | 0.00020744 | 3.6285e-07 | 30555.25 | 12.3113 | 53.5613 | 1 | 1 | 1 | 1 | 0.00020744 | 0.00047463 | 0.00033193 | 0.00025557 | 0.00087237 | 53.5613 | 23.4098 | 33.474 | 43.476 | 12.7365 | 1 | 1 | 1 | 1 | 1 | 2.9091e-09 | 1.5927e-05 | 2.9086e-09 | 2.9091e-11 | 1.5927e-07 | 2.9086e-11 | 3819406.25 | 697.6084 | 381940625 | 69760.8447 | 1 | 1 | 1 | 1 | 1 | 1
Rb-78m |  | 3.6364e-07 | 0.0009025 | 0.00030662 | 3.6306e-07 | 30555.25 | 12.3113 | 36.2369 | 1 | 1 | 1 | 1 | 0.00030662 | 0.000627 | 0.00044461 | 0.0003664 | 0.0011105 | 36.2369 | 17.7209 | 24.9906 | 30.3244 | 10.0053 | 1 | 1 | 1 | 1 | 1 | 2.9091e-09 | 1.5927e-05 | 2.9086e-09 | 2.9091e-11 | 1.5927e-07 | 2.9086e-11 | 3819406.25 | 697.6084 | 381940625 | 69760.8447 | 1 | 1 | 1 | 1 | 1 | 1
Rb-79 |  | 3.6364e-07 | 0.0009025 | 0.0004966 | 3.6322e-07 | 30555.25 | 12.3113 | 22.3742 | 1 | 1 | 1 | 1 | 0.0004966 | 0.00090782 | 0.00065261 | 0.00056483 | 0.0016159 | 22.3742 | 12.2392 | 17.0255 | 19.6712 | 6.8762 | 1 | 1 | 1 | 1 | 1 | 2.9091e-09 | 1.5927e-05 | 2.9086e-09 | 2.9091e-11 | 1.5927e-07 | 2.9086e-11 | 3819406.25 | 697.6084 | 381940625 | 69760.8447 | 1 | 1 | 1 | 1 | 1 | 1
Rb-80 |  | 3.6364e-07 | 0.0009025 | 0.00051248 | 3.6323e-07 | 30555.25 | 12.3113 | 21.681 | 1 | 1 | 1 | 1 | 0.00051248 | 0.00089947 | 0.00065342 | 0.00054584 | 0.0015683 | 21.681 | 12.3529 | 17.0044 | 20.3558 | 7.0848 | 1 | 1 | 1 | 1 | 1 | 2.9091e-09 | 1.5927e-05 | 2.9086e-09 | 2.9091e-11 | 1.5927e-07 | 2.9086e-11 | 3819406.25 | 697.6084 | 381940625 | 69760.8447 | 1 | 1 | 1 | 1 | 1 | 1
Rb-81 |  | 3.6364e-07 | 0.0009025 | 0.00048297 | 3.6322e-07 | 30555.25 | 12.3113 | 23.0057 | 1 | 1 | 1 | 1 | 0.00048297 | 0.00088922 | 0.00064148 | 0.00057322 | 0.0018472 | 23.0057 | 12.4952 | 17.3208 | 19.3835 | 6.015 | 1 | 1 | 1 | 1 | 1 | 2.9091e-09 | 1.5927e-05 | 2.9086e-09 | 2.9091e-11 | 1.5927e-07 | 2.9086e-11 | 3819406.25 | 697.6084 | 381940625 | 69760.8447 | 1 | 1 | 1 | 1 | 1 | 1
Rb-81m |  | 3.6364e-07 | 0.0009025 | 0.00042912 | 3.6318e-07 | 30555.25 | 12.3113 | 25.8923 | 1 | 1 | 1 | 1 | 0.00042912 | 0.0011101 | 0.00067748 | 0.00053695 | 0.0086869 | 25.8923 | 10.0092 | 16.4005 | 20.6928 | 1.2791 | 1 | 1 | 1 | 1 | 0.99833 | 2.9091e-09 | 1.5927e-05 | 2.9086e-09 | 2.9091e-11 | 1.5927e-07 | 2.9086e-11 | 3819406.25 | 697.6084 | 381940625 | 69760.8447 | 1 | 1 | 1 | 1 | 1 | 1
Rb-82 |  | 3.6364e-07 | 0.0009025 | 0.00048796 | 3.6322e-07 | 30555.25 | 12.3113 | 22.7703 | 1 | 1 | 1 | 1 | 0.00048796 | 0.0008718 | 0.00063363 | 0.00054382 | 0.0015652 | 22.7703 | 12.7449 | 17.5354 | 20.4314 | 7.0987 | 1 | 1 | 1 | 1 | 1 | 2.9091e-09 | 1.5927e-05 | 2.9086e-09 | 2.9091e-11 | 1.5927e-07 | 2.9086e-11 | 3819406.25 | 697.6084 | 381940625 | 69760.8447 | 1 | 1 | 1 | 1 | 1 | 1
Rb-82m |  | 3.6364e-07 | 0.0009025 | 0.00034708 | 3.6311e-07 | 30555.25 | 12.3113 | 32.0125 | 1 | 1 | 1 | 1 | 0.00034708 | 0.00068307 | 0.00048317 | 0.00039415 | 0.0012041 | 32.0125 | 16.2664 | 22.9962 | 28.1896 | 9.2275 | 1 | 1 | 1 | 1 | 1 | 2.9091e-09 | 1.5927e-05 | 2.9086e-09 | 2.9091e-11 | 1.5927e-07 | 2.9086e-11 | 3819406.25 | 697.6084 | 381940625 | 69760.8447 | 1 | 1 | 1 | 1 | 1 | 1
Rb-83 |  | 3.6364e-07 | 0.0009025 | 0.00049983 | 3.6323e-07 | 30555.25 | 12.3113 | 22.2296 | 1 | 1 | 1 | 1 | 0.00049983 | 0.00089081 | 0.00064664 | 0.00056042 | 0.0019628 | 22.2296 | 12.473 | 17.1826 | 19.8263 | 5.6609 | 1 | 1 | 1 | 1 | 1 | 2.9091e-09 | 1.5927e-05 | 2.9086e-09 | 2.9091e-11 | 1.5927e-07 | 2.9086e-11 | 3819406.25 | 697.6084 | 381940625 | 69760.8447 | 1 | 1 | 1 | 1 | 1 | 1
Rb-84 |  | 3.6364e-07 | 0.0009025 | 0.00037453 | 3.6314e-07 | 30555.25 | 12.3113 | 29.6663 | 1 | 1 | 1 | 1 | 0.00037453 | 0.00072186 | 0.00050667 | 0.0004216 | 0.0013794 | 29.6663 | 15.3921 | 21.9293 | 26.3541 | 8.0552 | 1 | 1 | 1 | 1 | 1 | 2.9091e-09 | 1.5927e-05 | 2.9086e-09 | 2.9091e-11 | 1.5927e-07 | 2.9086e-11 | 3819406.25 | 697.6084 | 381940625 | 69760.8447 | 1 | 1 | 1 | 1 | 1 | 1
Rb-84m |  | 3.6364e-07 | 0.0009025 | 0.00083668 | 3.6333e-07 | 30555.25 | 12.3113 | 13.2799 | 1 | 1 | 1 | 1 | 0.00083668 | 0.0012421 | 0.00092865 | 0.00085592 | 0.0023396 | 13.2799 | 8.945 | 11.9647 | 12.9813 | 4.7491 | 1 | 1 | 1 | 1 | 1 | 2.9091e-09 | 1.5927e-05 | 2.9086e-09 | 2.9091e-11 | 1.5927e-07 | 2.9086e-11 | 3819406.25 | 697.6084 | 381940625 | 69760.8447 | 1 | 1 | 1 | 1 | 1 | 1
Rb-86 |  | 3.6364e-07 | 0.0009025 | 0.00030442 | 3.6306e-07 | 30555.25 | 12.3113 | 36.499 | 1 | 1 | 1 | 1 | 0.00030442 | 0.00057546 | 0.00040711 | 0.00034161 | 0.0010206 | 36.499 | 19.308 | 27.2925 | 32.5256 | 10.8865 | 1 | 1 | 1 | 1 | 1 | 2.9091e-09 | 1.5927e-05 | 2.9086e-09 | 2.9091e-11 | 1.5927e-07 | 2.9086e-11 | 3819406.25 | 697.6084 | 381940625 | 69760.8447 | 1 | 1 | 1 | 1 | 1 | 1
Rb-86m |  | 3.6364e-07 | 0.0009025 | 0.00048302 | 3.6322e-07 | 30555.25 | 12.3113 | 23.0032 | 1 | 1 | 1 | 1 | 0.00048302 | 0.00087044 | 0.00062588 | 0.00053042 | 0.0015013 | 23.0032 | 12.7648 | 17.7526 | 20.9474 | 7.4007 | 1 | 1 | 1 | 1 | 1 | 2.9091e-09 | 1.5927e-05 | 2.9086e-09 | 2.9091e-11 | 1.5927e-07 | 2.9086e-11 | 3819406.25 | 697.6084 | 381940625 | 69760.8447 | 1 | 1 | 1 | 1 | 1 | 1
Rb-87 |  | 1291.6173 | 3205644.1201 | . | 1291.0971 | 8.6024e-06 | 3.4661e-09 | 0 | 4.3012e-05 | 1.733e-08 | 0 | 4.3029e-05 | . | . | . | . | . | 0 | 0 | 0 | 0 | 0 | . | . | . | . | . | 10.3329 | 56572.8384 | 10.3311 | 2.9091e-11 | 1.5927e-07 | 2.9086e-11 | 0.0010753 | 1.964e-07 | 381940625 | 69760.8447 | 0.0053765 | 9.8201e-07 | 0.0053775 | 1 | 1 | 1
Rb-88 |  | 3.6364e-07 | 0.0009025 | 0.00022283 | 3.629e-07 | 30555.25 | 12.3113 | 49.8626 | 1 | 1 | 1 | 1 | 0.00022283 | 0.00044965 | 0.00030332 | 0.00026035 | 0.00080607 | 49.8626 | 24.7103 | 36.631 | 42.6772 | 13.7841 | 1 | 1 | 1 | 1 | 1 | 2.9091e-09 | 1.5927e-05 | 2.9086e-09 | 2.9091e-11 | 1.5927e-07 | 2.9086e-11 | 3819406.25 | 697.6084 | 381940625 | 69760.8447 | 1 | 1 | 1 | 1 | 1 | 1
Rb-89 |  | 3.6364e-07 | 0.0009025 | 0.00023782 | 3.6294e-07 | 30555.25 | 12.3113 | 46.7196 | 1 | 1 | 1 | 1 | 0.00023782 | 0.00048955 | 0.00034892 | 0.0002824 | 0.00087763 | 46.7196 | 22.6966 | 31.8441 | 39.3451 | 12.6603 | 1 | 1 | 1 | 1 | 1 | 2.9091e-09 | 1.5927e-05 | 2.9086e-09 | 2.9091e-11 | 1.5927e-07 | 2.9086e-11 | 3819406.25 | 697.6084 | 381940625 | 69760.8447 | 1 | 1 | 1 | 1 | 1 | 1
Rb-90 |  | 3.6364e-07 | 0.0009025 | 0.00016655 | 3.627e-07 | 30555.25 | 12.3113 | 66.712 | 1 | 1 | 1 | 1 | 0.00016655 | 0.00037117 | 0.00025469 | 0.000205 | 0.00069578 | 66.712 | 29.9348 | 43.6256 | 54.2 | 15.9692 | 1 | 1 | 1 | 1 | 1 | 2.9091e-09 | 1.5927e-05 | 2.9086e-09 | 2.9091e-11 | 1.5927e-07 | 2.9086e-11 | 3819406.25 | 697.6084 | 381940625 | 69760.8447 | 1 | 1 | 1 | 1 | 1 | 1
Rb-90m |  | 3.6364e-07 | 0.0009025 | 0.00019643 | 3.6282e-07 | 30555.25 | 12.3113 | 56.5659 | 1 | 1 | 1 | 1 | 0.00019643 | 0.00044392 | 0.00030338 | 0.00023878 | 0.00080545 | 56.5659 | 25.0295 | 36.6244 | 46.5316 | 13.7948 | 1 | 1 | 1 | 1 | 1 | 2.9091e-09 | 1.5927e-05 | 2.9086e-09 | 2.9091e-11 | 1.5927e-07 | 2.9086e-11 | 3819406.25 | 697.6084 | 381940625 | 69760.8447 | 1 | 1 | 1 | 1 | 1 | 1
Re-178 |  | 3.6364e-07 | 0.0009025 | 0.00024199 | 3.6294e-07 | 30555.25 | 12.3113 | 45.9149 | 1 | 1 | 1 | 1 | 0.00024199 | 0.00056887 | 0.00039083 | 0.00030845 | 0.0010749 | 45.9149 | 19.5316 | 28.4294 | 36.0218 | 10.3369 | 1 | 1 | 1 | 1 | 1 | 2.9091e-09 | 1.5927e-05 | 2.9086e-09 | 2.9091e-11 | 1.5927e-07 | 2.9086e-11 | 3819406.25 | 697.6084 | 381940625 | 69760.8447 | 1 | 1 | 1 | 1 | 1 | 1
Re-179 |  | 3.6364e-07 | 0.0009025 | 0.00035762 | 3.6312e-07 | 30555.25 | 12.3113 | 31.0695 | 1 | 1 | 1 | 1 | 0.00035762 | 0.00074401 | 0.0005239 | 0.00043969 | 0.0014321 | 31.0695 | 14.9339 | 21.2081 | 25.27 | 7.7583 | 1 | 1 | 1 | 1 | 1 | 2.9091e-09 | 1.5927e-05 | 2.9086e-09 | 2.9091e-11 | 1.5927e-07 | 2.9086e-11 | 3819406.25 | 697.6084 | 381940625 | 69760.8447 | 1 | 1 | 1 | 1 | 1 | 1
Re-180 |  | 3.6364e-07 | 0.0009025 | 0.00034691 | 3.6311e-07 | 30555.25 | 12.3113 | 32.0286 | 1 | 1 | 1 | 1 | 0.00034691 | 0.00069584 | 0.0004879 | 0.00039528 | 0.0013308 | 32.0286 | 15.9678 | 22.7729 | 28.1092 | 8.349 | 1 | 1 | 1 | 1 | 1 | 2.9091e-09 | 1.5927e-05 | 2.9086e-09 | 2.9091e-11 | 1.5927e-07 | 2.9086e-11 | 3819406.25 | 697.6084 | 381940625 | 69760.8447 | 1 | 1 | 1 | 1 | 1 | 1
Re-181 |  | 3.6364e-07 | 0.0009025 | 0.00044465 | 3.6319e-07 | 30555.25 | 12.3113 | 24.9881 | 1 | 1 | 1 | 1 | 0.00044465 | 0.00089988 | 0.00063418 | 0.000536 | 0.0017732 | 24.9881 | 12.3473 | 17.5202 | 20.7294 | 6.2659 | 1 | 1 | 1 | 1 | 1 | 2.9091e-09 | 1.5927e-05 | 2.9086e-09 | 2.9091e-11 | 1.5927e-07 | 2.9086e-11 | 3819406.25 | 697.6084 | 381940625 | 69760.8447 | 1 | 1 | 1 | 1 | 1 | 1
Re-182 |  | 3.6364e-07 | 0.0009025 | 0.0003493 | 3.6311e-07 | 30555.25 | 12.3113 | 31.8097 | 1 | 1 | 1 | 1 | 0.0003493 | 0.00071894 | 0.00050426 | 0.00040727 | 0.0013753 | 31.8097 | 15.4547 | 22.0344 | 27.2816 | 8.0789 | 1 | 1 | 1 | 1 | 1 | 2.9091e-09 | 1.5927e-05 | 2.9086e-09 | 2.9091e-11 | 1.5927e-07 | 2.9086e-11 | 3819406.25 | 697.6084 | 381940625 | 69760.8447 | 1 | 1 | 1 | 1 | 1 | 1
Re-182m |  | 3.6364e-07 | 0.0009025 | 0.00028054 | 3.6302e-07 | 30555.25 | 12.3113 | 39.6062 | 1 | 1 | 1 | 1 | 0.00028054 | 0.00061138 | 0.00042559 | 0.00034528 | 0.0011986 | 39.6062 | 18.1737 | 26.1073 | 32.18 | 9.2702 | 1 | 1 | 1 | 1 | 1 | 2.9091e-09 | 1.5927e-05 | 2.9086e-09 | 2.9091e-11 | 1.5927e-07 | 2.9086e-11 | 3819406.25 | 697.6084 | 381940625 | 69760.8447 | 1 | 1 | 1 | 1 | 1 | 1
Re-183 |  | 3.6364e-07 | 0.0009025 | 0.0022382 | 3.6343e-07 | 30555.25 | 12.3113 | 4.9643 | 1 | 1 | 1 | 1 | 0.0022382 | 0.0044862 | 0.0029966 | 0.0024411 | 0.015194 | 4.9643 | 2.4767 | 3.7079 | 4.5516 | 0.73126 | 1 | 1 | 1 | 1 | 0.97417 | 2.9091e-09 | 1.5927e-05 | 2.9086e-09 | 2.9091e-11 | 1.5927e-07 | 2.9086e-11 | 3819406.25 | 697.6084 | 381940625 | 69760.8447 | 1 | 1 | 1 | 1 | 1 | 1
Re-184 |  | 3.6364e-07 | 0.0009025 | 0.00036459 | 3.6313e-07 | 30555.25 | 12.3113 | 30.4752 | 1 | 1 | 1 | 1 | 0.00036459 | 0.00074329 | 0.00050485 | 0.00041496 | 0.0014335 | 30.4752 | 14.9485 | 22.0087 | 26.7763 | 7.7512 | 1 | 1 | 1 | 1 | 1 | 2.9091e-09 | 1.5927e-05 | 2.9086e-09 | 2.9091e-11 | 1.5927e-07 | 2.9086e-11 | 3819406.25 | 697.6084 | 381940625 | 69760.8447 | 1 | 1 | 1 | 1 | 1 | 1
Re-184m |  | 3.6364e-07 | 0.0009025 | 0.00047996 | 3.6321e-07 | 30555.25 | 12.3113 | 23.1497 | 1 | 1 | 1 | 1 | 0.00047996 | 0.00099123 | 0.00068043 | 0.00055593 | 0.0023251 | 23.1497 | 11.2093 | 16.3294 | 19.9865 | 4.7787 | 1 | 1 | 1 | 1 | 1 | 2.9091e-09 | 1.5927e-05 | 2.9086e-09 | 2.9091e-11 | 1.5927e-07 | 2.9086e-11 | 3819406.25 | 697.6084 | 381940625 | 69760.8447 | 1 | 1 | 1 | 1 | 1 | 1
Re-186 |  | 3.6364e-07 | 0.0009025 | 0.0027306 | 3.6344e-07 | 30555.25 | 12.3113 | 4.069 | 1 | 1 | 1 | 1 | 0.0027306 | 0.0046 | 0.0032748 | 0.0029908 | 0.012974 | 4.069 | 2.4154 | 3.3929 | 3.7151 | 0.85637 | 1 | 0.99999 | 1 | 1 | 0.98618 | 2.9091e-09 | 1.5927e-05 | 2.9086e-09 | 2.9091e-11 | 1.5927e-07 | 2.9086e-11 | 3819406.25 | 697.6084 | 381940625 | 69760.8447 | 1 | 1 | 1 | 1 | 1 | 1
Re-186m |  | 0.0052475 | 13.0236 | 719.6076 | 0.0052453 | 2.1174 | 0.00085314 | 1.544e-05 | 0.99997 | 0.0042657 | 7.7202e-05 | 0.99997 | 719.6076 | 1631.6796 | 910.4002 | 788.7499 | 24366.3626 | 1.544e-05 | 6.8095e-06 | 1.2205e-05 | 1.4087e-05 | 4.56e-07 | 7.7202e-05 | 3.4048e-05 | 6.1023e-05 | 7.0434e-05 | 2.28e-06 | 4.198e-05 | 0.22984 | 4.1972e-05 | 2.9091e-11 | 1.5927e-07 | 2.9086e-11 | 264.6757 | 0.048343 | 381940625 | 69760.8447 | 1 | 0.21472 | 1 | 1 | 1 | 1
Re-187 |  | 1080.9392 | 2682765.4839 | . | 1080.5038 | 1.0279e-05 | 4.1416e-09 | 0 | 5.1395e-05 | 2.0708e-08 | 0 | 5.1416e-05 | . | . | . | . | . | 0 | 0 | 0 | 0 | 0 | . | . | . | . | . | 8.6475 | 47345.1364 | 8.6459 | 2.9091e-11 | 1.5927e-07 | 2.9086e-11 | 0.0012849 | 2.3468e-07 | 381940625 | 69760.8447 | 0.0064244 | 1.1734e-06 | 0.0064256 | 1 | 1 | 1
Re-188 |  | 3.6364e-07 | 0.0009025 | 0.00053295 | 3.6324e-07 | 30555.25 | 12.3113 | 20.848 | 1 | 1 | 1 | 1 | 0.00053295 | 0.0011013 | 0.00076669 | 0.00061101 | 0.0020741 | 20.848 | 10.0893 | 14.4923 | 18.1846 | 5.357 | 1 | 1 | 1 | 1 | 1 | 2.9091e-09 | 1.5927e-05 | 2.9086e-09 | 2.9091e-11 | 1.5927e-07 | 2.9086e-11 | 3819406.25 | 697.6084 | 381940625 | 69760.8447 | 1 | 1 | 1 | 1 | 1 | 1
Re-188m |  | 3.6364e-07 | 0.0009025 | 0.012809 | 3.6348e-07 | 30555.25 | 12.3113 | 0.86746 | 1 | 1 | 0.98693 | 1 | 0.012809 | 0.023663 | 0.016429 | 0.014057 | 0.11738 | 0.86746 | 0.46954 | 0.6763 | 0.79041 | 0.09466 | 0.98693 | 0.90441 | 0.966 | 0.98078 | 0.37706 | 2.9091e-09 | 1.5927e-05 | 2.9086e-09 | 2.9091e-11 | 1.5927e-07 | 2.9086e-11 | 3819406.25 | 697.6084 | 381940625 | 69760.8447 | 1 | 1 | 1 | 1 | 1 | 1
Re-189 |  | 3.6364e-07 | 0.0009025 | 0.0010798 | 3.6337e-07 | 30555.25 | 12.3113 | 10.2897 | 1 | 1 | 1 | 1 | 0.0010798 | 0.0016151 | 0.0012112 | 0.0010903 | 0.0034498 | 10.2897 | 6.8793 | 9.1736 | 10.1909 | 3.2207 | 1 | 1 | 1 | 1 | 1 | 2.9091e-09 | 1.5927e-05 | 2.9086e-09 | 2.9091e-11 | 1.5927e-07 | 2.9086e-11 | 3819406.25 | 697.6084 | 381940625 | 69760.8447 | 1 | 1 | 1 | 1 | 1 | 1
Re-190 |  | 3.6364e-07 | 0.0009025 | 0.00046646 | 3.6321e-07 | 30555.25 | 12.3113 | 23.8196 | 1 | 1 | 1 | 1 | 0.00046646 | 0.00087659 | 0.0006252 | 0.00053301 | 0.0014965 | 23.8196 | 12.6753 | 17.7719 | 20.8459 | 7.4245 | 1 | 1 | 1 | 1 | 1 | 2.9091e-09 | 1.5927e-05 | 2.9086e-09 | 2.9091e-11 | 1.5927e-07 | 2.9086e-11 | 3819406.25 | 697.6084 | 381940625 | 69760.8447 | 1 | 1 | 1 | 1 | 1 | 1
Re-190m |  | 3.6364e-07 | 0.0009025 | 0.00048954 | 3.6322e-07 | 30555.25 | 12.3113 | 22.6968 | 1 | 1 | 1 | 1 | 0.00048954 | 0.00092584 | 0.00066183 | 0.00056049 | 0.0016995 | 22.6968 | 12.001 | 16.7884 | 19.8237 | 6.5379 | 1 | 1 | 1 | 1 | 1 | 2.9091e-09 | 1.5927e-05 | 2.9086e-09 | 2.9091e-11 | 1.5927e-07 | 2.9086e-11 | 3819406.25 | 697.6084 | 381940625 | 69760.8447 | 1 | 1 | 1 | 1 | 1 | 1
Rh-100 |  | 3.6364e-07 | 0.0009025 | 0.000239 | 3.6294e-07 | 30555.25 | 12.3113 | 46.4886 | 1 | 1 | 1 | 1 | 0.000239 | 0.00050902 | 0.00036104 | 0.00030861 | 0.00096118 | 46.4886 | 21.8283 | 30.7753 | 36.0029 | 11.5597 | 1 | 1 | 1 | 1 | 1 | 2.9091e-09 | 1.5927e-05 | 2.9086e-09 | 2.9091e-11 | 1.5927e-07 | 2.9086e-11 | 3819406.25 | 697.6084 | 381940625 | 69760.8447 | 1 | 1 | 1 | 1 | 1 | 1
Rh-100m |  | 3.6364e-07 | 0.0009025 | 0.00038135 | 3.6314e-07 | 30555.25 | 12.3113 | 29.1361 | 1 | 1 | 1 | 1 | 0.00038135 | 0.0011429 | 0.00061222 | 0.00046605 | 0.0061153 | 29.1361 | 9.7219 | 18.1487 | 23.8409 | 1.8169 | 1 | 1 | 1 | 1 | 0.99989 | 2.9091e-09 | 1.5927e-05 | 2.9086e-09 | 2.9091e-11 | 1.5927e-07 | 2.9086e-11 | 3819406.25 | 697.6084 | 381940625 | 69760.8447 | 1 | 1 | 1 | 1 | 1 | 1
Rh-101 |  | 3.6917e-07 | 0.00091624 | 0.0015644 | 3.6894e-07 | 30097.0564 | 12.1267 | 7.1022 | 1 | 1 | 1 | 1 | 0.0015644 | 0.0022378 | 0.001705 | 0.0015774 | 0.0052016 | 7.1022 | 4.9652 | 6.5168 | 7.0439 | 2.1361 | 1 | 1 | 1 | 1 | 0.99998 | 2.9534e-09 | 1.617e-05 | 2.9528e-09 | 2.9091e-11 | 1.5927e-07 | 2.9086e-11 | 3762132.0502 | 687.1474 | 381940625 | 69760.8447 | 1 | 1 | 1 | 1 | 1 | 1
Rh-101m |  | 3.6364e-07 | 0.0009025 | 0.00075974 | 3.6332e-07 | 30555.25 | 12.3113 | 14.6247 | 1 | 1 | 1 | 1 | 0.00075974 | 0.001319 | 0.00094256 | 0.00086105 | 0.0028587 | 14.6247 | 8.4236 | 11.7882 | 12.904 | 3.8867 | 1 | 1 | 1 | 1 | 1 | 2.9091e-09 | 1.5927e-05 | 2.9086e-09 | 2.9091e-11 | 1.5927e-07 | 2.9086e-11 | 3819406.25 | 697.6084 | 381940625 | 69760.8447 | 1 | 1 | 1 | 1 | 1 | 1
Rh-102 |  | 3.6364e-07 | 0.0009025 | 0.00046618 | 3.6321e-07 | 30555.25 | 12.3113 | 23.8342 | 1 | 1 | 1 | 1 | 0.00046618 | 0.00086655 | 0.00061899 | 0.00054161 | 0.0016833 | 23.8342 | 12.8221 | 17.9502 | 20.5147 | 6.6009 | 1 | 1 | 1 | 1 | 1 | 2.9091e-09 | 1.5927e-05 | 2.9086e-09 | 2.9091e-11 | 1.5927e-07 | 2.9086e-11 | 3819406.2499 | 697.6084 | 381940625 | 69760.8447 | 1 | 1 | 1 | 1 | 1 | 1
Rh-102m |  | 3.7282e-07 | 0.00092529 | 0.00040033 | 3.7232e-07 | 29802.7582 | 12.0081 | 27.7543 | 1 | 1 | 1 | 1 | 0.00040033 | 0.00075848 | 0.00054021 | 0.0004521 | 0.0013676 | 27.7543 | 14.649 | 20.5681 | 24.5766 | 8.1246 | 1 | 1 | 1 | 1 | 1 | 2.9825e-09 | 1.6329e-05 | 2.982e-09 | 2.9091e-11 | 1.5927e-07 | 2.9086e-11 | 3725344.771 | 680.4283 | 381940625 | 69760.8447 | 1 | 1 | 1 | 1 | 1 | 1
Rh-103m |  | 3.6364e-07 | 0.0009025 | 56673.6707 | 3.6349e-07 | 30555.25 | 12.3113 | 1.9605e-07 | 1 | 1 | 9.8026e-07 | 1 | 56673.6707 | 79340.0729 | 45951.014 | 52958.5128 | 910129.8701 | 1.9605e-07 | 1.4004e-07 | 2.418e-07 | 2.0981e-07 | 1.2208e-08 | 9.8026e-07 | 7.0021e-07 | 1.209e-06 | 1.049e-06 | 6.1041e-08 | 2.9091e-09 | 1.5927e-05 | 2.9086e-09 | 2.9091e-11 | 1.5927e-07 | 2.9086e-11 | 3819406.25 | 697.6084 | 381940625 | 69760.8447 | 1 | 1 | 1 | 1 | 1 | 1
Rh-104 |  | 3.6364e-07 | 0.0009025 | 0.00045048 | 3.632e-07 | 30555.25 | 12.3113 | 24.665 | 1 | 1 | 1 | 1 | 0.00045048 | 0.00082653 | 0.00059327 | 0.00050602 | 0.0014943 | 24.665 | 13.4429 | 18.7284 | 21.9578 | 7.4354 | 1 | 1 | 1 | 1 | 1 | 2.9091e-09 | 1.5927e-05 | 2.9086e-09 | 2.9091e-11 | 1.5927e-07 | 2.9086e-11 | 3819406.25 | 697.6084 | 381940625 | 69760.8447 | 1 | 1 | 1 | 1 | 1 | 1
Rh-104m |  | 3.6364e-07 | 0.0009025 | 0.0061822 | 3.6347e-07 | 30555.25 | 12.3113 | 1.7973 | 1 | 1 | 0.99987 | 1 | 0.0061822 | 0.03039 | 0.012742 | 0.0081551 | 0.1694 | 1.7973 | 0.36562 | 0.87201 | 1.3625 | 0.06559 | 0.99987 | 0.83928 | 0.98722 | 0.9989 | 0.2796 | 2.9091e-09 | 1.5927e-05 | 2.9086e-09 | 2.9091e-11 | 1.5927e-07 | 2.9086e-11 | 3819406.25 | 697.6084 | 381940625 | 69760.8447 | 1 | 1 | 1 | 1 | 1 | 1
Rh-105 |  | 3.6364e-07 | 0.0009025 | 0.00073847 | 3.6331e-07 | 30555.25 | 12.3113 | 15.046 | 1 | 1 | 1 | 1 | 0.00073847 | 0.0012775 | 0.00094367 | 0.00086847 | 0.0020975 | 15.046 | 8.6978 | 11.7742 | 12.7937 | 5.2973 | 1 | 1 | 1 | 1 | 1 | 2.9091e-09 | 1.5927e-05 | 2.9086e-09 | 2.9091e-11 | 1.5927e-07 | 2.9086e-11 | 3819406.25 | 697.6084 | 381940625 | 69760.8447 | 1 | 1 | 1 | 1 | 1 | 1
Rh-106 |  | 3.6364e-07 | 0.0009025 | 0.00042637 | 3.6318e-07 | 30555.25 | 12.3113 | 26.0597 | 1 | 1 | 1 | 1 | 0.00042637 | 0.00078922 | 0.00057175 | 0.00048523 | 0.001394 | 26.0597 | 14.0784 | 19.4334 | 22.8986 | 7.9707 | 1 | 1 | 1 | 1 | 1 | 2.9091e-09 | 1.5927e-05 | 2.9086e-09 | 2.9091e-11 | 1.5927e-07 | 2.9086e-11 | 3819406.25 | 697.6084 | 381940625 | 69760.8447 | 1 | 1 | 1 | 1 | 1 | 1
Rh-106m |  | 3.6364e-07 | 0.0009025 | 0.0003391 | 3.631e-07 | 30555.25 | 12.3113 | 32.7665 | 1 | 1 | 1 | 1 | 0.0003391 | 0.00066421 | 0.00047097 | 0.00039378 | 0.0011724 | 32.7665 | 16.7282 | 23.5918 | 28.2164 | 9.4772 | 1 | 1 | 1 | 1 | 1 | 2.9091e-09 | 1.5927e-05 | 2.9086e-09 | 2.9091e-11 | 1.5927e-07 | 2.9086e-11 | 3819406.25 | 697.6084 | 381940625 | 69760.8447 | 1 | 1 | 1 | 1 | 1 | 1
Rh-107 |  | 3.6364e-07 | 0.0009025 | 0.00070685 | 3.633e-07 | 30555.25 | 12.3113 | 15.7191 | 1 | 1 | 1 | 1 | 0.00070685 | 0.0011904 | 0.00089569 | 0.00082395 | 0.0019823 | 15.7191 | 9.3342 | 12.4049 | 13.485 | 5.6052 | 1 | 1 | 1 | 1 | 1 | 2.9091e-09 | 1.5927e-05 | 2.9086e-09 | 2.9091e-11 | 1.5927e-07 | 2.9086e-11 | 3819406.25 | 697.6084 | 381940625 | 69760.8447 | 1 | 1 | 1 | 1 | 1 | 1
Rh-108 |  | 3.6364e-07 | 0.0009025 | 0.00050009 | 3.6323e-07 | 30555.25 | 12.3113 | 22.2178 | 1 | 1 | 1 | 1 | 0.00050009 | 0.00091452 | 0.00065483 | 0.00058118 | 0.0015712 | 22.2178 | 12.1496 | 16.9676 | 19.1179 | 7.0717 | 1 | 1 | 1 | 1 | 1 | 2.9091e-09 | 1.5927e-05 | 2.9086e-09 | 2.9091e-11 | 1.5927e-07 | 2.9086e-11 | 3819406.25 | 697.6084 | 381940625 | 69760.8447 | 1 | 1 | 1 | 1 | 1 | 1
Rh-109 |  | 3.6364e-07 | 0.0009025 | 0.00075131 | 3.6331e-07 | 30555.25 | 12.3113 | 14.7888 | 1 | 1 | 1 | 1 | 0.00075131 | 0.0012811 | 0.00095437 | 0.00086418 | 0.0022189 | 14.7888 | 8.6732 | 11.6422 | 12.8573 | 5.0074 | 1 | 1 | 1 | 1 | 1 | 2.9091e-09 | 1.5927e-05 | 2.9086e-09 | 2.9091e-11 | 1.5927e-07 | 2.9086e-11 | 3819406.25 | 697.6084 | 381940625 | 69760.8447 | 1 | 1 | 1 | 1 | 1 | 1
Rh-94 |  | 3.6364e-07 | 0.0009025 | 0.00028069 | 3.6302e-07 | 30555.25 | 12.3113 | 39.5852 | 1 | 1 | 1 | 1 | 0.00028069 | 0.00059491 | 0.00041914 | 0.00034954 | 0.001052 | 39.5852 | 18.6769 | 26.5091 | 31.7875 | 10.5617 | 1 | 1 | 1 | 1 | 1 | 2.9091e-09 | 1.5927e-05 | 2.9086e-09 | 2.9091e-11 | 1.5927e-07 | 2.9086e-11 | 3819406.25 | 697.6084 | 381940625 | 69760.8447 | 1 | 1 | 1 | 1 | 1 | 1
Rh-95 |  | 3.6364e-07 | 0.0009025 | 0.00027989 | 3.6302e-07 | 30555.25 | 12.3113 | 39.6974 | 1 | 1 | 1 | 1 | 0.00027989 | 0.00060553 | 0.00042042 | 0.00034651 | 0.001079 | 39.6974 | 18.3492 | 26.4283 | 32.0653 | 10.2974 | 1 | 1 | 1 | 1 | 1 | 2.9091e-09 | 1.5927e-05 | 2.9086e-09 | 2.9091e-11 | 1.5927e-07 | 2.9086e-11 | 3819406.25 | 697.6084 | 381940625 | 69760.8447 | 1 | 1 | 1 | 1 | 1 | 1
Rh-95m |  | 3.6364e-07 | 0.0009025 | 0.00025949 | 3.6298e-07 | 30555.25 | 12.3113 | 42.8187 | 1 | 1 | 1 | 1 | 0.00025949 | 0.00059487 | 0.00041807 | 0.00033531 | 0.0010767 | 42.8187 | 18.6779 | 26.5771 | 33.1364 | 10.3193 | 1 | 1 | 1 | 1 | 1 | 2.9091e-09 | 1.5927e-05 | 2.9086e-09 | 2.9091e-11 | 1.5927e-07 | 2.9086e-11 | 3819406.25 | 697.6084 | 381940625 | 69760.8447 | 1 | 1 | 1 | 1 | 1 | 1
Rh-96 |  | 3.6364e-07 | 0.0009025 | 0.00034458 | 3.6311e-07 | 30555.25 | 12.3113 | 32.2448 | 1 | 1 | 1 | 1 | 0.00034458 | 0.0006816 | 0.00048093 | 0.0003959 | 0.0012103 | 32.2448 | 16.3013 | 23.103 | 28.0652 | 9.18 | 1 | 1 | 1 | 1 | 1 | 2.9091e-09 | 1.5927e-05 | 2.9086e-09 | 2.9091e-11 | 1.5927e-07 | 2.9086e-11 | 3819406.25 | 697.6084 | 381940625 | 69760.8447 | 1 | 1 | 1 | 1 | 1 | 1
Rh-96m |  | 3.6364e-07 | 0.0009025 | 0.00030528 | 3.6306e-07 | 30555.25 | 12.3113 | 36.3963 | 1 | 1 | 1 | 1 | 0.00030528 | 0.0006156 | 0.00043185 | 0.00035559 | 0.0011401 | 36.3963 | 18.0491 | 25.7288 | 31.247 | 9.7458 | 1 | 1 | 1 | 1 | 1 | 2.9091e-09 | 1.5927e-05 | 2.9086e-09 | 2.9091e-11 | 1.5927e-07 | 2.9086e-11 | 3819406.25 | 697.6084 | 381940625 | 69760.8447 | 1 | 1 | 1 | 1 | 1 | 1
Rh-97 |  | 3.6364e-07 | 0.0009025 | 0.00037674 | 3.6314e-07 | 30555.25 | 12.3113 | 29.4926 | 1 | 1 | 1 | 1 | 0.00037674 | 0.00075141 | 0.00053433 | 0.00046239 | 0.0013949 | 29.4926 | 14.787 | 20.7944 | 24.0296 | 7.9652 | 1 | 1 | 1 | 1 | 1 | 2.9091e-09 | 1.5927e-05 | 2.9086e-09 | 2.9091e-11 | 1.5927e-07 | 2.9086e-11 | 3819406.25 | 697.6084 | 381940625 | 69760.8447 | 1 | 1 | 1 | 1 | 1 | 1
Rh-97m |  | 3.6364e-07 | 0.0009025 | 0.00023976 | 3.6294e-07 | 30555.25 | 12.3113 | 46.3417 | 1 | 1 | 1 | 1 | 0.00023976 | 0.00050404 | 0.00035183 | 0.0002828 | 0.00093951 | 46.3417 | 22.0439 | 31.5807 | 39.2886 | 11.8263 | 1 | 1 | 1 | 1 | 1 | 2.9091e-09 | 1.5927e-05 | 2.9086e-09 | 2.9091e-11 | 1.5927e-07 | 2.9086e-11 | 3819406.25 | 697.6084 | 381940625 | 69760.8447 | 1 | 1 | 1 | 1 | 1 | 1
Rh-98 |  | 3.6364e-07 | 0.0009025 | 0.00041042 | 3.6317e-07 | 30555.25 | 12.3113 | 27.0725 | 1 | 1 | 1 | 1 | 0.00041042 | 0.00077397 | 0.00055371 | 0.00045638 | 0.0013458 | 27.0725 | 14.3558 | 20.0663 | 24.3459 | 8.2559 | 1 | 1 | 1 | 1 | 1 | 2.9091e-09 | 1.5927e-05 | 2.9086e-09 | 2.9091e-11 | 1.5927e-07 | 2.9086e-11 | 3819406.25 | 697.6084 | 381940625 | 69760.8447 | 1 | 1 | 1 | 1 | 1 | 1
Rh-99 |  | 3.6364e-07 | 0.0009025 | 0.00049064 | 3.6322e-07 | 30555.25 | 12.3113 | 22.6458 | 1 | 1 | 1 | 1 | 0.00049064 | 0.00094167 | 0.00066812 | 0.00057992 | 0.0020511 | 22.6458 | 11.7992 | 16.6303 | 19.1597 | 5.4171 | 1 | 1 | 1 | 1 | 1 | 2.9091e-09 | 1.5927e-05 | 2.9086e-09 | 2.9091e-11 | 1.5927e-07 | 2.9086e-11 | 3819406.25 | 697.6084 | 381940625 | 69760.8447 | 1 | 1 | 1 | 1 | 1 | 1
Rh-99m |  | 3.6364e-07 | 0.0009025 | 0.00043237 | 3.6318e-07 | 30555.25 | 12.3113 | 25.6979 | 1 | 1 | 1 | 1 | 0.00043237 | 0.00082839 | 0.00059525 | 0.0005075 | 0.0016816 | 25.6979 | 13.4127 | 18.666 | 21.8937 | 6.6075 | 1 | 1 | 1 | 1 | 1 | 2.9091e-09 | 1.5927e-05 | 2.9086e-09 | 2.9091e-11 | 1.5927e-07 | 2.9086e-11 | 3819406.25 | 697.6084 | 381940625 | 69760.8447 | 1 | 1 | 1 | 1 | 1 | 1
Rn-207 |  | 3.6364e-07 | 0.0009025 | 0.00043503 | 3.6319e-07 | 30555.25 | 12.3113 | 25.541 | 1 | 1 | 1 | 1 | 0.00043503 | 0.00085218 | 0.00060095 | 0.00050619 | 0.0015621 | 25.541 | 13.0383 | 18.4892 | 21.9502 | 7.1128 | 1 | 1 | 1 | 1 | 1 | 2.9091e-09 | 1.5927e-05 | 2.9086e-09 | 2.9091e-11 | 1.5927e-07 | 2.9086e-11 | 3819406.25 | 697.6084 | 381940625 | 69760.8447 | 1 | 1 | 1 | 1 | 1 | 1
Rn-209 |  | 3.6364e-07 | 0.0009025 | 0.00033402 | 3.6309e-07 | 30555.25 | 12.3113 | 33.2643 | 1 | 1 | 1 | 1 | 0.00033402 | 0.00070788 | 0.00049855 | 0.00040967 | 0.0013403 | 33.2643 | 15.6962 | 22.2866 | 27.1219 | 8.2902 | 1 | 1 | 1 | 1 | 1 | 2.9091e-09 | 1.5927e-05 | 2.9086e-09 | 2.9091e-11 | 1.5927e-07 | 2.9086e-11 | 3819406.25 | 697.6084 | 381940625 | 69760.8447 | 1 | 1 | 1 | 1 | 1 | 1
Rn-210 |  | 3.6364e-07 | 0.0009025 | 0.00042382 | 3.6318e-07 | 30555.25 | 12.3113 | 26.2162 | 1 | 1 | 1 | 1 | 0.00042382 | 0.00083387 | 0.00059299 | 0.00049123 | 0.0016913 | 26.2162 | 13.3246 | 18.7371 | 22.6188 | 6.5696 | 1 | 1 | 1 | 1 | 1 | 2.9091e-09 | 1.5927e-05 | 2.9086e-09 | 2.9091e-11 | 1.5927e-07 | 2.9086e-11 | 3819406.25 | 697.6084 | 381940625 | 69760.8447 | 1 | 1 | 1 | 1 | 1 | 1
Rn-211 |  | 3.6364e-07 | 0.0009025 | 0.00033955 | 3.631e-07 | 30555.25 | 12.3113 | 32.7229 | 1 | 1 | 1 | 1 | 0.00033955 | 0.00065343 | 0.00046065 | 0.00037489 | 0.0012037 | 32.7229 | 17.0042 | 24.1204 | 29.6382 | 9.2304 | 1 | 1 | 1 | 1 | 1 | 2.9091e-09 | 1.5927e-05 | 2.9086e-09 | 2.9091e-11 | 1.5927e-07 | 2.9086e-11 | 3819406.25 | 697.6084 | 381940625 | 69760.8447 | 1 | 1 | 1 | 1 | 1 | 1
Rn-212 |  | 3.6364e-07 | 0.0009025 | 0.0004079 | 3.6317e-07 | 30555.25 | 12.3113 | 27.2394 | 1 | 1 | 1 | 1 | 0.0004079 | 0.0007763 | 0.00054581 | 0.00044976 | 0.0013329 | 27.2394 | 14.3127 | 20.3569 | 24.7045 | 8.3363 | 1 | 1 | 1 | 1 | 1 | 2.9091e-09 | 1.5927e-05 | 2.9086e-09 | 2.9091e-11 | 1.5927e-07 | 2.9086e-11 | 3819406.25 | 697.6084 | 381940625 | 69760.8447 | 1 | 1 | 1 | 1 | 1 | 1
Rn-215 |  | 3.6364e-07 | 0.0009025 | . | 3.6349e-07 | 30555.25 | 12.3113 | 0 | 1 | 1 | 0 | 1 | . | . | . | . | . | 0 | 0 | 0 | 0 | 0 | . | . | . | . | . | 2.9091e-09 | 1.5927e-05 | 2.9086e-09 | 2.9091e-11 | 1.5927e-07 | 2.9086e-11 | 3819406.25 | 697.6084 | 381940625 | 69760.8447 | 1 | 1 | 1 | 1 | 1 | 1
Rn-216 |  | 3.6364e-07 | 0.0009025 | . | 3.6349e-07 | 30555.25 | 12.3113 | 0 | 1 | 1 | 0 | 1 | . | . | . | . | . | 0 | 0 | 0 | 0 | 0 | . | . | . | . | . | 2.9091e-09 | 1.5927e-05 | 2.9086e-09 | 2.9091e-11 | 1.5927e-07 | 2.9086e-11 | 3819406.25 | 697.6084 | 381940625 | 69760.8447 | 1 | 1 | 1 | 1 | 1 | 1
Rn-217 |  | 3.6364e-07 | 0.0009025 | . | 3.6349e-07 | 30555.25 | 12.3113 | 0 | 1 | 1 | 0 | 1 | . | . | . | . | . | 0 | 0 | 0 | 0 | 0 | . | . | . | . | . | 2.9091e-09 | 1.5927e-05 | 2.9086e-09 | 2.9091e-11 | 1.5927e-07 | 2.9086e-11 | 3819406.25 | 697.6084 | 381940625 | 69760.8447 | 1 | 1 | 1 | 1 | 1 | 1
Rn-218 | SE | 1.0754e-08 | 2.6691e-05 | 1.3571e-05 | 1.0741e-08 | 1102047.6912 | 444.0368 | 873.3224 | 1 | 1 | 1 | 1 | 1.3571e-05 | 2.4604e-05 | 1.7372e-05 | 1.4507e-05 | 4.0892e-05 | 873.3224 | 481.6962 | 682.2268 | 816.9746 | 289.8282 | 1 | 1 | 1 | 1 | 1 | 8.6034e-11 | 4.7104e-07 | 8.6019e-11 | 2.9091e-11 | 1.5927e-07 | 2.9086e-11 | 137755961.4004 | 25160.9062 | 381940625 | 69760.8447 | 1 | 1 | 1 | 1 | 1 | 1
Rn-219 |  | 3.6364e-07 | 0.0009025 | 0.00078005 | 3.6332e-07 | 30555.25 | 12.3113 | 14.2439 | 1 | 1 | 1 | 1 | 0.00078005 | 0.0012308 | 0.00092378 | 0.00086753 | 0.0020901 | 14.2439 | 9.0275 | 12.0278 | 12.8076 | 5.316 | 1 | 1 | 1 | 1 | 1 | 2.9091e-09 | 1.5927e-05 | 2.9086e-09 | 2.9091e-11 | 1.5927e-07 | 2.9086e-11 | 3819406.25 | 697.6084 | 381940625 | 69760.8447 | 1 | 1 | 1 | 1 | 1 | 1
Rn-220 |  | 3.6364e-07 | 0.0009025 | 0.0005184 | 3.6324e-07 | 30555.25 | 12.3113 | 21.4334 | 1 | 1 | 1 | 1 | 0.0005184 | 0.00085024 | 0.00062591 | 0.00054083 | 0.001501 | 21.4334 | 13.0681 | 17.7516 | 20.5444 | 7.4025 | 1 | 1 | 1 | 1 | 1 | 2.9091e-09 | 1.5927e-05 | 2.9086e-09 | 2.9091e-11 | 1.5927e-07 | 2.9086e-11 | 3819406.25 | 697.6084 | 381940625 | 69760.8447 | 1 | 1 | 1 | 1 | 1 | 1
Rn-222 | Y | 1.0754e-08 | 2.6691e-05 | 1.5134e-05 | 1.0742e-08 | 1102047.6912 | 444.0368 | 783.1332 | 1 | 1 | 1 | 1 | 1.5134e-05 | 2.7101e-05 | 1.944e-05 | 1.7359e-05 | 4.859e-05 | 783.1332 | 437.311 | 609.658 | 682.7269 | 243.914 | 1 | 1 | 1 | 1 | 1 | 8.6034e-11 | 4.7104e-07 | 8.6019e-11 | 2.9091e-11 | 1.5927e-07 | 2.9086e-11 | 137755961.4004 | 25160.9062 | 381940625 | 69760.8447 | 1 | 1 | 1 | 1 | 1 | 1
Rn-223 |  | 3.6364e-07 | 0.0009025 | 0.00041984 | 3.6318e-07 | 30555.25 | 12.3113 | 26.465 | 1 | 1 | 1 | 1 | 0.00041984 | 0.00083558 | 0.00058144 | 0.00047927 | 0.00185 | 26.465 | 13.2974 | 19.1095 | 23.1832 | 6.006 | 1 | 1 | 1 | 1 | 1 | 2.9091e-09 | 1.5927e-05 | 2.9086e-09 | 2.9091e-11 | 1.5927e-07 | 2.9086e-11 | 3819406.25 | 697.6084 | 381940625 | 69760.8447 | 1 | 1 | 1 | 1 | 1 | 1
Ru-103 |  | 3.6364e-07 | 0.0009025 | 0.00051781 | 3.6323e-07 | 30555.25 | 12.3113 | 21.4577 | 1 | 1 | 1 | 1 | 0.00051781 | 0.00091574 | 0.00065846 | 0.00059794 | 0.0016422 | 21.4577 | 12.1333 | 16.8741 | 18.5822 | 6.7659 | 1 | 1 | 1 | 1 | 1 | 2.9091e-09 | 1.5927e-05 | 2.9086e-09 | 2.9091e-11 | 1.5927e-07 | 2.9086e-11 | 3819406.25 | 697.6084 | 381940625 | 69760.8447 | 1 | 1 | 1 | 1 | 1 | 1
Ru-105 |  | 3.6364e-07 | 0.0009025 | 0.00042891 | 3.6318e-07 | 30555.25 | 12.3113 | 25.9055 | 1 | 1 | 1 | 1 | 0.00042891 | 0.00081271 | 0.00057199 | 0.00048687 | 0.0014378 | 25.9055 | 13.6715 | 19.4251 | 22.8213 | 7.7277 | 1 | 1 | 1 | 1 | 1 | 2.9091e-09 | 1.5927e-05 | 2.9086e-09 | 2.9091e-11 | 1.5927e-07 | 2.9086e-11 | 3819406.25 | 697.6084 | 381940625 | 69760.8447 | 1 | 1 | 1 | 1 | 1 | 1
Ru-106 |  | 3.6364e-07 | 0.0009025 | . | 3.6349e-07 | 30555.2098 | 12.3113 | 0 | 1 | 1 | 0 | 1 | . | . | . | . | . | 0 | 0 | 0 | 0 | 0 | . | . | . | . | . | 2.9091e-09 | 1.5927e-05 | 2.9086e-09 | 2.9091e-11 | 1.5927e-07 | 2.9086e-11 | 3819401.2257 | 697.6075 | 381940625 | 69760.8447 | 1 | 1 | 1 | 1 | 1 | 1
Ru-107 |  | 3.6364e-07 | 0.0009025 | 0.00034888 | 3.6311e-07 | 30555.25 | 12.3113 | 31.8473 | 1 | 1 | 1 | 1 | 0.00034888 | 0.00068333 | 0.00048844 | 0.00040584 | 0.0012114 | 31.8473 | 16.26 | 22.7481 | 27.3778 | 9.1719 | 1 | 1 | 1 | 1 | 1 | 2.9091e-09 | 1.5927e-05 | 2.9086e-09 | 2.9091e-11 | 1.5927e-07 | 2.9086e-11 | 3819406.25 | 697.6084 | 381940625 | 69760.8447 | 1 | 1 | 1 | 1 | 1 | 1
Ru-108 |  | 3.6364e-07 | 0.0009025 | 0.002019 | 3.6342e-07 | 30555.25 | 12.3113 | 5.5032 | 1 | 1 | 1 | 1 | 0.002019 | 0.0027955 | 0.0022573 | 0.0020026 | 0.0051964 | 5.5032 | 3.9745 | 4.9224 | 5.5484 | 2.1382 | 1 | 1 | 1 | 1 | 0.99998 | 2.9091e-09 | 1.5927e-05 | 2.9086e-09 | 2.9091e-11 | 1.5927e-07 | 2.9086e-11 | 3819406.25 | 697.6084 | 381940625 | 69760.8447 | 1 | 1 | 1 | 1 | 1 | 1
Ru-92 |  | 3.6364e-07 | 0.0009025 | 0.00040812 | 3.6317e-07 | 30555.25 | 12.3113 | 27.2247 | 1 | 1 | 1 | 1 | 0.00040812 | 0.00080254 | 0.00056003 | 0.00047176 | 0.0015283 | 27.2247 | 13.8448 | 19.8398 | 23.5521 | 7.2704 | 1 | 1 | 1 | 1 | 1 | 2.9091e-09 | 1.5927e-05 | 2.9086e-09 | 2.9091e-11 | 1.5927e-07 | 2.9086e-11 | 3819406.25 | 697.6084 | 381940625 | 69760.8447 | 1 | 1 | 1 | 1 | 1 | 1
Ru-94 |  | 3.6364e-07 | 0.0009025 | 0.00044977 | 3.632e-07 | 30555.25 | 12.3113 | 24.7037 | 1 | 1 | 1 | 1 | 0.00044977 | 0.00086563 | 0.00061568 | 0.00054409 | 0.0018573 | 24.7037 | 12.8357 | 18.0468 | 20.4211 | 5.9824 | 1 | 1 | 1 | 1 | 1 | 2.9091e-09 | 1.5927e-05 | 2.9086e-09 | 2.9091e-11 | 1.5927e-07 | 2.9086e-11 | 3819406.25 | 697.6084 | 381940625 | 69760.8447 | 1 | 1 | 1 | 1 | 1 | 1
Ru-95 |  | 3.6364e-07 | 0.0009025 | 0.00035029 | 3.6311e-07 | 30555.25 | 12.3113 | 31.7194 | 1 | 1 | 1 | 1 | 0.00035029 | 0.00069359 | 0.00049057 | 0.00041238 | 0.0012833 | 31.7194 | 16.0195 | 22.649 | 26.9433 | 8.6583 | 1 | 1 | 1 | 1 | 1 | 2.9091e-09 | 1.5927e-05 | 2.9086e-09 | 2.9091e-11 | 1.5927e-07 | 2.9086e-11 | 3819406.25 | 697.6084 | 381940625 | 69760.8447 | 1 | 1 | 1 | 1 | 1 | 1
Ru-97 |  | 3.6364e-07 | 0.0009025 | 0.0012004 | 3.6338e-07 | 30555.25 | 12.3113 | 9.2561 | 1 | 1 | 1 | 1 | 0.0012004 | 0.0016693 | 0.0012926 | 0.0012041 | 0.0039686 | 9.2561 | 6.6561 | 8.5955 | 9.2276 | 2.7997 | 1 | 1 | 1 | 1 | 1 | 2.9091e-09 | 1.5927e-05 | 2.9086e-09 | 2.9091e-11 | 1.5927e-07 | 2.9086e-11 | 3819406.25 | 697.6084 | 381940625 | 69760.8447 | 1 | 1 | 1 | 1 | 1 | 1
S-35 |  | 3.6364e-07 | 0.0009025 | . | 3.6349e-07 | 30555.25 | 12.3113 | 0 | 1 | 1 | 0 | 1 | . | . | . | . | . | 0 | 0 | 0 | 0 | 0 | . | . | . | . | . | 2.9091e-09 | 1.5927e-05 | 2.9086e-09 | 2.9091e-11 | 1.5927e-07 | 2.9086e-11 | 3819406.25 | 697.6084 | 381940625 | 69760.8447 | 1 | 1 | 1 | 1 | 1 | 1
S-37 |  | 3.6364e-07 | 0.0009025 | 0.00014915 | 3.6261e-07 | 30555.25 | 12.3113 | 74.4964 | 1 | 1 | 1 | 1 | 0.00014915 | 0.00034299 | 0.0002341 | 0.00019249 | 0.00063168 | 74.4964 | 32.3942 | 47.4635 | 57.7216 | 17.5895 | 1 | 1 | 1 | 1 | 1 | 2.9091e-09 | 1.5927e-05 | 2.9086e-09 | 2.9091e-11 | 1.5927e-07 | 2.9086e-11 | 3819406.25 | 697.6084 | 381940625 | 69760.8447 | 1 | 1 | 1 | 1 | 1 | 1
S-38 |  | 3.6364e-07 | 0.0009025 | 0.00020802 | 3.6286e-07 | 30555.25 | 12.3113 | 53.4128 | 1 | 1 | 1 | 1 | 0.00020802 | 0.00040551 | 0.00030145 | 0.00024206 | 0.00074254 | 53.4128 | 27.3998 | 36.8583 | 45.9026 | 14.9635 | 1 | 1 | 1 | 1 | 1 | 2.9091e-09 | 1.5927e-05 | 2.9086e-09 | 2.9091e-11 | 1.5927e-07 | 2.9086e-11 | 3819406.25 | 697.6084 | 381940625 | 69760.8447 | 1 | 1 | 1 | 1 | 1 | 1
Sb-111 |  | 3.6364e-07 | 0.0009025 | 0.00048357 | 3.6322e-07 | 30555.25 | 12.3113 | 22.977 | 1 | 1 | 1 | 1 | 0.00048357 | 0.000906 | 0.00063726 | 0.00055346 | 0.0015576 | 22.977 | 12.2638 | 17.4355 | 20.0756 | 7.1334 | 1 | 1 | 1 | 1 | 1 | 2.9091e-09 | 1.5927e-05 | 2.9086e-09 | 2.9091e-11 | 1.5927e-07 | 2.9086e-11 | 3819406.25 | 697.6084 | 381940625 | 69760.8447 | 1 | 1 | 1 | 1 | 1 | 1
Sb-113 |  | 3.6364e-07 | 0.0009025 | 0.00047348 | 3.6321e-07 | 30555.25 | 12.3113 | 23.4666 | 1 | 1 | 1 | 1 | 0.00047348 | 0.00086919 | 0.00063188 | 0.00055096 | 0.0015609 | 23.4666 | 12.7832 | 17.5841 | 20.1666 | 7.1184 | 1 | 1 | 1 | 1 | 1 | 2.9091e-09 | 1.5927e-05 | 2.9086e-09 | 2.9091e-11 | 1.5927e-07 | 2.9086e-11 | 3819406.25 | 697.6084 | 381940625 | 69760.8447 | 1 | 1 | 1 | 1 | 1 | 1
Sb-114 |  | 3.6364e-07 | 0.0009025 | 0.00030699 | 3.6306e-07 | 30555.25 | 12.3113 | 36.1934 | 1 | 1 | 1 | 1 | 0.00030699 | 0.00060883 | 0.00043195 | 0.00035769 | 0.0010802 | 36.1934 | 18.2498 | 25.7227 | 31.0629 | 10.2856 | 1 | 1 | 1 | 1 | 1 | 2.9091e-09 | 1.5927e-05 | 2.9086e-09 | 2.9091e-11 | 1.5927e-07 | 2.9086e-11 | 3819406.25 | 697.6084 | 381940625 | 69760.8447 | 1 | 1 | 1 | 1 | 1 | 1
Sb-115 |  | 3.6364e-07 | 0.0009025 | 0.00049247 | 3.6322e-07 | 30555.25 | 12.3113 | 22.5617 | 1 | 1 | 1 | 1 | 0.00049247 | 0.00091413 | 0.00064379 | 0.00057775 | 0.0016976 | 22.5617 | 12.1548 | 17.2587 | 19.2314 | 6.5452 | 1 | 1 | 1 | 1 | 1 | 2.9091e-09 | 1.5927e-05 | 2.9086e-09 | 2.9091e-11 | 1.5927e-07 | 2.9086e-11 | 3819406.25 | 697.6084 | 381940625 | 69760.8447 | 1 | 1 | 1 | 1 | 1 | 1
Sb-116 |  | 3.6364e-07 | 0.0009025 | 0.00027955 | 3.6302e-07 | 30555.25 | 12.3113 | 39.7457 | 1 | 1 | 1 | 1 | 0.00027955 | 0.0005669 | 0.00039935 | 0.00034158 | 0.001021 | 39.7457 | 19.5995 | 27.8229 | 32.528 | 10.8827 | 1 | 1 | 1 | 1 | 1 | 2.9091e-09 | 1.5927e-05 | 2.9086e-09 | 2.9091e-11 | 1.5927e-07 | 2.9086e-11 | 3819406.25 | 697.6084 | 381940625 | 69760.8447 | 1 | 1 | 1 | 1 | 1 | 1
Sb-116m |  | 3.6364e-07 | 0.0009025 | 0.0003053 | 3.6306e-07 | 30555.25 | 12.3113 | 36.3936 | 1 | 1 | 1 | 1 | 0.0003053 | 0.00063164 | 0.00044554 | 0.00036603 | 0.0011354 | 36.3936 | 17.5908 | 24.9382 | 30.3557 | 9.7861 | 1 | 1 | 1 | 1 | 1 | 2.9091e-09 | 1.5927e-05 | 2.9086e-09 | 2.9091e-11 | 1.5927e-07 | 2.9086e-11 | 3819406.25 | 697.6084 | 381940625 | 69760.8447 | 1 | 1 | 1 | 1 | 1 | 1
Sb-117 |  | 3.6364e-07 | 0.0009025 | 0.0012298 | 3.6338e-07 | 30555.25 | 12.3113 | 9.0351 | 1 | 1 | 1 | 1 | 0.0012298 | 0.0022055 | 0.0015466 | 0.0013237 | 0.0052358 | 9.0351 | 5.0379 | 7.1842 | 8.394 | 2.1221 | 1 | 1 | 1 | 1 | 0.99998 | 2.9091e-09 | 1.5927e-05 | 2.9086e-09 | 2.9091e-11 | 1.5927e-07 | 2.9086e-11 | 3819406.25 | 697.6084 | 381940625 | 69760.8447 | 1 | 1 | 1 | 1 | 1 | 1
Sb-118 |  | 3.6364e-07 | 0.0009025 | 0.00048964 | 3.6322e-07 | 30555.25 | 12.3113 | 22.6922 | 1 | 1 | 1 | 1 | 0.00048964 | 0.00088465 | 0.00062133 | 0.00055456 | 0.001507 | 22.6922 | 12.5598 | 17.8827 | 20.0357 | 7.3728 | 1 | 1 | 1 | 1 | 1 | 2.9091e-09 | 1.5927e-05 | 2.9086e-09 | 2.9091e-11 | 1.5927e-07 | 2.9086e-11 | 3819406.25 | 697.6084 | 381940625 | 69760.8447 | 1 | 1 | 1 | 1 | 1 | 1
Sb-118m |  | 3.6364e-07 | 0.0009025 | 0.00031225 | 3.6307e-07 | 30555.25 | 12.3113 | 35.5837 | 1 | 1 | 1 | 1 | 0.00031225 | 0.00060755 | 0.0004282 | 0.00035231 | 0.0011282 | 35.5837 | 18.2883 | 25.9481 | 31.5377 | 9.8486 | 1 | 1 | 1 | 1 | 1 | 2.9091e-09 | 1.5927e-05 | 2.9086e-09 | 2.9091e-11 | 1.5927e-07 | 2.9086e-11 | 3819406.25 | 697.6084 | 381940625 | 69760.8447 | 1 | 1 | 1 | 1 | 1 | 1
Sb-119 |  | 3.6364e-07 | 0.0009025 | . | 3.6349e-07 | 30555.25 | 12.3113 | 0 | 1 | 1 | 0 | 1 | . | 430307030.043 | 273664479.85 | . | 1769696969.697 | 0 | 2.5821e-11 | 4.0601e-11 | 0 | 6.2785e-12 | . | 1.2911e-10 | 2.03e-10 | . | 3.1392e-11 | 2.9091e-09 | 1.5927e-05 | 2.9086e-09 | 2.9091e-11 | 1.5927e-07 | 2.9086e-11 | 3819406.25 | 697.6084 | 381940625 | 69760.8447 | 1 | 1 | 1 | 1 | 1 | 1
Sb-120 |  | 3.6364e-07 | 0.0009025 | 0.000499 | 3.6323e-07 | 30555.25 | 12.3113 | 22.2665 | 1 | 1 | 1 | 1 | 0.000499 | 0.00089448 | 0.00063011 | 0.00055973 | 0.001651 | 22.2665 | 12.4218 | 17.6334 | 19.8505 | 6.7299 | 1 | 1 | 1 | 1 | 1 | 2.9091e-09 | 1.5927e-05 | 2.9086e-09 | 2.9091e-11 | 1.5927e-07 | 2.9086e-11 | 3819406.25 | 697.6084 | 381940625 | 69760.8447 | 1 | 1 | 1 | 1 | 1 | 1
Sb-120m |  | 3.6364e-07 | 0.0009025 | 0.00030836 | 3.6306e-07 | 30555.25 | 12.3113 | 36.033 | 1 | 1 | 1 | 1 | 0.00030836 | 0.00061779 | 0.00044076 | 0.00035773 | 0.0011297 | 36.033 | 17.9852 | 25.2088 | 31.0595 | 9.8356 | 1 | 1 | 1 | 1 | 1 | 2.9091e-09 | 1.5927e-05 | 2.9086e-09 | 2.9091e-11 | 1.5927e-07 | 2.9086e-11 | 3819406.25 | 697.6084 | 381940625 | 69760.8447 | 1 | 1 | 1 | 1 | 1 | 1
Sb-122 |  | 3.6364e-07 | 0.0009025 | 0.00045791 | 3.632e-07 | 30555.25 | 12.3113 | 24.2646 | 1 | 1 | 1 | 1 | 0.00045791 | 0.00082812 | 0.00059294 | 0.00050516 | 0.0014415 | 24.2646 | 13.4172 | 18.739 | 21.9952 | 7.708 | 1 | 1 | 1 | 1 | 1 | 2.9091e-09 | 1.5927e-05 | 2.9086e-09 | 2.9091e-11 | 1.5927e-07 | 2.9086e-11 | 3819406.25 | 697.6084 | 381940625 | 69760.8447 | 1 | 1 | 1 | 1 | 1 | 1
Sb-122m |  | 3.6364e-07 | 0.0009025 | 0.065328 | 3.6349e-07 | 30555.25 | 12.3113 | 0.17008 | 1 | 1 | 0.57275 | 1 | 0.065328 | 0.11813 | 0.073297 | 0.065523 | 0.42529 | 0.17008 | 0.094055 | 0.15159 | 0.16957 | 0.026125 | 0.57275 | 0.37517 | 0.53137 | 0.57168 | 0.12246 | 2.9091e-09 | 1.5927e-05 | 2.9086e-09 | 2.9091e-11 | 1.5927e-07 | 2.9086e-11 | 3819406.25 | 697.6084 | 381940625 | 69760.8447 | 1 | 1 | 1 | 1 | 1 | 1
Sb-124 |  | 3.6364e-07 | 0.0009025 | 0.00028432 | 3.6303e-07 | 30555.25 | 12.3113 | 39.0788 | 1 | 1 | 1 | 1 | 0.00028432 | 0.00056853 | 0.00039933 | 0.00033968 | 0.00098865 | 39.0788 | 19.5433 | 27.8244 | 32.7098 | 11.2385 | 1 | 1 | 1 | 1 | 1 | 2.9091e-09 | 1.5927e-05 | 2.9086e-09 | 2.9091e-11 | 1.5927e-07 | 2.9086e-11 | 3819406.25 | 697.6084 | 381940625 | 69760.8447 | 1 | 1 | 1 | 1 | 1 | 1
Sb-124m |  | 3.6364e-07 | 0.0009025 | 0.00045826 | 3.632e-07 | 30555.25 | 12.3113 | 24.2461 | 1 | 1 | 1 | 1 | 0.00045826 | 0.00083126 | 0.00060378 | 0.00050114 | 0.0014396 | 24.2461 | 13.3665 | 18.4023 | 22.1714 | 7.7182 | 1 | 1 | 1 | 1 | 1 | 2.9091e-09 | 1.5927e-05 | 2.9086e-09 | 2.9091e-11 | 1.5927e-07 | 2.9086e-11 | 3819406.25 | 697.6084 | 381940625 | 69760.8447 | 1 | 1 | 1 | 1 | 1 | 1
Sb-124n |  | 3.6364e-07 | 0.0009025 | . | 3.6349e-07 | 30555.25 | 12.3113 | 0 | 1 | 1 | 0 | 1 | . | 74220908168.2185 | 47754529879.0302 | . | 2.4503e+12 | 0 | 1.497e-13 | 2.3267e-13 | 0 | 4.5345e-15 | . | 7.4851e-13 | 1.1633e-12 | . | 2.2672e-14 | 2.9091e-09 | 1.5927e-05 | 2.9086e-09 | 2.9091e-11 | 1.5927e-07 | 2.9086e-11 | 3819406.25 | 697.6084 | 381940625 | 69760.8447 | 1 | 1 | 1 | 1 | 1 | 1
Sb-125 |  | 3.6604e-07 | 0.00090848 | 0.00051204 | 3.6563e-07 | 30354.3251 | 12.2304 | 21.6996 | 1 | 1 | 1 | 1 | 0.00051204 | 0.00094809 | 0.00067781 | 0.00057815 | 0.001783 | 21.6996 | 11.7194 | 16.3926 | 19.2182 | 6.2316 | 1 | 1 | 1 | 1 | 1 | 2.9283e-09 | 1.6033e-05 | 2.9278e-09 | 2.9091e-11 | 1.5927e-07 | 2.9086e-11 | 3794290.6361 | 693.0211 | 381940625 | 69760.8447 | 1 | 1 | 1 | 1 | 1 | 1
Sb-126 |  | 3.6364e-07 | 0.0009025 | 0.00041282 | 3.6317e-07 | 30555.25 | 12.3113 | 26.9152 | 1 | 1 | 1 | 1 | 0.00041282 | 0.00077365 | 0.00055555 | 0.00046308 | 0.0013405 | 26.9152 | 14.3618 | 19.9999 | 23.9937 | 8.2887 | 1 | 1 | 1 | 1 | 1 | 2.9091e-09 | 1.5927e-05 | 2.9086e-09 | 2.9091e-11 | 1.5927e-07 | 2.9086e-11 | 3819406.25 | 697.6084 | 381940625 | 69760.8447 | 1 | 1 | 1 | 1 | 1 | 1
Sb-126m |  | 3.6364e-07 | 0.0009025 | 0.00043159 | 3.6318e-07 | 30555.25 | 12.3113 | 25.7442 | 1 | 1 | 1 | 1 | 0.00043159 | 0.0008112 | 0.0005818 | 0.00049148 | 0.00139 | 25.7442 | 13.6969 | 19.0977 | 22.6071 | 7.9937 | 1 | 1 | 1 | 1 | 1 | 2.9091e-09 | 1.5927e-05 | 2.9086e-09 | 2.9091e-11 | 1.5927e-07 | 2.9086e-11 | 3819406.25 | 697.6084 | 381940625 | 69760.8447 | 1 | 1 | 1 | 1 | 1 | 1
Sb-127 |  | 3.6364e-07 | 0.0009025 | 0.00043548 | 3.6319e-07 | 30555.25 | 12.3113 | 25.5144 | 1 | 1 | 1 | 1 | 0.00043548 | 0.00081125 | 0.00058144 | 0.00049368 | 0.0013863 | 25.5144 | 13.6961 | 19.1095 | 22.5064 | 8.0149 | 1 | 1 | 1 | 1 | 1 | 2.9091e-09 | 1.5927e-05 | 2.9086e-09 | 2.9091e-11 | 1.5927e-07 | 2.9086e-11 | 3819406.25 | 697.6084 | 381940625 | 69760.8447 | 1 | 1 | 1 | 1 | 1 | 1
Sb-128 |  | 3.6364e-07 | 0.0009025 | 0.00039327 | 3.6315e-07 | 30555.25 | 12.3113 | 28.2531 | 1 | 1 | 1 | 1 | 0.00039327 | 0.00075777 | 0.00053769 | 0.00045134 | 0.0012905 | 28.2531 | 14.6627 | 20.6643 | 24.6177 | 8.61 | 1 | 1 | 1 | 1 | 1 | 2.9091e-09 | 1.5927e-05 | 2.9086e-09 | 2.9091e-11 | 1.5927e-07 | 2.9086e-11 | 3819406.25 | 697.6084 | 381940625 | 69760.8447 | 1 | 1 | 1 | 1 | 1 | 1
Sb-128m |  | 3.6364e-07 | 0.0009025 | 0.00040071 | 3.6316e-07 | 30555.25 | 12.3113 | 27.7282 | 1 | 1 | 1 | 1 | 0.00040071 | 0.00077568 | 0.00054448 | 0.00045874 | 0.0013337 | 27.7282 | 14.3242 | 20.4068 | 24.2207 | 8.3311 | 1 | 1 | 1 | 1 | 1 | 2.9091e-09 | 1.5927e-05 | 2.9086e-09 | 2.9091e-11 | 1.5927e-07 | 2.9086e-11 | 3819406.25 | 697.6084 | 381940625 | 69760.8447 | 1 | 1 | 1 | 1 | 1 | 1
Sb-129 |  | 3.6364e-07 | 0.0009025 | 0.00030766 | 3.6306e-07 | 30555.25 | 12.3113 | 36.1148 | 1 | 1 | 1 | 1 | 0.00030766 | 0.00061853 | 0.00043584 | 0.00035735 | 0.0010752 | 36.1148 | 17.9634 | 25.4936 | 31.0931 | 10.3336 | 1 | 1 | 1 | 1 | 1 | 2.9091e-09 | 1.5927e-05 | 2.9086e-09 | 2.9091e-11 | 1.5927e-07 | 2.9086e-11 | 3819406.25 | 697.6084 | 381940625 | 69760.8447 | 1 | 1 | 1 | 1 | 1 | 1
Sb-130 |  | 3.6364e-07 | 0.0009025 | 0.00035876 | 3.6312e-07 | 30555.25 | 12.3113 | 30.9706 | 1 | 1 | 1 | 1 | 0.00035876 | 0.00070844 | 0.00050121 | 0.00041678 | 0.0012087 | 30.9706 | 15.6838 | 22.1684 | 26.6594 | 9.1925 | 1 | 1 | 1 | 1 | 1 | 2.9091e-09 | 1.5927e-05 | 2.9086e-09 | 2.9091e-11 | 1.5927e-07 | 2.9086e-11 | 3819406.25 | 697.6084 | 381940625 | 69760.8447 | 1 | 1 | 1 | 1 | 1 | 1
Sb-130m |  | 3.6364e-07 | 0.0009025 | 0.00034014 | 3.631e-07 | 30555.25 | 12.3113 | 32.6658 | 1 | 1 | 1 | 1 | 0.00034014 | 0.00066967 | 0.00046595 | 0.00039011 | 0.0011718 | 32.6658 | 16.5917 | 23.846 | 28.4819 | 9.4821 | 1 | 1 | 1 | 1 | 1 | 2.9091e-09 | 1.5927e-05 | 2.9086e-09 | 2.9091e-11 | 1.5927e-07 | 2.9086e-11 | 3819406.25 | 697.6084 | 381940625 | 69760.8447 | 1 | 1 | 1 | 1 | 1 | 1
Sb-131 |  | 3.6364e-07 | 0.0009025 | 0.00028114 | 3.6302e-07 | 30555.25 | 12.3113 | 39.5215 | 1 | 1 | 1 | 1 | 0.00028114 | 0.00055507 | 0.00039756 | 0.00034004 | 0.00099112 | 39.5215 | 20.0172 | 27.9477 | 32.6753 | 11.2105 | 1 | 1 | 1 | 1 | 1 | 2.9091e-09 | 1.5927e-05 | 2.9086e-09 | 2.9091e-11 | 1.5927e-07 | 2.9086e-11 | 3819406.25 | 697.6084 | 381940625 | 69760.8447 | 1 | 1 | 1 | 1 | 1 | 1
Sb-133 |  | 3.6364e-07 | 0.0009025 | 0.00023872 | 3.6294e-07 | 30555.25 | 12.3113 | 46.5436 | 1 | 1 | 1 | 1 | 0.00023872 | 0.00049934 | 0.00035327 | 0.00028352 | 0.00090089 | 46.5436 | 22.2516 | 31.4515 | 39.1901 | 12.3334 | 1 | 1 | 1 | 1 | 1 | 2.9091e-09 | 1.5927e-05 | 2.9086e-09 | 2.9091e-11 | 1.5927e-07 | 2.9086e-11 | 3819406.25 | 697.6084 | 381940625 | 69760.8447 | 1 | 1 | 1 | 1 | 1 | 1
Sc-42m |  | 3.6364e-07 | 0.0009025 | 0.00030602 | 3.6306e-07 | 30555.25 | 12.3113 | 36.3084 | 1 | 1 | 1 | 1 | 0.00030602 | 0.00060797 | 0.00043296 | 0.00036239 | 0.0010824 | 36.3084 | 18.2755 | 25.6631 | 30.6602 | 10.2648 | 1 | 1 | 1 | 1 | 1 | 2.9091e-09 | 1.5927e-05 | 2.9086e-09 | 2.9091e-11 | 1.5927e-07 | 2.9086e-11 | 3819406.25 | 697.6084 | 381940625 | 69760.8447 | 1 | 1 | 1 | 1 | 1 | 1
Sc-43 |  | 3.6364e-07 | 0.0009025 | 0.00050372 | 3.6323e-07 | 30555.25 | 12.3113 | 22.0578 | 1 | 1 | 1 | 1 | 0.00050372 | 0.00091499 | 0.00065948 | 0.00063068 | 0.0016434 | 22.0578 | 12.1433 | 16.8483 | 17.6175 | 6.7611 | 1 | 1 | 1 | 1 | 1 | 2.9091e-09 | 1.5927e-05 | 2.9086e-09 | 2.9091e-11 | 1.5927e-07 | 2.9086e-11 | 3819406.25 | 697.6084 | 381940625 | 69760.8447 | 1 | 1 | 1 | 1 | 1 | 1
Sc-44 |  | 3.6364e-07 | 0.0009025 | 0.00035039 | 3.6311e-07 | 30555.25 | 12.3113 | 31.7099 | 1 | 1 | 1 | 1 | 0.00035039 | 0.0006803 | 0.00048183 | 0.00040338 | 0.001187 | 31.7099 | 16.3326 | 23.0598 | 27.5449 | 9.3604 | 1 | 1 | 1 | 1 | 1 | 2.9091e-09 | 1.5927e-05 | 2.9086e-09 | 2.9091e-11 | 1.5927e-07 | 2.9086e-11 | 3819406.25 | 697.6084 | 381940625 | 69760.8447 | 1 | 1 | 1 | 1 | 1 | 1
Sc-44m |  | 3.6364e-07 | 0.0009025 | 0.00076637 | 3.6332e-07 | 30555.25 | 12.3113 | 14.4982 | 1 | 1 | 1 | 1 | 0.00076637 | 0.0012115 | 0.00088161 | 0.00080309 | 0.0019593 | 14.4982 | 9.1712 | 12.6031 | 13.8353 | 5.6709 | 1 | 1 | 1 | 1 | 1 | 2.9091e-09 | 1.5927e-05 | 2.9086e-09 | 2.9091e-11 | 1.5927e-07 | 2.9086e-11 | 3819406.25 | 697.6084 | 381940625 | 69760.8447 | 1 | 1 | 1 | 1 | 1 | 1
Sc-46 |  | 3.6364e-07 | 0.0009025 | 0.00030564 | 3.6306e-07 | 30555.25 | 12.3113 | 36.3534 | 1 | 1 | 1 | 1 | 0.00030564 | 0.00059427 | 0.00042368 | 0.00035166 | 0.0010427 | 36.3534 | 18.6968 | 26.2252 | 31.596 | 10.6563 | 1 | 1 | 1 | 1 | 1 | 2.9091e-09 | 1.5927e-05 | 2.9086e-09 | 2.9091e-11 | 1.5927e-07 | 2.9086e-11 | 3819406.25 | 697.6084 | 381940625 | 69760.8447 | 1 | 1 | 1 | 1 | 1 | 1
Sc-47 |  | 3.6364e-07 | 0.0009025 | 0.0019578 | 3.6342e-07 | 30555.25 | 12.3113 | 5.6752 | 1 | 1 | 1 | 1 | 0.0019578 | 0.0028416 | 0.0022821 | 0.0020061 | 0.0041652 | 5.6752 | 3.9102 | 4.8688 | 5.5386 | 2.6676 | 1 | 1 | 1 | 1 | 1 | 2.9091e-09 | 1.5927e-05 | 2.9086e-09 | 2.9091e-11 | 1.5927e-07 | 2.9086e-11 | 3819406.25 | 697.6084 | 381940625 | 69760.8447 | 1 | 1 | 1 | 1 | 1 | 1
Sc-48 |  | 3.6364e-07 | 0.0009025 | 0.00030524 | 3.6306e-07 | 30555.25 | 12.3113 | 36.4009 | 1 | 1 | 1 | 1 | 0.00030524 | 0.00056494 | 0.00040059 | 0.00034228 | 0.00098867 | 36.4009 | 19.6675 | 27.7369 | 32.4622 | 11.2383 | 1 | 1 | 1 | 1 | 1 | 2.9091e-09 | 1.5927e-05 | 2.9086e-09 | 2.9091e-11 | 1.5927e-07 | 2.9086e-11 | 3819406.25 | 697.6084 | 381940625 | 69760.8447 | 1 | 1 | 1 | 1 | 1 | 1
Sc-49 |  | 3.6364e-07 | 0.0009025 | 0.00022515 | 3.629e-07 | 30555.25 | 12.3113 | 49.3491 | 1 | 1 | 1 | 1 | 0.00022515 | 0.0004409 | 0.00030358 | 0.00026396 | 0.00078826 | 49.3491 | 25.2005 | 36.6003 | 42.0927 | 14.0956 | 1 | 1 | 1 | 1 | 1 | 2.9091e-09 | 1.5927e-05 | 2.9086e-09 | 2.9091e-11 | 1.5927e-07 | 2.9086e-11 | 3819406.25 | 697.6084 | 381940625 | 69760.8447 | 1 | 1 | 1 | 1 | 1 | 1
Sc-50 |  | 3.6364e-07 | 0.0009025 | 0.00026068 | 3.6298e-07 | 30555.25 | 12.3113 | 42.6239 | 1 | 1 | 1 | 1 | 0.00026068 | 0.00054897 | 0.00038359 | 0.0003133 | 0.00096766 | 42.6239 | 20.2396 | 28.9655 | 35.4646 | 11.4824 | 1 | 1 | 1 | 1 | 1 | 2.9091e-09 | 1.5927e-05 | 2.9086e-09 | 2.9091e-11 | 1.5927e-07 | 2.9086e-11 | 3819406.25 | 697.6084 | 381940625 | 69760.8447 | 1 | 1 | 1 | 1 | 1 | 1
Se-70 |  | 3.6364e-07 | 0.0009025 | 0.00054426 | 3.6325e-07 | 30555.25 | 12.3113 | 20.4148 | 1 | 1 | 1 | 1 | 0.00054426 | 0.0010012 | 0.00070854 | 0.00065304 | 0.0021485 | 20.4148 | 11.0973 | 15.6815 | 17.0143 | 5.1715 | 1 | 1 | 1 | 1 | 1 | 2.9091e-09 | 1.5927e-05 | 2.9086e-09 | 2.9091e-11 | 1.5927e-07 | 2.9086e-11 | 3819406.25 | 697.6084 | 381940625 | 69760.8447 | 1 | 1 | 1 | 1 | 1 | 1
Se-71 |  | 3.6364e-07 | 0.0009025 | 0.0004107 | 3.6317e-07 | 30555.25 | 12.3113 | 27.054 | 1 | 1 | 1 | 1 | 0.0004107 | 0.00079805 | 0.00056118 | 0.00047509 | 0.0013991 | 27.054 | 13.9227 | 19.7995 | 23.3873 | 7.9415 | 1 | 1 | 1 | 1 | 1 | 2.9091e-09 | 1.5927e-05 | 2.9086e-09 | 2.9091e-11 | 1.5927e-07 | 2.9086e-11 | 3819406.25 | 697.6084 | 381940625 | 69760.8447 | 1 | 1 | 1 | 1 | 1 | 1
Se-72 |  | 3.6364e-07 | 0.0009025 | 5.2112 | 3.6349e-07 | 30555.25 | 12.3113 | 0.0021322 | 1 | 1 | 0.010604 | 1 | 5.2112 | 7.665 | 5.346 | 5.1887 | 76.6103 | 0.0021322 | 0.0014496 | 0.0020784 | 0.0021414 | 0.00014503 | 0.010604 | 0.0072479 | 0.010338 | 0.01065 | 0.00072516 | 2.9091e-09 | 1.5927e-05 | 2.9086e-09 | 2.9091e-11 | 1.5927e-07 | 2.9086e-11 | 3819406.25 | 697.6084 | 381940625 | 69760.8447 | 1 | 1 | 1 | 1 | 1 | 1
Se-73 |  | 3.6364e-07 | 0.0009025 | 0.00054541 | 3.6325e-07 | 30555.25 | 12.3113 | 20.3717 | 1 | 1 | 1 | 1 | 0.00054541 | 0.0010088 | 0.00072808 | 0.00067894 | 0.0018669 | 20.3717 | 11.0146 | 15.2606 | 16.3652 | 5.9515 | 1 | 1 | 1 | 1 | 1 | 2.9091e-09 | 1.5927e-05 | 2.9086e-09 | 2.9091e-11 | 1.5927e-07 | 2.9086e-11 | 3819406.25 | 697.6084 | 381940625 | 69760.8447 | 1 | 1 | 1 | 1 | 1 | 1
Se-73m |  | 3.6364e-07 | 0.0009025 | 0.00050998 | 3.6323e-07 | 30555.25 | 12.3113 | 21.7871 | 1 | 1 | 1 | 1 | 0.00050998 | 0.00092329 | 0.00065687 | 0.00058242 | 0.0017351 | 21.7871 | 12.0341 | 16.915 | 19.0775 | 6.4036 | 1 | 1 | 1 | 1 | 1 | 2.9091e-09 | 1.5927e-05 | 2.9086e-09 | 2.9091e-11 | 1.5927e-07 | 2.9086e-11 | 3819406.25 | 697.6084 | 381940625 | 69760.8447 | 1 | 1 | 1 | 1 | 1 | 1
Se-75 |  | 3.6364e-07 | 0.0009025 | 0.0011165 | 3.6337e-07 | 30555.25 | 12.3113 | 9.9518 | 1 | 1 | 1 | 1 | 0.0011165 | 0.0016781 | 0.0012371 | 0.0011232 | 0.003632 | 9.9518 | 6.621 | 8.9813 | 9.892 | 3.0592 | 1 | 1 | 1 | 1 | 1 | 2.9091e-09 | 1.5927e-05 | 2.9086e-09 | 2.9091e-11 | 1.5927e-07 | 2.9086e-11 | 3819406.25 | 697.6084 | 381940625 | 69760.8447 | 1 | 1 | 1 | 1 | 1 | 1
Se-77m |  | 3.6364e-07 | 0.0009025 | 0.0019527 | 3.6342e-07 | 30555.25 | 12.3113 | 5.6901 | 1 | 1 | 1 | 1 | 0.0019527 | 0.0028121 | 0.002267 | 0.0020045 | 0.007057 | 5.6901 | 3.9512 | 4.9011 | 5.5429 | 1.5745 | 1 | 1 | 1 | 1 | 0.99962 | 2.9091e-09 | 1.5927e-05 | 2.9086e-09 | 2.9091e-11 | 1.5927e-07 | 2.9086e-11 | 3819406.25 | 697.6084 | 381940625 | 69760.8447 | 1 | 1 | 1 | 1 | 1 | 1
Se-79 |  | 0.0077399 | 19.2096 | . | 0.0077368 | 1.4355 | 0.00057841 | 0 | 0.99924 | 0.002892 | 0 | 0.99924 | . | . | . | . | . | 0 | 0 | 0 | 0 | 0 | . | . | . | . | . | 6.1919e-05 | 0.33901 | 6.1908e-05 | 2.9091e-11 | 1.5927e-07 | 2.9086e-11 | 179.4431 | 0.032775 | 381940625 | 69760.8447 | 1 | 0.15115 | 1 | 1 | 1 | 1
Se-79m |  | 3.6364e-07 | 0.0009025 | 0.007408 | 3.6347e-07 | 30555.25 | 12.3113 | 1.4999 | 1 | 1 | 0.99945 | 1 | 0.007408 | 0.013433 | 0.0090296 | 0.0079372 | 0.21376 | 1.4999 | 0.82716 | 1.2305 | 1.3999 | 0.051979 | 0.99945 | 0.98401 | 0.99787 | 0.99909 | 0.22887 | 2.9091e-09 | 1.5927e-05 | 2.9086e-09 | 2.9091e-11 | 1.5927e-07 | 2.9086e-11 | 3819406.25 | 697.6084 | 381940625 | 69760.8447 | 1 | 1 | 1 | 1 | 1 | 1
Se-81 |  | 3.6364e-07 | 0.0009025 | 0.0005404 | 3.6325e-07 | 30555.25 | 12.3113 | 20.5608 | 1 | 1 | 1 | 1 | 0.0005404 | 0.0009576 | 0.00068799 | 0.0005912 | 0.0016255 | 20.5608 | 11.603 | 16.15 | 18.794 | 6.8356 | 1 | 1 | 1 | 1 | 1 | 2.9091e-09 | 1.5927e-05 | 2.9086e-09 | 2.9091e-11 | 1.5927e-07 | 2.9086e-11 | 3819406.25 | 697.6084 | 381940625 | 69760.8447 | 1 | 1 | 1 | 1 | 1 | 1
Se-81m |  | 3.6364e-07 | 0.0009025 | 0.0050563 | 3.6346e-07 | 30555.25 | 12.3113 | 2.1975 | 1 | 1 | 0.99998 | 1 | 0.0050563 | 0.008653 | 0.0060416 | 0.0052856 | 0.10415 | 2.1975 | 1.2841 | 1.8391 | 2.1021 | 0.10669 | 0.99998 | 0.99837 | 0.9999 | 0.99997 | 0.41341 | 2.9091e-09 | 1.5927e-05 | 2.9086e-09 | 2.9091e-11 | 1.5927e-07 | 2.9086e-11 | 3819406.25 | 697.6084 | 381940625 | 69760.8447 | 1 | 1 | 1 | 1 | 1 | 1
Se-83 |  | 3.6364e-07 | 0.0009025 | 0.00030721 | 3.6306e-07 | 30555.25 | 12.3113 | 36.167 | 1 | 1 | 1 | 1 | 0.00030721 | 0.00060613 | 0.00042865 | 0.00035427 | 0.0010723 | 36.167 | 18.331 | 25.9209 | 31.3633 | 10.3622 | 1 | 1 | 1 | 1 | 1 | 2.9091e-09 | 1.5927e-05 | 2.9086e-09 | 2.9091e-11 | 1.5927e-07 | 2.9086e-11 | 3819406.25 | 697.6084 | 381940625 | 69760.8447 | 1 | 1 | 1 | 1 | 1 | 1
Se-83m |  | 3.6364e-07 | 0.0009025 | 0.00027952 | 3.6302e-07 | 30555.25 | 12.3113 | 39.7499 | 1 | 1 | 1 | 1 | 0.00027952 | 0.00055605 | 0.00039648 | 0.00034189 | 0.00098897 | 39.7499 | 19.9822 | 28.0238 | 32.499 | 11.2349 | 1 | 1 | 1 | 1 | 1 | 2.9091e-09 | 1.5927e-05 | 2.9086e-09 | 2.9091e-11 | 1.5927e-07 | 2.9086e-11 | 3819406.25 | 697.6084 | 381940625 | 69760.8447 | 1 | 1 | 1 | 1 | 1 | 1
Se-84 |  | 3.6364e-07 | 0.0009025 | 0.00056201 | 3.6325e-07 | 30555.25 | 12.3113 | 19.7701 | 1 | 1 | 1 | 1 | 0.00056201 | 0.00099167 | 0.00074761 | 0.00071469 | 0.0018184 | 19.7701 | 11.2043 | 14.8621 | 15.5467 | 6.1104 | 1 | 1 | 1 | 1 | 1 | 2.9091e-09 | 1.5927e-05 | 2.9086e-09 | 2.9091e-11 | 1.5927e-07 | 2.9086e-11 | 3819406.25 | 697.6084 | 381940625 | 69760.8447 | 1 | 1 | 1 | 1 | 1 | 1
Si-31 |  | 3.6364e-07 | 0.0009025 | 0.00026004 | 3.6298e-07 | 30555.25 | 12.3113 | 42.7285 | 1 | 1 | 1 | 1 | 0.00026004 | 0.00052334 | 0.00037414 | 0.0003136 | 0.00092117 | 42.7285 | 21.2311 | 29.6977 | 35.4303 | 12.0618 | 1 | 1 | 1 | 1 | 1 | 2.9091e-09 | 1.5927e-05 | 2.9086e-09 | 2.9091e-11 | 1.5927e-07 | 2.9086e-11 | 3819406.25 | 697.6084 | 381940625 | 69760.8447 | 1 | 1 | 1 | 1 | 1 | 1
Si-32 |  | 3.6482e-06 | 0.0090544 | . | 3.6467e-06 | 3045.6091 | 1.2271 | 0 | 1 | 0.99784 | 0 | 1 | . | . | . | . | . | 0 | 0 | 0 | 0 | 0 | . | . | . | . | . | 2.9186e-08 | 0.00015979 | 2.918e-08 | 2.9091e-11 | 1.5927e-07 | 2.9086e-11 | 380701.1414 | 69.5345 | 381940625 | 69760.8447 | 1 | 1 | 1 | 1 | 1 | 1
Sm-139 |  | 3.6364e-07 | 0.0009025 | 0.00044087 | 3.6319e-07 | 30555.25 | 12.3113 | 25.2023 | 1 | 1 | 1 | 1 | 0.00044087 | 0.00083284 | 0.00058681 | 0.00050918 | 0.0014364 | 25.2023 | 13.3412 | 18.9345 | 21.8212 | 7.7356 | 1 | 1 | 1 | 1 | 1 | 2.9091e-09 | 1.5927e-05 | 2.9086e-09 | 2.9091e-11 | 1.5927e-07 | 2.9086e-11 | 3819406.25 | 697.6084 | 381940625 | 69760.8447 | 1 | 1 | 1 | 1 | 1 | 1
Sm-140 |  | 3.6364e-07 | 0.0009025 | 0.00038472 | 3.6315e-07 | 30555.25 | 12.3113 | 28.881 | 1 | 1 | 1 | 1 | 0.00038472 | 0.00077173 | 0.00053051 | 0.00044304 | 0.0014219 | 28.881 | 14.3975 | 20.9439 | 25.079 | 7.8144 | 1 | 1 | 1 | 1 | 1 | 2.9091e-09 | 1.5927e-05 | 2.9086e-09 | 2.9091e-11 | 1.5927e-07 | 2.9086e-11 | 3819406.25 | 697.6084 | 381940625 | 69760.8447 | 1 | 1 | 1 | 1 | 1 | 1
Sm-141 |  | 3.6364e-07 | 0.0009025 | 0.00036491 | 3.6313e-07 | 30555.25 | 12.3113 | 30.4489 | 1 | 1 | 1 | 1 | 0.00036491 | 0.00073433 | 0.0005173 | 0.00045023 | 0.0013041 | 30.4489 | 15.1309 | 21.479 | 24.6787 | 8.5201 | 1 | 1 | 1 | 1 | 1 | 2.9091e-09 | 1.5927e-05 | 2.9086e-09 | 2.9091e-11 | 1.5927e-07 | 2.9086e-11 | 3819406.25 | 697.6084 | 381940625 | 69760.8447 | 1 | 1 | 1 | 1 | 1 | 1
Sm-141m |  | 3.6364e-07 | 0.0009025 | 0.0003568 | 3.6312e-07 | 30555.25 | 12.3113 | 31.1408 | 1 | 1 | 1 | 1 | 0.0003568 | 0.00071469 | 0.00050025 | 0.00041445 | 0.0012445 | 31.1408 | 15.5467 | 22.2107 | 26.8088 | 8.9283 | 1 | 1 | 1 | 1 | 1 | 2.9091e-09 | 1.5927e-05 | 2.9086e-09 | 2.9091e-11 | 1.5927e-07 | 2.9086e-11 | 3819406.25 | 697.6084 | 381940625 | 69760.8447 | 1 | 1 | 1 | 1 | 1 | 1
Sm-142 |  | 3.6364e-07 | 0.0009025 | 0.000581 | 3.6326e-07 | 30555.25 | 12.3113 | 19.1239 | 1 | 1 | 1 | 1 | 0.000581 | 0.0011604 | 0.00073127 | 0.0006003 | 0.0027566 | 19.1239 | 9.575 | 15.1941 | 18.509 | 4.0306 | 1 | 1 | 1 | 1 | 1 | 2.9091e-09 | 1.5927e-05 | 2.9086e-09 | 2.9091e-11 | 1.5927e-07 | 2.9086e-11 | 3819406.25 | 697.6084 | 381940625 | 69760.8447 | 1 | 1 | 1 | 1 | 1 | 1
Sm-143 |  | 3.6364e-07 | 0.0009025 | 0.0004886 | 3.6322e-07 | 30555.25 | 12.3113 | 22.7403 | 1 | 1 | 1 | 1 | 0.0004886 | 0.00087432 | 0.00062356 | 0.00054331 | 0.0015583 | 22.7403 | 12.7082 | 17.8187 | 20.4504 | 7.1304 | 1 | 1 | 1 | 1 | 1 | 2.9091e-09 | 1.5927e-05 | 2.9086e-09 | 2.9091e-11 | 1.5927e-07 | 2.9086e-11 | 3819406.25 | 697.6084 | 381940625 | 69760.8447 | 1 | 1 | 1 | 1 | 1 | 1
Sm-143m |  | 3.6364e-07 | 0.0009025 | 0.00037707 | 3.6314e-07 | 30555.25 | 12.3113 | 29.4669 | 1 | 1 | 1 | 1 | 0.00037707 | 0.00073939 | 0.00051322 | 0.00043014 | 0.001291 | 29.4669 | 15.0272 | 21.6494 | 25.8311 | 8.6066 | 1 | 1 | 1 | 1 | 1 | 2.9091e-09 | 1.5927e-05 | 2.9086e-09 | 2.9091e-11 | 1.5927e-07 | 2.9086e-11 | 3819406.25 | 697.6084 | 381940625 | 69760.8447 | 1 | 1 | 1 | 1 | 1 | 1
Sm-145 |  | 3.6364e-07 | 0.0009025 | 0.42868 | 3.6349e-07 | 30555.2395 | 12.3113 | 0.025919 | 1 | 1 | 0.12155 | 1 | 0.42868 | 1.3106 | 0.56437 | 0.40183 | 4.3171 | 0.025919 | 0.0084779 | 0.019687 | 0.027651 | 0.0025737 | 0.12155 | 0.041504 | 0.093747 | 0.12912 | 0.012786 | 2.9091e-09 | 1.5927e-05 | 2.9086e-09 | 2.9091e-11 | 1.5927e-07 | 2.9086e-11 | 3819404.9315 | 697.6082 | 381940625 | 69760.8447 | 1 | 1 | 1 | 1 | 1 | 1
Sm-146 |  | 2.7023 | 6706.9146 | . | 2.7013 | 0.0041116 | 1.6566e-06 | 0 | 0.020348 | 8.2832e-06 | 0 | 0.020356 | . | . | . | . | . | 0 | 0 | 0 | 0 | 0 | . | . | . | . | . | 0.021619 | 118.3629 | 0.021615 | 2.9091e-11 | 1.5927e-07 | 2.9086e-11 | 0.51395 | 9.3872e-05 | 381940625 | 69760.8447 | 0.92345 | 0.00046936 | 0.92348 | 1 | 1 | 1
Sm-147 |  | 2781.0568 | 6902259.959 | . | 2779.9367 | 3.9952e-06 | 1.6098e-09 | 0 | 1.9976e-05 | 8.0488e-09 | 0 | 1.9984e-05 | . | . | . | . | . | 0 | 0 | 0 | 0 | 0 | . | . | . | . | . | 22.2485 | 121810.2891 | 22.2444 | 2.9091e-11 | 1.5927e-07 | 2.9086e-11 | 0.00049941 | 9.1216e-08 | 381940625 | 69760.8447 | 0.002497 | 4.5608e-07 | 0.0024975 | 1 | 1 | 1
Sm-148 |  | 181963621.3079 | 451612568364.6526 | . | 181890334.1007 | 6.1062e-11 | 2.4603e-14 | 0 | 3.0531e-10 | 1.2301e-13 | 0 | 3.0543e-10 | . | . | . | . | . | 0 | 0 | 0 | 0 | 0 | . | . | . | . | . | 1455708.9705 | 7970006613.286 | 1455443.1361 | 2.9091e-11 | 1.5927e-07 | 2.9086e-11 | 7.6327e-09 | 1.3941e-12 | 381940625 | 69760.8447 | 3.8164e-08 | 6.9705e-12 | 3.8171e-08 | 1 | 1 | 1
Sm-151 |  | 2.5478e-06 | 0.0063232 | . | 2.5467e-06 | 4361.0891 | 1.7572 | 0 | 1 | 0.99985 | 0 | 1 | . | . | . | . | . | 0 | 0 | 0 | 0 | 0 | . | . | . | . | . | 2.0382e-08 | 0.00011159 | 2.0378e-08 | 2.9091e-11 | 1.5927e-07 | 2.9086e-11 | 545136.135 | 99.5682 | 381940625 | 69760.8447 | 1 | 1 | 1 | 1 | 1 | 1
Sm-153 |  | 3.6364e-07 | 0.0009025 | 0.0051313 | 3.6346e-07 | 30555.25 | 12.3113 | 2.1653 | 1 | 1 | 0.99998 | 1 | 0.0051313 | 0.011248 | 0.0069059 | 0.005405 | 0.030327 | 2.1653 | 0.98783 | 1.6089 | 2.0557 | 0.36638 | 0.99998 | 0.99284 | 0.99968 | 0.99997 | 0.83989 | 2.9091e-09 | 1.5927e-05 | 2.9086e-09 | 2.9091e-11 | 1.5927e-07 | 2.9086e-11 | 3819406.25 | 697.6084 | 381940625 | 69760.8447 | 1 | 1 | 1 | 1 | 1 | 1
Sm-155 |  | 3.6364e-07 | 0.0009025 | 0.002189 | 3.6343e-07 | 30555.25 | 12.3113 | 5.0759 | 1 | 1 | 1 | 1 | 0.002189 | 0.0041574 | 0.0029048 | 0.002427 | 0.007545 | 5.0759 | 2.6726 | 3.8251 | 4.5781 | 1.4726 | 1 | 1 | 1 | 1 | 0.99937 | 2.9091e-09 | 1.5927e-05 | 2.9086e-09 | 2.9091e-11 | 1.5927e-07 | 2.9086e-11 | 3819406.25 | 697.6084 | 381940625 | 69760.8447 | 1 | 1 | 1 | 1 | 1 | 1
Sm-156 |  | 3.6364e-07 | 0.0009025 | 0.0016206 | 3.6341e-07 | 30555.25 | 12.3113 | 6.8561 | 1 | 1 | 1 | 1 | 0.0016206 | 0.0023596 | 0.0018586 | 0.0016221 | 0.0049565 | 6.8561 | 4.7089 | 5.9782 | 6.8498 | 2.2417 | 1 | 1 | 1 | 1 | 0.99999 | 2.9091e-09 | 1.5927e-05 | 2.9086e-09 | 2.9091e-11 | 1.5927e-07 | 2.9086e-11 | 3819406.25 | 697.6084 | 381940625 | 69760.8447 | 1 | 1 | 1 | 1 | 1 | 1
Sm-157 |  | 3.6364e-07 | 0.0009025 | 0.00048397 | 3.6322e-07 | 30555.25 | 12.3113 | 22.958 | 1 | 1 | 1 | 1 | 0.00048397 | 0.00094121 | 0.00067417 | 0.0005607 | 0.0016188 | 22.958 | 11.805 | 16.481 | 19.8164 | 6.8636 | 1 | 1 | 1 | 1 | 1 | 2.9091e-09 | 1.5927e-05 | 2.9086e-09 | 2.9091e-11 | 1.5927e-07 | 2.9086e-11 | 3819406.25 | 697.6084 | 381940625 | 69760.8447 | 1 | 1 | 1 | 1 | 1 | 1
Sn-106 |  | 3.6364e-07 | 0.0009025 | 0.00042193 | 3.6318e-07 | 30555.25 | 12.3113 | 26.3336 | 1 | 1 | 1 | 1 | 0.00042193 | 0.00081095 | 0.00056692 | 0.00048362 | 0.0014932 | 26.3336 | 13.7012 | 19.5988 | 22.9746 | 7.4412 | 1 | 1 | 1 | 1 | 1 | 2.9091e-09 | 1.5927e-05 | 2.9086e-09 | 2.9091e-11 | 1.5927e-07 | 2.9086e-11 | 3819406.25 | 697.6084 | 381940625 | 69760.8447 | 1 | 1 | 1 | 1 | 1 | 1
Sn-108 |  | 3.6364e-07 | 0.0009025 | 0.00057485 | 3.6326e-07 | 30555.25 | 12.3113 | 19.3286 | 1 | 1 | 1 | 1 | 0.00057485 | 0.0010349 | 0.00074242 | 0.00065622 | 0.001957 | 19.3286 | 10.7367 | 14.9659 | 16.9318 | 5.6775 | 1 | 1 | 1 | 1 | 1 | 2.9091e-09 | 1.5927e-05 | 2.9086e-09 | 2.9091e-11 | 1.5927e-07 | 2.9086e-11 | 3819406.25 | 697.6084 | 381940625 | 69760.8447 | 1 | 1 | 1 | 1 | 1 | 1
Sn-109 |  | 3.6364e-07 | 0.0009025 | 0.00025832 | 3.6298e-07 | 30555.25 | 12.3113 | 43.0133 | 1 | 1 | 1 | 1 | 0.00025832 | 0.00052028 | 0.00036439 | 0.00031086 | 0.00096144 | 43.0133 | 21.3558 | 30.4924 | 35.7425 | 11.5567 | 1 | 1 | 1 | 1 | 1 | 2.9091e-09 | 1.5927e-05 | 2.9086e-09 | 2.9091e-11 | 1.5927e-07 | 2.9086e-11 | 3819406.25 | 697.6084 | 381940625 | 69760.8447 | 1 | 1 | 1 | 1 | 1 | 1
Sn-110 |  | 3.6364e-07 | 0.0009025 | 0.00095717 | 3.6335e-07 | 30555.25 | 12.3113 | 11.6082 | 1 | 1 | 1 | 1 | 0.00095717 | 0.0015031 | 0.0010651 | 0.00098025 | 0.0031106 | 11.6082 | 7.3922 | 10.4322 | 11.3349 | 3.572 | 1 | 1 | 1 | 1 | 1 | 2.9091e-09 | 1.5927e-05 | 2.9086e-09 | 2.9091e-11 | 1.5927e-07 | 2.9086e-11 | 3819406.25 | 697.6084 | 381940625 | 69760.8447 | 1 | 1 | 1 | 1 | 1 | 1
Sn-111 |  | 3.6364e-07 | 0.0009025 | 0.00036153 | 3.6312e-07 | 30555.25 | 12.3113 | 30.7334 | 1 | 1 | 1 | 1 | 0.00036153 | 0.0007287 | 0.00050722 | 0.00042624 | 0.0014026 | 30.7334 | 15.2477 | 21.9059 | 26.0677 | 7.9218 | 1 | 1 | 1 | 1 | 1 | 2.9091e-09 | 1.5927e-05 | 2.9086e-09 | 2.9091e-11 | 1.5927e-07 | 2.9086e-11 | 3819406.25 | 697.6084 | 381940625 | 69760.8447 | 1 | 1 | 1 | 1 | 1 | 1
Sn-113 |  | 3.6364e-07 | 0.0009025 | 0.0023698 | 3.6343e-07 | 30555.25 | 12.3113 | 4.6885 | 1 | 1 | 1 | 1 | 0.0023698 | 0.0071528 | 0.0027445 | 0.002025 | 0.047544 | 4.6885 | 1.5534 | 4.0484 | 5.4869 | 0.2337 | 1 | 0.99958 | 1 | 1 | 0.68917 | 2.9091e-09 | 1.5927e-05 | 2.9086e-09 | 2.9091e-11 | 1.5927e-07 | 2.9086e-11 | 3819406.25 | 697.6084 | 381940625 | 69760.8447 | 1 | 1 | 1 | 1 | 1 | 1
Sn-113m |  | 3.6364e-07 | 0.0009025 | 0.48037 | 3.6349e-07 | 30555.25 | 12.3113 | 0.02313 | 1 | 1 | 0.10921 | 1 | 0.48037 | 1.1285 | 0.45417 | 0.36153 | 9.369 | 0.02313 | 0.0098456 | 0.024464 | 0.030733 | 0.0011859 | 0.10921 | 0.048036 | 0.11514 | 0.14244 | 0.0059297 | 2.9091e-09 | 1.5927e-05 | 2.9086e-09 | 2.9091e-11 | 1.5927e-07 | 2.9086e-11 | 3819406.25 | 697.6084 | 381940625 | 69760.8447 | 1 | 1 | 1 | 1 | 1 | 1
Sn-117m |  | 3.6364e-07 | 0.0009025 | 0.0021439 | 3.6343e-07 | 30555.25 | 12.3113 | 5.1827 | 1 | 1 | 1 | 1 | 0.0021439 | 0.0032366 | 0.0023888 | 0.0021117 | 0.0072999 | 5.1827 | 3.433 | 4.6514 | 5.2617 | 1.5221 | 1 | 1 | 1 | 1 | 0.9995 | 2.9091e-09 | 1.5927e-05 | 2.9086e-09 | 2.9091e-11 | 1.5927e-07 | 2.9086e-11 | 3819406.25 | 697.6084 | 381940625 | 69760.8447 | 1 | 1 | 1 | 1 | 1 | 1
Sn-119m |  | 3.6364e-07 | 0.0009025 | 46.5496 | 3.6349e-07 | 30555.249 | 12.3113 | 0.00023869 | 1 | 1 | 0.0011935 | 1 | 46.5496 | 121.1297 | 42.9279 | 35.0291 | 965.2893 | 0.00023869 | 9.1728e-05 | 0.00025883 | 0.00031719 | 1.1511e-05 | 0.0011935 | 0.00045864 | 0.0012941 | 0.001586 | 5.7553e-05 | 2.9091e-09 | 1.5927e-05 | 2.9086e-09 | 2.9091e-11 | 1.5927e-07 | 2.9086e-11 | 3819406.1281 | 697.6084 | 381940625 | 69760.8447 | 1 | 1 | 1 | 1 | 1 | 1
Sn-121 |  | 3.6364e-07 | 0.0009025 | . | 3.6349e-07 | 30555.25 | 12.3113 | 0 | 1 | 1 | 0 | 1 | . | . | . | . | . | 0 | 0 | 0 | 0 | 0 | . | . | . | . | . | 2.9091e-09 | 1.5927e-05 | 2.9086e-09 | 2.9091e-11 | 1.5927e-07 | 2.9086e-11 | 3819406.25 | 697.6084 | 381940625 | 69760.8447 | 1 | 1 | 1 | 1 | 1 | 1
Sn-121m |  | 1.3431e-06 | 0.0033335 | 52530.8877 | 1.3426e-06 | 8272.3631 | 3.3331 | 2.1151e-07 | 1 | 1 | 1.0576e-06 | 1 | 52530.8877 | 52374.392 | 32090.3702 | 32745.1213 | 309630.7385 | 2.1151e-07 | 2.1215e-07 | 3.4624e-07 | 3.3932e-07 | 3.5885e-08 | 1.0576e-06 | 1.0607e-06 | 1.7312e-06 | 1.6966e-06 | 1.7942e-07 | 1.0745e-08 | 5.883e-05 | 1.0743e-08 | 2.9091e-11 | 1.5927e-07 | 2.9086e-11 | 1034045.3871 | 188.8667 | 381940625 | 69760.8447 | 1 | 1 | 1 | 1 | 1 | 1
Sn-123 |  | 3.6364e-07 | 0.0009025 | 0.00030483 | 3.6306e-07 | 30555.25 | 12.3113 | 36.45 | 1 | 1 | 1 | 1 | 0.00030483 | 0.00057568 | 0.00040606 | 0.000342 | 0.0010167 | 36.45 | 19.3007 | 27.3631 | 32.4886 | 10.9286 | 1 | 1 | 1 | 1 | 1 | 2.9091e-09 | 1.5927e-05 | 2.9086e-09 | 2.9091e-11 | 1.5927e-07 | 2.9086e-11 | 3819406.25 | 697.6084 | 381940625 | 69760.8447 | 1 | 1 | 1 | 1 | 1 | 1
Sn-123m |  | 3.6364e-07 | 0.0009025 | 0.0019539 | 3.6342e-07 | 30555.25 | 12.3113 | 5.6867 | 1 | 1 | 1 | 1 | 0.0019539 | 0.002829 | 0.0022693 | 0.0020039 | 0.0045548 | 5.6867 | 3.9275 | 4.8961 | 5.5446 | 2.4394 | 1 | 1 | 1 | 1 | 0.99999 | 2.9091e-09 | 1.5927e-05 | 2.9086e-09 | 2.9091e-11 | 1.5927e-07 | 2.9086e-11 | 3819406.25 | 697.6084 | 381940625 | 69760.8447 | 1 | 1 | 1 | 1 | 1 | 1
Sn-125 |  | 3.6364e-07 | 0.0009025 | 0.00030535 | 3.6306e-07 | 30555.25 | 12.3113 | 36.3882 | 1 | 1 | 1 | 1 | 0.00030535 | 0.00057467 | 0.00040541 | 0.00034104 | 0.0010165 | 36.3882 | 19.3347 | 27.4067 | 32.5797 | 10.9304 | 1 | 1 | 1 | 1 | 1 | 2.9091e-09 | 1.5927e-05 | 2.9086e-09 | 2.9091e-11 | 1.5927e-07 | 2.9086e-11 | 3819406.25 | 697.6084 | 381940625 | 69760.8447 | 1 | 1 | 1 | 1 | 1 | 1
Sn-125m |  | 3.6364e-07 | 0.0009025 | 0.00062937 | 3.6328e-07 | 30555.25 | 12.3113 | 17.6542 | 1 | 1 | 1 | 1 | 0.00062937 | 0.0011054 | 0.0008252 | 0.00075877 | 0.0018899 | 17.6542 | 10.0515 | 13.4647 | 14.6434 | 5.8793 | 1 | 1 | 1 | 1 | 1 | 2.9091e-09 | 1.5927e-05 | 2.9086e-09 | 2.9091e-11 | 1.5927e-07 | 2.9086e-11 | 3819406.25 | 697.6084 | 381940625 | 69760.8447 | 1 | 1 | 1 | 1 | 1 | 1
Sn-126 |  | 0.0060346 | 14.9771 | 183.7916 | 0.0060319 | 1.8412 | 0.00074187 | 6.0454e-05 | 0.9999 | 0.0037093 | 0.00030227 | 0.9999 | 183.7916 | 317.1931 | 223.11 | 192.2279 | 1023.101 | 6.0454e-05 | 3.5029e-05 | 4.9801e-05 | 5.7801e-05 | 1.086e-05 | 0.00030227 | 0.00017515 | 0.000249 | 0.00028901 | 5.4301e-05 | 4.8276e-05 | 0.26431 | 4.8268e-05 | 2.9091e-11 | 1.5927e-07 | 2.9086e-11 | 230.1538 | 0.042037 | 381940625 | 69760.8447 | 1 | 0.18957 | 1 | 1 | 1 | 1
Sn-127 |  | 3.6364e-07 | 0.0009025 | 0.00028031 | 3.6302e-07 | 30555.25 | 12.3113 | 39.6386 | 1 | 1 | 1 | 1 | 0.00028031 | 0.00057672 | 0.00040715 | 0.00034115 | 0.0010146 | 39.6386 | 19.2659 | 27.2896 | 32.5695 | 10.9515 | 1 | 1 | 1 | 1 | 1 | 2.9091e-09 | 1.5927e-05 | 2.9086e-09 | 2.9091e-11 | 1.5927e-07 | 2.9086e-11 | 3819406.25 | 697.6084 | 381940625 | 69760.8447 | 1 | 1 | 1 | 1 | 1 | 1
Sn-127m |  | 3.6364e-07 | 0.0009025 | 0.00040908 | 3.6317e-07 | 30555.25 | 12.3113 | 27.1608 | 1 | 1 | 1 | 1 | 0.00040908 | 0.00078831 | 0.00056853 | 0.00049062 | 0.0013962 | 27.1608 | 14.0946 | 19.5433 | 22.647 | 7.9579 | 1 | 1 | 1 | 1 | 1 | 2.9091e-09 | 1.5927e-05 | 2.9086e-09 | 2.9091e-11 | 1.5927e-07 | 2.9086e-11 | 3819406.25 | 697.6084 | 381940625 | 69760.8447 | 1 | 1 | 1 | 1 | 1 | 1
Sn-128 |  | 3.6364e-07 | 0.0009025 | 0.00052058 | 3.6324e-07 | 30555.25 | 12.3113 | 21.3435 | 1 | 1 | 1 | 1 | 0.00052058 | 0.0010245 | 0.00069874 | 0.00059588 | 0.0021782 | 21.3435 | 10.8453 | 15.9015 | 18.6463 | 5.101 | 1 | 1 | 1 | 1 | 1 | 2.9091e-09 | 1.5927e-05 | 2.9086e-09 | 2.9091e-11 | 1.5927e-07 | 2.9086e-11 | 3819406.25 | 697.6084 | 381940625 | 69760.8447 | 1 | 1 | 1 | 1 | 1 | 1
Sn-129 |  | 3.6364e-07 | 0.0009025 | 0.00034809 | 3.6311e-07 | 30555.25 | 12.3113 | 31.92 | 1 | 1 | 1 | 1 | 0.00034809 | 0.00066773 | 0.00047568 | 0.00038698 | 0.0011633 | 31.92 | 16.6399 | 23.3581 | 28.712 | 9.5514 | 1 | 1 | 1 | 1 | 1 | 2.9091e-09 | 1.5927e-05 | 2.9086e-09 | 2.9091e-11 | 1.5927e-07 | 2.9086e-11 | 3819406.25 | 697.6084 | 381940625 | 69760.8447 | 1 | 1 | 1 | 1 | 1 | 1
Sn-130 |  | 3.6364e-07 | 0.0009025 | 0.00046074 | 3.632e-07 | 30555.25 | 12.3113 | 24.1155 | 1 | 1 | 1 | 1 | 0.00046074 | 0.00090553 | 0.00062789 | 0.00052793 | 0.0016045 | 24.1155 | 12.2702 | 17.6958 | 21.0464 | 6.925 | 1 | 1 | 1 | 1 | 1 | 2.9091e-09 | 1.5927e-05 | 2.9086e-09 | 2.9091e-11 | 1.5927e-07 | 2.9086e-11 | 3819406.25 | 697.6084 | 381940625 | 69760.8447 | 1 | 1 | 1 | 1 | 1 | 1
Sn-130m |  | 3.6364e-07 | 0.0009025 | 0.00030904 | 3.6306e-07 | 30555.25 | 12.3113 | 35.953 | 1 | 1 | 1 | 1 | 0.00030904 | 0.00065601 | 0.00045436 | 0.00037063 | 0.0011981 | 35.953 | 16.9373 | 24.4542 | 29.9788 | 9.2737 | 1 | 1 | 1 | 1 | 1 | 2.9091e-09 | 1.5927e-05 | 2.9086e-09 | 2.9091e-11 | 1.5927e-07 | 2.9086e-11 | 3819406.25 | 697.6084 | 381940625 | 69760.8447 | 1 | 1 | 1 | 1 | 1 | 1
Sr-79 |  | 3.6364e-07 | 0.0009025 | 0.00055171 | 3.6325e-07 | 30555.25 | 12.3113 | 20.1391 | 1 | 1 | 1 | 1 | 0.00055171 | 0.00098059 | 0.0006876 | 0.00062785 | 0.001725 | 20.1391 | 11.3309 | 16.1592 | 17.6969 | 6.4413 | 1 | 1 | 1 | 1 | 1 | 2.9091e-09 | 1.5927e-05 | 2.9086e-09 | 2.9091e-11 | 1.5927e-07 | 2.9086e-11 | 3819406.25 | 697.6084 | 381940625 | 69760.8447 | 1 | 1 | 1 | 1 | 1 | 1
Sr-80 |  | 3.6364e-07 | 0.0009025 | 0.00051134 | 3.6323e-07 | 30555.25 | 12.3113 | 21.7294 | 1 | 1 | 1 | 1 | 0.00051134 | 0.00091941 | 0.00066063 | 0.00056774 | 0.0020537 | 21.7294 | 12.0849 | 16.8187 | 19.5705 | 5.4101 | 1 | 1 | 1 | 1 | 1 | 2.9091e-09 | 1.5927e-05 | 2.9086e-09 | 2.9091e-11 | 1.5927e-07 | 2.9086e-11 | 3819406.25 | 697.6084 | 381940625 | 69760.8447 | 1 | 1 | 1 | 1 | 1 | 1
Sr-81 |  | 3.6364e-07 | 0.0009025 | 0.00051393 | 3.6323e-07 | 30555.25 | 12.3113 | 21.6197 | 1 | 1 | 1 | 1 | 0.00051393 | 0.00093856 | 0.00066502 | 0.000584 | 0.0016241 | 21.6197 | 11.8384 | 16.7079 | 19.0257 | 6.8415 | 1 | 1 | 1 | 1 | 1 | 2.9091e-09 | 1.5927e-05 | 2.9086e-09 | 2.9091e-11 | 1.5927e-07 | 2.9086e-11 | 3819406.25 | 697.6084 | 381940625 | 69760.8447 | 1 | 1 | 1 | 1 | 1 | 1
Sr-82 |  | 3.6364e-07 | 0.0009025 | . | 3.6349e-07 | 30555.25 | 12.3113 | 0 | 1 | 1 | 0 | 1 | . | . | . | . | . | 0 | 0 | 0 | 0 | 0 | . | . | . | . | . | 2.9091e-09 | 1.5927e-05 | 2.9086e-09 | 2.9091e-11 | 1.5927e-07 | 2.9086e-11 | 3819406.25 | 697.6084 | 381940625 | 69760.8447 | 1 | 1 | 1 | 1 | 1 | 1
Sr-83 |  | 3.6364e-07 | 0.0009025 | 0.00038301 | 3.6315e-07 | 30555.25 | 12.3113 | 29.0096 | 1 | 1 | 1 | 1 | 0.00038301 | 0.00075139 | 0.00053023 | 0.00045019 | 0.0016036 | 29.0096 | 14.7873 | 20.955 | 24.6809 | 6.9287 | 1 | 1 | 1 | 1 | 1 | 2.9091e-09 | 1.5927e-05 | 2.9086e-09 | 2.9091e-11 | 1.5927e-07 | 2.9086e-11 | 3819406.25 | 697.6084 | 381940625 | 69760.8447 | 1 | 1 | 1 | 1 | 1 | 1
Sr-85 |  | 3.6364e-07 | 0.0009025 | 0.00050984 | 3.6323e-07 | 30555.25 | 12.3113 | 21.7933 | 1 | 1 | 1 | 1 | 0.00050984 | 0.0009157 | 0.00065806 | 0.0005831 | 0.0020758 | 21.7933 | 12.1339 | 16.8844 | 19.055 | 5.3525 | 1 | 1 | 1 | 1 | 1 | 2.9091e-09 | 1.5927e-05 | 2.9086e-09 | 2.9091e-11 | 1.5927e-07 | 2.9086e-11 | 3819406.25 | 697.6084 | 381940625 | 69760.8447 | 1 | 1 | 1 | 1 | 1 | 1
Sr-85m |  | 3.6364e-07 | 0.0009025 | 0.001407 | 3.634e-07 | 30555.25 | 12.3113 | 7.8967 | 1 | 1 | 1 | 1 | 0.001407 | 0.0017007 | 0.0013586 | 0.0012969 | 0.0028725 | 7.8967 | 6.533 | 8.1782 | 8.5674 | 3.8681 | 1 | 1 | 1 | 1 | 1 | 2.9091e-09 | 1.5927e-05 | 2.9086e-09 | 2.9091e-11 | 1.5927e-07 | 2.9086e-11 | 3819406.25 | 697.6084 | 381940625 | 69760.8447 | 1 | 1 | 1 | 1 | 1 | 1
Sr-87m |  | 3.6364e-07 | 0.0009025 | 0.00059427 | 3.6327e-07 | 30555.25 | 12.3113 | 18.6969 | 1 | 1 | 1 | 1 | 0.00059427 | 0.0010549 | 0.00078031 | 0.0007472 | 0.0020023 | 18.6969 | 10.5323 | 14.2392 | 14.8703 | 5.5491 | 1 | 1 | 1 | 1 | 1 | 2.9091e-09 | 1.5927e-05 | 2.9086e-09 | 2.9091e-11 | 1.5927e-07 | 2.9086e-11 | 3819406.25 | 697.6084 | 381940625 | 69760.8447 | 1 | 1 | 1 | 1 | 1 | 1
Sr-89 |  | 3.6364e-07 | 0.0009025 | 0.0003361 | 3.631e-07 | 30555.25 | 12.3113 | 33.0583 | 1 | 1 | 1 | 1 | 0.0003361 | 0.00064052 | 0.00045289 | 0.00037575 | 0.0011423 | 33.0583 | 17.3468 | 24.5334 | 29.5705 | 9.7267 | 1 | 1 | 1 | 1 | 1 | 2.9091e-09 | 1.5927e-05 | 2.9086e-09 | 2.9091e-11 | 1.5927e-07 | 2.9086e-11 | 3819406.25 | 697.6084 | 381940625 | 69760.8447 | 1 | 1 | 1 | 1 | 1 | 1
Sr-90 |  | 9.517e-07 | 0.002362 | . | 9.5131e-07 | 11674.9441 | 4.7041 | 0 | 1 | 1 | 0 | 1 | . | . | . | . | . | 0 | 0 | 0 | 0 | 0 | . | . | . | . | . | 7.6136e-09 | 4.1684e-05 | 7.6122e-09 | 2.9091e-11 | 1.5927e-07 | 2.9086e-11 | 1459368.0157 | 266.5512 | 381940625 | 69760.8447 | 1 | 1 | 1 | 1 | 1 | 1
Sr-91 |  | 3.6364e-07 | 0.0009025 | 0.0003391 | 3.631e-07 | 30555.25 | 12.3113 | 32.7665 | 1 | 1 | 1 | 1 | 0.0003391 | 0.00064252 | 0.00045991 | 0.00037658 | 0.0011363 | 32.7665 | 17.2928 | 24.1589 | 29.5054 | 9.778 | 1 | 1 | 1 | 1 | 1 | 2.9091e-09 | 1.5927e-05 | 2.9086e-09 | 2.9091e-11 | 1.5927e-07 | 2.9086e-11 | 3819406.25 | 697.6084 | 381940625 | 69760.8447 | 1 | 1 | 1 | 1 | 1 | 1
Sr-92 |  | 3.6364e-07 | 0.0009025 | 0.00026074 | 3.6298e-07 | 30555.25 | 12.3113 | 42.6138 | 1 | 1 | 1 | 1 | 0.00026074 | 0.00051693 | 0.00036179 | 0.00028794 | 0.00089929 | 42.6138 | 21.4943 | 30.711 | 38.5884 | 12.3553 | 1 | 1 | 1 | 1 | 1 | 2.9091e-09 | 1.5927e-05 | 2.9086e-09 | 2.9091e-11 | 1.5927e-07 | 2.9086e-11 | 3819406.25 | 697.6084 | 381940625 | 69760.8447 | 1 | 1 | 1 | 1 | 1 | 1
Sr-93 |  | 3.6364e-07 | 0.0009025 | 0.00028337 | 3.6302e-07 | 30555.25 | 12.3113 | 39.2109 | 1 | 1 | 1 | 1 | 0.00028337 | 0.00059422 | 0.00041828 | 0.0003427 | 0.0010419 | 39.2109 | 18.6984 | 26.5635 | 32.4224 | 10.6646 | 1 | 1 | 1 | 1 | 1 | 2.9091e-09 | 1.5927e-05 | 2.9086e-09 | 2.9091e-11 | 1.5927e-07 | 2.9086e-11 | 3819406.25 | 697.6084 | 381940625 | 69760.8447 | 1 | 1 | 1 | 1 | 1 | 1
Sr-94 |  | 3.6364e-07 | 0.0009025 | 0.00024263 | 3.6295e-07 | 30555.25 | 12.3113 | 45.7941 | 1 | 1 | 1 | 1 | 0.00024263 | 0.00049981 | 0.00035423 | 0.00028825 | 0.0008773 | 45.7941 | 22.2305 | 31.367 | 38.5458 | 12.665 | 1 | 1 | 1 | 1 | 1 | 2.9091e-09 | 1.5927e-05 | 2.9086e-09 | 2.9091e-11 | 1.5927e-07 | 2.9086e-11 | 3819406.25 | 697.6084 | 381940625 | 69760.8447 | 1 | 1 | 1 | 1 | 1 | 1
Ta-170 |  | 3.6364e-07 | 0.0009025 | 0.00046924 | 3.6321e-07 | 30555.25 | 12.3113 | 23.6787 | 1 | 1 | 1 | 1 | 0.00046924 | 0.00088084 | 0.0006249 | 0.0005382 | 0.0016108 | 23.6787 | 12.614 | 17.7805 | 20.6448 | 6.8979 | 1 | 1 | 1 | 1 | 1 | 2.9091e-09 | 1.5927e-05 | 2.9086e-09 | 2.9091e-11 | 1.5927e-07 | 2.9086e-11 | 3819406.25 | 697.6084 | 381940625 | 69760.8447 | 1 | 1 | 1 | 1 | 1 | 1
Ta-172 |  | 3.6364e-07 | 0.0009025 | 0.00034168 | 3.631e-07 | 30555.25 | 12.3113 | 32.5184 | 1 | 1 | 1 | 1 | 0.00034168 | 0.00067014 | 0.00047212 | 0.00038812 | 0.0012521 | 32.5184 | 16.5801 | 23.5342 | 28.6281 | 8.8742 | 1 | 1 | 1 | 1 | 1 | 2.9091e-09 | 1.5927e-05 | 2.9086e-09 | 2.9091e-11 | 1.5927e-07 | 2.9086e-11 | 3819406.25 | 697.6084 | 381940625 | 69760.8447 | 1 | 1 | 1 | 1 | 1 | 1
Ta-173 |  | 3.6364e-07 | 0.0009025 | 0.00034353 | 3.6311e-07 | 30555.25 | 12.3113 | 32.3437 | 1 | 1 | 1 | 1 | 0.00034353 | 0.00076784 | 0.00052287 | 0.00041549 | 0.0016771 | 32.3437 | 14.4705 | 21.2502 | 26.7417 | 6.6252 | 1 | 1 | 1 | 1 | 1 | 2.9091e-09 | 1.5927e-05 | 2.9086e-09 | 2.9091e-11 | 1.5927e-07 | 2.9086e-11 | 3819406.25 | 697.6084 | 381940625 | 69760.8447 | 1 | 1 | 1 | 1 | 1 | 1
Ta-174 |  | 3.6364e-07 | 0.0009025 | 0.00034545 | 3.6311e-07 | 30555.25 | 12.3113 | 32.1639 | 1 | 1 | 1 | 1 | 0.00034545 | 0.00073331 | 0.0005018 | 0.00041477 | 0.0013725 | 32.1639 | 15.1518 | 22.1424 | 26.7882 | 8.0957 | 1 | 1 | 1 | 1 | 1 | 2.9091e-09 | 1.5927e-05 | 2.9086e-09 | 2.9091e-11 | 1.5927e-07 | 2.9086e-11 | 3819406.25 | 697.6084 | 381940625 | 69760.8447 | 1 | 1 | 1 | 1 | 1 | 1
Ta-175 |  | 3.6364e-07 | 0.0009025 | 0.00031048 | 3.6306e-07 | 30555.25 | 12.3113 | 35.786 | 1 | 1 | 1 | 1 | 0.00031048 | 0.00063466 | 0.00044276 | 0.00035594 | 0.0012437 | 35.786 | 17.5071 | 25.095 | 31.2156 | 8.934 | 1 | 1 | 1 | 1 | 1 | 2.9091e-09 | 1.5927e-05 | 2.9086e-09 | 2.9091e-11 | 1.5927e-07 | 2.9086e-11 | 3819406.25 | 697.6084 | 381940625 | 69760.8447 | 1 | 1 | 1 | 1 | 1 | 1
Ta-176 |  | 3.6364e-07 | 0.0009025 | 0.00024024 | 3.6294e-07 | 30555.25 | 12.3113 | 46.2501 | 1 | 1 | 1 | 1 | 0.00024024 | 0.00050714 | 0.00035033 | 0.00028519 | 0.00093779 | 46.2501 | 21.9093 | 31.7155 | 38.9593 | 11.8481 | 1 | 1 | 1 | 1 | 1 | 2.9091e-09 | 1.5927e-05 | 2.9086e-09 | 2.9091e-11 | 1.5927e-07 | 2.9086e-11 | 3819406.25 | 697.6084 | 381940625 | 69760.8447 | 1 | 1 | 1 | 1 | 1 | 1
Ta-177 |  | 3.6364e-07 | 0.0009025 | 0.0014367 | 3.634e-07 | 30555.25 | 12.3113 | 7.7338 | 1 | 1 | 1 | 1 | 0.0014367 | 0.0048654 | 0.0027504 | 0.0018103 | 0.016691 | 7.7338 | 2.2837 | 4.0398 | 6.1376 | 0.66569 | 1 | 0.99999 | 1 | 1 | 0.96415 | 2.9091e-09 | 1.5927e-05 | 2.9086e-09 | 2.9091e-11 | 1.5927e-07 | 2.9086e-11 | 3819406.25 | 697.6084 | 381940625 | 69760.8447 | 1 | 1 | 1 | 1 | 1 | 1
Ta-178 |  | 3.6364e-07 | 0.0009025 | 0.00037835 | 3.6314e-07 | 30555.25 | 12.3113 | 29.3671 | 1 | 1 | 1 | 1 | 0.00037835 | 0.001085 | 0.0006621 | 0.00048175 | 0.003094 | 29.3671 | 10.2401 | 16.7815 | 23.0638 | 3.5911 | 1 | 1 | 1 | 1 | 1 | 2.9091e-09 | 1.5927e-05 | 2.9086e-09 | 2.9091e-11 | 1.5927e-07 | 2.9086e-11 | 3819406.25 | 697.6084 | 381940625 | 69760.8447 | 1 | 1 | 1 | 1 | 1 | 1
Ta-178m |  | 3.6364e-07 | 0.0009025 | 0.00074856 | 3.6331e-07 | 30555.25 | 12.3113 | 14.8431 | 1 | 1 | 1 | 1 | 0.00074856 | 0.0013231 | 0.00098228 | 0.00088374 | 0.0025091 | 14.8431 | 8.3978 | 11.3114 | 12.5728 | 4.4283 | 1 | 1 | 1 | 1 | 1 | 2.9091e-09 | 1.5927e-05 | 2.9086e-09 | 2.9091e-11 | 1.5927e-07 | 2.9086e-11 | 3819406.25 | 697.6084 | 381940625 | 69760.8447 | 1 | 1 | 1 | 1 | 1 | 1
Ta-179 |  | 3.6382e-07 | 0.00090295 | 0.16515 | 3.6367e-07 | 30540.192 | 12.3052 | 0.067277 | 1 | 1 | 0.28565 | 1 | 0.16515 | 0.31746 | 0.18938 | 0.18468 | 1.3112 | 0.067277 | 0.035 | 0.05867 | 0.060163 | 0.008474 | 0.28565 | 0.16054 | 0.25424 | 0.25979 | 0.041485 | 2.9105e-09 | 1.5935e-05 | 2.91e-09 | 2.9091e-11 | 1.5927e-07 | 2.9086e-11 | 3817524.0042 | 697.2647 | 381940625 | 69760.8447 | 1 | 1 | 1 | 1 | 1 | 1
Ta-180 |  | 3.6364e-07 | 0.0009025 | 0.03686 | 3.6349e-07 | 30555.25 | 12.3113 | 0.30144 | 1 | 1 | 0.77847 | 1 | 0.03686 | 0.074553 | 0.048 | 0.040757 | 0.27438 | 0.30144 | 0.14903 | 0.23148 | 0.27262 | 0.040495 | 0.77847 | 0.52535 | 0.6857 | 0.74413 | 0.18329 | 2.9091e-09 | 1.5927e-05 | 2.9086e-09 | 2.9091e-11 | 1.5927e-07 | 2.9086e-11 | 3819406.25 | 697.6084 | 381940625 | 69760.8447 | 1 | 1 | 1 | 1 | 1 | 1
Ta-182 |  | 3.6364e-07 | 0.0009025 | 0.00030797 | 3.6306e-07 | 30555.25 | 12.3113 | 36.0778 | 1 | 1 | 1 | 1 | 0.00030797 | 0.00060086 | 0.00042544 | 0.00034561 | 0.0011001 | 36.0778 | 18.4919 | 26.1162 | 32.1488 | 10.0996 | 1 | 1 | 1 | 1 | 1 | 2.9091e-09 | 1.5927e-05 | 2.9086e-09 | 2.9091e-11 | 1.5927e-07 | 2.9086e-11 | 3819406.25 | 697.6084 | 381940625 | 69760.8447 | 1 | 1 | 1 | 1 | 1 | 1
Ta-182m |  | 3.6364e-07 | 0.0009025 | 0.0017794 | 3.6342e-07 | 30555.25 | 12.3113 | 6.2442 | 1 | 1 | 1 | 1 | 0.0017794 | 0.0029967 | 0.0021151 | 0.0019143 | 0.0075355 | 6.2442 | 3.7078 | 5.2531 | 5.8043 | 1.4745 | 1 | 1 | 1 | 1 | 0.99937 | 2.9091e-09 | 1.5927e-05 | 2.9086e-09 | 2.9091e-11 | 1.5927e-07 | 2.9086e-11 | 3819406.25 | 697.6084 | 381940625 | 69760.8447 | 1 | 1 | 1 | 1 | 1 | 1
Ta-183 |  | 3.6364e-07 | 0.0009025 | 0.0012135 | 3.6338e-07 | 30555.25 | 12.3113 | 9.1561 | 1 | 1 | 1 | 1 | 0.0012135 | 0.0020762 | 0.0014627 | 0.0012978 | 0.0049464 | 9.1561 | 5.3517 | 7.5962 | 8.5613 | 2.2463 | 1 | 1 | 1 | 1 | 0.99999 | 2.9091e-09 | 1.5927e-05 | 2.9086e-09 | 2.9091e-11 | 1.5927e-07 | 2.9086e-11 | 3819406.25 | 697.6084 | 381940625 | 69760.8447 | 1 | 1 | 1 | 1 | 1 | 1
Ta-184 |  | 3.6364e-07 | 0.0009025 | 0.00044342 | 3.6319e-07 | 30555.25 | 12.3113 | 25.0576 | 1 | 1 | 1 | 1 | 0.00044342 | 0.0008367 | 0.00059905 | 0.00051445 | 0.0014904 | 25.0576 | 13.2795 | 18.5477 | 21.598 | 7.455 | 1 | 1 | 1 | 1 | 1 | 2.9091e-09 | 1.5927e-05 | 2.9086e-09 | 2.9091e-11 | 1.5927e-07 | 2.9086e-11 | 3819406.25 | 697.6084 | 381940625 | 69760.8447 | 1 | 1 | 1 | 1 | 1 | 1
Ta-185 |  | 3.6364e-07 | 0.0009025 | 0.0012008 | 3.6338e-07 | 30555.25 | 12.3113 | 9.2532 | 1 | 1 | 1 | 1 | 0.0012008 | 0.002108 | 0.0015556 | 0.0012909 | 0.0054086 | 9.2532 | 5.2708 | 7.1427 | 8.607 | 2.0543 | 1 | 1 | 1 | 1 | 0.99997 | 2.9091e-09 | 1.5927e-05 | 2.9086e-09 | 2.9091e-11 | 1.5927e-07 | 2.9086e-11 | 3819406.25 | 697.6084 | 381940625 | 69760.8447 | 1 | 1 | 1 | 1 | 1 | 1
Ta-186 |  | 3.6364e-07 | 0.0009025 | 0.00047914 | 3.6321e-07 | 30555.25 | 12.3113 | 23.1893 | 1 | 1 | 1 | 1 | 0.00047914 | 0.00090154 | 0.00063952 | 0.00053862 | 0.0015592 | 23.1893 | 12.3244 | 17.3741 | 20.6288 | 7.1261 | 1 | 1 | 1 | 1 | 1 | 2.9091e-09 | 1.5927e-05 | 2.9086e-09 | 2.9091e-11 | 1.5927e-07 | 2.9086e-11 | 3819406.25 | 697.6084 | 381940625 | 69760.8447 | 1 | 1 | 1 | 1 | 1 | 1
Tb-146 |  | 3.6364e-07 | 0.0009025 | 0.00026035 | 3.6298e-07 | 30555.25 | 12.3113 | 42.6772 | 1 | 1 | 1 | 1 | 0.00026035 | 0.00054894 | 0.00037627 | 0.00031261 | 0.00097379 | 42.6772 | 20.241 | 29.5293 | 35.5425 | 11.4101 | 1 | 1 | 1 | 1 | 1 | 2.9091e-09 | 1.5927e-05 | 2.9086e-09 | 2.9091e-11 | 1.5927e-07 | 2.9086e-11 | 3819406.25 | 697.6084 | 381940625 | 69760.8447 | 1 | 1 | 1 | 1 | 1 | 1
Tb-147 |  | 3.6364e-07 | 0.0009025 | 0.00030758 | 3.6306e-07 | 30555.25 | 12.3113 | 36.1242 | 1 | 1 | 1 | 1 | 0.00030758 | 0.00060704 | 0.00042858 | 0.00035175 | 0.0010989 | 36.1242 | 18.3037 | 25.9252 | 31.5878 | 10.1106 | 1 | 1 | 1 | 1 | 1 | 2.9091e-09 | 1.5927e-05 | 2.9086e-09 | 2.9091e-11 | 1.5927e-07 | 2.9086e-11 | 3819406.25 | 697.6084 | 381940625 | 69760.8447 | 1 | 1 | 1 | 1 | 1 | 1
Tb-147m |  | 3.6364e-07 | 0.0009025 | 0.00025992 | 3.6298e-07 | 30555.25 | 12.3113 | 42.7483 | 1 | 1 | 1 | 1 | 0.00025992 | 0.0005306 | 0.00036839 | 0.00031285 | 0.0009724 | 42.7483 | 20.9406 | 30.1611 | 35.5154 | 11.4263 | 1 | 1 | 1 | 1 | 1 | 2.9091e-09 | 1.5927e-05 | 2.9086e-09 | 2.9091e-11 | 1.5927e-07 | 2.9086e-11 | 3819406.25 | 697.6084 | 381940625 | 69760.8447 | 1 | 1 | 1 | 1 | 1 | 1
Tb-148 |  | 3.6364e-07 | 0.0009025 | 0.00030662 | 3.6306e-07 | 30555.25 | 12.3113 | 36.2369 | 1 | 1 | 1 | 1 | 0.00030662 | 0.00061654 | 0.00043321 | 0.00035499 | 0.0011055 | 36.2369 | 18.0216 | 25.6482 | 31.2996 | 10.0507 | 1 | 1 | 1 | 1 | 1 | 2.9091e-09 | 1.5927e-05 | 2.9086e-09 | 2.9091e-11 | 1.5927e-07 | 2.9086e-11 | 3819406.25 | 697.6084 | 381940625 | 69760.8447 | 1 | 1 | 1 | 1 | 1 | 1
Tb-148m |  | 3.6364e-07 | 0.0009025 | 0.00038996 | 3.6315e-07 | 30555.25 | 12.3113 | 28.4928 | 1 | 1 | 1 | 1 | 0.00038996 | 0.00075507 | 0.00053723 | 0.00044788 | 0.0013391 | 28.4928 | 14.7152 | 20.682 | 24.808 | 8.2972 | 1 | 1 | 1 | 1 | 1 | 2.9091e-09 | 1.5927e-05 | 2.9086e-09 | 2.9091e-11 | 1.5927e-07 | 2.9086e-11 | 3819406.25 | 697.6084 | 381940625 | 69760.8447 | 1 | 1 | 1 | 1 | 1 | 1
Tb-149 |  | 3.6364e-07 | 0.0009025 | 0.00030814 | 3.6306e-07 | 30555.25 | 12.3113 | 36.0587 | 1 | 1 | 1 | 1 | 0.00030814 | 0.00065365 | 0.00045213 | 0.00037331 | 0.0011636 | 36.0587 | 16.9985 | 24.5748 | 29.7632 | 9.5491 | 1 | 1 | 1 | 1 | 1 | 2.9091e-09 | 1.5927e-05 | 2.9086e-09 | 2.9091e-11 | 1.5927e-07 | 2.9086e-11 | 3819406.25 | 697.6084 | 381940625 | 69760.8447 | 1 | 1 | 1 | 1 | 1 | 1
Tb-149m |  | 3.6364e-07 | 0.0009025 | 0.00038966 | 3.6315e-07 | 30555.25 | 12.3113 | 28.5146 | 1 | 1 | 1 | 1 | 0.00038966 | 0.0007724 | 0.00053586 | 0.00044143 | 0.0013377 | 28.5146 | 14.385 | 20.7348 | 25.1703 | 8.3059 | 1 | 1 | 1 | 1 | 1 | 2.9091e-09 | 1.5927e-05 | 2.9086e-09 | 2.9091e-11 | 1.5927e-07 | 2.9086e-11 | 3819406.25 | 697.6084 | 381940625 | 69760.8447 | 1 | 1 | 1 | 1 | 1 | 1
Tb-150 |  | 3.6364e-07 | 0.0009025 | 0.00024073 | 3.6294e-07 | 30555.25 | 12.3113 | 46.1562 | 1 | 1 | 1 | 1 | 0.00024073 | 0.0005282 | 0.00036984 | 0.00030486 | 0.00096663 | 46.1562 | 21.0356 | 30.0425 | 36.4465 | 11.4946 | 1 | 1 | 1 | 1 | 1 | 2.9091e-09 | 1.5927e-05 | 2.9086e-09 | 2.9091e-11 | 1.5927e-07 | 2.9086e-11 | 3819406.25 | 697.6084 | 381940625 | 69760.8447 | 1 | 1 | 1 | 1 | 1 | 1
Tb-150m |  | 3.6364e-07 | 0.0009025 | 0.00045169 | 3.632e-07 | 30555.25 | 12.3113 | 24.5986 | 1 | 1 | 1 | 1 | 0.00045169 | 0.00084945 | 0.00060542 | 0.0005065 | 0.0015 | 24.5986 | 13.0802 | 18.3525 | 21.9368 | 7.4075 | 1 | 1 | 1 | 1 | 1 | 2.9091e-09 | 1.5927e-05 | 2.9086e-09 | 2.9091e-11 | 1.5927e-07 | 2.9086e-11 | 3819406.25 | 697.6084 | 381940625 | 69760.8447 | 1 | 1 | 1 | 1 | 1 | 1
Tb-151 |  | 3.6364e-07 | 0.0009025 | 0.00046978 | 3.6321e-07 | 30555.25 | 12.3113 | 23.6513 | 1 | 1 | 1 | 1 | 0.00046978 | 0.00092243 | 0.00064706 | 0.00054242 | 0.0016984 | 23.6513 | 12.0454 | 17.1715 | 20.4841 | 6.5421 | 1 | 1 | 1 | 1 | 1 | 2.9091e-09 | 1.5927e-05 | 2.9086e-09 | 2.9091e-11 | 1.5927e-07 | 2.9086e-11 | 3819406.25 | 697.6084 | 381940625 | 69760.8447 | 1 | 1 | 1 | 1 | 1 | 1
Tb-151m |  | 3.6364e-07 | 0.0009025 | 0.00048376 | 3.6322e-07 | 30555.25 | 12.3113 | 22.9679 | 1 | 1 | 1 | 1 | 0.00048376 | 0.0010526 | 0.00069701 | 0.00058508 | 0.0037235 | 22.9679 | 10.5556 | 15.941 | 18.9905 | 2.9841 | 1 | 1 | 1 | 1 | 1 | 2.9091e-09 | 1.5927e-05 | 2.9086e-09 | 2.9091e-11 | 1.5927e-07 | 2.9086e-11 | 3819406.25 | 697.6084 | 381940625 | 69760.8447 | 1 | 1 | 1 | 1 | 1 | 1
Tb-152 |  | 3.6364e-07 | 0.0009025 | 0.00028129 | 3.6302e-07 | 30555.25 | 12.3113 | 39.5003 | 1 | 1 | 1 | 1 | 0.00028129 | 0.00061557 | 0.00043141 | 0.00035432 | 0.0011312 | 39.5003 | 18.0499 | 25.7551 | 31.3584 | 9.8223 | 1 | 1 | 1 | 1 | 1 | 2.9091e-09 | 1.5927e-05 | 2.9086e-09 | 2.9091e-11 | 1.5927e-07 | 2.9086e-11 | 3819406.25 | 697.6084 | 381940625 | 69760.8447 | 1 | 1 | 1 | 1 | 1 | 1
Tb-152m |  | 3.6364e-07 | 0.0009025 | 0.00056453 | 3.6326e-07 | 30555.25 | 12.3113 | 19.682 | 1 | 1 | 1 | 1 | 0.00056453 | 0.0010378 | 0.00074531 | 0.00064421 | 0.0019621 | 19.682 | 10.7062 | 14.9079 | 17.2474 | 5.6628 | 1 | 1 | 1 | 1 | 1 | 2.9091e-09 | 1.5927e-05 | 2.9086e-09 | 2.9091e-11 | 1.5927e-07 | 2.9086e-11 | 3819406.25 | 697.6084 | 381940625 | 69760.8447 | 1 | 1 | 1 | 1 | 1 | 1
Tb-153 |  | 3.6364e-07 | 0.0009025 | 0.00058429 | 3.6326e-07 | 30555.25 | 12.3113 | 19.0164 | 1 | 1 | 1 | 1 | 0.00058429 | 0.0011829 | 0.00080404 | 0.00065789 | 0.0024813 | 19.0164 | 9.3928 | 13.8189 | 16.8888 | 4.4779 | 1 | 1 | 1 | 1 | 1 | 2.9091e-09 | 1.5927e-05 | 2.9086e-09 | 2.9091e-11 | 1.5927e-07 | 2.9086e-11 | 3819406.25 | 697.6084 | 381940625 | 69760.8447 | 1 | 1 | 1 | 1 | 1 | 1
Tb-154 |  | 3.6364e-07 | 0.0009025 | 0.00022298 | 3.629e-07 | 30555.25 | 12.3113 | 49.8292 | 1 | 1 | 1 | 1 | 0.00022298 | 0.00047576 | 0.00033425 | 0.00025931 | 0.00087292 | 49.8292 | 23.3544 | 33.242 | 42.8485 | 12.7285 | 1 | 1 | 1 | 1 | 1 | 2.9091e-09 | 1.5927e-05 | 2.9086e-09 | 2.9091e-11 | 1.5927e-07 | 2.9086e-11 | 3819406.25 | 697.6084 | 381940625 | 69760.8447 | 1 | 1 | 1 | 1 | 1 | 1
Tb-155 |  | 3.6364e-07 | 0.0009025 | 0.0016841 | 3.6341e-07 | 30555.25 | 12.3113 | 6.5976 | 1 | 1 | 1 | 1 | 0.0016841 | 0.0034693 | 0.0023144 | 0.0018456 | 0.0084858 | 6.5976 | 3.2027 | 4.8009 | 6.0201 | 1.3094 | 1 | 1 | 1 | 1 | 0.99857 | 2.9091e-09 | 1.5927e-05 | 2.9086e-09 | 2.9091e-11 | 1.5927e-07 | 2.9086e-11 | 3819406.25 | 697.6084 | 381940625 | 69760.8447 | 1 | 1 | 1 | 1 | 1 | 1
Tb-156 |  | 3.6364e-07 | 0.0009025 | 0.00030973 | 3.6306e-07 | 30555.25 | 12.3113 | 35.8726 | 1 | 1 | 1 | 1 | 0.00030973 | 0.00065603 | 0.00045944 | 0.0003746 | 0.0012048 | 35.8726 | 16.9366 | 24.184 | 29.6609 | 9.2226 | 1 | 1 | 1 | 1 | 1 | 2.9091e-09 | 1.5927e-05 | 2.9086e-09 | 2.9091e-11 | 1.5927e-07 | 2.9086e-11 | 3819406.25 | 697.6084 | 381940625 | 69760.8447 | 1 | 1 | 1 | 1 | 1 | 1
Tb-156m |  | 3.6364e-07 | 0.0009025 | 2.9885 | 3.6349e-07 | 30555.25 | 12.3113 | 0.003718 | 1 | 1 | 0.018418 | 1 | 2.9885 | 4.1844 | 3.5154 | 3.2544 | 9.481 | 0.003718 | 0.0026554 | 0.0031606 | 0.0034141 | 0.0011719 | 0.018418 | 0.013189 | 0.015679 | 0.016926 | 0.0058596 | 2.9091e-09 | 1.5927e-05 | 2.9086e-09 | 2.9091e-11 | 1.5927e-07 | 2.9086e-11 | 3819406.25 | 697.6084 | 381940625 | 69760.8447 | 1 | 1 | 1 | 1 | 1 | 1
Tb-156n |  | 3.6364e-07 | 0.0009025 | 0.024926 | 3.6348e-07 | 30555.25 | 12.3113 | 0.44575 | 1 | 1 | 0.89234 | 1 | 0.024926 | 0.056198 | 0.031292 | 0.026691 | 0.78509 | 0.44575 | 0.19771 | 0.35507 | 0.41628 | 0.014153 | 0.89234 | 0.62789 | 0.83058 | 0.87524 | 0.068317 | 2.9091e-09 | 1.5927e-05 | 2.9086e-09 | 2.9091e-11 | 1.5927e-07 | 2.9086e-11 | 3819406.25 | 697.6084 | 381940625 | 69760.8447 | 1 | 1 | 1 | 1 | 1 | 1
Tb-157 |  | 2.0505e-06 | 0.0050891 | 39.5001 | 2.0497e-06 | 5418.6424 | 2.1833 | 0.00028129 | 1 | 0.99998 | 0.0014065 | 1 | 39.5001 | 57.7066 | 39.2694 | 37.5041 | 551.3416 | 0.00028129 | 0.00019254 | 0.00028294 | 0.00029626 | 2.0153e-05 | 0.0014065 | 0.00096271 | 0.0014147 | 0.0014813 | 0.00010076 | 1.6404e-08 | 8.9812e-05 | 1.6401e-08 | 2.9091e-11 | 1.5927e-07 | 2.9086e-11 | 677330.3033 | 123.7133 | 381940625 | 69760.8447 | 1 | 1 | 1 | 1 | 1 | 1
Tb-158 |  | 4.9067e-06 | 0.012178 | 0.0046601 | 4.8996e-06 | 2264.4541 | 0.91239 | 2.3843 | 1 | 0.98956 | 0.99999 | 1 | 0.0046601 | 0.0091593 | 0.0063667 | 0.0052333 | 0.017935 | 2.3843 | 1.2131 | 1.7452 | 2.1231 | 0.61951 | 0.99999 | 0.99768 | 0.99984 | 0.99998 | 0.95484 | 3.9254e-08 | 0.00021491 | 3.9246e-08 | 2.9091e-11 | 1.5927e-07 | 2.9086e-11 | 283056.7563 | 51.6999 | 381940625 | 69760.8447 | 1 | 1 | 1 | 1 | 1 | 1
Tb-160 |  | 3.6364e-07 | 0.0009025 | 0.00033914 | 3.631e-07 | 30555.25 | 12.3113 | 32.7624 | 1 | 1 | 1 | 1 | 0.00033914 | 0.00064253 | 0.00045952 | 0.00037718 | 0.0011377 | 32.7624 | 17.2926 | 24.1798 | 29.4584 | 9.7665 | 1 | 1 | 1 | 1 | 1 | 2.9091e-09 | 1.5927e-05 | 2.9086e-09 | 2.9091e-11 | 1.5927e-07 | 2.9086e-11 | 3819406.25 | 697.6084 | 381940625 | 69760.8447 | 1 | 1 | 1 | 1 | 1 | 1
Tb-161 |  | 3.6364e-07 | 0.0009025 | 0.011303 | 3.6348e-07 | 30555.25 | 12.3113 | 0.98299 | 1 | 1 | 0.99266 | 1 | 0.011303 | 0.040962 | 0.020351 | 0.013043 | 0.21738 | 0.98299 | 0.27125 | 0.54598 | 0.85188 | 0.051113 | 0.99266 | 0.74238 | 0.93477 | 0.98587 | 0.22552 | 2.9091e-09 | 1.5927e-05 | 2.9086e-09 | 2.9091e-11 | 1.5927e-07 | 2.9086e-11 | 3819406.25 | 697.6084 | 381940625 | 69760.8447 | 1 | 1 | 1 | 1 | 1 | 1
Tb-162 |  | 3.6364e-07 | 0.0009025 | 0.00041667 | 3.6317e-07 | 30555.25 | 12.3113 | 26.6659 | 1 | 1 | 1 | 1 | 0.00041667 | 0.00078103 | 0.00055242 | 0.00046528 | 0.0013872 | 26.6659 | 14.2261 | 20.1133 | 23.88 | 8.0098 | 1 | 1 | 1 | 1 | 1 | 2.9091e-09 | 1.5927e-05 | 2.9086e-09 | 2.9091e-11 | 1.5927e-07 | 2.9086e-11 | 3819406.25 | 697.6084 | 381940625 | 69760.8447 | 1 | 1 | 1 | 1 | 1 | 1
Tb-163 |  | 3.6364e-07 | 0.0009025 | 0.00056075 | 3.6325e-07 | 30555.25 | 12.3113 | 19.8144 | 1 | 1 | 1 | 1 | 0.00056075 | 0.0010004 | 0.00072418 | 0.00065578 | 0.0017153 | 19.8144 | 11.1067 | 15.3429 | 16.9433 | 6.4775 | 1 | 1 | 1 | 1 | 1 | 2.9091e-09 | 1.5927e-05 | 2.9086e-09 | 2.9091e-11 | 1.5927e-07 | 2.9086e-11 | 3819406.25 | 697.6084 | 381940625 | 69760.8447 | 1 | 1 | 1 | 1 | 1 | 1
Tb-164 |  | 3.6364e-07 | 0.0009025 | 0.00031124 | 3.6307e-07 | 30555.25 | 12.3113 | 35.6994 | 1 | 1 | 1 | 1 | 0.00031124 | 0.00065483 | 0.00046326 | 0.00037446 | 0.0011326 | 35.6994 | 16.9676 | 23.9841 | 29.6722 | 9.81 | 1 | 1 | 1 | 1 | 1 | 2.9091e-09 | 1.5927e-05 | 2.9086e-09 | 2.9091e-11 | 1.5927e-07 | 2.9086e-11 | 3819406.25 | 697.6084 | 381940625 | 69760.8447 | 1 | 1 | 1 | 1 | 1 | 1
Tb-165 |  | 3.6364e-07 | 0.0009025 | 0.00026097 | 3.6298e-07 | 30555.25 | 12.3113 | 42.5754 | 1 | 1 | 1 | 1 | 0.00026097 | 0.00054092 | 0.00038376 | 0.00031347 | 0.0009656 | 42.5754 | 20.5408 | 28.9526 | 35.4452 | 11.5069 | 1 | 1 | 1 | 1 | 1 | 2.9091e-09 | 1.5927e-05 | 2.9086e-09 | 2.9091e-11 | 1.5927e-07 | 2.9086e-11 | 3819406.25 | 697.6084 | 381940625 | 69760.8447 | 1 | 1 | 1 | 1 | 1 | 1
Tc-101 |  | 3.6364e-07 | 0.0009025 | 0.0007151 | 3.6331e-07 | 30555.25 | 12.3113 | 15.5376 | 1 | 1 | 1 | 1 | 0.0007151 | 0.0011928 | 0.00090276 | 0.00082038 | 0.0019817 | 15.5376 | 9.3148 | 12.3078 | 13.5437 | 5.6068 | 1 | 1 | 1 | 1 | 1 | 2.9091e-09 | 1.5927e-05 | 2.9086e-09 | 2.9091e-11 | 1.5927e-07 | 2.9086e-11 | 3819406.25 | 697.6084 | 381940625 | 69760.8447 | 1 | 1 | 1 | 1 | 1 | 1
Tc-102 |  | 3.6364e-07 | 0.0009025 | 0.00034172 | 3.631e-07 | 30555.25 | 12.3113 | 32.5154 | 1 | 1 | 1 | 1 | 0.00034172 | 0.00069037 | 0.00049183 | 0.00041034 | 0.0012139 | 32.5154 | 16.0942 | 22.5914 | 27.0778 | 9.1534 | 1 | 1 | 1 | 1 | 1 | 2.9091e-09 | 1.5927e-05 | 2.9086e-09 | 2.9091e-11 | 1.5927e-07 | 2.9086e-11 | 3819406.25 | 697.6084 | 381940625 | 69760.8447 | 1 | 1 | 1 | 1 | 1 | 1
Tc-102m |  | 3.6364e-07 | 0.0009025 | 0.00025852 | 3.6298e-07 | 30555.25 | 12.3113 | 42.9787 | 1 | 1 | 1 | 1 | 0.00025852 | 0.00054418 | 0.00039198 | 0.00031009 | 0.00099007 | 42.9787 | 20.4177 | 28.3459 | 35.8312 | 11.2224 | 1 | 1 | 1 | 1 | 1 | 2.9091e-09 | 1.5927e-05 | 2.9086e-09 | 2.9091e-11 | 1.5927e-07 | 2.9086e-11 | 3819406.25 | 697.6084 | 381940625 | 69760.8447 | 1 | 1 | 1 | 1 | 1 | 1
Tc-104 |  | 3.6364e-07 | 0.0009025 | 0.00023854 | 3.6294e-07 | 30555.25 | 12.3113 | 46.5788 | 1 | 1 | 1 | 1 | 0.00023854 | 0.00052759 | 0.00037277 | 0.00031195 | 0.00094453 | 46.5788 | 21.0599 | 29.8066 | 35.618 | 11.7636 | 1 | 1 | 1 | 1 | 1 | 2.9091e-09 | 1.5927e-05 | 2.9086e-09 | 2.9091e-11 | 1.5927e-07 | 2.9086e-11 | 3819406.25 | 697.6084 | 381940625 | 69760.8447 | 1 | 1 | 1 | 1 | 1 | 1
Tc-105 |  | 3.6364e-07 | 0.0009025 | 0.00035041 | 3.6311e-07 | 30555.25 | 12.3113 | 31.7085 | 1 | 1 | 1 | 1 | 0.00035041 | 0.00071424 | 0.0005095 | 0.00041577 | 0.0012845 | 31.7085 | 15.5563 | 21.8077 | 26.7238 | 8.6501 | 1 | 1 | 1 | 1 | 1 | 2.9091e-09 | 1.5927e-05 | 2.9086e-09 | 2.9091e-11 | 1.5927e-07 | 2.9086e-11 | 3819406.25 | 697.6084 | 381940625 | 69760.8447 | 1 | 1 | 1 | 1 | 1 | 1
Tc-91 |  | 3.6364e-07 | 0.0009025 | 0.00025611 | 3.6297e-07 | 30555.25 | 12.3113 | 43.384 | 1 | 1 | 1 | 1 | 0.00025611 | 0.00055197 | 0.00038648 | 0.00030647 | 0.0010023 | 43.384 | 20.1298 | 28.7493 | 36.2545 | 11.0857 | 1 | 1 | 1 | 1 | 1 | 2.9091e-09 | 1.5927e-05 | 2.9086e-09 | 2.9091e-11 | 1.5927e-07 | 2.9086e-11 | 3819406.25 | 697.6084 | 381940625 | 69760.8447 | 1 | 1 | 1 | 1 | 1 | 1
Tc-91m |  | 3.6364e-07 | 0.0009025 | 0.00044906 | 3.632e-07 | 30555.25 | 12.3113 | 24.7428 | 1 | 1 | 1 | 1 | 0.00044906 | 0.00084846 | 0.0005963 | 0.00053129 | 0.0014527 | 24.7428 | 13.0955 | 18.6332 | 20.9132 | 7.6484 | 1 | 1 | 1 | 1 | 1 | 2.9091e-09 | 1.5927e-05 | 2.9086e-09 | 2.9091e-11 | 1.5927e-07 | 2.9086e-11 | 3819406.25 | 697.6084 | 381940625 | 69760.8447 | 1 | 1 | 1 | 1 | 1 | 1
Tc-92 |  | 3.6364e-07 | 0.0009025 | 0.00031275 | 3.6307e-07 | 30555.25 | 12.3113 | 35.5264 | 1 | 1 | 1 | 1 | 0.00031275 | 0.000659 | 0.00046521 | 0.00038841 | 0.001179 | 35.5264 | 16.8605 | 23.8836 | 28.6063 | 9.4241 | 1 | 1 | 1 | 1 | 1 | 2.9091e-09 | 1.5927e-05 | 2.9086e-09 | 2.9091e-11 | 1.5927e-07 | 2.9086e-11 | 3819406.25 | 697.6084 | 381940625 | 69760.8447 | 1 | 1 | 1 | 1 | 1 | 1
Tc-93 |  | 3.6364e-07 | 0.0009025 | 0.00026059 | 3.6298e-07 | 30555.25 | 12.3113 | 42.6384 | 1 | 1 | 1 | 1 | 0.00026059 | 0.00051798 | 0.00036139 | 0.00031401 | 0.00098891 | 42.6384 | 21.4505 | 30.745 | 35.3843 | 11.2356 | 1 | 1 | 1 | 1 | 1 | 2.9091e-09 | 1.5927e-05 | 2.9086e-09 | 2.9091e-11 | 1.5927e-07 | 2.9086e-11 | 3819406.25 | 697.6084 | 381940625 | 69760.8447 | 1 | 1 | 1 | 1 | 1 | 1
Tc-93m |  | 3.6364e-07 | 0.0009025 | 0.00020397 | 3.6284e-07 | 30555.25 | 12.3113 | 54.4735 | 1 | 1 | 1 | 1 | 0.00020397 | 0.00047858 | 0.000334 | 0.0002846 | 0.00091431 | 54.4735 | 23.2168 | 33.2661 | 39.041 | 12.1523 | 1 | 1 | 1 | 1 | 1 | 2.9091e-09 | 1.5927e-05 | 2.9086e-09 | 2.9091e-11 | 1.5927e-07 | 2.9086e-11 | 3819406.25 | 697.6084 | 381940625 | 69760.8447 | 1 | 1 | 1 | 1 | 1 | 1
Tc-94 |  | 3.6364e-07 | 0.0009025 | 0.0003633 | 3.6313e-07 | 30555.25 | 12.3113 | 30.5834 | 1 | 1 | 1 | 1 | 0.0003633 | 0.00069529 | 0.00048757 | 0.00040651 | 0.0012415 | 30.5834 | 15.9805 | 22.7885 | 27.3327 | 8.9494 | 1 | 1 | 1 | 1 | 1 | 2.9091e-09 | 1.5927e-05 | 2.9086e-09 | 2.9091e-11 | 1.5927e-07 | 2.9086e-11 | 3819406.25 | 697.6084 | 381940625 | 69760.8447 | 1 | 1 | 1 | 1 | 1 | 1
Tc-94m |  | 3.6364e-07 | 0.0009025 | 0.00033605 | 3.631e-07 | 30555.25 | 12.3113 | 33.0637 | 1 | 1 | 1 | 1 | 0.00033605 | 0.00066382 | 0.00046238 | 0.00038422 | 0.0011825 | 33.0637 | 16.738 | 24.0301 | 28.9182 | 9.3961 | 1 | 1 | 1 | 1 | 1 | 2.9091e-09 | 1.5927e-05 | 2.9086e-09 | 2.9091e-11 | 1.5927e-07 | 2.9086e-11 | 3819406.25 | 697.6084 | 381940625 | 69760.8447 | 1 | 1 | 1 | 1 | 1 | 1
Tc-95 |  | 3.6364e-07 | 0.0009025 | 0.00036727 | 3.6313e-07 | 30555.25 | 12.3113 | 30.2529 | 1 | 1 | 1 | 1 | 0.00036727 | 0.00072249 | 0.00050295 | 0.00042053 | 0.0014229 | 30.2529 | 15.3787 | 22.0915 | 26.4215 | 7.8085 | 1 | 1 | 1 | 1 | 1 | 2.9091e-09 | 1.5927e-05 | 2.9086e-09 | 2.9091e-11 | 1.5927e-07 | 2.9086e-11 | 3819406.25 | 697.6084 | 381940625 | 69760.8447 | 1 | 1 | 1 | 1 | 1 | 1
Tc-95m |  | 3.6364e-07 | 0.0009025 | 0.00045006 | 3.632e-07 | 30555.25 | 12.3113 | 24.6876 | 1 | 1 | 1 | 1 | 0.00045006 | 0.00085658 | 0.0005938 | 0.00050171 | 0.0016762 | 24.6876 | 12.9713 | 18.7118 | 22.1462 | 6.6287 | 1 | 1 | 1 | 1 | 1 | 2.9091e-09 | 1.5927e-05 | 2.9086e-09 | 2.9091e-11 | 1.5927e-07 | 2.9086e-11 | 3819406.25 | 697.6084 | 381940625 | 69760.8447 | 1 | 1 | 1 | 1 | 1 | 1
Tc-96 |  | 3.6364e-07 | 0.0009025 | 0.0003525 | 3.6312e-07 | 30555.25 | 12.3113 | 31.5206 | 1 | 1 | 1 | 1 | 0.0003525 | 0.00069249 | 0.00047721 | 0.00040215 | 0.0012441 | 31.5206 | 16.045 | 23.2834 | 27.6292 | 8.9309 | 1 | 1 | 1 | 1 | 1 | 2.9091e-09 | 1.5927e-05 | 2.9086e-09 | 2.9091e-11 | 1.5927e-07 | 2.9086e-11 | 3819406.25 | 697.6084 | 381940625 | 69760.8447 | 1 | 1 | 1 | 1 | 1 | 1
Tc-96m |  | 3.6364e-07 | 0.0009025 | 0.00033581 | 3.631e-07 | 30555.25 | 12.3113 | 33.0875 | 1 | 1 | 1 | 1 | 0.00033581 | 0.00072676 | 0.00046799 | 0.0003797 | 0.0027907 | 33.0875 | 15.2885 | 23.7421 | 29.2624 | 3.9815 | 1 | 1 | 1 | 1 | 1 | 2.9091e-09 | 1.5927e-05 | 2.9086e-09 | 2.9091e-11 | 1.5927e-07 | 2.9086e-11 | 3819406.25 | 697.6084 | 381940625 | 69760.8447 | 1 | 1 | 1 | 1 | 1 | 1
Tc-97 |  | 0.068215 | 169.3012 | . | 0.068187 | 0.16288 | 6.5629e-05 | 0 | 0.5571 | 0.00032814 | 0 | 0.55725 | . | . | . | . | . | 0 | 0 | 0 | 0 | 0 | . | . | . | . | . | 0.00054572 | 2.9878 | 0.00054562 | 2.9091e-11 | 1.5927e-07 | 2.9086e-11 | 20.3603 | 0.0037188 | 381940625 | 69760.8447 | 1 | 0.018422 | 1 | 1 | 1 | 1
Tc-97m |  | 3.6364e-07 | 0.0009025 | 0.081678 | 3.6349e-07 | 30555.25 | 12.3113 | 0.13603 | 1 | 1 | 0.49347 | 1 | 0.081678 | 0.33908 | 0.11228 | 0.094308 | 5.0563 | 0.13603 | 0.032768 | 0.098961 | 0.11782 | 0.0021975 | 0.49347 | 0.15112 | 0.39031 | 0.44516 | 0.010927 | 2.9091e-09 | 1.5927e-05 | 2.9086e-09 | 2.9091e-11 | 1.5927e-07 | 2.9086e-11 | 3819406.25 | 697.6084 | 381940625 | 69760.8447 | 1 | 1 | 1 | 1 | 1 | 1
Tc-98 |  | 0.11019 | 273.4863 | 121.9319 | 0.11005 | 0.10083 | 4.0627e-05 | 9.1125e-05 | 0.39599 | 0.00020314 | 0.00045562 | 0.39639 | 121.9319 | 228.9472 | 163.3155 | 134.9037 | 389.519 | 9.1125e-05 | 4.8531e-05 | 6.8034e-05 | 8.2362e-05 | 2.8525e-05 | 0.00045562 | 0.00024265 | 0.00034017 | 0.00041181 | 0.00014262 | 0.00088154 | 4.8265 | 0.00088138 | 2.9091e-11 | 1.5927e-07 | 2.9086e-11 | 12.604 | 0.0023021 | 381940625 | 69760.8447 | 1 | 0.011445 | 1 | 1 | 1 | 1
Tc-99 |  | 0.0055387 | 13.7464 | 131.1321 | 0.0055362 | 2.0061 | 0.00080829 | 8.4731e-05 | 0.99996 | 0.0040414 | 0.00042366 | 0.99996 | 131.1321 | 226.7053 | 165.1658 | 144.1944 | 892.6632 | 8.4731e-05 | 4.9011e-05 | 6.7272e-05 | 7.7056e-05 | 1.2447e-05 | 0.00042366 | 0.00024505 | 0.00033636 | 0.00038528 | 6.2235e-05 | 4.4309e-05 | 0.24259 | 4.4301e-05 | 2.9091e-11 | 1.5927e-07 | 2.9086e-11 | 250.759 | 0.045801 | 381940625 | 69760.8447 | 1 | 0.20467 | 1 | 1 | 1 | 1
Tc-99m |  | 3.6364e-07 | 0.0009025 | 0.0026373 | 3.6344e-07 | 30555.25 | 12.3113 | 4.213 | 1 | 1 | 1 | 1 | 0.0026373 | 0.0032954 | 0.0027728 | 0.0025314 | 0.0058805 | 4.213 | 3.3717 | 4.0072 | 4.3893 | 1.8895 | 1 | 1 | 1 | 1 | 0.99992 | 2.9091e-09 | 1.5927e-05 | 2.9086e-09 | 2.9091e-11 | 1.5927e-07 | 2.9086e-11 | 3819406.25 | 697.6084 | 381940625 | 69760.8447 | 1 | 1 | 1 | 1 | 1 | 1
Te-113 |  | 3.6364e-07 | 0.0009025 | 0.00030459 | 3.6306e-07 | 30555.25 | 12.3113 | 36.4784 | 1 | 1 | 1 | 1 | 0.00030459 | 0.00063787 | 0.00044762 | 0.00037316 | 0.0011468 | 36.4784 | 17.4189 | 24.8223 | 29.7758 | 9.689 | 1 | 1 | 1 | 1 | 1 | 2.9091e-09 | 1.5927e-05 | 2.9086e-09 | 2.9091e-11 | 1.5927e-07 | 2.9086e-11 | 3819406.25 | 697.6084 | 381940625 | 69760.8447 | 1 | 1 | 1 | 1 | 1 | 1
Te-114 |  | 3.6364e-07 | 0.0009025 | 0.00028268 | 3.6302e-07 | 30555.25 | 12.3113 | 39.3053 | 1 | 1 | 1 | 1 | 0.00028268 | 0.00060555 | 0.00042131 | 0.00034614 | 0.0011602 | 39.3053 | 18.3485 | 26.3723 | 32.0998 | 9.5772 | 1 | 1 | 1 | 1 | 1 | 2.9091e-09 | 1.5927e-05 | 2.9086e-09 | 2.9091e-11 | 1.5927e-07 | 2.9086e-11 | 3819406.25 | 697.6084 | 381940625 | 69760.8447 | 1 | 1 | 1 | 1 | 1 | 1
Te-115 |  | 3.6364e-07 | 0.0009025 | 0.00034027 | 3.631e-07 | 30555.25 | 12.3113 | 32.653 | 1 | 1 | 1 | 1 | 0.00034027 | 0.00065193 | 0.00045725 | 0.00038094 | 0.0011404 | 32.653 | 17.0433 | 24.2997 | 29.1671 | 9.7434 | 1 | 1 | 1 | 1 | 1 | 2.9091e-09 | 1.5927e-05 | 2.9086e-09 | 2.9091e-11 | 1.5927e-07 | 2.9086e-11 | 3819406.25 | 697.6084 | 381940625 | 69760.8447 | 1 | 1 | 1 | 1 | 1 | 1
Te-115m |  | 3.6364e-07 | 0.0009025 | 0.00030716 | 3.6306e-07 | 30555.25 | 12.3113 | 36.1737 | 1 | 1 | 1 | 1 | 0.00030716 | 0.00059504 | 0.00042135 | 0.00034782 | 0.0010727 | 36.1737 | 18.6728 | 26.3698 | 31.9447 | 10.3575 | 1 | 1 | 1 | 1 | 1 | 2.9091e-09 | 1.5927e-05 | 2.9086e-09 | 2.9091e-11 | 1.5927e-07 | 2.9086e-11 | 3819406.25 | 697.6084 | 381940625 | 69760.8447 | 1 | 1 | 1 | 1 | 1 | 1
Te-116 |  | 3.6364e-07 | 0.0009025 | 0.00065769 | 3.6329e-07 | 30555.25 | 12.3113 | 16.894 | 1 | 1 | 1 | 1 | 0.00065769 | 0.001771 | 0.001001 | 0.00075055 | 0.0063386 | 16.894 | 6.2738 | 11.0994 | 14.8038 | 1.7529 | 1 | 1 | 1 | 1 | 0.99984 | 2.9091e-09 | 1.5927e-05 | 2.9086e-09 | 2.9091e-11 | 1.5927e-07 | 2.9086e-11 | 3819406.25 | 697.6084 | 381940625 | 69760.8447 | 1 | 1 | 1 | 1 | 1 | 1
Te-117 |  | 3.6364e-07 | 0.0009025 | 0.00028151 | 3.6302e-07 | 30555.25 | 12.3113 | 39.4687 | 1 | 1 | 1 | 1 | 0.00028151 | 0.00059319 | 0.00041674 | 0.00034107 | 0.0010969 | 39.4687 | 18.7308 | 26.6614 | 32.577 | 10.1293 | 1 | 1 | 1 | 1 | 1 | 2.9091e-09 | 1.5927e-05 | 2.9086e-09 | 2.9091e-11 | 1.5927e-07 | 2.9086e-11 | 3819406.25 | 697.6084 | 381940625 | 69760.8447 | 1 | 1 | 1 | 1 | 1 | 1
Te-118 |  | 3.6364e-07 | 0.0009025 | . | 3.6349e-07 | 30555.25 | 12.3113 | 0 | 1 | 1 | 0 | 1 | . | 148420197.7738 | 99454044.578 | . | 539907550.077 | 0 | 7.4862e-11 | 1.1172e-10 | 0 | 2.0579e-11 | . | 3.7431e-10 | 5.586e-10 | . | 1.029e-10 | 2.9091e-09 | 1.5927e-05 | 2.9086e-09 | 2.9091e-11 | 1.5927e-07 | 2.9086e-11 | 3819406.25 | 697.6084 | 381940625 | 69760.8447 | 1 | 1 | 1 | 1 | 1 | 1
Te-119 |  | 3.6364e-07 | 0.0009025 | 0.00038995 | 3.6315e-07 | 30555.25 | 12.3113 | 28.4933 | 1 | 1 | 1 | 1 | 0.00038995 | 0.0007541 | 0.00052933 | 0.00042815 | 0.001422 | 28.4933 | 14.7342 | 20.9905 | 25.951 | 7.8136 | 1 | 1 | 1 | 1 | 1 | 2.9091e-09 | 1.5927e-05 | 2.9086e-09 | 2.9091e-11 | 1.5927e-07 | 2.9086e-11 | 3819406.25 | 697.6084 | 381940625 | 69760.8447 | 1 | 1 | 1 | 1 | 1 | 1
Te-119m |  | 3.6364e-07 | 0.0009025 | 0.00031081 | 3.6307e-07 | 30555.25 | 12.3113 | 35.7487 | 1 | 1 | 1 | 1 | 0.00031081 | 0.00061097 | 0.00042948 | 0.00034812 | 0.0011315 | 35.7487 | 18.1859 | 25.8709 | 31.917 | 9.8199 | 1 | 1 | 1 | 1 | 1 | 2.9091e-09 | 1.5927e-05 | 2.9086e-09 | 2.9091e-11 | 1.5927e-07 | 2.9086e-11 | 3819406.25 | 697.6084 | 381940625 | 69760.8447 | 1 | 1 | 1 | 1 | 1 | 1
Te-121 |  | 3.6364e-07 | 0.0009025 | 0.00048303 | 3.6322e-07 | 30555.25 | 12.3113 | 23.0028 | 1 | 1 | 1 | 1 | 0.00048303 | 0.00089156 | 0.00062422 | 0.0005368 | 0.0017669 | 23.0028 | 12.4625 | 17.7998 | 20.6987 | 6.2885 | 1 | 1 | 1 | 1 | 1 | 2.9091e-09 | 1.5927e-05 | 2.9086e-09 | 2.9091e-11 | 1.5927e-07 | 2.9086e-11 | 3819406.25 | 697.6084 | 381940625 | 69760.8447 | 1 | 1 | 1 | 1 | 1 | 1
Te-121m |  | 3.6364e-07 | 0.0009025 | 0.00096217 | 3.6335e-07 | 30555.25 | 12.3113 | 11.5479 | 1 | 1 | 1 | 1 | 0.00096217 | 0.0015331 | 0.0010903 | 0.00097074 | 0.0031053 | 11.5479 | 7.2474 | 10.1911 | 11.4459 | 3.5781 | 1 | 1 | 1 | 1 | 1 | 2.9091e-09 | 1.5927e-05 | 2.9086e-09 | 2.9091e-11 | 1.5927e-07 | 2.9086e-11 | 3819406.25 | 697.6084 | 381940625 | 69760.8447 | 1 | 1 | 1 | 1 | 1 | 1
Te-123 |  | 15746851.844 | 39081856877.7103 | . | 15740509.6818 | 7.056e-10 | 2.843e-13 | 0 | 3.528e-09 | 1.4215e-12 | 0 | 3.5294e-09 | . | 4.2031e+22 | 2.6977e+22 | . | 1.254e+24 | 0 | 2.6435e-25 | 4.1187e-25 | 0 | 8.8603e-27 | . | 1.3218e-24 | 2.0593e-24 | . | 4.4301e-26 | 125974.8148 | 689712110.7651 | 125951.8099 | 2.9091e-11 | 1.5927e-07 | 2.9086e-11 | 8.82e-08 | 1.611e-11 | 381940625 | 69760.8447 | 4.41e-07 | 8.0548e-11 | 4.4108e-07 | 1 | 1 | 1
Te-123m |  | 3.6364e-07 | 0.0009025 | 0.0020385 | 3.6343e-07 | 30555.25 | 12.3113 | 5.4507 | 1 | 1 | 1 | 1 | 0.0020385 | 0.0029913 | 0.0023949 | 0.0021132 | 0.0065169 | 5.4507 | 3.7144 | 4.6395 | 5.2578 | 1.705 | 1 | 1 | 1 | 1 | 0.9998 | 2.9091e-09 | 1.5927e-05 | 2.9086e-09 | 2.9091e-11 | 1.5927e-07 | 2.9086e-11 | 3819406.25 | 697.6084 | 381940625 | 69760.8447 | 1 | 1 | 1 | 1 | 1 | 1
Te-125m |  | 3.6364e-07 | 0.0009025 | 0.32199 | 3.6349e-07 | 30555.25 | 12.3113 | 0.034507 | 1 | 1 | 0.15847 | 1 | 0.32199 | 0.88157 | 0.29947 | 0.21073 | 5.8197 | 0.034507 | 0.012604 | 0.037102 | 0.052726 | 0.0019092 | 0.15847 | 0.061073 | 0.16932 | 0.23174 | 0.009546 | 2.9091e-09 | 1.5927e-05 | 2.9086e-09 | 2.9091e-11 | 1.5927e-07 | 2.9086e-11 | 3819406.25 | 697.6084 | 381940625 | 69760.8447 | 1 | 1 | 1 | 1 | 1 | 1
Te-127 |  | 3.6364e-07 | 0.0009025 | 0.00059323 | 3.6327e-07 | 30555.25 | 12.3113 | 18.7296 | 1 | 1 | 1 | 1 | 0.00059323 | 0.0010259 | 0.00076842 | 0.0007266 | 0.0019026 | 18.7296 | 10.8301 | 14.4595 | 15.2918 | 5.8398 | 1 | 1 | 1 | 1 | 1 | 2.9091e-09 | 1.5927e-05 | 2.9086e-09 | 2.9091e-11 | 1.5927e-07 | 2.9086e-11 | 3819406.25 | 697.6084 | 381940625 | 69760.8447 | 1 | 1 | 1 | 1 | 1 | 1
Te-127m |  | 3.6364e-07 | 0.0009025 | 0.016077 | 3.6348e-07 | 30555.25 | 12.3113 | 0.6911 | 1 | 1 | 0.96843 | 1 | 0.016077 | 0.09865 | 0.027571 | 0.015417 | 0.71104 | 0.6911 | 0.11263 | 0.403 | 0.72072 | 0.015626 | 0.96843 | 0.43059 | 0.86668 | 0.97277 | 0.075158 | 2.9091e-09 | 1.5927e-05 | 2.9086e-09 | 2.9091e-11 | 1.5927e-07 | 2.9086e-11 | 3819406.25 | 697.6084 | 381940625 | 69760.8447 | 1 | 1 | 1 | 1 | 1 | 1
Te-129 |  | 3.6364e-07 | 0.0009025 | 0.00049487 | 3.6322e-07 | 30555.25 | 12.3113 | 22.4526 | 1 | 1 | 1 | 1 | 0.00049487 | 0.00096097 | 0.00066403 | 0.00058196 | 0.0023064 | 22.4526 | 11.5623 | 16.7328 | 19.0924 | 4.8174 | 1 | 1 | 1 | 1 | 1 | 2.9091e-09 | 1.5927e-05 | 2.9086e-09 | 2.9091e-11 | 1.5927e-07 | 2.9086e-11 | 3819406.25 | 697.6084 | 381940625 | 69760.8447 | 1 | 1 | 1 | 1 | 1 | 1
Te-129m |  | 3.6364e-07 | 0.0009025 | 0.00043302 | 3.6319e-07 | 30555.25 | 12.3113 | 25.6592 | 1 | 1 | 1 | 1 | 0.00043302 | 0.00098205 | 0.00059592 | 0.00048027 | 0.0030538 | 25.6592 | 11.3141 | 18.6452 | 23.135 | 3.6385 | 1 | 1 | 1 | 1 | 1 | 2.9091e-09 | 1.5927e-05 | 2.9086e-09 | 2.9091e-11 | 1.5927e-07 | 2.9086e-11 | 3819406.25 | 697.6084 | 381940625 | 69760.8447 | 1 | 1 | 1 | 1 | 1 | 1
Te-131 |  | 3.6364e-07 | 0.0009025 | 0.00046093 | 3.632e-07 | 30555.25 | 12.3113 | 24.1058 | 1 | 1 | 1 | 1 | 0.00046093 | 0.0009099 | 0.00063957 | 0.00052996 | 0.0015581 | 24.1058 | 12.2112 | 17.3725 | 20.9656 | 7.1311 | 1 | 1 | 1 | 1 | 1 | 2.9091e-09 | 1.5927e-05 | 2.9086e-09 | 2.9091e-11 | 1.5927e-07 | 2.9086e-11 | 3819406.25 | 697.6084 | 381940625 | 69760.8447 | 1 | 1 | 1 | 1 | 1 | 1
Te-131m |  | 3.6364e-07 | 0.0009025 | 0.00034108 | 3.631e-07 | 30555.25 | 12.3113 | 32.5755 | 1 | 1 | 1 | 1 | 0.00034108 | 0.00067219 | 0.00047313 | 0.00039111 | 0.0011668 | 32.5755 | 16.5296 | 23.4841 | 28.409 | 9.5228 | 1 | 1 | 1 | 1 | 1 | 2.9091e-09 | 1.5927e-05 | 2.9086e-09 | 2.9091e-11 | 1.5927e-07 | 2.9086e-11 | 3819406.25 | 697.6084 | 381940625 | 69760.8447 | 1 | 1 | 1 | 1 | 1 | 1
Te-132 |  | 3.6364e-07 | 0.0009025 | 0.0015014 | 3.634e-07 | 30555.25 | 12.3113 | 7.4002 | 1 | 1 | 1 | 1 | 0.0015014 | 0.0019426 | 0.001451 | 0.0013342 | 0.0039349 | 7.4002 | 5.7198 | 7.6575 | 8.3278 | 2.8237 | 1 | 1 | 1 | 1 | 1 | 2.9091e-09 | 1.5927e-05 | 2.9086e-09 | 2.9091e-11 | 1.5927e-07 | 2.9086e-11 | 3819406.25 | 697.6084 | 381940625 | 69760.8447 | 1 | 1 | 1 | 1 | 1 | 1
Te-133 |  | 3.6364e-07 | 0.0009025 | 0.00030772 | 3.6306e-07 | 30555.25 | 12.3113 | 36.1075 | 1 | 1 | 1 | 1 | 0.00030772 | 0.00062913 | 0.00044447 | 0.0003686 | 0.0011089 | 36.1075 | 17.6608 | 24.9985 | 30.1434 | 10.02 | 1 | 1 | 1 | 1 | 1 | 2.9091e-09 | 1.5927e-05 | 2.9086e-09 | 2.9091e-11 | 1.5927e-07 | 2.9086e-11 | 3819406.25 | 697.6084 | 381940625 | 69760.8447 | 1 | 1 | 1 | 1 | 1 | 1
Te-133m |  | 3.6364e-07 | 0.0009025 | 0.00030842 | 3.6306e-07 | 30555.25 | 12.3113 | 36.0257 | 1 | 1 | 1 | 1 | 0.00030842 | 0.0006417 | 0.00045276 | 0.00037103 | 0.0011391 | 36.0257 | 17.3149 | 24.5406 | 29.9462 | 9.7539 | 1 | 1 | 1 | 1 | 1 | 2.9091e-09 | 1.5927e-05 | 2.9086e-09 | 2.9091e-11 | 1.5927e-07 | 2.9086e-11 | 3819406.25 | 697.6084 | 381940625 | 69760.8447 | 1 | 1 | 1 | 1 | 1 | 1
Te-134 |  | 3.6364e-07 | 0.0009025 | 0.00048243 | 3.6322e-07 | 30555.25 | 12.3113 | 23.0313 | 1 | 1 | 1 | 1 | 0.00048243 | 0.00090257 | 0.00063733 | 0.00054757 | 0.0016362 | 23.0313 | 12.3105 | 17.4337 | 20.2915 | 6.7909 | 1 | 1 | 1 | 1 | 1 | 2.9091e-09 | 1.5927e-05 | 2.9086e-09 | 2.9091e-11 | 1.5927e-07 | 2.9086e-11 | 3819406.25 | 697.6084 | 381940625 | 69760.8447 | 1 | 1 | 1 | 1 | 1 | 1
Th-223 |  | 3.6364e-07 | 0.0009025 | 0.0029696 | 3.6345e-07 | 30555.25 | 12.3113 | 3.7415 | 1 | 1 | 1 | 1 | 0.0029696 | 0.0053765 | 0.0039463 | 0.0031372 | 0.022086 | 3.7415 | 2.0666 | 2.8156 | 3.5417 | 0.50308 | 1 | 0.99997 | 1 | 1 | 0.91917 | 2.9091e-09 | 1.5927e-05 | 2.9086e-09 | 2.9091e-11 | 1.5927e-07 | 2.9086e-11 | 3819406.25 | 697.6084 | 381940625 | 69760.8447 | 1 | 1 | 1 | 1 | 1 | 1
Th-224 |  | 3.6364e-07 | 0.0009025 | 0.0013269 | 3.6339e-07 | 30555.25 | 12.3113 | 8.3739 | 1 | 1 | 1 | 1 | 0.0013269 | 0.0019801 | 0.0015502 | 0.0013869 | 0.0043442 | 8.3739 | 5.6112 | 7.1676 | 8.0111 | 2.5576 | 1 | 1 | 1 | 1 | 1 | 2.9091e-09 | 1.5927e-05 | 2.9086e-09 | 2.9091e-11 | 1.5927e-07 | 2.9086e-11 | 3819406.25 | 697.6084 | 381940625 | 69760.8447 | 1 | 1 | 1 | 1 | 1 | 1
Th-226 |  | 3.6364e-07 | 0.0009025 | 0.0021545 | 3.6343e-07 | 30555.25 | 12.3113 | 5.157 | 1 | 1 | 1 | 1 | 0.0021545 | 0.0034521 | 0.002485 | 0.0021644 | 0.019206 | 5.157 | 3.2187 | 4.4713 | 5.1335 | 0.5785 | 1 | 1 | 1 | 1 | 0.94456 | 2.9091e-09 | 1.5927e-05 | 2.9086e-09 | 2.9091e-11 | 1.5927e-07 | 2.9086e-11 | 3819406.25 | 697.6084 | 381940625 | 69760.8447 | 1 | 1 | 1 | 1 | 1 | 1
Th-227 |  | 3.6364e-07 | 0.0009025 | 0.0010812 | 3.6337e-07 | 30555.25 | 12.3113 | 10.2769 | 1 | 1 | 1 | 1 | 0.0010812 | 0.0017255 | 0.0012304 | 0.0011268 | 0.0061634 | 10.2769 | 6.4395 | 9.0305 | 9.861 | 1.8027 | 1 | 1 | 1 | 1 | 0.99988 | 2.9091e-09 | 1.5927e-05 | 2.9086e-09 | 2.9091e-11 | 1.5927e-07 | 2.9086e-11 | 3819406.25 | 697.6084 | 381940625 | 69760.8447 | 1 | 1 | 1 | 1 | 1 | 1
Th-228 |  | 3.6389e-07 | 0.00090314 | 0.002761 | 3.637e-07 | 30533.5607 | 12.3026 | 4.0242 | 1 | 1 | 1 | 1 | 0.002761 | 0.0063005 | 0.0036269 | 0.0031166 | 0.093756 | 4.0242 | 1.7635 | 3.0635 | 3.5651 | 0.11851 | 1 | 0.99985 | 1 | 1 | 0.44708 | 2.9112e-09 | 1.5939e-05 | 2.9106e-09 | 2.9091e-11 | 1.5927e-07 | 2.9086e-11 | 3816695.0822 | 697.1133 | 381940625 | 69760.8447 | 1 | 1 | 1 | 1 | 1 | 1
Th-229 | SE | 0.00019276 | 0.4784 | 1.4789 | 0.00019265 | 57.6425 | 0.023225 | 0.0075129 | 1 | 0.10964 | 0.036868 | 1 | 1.4789 | 2.7001 | 1.9516 | 1.6694 | 15.7379 | 0.0075129 | 0.004115 | 0.0056932 | 0.0066558 | 0.000706 | 0.036868 | 0.020365 | 0.028065 | 0.032732 | 0.00353 | 1.5421e-06 | 0.0084428 | 1.5418e-06 | 2.9091e-11 | 1.5927e-07 | 2.9086e-11 | 7205.3164 | 1.316 | 381940625 | 69760.8447 | 1 | 0.99861 | 1 | 1 | 1 | 1
Th-230 |  | 0.0019779 | 4.9089 | 303.9691 | 0.0019771 | 5.6176 | 0.0022635 | 3.6553e-05 | 1 | 0.011253 | 0.00018277 | 1 | 303.9691 | 413.3745 | 340.7917 | 325.8739 | 666.3937 | 3.6553e-05 | 2.6879e-05 | 3.2603e-05 | 3.4096e-05 | 1.6673e-05 | 0.00018277 | 0.00013439 | 0.00016302 | 0.00017048 | 8.3367e-05 | 1.5823e-05 | 0.086631 | 1.582e-05 | 2.9091e-11 | 1.5927e-07 | 2.9086e-11 | 702.2036 | 0.12826 | 381940625 | 69760.8447 | 1 | 0.47338 | 1 | 1 | 1 | 1
Th-231 |  | 3.6364e-07 | 0.0009025 | 0.0099545 | 3.6348e-07 | 30555.25 | 12.3113 | 1.1162 | 1 | 1 | 0.99623 | 1 | 0.0099545 | 0.025413 | 0.012954 | 0.010882 | 0.39818 | 1.1162 | 0.43722 | 0.85772 | 1.021 | 0.027904 | 0.99623 | 0.88765 | 0.98628 | 0.99393 | 0.13023 | 2.9091e-09 | 1.5927e-05 | 2.9086e-09 | 2.9091e-11 | 1.5927e-07 | 2.9086e-11 | 3819406.25 | 697.6084 | 381940625 | 69760.8447 | 1 | 1 | 1 | 1 | 1 | 1
Th-232 |  | 368.6213 | 914875.157 | 248394.0222 | 367.927 | 3.0142e-05 | 1.2145e-08 | 4.4731e-08 | 0.00015071 | 6.0724e-08 | 2.2366e-07 | 0.00015099 | 248394.0222 | 524513.8245 | 375682.2688 | 306507.5969 | 849769.0233 | 4.4731e-08 | 2.1183e-08 | 2.9576e-08 | 3.625e-08 | 1.3075e-08 | 2.2366e-07 | 1.0592e-07 | 1.4788e-07 | 1.8125e-07 | 6.5377e-08 | 2.949 | 16145.6114 | 2.9484 | 2.9091e-11 | 1.5927e-07 | 2.9086e-11 | 0.0037678 | 6.8817e-07 | 381940625 | 69760.8447 | 0.018662 | 3.4409e-06 | 0.018666 | 1 | 1 | 1
Th-233 |  | 3.6364e-07 | 0.0009025 | 0.00051816 | 3.6324e-07 | 30555.25 | 12.3113 | 21.4431 | 1 | 1 | 1 | 1 | 0.00051816 | 0.0010957 | 0.00073136 | 0.0006132 | 0.003974 | 21.4431 | 10.1409 | 15.1922 | 18.1196 | 2.7959 | 1 | 1 | 1 | 1 | 1 | 2.9091e-09 | 1.5927e-05 | 2.9086e-09 | 2.9091e-11 | 1.5927e-07 | 2.9086e-11 | 3819406.25 | 697.6084 | 381940625 | 69760.8447 | 1 | 1 | 1 | 1 | 1 | 1
Th-234 |  | 3.6364e-07 | 0.0009025 | 0.0099545 | 3.6348e-07 | 30555.25 | 12.3113 | 1.1162 | 1 | 1 | 0.99623 | 1 | 0.0099545 | 0.018229 | 0.012584 | 0.01095 | 0.11613 | 1.1162 | 0.60952 | 0.88292 | 1.0147 | 0.095677 | 0.99623 | 0.95253 | 0.9879 | 0.99374 | 0.38022 | 2.9091e-09 | 1.5927e-05 | 2.9086e-09 | 2.9091e-11 | 1.5927e-07 | 2.9086e-11 | 3819406.25 | 697.6084 | 381940625 | 69760.8447 | 1 | 1 | 1 | 1 | 1 | 1
Th-235 |  | 3.6364e-07 | 0.0009025 | 0.00042755 | 3.6318e-07 | 30555.25 | 12.3113 | 25.9873 | 1 | 1 | 1 | 1 | 0.00042755 | 0.00082899 | 0.00058007 | 0.00049637 | 0.0014997 | 25.9873 | 13.403 | 19.1547 | 22.3845 | 7.4087 | 1 | 1 | 1 | 1 | 1 | 2.9091e-09 | 1.5927e-05 | 2.9086e-09 | 2.9091e-11 | 1.5927e-07 | 2.9086e-11 | 3819406.25 | 697.6084 | 381940625 | 69760.8447 | 1 | 1 | 1 | 1 | 1 | 1
Th-236 |  | 3.6364e-07 | 0.0009025 | 0.00061857 | 3.6328e-07 | 30555.25 | 12.3113 | 17.9623 | 1 | 1 | 1 | 1 | 0.00061857 | 0.0012285 | 0.00086435 | 0.00071645 | 0.0031178 | 17.9623 | 9.0442 | 12.8548 | 15.5084 | 3.5637 | 1 | 1 | 1 | 1 | 1 | 2.9091e-09 | 1.5927e-05 | 2.9086e-09 | 2.9091e-11 | 1.5927e-07 | 2.9086e-11 | 3819406.25 | 697.6084 | 381940625 | 69760.8447 | 1 | 1 | 1 | 1 | 1 | 1
Ti-44 |  | 1.763e-06 | 0.0043755 | 0.11293 | 1.7623e-06 | 6302.3422 | 2.5393 | 0.098388 | 1 | 1 | 0.38856 | 1 | 0.11293 | 0.17518 | 0.14632 | 0.12542 | 0.33137 | 0.098388 | 0.063425 | 0.075935 | 0.08859 | 0.033531 | 0.38856 | 0.27176 | 0.31592 | 0.35786 | 0.15435 | 1.4104e-08 | 7.7219e-05 | 1.4101e-08 | 2.9091e-11 | 1.5927e-07 | 2.9086e-11 | 787792.7726 | 143.8891 | 381940625 | 69760.8447 | 1 | 1 | 1 | 1 | 1 | 1
Ti-45 |  | 3.6364e-07 | 0.0009025 | 0.00051482 | 3.6323e-07 | 30555.25 | 12.3113 | 21.5823 | 1 | 1 | 1 | 1 | 0.00051482 | 0.00091648 | 0.00065061 | 0.000579 | 0.0015114 | 21.5823 | 12.1236 | 17.0778 | 19.1899 | 7.3517 | 1 | 1 | 1 | 1 | 1 | 2.9091e-09 | 1.5927e-05 | 2.9086e-09 | 2.9091e-11 | 1.5927e-07 | 2.9086e-11 | 3819406.25 | 697.6084 | 381940625 | 69760.8447 | 1 | 1 | 1 | 1 | 1 | 1
Ti-51 |  | 3.6364e-07 | 0.0009025 | 0.00059021 | 3.6327e-07 | 30555.25 | 12.3113 | 18.8255 | 1 | 1 | 1 | 1 | 0.00059021 | 0.0010739 | 0.00077081 | 0.00070915 | 0.0017923 | 18.8255 | 10.3459 | 14.4147 | 15.668 | 6.1993 | 1 | 1 | 1 | 1 | 1 | 2.9091e-09 | 1.5927e-05 | 2.9086e-09 | 2.9091e-11 | 1.5927e-07 | 2.9086e-11 | 3819406.25 | 697.6084 | 381940625 | 69760.8447 | 1 | 1 | 1 | 1 | 1 | 1
Ti-52 |  | 3.6364e-07 | 0.0009025 | 0.0038844 | 3.6346e-07 | 30555.25 | 12.3113 | 2.8604 | 1 | 1 | 1 | 1 | 0.0038844 | 0.0045221 | 0.0037043 | 0.0034732 | 0.010303 | 2.8604 | 2.457 | 2.9995 | 3.199 | 1.0784 | 1 | 1 | 1 | 1 | 0.99545 | 2.9091e-09 | 1.5927e-05 | 2.9086e-09 | 2.9091e-11 | 1.5927e-07 | 2.9086e-11 | 3819406.25 | 697.6084 | 381940625 | 69760.8447 | 1 | 1 | 1 | 1 | 1 | 1
Tl-190 |  | 3.6364e-07 | 0.0009025 | 0.00046118 | 3.632e-07 | 30555.25 | 12.3113 | 24.0923 | 1 | 1 | 1 | 1 | 0.00046118 | 0.00086906 | 0.00061972 | 0.00054658 | 0.0015687 | 24.0923 | 12.7851 | 17.9292 | 20.3281 | 7.0831 | 1 | 1 | 1 | 1 | 1 | 2.9091e-09 | 1.5927e-05 | 2.9086e-09 | 2.9091e-11 | 1.5927e-07 | 2.9086e-11 | 3819406.25 | 697.6084 | 381940625 | 69760.8447 | 1 | 1 | 1 | 1 | 1 | 1
Tl-190m |  | 3.6364e-07 | 0.0009025 | 0.00043084 | 3.6318e-07 | 30555.25 | 12.3113 | 25.7892 | 1 | 1 | 1 | 1 | 0.00043084 | 0.00080867 | 0.00058085 | 0.00049753 | 0.0014433 | 25.7892 | 13.7399 | 19.129 | 22.3325 | 7.6982 | 1 | 1 | 1 | 1 | 1 | 2.9091e-09 | 1.5927e-05 | 2.9086e-09 | 2.9091e-11 | 1.5927e-07 | 2.9086e-11 | 3819406.25 | 697.6084 | 381940625 | 69760.8447 | 1 | 1 | 1 | 1 | 1 | 1
Tl-194 |  | 3.6364e-07 | 0.0009025 | 0.00048948 | 3.6322e-07 | 30555.25 | 12.3113 | 22.6995 | 1 | 1 | 1 | 1 | 0.00048948 | 0.00092118 | 0.00065882 | 0.00057333 | 0.001704 | 22.6995 | 12.0617 | 16.865 | 19.3797 | 6.5205 | 1 | 1 | 1 | 1 | 1 | 2.9091e-09 | 1.5927e-05 | 2.9086e-09 | 2.9091e-11 | 1.5927e-07 | 2.9086e-11 | 3819406.25 | 697.6084 | 381940625 | 69760.8447 | 1 | 1 | 1 | 1 | 1 | 1
Tl-194m |  | 3.6364e-07 | 0.0009025 | 0.00043089 | 3.6318e-07 | 30555.25 | 12.3113 | 25.7859 | 1 | 1 | 1 | 1 | 0.00043089 | 0.00083433 | 0.00059067 | 0.00049559 | 0.0014957 | 25.7859 | 13.3173 | 18.811 | 22.4196 | 7.4288 | 1 | 1 | 1 | 1 | 1 | 2.9091e-09 | 1.5927e-05 | 2.9086e-09 | 2.9091e-11 | 1.5927e-07 | 2.9086e-11 | 3819406.25 | 697.6084 | 381940625 | 69760.8447 | 1 | 1 | 1 | 1 | 1 | 1
Tl-195 |  | 3.6364e-07 | 0.0009025 | 0.00025926 | 3.6298e-07 | 30555.25 | 12.3113 | 42.8566 | 1 | 1 | 1 | 1 | 0.00025926 | 0.00056676 | 0.0003936 | 0.000311 | 0.0011256 | 42.8566 | 19.6043 | 28.2294 | 35.7267 | 9.8709 | 1 | 1 | 1 | 1 | 1 | 2.9091e-09 | 1.5927e-05 | 2.9086e-09 | 2.9091e-11 | 1.5927e-07 | 2.9086e-11 | 3819406.25 | 697.6084 | 381940625 | 69760.8447 | 1 | 1 | 1 | 1 | 1 | 1
Tl-196 |  | 3.6364e-07 | 0.0009025 | 0.00027828 | 3.6302e-07 | 30555.25 | 12.3113 | 39.9279 | 1 | 1 | 1 | 1 | 0.00027828 | 0.00058553 | 0.00041615 | 0.0003458 | 0.0011071 | 39.9279 | 18.976 | 26.6996 | 32.1308 | 10.0363 | 1 | 1 | 1 | 1 | 1 | 2.9091e-09 | 1.5927e-05 | 2.9086e-09 | 2.9091e-11 | 1.5927e-07 | 2.9086e-11 | 3819406.25 | 697.6084 | 381940625 | 69760.8447 | 1 | 1 | 1 | 1 | 1 | 1
Tl-197 |  | 3.6364e-07 | 0.0009025 | 0.00037411 | 3.6314e-07 | 30555.25 | 12.3113 | 29.6997 | 1 | 1 | 1 | 1 | 0.00037411 | 0.00081797 | 0.00056296 | 0.0004513 | 0.001771 | 29.6997 | 13.5836 | 19.7366 | 24.6198 | 6.274 | 1 | 1 | 1 | 1 | 1 | 2.9091e-09 | 1.5927e-05 | 2.9086e-09 | 2.9091e-11 | 1.5927e-07 | 2.9086e-11 | 3819406.25 | 697.6084 | 381940625 | 69760.8447 | 1 | 1 | 1 | 1 | 1 | 1
Tl-198 |  | 3.6364e-07 | 0.0009025 | 0.00025645 | 3.6298e-07 | 30555.25 | 12.3113 | 43.326 | 1 | 1 | 1 | 1 | 0.00025645 | 0.00055626 | 0.00039198 | 0.00031377 | 0.0010414 | 43.326 | 19.9744 | 28.3456 | 35.4112 | 10.6689 | 1 | 1 | 1 | 1 | 1 | 2.9091e-09 | 1.5927e-05 | 2.9086e-09 | 2.9091e-11 | 1.5927e-07 | 2.9086e-11 | 3819406.25 | 697.6084 | 381940625 | 69760.8447 | 1 | 1 | 1 | 1 | 1 | 1
Tl-198m |  | 3.6364e-07 | 0.0009025 | 0.00051208 | 3.6323e-07 | 30555.25 | 12.3113 | 21.6976 | 1 | 1 | 1 | 1 | 0.00051208 | 0.00094976 | 0.00067637 | 0.00057457 | 0.0017782 | 21.6976 | 11.6988 | 16.4275 | 19.338 | 6.2485 | 1 | 1 | 1 | 1 | 1 | 2.9091e-09 | 1.5927e-05 | 2.9086e-09 | 2.9091e-11 | 1.5927e-07 | 2.9086e-11 | 3819406.25 | 697.6084 | 381940625 | 69760.8447 | 1 | 1 | 1 | 1 | 1 | 1
Tl-199 |  | 3.6364e-07 | 0.0009025 | 0.00070477 | 3.633e-07 | 30555.25 | 12.3113 | 15.7653 | 1 | 1 | 1 | 1 | 0.00070477 | 0.0014543 | 0.00099892 | 0.00083123 | 0.0034488 | 15.7653 | 7.6402 | 11.123 | 13.3669 | 3.2217 | 1 | 1 | 1 | 1 | 1 | 2.9091e-09 | 1.5927e-05 | 2.9086e-09 | 2.9091e-11 | 1.5927e-07 | 2.9086e-11 | 3819406.25 | 697.6084 | 381940625 | 69760.8447 | 1 | 1 | 1 | 1 | 1 | 1
Tl-200 |  | 3.6364e-07 | 0.0009025 | 0.00033986 | 3.631e-07 | 30555.25 | 12.3113 | 32.693 | 1 | 1 | 1 | 1 | 0.00033986 | 0.0006958 | 0.00049217 | 0.00040579 | 0.0012968 | 32.693 | 15.9687 | 22.5755 | 27.3811 | 8.5682 | 1 | 1 | 1 | 1 | 1 | 2.9091e-09 | 1.5927e-05 | 2.9086e-09 | 2.9091e-11 | 1.5927e-07 | 2.9086e-11 | 3819406.25 | 697.6084 | 381940625 | 69760.8447 | 1 | 1 | 1 | 1 | 1 | 1
Tl-201 |  | 3.6364e-07 | 0.0009025 | 0.0046422 | 3.6346e-07 | 30555.25 | 12.3113 | 2.3935 | 1 | 1 | 0.99999 | 1 | 0.0046422 | 0.0091854 | 0.0065586 | 0.0053346 | 0.036108 | 2.3935 | 1.2096 | 1.6941 | 2.0828 | 0.30771 | 0.99999 | 0.99764 | 0.99979 | 0.99997 | 0.78531 | 2.9091e-09 | 1.5927e-05 | 2.9086e-09 | 2.9091e-11 | 1.5927e-07 | 2.9086e-11 | 3819406.25 | 697.6084 | 381940625 | 69760.8447 | 1 | 1 | 1 | 1 | 1 | 1
Tl-202 |  | 3.6364e-07 | 0.0009025 | 0.00058038 | 3.6326e-07 | 30555.25 | 12.3113 | 19.1443 | 1 | 1 | 1 | 1 | 0.00058038 | 0.0010992 | 0.00079779 | 0.00071332 | 0.0022191 | 19.1443 | 10.1083 | 13.9273 | 15.5764 | 5.007 | 1 | 1 | 1 | 1 | 1 | 2.9091e-09 | 1.5927e-05 | 2.9086e-09 | 2.9091e-11 | 1.5927e-07 | 2.9086e-11 | 3819406.25 | 697.6084 | 381940625 | 69760.8447 | 1 | 1 | 1 | 1 | 1 | 1
Tl-204 |  | 3.7318e-07 | 0.00092618 | 0.023892 | 3.7302e-07 | 29774.211 | 11.9966 | 0.46505 | 1 | 1 | 0.90224 | 1 | 0.023892 | 0.03756 | 0.030848 | 0.026519 | 0.18816 | 0.46505 | 0.29582 | 0.36018 | 0.41899 | 0.059052 | 0.90224 | 0.77216 | 0.83485 | 0.87692 | 0.25566 | 2.9854e-09 | 1.6345e-05 | 2.9849e-09 | 2.9091e-11 | 1.5927e-07 | 2.9086e-11 | 3721776.3703 | 679.7765 | 381940625 | 69760.8447 | 1 | 1 | 1 | 1 | 1 | 1
Tl-206 | SE | 1.0754e-08 | 2.6691e-05 | 1.7385e-05 | 1.0743e-08 | 1102047.6912 | 444.0368 | 681.7304 | 1 | 1 | 1 | 1 | 1.7385e-05 | 5.1566e-05 | 3.1614e-05 | 2.2998e-05 | 0.0001613 | 681.7304 | 229.8352 | 374.8891 | 515.3388 | 73.4771 | 1 | 1 | 1 | 1 | 1 | 8.6034e-11 | 4.7104e-07 | 8.6019e-11 | 2.9091e-11 | 1.5927e-07 | 2.9086e-11 | 137755961.4004 | 25160.9062 | 381940625 | 69760.8447 | 1 | 1 | 1 | 1 | 1 | 1
Tl-206m |  | 3.6364e-07 | 0.0009025 | 0.0004434 | 3.6319e-07 | 30555.25 | 12.3113 | 25.0588 | 1 | 1 | 1 | 1 | 0.0004434 | 0.00081352 | 0.0005849 | 0.0004947 | 0.0014358 | 25.0588 | 13.6579 | 18.9964 | 22.46 | 7.7384 | 1 | 1 | 1 | 1 | 1 | 2.9091e-09 | 1.5927e-05 | 2.9086e-09 | 2.9091e-11 | 1.5927e-07 | 2.9086e-11 | 3819406.25 | 697.6084 | 381940625 | 69760.8447 | 1 | 1 | 1 | 1 | 1 | 1
Tl-207 |  | 3.6364e-07 | 0.0009025 | 0.00034051 | 3.631e-07 | 30555.25 | 12.3113 | 32.6308 | 1 | 1 | 1 | 1 | 0.00034051 | 0.00065608 | 0.00046001 | 0.00038044 | 0.00114 | 32.6308 | 16.9353 | 24.1539 | 29.2055 | 9.7469 | 1 | 1 | 1 | 1 | 1 | 2.9091e-09 | 1.5927e-05 | 2.9086e-09 | 2.9091e-11 | 1.5927e-07 | 2.9086e-11 | 3819406.25 | 697.6084 | 381940625 | 69760.8447 | 1 | 1 | 1 | 1 | 1 | 1
Tl-208 |  | 3.6364e-07 | 0.0009025 | 0.00019363 | 3.6281e-07 | 30555.25 | 12.3113 | 57.3839 | 1 | 1 | 1 | 1 | 0.00019363 | 0.00042793 | 0.00030064 | 0.00023685 | 0.00078798 | 57.3839 | 25.9644 | 36.9579 | 46.9115 | 14.1006 | 1 | 1 | 1 | 1 | 1 | 2.9091e-09 | 1.5927e-05 | 2.9086e-09 | 2.9091e-11 | 1.5927e-07 | 2.9086e-11 | 3819406.25 | 697.6084 | 381940625 | 69760.8447 | 1 | 1 | 1 | 1 | 1 | 1
Tl-209 | SE | 3.6364e-07 | 0.0009025 | 0.00026012 | 3.6298e-07 | 30555.25 | 12.3113 | 42.7146 | 1 | 1 | 1 | 1 | 0.00026012 | 0.00058004 | 0.00040271 | 0.00034867 | 0.0010197 | 42.7146 | 19.1557 | 27.5904 | 31.8669 | 10.8965 | 1 | 1 | 1 | 1 | 1 | 2.9091e-09 | 1.5927e-05 | 2.9086e-09 | 2.9091e-11 | 1.5927e-07 | 2.9086e-11 | 3819406.25 | 697.6084 | 381940625 | 69760.8447 | 1 | 1 | 1 | 1 | 1 | 1
Tl-210 | SE | 1.0754e-08 | 2.6691e-05 | 8.3654e-06 | 1.0736e-08 | 1102047.6912 | 444.0368 | 1416.7526 | 1 | 1 | 1 | 1 | 8.3654e-06 | 1.6693e-05 | 1.1892e-05 | 1.0087e-05 | 2.9975e-05 | 1416.7526 | 709.986 | 996.6174 | 1174.8986 | 395.3857 | 1 | 1 | 1 | 1 | 1 | 8.6034e-11 | 4.7104e-07 | 8.6019e-11 | 2.9091e-11 | 1.5927e-07 | 2.9086e-11 | 137755961.4004 | 25160.9062 | 381940625 | 69760.8447 | 1 | 1 | 1 | 1 | 1 | 1
Tm-161 |  | 3.6364e-07 | 0.0009025 | 0.00028543 | 3.6303e-07 | 30555.25 | 12.3113 | 38.9273 | 1 | 1 | 1 | 1 | 0.00028543 | 0.00063203 | 0.00043578 | 0.00034676 | 0.0012788 | 38.9273 | 17.5797 | 25.4969 | 32.0427 | 8.6888 | 1 | 1 | 1 | 1 | 1 | 2.9091e-09 | 1.5927e-05 | 2.9086e-09 | 2.9091e-11 | 1.5927e-07 | 2.9086e-11 | 3819406.25 | 697.6084 | 381940625 | 69760.8447 | 1 | 1 | 1 | 1 | 1 | 1
Tm-162 |  | 3.6364e-07 | 0.0009025 | 0.00025855 | 3.6298e-07 | 30555.25 | 12.3113 | 42.9744 | 1 | 1 | 1 | 1 | 0.00025855 | 0.0005487 | 0.00038143 | 0.0003083 | 0.0010224 | 42.9744 | 20.2497 | 29.1301 | 36.04 | 10.868 | 1 | 1 | 1 | 1 | 1 | 2.9091e-09 | 1.5927e-05 | 2.9086e-09 | 2.9091e-11 | 1.5927e-07 | 2.9086e-11 | 3819406.25 | 697.6084 | 381940625 | 69760.8447 | 1 | 1 | 1 | 1 | 1 | 1
Tm-163 |  | 3.6364e-07 | 0.0009025 | 0.00028428 | 3.6303e-07 | 30555.25 | 12.3113 | 39.0841 | 1 | 1 | 1 | 1 | 0.00028428 | 0.00062205 | 0.00042454 | 0.00034722 | 0.0011641 | 39.0841 | 17.8618 | 26.1717 | 31.9994 | 9.5447 | 1 | 1 | 1 | 1 | 1 | 2.9091e-09 | 1.5927e-05 | 2.9086e-09 | 2.9091e-11 | 1.5927e-07 | 2.9086e-11 | 3819406.25 | 697.6084 | 381940625 | 69760.8447 | 1 | 1 | 1 | 1 | 1 | 1
Tm-164 |  | 3.6364e-07 | 0.0009025 | 0.00034784 | 3.6311e-07 | 30555.25 | 12.3113 | 31.9427 | 1 | 1 | 1 | 1 | 0.00034784 | 0.00072148 | 0.00049694 | 0.00041794 | 0.0013344 | 31.9427 | 15.4002 | 22.359 | 26.5849 | 8.3268 | 1 | 1 | 1 | 1 | 1 | 2.9091e-09 | 1.5927e-05 | 2.9086e-09 | 2.9091e-11 | 1.5927e-07 | 2.9086e-11 | 3819406.25 | 697.6084 | 381940625 | 69760.8447 | 1 | 1 | 1 | 1 | 1 | 1
Tm-165 |  | 3.6364e-07 | 0.0009025 | 0.00051254 | 3.6323e-07 | 30555.25 | 12.3113 | 21.6784 | 1 | 1 | 1 | 1 | 0.00051254 | 0.001011 | 0.00070366 | 0.00058739 | 0.0019543 | 21.6784 | 10.9898 | 15.7903 | 18.9159 | 5.6854 | 1 | 1 | 1 | 1 | 1 | 2.9091e-09 | 1.5927e-05 | 2.9086e-09 | 2.9091e-11 | 1.5927e-07 | 2.9086e-11 | 3819406.25 | 697.6084 | 381940625 | 69760.8447 | 1 | 1 | 1 | 1 | 1 | 1
Tm-166 |  | 3.6364e-07 | 0.0009025 | 0.00026062 | 3.6298e-07 | 30555.25 | 12.3113 | 42.6337 | 1 | 1 | 1 | 1 | 0.00026062 | 0.00054778 | 0.00038875 | 0.00030973 | 0.0010093 | 42.6337 | 20.2836 | 28.5813 | 35.873 | 11.0081 | 1 | 1 | 1 | 1 | 1 | 2.9091e-09 | 1.5927e-05 | 2.9086e-09 | 2.9091e-11 | 1.5927e-07 | 2.9086e-11 | 3819406.25 | 697.6084 | 381940625 | 69760.8447 | 1 | 1 | 1 | 1 | 1 | 1
Tm-167 |  | 3.6364e-07 | 0.0009025 | 0.001511 | 3.634e-07 | 30555.25 | 12.3113 | 7.3532 | 1 | 1 | 1 | 1 | 0.001511 | 0.0025012 | 0.0017601 | 0.0015658 | 0.0066063 | 7.3532 | 4.4422 | 6.3128 | 7.0961 | 1.6819 | 1 | 1 | 1 | 1 | 0.99978 | 2.9091e-09 | 1.5927e-05 | 2.9086e-09 | 2.9091e-11 | 1.5927e-07 | 2.9086e-11 | 3819406.25 | 697.6084 | 381940625 | 69760.8447 | 1 | 1 | 1 | 1 | 1 | 1
Tm-168 |  | 3.6364e-07 | 0.0009025 | 0.00042175 | 3.6318e-07 | 30555.25 | 12.3113 | 26.3452 | 1 | 1 | 1 | 1 | 0.00042175 | 0.00083214 | 0.00058394 | 0.00048216 | 0.0015581 | 26.3452 | 13.3523 | 19.0276 | 23.0443 | 7.1311 | 1 | 1 | 1 | 1 | 1 | 2.9091e-09 | 1.5927e-05 | 2.9086e-09 | 2.9091e-11 | 1.5927e-07 | 2.9086e-11 | 3819406.25 | 697.6084 | 381940625 | 69760.8447 | 1 | 1 | 1 | 1 | 1 | 1
Tm-170 |  | 3.6364e-07 | 0.0009025 | 0.017448 | 3.6348e-07 | 30555.25 | 12.3113 | 0.63681 | 1 | 1 | 0.95858 | 1 | 0.017448 | 0.031615 | 0.022242 | 0.019788 | 0.15011 | 0.63681 | 0.35145 | 0.49956 | 0.56149 | 0.074021 | 0.95858 | 0.82748 | 0.91773 | 0.93964 | 0.30934 | 2.9091e-09 | 1.5927e-05 | 2.9086e-09 | 2.9091e-11 | 1.5927e-07 | 2.9086e-11 | 3819406.25 | 697.6084 | 381940625 | 69760.8447 | 1 | 1 | 1 | 1 | 1 | 1
Tm-171 |  | 3.639e-07 | 0.00090316 | 0.14476 | 3.6376e-07 | 30532.8616 | 12.3023 | 0.076756 | 1 | 1 | 0.31872 | 1 | 0.14476 | 0.2891 | 0.17896 | 0.16596 | 1.0011 | 0.076756 | 0.038433 | 0.062088 | 0.06695 | 0.011099 | 0.31872 | 0.17483 | 0.26687 | 0.28448 | 0.053981 | 2.9112e-09 | 1.5939e-05 | 2.9107e-09 | 2.9091e-11 | 1.5927e-07 | 2.9086e-11 | 3816607.7033 | 697.0973 | 381940625 | 69760.8447 | 1 | 1 | 1 | 1 | 1 | 1
Tm-172 |  | 3.6364e-07 | 0.0009025 | 0.0002602 | 3.6298e-07 | 30555.25 | 12.3113 | 42.7011 | 1 | 1 | 1 | 1 | 0.0002602 | 0.00052475 | 0.00036548 | 0.00031615 | 0.00099016 | 42.7011 | 21.1738 | 30.401 | 35.1442 | 11.2214 | 1 | 1 | 1 | 1 | 1 | 2.9091e-09 | 1.5927e-05 | 2.9086e-09 | 2.9091e-11 | 1.5927e-07 | 2.9086e-11 | 3819406.25 | 697.6084 | 381940625 | 69760.8447 | 1 | 1 | 1 | 1 | 1 | 1
Tm-173 |  | 3.6364e-07 | 0.0009025 | 0.00056883 | 3.6326e-07 | 30555.25 | 12.3113 | 19.533 | 1 | 1 | 1 | 1 | 0.00056883 | 0.0010224 | 0.00078151 | 0.00072924 | 0.0018142 | 19.533 | 10.8671 | 14.2174 | 15.2364 | 6.1244 | 1 | 1 | 1 | 1 | 1 | 2.9091e-09 | 1.5927e-05 | 2.9086e-09 | 2.9091e-11 | 1.5927e-07 | 2.9086e-11 | 3819406.25 | 697.6084 | 381940625 | 69760.8447 | 1 | 1 | 1 | 1 | 1 | 1
Tm-174 |  | 3.6364e-07 | 0.0009025 | 0.00043512 | 3.6319e-07 | 30555.25 | 12.3113 | 25.5352 | 1 | 1 | 1 | 1 | 0.00043512 | 0.00079692 | 0.00057784 | 0.0004883 | 0.0014351 | 25.5352 | 13.9423 | 19.2284 | 22.7546 | 7.7425 | 1 | 1 | 1 | 1 | 1 | 2.9091e-09 | 1.5927e-05 | 2.9086e-09 | 2.9091e-11 | 1.5927e-07 | 2.9086e-11 | 3819406.25 | 697.6084 | 381940625 | 69760.8447 | 1 | 1 | 1 | 1 | 1 | 1
Tm-175 |  | 3.6364e-07 | 0.0009025 | 0.00037919 | 3.6314e-07 | 30555.25 | 12.3113 | 29.3017 | 1 | 1 | 1 | 1 | 0.00037919 | 0.00073843 | 0.00051676 | 0.0004391 | 0.0012919 | 29.3017 | 15.0469 | 21.5012 | 25.3042 | 8.6004 | 1 | 1 | 1 | 1 | 1 | 2.9091e-09 | 1.5927e-05 | 2.9086e-09 | 2.9091e-11 | 1.5927e-07 | 2.9086e-11 | 3819406.25 | 697.6084 | 381940625 | 69760.8447 | 1 | 1 | 1 | 1 | 1 | 1
Tm-176 |  | 3.6364e-07 | 0.0009025 | 0.00025947 | 3.6298e-07 | 30555.25 | 12.3113 | 42.8227 | 1 | 1 | 1 | 1 | 0.00025947 | 0.0005663 | 0.00040177 | 0.00031225 | 0.0010401 | 42.8227 | 19.6202 | 27.655 | 35.5837 | 10.6821 | 1 | 1 | 1 | 1 | 1 | 2.9091e-09 | 1.5927e-05 | 2.9086e-09 | 2.9091e-11 | 1.5927e-07 | 2.9086e-11 | 3819406.25 | 697.6084 | 381940625 | 69760.8447 | 1 | 1 | 1 | 1 | 1 | 1
U-227 |  | 3.6364e-07 | 0.0009025 | 0.0013992 | 3.634e-07 | 30555.25 | 12.3113 | 7.941 | 1 | 1 | 1 | 1 | 0.0013992 | 0.0021823 | 0.0015816 | 0.0014176 | 0.0061076 | 7.941 | 5.0913 | 7.0252 | 7.8377 | 1.8192 | 1 | 1 | 1 | 1 | 0.99989 | 2.9091e-09 | 1.5927e-05 | 2.9086e-09 | 2.9091e-11 | 1.5927e-07 | 2.9086e-11 | 3819406.25 | 697.6084 | 381940625 | 69760.8447 | 1 | 1 | 1 | 1 | 1 | 1
U-228 |  | 3.6364e-07 | 0.0009025 | 0.0022323 | 3.6343e-07 | 30555.25 | 12.3113 | 4.9774 | 1 | 1 | 1 | 1 | 0.0022323 | 0.0044315 | 0.0028461 | 0.0022857 | 0.04333 | 4.9774 | 2.5073 | 3.9039 | 4.861 | 0.25643 | 1 | 1 | 1 | 1 | 0.72256 | 2.9091e-09 | 1.5927e-05 | 2.9086e-09 | 2.9091e-11 | 1.5927e-07 | 2.9086e-11 | 3819406.25 | 697.6084 | 381940625 | 69760.8447 | 1 | 1 | 1 | 1 | 1 | 1
U-230 |  | 3.6364e-07 | 0.0009025 | 0.002924 | 3.6344e-07 | 30555.25 | 12.3113 | 3.8 | 1 | 1 | 1 | 1 | 0.002924 | 0.0094084 | 0.0042384 | 0.0033956 | 0.17697 | 3.8 | 1.181 | 2.6215 | 3.2722 | 0.062785 | 1 | 0.99727 | 1 | 1 | 0.26943 | 2.9091e-09 | 1.5927e-05 | 2.9086e-09 | 2.9091e-11 | 1.5927e-07 | 2.9086e-11 | 3819406.25 | 697.6084 | 381940625 | 69760.8447 | 1 | 1 | 1 | 1 | 1 | 1
U-231 |  | 3.6364e-07 | 0.0009025 | 0.0061259 | 3.6347e-07 | 30555.25 | 12.3113 | 1.8138 | 1 | 1 | 0.99988 | 1 | 0.0061259 | 0.010896 | 0.0074783 | 0.006457 | 0.087418 | 1.8138 | 1.0198 | 1.4858 | 1.7208 | 0.1271 | 0.99988 | 0.9939 | 0.99941 | 0.99982 | 0.47034 | 2.9091e-09 | 1.5927e-05 | 2.9086e-09 | 2.9091e-11 | 1.5927e-07 | 2.9086e-11 | 3819406.25 | 697.6084 | 381940625 | 69760.8447 | 1 | 1 | 1 | 1 | 1 | 1
U-232 |  | 1.9956e-06 | 0.0049528 | 0.064746 | 1.9947e-06 | 5567.7571 | 2.2434 | 0.17161 | 1 | 0.99999 | 0.57601 | 1 | 0.064746 | 0.31268 | 0.10605 | 0.078464 | 8.3245 | 0.17161 | 0.035534 | 0.10478 | 0.14161 | 0.0013347 | 0.57601 | 0.16278 | 0.40778 | 0.50739 | 0.0066737 | 1.5965e-08 | 8.7407e-05 | 1.5962e-08 | 2.9091e-11 | 1.5927e-07 | 2.9086e-11 | 695969.6327 | 127.1177 | 381940625 | 69760.8447 | 1 | 1 | 1 | 1 | 1 | 1
U-233 | SE | 0.004177 | 10.3669 | 30.4922 | 0.0041748 | 2.66 | 0.0010718 | 0.00036439 | 1 | 0.0053589 | 0.0018219 | 1 | 30.4922 | 149.3804 | 53.8316 | 40.0696 | 3659.0652 | 0.00036439 | 7.4381e-05 | 0.0002064 | 0.00027729 | 3.0366e-06 | 0.0018219 | 0.0003719 | 0.001032 | 0.0013865 | 1.5183e-05 | 3.3416e-05 | 0.18295 | 3.341e-05 | 2.9091e-11 | 1.5927e-07 | 2.9086e-11 | 332.5042 | 0.060731 | 381940625 | 69760.8447 | 1 | 0.26189 | 1 | 1 | 1 | 1
U-234 |  | 0.0064412 | 15.9863 | 17632.8275 | 0.0064386 | 1.725 | 0.00069503 | 6.3013e-07 | 0.99982 | 0.0034752 | 3.1507e-06 | 0.99982 | 17632.8275 | 23928.6065 | 18689.172 | 18013.0502 | 43403.8831 | 6.3013e-07 | 4.6434e-07 | 5.9452e-07 | 6.1683e-07 | 2.5599e-07 | 3.1507e-06 | 2.3217e-06 | 2.9726e-06 | 3.0842e-06 | 1.28e-06 | 5.153e-05 | 0.28213 | 5.152e-05 | 2.9091e-11 | 1.5927e-07 | 2.9086e-11 | 215.6231 | 0.039383 | 381940625 | 69760.8447 | 1 | 0.17874 | 1 | 1 | 1 | 1
U-235 |  | 18.4704 | 45841.4332 | 97007.3071 | 18.4595 | 0.00060156 | 2.4238e-07 | 1.1454e-07 | 0.0030078 | 1.2119e-06 | 5.7269e-07 | 0.0030096 | 97007.3071 | 130018.5538 | 100471.2838 | 96038.5335 | 190392.9841 | 1.1454e-07 | 8.5457e-08 | 1.1059e-07 | 1.1569e-07 | 5.8358e-08 | 5.7269e-07 | 4.2729e-07 | 5.5294e-07 | 5.7847e-07 | 2.9179e-07 | 0.14776 | 809.0043 | 0.14774 | 2.9091e-11 | 1.5927e-07 | 2.9086e-11 | 0.075195 | 1.3734e-05 | 381940625 | 69760.8447 | 0.31338 | 6.8671e-05 | 0.31343 | 1 | 1 | 1
U-235m |  | 3.6364e-07 | 0.0009025 | . | 3.6349e-07 | 30555.25 | 12.3113 | 0 | 1 | 1 | 0 | 1 | . | . | . | . | . | 0 | 0 | 0 | 0 | 0 | . | . | . | . | . | 2.9091e-09 | 1.5927e-05 | 2.9086e-09 | 2.9091e-11 | 1.5927e-07 | 2.9086e-11 | 3819406.25 | 697.6084 | 381940625 | 69760.8447 | 1 | 1 | 1 | 1 | 1 | 1
U-236 |  | 0.61446 | 1525.0095 | 168207.4484 | 0.61421 | 0.018083 | 7.2859e-06 | 6.6055e-08 | 0.086446 | 3.6429e-05 | 3.3028e-07 | 0.08648 | 168207.4484 | 684659.7681 | 218991.53 | 182190.1252 | 19223708.3919 | 6.6055e-08 | 1.6228e-08 | 5.0737e-08 | 6.0986e-08 | 5.7798e-10 | 3.3028e-07 | 8.1142e-08 | 2.5369e-07 | 3.0493e-07 | 2.8899e-09 | 0.0049157 | 26.9132 | 0.0049148 | 2.9091e-11 | 1.5927e-07 | 2.9086e-11 | 2.2603 | 0.00041285 | 381940625 | 69760.8447 | 0.99999 | 0.0020642 | 0.99999 | 1 | 1 | 1
U-237 |  | 3.6364e-07 | 0.0009025 | 0.0020393 | 3.6343e-07 | 30555.25 | 12.3113 | 5.4484 | 1 | 1 | 1 | 1 | 0.0020393 | 0.0035804 | 0.0025059 | 0.0021971 | 0.01378 | 5.4484 | 3.1032 | 4.434 | 5.0572 | 0.8063 | 1 | 1 | 1 | 1 | 0.98225 | 2.9091e-09 | 1.5927e-05 | 2.9086e-09 | 2.9091e-11 | 1.5927e-07 | 2.9086e-11 | 3819406.25 | 697.6084 | 381940625 | 69760.8447 | 1 | 1 | 1 | 1 | 1 | 1
U-238 |  | 117.2242 | 290936.8239 | 138768.0966 | 117.0781 | 9.4784e-05 | 3.819e-08 | 8.0069e-08 | 0.00047392 | 1.9095e-07 | 4.0034e-07 | 0.00047451 | 138768.0966 | 298205.165 | 205125.0957 | 157972.9696 | 513441.9574 | 8.0069e-08 | 3.726e-08 | 5.4167e-08 | 7.0335e-08 | 2.164e-08 | 4.0034e-07 | 1.863e-07 | 2.7083e-07 | 3.5167e-07 | 1.082e-07 | 0.93779 | 5134.4196 | 0.93762 | 2.9091e-11 | 1.5927e-07 | 2.9086e-11 | 0.011848 | 2.164e-06 | 381940625 | 69760.8447 | 0.05752 | 1.082e-05 | 0.05753 | 1 | 1 | 1
U-239 |  | 3.6364e-07 | 0.0009025 | 0.00099174 | 3.6336e-07 | 30555.25 | 12.3113 | 11.2036 | 1 | 1 | 1 | 1 | 0.00099174 | 0.0031822 | 0.0019746 | 0.0013166 | 0.0099148 | 11.2036 | 3.4917 | 5.6269 | 8.4393 | 1.1207 | 1 | 1 | 1 | 1 | 0.99631 | 2.9091e-09 | 1.5927e-05 | 2.9086e-09 | 2.9091e-11 | 1.5927e-07 | 2.9086e-11 | 3819406.25 | 697.6084 | 381940625 | 69760.8447 | 1 | 1 | 1 | 1 | 1 | 1
U-240 |  | 3.6364e-07 | 0.0009025 | 0.0042597 | 3.6346e-07 | 30555.25 | 12.3113 | 2.6084 | 1 | 1 | 1 | 1 | 0.0042597 | 0.011411 | 0.0056936 | 0.0047129 | 0.17697 | 2.6084 | 0.97367 | 1.9515 | 2.3576 | 0.062785 | 1 | 0.99231 | 0.99994 | 0.99999 | 0.26943 | 2.9091e-09 | 1.5927e-05 | 2.9086e-09 | 2.9091e-11 | 1.5927e-07 | 2.9086e-11 | 3819406.25 | 697.6084 | 381940625 | 69760.8447 | 1 | 1 | 1 | 1 | 1 | 1
U-242 |  | 3.6364e-07 | 0.0009025 | 0.00060995 | 3.6327e-07 | 30555.25 | 12.3113 | 18.2163 | 1 | 1 | 1 | 1 | 0.00060995 | 0.001236 | 0.00085386 | 0.00069719 | 0.0024884 | 18.2163 | 8.9893 | 13.0126 | 15.9367 | 4.4651 | 1 | 1 | 1 | 1 | 1 | 2.9091e-09 | 1.5927e-05 | 2.9086e-09 | 2.9091e-11 | 1.5927e-07 | 2.9086e-11 | 3819406.25 | 697.6084 | 381940625 | 69760.8447 | 1 | 1 | 1 | 1 | 1 | 1
V-47 |  | 3.6364e-07 | 0.0009025 | 0.00050363 | 3.6323e-07 | 30555.25 | 12.3113 | 22.0616 | 1 | 1 | 1 | 1 | 0.00050363 | 0.00091534 | 0.00064405 | 0.00058033 | 0.001594 | 22.0616 | 12.1386 | 17.2518 | 19.1461 | 6.9704 | 1 | 1 | 1 | 1 | 1 | 2.9091e-09 | 1.5927e-05 | 2.9086e-09 | 2.9091e-11 | 1.5927e-07 | 2.9086e-11 | 3819406.25 | 697.6084 | 381940625 | 69760.8447 | 1 | 1 | 1 | 1 | 1 | 1
V-48 |  | 3.6364e-07 | 0.0009025 | 0.00030598 | 3.6306e-07 | 30555.25 | 12.3113 | 36.313 | 1 | 1 | 1 | 1 | 0.00030598 | 0.00059588 | 0.00042184 | 0.00034925 | 0.0010472 | 36.313 | 18.6462 | 26.3396 | 31.8137 | 10.61 | 1 | 1 | 1 | 1 | 1 | 2.9091e-09 | 1.5927e-05 | 2.9086e-09 | 2.9091e-11 | 1.5927e-07 | 2.9086e-11 | 3819406.25 | 697.6084 | 381940625 | 69760.8447 | 1 | 1 | 1 | 1 | 1 | 1
V-49 |  | 3.6364e-07 | 0.0009025 | . | 3.6349e-07 | 30555.2433 | 12.3113 | 0 | 1 | 1 | 0 | 1 | . | . | . | . | . | 0 | 0 | 0 | 0 | 0 | . | . | . | . | . | 2.9091e-09 | 1.5927e-05 | 2.9086e-09 | 2.9091e-11 | 1.5927e-07 | 2.9086e-11 | 3819405.41 | 697.6083 | 381940625 | 69760.8447 | 1 | 1 | 1 | 1 | 1 | 1
V-50 |  | 3275345183.5422 | 8.129e+12 | 2.1921e+12 | 3269143389.2558 | 3.3923e-12 | 1.3668e-15 | 5.0686e-15 | 1.6962e-11 | 6.8342e-15 | 2.5343e-14 | 1.6994e-11 | 2.1921e+12 | 4.4788e+12 | 3.0941e+12 | 2.5976e+12 | 8.1556e+12 | 5.0686e-15 | 2.4808e-15 | 3.5911e-15 | 4.2774e-15 | 1.3624e-15 | 2.5343e-14 | 1.2404e-14 | 1.7955e-14 | 2.1387e-14 | 6.8119e-15 | 26202761.4683 | 143460119039.1474 | 26197976.4498 | 2.9091e-11 | 1.5927e-07 | 2.9086e-11 | 4.2404e-10 | 7.745e-14 | 381940625 | 69760.8447 | 2.1202e-09 | 3.8725e-13 | 2.1206e-09 | 1 | 1 | 1
V-52 |  | 3.6364e-07 | 0.0009025 | 0.00024242 | 3.6295e-07 | 30555.25 | 12.3113 | 45.8341 | 1 | 1 | 1 | 1 | 0.00024242 | 0.00049327 | 0.00034618 | 0.00028885 | 0.00087642 | 45.8341 | 22.5253 | 32.0961 | 38.4659 | 12.6777 | 1 | 1 | 1 | 1 | 1 | 2.9091e-09 | 1.5927e-05 | 2.9086e-09 | 2.9091e-11 | 1.5927e-07 | 2.9086e-11 | 3819406.25 | 697.6084 | 381940625 | 69760.8447 | 1 | 1 | 1 | 1 | 1 | 1
V-53 |  | 3.6364e-07 | 0.0009025 | 0.00030353 | 3.6306e-07 | 30555.25 | 12.3113 | 36.6062 | 1 | 1 | 1 | 1 | 0.00030353 | 0.00058508 | 0.0004224 | 0.00034864 | 0.0010462 | 36.6062 | 18.9905 | 26.3047 | 31.8697 | 10.6201 | 1 | 1 | 1 | 1 | 1 | 2.9091e-09 | 1.5927e-05 | 2.9086e-09 | 2.9091e-11 | 1.5927e-07 | 2.9086e-11 | 3819406.25 | 697.6084 | 381940625 | 69760.8447 | 1 | 1 | 1 | 1 | 1 | 1
W-177 |  | 3.6364e-07 | 0.0009025 | 0.0004299 | 3.6318e-07 | 30555.25 | 12.3113 | 25.8456 | 1 | 1 | 1 | 1 | 0.0004299 | 0.00088199 | 0.00061568 | 0.0005064 | 0.0018515 | 25.8456 | 12.5977 | 18.0468 | 21.941 | 6.0011 | 1 | 1 | 1 | 1 | 1 | 2.9091e-09 | 1.5927e-05 | 2.9086e-09 | 2.9091e-11 | 1.5927e-07 | 2.9086e-11 | 3819406.25 | 697.6084 | 381940625 | 69760.8447 | 1 | 1 | 1 | 1 | 1 | 1
W-178 |  | 3.6364e-07 | 0.0009025 | 0.11843 | 3.6349e-07 | 30555.25 | 12.3113 | 0.093821 | 1 | 1 | 0.37444 | 1 | 0.11843 | 0.2189 | 0.13928 | 0.13219 | 1.414 | 0.093821 | 0.050759 | 0.079773 | 0.084051 | 0.007858 | 0.37444 | 0.22415 | 0.32892 | 0.34312 | 0.038528 | 2.9091e-09 | 1.5927e-05 | 2.9086e-09 | 2.9091e-11 | 1.5927e-07 | 2.9086e-11 | 3819406.25 | 697.6084 | 381940625 | 69760.8447 | 1 | 1 | 1 | 1 | 1 | 1
W-179 |  | 3.6364e-07 | 0.0009025 | 0.10487 | 3.6349e-07 | 30555.25 | 12.3113 | 0.10595 | 1 | 1 | 0.41126 | 1 | 0.10487 | 0.20371 | 0.12333 | 0.11133 | 0.96336 | 0.10595 | 0.054544 | 0.09009 | 0.099802 | 0.011534 | 0.41126 | 0.23869 | 0.36266 | 0.39287 | 0.056036 | 2.9091e-09 | 1.5927e-05 | 2.9086e-09 | 2.9091e-11 | 1.5927e-07 | 2.9086e-11 | 3819406.25 | 697.6084 | 381940625 | 69760.8447 | 1 | 1 | 1 | 1 | 1 | 1
W-179m |  | 3.6364e-07 | 0.0009025 | 0.0022581 | 3.6343e-07 | 30555.25 | 12.3113 | 4.9205 | 1 | 1 | 1 | 1 | 0.0022581 | 0.0043305 | 0.0029929 | 0.0024537 | 0.014442 | 4.9205 | 2.5658 | 3.7125 | 4.5283 | 0.76937 | 1 | 1 | 1 | 1 | 0.97865 | 2.9091e-09 | 1.5927e-05 | 2.9086e-09 | 2.9091e-11 | 1.5927e-07 | 2.9086e-11 | 3819406.25 | 697.6084 | 381940625 | 69760.8447 | 1 | 1 | 1 | 1 | 1 | 1
W-181 |  | 3.6364e-07 | 0.0009025 | 0.10121 | 3.6349e-07 | 30555.25 | 12.3113 | 0.10978 | 1 | 1 | 0.42243 | 1 | 0.10121 | 0.19532 | 0.1247 | 0.11218 | 0.73434 | 0.10978 | 0.056887 | 0.089102 | 0.099044 | 0.015131 | 0.42243 | 0.24756 | 0.3595 | 0.39056 | 0.072862 | 2.9091e-09 | 1.5927e-05 | 2.9086e-09 | 2.9091e-11 | 1.5927e-07 | 2.9086e-11 | 3819406.25 | 697.6084 | 381940625 | 69760.8447 | 1 | 1 | 1 | 1 | 1 | 1
W-185 |  | 3.6364e-07 | 0.0009025 | 0.0061259 | 3.6347e-07 | 30555.25 | 12.3113 | 1.8138 | 1 | 1 | 0.99988 | 1 | 0.0061259 | 0.0089428 | 0.006575 | 0.0058129 | 0.025855 | 1.8138 | 1.2425 | 1.6899 | 1.9114 | 0.42975 | 0.99988 | 0.998 | 0.99979 | 0.99993 | 0.88337 | 2.9091e-09 | 1.5927e-05 | 2.9086e-09 | 2.9091e-11 | 1.5927e-07 | 2.9086e-11 | 3819406.25 | 697.6084 | 381940625 | 69760.8447 | 1 | 1 | 1 | 1 | 1 | 1
W-185m |  | 3.6364e-07 | 0.0009025 | 0.0029896 | 3.6345e-07 | 30555.25 | 12.3113 | 3.7166 | 1 | 1 | 1 | 1 | 0.0029896 | 0.005093 | 0.003598 | 0.0030127 | 0.049062 | 3.7166 | 2.1816 | 3.0881 | 3.688 | 0.22647 | 1 | 0.99998 | 1 | 1 | 0.67772 | 2.9091e-09 | 1.5927e-05 | 2.9086e-09 | 2.9091e-11 | 1.5927e-07 | 2.9086e-11 | 3819406.25 | 697.6084 | 381940625 | 69760.8447 | 1 | 1 | 1 | 1 | 1 | 1
W-187 |  | 3.6364e-07 | 0.0009025 | 0.00045554 | 3.632e-07 | 30555.25 | 12.3113 | 24.391 | 1 | 1 | 1 | 1 | 0.00045554 | 0.00087649 | 0.00061878 | 0.00051681 | 0.0015558 | 24.391 | 12.6767 | 17.9564 | 21.499 | 7.1418 | 1 | 1 | 1 | 1 | 1 | 2.9091e-09 | 1.5927e-05 | 2.9086e-09 | 2.9091e-11 | 1.5927e-07 | 2.9086e-11 | 3819406.25 | 697.6084 | 381940625 | 69760.8447 | 1 | 1 | 1 | 1 | 1 | 1
W-188 |  | 3.6364e-07 | 0.0009025 | 0.001037 | 3.6336e-07 | 30555.25 | 12.3113 | 10.7149 | 1 | 1 | 1 | 1 | 0.001037 | 0.0016034 | 0.0011993 | 0.0010741 | 0.0031507 | 10.7149 | 6.9296 | 9.2647 | 10.3445 | 3.5265 | 1 | 1 | 1 | 1 | 1 | 2.9091e-09 | 1.5927e-05 | 2.9086e-09 | 2.9091e-11 | 1.5927e-07 | 2.9086e-11 | 3819406.25 | 697.6084 | 381940625 | 69760.8447 | 1 | 1 | 1 | 1 | 1 | 1
W-190 |  | 3.6364e-07 | 0.0009025 | 0.0028077 | 3.6344e-07 | 30555.25 | 12.3113 | 3.9573 | 1 | 1 | 1 | 1 | 0.0028077 | 0.005076 | 0.0036895 | 0.0030661 | 0.014074 | 3.9573 | 2.1889 | 3.0115 | 3.6238 | 0.78946 | 1 | 0.99998 | 1 | 1 | 0.98069 | 2.9091e-09 | 1.5927e-05 | 2.9086e-09 | 2.9091e-11 | 1.5927e-07 | 2.9086e-11 | 3819406.25 | 697.6084 | 381940625 | 69760.8447 | 1 | 1 | 1 | 1 | 1 | 1
Xe-120 |  | 3.6364e-07 | 0.0009025 | 0.00046613 | 3.6321e-07 | 30555.25 | 12.3113 | 23.8369 | 1 | 1 | 1 | 1 | 0.00046613 | 0.0009678 | 0.0006444 | 0.00052754 | 0.0021574 | 23.8369 | 11.4807 | 17.2423 | 21.0619 | 5.1503 | 1 | 1 | 1 | 1 | 1 | 2.9091e-09 | 1.5927e-05 | 2.9086e-09 | 2.9091e-11 | 1.5927e-07 | 2.9086e-11 | 3819406.25 | 697.6084 | 381940625 | 69760.8447 | 1 | 1 | 1 | 1 | 1 | 1
Xe-121 |  | 3.6364e-07 | 0.0009025 | 0.00027949 | 3.6302e-07 | 30555.25 | 12.3113 | 39.7545 | 1 | 1 | 1 | 1 | 0.00027949 | 0.00060305 | 0.00041799 | 0.00034178 | 0.0010969 | 39.7545 | 18.4248 | 26.5819 | 32.5088 | 10.1293 | 1 | 1 | 1 | 1 | 1 | 2.9091e-09 | 1.5927e-05 | 2.9086e-09 | 2.9091e-11 | 1.5927e-07 | 2.9086e-11 | 3819406.25 | 697.6084 | 381940625 | 69760.8447 | 1 | 1 | 1 | 1 | 1 | 1
Xe-122 |  | 3.6364e-07 | 0.0009025 | 0.00086927 | 3.6334e-07 | 30555.25 | 12.3113 | 12.782 | 1 | 1 | 1 | 1 | 0.00086927 | 0.0019588 | 0.0011227 | 0.00095877 | 0.0066173 | 12.782 | 5.6724 | 9.8965 | 11.5888 | 1.6791 | 1 | 1 | 1 | 1 | 0.99977 | 2.9091e-09 | 1.5927e-05 | 2.9086e-09 | 2.9091e-11 | 1.5927e-07 | 2.9086e-11 | 3819406.25 | 697.6084 | 381940625 | 69760.8447 | 1 | 1 | 1 | 1 | 1 | 1
Xe-123 |  | 3.6364e-07 | 0.0009025 | 0.00039527 | 3.6316e-07 | 30555.25 | 12.3113 | 28.1099 | 1 | 1 | 1 | 1 | 0.00039527 | 0.00080025 | 0.00056172 | 0.00046128 | 0.0015302 | 28.1099 | 13.8844 | 19.7802 | 24.0872 | 7.2611 | 1 | 1 | 1 | 1 | 1 | 2.9091e-09 | 1.5927e-05 | 2.9086e-09 | 2.9091e-11 | 1.5927e-07 | 2.9086e-11 | 3819406.25 | 697.6084 | 381940625 | 69760.8447 | 1 | 1 | 1 | 1 | 1 | 1
Xe-125 |  | 3.6364e-07 | 0.0009025 | 0.0008915 | 3.6334e-07 | 30555.25 | 12.3113 | 12.4632 | 1 | 1 | 1 | 1 | 0.0008915 | 0.0015054 | 0.0010839 | 0.00091359 | 0.0033872 | 12.4632 | 7.3807 | 10.2506 | 12.1619 | 3.2802 | 1 | 1 | 1 | 1 | 1 | 2.9091e-09 | 1.5927e-05 | 2.9086e-09 | 2.9091e-11 | 1.5927e-07 | 2.9086e-11 | 3819406.25 | 697.6084 | 381940625 | 69760.8447 | 1 | 1 | 1 | 1 | 1 | 1
Xe-127 |  | 3.6364e-07 | 0.0009025 | 0.0012047 | 3.6338e-07 | 30555.25 | 12.3113 | 9.2228 | 1 | 1 | 1 | 1 | 0.0012047 | 0.0018416 | 0.0013389 | 0.0012444 | 0.0038348 | 9.2228 | 6.0334 | 8.2983 | 8.929 | 2.8974 | 1 | 1 | 1 | 1 | 1 | 2.9091e-09 | 1.5927e-05 | 2.9086e-09 | 2.9091e-11 | 1.5927e-07 | 2.9086e-11 | 3819406.25 | 697.6084 | 381940625 | 69760.8447 | 1 | 1 | 1 | 1 | 1 | 1
Xe-127m |  | 3.6364e-07 | 0.0009025 | 0.0026115 | 3.6344e-07 | 30555.25 | 12.3113 | 4.2546 | 1 | 1 | 1 | 1 | 0.0026115 | 0.0035705 | 0.0027251 | 0.0025174 | 0.007567 | 4.2546 | 3.1119 | 4.0772 | 4.4137 | 1.4684 | 1 | 1 | 1 | 1 | 0.99935 | 2.9091e-09 | 1.5927e-05 | 2.9086e-09 | 2.9091e-11 | 1.5927e-07 | 2.9086e-11 | 3819406.25 | 697.6084 | 381940625 | 69760.8447 | 1 | 1 | 1 | 1 | 1 | 1
Xe-129m |  | 3.6364e-07 | 0.0009025 | 0.0042752 | 3.6346e-07 | 30555.25 | 12.3113 | 2.5989 | 1 | 1 | 1 | 1 | 0.0042752 | 0.012145 | 0.0049897 | 0.0036681 | 0.062072 | 2.5989 | 0.91486 | 2.2268 | 3.0291 | 0.179 | 1 | 0.98969 | 0.99999 | 1 | 0.5914 | 2.9091e-09 | 1.5927e-05 | 2.9086e-09 | 2.9091e-11 | 1.5927e-07 | 2.9086e-11 | 3819406.25 | 697.6084 | 381940625 | 69760.8447 | 1 | 1 | 1 | 1 | 1 | 1
Xe-131m |  | 3.6364e-07 | 0.0009025 | 0.0059843 | 3.6347e-07 | 30555.25 | 12.3113 | 1.8567 | 1 | 1 | 0.99991 | 1 | 0.0059843 | 0.018204 | 0.0072846 | 0.0050794 | 0.09764 | 1.8567 | 0.61037 | 1.5253 | 2.1875 | 0.1138 | 0.99991 | 0.95273 | 0.99951 | 0.99998 | 0.4339 | 2.9091e-09 | 1.5927e-05 | 2.9086e-09 | 2.9091e-11 | 1.5927e-07 | 2.9086e-11 | 3819406.25 | 697.6084 | 381940625 | 69760.8447 | 1 | 1 | 1 | 1 | 1 | 1
Xe-133 |  | 3.6364e-07 | 0.0009025 | 0.017591 | 3.6348e-07 | 30555.25 | 12.3113 | 0.63161 | 1 | 1 | 0.95749 | 1 | 0.017591 | 0.030814 | 0.021617 | 0.018313 | 0.10369 | 0.63161 | 0.36058 | 0.51398 | 0.60672 | 0.10715 | 0.95749 | 0.83518 | 0.92346 | 0.95186 | 0.41478 | 2.9091e-09 | 1.5927e-05 | 2.9086e-09 | 2.9091e-11 | 1.5927e-07 | 2.9086e-11 | 3819406.25 | 697.6084 | 381940625 | 69760.8447 | 1 | 1 | 1 | 1 | 1 | 1
Xe-133m |  | 3.6364e-07 | 0.0009025 | 0.0017276 | 3.6341e-07 | 30555.25 | 12.3113 | 6.4313 | 1 | 1 | 1 | 1 | 0.0017276 | 0.0030417 | 0.0016947 | 0.0014637 | 0.010535 | 6.4313 | 3.6529 | 6.5565 | 7.5909 | 1.0547 | 1 | 1 | 1 | 1 | 0.99487 | 2.9091e-09 | 1.5927e-05 | 2.9086e-09 | 2.9091e-11 | 1.5927e-07 | 2.9086e-11 | 3819406.25 | 697.6084 | 381940625 | 69760.8447 | 1 | 1 | 1 | 1 | 1 | 1
Xe-135 |  | 3.6364e-07 | 0.0009025 | 0.0011544 | 3.6338e-07 | 30555.25 | 12.3113 | 9.625 | 1 | 1 | 1 | 1 | 0.0011544 | 0.0014755 | 0.0011161 | 0.0010321 | 0.002316 | 9.625 | 7.5302 | 9.9548 | 10.7658 | 4.7975 | 1 | 1 | 1 | 1 | 1 | 2.9091e-09 | 1.5927e-05 | 2.9086e-09 | 2.9091e-11 | 1.5927e-07 | 2.9086e-11 | 3819406.25 | 697.6084 | 381940625 | 69760.8447 | 1 | 1 | 1 | 1 | 1 | 1
Xe-135m |  | 3.6364e-07 | 0.0009025 | 0.00049934 | 3.6323e-07 | 30555.25 | 12.3113 | 22.2516 | 1 | 1 | 1 | 1 | 0.00049934 | 0.00091886 | 0.00064726 | 0.0005706 | 0.001633 | 22.2516 | 12.0922 | 17.1662 | 19.4724 | 6.8042 | 1 | 1 | 1 | 1 | 1 | 2.9091e-09 | 1.5927e-05 | 2.9086e-09 | 2.9091e-11 | 1.5927e-07 | 2.9086e-11 | 3819406.25 | 697.6084 | 381940625 | 69760.8447 | 1 | 1 | 1 | 1 | 1 | 1
Xe-137 |  | 3.6364e-07 | 0.0009025 | 0.00039402 | 3.6315e-07 | 30555.25 | 12.3113 | 28.1991 | 1 | 1 | 1 | 1 | 0.00039402 | 0.00078283 | 0.00056394 | 0.000494 | 0.0013977 | 28.1991 | 14.1933 | 19.7026 | 22.4917 | 7.9498 | 1 | 1 | 1 | 1 | 1 | 2.9091e-09 | 1.5927e-05 | 2.9086e-09 | 2.9091e-11 | 1.5927e-07 | 2.9086e-11 | 3819406.25 | 697.6084 | 381940625 | 69760.8447 | 1 | 1 | 1 | 1 | 1 | 1
Xe-138 |  | 3.6364e-07 | 0.0009025 | 0.00024124 | 3.6294e-07 | 30555.25 | 12.3113 | 46.058 | 1 | 1 | 1 | 1 | 0.00024124 | 0.00049875 | 0.00035972 | 0.00028715 | 0.00091771 | 46.058 | 22.2776 | 30.8877 | 38.6947 | 12.1073 | 1 | 1 | 1 | 1 | 1 | 2.9091e-09 | 1.5927e-05 | 2.9086e-09 | 2.9091e-11 | 1.5927e-07 | 2.9086e-11 | 3819406.25 | 697.6084 | 381940625 | 69760.8447 | 1 | 1 | 1 | 1 | 1 | 1
Y-81 |  | 3.6364e-07 | 0.0009025 | 0.00053849 | 3.6324e-07 | 30555.25 | 12.3113 | 20.6336 | 1 | 1 | 1 | 1 | 0.00053849 | 0.0010261 | 0.0007259 | 0.00064248 | 0.0018027 | 20.6336 | 10.8281 | 15.3065 | 17.294 | 6.1634 | 1 | 1 | 1 | 1 | 1 | 2.9091e-09 | 1.5927e-05 | 2.9086e-09 | 2.9091e-11 | 1.5927e-07 | 2.9086e-11 | 3819406.25 | 697.6084 | 381940625 | 69760.8447 | 1 | 1 | 1 | 1 | 1 | 1
Y-83 |  | 3.6364e-07 | 0.0009025 | 0.00041771 | 3.6317e-07 | 30555.25 | 12.3113 | 26.6 | 1 | 1 | 1 | 1 | 0.00041771 | 0.0008032 | 0.00056409 | 0.00048572 | 0.001477 | 26.6 | 13.8334 | 19.6972 | 22.8755 | 7.5225 | 1 | 1 | 1 | 1 | 1 | 2.9091e-09 | 1.5927e-05 | 2.9086e-09 | 2.9091e-11 | 1.5927e-07 | 2.9086e-11 | 3819406.25 | 697.6084 | 381940625 | 69760.8447 | 1 | 1 | 1 | 1 | 1 | 1
Y-83m |  | 3.6364e-07 | 0.0009025 | 0.00060542 | 3.6327e-07 | 30555.25 | 12.3113 | 18.3525 | 1 | 1 | 1 | 1 | 0.00060542 | 0.0010146 | 0.00071259 | 0.00066759 | 0.001752 | 18.3525 | 10.9512 | 15.5923 | 16.6435 | 6.3419 | 1 | 1 | 1 | 1 | 1 | 2.9091e-09 | 1.5927e-05 | 2.9086e-09 | 2.9091e-11 | 1.5927e-07 | 2.9086e-11 | 3819406.25 | 697.6084 | 381940625 | 69760.8447 | 1 | 1 | 1 | 1 | 1 | 1
Y-84m |  | 3.6364e-07 | 0.0009025 | 0.00034445 | 3.6311e-07 | 30555.25 | 12.3113 | 32.257 | 1 | 1 | 1 | 1 | 0.00034445 | 0.00066508 | 0.00046944 | 0.00039523 | 0.0011744 | 32.257 | 16.7062 | 23.6685 | 28.1127 | 9.4613 | 1 | 1 | 1 | 1 | 1 | 2.9091e-09 | 1.5927e-05 | 2.9086e-09 | 2.9091e-11 | 1.5927e-07 | 2.9086e-11 | 3819406.25 | 697.6084 | 381940625 | 69760.8447 | 1 | 1 | 1 | 1 | 1 | 1
Y-85 |  | 3.6364e-07 | 0.0009025 | 0.0004885 | 3.6322e-07 | 30555.25 | 12.3113 | 22.7451 | 1 | 1 | 1 | 1 | 0.0004885 | 0.00089033 | 0.00063227 | 0.00056213 | 0.0016241 | 22.7451 | 12.4797 | 17.5733 | 19.7658 | 6.8414 | 1 | 1 | 1 | 1 | 1 | 2.9091e-09 | 1.5927e-05 | 2.9086e-09 | 2.9091e-11 | 1.5927e-07 | 2.9086e-11 | 3819406.25 | 697.6084 | 381940625 | 69760.8447 | 1 | 1 | 1 | 1 | 1 | 1
Y-85m |  | 3.6364e-07 | 0.0009025 | 0.00033926 | 3.631e-07 | 30555.25 | 12.3113 | 32.7511 | 1 | 1 | 1 | 1 | 0.00033926 | 0.00065227 | 0.00046109 | 0.00038769 | 0.0012108 | 32.7511 | 17.0344 | 24.0972 | 28.6598 | 9.1762 | 1 | 1 | 1 | 1 | 1 | 2.9091e-09 | 1.5927e-05 | 2.9086e-09 | 2.9091e-11 | 1.5927e-07 | 2.9086e-11 | 3819406.25 | 697.6084 | 381940625 | 69760.8447 | 1 | 1 | 1 | 1 | 1 | 1
Y-86 |  | 3.6364e-07 | 0.0009025 | 0.00028031 | 3.6302e-07 | 30555.25 | 12.3113 | 39.6389 | 1 | 1 | 1 | 1 | 0.00028031 | 0.00058583 | 0.00041115 | 0.00034017 | 0.0010429 | 39.6389 | 18.9662 | 27.0239 | 32.6631 | 10.6538 | 1 | 1 | 1 | 1 | 1 | 2.9091e-09 | 1.5927e-05 | 2.9086e-09 | 2.9091e-11 | 1.5927e-07 | 2.9086e-11 | 3819406.25 | 697.6084 | 381940625 | 69760.8447 | 1 | 1 | 1 | 1 | 1 | 1
Y-86m |  | 3.6364e-07 | 0.0009025 | 0.001114 | 3.6337e-07 | 30555.25 | 12.3113 | 9.9736 | 1 | 1 | 1 | 1 | 0.001114 | 0.0015656 | 0.0012119 | 0.0010957 | 0.0024838 | 9.9736 | 7.0968 | 9.1682 | 10.1407 | 4.4734 | 1 | 1 | 1 | 1 | 1 | 2.9091e-09 | 1.5927e-05 | 2.9086e-09 | 2.9091e-11 | 1.5927e-07 | 2.9086e-11 | 3819406.25 | 697.6084 | 381940625 | 69760.8447 | 1 | 1 | 1 | 1 | 1 | 1
Y-87 |  | 3.6364e-07 | 0.0009025 | 0.00052983 | 3.6324e-07 | 30555.25 | 12.3113 | 20.9707 | 1 | 1 | 1 | 1 | 0.00052983 | 0.00096382 | 0.0006806 | 0.00062571 | 0.0021983 | 20.9707 | 11.5281 | 16.3253 | 17.7573 | 5.0544 | 1 | 1 | 1 | 1 | 1 | 2.9091e-09 | 1.5927e-05 | 2.9086e-09 | 2.9091e-11 | 1.5927e-07 | 2.9086e-11 | 3819406.25 | 697.6084 | 381940625 | 69760.8447 | 1 | 1 | 1 | 1 | 1 | 1
Y-87m |  | 3.6364e-07 | 0.0009025 | 0.00059919 | 3.6327e-07 | 30555.25 | 12.3113 | 18.5434 | 1 | 1 | 1 | 1 | 0.00059919 | 0.0010545 | 0.00080178 | 0.00074774 | 0.0019951 | 18.5434 | 10.5367 | 13.8579 | 14.8595 | 5.5691 | 1 | 1 | 1 | 1 | 1 | 2.9091e-09 | 1.5927e-05 | 2.9086e-09 | 2.9091e-11 | 1.5927e-07 | 2.9086e-11 | 3819406.25 | 697.6084 | 381940625 | 69760.8447 | 1 | 1 | 1 | 1 | 1 | 1
Y-88 |  | 3.6364e-07 | 0.0009025 | 0.00024092 | 3.6294e-07 | 30555.25 | 12.3113 | 46.1197 | 1 | 1 | 1 | 1 | 0.00024092 | 0.00048557 | 0.00034294 | 0.00028355 | 0.00091491 | 46.1197 | 22.8823 | 32.3994 | 39.1848 | 12.1444 | 1 | 1 | 1 | 1 | 1 | 2.9091e-09 | 1.5927e-05 | 2.9086e-09 | 2.9091e-11 | 1.5927e-07 | 2.9086e-11 | 3819406.25 | 697.6084 | 381940625 | 69760.8447 | 1 | 1 | 1 | 1 | 1 | 1
Y-89m |  | 3.6364e-07 | 0.0009025 | 0.00033629 | 3.631e-07 | 30555.25 | 12.3113 | 33.0402 | 1 | 1 | 1 | 1 | 0.00033629 | 0.00063998 | 0.00045297 | 0.00037657 | 0.0011329 | 33.0402 | 17.3614 | 24.5292 | 29.5061 | 9.8079 | 1 | 1 | 1 | 1 | 1 | 2.9091e-09 | 1.5927e-05 | 2.9086e-09 | 2.9091e-11 | 1.5927e-07 | 2.9086e-11 | 3819406.25 | 697.6084 | 381940625 | 69760.8447 | 1 | 1 | 1 | 1 | 1 | 1
Y-90 |  | 3.6364e-07 | 0.0009025 | 0.0015927 | 3.6341e-07 | 30555.25 | 12.3113 | 6.9761 | 1 | 1 | 1 | 1 | 0.0015927 | 0.019048 | 0.0048953 | 0.0026652 | 0.44242 | 6.9761 | 0.58333 | 2.2697 | 4.169 | 0.025114 | 1 | 0.94588 | 0.99999 | 1 | 0.11801 | 2.9091e-09 | 1.5927e-05 | 2.9086e-09 | 2.9091e-11 | 1.5927e-07 | 2.9086e-11 | 3819406.25 | 697.6084 | 381940625 | 69760.8447 | 1 | 1 | 1 | 1 | 1 | 1
Y-90m |  | 3.6364e-07 | 0.0009025 | 0.00067635 | 3.6329e-07 | 30555.25 | 12.3113 | 16.4279 | 1 | 1 | 1 | 1 | 0.00067635 | 0.0011148 | 0.00082057 | 0.00075497 | 0.001983 | 16.4279 | 9.9669 | 13.5406 | 14.7172 | 5.603 | 1 | 1 | 1 | 1 | 1 | 2.9091e-09 | 1.5927e-05 | 2.9086e-09 | 2.9091e-11 | 1.5927e-07 | 2.9086e-11 | 3819406.25 | 697.6084 | 381940625 | 69760.8447 | 1 | 1 | 1 | 1 | 1 | 1
Y-91 |  | 3.6364e-07 | 0.0009025 | 0.00028084 | 3.6302e-07 | 30555.25 | 12.3113 | 39.563 | 1 | 1 | 1 | 1 | 0.00028084 | 0.0005409 | 0.00038409 | 0.00031217 | 0.00094183 | 39.563 | 20.5415 | 28.9282 | 35.5931 | 11.7973 | 1 | 1 | 1 | 1 | 1 | 2.9091e-09 | 1.5927e-05 | 2.9086e-09 | 2.9091e-11 | 1.5927e-07 | 2.9086e-11 | 3819406.25 | 697.6084 | 381940625 | 69760.8447 | 1 | 1 | 1 | 1 | 1 | 1
Y-91m |  | 3.6364e-07 | 0.0009025 | 0.00048423 | 3.6322e-07 | 30555.25 | 12.3113 | 22.9456 | 1 | 1 | 1 | 1 | 0.00048423 | 0.00087219 | 0.00062502 | 0.00053141 | 0.001499 | 22.9456 | 12.7392 | 17.7769 | 20.9086 | 7.4121 | 1 | 1 | 1 | 1 | 1 | 2.9091e-09 | 1.5927e-05 | 2.9086e-09 | 2.9091e-11 | 1.5927e-07 | 2.9086e-11 | 3819406.25 | 697.6084 | 381940625 | 69760.8447 | 1 | 1 | 1 | 1 | 1 | 1
Y-92 |  | 3.6364e-07 | 0.0009025 | 0.00030524 | 3.6306e-07 | 30555.25 | 12.3113 | 36.4009 | 1 | 1 | 1 | 1 | 0.00030524 | 0.0006074 | 0.00042562 | 0.00035248 | 0.0010447 | 36.4009 | 18.2928 | 26.1052 | 31.5224 | 10.6356 | 1 | 1 | 1 | 1 | 1 | 2.9091e-09 | 1.5927e-05 | 2.9086e-09 | 2.9091e-11 | 1.5927e-07 | 2.9086e-11 | 3819406.25 | 697.6084 | 381940625 | 69760.8447 | 1 | 1 | 1 | 1 | 1 | 1
Y-93 |  | 3.6364e-07 | 0.0009025 | 0.00028778 | 3.6303e-07 | 30555.25 | 12.3113 | 38.609 | 1 | 1 | 1 | 1 | 0.00028778 | 0.00057865 | 0.0004116 | 0.00034544 | 0.0010083 | 38.609 | 19.2016 | 26.9943 | 32.1643 | 11.0196 | 1 | 1 | 1 | 1 | 1 | 2.9091e-09 | 1.5927e-05 | 2.9086e-09 | 2.9091e-11 | 1.5927e-07 | 2.9086e-11 | 3819406.25 | 697.6084 | 381940625 | 69760.8447 | 1 | 1 | 1 | 1 | 1 | 1
Y-94 |  | 3.6364e-07 | 0.0009025 | 0.00030492 | 3.6306e-07 | 30555.25 | 12.3113 | 36.4393 | 1 | 1 | 1 | 1 | 0.00030492 | 0.00058475 | 0.00041844 | 0.00034275 | 0.0010438 | 36.4393 | 19.0014 | 26.5531 | 32.4174 | 10.6447 | 1 | 1 | 1 | 1 | 1 | 2.9091e-09 | 1.5927e-05 | 2.9086e-09 | 2.9091e-11 | 1.5927e-07 | 2.9086e-11 | 3819406.25 | 697.6084 | 381940625 | 69760.8447 | 1 | 1 | 1 | 1 | 1 | 1
Y-95 |  | 3.6364e-07 | 0.0009025 | 0.00019531 | 3.6281e-07 | 30555.25 | 12.3113 | 56.8881 | 1 | 1 | 1 | 1 | 0.00019531 | 0.00041075 | 0.00030117 | 0.00023863 | 0.0007443 | 56.8881 | 27.0505 | 36.8928 | 46.5613 | 14.9282 | 1 | 1 | 1 | 1 | 1 | 2.9091e-09 | 1.5927e-05 | 2.9086e-09 | 2.9091e-11 | 1.5927e-07 | 2.9086e-11 | 3819406.25 | 697.6084 | 381940625 | 69760.8447 | 1 | 1 | 1 | 1 | 1 | 1
Yb-162 |  | 3.6364e-07 | 0.0009025 | 0.00081624 | 3.6333e-07 | 30555.25 | 12.3113 | 13.6125 | 1 | 1 | 1 | 1 | 0.00081624 | 0.0017476 | 0.0011807 | 0.00092277 | 0.0036704 | 13.6125 | 6.358 | 9.4102 | 12.041 | 3.0272 | 1 | 1 | 1 | 1 | 1 | 2.9091e-09 | 1.5927e-05 | 2.9086e-09 | 2.9091e-11 | 1.5927e-07 | 2.9086e-11 | 3819406.25 | 697.6084 | 381940625 | 69760.8447 | 1 | 1 | 1 | 1 | 1 | 1
Yb-163 |  | 3.6364e-07 | 0.0009025 | 0.00034631 | 3.6311e-07 | 30555.25 | 12.3113 | 32.0839 | 1 | 1 | 1 | 1 | 0.00034631 | 0.00072603 | 0.00049586 | 0.00041163 | 0.0013751 | 32.0839 | 15.3037 | 22.4077 | 26.9925 | 8.0801 | 1 | 1 | 1 | 1 | 1 | 2.9091e-09 | 1.5927e-05 | 2.9086e-09 | 2.9091e-11 | 1.5927e-07 | 2.9086e-11 | 3819406.25 | 697.6084 | 381940625 | 69760.8447 | 1 | 1 | 1 | 1 | 1 | 1
Yb-164 |  | 3.6364e-07 | 0.0009025 | 0.0010959 | 3.6337e-07 | 30555.25 | 12.3113 | 10.1389 | 1 | 1 | 1 | 1 | 0.0010959 | 0.0039707 | 0.0020725 | 0.0013835 | 0.013915 | 10.1389 | 2.7983 | 5.3611 | 8.0309 | 0.79849 | 1 | 1 | 1 | 1 | 0.98155 | 2.9091e-09 | 1.5927e-05 | 2.9086e-09 | 2.9091e-11 | 1.5927e-07 | 2.9086e-11 | 3819406.25 | 697.6084 | 381940625 | 69760.8447 | 1 | 1 | 1 | 1 | 1 | 1
Yb-165 |  | 3.6364e-07 | 0.0009025 | 0.0004023 | 3.6316e-07 | 30555.25 | 12.3113 | 27.6184 | 1 | 1 | 1 | 1 | 0.0004023 | 0.00098248 | 0.00064273 | 0.00049419 | 0.00245 | 27.6184 | 11.3091 | 17.2873 | 22.4832 | 4.5352 | 1 | 1 | 1 | 1 | 1 | 2.9091e-09 | 1.5927e-05 | 2.9086e-09 | 2.9091e-11 | 1.5927e-07 | 2.9086e-11 | 3819406.25 | 697.6084 | 381940625 | 69760.8447 | 1 | 1 | 1 | 1 | 1 | 1
Yb-166 |  | 3.6364e-07 | 0.0009025 | 0.059034 | 3.6349e-07 | 30555.25 | 12.3113 | 0.18821 | 1 | 1 | 0.60979 | 1 | 0.059034 | 0.11511 | 0.077027 | 0.064468 | 0.41517 | 0.18821 | 0.096523 | 0.14425 | 0.17235 | 0.026763 | 0.60979 | 0.38283 | 0.51385 | 0.57758 | 0.12525 | 2.9091e-09 | 1.5927e-05 | 2.9086e-09 | 2.9091e-11 | 1.5927e-07 | 2.9086e-11 | 3819406.25 | 697.6084 | 381940625 | 69760.8447 | 1 | 1 | 1 | 1 | 1 | 1
Yb-167 |  | 3.6364e-07 | 0.0009025 | 0.0014479 | 3.634e-07 | 30555.25 | 12.3113 | 7.6737 | 1 | 1 | 1 | 1 | 0.0014479 | 0.0036755 | 0.0023726 | 0.0017679 | 0.010532 | 7.6737 | 3.023 | 4.683 | 6.2848 | 1.055 | 1 | 1 | 1 | 1 | 0.99488 | 2.9091e-09 | 1.5927e-05 | 2.9086e-09 | 2.9091e-11 | 1.5927e-07 | 2.9086e-11 | 3819406.25 | 697.6084 | 381940625 | 69760.8447 | 1 | 1 | 1 | 1 | 1 | 1
Yb-169 |  | 3.6364e-07 | 0.0009025 | 0.0018136 | 3.6342e-07 | 30555.25 | 12.3113 | 6.1264 | 1 | 1 | 1 | 1 | 0.0018136 | 0.003515 | 0.0023596 | 0.0020117 | 0.0086585 | 6.1264 | 3.161 | 4.7089 | 5.5233 | 1.2833 | 1 | 1 | 1 | 1 | 0.99837 | 2.9091e-09 | 1.5927e-05 | 2.9086e-09 | 2.9091e-11 | 1.5927e-07 | 2.9086e-11 | 3819406.25 | 697.6084 | 381940625 | 69760.8447 | 1 | 1 | 1 | 1 | 1 | 1
Yb-175 |  | 3.6364e-07 | 0.0009025 | 0.00069962 | 3.633e-07 | 30555.25 | 12.3113 | 15.8816 | 1 | 1 | 1 | 1 | 0.00069962 | 0.0012215 | 0.00092078 | 0.00084836 | 0.0022278 | 15.8816 | 9.096 | 12.0669 | 13.097 | 4.9874 | 1 | 1 | 1 | 1 | 1 | 2.9091e-09 | 1.5927e-05 | 2.9086e-09 | 2.9091e-11 | 1.5927e-07 | 2.9086e-11 | 3819406.25 | 697.6084 | 381940625 | 69760.8447 | 1 | 1 | 1 | 1 | 1 | 1
Yb-177 |  | 3.6364e-07 | 0.0009025 | 0.00034684 | 3.6311e-07 | 30555.25 | 12.3113 | 32.0349 | 1 | 1 | 1 | 1 | 0.00034684 | 0.00071933 | 0.00050595 | 0.00039907 | 0.0012872 | 32.0349 | 15.4464 | 21.9608 | 27.842 | 8.6318 | 1 | 1 | 1 | 1 | 1 | 2.9091e-09 | 1.5927e-05 | 2.9086e-09 | 2.9091e-11 | 1.5927e-07 | 2.9086e-11 | 3819406.25 | 697.6084 | 381940625 | 69760.8447 | 1 | 1 | 1 | 1 | 1 | 1
Yb-178 |  | 3.6364e-07 | 0.0009025 | 0.00061587 | 3.6328e-07 | 30555.25 | 12.3113 | 18.0412 | 1 | 1 | 1 | 1 | 0.00061587 | 0.0010929 | 0.00082469 | 0.00078175 | 0.0019992 | 18.0412 | 10.1669 | 13.473 | 14.213 | 5.5578 | 1 | 1 | 1 | 1 | 1 | 2.9091e-09 | 1.5927e-05 | 2.9086e-09 | 2.9091e-11 | 1.5927e-07 | 2.9086e-11 | 3819406.25 | 697.6084 | 381940625 | 69760.8447 | 1 | 1 | 1 | 1 | 1 | 1
Yb-179 |  | 3.6364e-07 | 0.0009025 | 0.00047281 | 3.6321e-07 | 30555.25 | 12.3113 | 23.4997 | 1 | 1 | 1 | 1 | 0.00047281 | 0.0008517 | 0.00061645 | 0.00052207 | 0.0014962 | 23.4997 | 13.0457 | 18.0242 | 21.2824 | 7.4262 | 1 | 1 | 1 | 1 | 1 | 2.9091e-09 | 1.5927e-05 | 2.9086e-09 | 2.9091e-11 | 1.5927e-07 | 2.9086e-11 | 3819406.25 | 697.6084 | 381940625 | 69760.8447 | 1 | 1 | 1 | 1 | 1 | 1
Zn-60 |  | 3.6364e-07 | 0.0009025 | 0.00049767 | 3.6322e-07 | 30555.25 | 12.3113 | 22.3262 | 1 | 1 | 1 | 1 | 0.00049767 | 0.00090007 | 0.00064046 | 0.00054778 | 0.0015581 | 22.3262 | 12.3446 | 17.3484 | 20.2836 | 7.1311 | 1 | 1 | 1 | 1 | 1 | 2.9091e-09 | 1.5927e-05 | 2.9086e-09 | 2.9091e-11 | 1.5927e-07 | 2.9086e-11 | 3819406.25 | 697.6084 | 381940625 | 69760.8447 | 1 | 1 | 1 | 1 | 1 | 1
Zn-61 |  | 3.6364e-07 | 0.0009025 | 0.00035633 | 3.6312e-07 | 30555.25 | 12.3113 | 31.1817 | 1 | 1 | 1 | 1 | 0.00035633 | 0.00071877 | 0.0005052 | 0.00043346 | 0.0013203 | 31.1817 | 15.4583 | 21.9934 | 25.6331 | 8.4158 | 1 | 1 | 1 | 1 | 1 | 2.9091e-09 | 1.5927e-05 | 2.9086e-09 | 2.9091e-11 | 1.5927e-07 | 2.9086e-11 | 3819406.25 | 697.6084 | 381940625 | 69760.8447 | 1 | 1 | 1 | 1 | 1 | 1
Zn-62 |  | 3.6364e-07 | 0.0009025 | 0.00051131 | 3.6323e-07 | 30555.25 | 12.3113 | 21.7303 | 1 | 1 | 1 | 1 | 0.00051131 | 0.00091935 | 0.00064838 | 0.00055772 | 0.0019601 | 21.7303 | 12.0857 | 17.1365 | 19.9223 | 5.6686 | 1 | 1 | 1 | 1 | 1 | 2.9091e-09 | 1.5927e-05 | 2.9086e-09 | 2.9091e-11 | 1.5927e-07 | 2.9086e-11 | 3819406.25 | 697.6084 | 381940625 | 69760.8447 | 1 | 1 | 1 | 1 | 1 | 1
Zn-63 |  | 3.6364e-07 | 0.0009025 | 0.00047174 | 3.6321e-07 | 30555.25 | 12.3113 | 23.5534 | 1 | 1 | 1 | 1 | 0.00047174 | 0.00087072 | 0.00061905 | 0.0005352 | 0.0015037 | 23.5534 | 12.7607 | 17.9484 | 20.7603 | 7.3892 | 1 | 1 | 1 | 1 | 1 | 2.9091e-09 | 1.5927e-05 | 2.9086e-09 | 2.9091e-11 | 1.5927e-07 | 2.9086e-11 | 3819406.25 | 697.6084 | 381940625 | 69760.8447 | 1 | 1 | 1 | 1 | 1 | 1
Zn-65 |  | 3.6364e-07 | 0.0009025 | 0.00030587 | 3.6306e-07 | 30555.25 | 12.3113 | 36.326 | 1 | 1 | 1 | 1 | 0.00030587 | 0.00056559 | 0.00040788 | 0.00034232 | 0.0011675 | 36.326 | 19.6449 | 27.2411 | 32.4582 | 9.5166 | 1 | 1 | 1 | 1 | 1 | 2.9091e-09 | 1.5927e-05 | 2.9086e-09 | 2.9091e-11 | 1.5927e-07 | 2.9086e-11 | 3819406.2462 | 697.6084 | 381940625 | 69760.8447 | 1 | 1 | 1 | 1 | 1 | 1
Zn-69 |  | 3.6364e-07 | 0.0009025 | 0.00051899 | 3.6324e-07 | 30555.25 | 12.3113 | 21.4088 | 1 | 1 | 1 | 1 | 0.00051899 | 0.00095185 | 0.00069534 | 0.00060557 | 0.0016327 | 21.4088 | 11.673 | 15.9793 | 18.3479 | 6.8052 | 1 | 1 | 1 | 1 | 1 | 2.9091e-09 | 1.5927e-05 | 2.9086e-09 | 2.9091e-11 | 1.5927e-07 | 2.9086e-11 | 3819406.25 | 697.6084 | 381940625 | 69760.8447 | 1 | 1 | 1 | 1 | 1 | 1
Zn-69m |  | 3.6364e-07 | 0.0009025 | 0.00054599 | 3.6325e-07 | 30555.25 | 12.3113 | 20.3501 | 1 | 1 | 1 | 1 | 0.00054599 | 0.00096417 | 0.00072365 | 0.00067689 | 0.001724 | 20.3501 | 11.5239 | 15.3542 | 16.4148 | 6.4448 | 1 | 1 | 1 | 1 | 1 | 2.9091e-09 | 1.5927e-05 | 2.9086e-09 | 2.9091e-11 | 1.5927e-07 | 2.9086e-11 | 3819406.25 | 697.6084 | 381940625 | 69760.8447 | 1 | 1 | 1 | 1 | 1 | 1
Zn-71 |  | 3.6364e-07 | 0.0009025 | 0.00040637 | 3.6317e-07 | 30555.25 | 12.3113 | 27.3424 | 1 | 1 | 1 | 1 | 0.00040637 | 0.00077057 | 0.00055048 | 0.00047127 | 0.0013419 | 27.3424 | 14.4191 | 20.1841 | 23.5766 | 8.2798 | 1 | 1 | 1 | 1 | 1 | 2.9091e-09 | 1.5927e-05 | 2.9086e-09 | 2.9091e-11 | 1.5927e-07 | 2.9086e-11 | 3819406.25 | 697.6084 | 381940625 | 69760.8447 | 1 | 1 | 1 | 1 | 1 | 1
Zn-71m |  | 3.6364e-07 | 0.0009025 | 0.00046176 | 3.632e-07 | 30555.25 | 12.3113 | 24.0621 | 1 | 1 | 1 | 1 | 0.00046176 | 0.00085082 | 0.00062177 | 0.00054134 | 0.0015037 | 24.0621 | 13.0592 | 17.8699 | 20.5249 | 7.389 | 1 | 1 | 1 | 1 | 1 | 2.9091e-09 | 1.5927e-05 | 2.9086e-09 | 2.9091e-11 | 1.5927e-07 | 2.9086e-11 | 3819406.25 | 697.6084 | 381940625 | 69760.8447 | 1 | 1 | 1 | 1 | 1 | 1
Zn-72 |  | 3.6364e-07 | 0.0009025 | 0.0023268 | 3.6343e-07 | 30555.25 | 12.3113 | 4.7753 | 1 | 1 | 1 | 1 | 0.0023268 | 0.0033027 | 0.0025696 | 0.0022242 | 0.009393 | 4.7753 | 3.3642 | 4.324 | 4.9956 | 1.1829 | 1 | 1 | 1 | 1 | 0.9973 | 2.9091e-09 | 1.5927e-05 | 2.9086e-09 | 2.9091e-11 | 1.5927e-07 | 2.9086e-11 | 3819406.25 | 697.6084 | 381940625 | 69760.8447 | 1 | 1 | 1 | 1 | 1 | 1
Zr-85 |  | 3.6364e-07 | 0.0009025 | 0.00044311 | 3.6319e-07 | 30555.25 | 12.3113 | 25.0748 | 1 | 1 | 1 | 1 | 0.00044311 | 0.00082662 | 0.000592 | 0.00053128 | 0.0014553 | 25.0748 | 13.4415 | 18.7685 | 20.9135 | 7.6351 | 1 | 1 | 1 | 1 | 1 | 2.9091e-09 | 1.5927e-05 | 2.9086e-09 | 2.9091e-11 | 1.5927e-07 | 2.9086e-11 | 3819406.25 | 697.6084 | 381940625 | 69760.8447 | 1 | 1 | 1 | 1 | 1 | 1
Zr-86 |  | 3.6364e-07 | 0.0009025 | 0.00107 | 3.6337e-07 | 30555.25 | 12.3113 | 10.3836 | 1 | 1 | 1 | 1 | 0.00107 | 0.0015095 | 0.001115 | 0.00099214 | 0.0044407 | 10.3836 | 7.3608 | 9.9649 | 11.199 | 2.5021 | 1 | 1 | 1 | 1 | 1 | 2.9091e-09 | 1.5927e-05 | 2.9086e-09 | 2.9091e-11 | 1.5927e-07 | 2.9086e-11 | 3819406.25 | 697.6084 | 381940625 | 69760.8447 | 1 | 1 | 1 | 1 | 1 | 1
Zr-87 |  | 3.6364e-07 | 0.0009025 | 0.00045922 | 3.632e-07 | 30555.25 | 12.3113 | 24.1956 | 1 | 1 | 1 | 1 | 0.00045922 | 0.00084637 | 0.00060035 | 0.00053075 | 0.0014827 | 24.1956 | 13.1279 | 18.5076 | 20.9345 | 7.4937 | 1 | 1 | 1 | 1 | 1 | 2.9091e-09 | 1.5927e-05 | 2.9086e-09 | 2.9091e-11 | 1.5927e-07 | 2.9086e-11 | 3819406.25 | 697.6084 | 381940625 | 69760.8447 | 1 | 1 | 1 | 1 | 1 | 1
Zr-88 |  | 3.6364e-07 | 0.0009025 | 0.00057917 | 3.6326e-07 | 30555.25 | 12.3113 | 19.1842 | 1 | 1 | 1 | 1 | 0.00057917 | 0.0010475 | 0.00078106 | 0.00074335 | 0.0025155 | 19.1842 | 10.6069 | 14.2255 | 14.9472 | 4.4171 | 1 | 1 | 1 | 1 | 1 | 2.9091e-09 | 1.5927e-05 | 2.9086e-09 | 2.9091e-11 | 1.5927e-07 | 2.9086e-11 | 3819406.25 | 697.6084 | 381940625 | 69760.8447 | 1 | 1 | 1 | 1 | 1 | 1
Zr-89 |  | 3.6364e-07 | 0.0009025 | 0.00035729 | 3.6312e-07 | 30555.25 | 12.3113 | 31.0983 | 1 | 1 | 1 | 1 | 0.00035729 | 0.00067738 | 0.0004845 | 0.00040292 | 0.0012865 | 31.0983 | 16.403 | 22.9331 | 27.5761 | 8.6365 | 1 | 1 | 1 | 1 | 1 | 2.9091e-09 | 1.5927e-05 | 2.9086e-09 | 2.9091e-11 | 1.5927e-07 | 2.9086e-11 | 3819406.25 | 697.6084 | 381940625 | 69760.8447 | 1 | 1 | 1 | 1 | 1 | 1
Zr-89m |  | 3.6364e-07 | 0.0009025 | 0.00040692 | 3.6317e-07 | 30555.25 | 12.3113 | 27.305 | 1 | 1 | 1 | 1 | 0.00040692 | 0.00077466 | 0.00054593 | 0.00045562 | 0.0013357 | 27.305 | 14.3431 | 20.3524 | 24.3863 | 8.3184 | 1 | 1 | 1 | 1 | 1 | 2.9091e-09 | 1.5927e-05 | 2.9086e-09 | 2.9091e-11 | 1.5927e-07 | 2.9086e-11 | 3819406.25 | 697.6084 | 381940625 | 69760.8447 | 1 | 1 | 1 | 1 | 1 | 1
Zr-93 |  | 0.040142 | 99.6274 | . | 0.040126 | 0.27679 | 0.00011153 | 0 | 0.74942 | 0.00055763 | 0 | 0.74956 | . | . | . | . | . | 0 | 0 | 0 | 0 | 0 | . | . | . | . | . | 0.00032113 | 1.7582 | 0.00032108 | 2.9091e-11 | 1.5927e-07 | 2.9086e-11 | 34.5992 | 0.0063195 | 381940625 | 69760.8447 | 1 | 0.031103 | 1 | 1 | 1 | 1
Zr-95 |  | 3.6364e-07 | 0.0009025 | 0.00038168 | 3.6314e-07 | 30555.25 | 12.3113 | 29.111 | 1 | 1 | 1 | 1 | 0.00038168 | 0.00074038 | 0.0005215 | 0.00042859 | 0.0012472 | 29.111 | 15.0071 | 21.306 | 25.9247 | 8.9087 | 1 | 1 | 1 | 1 | 1 | 2.9091e-09 | 1.5927e-05 | 2.9086e-09 | 2.9091e-11 | 1.5927e-07 | 2.9086e-11 | 3819406.25 | 697.6084 | 381940625 | 69760.8447 | 1 | 1 | 1 | 1 | 1 | 1
Zr-97 |  | 3.6364e-07 | 0.0009025 | 0.00037071 | 3.6313e-07 | 30555.25 | 12.3113 | 29.9722 | 1 | 1 | 1 | 1 | 0.00037071 | 0.00071875 | 0.0005118 | 0.00041388 | 0.0012619 | 29.9722 | 15.4588 | 21.7097 | 26.8458 | 8.8051 | 1 | 1 | 1 | 1 | 1 | 2.9091e-09 | 1.5927e-05 | 2.9086e-09 | 2.9091e-11 | 1.5927e-07 | 2.9086e-11 | 3819406.25 | 697.6084 | 381940625 | 69760.8447 | 1 | 1 | 1 | 1 | 1 | 1

## up_con
Radionuclide | Test Rad | prg_soil_ing | prg_soil_inh | prg_soil_ext | prg_soil_tot | cdi_soil_ing | cdi_soil_inh | cdi_soil_ext | risk_soil_ing | risk_soil_inh | risk_soil_ext | risk_soil_tot | prg_ost_soil_ing | prg_ost_soil_inh | prg_ost_soil_ext | prg_ost_soil_tot | cdi_ost_soil_ing | cdi_ost_soil_inh | cdi_ost_soil_ext | risk_ost_soil_ing | risk_ost_soil_inh | risk_ost_soil_ext | risk_ost_soil_tot | prg_soil_sv | prg_soil_1cm | prg_soil_5cm | prg_soil_15cm | prg_soil_gp | cdi_soil_sv | cdi_soil_1cm | cdi_soil_5cm | cdi_soil_15cm | cdi_soil_gp | risk_soil_sv | risk_soil_1cm | risk_soil_5cm | risk_soil_15cm | risk_soil_gp | prg_air_inh | prg_air_sub | prg_air_tot | prg_air_inh_nd | prg_air_sub_nd | prg_air_tot_nd | cdi_air_inh | cdi_air_sub | cdi_air_inh_nd | cdi_air_sub_nd | risk_air_inh | risk_air_sub | risk_air_tot | risk_air_inh_nd | risk_air_sub_nd | risk_air_tot_nd
Ac-223 |  | 2.6667e-07 | 1.0847e-06 | 0.00066269 | 2.1398e-07 | 41666.25 | 10243.0063 | 16.7665 | 1 | 1 | 1 | 1 | 2.6667e-07 | 6.8224e-06 | 0.00066269 | 2.5654e-07 | 41666.25 | 1628.6151 | 16.7665 | 1 | 1 | 1 | 1 | 0.00066269 | 0.0012599 | 0.00087066 | 0.00076274 | 0.0063861 | 16.7665 | 8.8192 | 12.7615 | 14.5672 | 1.7399 | 1 | 1 | 1 | 1 | 0.99983 | 2.1333e-09 | 1.168e-05 | 2.1329e-09 | 4.2667e-10 | 2.336e-06 | 4.2659e-10 | 5208281.25 | 951.2842 | 26041406.25 | 4756.4212 | 1 | 1 | 1 | 1 | 1 | 1
Ac-224 |  | 2.6667e-07 | 1.0847e-06 | 0.0013926 | 2.1401e-07 | 41666.25 | 10243.0063 | 7.9788 | 1 | 1 | 1 | 1 | 2.6667e-07 | 6.8224e-06 | 0.0013926 | 2.5659e-07 | 41666.25 | 1628.6151 | 7.9788 | 1 | 1 | 1 | 1 | 0.0013926 | 0.0019976 | 0.0015308 | 0.0013638 | 0.0053892 | 7.9788 | 5.5622 | 7.2582 | 8.1474 | 2.0617 | 1 | 1 | 1 | 1 | 0.99997 | 2.1333e-09 | 1.168e-05 | 2.1329e-09 | 4.2667e-10 | 2.336e-06 | 4.2659e-10 | 5208281.25 | 951.2842 | 26041406.25 | 4756.4212 | 1 | 1 | 1 | 1 | 1 | 1
Ac-225 | SE | 2.6667e-07 | 1.0847e-06 | 0.00124 | 2.1401e-07 | 41666.25 | 10243.0063 | 8.9604 | 1 | 1 | 1 | 1 | 2.6667e-07 | 6.8224e-06 | 0.00124 | 2.5658e-07 | 41666.25 | 1628.6151 | 8.9604 | 1 | 1 | 1 | 1 | 0.00124 | 0.0025072 | 0.0017029 | 0.0014155 | 0.01984 | 8.9604 | 4.4316 | 6.5248 | 7.8497 | 0.56002 | 1 | 1 | 1 | 1 | 0.9392 | 2.1333e-09 | 1.168e-05 | 2.1329e-09 | 4.2667e-10 | 2.336e-06 | 4.2659e-10 | 5208281.2499 | 951.2842 | 26041406.25 | 4756.4212 | 1 | 1 | 1 | 1 | 1 | 1
Ac-226 |  | 2.6667e-07 | 1.0847e-06 | 0.0011209 | 2.1401e-07 | 41666.25 | 10243.0063 | 9.9122 | 1 | 1 | 1 | 1 | 2.6667e-07 | 6.8224e-06 | 0.0011209 | 2.5658e-07 | 41666.25 | 1628.6151 | 9.9122 | 1 | 1 | 1 | 1 | 0.0011209 | 0.0015411 | 0.0011746 | 0.0010565 | 0.0034512 | 9.9122 | 7.2099 | 9.4597 | 10.5165 | 3.2195 | 1 | 1 | 1 | 1 | 1 | 2.1333e-09 | 1.168e-05 | 2.1329e-09 | 4.2667e-10 | 2.336e-06 | 4.2659e-10 | 5208281.25 | 951.2842 | 26041406.25 | 4756.4212 | 1 | 1 | 1 | 1 | 1 | 1
Ac-227 |  | 8.5119e-06 | 3.4625e-05 | 0.24855 | 6.8321e-06 | 1305.3467 | 320.8994 | 0.044704 | 1 | 1 | 0.2003 | 1 | 8.5119e-06 | 0.00021777 | 0.24855 | 8.1915e-06 | 1305.3467 | 51.0223 | 0.044704 | 1 | 1 | 0.2003 | 1 | 0.24855 | 1.2868 | 0.42429 | 0.30724 | 46.6027 | 0.044704 | 0.0086347 | 0.026187 | 0.036164 | 0.00023842 | 0.2003 | 0.042255 | 0.12273 | 0.16541 | 0.0011921 | 6.8095e-08 | 0.00037282 | 6.8083e-08 | 4.2667e-10 | 2.336e-06 | 4.2659e-10 | 163168.3423 | 29.8024 | 26041406.25 | 4756.4212 | 1 | 1 | 1 | 1 | 1 | 1
Ac-228 |  | 2.6667e-07 | 1.0847e-06 | 0.00024778 | 2.1386e-07 | 41666.25 | 10243.0063 | 44.8429 | 1 | 1 | 1 | 1 | 2.6667e-07 | 6.8224e-06 | 0.00024778 | 2.5637e-07 | 41666.25 | 1628.6151 | 44.8429 | 1 | 1 | 1 | 1 | 0.00024778 | 0.00047984 | 0.00033666 | 0.00027952 | 0.0009373 | 44.8429 | 23.1554 | 33.0032 | 39.7501 | 11.8542 | 1 | 1 | 1 | 1 | 1 | 2.1333e-09 | 1.168e-05 | 2.1329e-09 | 4.2667e-10 | 2.336e-06 | 4.2659e-10 | 5208281.25 | 951.2842 | 26041406.25 | 4756.4212 | 1 | 1 | 1 | 1 | 1 | 1
Ac-230 |  | 2.6667e-07 | 1.0847e-06 | 0.00018868 | 2.138e-07 | 41666.25 | 10243.0063 | 58.889 | 1 | 1 | 1 | 1 | 2.6667e-07 | 6.8224e-06 | 0.00018868 | 2.5629e-07 | 41666.25 | 1628.6151 | 58.889 | 1 | 1 | 1 | 1 | 0.00018868 | 0.00038251 | 0.00027455 | 0.00022753 | 0.0007621 | 58.889 | 29.0477 | 40.4696 | 48.8326 | 14.5795 | 1 | 1 | 1 | 1 | 1 | 2.1333e-09 | 1.168e-05 | 2.1329e-09 | 4.2667e-10 | 2.336e-06 | 4.2659e-10 | 5208281.25 | 951.2842 | 26041406.25 | 4756.4212 | 1 | 1 | 1 | 1 | 1 | 1
Ac-231 |  | 2.6667e-07 | 1.0847e-06 | 0.0006784 | 2.1398e-07 | 41666.25 | 10243.0063 | 16.3783 | 1 | 1 | 1 | 1 | 2.6667e-07 | 6.8224e-06 | 0.0006784 | 2.5654e-07 | 41666.25 | 1628.6151 | 16.3783 | 1 | 1 | 1 | 1 | 0.0006784 | 0.0011111 | 0.00081825 | 0.00075642 | 0.0021317 | 16.3783 | 10.0003 | 13.579 | 14.6889 | 5.2122 | 1 | 1 | 1 | 1 | 1 | 2.1333e-09 | 1.168e-05 | 2.1329e-09 | 4.2667e-10 | 2.336e-06 | 4.2659e-10 | 5208281.25 | 951.2842 | 26041406.25 | 4756.4212 | 1 | 1 | 1 | 1 | 1 | 1
Ac-232 |  | 2.6667e-07 | 1.0847e-06 | 0.00017633 | 2.1379e-07 | 41666.25 | 10243.0063 | 63.0138 | 1 | 1 | 1 | 1 | 2.6667e-07 | 6.8224e-06 | 0.00017633 | 2.5626e-07 | 41666.25 | 1628.6151 | 63.0138 | 1 | 1 | 1 | 1 | 0.00017633 | 0.0003546 | 0.0002511 | 0.0002072 | 0.00067264 | 63.0138 | 31.334 | 44.2492 | 53.624 | 16.5184 | 1 | 1 | 1 | 1 | 1 | 2.1333e-09 | 1.168e-05 | 2.1329e-09 | 4.2667e-10 | 2.336e-06 | 4.2659e-10 | 5208281.25 | 951.2842 | 26041406.25 | 4756.4212 | 1 | 1 | 1 | 1 | 1 | 1
Ac-233 |  | 2.6667e-07 | 1.0847e-06 | 0.000366 | 2.1392e-07 | 41666.25 | 10243.0063 | 30.3576 | 1 | 1 | 1 | 1 | 2.6667e-07 | 6.8224e-06 | 0.000366 | 2.5646e-07 | 41666.25 | 1628.6151 | 30.3576 | 1 | 1 | 1 | 1 | 0.000366 | 0.00065539 | 0.0004757 | 0.00041359 | 0.0011475 | 30.3576 | 16.9532 | 23.3569 | 26.865 | 9.6827 | 1 | 1 | 1 | 1 | 1 | 2.1333e-09 | 1.168e-05 | 2.1329e-09 | 4.2667e-10 | 2.336e-06 | 4.2659e-10 | 5208281.25 | 951.2842 | 26041406.25 | 4756.4212 | 1 | 1 | 1 | 1 | 1 | 1
Ag-100m |  | 2.6667e-07 | 1.0847e-06 | 0.00024984 | 2.1386e-07 | 41666.25 | 10243.0063 | 44.4728 | 1 | 1 | 1 | 1 | 2.6667e-07 | 6.8224e-06 | 0.00024984 | 2.5637e-07 | 41666.25 | 1628.6151 | 44.4728 | 1 | 1 | 1 | 1 | 0.00024984 | 0.00048082 | 0.00034087 | 0.00028174 | 0.00083712 | 44.4728 | 23.1086 | 32.596 | 39.4365 | 13.2729 | 1 | 1 | 1 | 1 | 1 | 2.1333e-09 | 1.168e-05 | 2.1329e-09 | 4.2667e-10 | 2.336e-06 | 4.2659e-10 | 5208281.25 | 951.2842 | 26041406.25 | 4756.4212 | 1 | 1 | 1 | 1 | 1 | 1
Ag-101 |  | 2.6667e-07 | 1.0847e-06 | 0.0003031 | 2.139e-07 | 41666.25 | 10243.0063 | 36.6577 | 1 | 1 | 1 | 1 | 2.6667e-07 | 6.8224e-06 | 0.0003031 | 2.5642e-07 | 41666.25 | 1628.6151 | 36.6577 | 1 | 1 | 1 | 1 | 0.0003031 | 0.00056978 | 0.0004094 | 0.00034547 | 0.0010183 | 36.6577 | 19.5006 | 27.1399 | 32.1617 | 10.9118 | 1 | 1 | 1 | 1 | 1 | 2.1333e-09 | 1.168e-05 | 2.1329e-09 | 4.2667e-10 | 2.336e-06 | 4.2659e-10 | 5208281.25 | 951.2842 | 26041406.25 | 4756.4212 | 1 | 1 | 1 | 1 | 1 | 1
Ag-102 |  | 2.6667e-07 | 1.0847e-06 | 0.00022507 | 2.1384e-07 | 41666.25 | 10243.0063 | 49.367 | 1 | 1 | 1 | 1 | 2.6667e-07 | 6.8224e-06 | 0.00022507 | 2.5634e-07 | 41666.25 | 1628.6151 | 49.367 | 1 | 1 | 1 | 1 | 0.00022507 | 0.00045258 | 0.00031837 | 0.00026439 | 0.00081285 | 49.367 | 24.5505 | 34.8992 | 42.0251 | 13.6692 | 1 | 1 | 1 | 1 | 1 | 2.1333e-09 | 1.168e-05 | 2.1329e-09 | 4.2667e-10 | 2.336e-06 | 4.2659e-10 | 5208281.25 | 951.2842 | 26041406.25 | 4756.4212 | 1 | 1 | 1 | 1 | 1 | 1
Ag-102m |  | 2.6667e-07 | 1.0847e-06 | 0.000163 | 2.1377e-07 | 41666.25 | 10243.0063 | 68.1671 | 1 | 1 | 1 | 1 | 2.6667e-07 | 6.8224e-06 | 0.000163 | 2.5623e-07 | 41666.25 | 1628.6151 | 68.1671 | 1 | 1 | 1 | 1 | 0.000163 | 0.00036335 | 0.00025431 | 0.00020525 | 0.00066013 | 68.1671 | 30.5795 | 43.6911 | 54.1349 | 16.8315 | 1 | 1 | 1 | 1 | 1 | 2.1333e-09 | 1.168e-05 | 2.1329e-09 | 4.2667e-10 | 2.336e-06 | 4.2659e-10 | 5208281.25 | 951.2842 | 26041406.25 | 4756.4212 | 1 | 1 | 1 | 1 | 1 | 1
Ag-103 |  | 2.6667e-07 | 1.0847e-06 | 0.00029857 | 2.1389e-07 | 41666.25 | 10243.0063 | 37.2136 | 1 | 1 | 1 | 1 | 2.6667e-07 | 6.8224e-06 | 0.00029857 | 2.5642e-07 | 41666.25 | 1628.6151 | 37.2136 | 1 | 1 | 1 | 1 | 0.00029857 | 0.00058621 | 0.00041041 | 0.00034374 | 0.0010824 | 37.2136 | 18.9539 | 27.0727 | 32.3243 | 10.2649 | 1 | 1 | 1 | 1 | 1 | 2.1333e-09 | 1.168e-05 | 2.1329e-09 | 4.2667e-10 | 2.336e-06 | 4.2659e-10 | 5208281.25 | 951.2842 | 26041406.25 | 4756.4212 | 1 | 1 | 1 | 1 | 1 | 1
Ag-104 |  | 2.6667e-07 | 1.0847e-06 | 0.00025044 | 2.1386e-07 | 41666.25 | 10243.0063 | 44.3666 | 1 | 1 | 1 | 1 | 2.6667e-07 | 6.8224e-06 | 0.00025044 | 2.5637e-07 | 41666.25 | 1628.6151 | 44.3666 | 1 | 1 | 1 | 1 | 0.00025044 | 0.0004904 | 0.00034018 | 0.00028594 | 0.00088343 | 44.3666 | 22.657 | 32.6621 | 38.8576 | 12.5771 | 1 | 1 | 1 | 1 | 1 | 2.1333e-09 | 1.168e-05 | 2.1329e-09 | 4.2667e-10 | 2.336e-06 | 4.2659e-10 | 5208281.25 | 951.2842 | 26041406.25 | 4756.4212 | 1 | 1 | 1 | 1 | 1 | 1
Ag-104m |  | 2.6667e-07 | 1.0847e-06 | 0.00022432 | 2.1384e-07 | 41666.25 | 10243.0063 | 49.5315 | 1 | 1 | 1 | 1 | 2.6667e-07 | 6.8224e-06 | 0.00022432 | 2.5634e-07 | 41666.25 | 1628.6151 | 49.5315 | 1 | 1 | 1 | 1 | 0.00022432 | 0.00047664 | 0.00033447 | 0.00027774 | 0.00086304 | 49.5315 | 23.3109 | 33.2194 | 40.0046 | 12.8743 | 1 | 1 | 1 | 1 | 1 | 2.1333e-09 | 1.168e-05 | 2.1329e-09 | 4.2667e-10 | 2.336e-06 | 4.2659e-10 | 5208281.25 | 951.2842 | 26041406.25 | 4756.4212 | 1 | 1 | 1 | 1 | 1 | 1
Ag-105 |  | 2.6725e-07 | 1.0871e-06 | 0.00041177 | 2.144e-07 | 41575.202 | 10220.6236 | 26.9834 | 1 | 1 | 1 | 1 | 2.6725e-07 | 6.8373e-06 | 0.00041177 | 2.5704e-07 | 41575.202 | 1625.0563 | 26.9834 | 1 | 1 | 1 | 1 | 0.00041177 | 0.00075927 | 0.0005331 | 0.00047221 | 0.0015093 | 26.9834 | 14.6338 | 20.8422 | 23.5296 | 7.3618 | 1 | 1 | 1 | 1 | 1 | 2.138e-09 | 1.1706e-05 | 2.1376e-09 | 4.2667e-10 | 2.336e-06 | 4.2659e-10 | 5196900.2465 | 949.2055 | 26041406.25 | 4756.4212 | 1 | 1 | 1 | 1 | 1 | 1
Ag-105m |  | 2.6667e-07 | 1.0847e-06 | 0.00043133 | 2.1394e-07 | 41666.25 | 10243.0063 | 25.76 | 1 | 1 | 1 | 1 | 2.6667e-07 | 6.8224e-06 | 0.00043133 | 2.5648e-07 | 41666.25 | 1628.6151 | 25.76 | 1 | 1 | 1 | 1 | 0.00043133 | 0.00087566 | 0.00057666 | 0.00049951 | 0.0091754 | 25.76 | 12.6888 | 19.268 | 22.244 | 1.211 | 1 | 1 | 1 | 1 | 0.99765 | 2.1333e-09 | 1.168e-05 | 2.1329e-09 | 4.2667e-10 | 2.336e-06 | 4.2659e-10 | 5208281.25 | 951.2842 | 26041406.25 | 4756.4212 | 1 | 1 | 1 | 1 | 1 | 1
Ag-106 |  | 2.6667e-07 | 1.0847e-06 | 0.00037539 | 2.1392e-07 | 41666.25 | 10243.0063 | 29.5985 | 1 | 1 | 1 | 1 | 2.6667e-07 | 6.8224e-06 | 0.00037539 | 2.5646e-07 | 41666.25 | 1628.6151 | 29.5985 | 1 | 1 | 1 | 1 | 0.00037539 | 0.00066729 | 0.00048105 | 0.00042723 | 0.0012085 | 29.5985 | 16.651 | 23.0973 | 26.007 | 9.1939 | 1 | 1 | 1 | 1 | 1 | 2.1333e-09 | 1.168e-05 | 2.1329e-09 | 4.2667e-10 | 2.336e-06 | 4.2659e-10 | 5208281.25 | 951.2842 | 26041406.25 | 4756.4212 | 1 | 1 | 1 | 1 | 1 | 1
Ag-106m |  | 2.6667e-07 | 1.0847e-06 | 0.00025143 | 2.1386e-07 | 41666.25 | 10243.0063 | 44.1908 | 1 | 1 | 1 | 1 | 2.6667e-07 | 6.8224e-06 | 0.00025143 | 2.5637e-07 | 41666.25 | 1628.6151 | 44.1908 | 1 | 1 | 1 | 1 | 0.00025143 | 0.00049911 | 0.00035041 | 0.000292 | 0.00088554 | 44.1908 | 22.2618 | 31.7083 | 38.0514 | 12.5471 | 1 | 1 | 1 | 1 | 1 | 2.1333e-09 | 1.168e-05 | 2.1329e-09 | 4.2667e-10 | 2.336e-06 | 4.2659e-10 | 5208281.25 | 951.2842 | 26041406.25 | 4756.4212 | 1 | 1 | 1 | 1 | 1 | 1
Ag-108 |  | 2.6667e-07 | 1.0847e-06 | 0.00034296 | 2.1391e-07 | 41666.25 | 10243.0063 | 32.3972 | 1 | 1 | 1 | 1 | 2.6667e-07 | 6.8224e-06 | 0.00034296 | 2.5644e-07 | 41666.25 | 1628.6151 | 32.3972 | 1 | 1 | 1 | 1 | 0.00034296 | 0.00062138 | 0.0004435 | 0.0003728 | 0.0012323 | 32.3972 | 17.8813 | 25.0529 | 29.8039 | 9.0162 | 1 | 1 | 1 | 1 | 1 | 2.1333e-09 | 1.168e-05 | 2.1329e-09 | 4.2667e-10 | 2.336e-06 | 4.2659e-10 | 5208281.25 | 951.2842 | 26041406.25 | 4756.4212 | 1 | 1 | 1 | 1 | 1 | 1
Ag-108m |  | 0.00016098 | 0.00065483 | 0.19626 | 0.00012913 | 69.021 | 16.9678 | 0.056614 | 1 | 1 | 0.24653 | 1 | 0.00016098 | 0.0041185 | 0.19626 | 0.0001548 | 69.021 | 2.6978 | 0.056614 | 1 | 1 | 0.24653 | 1 | 0.19626 | 0.36614 | 0.26232 | 0.22066 | 0.6618 | 0.056614 | 0.030347 | 0.042356 | 0.050353 | 0.016789 | 0.24653 | 0.14078 | 0.19086 | 0.22257 | 0.080519 | 1.2878e-06 | 0.0070509 | 1.2876e-06 | 4.2667e-10 | 2.336e-06 | 4.2659e-10 | 8627.6282 | 1.5758 | 26041406.25 | 4756.4212 | 1 | 0.99962 | 1 | 1 | 1 | 1
Ag-109m |  | 2.6667e-07 | 1.0847e-06 | 0.014947 | 2.1404e-07 | 41666.25 | 10243.0063 | 0.74337 | 1 | 1 | 0.97569 | 1 | 2.6667e-07 | 6.8224e-06 | 0.014947 | 2.5663e-07 | 41666.25 | 1628.6151 | 0.74337 | 1 | 1 | 0.97569 | 1 | 0.014947 | 0.037659 | 0.017437 | 0.013828 | 0.3119 | 0.74337 | 0.29504 | 0.63722 | 0.80351 | 0.035623 | 0.97569 | 0.77127 | 0.95867 | 0.982 | 0.16315 | 2.1333e-09 | 1.168e-05 | 2.1329e-09 | 4.2667e-10 | 2.336e-06 | 4.2659e-10 | 5208281.25 | 951.2842 | 26041406.25 | 4756.4212 | 1 | 1 | 1 | 1 | 1 | 1
Ag-110 |  | 2.6667e-07 | 1.0847e-06 | 0.00030684 | 2.139e-07 | 41666.25 | 10243.0063 | 36.2111 | 1 | 1 | 1 | 1 | 2.6667e-07 | 6.8224e-06 | 0.00030684 | 2.5642e-07 | 41666.25 | 1628.6151 | 36.2111 | 1 | 1 | 1 | 1 | 0.00030684 | 0.00056817 | 0.00040978 | 0.00033368 | 0.00097461 | 36.2111 | 19.5559 | 27.1148 | 33.2985 | 11.4005 | 1 | 1 | 1 | 1 | 1 | 2.1333e-09 | 1.168e-05 | 2.1329e-09 | 4.2667e-10 | 2.336e-06 | 4.2659e-10 | 5208281.25 | 951.2842 | 26041406.25 | 4756.4212 | 1 | 1 | 1 | 1 | 1 | 1
Ag-110m |  | 4.1877e-07 | 1.7035e-06 | 0.00039413 | 3.3585e-07 | 26532.3206 | 6522.5627 | 28.1912 | 1 | 1 | 1 | 1 | 4.1877e-07 | 1.0714e-05 | 0.00039413 | 4.0261e-07 | 26532.3206 | 1037.0729 | 28.1912 | 1 | 1 | 1 | 1 | 0.00039413 | 0.00075561 | 0.00052612 | 0.00043259 | 0.0013056 | 28.1912 | 14.7048 | 21.1188 | 25.6851 | 8.5102 | 1 | 1 | 1 | 1 | 1 | 3.3502e-09 | 1.8342e-05 | 3.3496e-09 | 4.2667e-10 | 2.336e-06 | 4.2659e-10 | 3316540.069 | 605.7607 | 26041406.25 | 4756.4212 | 1 | 1 | 1 | 1 | 1 | 1
Ag-111 |  | 2.6667e-07 | 1.0847e-06 | 0.00052899 | 2.1396e-07 | 41666.25 | 10243.0063 | 21.0044 | 1 | 1 | 1 | 1 | 2.6667e-07 | 6.8224e-06 | 0.00052899 | 2.5651e-07 | 41666.25 | 1628.6151 | 21.0044 | 1 | 1 | 1 | 1 | 0.00052899 | 0.0008687 | 0.0006544 | 0.00062322 | 0.0014552 | 21.0044 | 12.7904 | 16.979 | 17.8284 | 7.6353 | 1 | 1 | 1 | 1 | 1 | 2.1333e-09 | 1.168e-05 | 2.1329e-09 | 4.2667e-10 | 2.336e-06 | 4.2659e-10 | 5208281.25 | 951.2842 | 26041406.25 | 4756.4212 | 1 | 1 | 1 | 1 | 1 | 1
Ag-111m |  | 2.6667e-07 | 1.0847e-06 | 0.00069158 | 2.1398e-07 | 41666.25 | 10243.0063 | 16.0661 | 1 | 1 | 1 | 1 | 2.6667e-07 | 6.8224e-06 | 0.00069158 | 2.5654e-07 | 41666.25 | 1628.6151 | 16.0661 | 1 | 1 | 1 | 1 | 0.00069158 | 0.0022086 | 0.00094083 | 0.00074202 | 0.015683 | 16.0661 | 5.0308 | 11.8098 | 14.9739 | 0.70847 | 1 | 1 | 1 | 1 | 0.97106 | 2.1333e-09 | 1.168e-05 | 2.1329e-09 | 4.2667e-10 | 2.336e-06 | 4.2659e-10 | 5208281.25 | 951.2842 | 26041406.25 | 4756.4212 | 1 | 1 | 1 | 1 | 1 | 1
Ag-112 |  | 2.6667e-07 | 1.0847e-06 | 0.00020811 | 2.1383e-07 | 41666.25 | 10243.0063 | 53.389 | 1 | 1 | 1 | 1 | 2.6667e-07 | 6.8224e-06 | 0.00020811 | 2.5632e-07 | 41666.25 | 1628.6151 | 53.389 | 1 | 1 | 1 | 1 | 0.00020811 | 0.00042166 | 0.00030079 | 0.00024784 | 0.00074376 | 53.389 | 26.3504 | 36.9395 | 44.8306 | 14.939 | 1 | 1 | 1 | 1 | 1 | 2.1333e-09 | 1.168e-05 | 2.1329e-09 | 4.2667e-10 | 2.336e-06 | 4.2659e-10 | 5208281.25 | 951.2842 | 26041406.25 | 4756.4212 | 1 | 1 | 1 | 1 | 1 | 1
Ag-113 |  | 2.6667e-07 | 1.0847e-06 | 0.00039314 | 2.1393e-07 | 41666.25 | 10243.0063 | 28.2621 | 1 | 1 | 1 | 1 | 2.6667e-07 | 6.8224e-06 | 0.00039314 | 2.5647e-07 | 41666.25 | 1628.6151 | 28.2621 | 1 | 1 | 1 | 1 | 0.00039314 | 0.00070206 | 0.00051172 | 0.00044042 | 0.0011931 | 28.2621 | 15.8264 | 21.7129 | 25.2283 | 9.3131 | 1 | 1 | 1 | 1 | 1 | 2.1333e-09 | 1.168e-05 | 2.1329e-09 | 4.2667e-10 | 2.336e-06 | 4.2659e-10 | 5208281.25 | 951.2842 | 26041406.25 | 4756.4212 | 1 | 1 | 1 | 1 | 1 | 1
Ag-113m |  | 2.6667e-07 | 1.0847e-06 | 0.00042319 | 2.1394e-07 | 41666.25 | 10243.0063 | 26.2554 | 1 | 1 | 1 | 1 | 2.6667e-07 | 6.8224e-06 | 0.00042319 | 2.5648e-07 | 41666.25 | 1628.6151 | 26.2554 | 1 | 1 | 1 | 1 | 0.00042319 | 0.00075936 | 0.00055751 | 0.00049129 | 0.0013747 | 26.2554 | 14.632 | 19.9299 | 22.6159 | 8.0826 | 1 | 1 | 1 | 1 | 1 | 2.1333e-09 | 1.168e-05 | 2.1329e-09 | 4.2667e-10 | 2.336e-06 | 4.2659e-10 | 5208281.25 | 951.2842 | 26041406.25 | 4756.4212 | 1 | 1 | 1 | 1 | 1 | 1
Ag-114 |  | 2.6667e-07 | 1.0847e-06 | 0.0002274 | 2.1385e-07 | 41666.25 | 10243.0063 | 48.8614 | 1 | 1 | 1 | 1 | 2.6667e-07 | 6.8224e-06 | 0.0002274 | 2.5635e-07 | 41666.25 | 1628.6151 | 48.8614 | 1 | 1 | 1 | 1 | 0.0002274 | 0.00044495 | 0.00031451 | 0.00025602 | 0.00078786 | 48.8614 | 24.9712 | 35.3276 | 43.3985 | 14.1027 | 1 | 1 | 1 | 1 | 1 | 2.1333e-09 | 1.168e-05 | 2.1329e-09 | 4.2667e-10 | 2.336e-06 | 4.2659e-10 | 5208281.25 | 951.2842 | 26041406.25 | 4756.4212 | 1 | 1 | 1 | 1 | 1 | 1
Ag-115 |  | 2.6667e-07 | 1.0847e-06 | 0.00019319 | 2.1381e-07 | 41666.25 | 10243.0063 | 57.5132 | 1 | 1 | 1 | 1 | 2.6667e-07 | 6.8224e-06 | 0.00019319 | 2.563e-07 | 41666.25 | 1628.6151 | 57.5132 | 1 | 1 | 1 | 1 | 0.00019319 | 0.00040997 | 0.00029123 | 0.00022943 | 0.00072348 | 57.5132 | 27.1021 | 38.1519 | 48.429 | 15.3577 | 1 | 1 | 1 | 1 | 1 | 2.1333e-09 | 1.168e-05 | 2.1329e-09 | 4.2667e-10 | 2.336e-06 | 4.2659e-10 | 5208281.25 | 951.2842 | 26041406.25 | 4756.4212 | 1 | 1 | 1 | 1 | 1 | 1
Ag-116 |  | 2.6667e-07 | 1.0847e-06 | 0.00016277 | 2.1377e-07 | 41666.25 | 10243.0063 | 68.263 | 1 | 1 | 1 | 1 | 2.6667e-07 | 6.8224e-06 | 0.00016277 | 2.5623e-07 | 41666.25 | 1628.6151 | 68.263 | 1 | 1 | 1 | 1 | 0.00016277 | 0.0003579 | 0.00025023 | 0.00020614 | 0.00064416 | 68.263 | 31.0453 | 44.4031 | 53.9 | 17.2488 | 1 | 1 | 1 | 1 | 1 | 2.1333e-09 | 1.168e-05 | 2.1329e-09 | 4.2667e-10 | 2.336e-06 | 4.2659e-10 | 5208281.25 | 951.2842 | 26041406.25 | 4756.4212 | 1 | 1 | 1 | 1 | 1 | 1
Ag-117 |  | 2.6667e-07 | 1.0847e-06 | 0.00016356 | 2.1377e-07 | 41666.25 | 10243.0063 | 67.9321 | 1 | 1 | 1 | 1 | 2.6667e-07 | 6.8224e-06 | 0.00016356 | 2.5623e-07 | 41666.25 | 1628.6151 | 67.9321 | 1 | 1 | 1 | 1 | 0.00016356 | 0.00034455 | 0.00024483 | 0.00019192 | 0.00061713 | 67.9321 | 32.2476 | 45.3824 | 57.895 | 18.0045 | 1 | 1 | 1 | 1 | 1 | 2.1333e-09 | 1.168e-05 | 2.1329e-09 | 4.2667e-10 | 2.336e-06 | 4.2659e-10 | 5208281.25 | 951.2842 | 26041406.25 | 4756.4212 | 1 | 1 | 1 | 1 | 1 | 1
Ag-99 |  | 2.6667e-07 | 1.0847e-06 | 0.00025191 | 2.1386e-07 | 41666.25 | 10243.0063 | 44.1075 | 1 | 1 | 1 | 1 | 2.6667e-07 | 6.8224e-06 | 0.00025191 | 2.5637e-07 | 41666.25 | 1628.6151 | 44.1075 | 1 | 1 | 1 | 1 | 0.00025191 | 0.00050023 | 0.00035467 | 0.0002959 | 0.00089302 | 44.1075 | 22.2116 | 31.3273 | 37.5497 | 12.4421 | 1 | 1 | 1 | 1 | 1 | 2.1333e-09 | 1.168e-05 | 2.1329e-09 | 4.2667e-10 | 2.336e-06 | 4.2659e-10 | 5208281.25 | 951.2842 | 26041406.25 | 4756.4212 | 1 | 1 | 1 | 1 | 1 | 1
Al-26 |  | 0.2759 | 1.1223 | 195.8793 | 0.22121 | 0.040272 | 0.0099001 | 5.6724e-05 | 0.18238 | 0.048296 | 0.00028362 | 0.22209 | 0.2759 | 7.0586 | 195.8793 | 0.26516 | 0.040272 | 0.0015741 | 5.6724e-05 | 0.18238 | 0.0078705 | 0.00028362 | 0.18902 | 195.8793 | 400.2348 | 283.9227 | 235.7953 | 723.6463 | 5.6724e-05 | 2.7761e-05 | 3.9134e-05 | 4.7121e-05 | 1.5354e-05 | 0.00028362 | 0.00013881 | 0.00019567 | 0.00023561 | 7.6771e-05 | 0.0022072 | 12.0845 | 0.0022068 | 4.2667e-10 | 2.336e-06 | 4.2659e-10 | 5.0339 | 0.00091944 | 26041406.25 | 4756.4212 | 1 | 0.0045972 | 1 | 1 | 1 | 1
Al-28 |  | 2.6667e-07 | 1.0847e-06 | 0.00015409 | 2.1375e-07 | 41666.25 | 10243.0063 | 72.1069 | 1 | 1 | 1 | 1 | 2.6667e-07 | 6.8224e-06 | 0.00015409 | 2.5621e-07 | 41666.25 | 1628.6151 | 72.1069 | 1 | 1 | 1 | 1 | 0.00015409 | 0.00032069 | 0.00022203 | 0.00019327 | 0.00057986 | 72.1069 | 34.6472 | 50.0427 | 57.4892 | 19.1616 | 1 | 1 | 1 | 1 | 1 | 2.1333e-09 | 1.168e-05 | 2.1329e-09 | 4.2667e-10 | 2.336e-06 | 4.2659e-10 | 5208281.25 | 951.2842 | 26041406.25 | 4756.4212 | 1 | 1 | 1 | 1 | 1 | 1
Al-29 |  | 2.6667e-07 | 1.0847e-06 | 0.00018968 | 2.1381e-07 | 41666.25 | 10243.0063 | 58.5791 | 1 | 1 | 1 | 1 | 2.6667e-07 | 6.8224e-06 | 0.00018968 | 2.5629e-07 | 41666.25 | 1628.6151 | 58.5791 | 1 | 1 | 1 | 1 | 0.00018968 | 0.00036626 | 0.00025895 | 0.0002094 | 0.00064176 | 58.5791 | 30.3366 | 42.9077 | 53.0599 | 17.3134 | 1 | 1 | 1 | 1 | 1 | 2.1333e-09 | 1.168e-05 | 2.1329e-09 | 4.2667e-10 | 2.336e-06 | 4.2659e-10 | 5208281.25 | 951.2842 | 26041406.25 | 4756.4212 | 1 | 1 | 1 | 1 | 1 | 1
Am-237 |  | 2.6667e-07 | 1.0847e-06 | 0.00054883 | 2.1396e-07 | 41666.25 | 10243.0063 | 20.2449 | 1 | 1 | 1 | 1 | 2.6667e-07 | 6.8224e-06 | 0.00054883 | 2.5652e-07 | 41666.25 | 1628.6151 | 20.2449 | 1 | 1 | 1 | 1 | 0.00054883 | 0.0010098 | 0.0007411 | 0.00063034 | 0.0025172 | 20.2449 | 11.0037 | 14.9926 | 17.6269 | 4.414 | 1 | 1 | 1 | 1 | 1 | 2.1333e-09 | 1.168e-05 | 2.1329e-09 | 4.2667e-10 | 2.336e-06 | 4.2659e-10 | 5208281.25 | 951.2842 | 26041406.25 | 4756.4212 | 1 | 1 | 1 | 1 | 1 | 1
Am-238 |  | 2.6667e-07 | 1.0847e-06 | 0.00024857 | 2.1386e-07 | 41666.25 | 10243.0063 | 44.7 | 1 | 1 | 1 | 1 | 2.6667e-07 | 6.8224e-06 | 0.00024857 | 2.5637e-07 | 41666.25 | 1628.6151 | 44.7 | 1 | 1 | 1 | 1 | 0.00024857 | 0.00049918 | 0.00035139 | 0.00028372 | 0.0010458 | 44.7 | 22.2585 | 31.6201 | 39.1619 | 10.624 | 1 | 1 | 1 | 1 | 1 | 2.1333e-09 | 1.168e-05 | 2.1329e-09 | 4.2667e-10 | 2.336e-06 | 4.2659e-10 | 5208281.25 | 951.2842 | 26041406.25 | 4756.4212 | 1 | 1 | 1 | 1 | 1 | 1
Am-239 |  | 2.6667e-07 | 1.0847e-06 | 0.001324 | 2.1401e-07 | 41666.25 | 10243.0063 | 8.3917 | 1 | 1 | 1 | 1 | 2.6667e-07 | 6.8224e-06 | 0.001324 | 2.5659e-07 | 41666.25 | 1628.6151 | 8.3917 | 1 | 1 | 1 | 1 | 0.001324 | 0.002126 | 0.0015906 | 0.0014075 | 0.0076331 | 8.3917 | 5.2263 | 6.9855 | 7.8941 | 1.4556 | 1 | 1 | 1 | 1 | 0.99931 | 2.1333e-09 | 1.168e-05 | 2.1329e-09 | 4.2667e-10 | 2.336e-06 | 4.2659e-10 | 5208281.25 | 951.2842 | 26041406.25 | 4756.4212 | 1 | 1 | 1 | 1 | 1 | 1
Am-240 |  | 2.6667e-07 | 1.0847e-06 | 0.00024944 | 2.1386e-07 | 41666.25 | 10243.0063 | 44.5434 | 1 | 1 | 1 | 1 | 2.6667e-07 | 6.8224e-06 | 0.00024944 | 2.5637e-07 | 41666.25 | 1628.6151 | 44.5434 | 1 | 1 | 1 | 1 | 0.00024944 | 0.00048865 | 0.0003411 | 0.0002792 | 0.0010431 | 44.5434 | 22.738 | 32.5741 | 39.7954 | 10.6524 | 1 | 1 | 1 | 1 | 1 | 2.1333e-09 | 1.168e-05 | 2.1329e-09 | 4.2667e-10 | 2.336e-06 | 4.2659e-10 | 5208281.25 | 951.2842 | 26041406.25 | 4756.4212 | 1 | 1 | 1 | 1 | 1 | 1
Am-241 | Y | 0.00016644 | 0.00067706 | 101.5428 | 0.0001336 | 66.7551 | 16.4107 | 0.00010942 | 1 | 1 | 0.00054711 | 1 | 0.00016644 | 0.0042583 | 101.5428 | 0.00016018 | 66.7551 | 2.6093 | 0.00010942 | 1 | 1 | 0.00054711 | 1 | 101.5428 | 142.3796 | 107.9441 | 111.2706 | 220.7507 | 0.00010942 | 7.8038e-05 | 0.00010293 | 9.9856e-05 | 5.0333e-05 | 0.00054711 | 0.00039019 | 0.00051466 | 0.00049928 | 0.00025166 | 1.3316e-06 | 0.0072903 | 1.3313e-06 | 4.2667e-10 | 2.336e-06 | 4.2659e-10 | 8344.3933 | 1.5241 | 26041406.25 | 4756.4212 | 1 | 0.99951 | 1 | 1 | 1 | 1
Am-242 |  | 2.6667e-07 | 1.0847e-06 | 0.0040982 | 2.1404e-07 | 41666.25 | 10243.0063 | 2.7112 | 1 | 1 | 1 | 1 | 2.6667e-07 | 6.8224e-06 | 0.0040982 | 2.5662e-07 | 41666.25 | 1628.6151 | 2.7112 | 1 | 1 | 1 | 1 | 0.0040982 | 0.0070269 | 0.0046171 | 0.0041577 | 0.058979 | 2.7112 | 1.5812 | 2.4065 | 2.6724 | 0.18839 | 1 | 0.99963 | 0.99999 | 1 | 0.61013 | 2.1333e-09 | 1.168e-05 | 2.1329e-09 | 4.2667e-10 | 2.336e-06 | 4.2659e-10 | 5208281.25 | 951.2842 | 26041406.25 | 4756.4212 | 1 | 1 | 1 | 1 | 1 | 1
Am-242m |  | 5.439e-05 | 0.00022125 | 4.3314 | 4.3657e-05 | 204.2828 | 50.2198 | 0.0025652 | 1 | 1 | 0.012744 | 1 | 5.439e-05 | 0.0013915 | 4.3314 | 5.2344e-05 | 204.2828 | 7.9848 | 0.0025652 | 1 | 1 | 0.012744 | 1 | 4.3314 | 19.4527 | 6.2489 | 4.9318 | 433.1445 | 0.0025652 | 0.00057118 | 0.0017781 | 0.0022529 | 2.5652e-05 | 0.012744 | 0.0028559 | 0.0088904 | 0.011202 | 0.00012826 | 4.3512e-07 | 0.0023823 | 4.3504e-07 | 4.2667e-10 | 2.336e-06 | 4.2659e-10 | 25535.3451 | 4.664 | 26041406.25 | 4756.4212 | 1 | 1 | 1 | 1 | 1 | 1
Am-243 |  | 0.0028361 | 0.011537 | 158.4461 | 0.0022764 | 3.9177 | 0.9631 | 7.0125e-05 | 1 | 0.9919 | 0.00035062 | 1 | 0.0028361 | 0.072559 | 158.4461 | 0.0027294 | 3.9177 | 0.15313 | 7.0125e-05 | 1 | 0.53497 | 0.00035062 | 1 | 158.4461 | 248.9769 | 199.5762 | 173.8323 | 838.4195 | 7.0125e-05 | 4.4627e-05 | 5.5673e-05 | 6.3918e-05 | 1.3252e-05 | 0.00035062 | 0.00022313 | 0.00027836 | 0.00031959 | 6.6262e-05 | 2.2689e-05 | 0.12422 | 2.2685e-05 | 4.2667e-10 | 2.336e-06 | 4.2659e-10 | 489.7109 | 0.089445 | 26041406.25 | 4756.4212 | 1 | 0.3606 | 1 | 1 | 1 | 1
Am-244 |  | 2.6667e-07 | 1.0847e-06 | 0.00027826 | 2.1388e-07 | 41666.25 | 10243.0063 | 39.9309 | 1 | 1 | 1 | 1 | 2.6667e-07 | 6.8224e-06 | 0.00027826 | 2.564e-07 | 41666.25 | 1628.6151 | 39.9309 | 1 | 1 | 1 | 1 | 0.00027826 | 0.00055383 | 0.00038154 | 0.00031212 | 0.0012236 | 39.9309 | 20.0622 | 29.1211 | 35.5981 | 9.0804 | 1 | 1 | 1 | 1 | 1 | 2.1333e-09 | 1.168e-05 | 2.1329e-09 | 4.2667e-10 | 2.336e-06 | 4.2659e-10 | 5208281.25 | 951.2842 | 26041406.25 | 4756.4212 | 1 | 1 | 1 | 1 | 1 | 1
Am-244m |  | 2.6667e-07 | 1.0847e-06 | 0.00024304 | 2.1386e-07 | 41666.25 | 10243.0063 | 45.7177 | 1 | 1 | 1 | 1 | 2.6667e-07 | 6.8224e-06 | 0.00024304 | 2.5636e-07 | 41666.25 | 1628.6151 | 45.7177 | 1 | 1 | 1 | 1 | 0.00024304 | 0.00054536 | 0.00034745 | 0.0002769 | 0.0027883 | 45.7177 | 20.3738 | 31.9785 | 40.1261 | 3.9848 | 1 | 1 | 1 | 1 | 1 | 2.1333e-09 | 1.168e-05 | 2.1329e-09 | 4.2667e-10 | 2.336e-06 | 4.2659e-10 | 5208281.25 | 951.2842 | 26041406.25 | 4756.4212 | 1 | 1 | 1 | 1 | 1 | 1
Am-245 |  | 2.6667e-07 | 1.0847e-06 | 0.0012049 | 2.1401e-07 | 41666.25 | 10243.0063 | 9.2215 | 1 | 1 | 1 | 1 | 2.6667e-07 | 6.8224e-06 | 0.0012049 | 2.5658e-07 | 41666.25 | 1628.6151 | 9.2215 | 1 | 1 | 1 | 1 | 0.0012049 | 0.0017087 | 0.0012702 | 0.0011226 | 0.0047236 | 9.2215 | 6.5024 | 8.7474 | 9.8979 | 2.3522 | 1 | 1 | 1 | 1 | 0.99999 | 2.1333e-09 | 1.168e-05 | 2.1329e-09 | 4.2667e-10 | 2.336e-06 | 4.2659e-10 | 5208281.25 | 951.2842 | 26041406.25 | 4756.4212 | 1 | 1 | 1 | 1 | 1 | 1
Am-246 |  | 2.6667e-07 | 1.0847e-06 | 0.0003383 | 2.1391e-07 | 41666.25 | 10243.0063 | 32.8438 | 1 | 1 | 1 | 1 | 2.6667e-07 | 6.8224e-06 | 0.0003383 | 2.5644e-07 | 41666.25 | 1628.6151 | 32.8438 | 1 | 1 | 1 | 1 | 0.0003383 | 0.00066102 | 0.00046064 | 0.00037487 | 0.0015881 | 32.8438 | 16.8089 | 24.1209 | 29.6395 | 6.9965 | 1 | 1 | 1 | 1 | 1 | 2.1333e-09 | 1.168e-05 | 2.1329e-09 | 4.2667e-10 | 2.336e-06 | 4.2659e-10 | 5208281.25 | 951.2842 | 26041406.25 | 4756.4212 | 1 | 1 | 1 | 1 | 1 | 1
Am-246m |  | 2.6667e-07 | 1.0847e-06 | 0.00022471 | 2.1384e-07 | 41666.25 | 10243.0063 | 49.4459 | 1 | 1 | 1 | 1 | 2.6667e-07 | 6.8224e-06 | 0.00022471 | 2.5634e-07 | 41666.25 | 1628.6151 | 49.4459 | 1 | 1 | 1 | 1 | 0.00022471 | 0.000453 | 0.00031941 | 0.0002599 | 0.00085919 | 49.4459 | 24.5275 | 34.7865 | 42.7509 | 12.932 | 1 | 1 | 1 | 1 | 1 | 2.1333e-09 | 1.168e-05 | 2.1329e-09 | 4.2667e-10 | 2.336e-06 | 4.2659e-10 | 5208281.25 | 951.2842 | 26041406.25 | 4756.4212 | 1 | 1 | 1 | 1 | 1 | 1
Am-247 |  | 2.6667e-07 | 1.0847e-06 | 0.00089841 | 2.14e-07 | 41666.25 | 10243.0063 | 12.3674 | 1 | 1 | 1 | 1 | 2.6667e-07 | 6.8224e-06 | 0.00089841 | 2.5656e-07 | 41666.25 | 1628.6151 | 12.3674 | 1 | 1 | 1 | 1 | 0.00089841 | 0.0015044 | 0.0011052 | 0.00096217 | 0.0037764 | 12.3674 | 7.3856 | 10.0536 | 11.5479 | 2.9422 | 1 | 1 | 1 | 1 | 1 | 2.1333e-09 | 1.168e-05 | 2.1329e-09 | 4.2667e-10 | 2.336e-06 | 4.2659e-10 | 5208281.25 | 951.2842 | 26041406.25 | 4756.4212 | 1 | 1 | 1 | 1 | 1 | 1
Ar-37 |  | 2.6686e-07 | 1.0855e-06 | . | 2.142e-07 | 41635.7204 | 10235.5011 | 0 | 1 | 1 | 0 | 1 | 2.6686e-07 | 6.8274e-06 | . | 2.5682e-07 | 41635.7204 | 1627.4218 | 0 | 1 | 1 | 0 | 1 | . | . | . | . | . | 0 | 0 | 0 | 0 | 0 | 0 | 0 | 0 | 0 | 0 | 2.1349e-09 | 1.1689e-05 | 2.1345e-09 | 4.2667e-10 | 2.336e-06 | 4.2659e-10 | 5204465.0499 | 950.5872 | 26041406.25 | 4756.4212 | 1 | 1 | 1 | 1 | 1 | 1
Ar-39 |  | 0.00010364 | 0.0004216 | . | 8.3193e-05 | 107.2028 | 26.3542 | 0 | 1 | 1 | 0 | 1 | 0.00010364 | 0.0026516 | . | 9.9746e-05 | 107.2028 | 4.1903 | 0 | 1 | 1 | 0 | 1 | . | . | . | . | . | 0 | 0 | 0 | 0 | 0 | 0 | 0 | 0 | 0 | 0 | 8.2916e-07 | 0.0045396 | 8.2901e-07 | 4.2667e-10 | 2.336e-06 | 4.2659e-10 | 13400.3483 | 2.4476 | 26041406.25 | 4756.4212 | 1 | 1 | 1 | 1 | 1 | 1
Ar-41 |  | 2.6667e-07 | 1.0847e-06 | 0.00019075 | 2.1381e-07 | 41666.25 | 10243.0063 | 58.2504 | 1 | 1 | 1 | 1 | 2.6667e-07 | 6.8224e-06 | 0.00019075 | 2.5629e-07 | 41666.25 | 1628.6151 | 58.2504 | 1 | 1 | 1 | 1 | 0.00019075 | 0.00038414 | 0.00027169 | 0.0002303 | 0.00065777 | 58.2504 | 28.9243 | 40.8959 | 48.2458 | 16.892 | 1 | 1 | 1 | 1 | 1 | 2.1333e-09 | 1.168e-05 | 2.1329e-09 | 4.2667e-10 | 2.336e-06 | 4.2659e-10 | 5208281.25 | 951.2842 | 26041406.25 | 4756.4212 | 1 | 1 | 1 | 1 | 1 | 1
Ar-42 |  | 1.2794e-05 | 5.2042e-05 | . | 1.0269e-05 | 868.472 | 213.5005 | 0 | 1 | 1 | 0 | 1 | 1.2794e-05 | 0.00032731 | . | 1.2312e-05 | 868.472 | 33.9461 | 0 | 1 | 1 | 0 | 1 | . | . | . | . | . | 0 | 0 | 0 | 0 | 0 | 0 | 0 | 0 | 0 | 0 | 1.0235e-07 | 0.00056037 | 1.0233e-07 | 4.2667e-10 | 2.336e-06 | 4.2659e-10 | 108559.0018 | 19.8281 | 26041406.25 | 4756.4212 | 1 | 1 | 1 | 1 | 1 | 1
Ar-43 |  | 2.6667e-07 | 1.0847e-06 | 0.00017519 | 2.1379e-07 | 41666.25 | 10243.0063 | 63.4234 | 1 | 1 | 1 | 1 | 2.6667e-07 | 6.8224e-06 | 0.00017519 | 2.5626e-07 | 41666.25 | 1628.6151 | 63.4234 | 1 | 1 | 1 | 1 | 0.00017519 | 0.00036374 | 0.00025657 | 0.00020731 | 0.0006568 | 63.4234 | 30.5468 | 43.3058 | 53.5949 | 16.9168 | 1 | 1 | 1 | 1 | 1 | 2.1333e-09 | 1.168e-05 | 2.1329e-09 | 4.2667e-10 | 2.336e-06 | 4.2659e-10 | 5208281.25 | 951.2842 | 26041406.25 | 4756.4212 | 1 | 1 | 1 | 1 | 1 | 1
Ar-44 |  | 2.6667e-07 | 1.0847e-06 | 0.00017776 | 2.1379e-07 | 41666.25 | 10243.0063 | 62.5055 | 1 | 1 | 1 | 1 | 2.6667e-07 | 6.8224e-06 | 0.00017776 | 2.5627e-07 | 41666.25 | 1628.6151 | 62.5055 | 1 | 1 | 1 | 1 | 0.00017776 | 0.00035252 | 0.00024865 | 0.00021022 | 0.00062968 | 62.5055 | 31.5192 | 44.6855 | 52.8536 | 17.6454 | 1 | 1 | 1 | 1 | 1 | 2.1333e-09 | 1.168e-05 | 2.1329e-09 | 4.2667e-10 | 2.336e-06 | 4.2659e-10 | 5208281.25 | 951.2842 | 26041406.25 | 4756.4212 | 1 | 1 | 1 | 1 | 1 | 1
As-68 |  | 2.6667e-07 | 1.0847e-06 | 0.00022486 | 2.1384e-07 | 41666.25 | 10243.0063 | 49.4139 | 1 | 1 | 1 | 1 | 2.6667e-07 | 6.8224e-06 | 0.00022486 | 2.5634e-07 | 41666.25 | 1628.6151 | 49.4139 | 1 | 1 | 1 | 1 | 0.00022486 | 0.0004445 | 0.00031154 | 0.00025914 | 0.00079236 | 49.4139 | 24.9968 | 35.6651 | 42.8757 | 14.0228 | 1 | 1 | 1 | 1 | 1 | 2.1333e-09 | 1.168e-05 | 2.1329e-09 | 4.2667e-10 | 2.336e-06 | 4.2659e-10 | 5208281.25 | 951.2842 | 26041406.25 | 4756.4212 | 1 | 1 | 1 | 1 | 1 | 1
As-69 |  | 2.6667e-07 | 1.0847e-06 | 0.00033778 | 2.1391e-07 | 41666.25 | 10243.0063 | 32.8945 | 1 | 1 | 1 | 1 | 2.6667e-07 | 6.8224e-06 | 0.00033778 | 2.5644e-07 | 41666.25 | 1628.6151 | 32.8945 | 1 | 1 | 1 | 1 | 0.00033778 | 0.00062571 | 0.00044419 | 0.00039045 | 0.0011028 | 32.8945 | 17.7573 | 25.0138 | 28.4567 | 10.0756 | 1 | 1 | 1 | 1 | 1 | 2.1333e-09 | 1.168e-05 | 2.1329e-09 | 4.2667e-10 | 2.336e-06 | 4.2659e-10 | 5208281.25 | 951.2842 | 26041406.25 | 4756.4212 | 1 | 1 | 1 | 1 | 1 | 1
As-70 |  | 2.6667e-07 | 1.0847e-06 | 0.00022537 | 2.1384e-07 | 41666.25 | 10243.0063 | 49.3021 | 1 | 1 | 1 | 1 | 2.6667e-07 | 6.8224e-06 | 0.00022537 | 2.5634e-07 | 41666.25 | 1628.6151 | 49.3021 | 1 | 1 | 1 | 1 | 0.00022537 | 0.00044459 | 0.00031484 | 0.00025745 | 0.00079001 | 49.3021 | 24.9918 | 35.2907 | 43.1571 | 14.0643 | 1 | 1 | 1 | 1 | 1 | 2.1333e-09 | 1.168e-05 | 2.1329e-09 | 4.2667e-10 | 2.336e-06 | 4.2659e-10 | 5208281.25 | 951.2842 | 26041406.25 | 4756.4212 | 1 | 1 | 1 | 1 | 1 | 1
As-71 |  | 2.6667e-07 | 1.0847e-06 | 0.0004116 | 2.1394e-07 | 41666.25 | 10243.0063 | 26.9945 | 1 | 1 | 1 | 1 | 2.6667e-07 | 6.8224e-06 | 0.0004116 | 2.5648e-07 | 41666.25 | 1628.6151 | 26.9945 | 1 | 1 | 1 | 1 | 0.0004116 | 0.0007395 | 0.00053571 | 0.00045496 | 0.0014245 | 26.9945 | 15.0251 | 20.7407 | 24.4217 | 7.8001 | 1 | 1 | 1 | 1 | 1 | 2.1333e-09 | 1.168e-05 | 2.1329e-09 | 4.2667e-10 | 2.336e-06 | 4.2659e-10 | 5208281.25 | 951.2842 | 26041406.25 | 4756.4212 | 1 | 1 | 1 | 1 | 1 | 1
As-72 |  | 2.6667e-07 | 1.0847e-06 | 0.00028187 | 2.1388e-07 | 41666.25 | 10243.0063 | 39.4183 | 1 | 1 | 1 | 1 | 2.6667e-07 | 6.8224e-06 | 0.00028187 | 2.564e-07 | 41666.25 | 1628.6151 | 39.4183 | 1 | 1 | 1 | 1 | 0.00028187 | 0.00055316 | 0.00039004 | 0.00032613 | 0.00098744 | 39.4183 | 20.0862 | 28.4869 | 34.0694 | 11.2523 | 1 | 1 | 1 | 1 | 1 | 2.1333e-09 | 1.168e-05 | 2.1329e-09 | 4.2667e-10 | 2.336e-06 | 4.2659e-10 | 5208281.25 | 951.2842 | 26041406.25 | 4756.4212 | 1 | 1 | 1 | 1 | 1 | 1
As-73 |  | 2.7861e-07 | 1.1333e-06 | 0.40927 | 2.2363e-07 | 39880.7626 | 9804.0717 | 0.027149 | 1 | 1 | 0.12693 | 1 | 2.7861e-07 | 7.1278e-06 | 0.40927 | 2.6813e-07 | 39880.7626 | 1558.8255 | 0.027149 | 1 | 1 | 0.12693 | 1 | 0.40927 | 1.0949 | 0.46869 | 0.47351 | 29.0546 | 0.027149 | 0.010148 | 0.023707 | 0.023465 | 0.00038242 | 0.12693 | 0.049475 | 0.11178 | 0.11071 | 0.0019121 | 2.2288e-09 | 1.2203e-05 | 2.2284e-09 | 4.2667e-10 | 2.336e-06 | 4.2659e-10 | 4985095.3211 | 910.5197 | 26041406.25 | 4756.4212 | 1 | 1 | 1 | 1 | 1 | 1
As-74 |  | 2.6667e-07 | 1.0847e-06 | 0.00035379 | 2.1392e-07 | 41666.2226 | 10242.9996 | 31.4055 | 1 | 1 | 1 | 1 | 2.6667e-07 | 6.8224e-06 | 0.00035379 | 2.5645e-07 | 41666.2226 | 1628.614 | 31.4055 | 1 | 1 | 1 | 1 | 0.00035379 | 0.00062463 | 0.00045342 | 0.00037797 | 0.0011398 | 31.4055 | 17.7882 | 24.5051 | 29.3962 | 9.7483 | 1 | 1 | 1 | 1 | 1 | 2.1333e-09 | 1.168e-05 | 2.1329e-09 | 4.2667e-10 | 2.336e-06 | 4.2659e-10 | 5208277.8241 | 951.2836 | 26041406.25 | 4756.4212 | 1 | 1 | 1 | 1 | 1 | 1
As-76 |  | 2.6667e-07 | 1.0847e-06 | 0.0002782 | 2.1388e-07 | 41666.25 | 10243.0063 | 39.9392 | 1 | 1 | 1 | 1 | 2.6667e-07 | 6.8224e-06 | 0.0002782 | 2.564e-07 | 41666.25 | 1628.6151 | 39.9392 | 1 | 1 | 1 | 1 | 0.0002782 | 0.00053147 | 0.00038087 | 0.00031599 | 0.00091619 | 39.9392 | 20.9062 | 29.1727 | 35.1626 | 12.1275 | 1 | 1 | 1 | 1 | 1 | 2.1333e-09 | 1.168e-05 | 2.1329e-09 | 4.2667e-10 | 2.336e-06 | 4.2659e-10 | 5208281.25 | 951.2842 | 26041406.25 | 4756.4212 | 1 | 1 | 1 | 1 | 1 | 1
As-77 |  | 2.6667e-07 | 1.0847e-06 | 0.00063851 | 2.1397e-07 | 41666.25 | 10243.0063 | 17.4014 | 1 | 1 | 1 | 1 | 2.6667e-07 | 6.8224e-06 | 0.00063851 | 2.5653e-07 | 41666.25 | 1628.6151 | 17.4014 | 1 | 1 | 1 | 1 | 0.00063851 | 0.0009535 | 0.00070604 | 0.00063791 | 0.001522 | 17.4014 | 11.6529 | 15.737 | 17.4179 | 7.3002 | 1 | 1 | 1 | 1 | 1 | 2.1333e-09 | 1.168e-05 | 2.1329e-09 | 4.2667e-10 | 2.336e-06 | 4.2659e-10 | 5208281.25 | 951.2842 | 26041406.25 | 4756.4212 | 1 | 1 | 1 | 1 | 1 | 1
As-78 |  | 2.6667e-07 | 1.0847e-06 | 0.00020823 | 2.1383e-07 | 41666.25 | 10243.0063 | 53.3587 | 1 | 1 | 1 | 1 | 2.6667e-07 | 6.8224e-06 | 0.00020823 | 2.5632e-07 | 41666.25 | 1628.6151 | 53.3587 | 1 | 1 | 1 | 1 | 0.00020823 | 0.00042946 | 0.00030397 | 0.00024787 | 0.00074373 | 53.3587 | 25.872 | 36.5526 | 44.8257 | 14.9396 | 1 | 1 | 1 | 1 | 1 | 2.1333e-09 | 1.168e-05 | 2.1329e-09 | 4.2667e-10 | 2.336e-06 | 4.2659e-10 | 5208281.25 | 951.2842 | 26041406.25 | 4756.4212 | 1 | 1 | 1 | 1 | 1 | 1
As-79 |  | 2.6667e-07 | 1.0847e-06 | 0.00031385 | 2.139e-07 | 41666.25 | 10243.0063 | 35.4027 | 1 | 1 | 1 | 1 | 2.6667e-07 | 6.8224e-06 | 0.00031385 | 2.5643e-07 | 41666.25 | 1628.6151 | 35.4027 | 1 | 1 | 1 | 1 | 0.00031385 | 0.0005915 | 0.00042926 | 0.0003711 | 0.0010244 | 35.4027 | 18.7843 | 25.8843 | 29.9404 | 10.8464 | 1 | 1 | 1 | 1 | 1 | 2.1333e-09 | 1.168e-05 | 2.1329e-09 | 4.2667e-10 | 2.336e-06 | 4.2659e-10 | 5208281.25 | 951.2842 | 26041406.25 | 4756.4212 | 1 | 1 | 1 | 1 | 1 | 1
At-204 |  | 2.6667e-07 | 1.0847e-06 | 0.00033237 | 2.1391e-07 | 41666.25 | 10243.0063 | 33.4296 | 1 | 1 | 1 | 1 | 2.6667e-07 | 6.8224e-06 | 0.00033237 | 2.5644e-07 | 41666.25 | 1628.6151 | 33.4296 | 1 | 1 | 1 | 1 | 0.00033237 | 0.00062518 | 0.00044081 | 0.00037922 | 0.0010965 | 33.4296 | 17.7725 | 25.2057 | 29.2996 | 10.1328 | 1 | 1 | 1 | 1 | 1 | 2.1333e-09 | 1.168e-05 | 2.1329e-09 | 4.2667e-10 | 2.336e-06 | 4.2659e-10 | 5208281.25 | 951.2842 | 26041406.25 | 4756.4212 | 1 | 1 | 1 | 1 | 1 | 1
At-205 |  | 2.6667e-07 | 1.0847e-06 | 0.00025692 | 2.1387e-07 | 41666.25 | 10243.0063 | 43.2475 | 1 | 1 | 1 | 1 | 2.6667e-07 | 6.8224e-06 | 0.00025692 | 2.5638e-07 | 41666.25 | 1628.6151 | 43.2475 | 1 | 1 | 1 | 1 | 0.00025692 | 0.00053331 | 0.00036947 | 0.00030005 | 0.0010108 | 43.2475 | 20.8342 | 30.0727 | 37.03 | 10.9926 | 1 | 1 | 1 | 1 | 1 | 2.1333e-09 | 1.168e-05 | 2.1329e-09 | 4.2667e-10 | 2.336e-06 | 4.2659e-10 | 5208281.25 | 951.2842 | 26041406.25 | 4756.4212 | 1 | 1 | 1 | 1 | 1 | 1
At-206 |  | 2.6667e-07 | 1.0847e-06 | 0.00028966 | 2.1389e-07 | 41666.25 | 10243.0063 | 38.3583 | 1 | 1 | 1 | 1 | 2.6667e-07 | 6.8224e-06 | 0.00028966 | 2.5641e-07 | 41666.25 | 1628.6151 | 38.3583 | 1 | 1 | 1 | 1 | 0.00028966 | 0.00056861 | 0.00040263 | 0.00033521 | 0.0010187 | 38.3583 | 19.5407 | 27.596 | 33.1461 | 10.9067 | 1 | 1 | 1 | 1 | 1 | 2.1333e-09 | 1.168e-05 | 2.1329e-09 | 4.2667e-10 | 2.336e-06 | 4.2659e-10 | 5208281.25 | 951.2842 | 26041406.25 | 4756.4212 | 1 | 1 | 1 | 1 | 1 | 1
At-207 |  | 2.6667e-07 | 1.0847e-06 | 0.00022571 | 2.1384e-07 | 41666.25 | 10243.0063 | 49.2264 | 1 | 1 | 1 | 1 | 2.6667e-07 | 6.8224e-06 | 0.00022571 | 2.5634e-07 | 41666.25 | 1628.6151 | 49.2264 | 1 | 1 | 1 | 1 | 0.00022571 | 0.00046001 | 0.00032426 | 0.00026291 | 0.00085663 | 49.2264 | 24.1538 | 34.2654 | 42.2622 | 12.9706 | 1 | 1 | 1 | 1 | 1 | 2.1333e-09 | 1.168e-05 | 2.1329e-09 | 4.2667e-10 | 2.336e-06 | 4.2659e-10 | 5208281.25 | 951.2842 | 26041406.25 | 4756.4212 | 1 | 1 | 1 | 1 | 1 | 1
At-208 |  | 2.6667e-07 | 1.0847e-06 | 0.00025143 | 2.1386e-07 | 41666.25 | 10243.0063 | 44.1909 | 1 | 1 | 1 | 1 | 2.6667e-07 | 6.8224e-06 | 0.00025143 | 2.5637e-07 | 41666.25 | 1628.6151 | 44.1909 | 1 | 1 | 1 | 1 | 0.00025143 | 0.00049949 | 0.00035413 | 0.00028465 | 0.00091209 | 44.1909 | 22.2445 | 31.3755 | 39.0345 | 12.1819 | 1 | 1 | 1 | 1 | 1 | 2.1333e-09 | 1.168e-05 | 2.1329e-09 | 4.2667e-10 | 2.336e-06 | 4.2659e-10 | 5208281.25 | 951.2842 | 26041406.25 | 4756.4212 | 1 | 1 | 1 | 1 | 1 | 1
At-209 |  | 2.6667e-07 | 1.0847e-06 | 0.00028046 | 2.1388e-07 | 41666.25 | 10243.0063 | 39.6165 | 1 | 1 | 1 | 1 | 2.6667e-07 | 6.8224e-06 | 0.00028046 | 2.564e-07 | 41666.25 | 1628.6151 | 39.6165 | 1 | 1 | 1 | 1 | 0.00028046 | 0.00055597 | 0.00039005 | 0.00032331 | 0.0010535 | 39.6165 | 19.9849 | 28.4862 | 34.3659 | 10.5472 | 1 | 1 | 1 | 1 | 1 | 2.1333e-09 | 1.168e-05 | 2.1329e-09 | 4.2667e-10 | 2.336e-06 | 4.2659e-10 | 5208281.25 | 951.2842 | 26041406.25 | 4756.4212 | 1 | 1 | 1 | 1 | 1 | 1
At-210 |  | 2.6667e-07 | 1.0847e-06 | 0.00020953 | 2.1383e-07 | 41666.25 | 10243.0063 | 53.029 | 1 | 1 | 1 | 1 | 2.6667e-07 | 6.8224e-06 | 0.00020953 | 2.5632e-07 | 41666.25 | 1628.6151 | 53.029 | 1 | 1 | 1 | 1 | 0.00020953 | 0.00041111 | 0.00028915 | 0.00023086 | 0.00076309 | 53.029 | 27.0269 | 38.4261 | 48.1294 | 14.5605 | 1 | 1 | 1 | 1 | 1 | 2.1333e-09 | 1.168e-05 | 2.1329e-09 | 4.2667e-10 | 2.336e-06 | 4.2659e-10 | 5208281.25 | 951.2842 | 26041406.25 | 4756.4212 | 1 | 1 | 1 | 1 | 1 | 1
At-211 |  | 2.6667e-07 | 1.0847e-06 | 0.0021236 | 2.1403e-07 | 41666.25 | 10243.0063 | 5.2321 | 1 | 1 | 1 | 1 | 2.6667e-07 | 6.8224e-06 | 0.0021236 | 2.566e-07 | 41666.25 | 1628.6151 | 5.2321 | 1 | 1 | 1 | 1 | 0.0021236 | 0.006416 | 0.0041387 | 0.0029524 | 0.027629 | 5.2321 | 1.7318 | 2.6847 | 3.7633 | 0.40215 | 1 | 0.99983 | 1 | 1 | 0.86611 | 2.1333e-09 | 1.168e-05 | 2.1329e-09 | 4.2667e-10 | 2.336e-06 | 4.2659e-10 | 5208281.25 | 951.2842 | 26041406.25 | 4756.4212 | 1 | 1 | 1 | 1 | 1 | 1
At-215 |  | 2.6667e-07 | 1.0847e-06 | 0.00042531 | 2.1394e-07 | 41666.25 | 10243.0063 | 26.1242 | 1 | 1 | 1 | 1 | 2.6667e-07 | 6.8224e-06 | 0.00042531 | 2.5648e-07 | 41666.25 | 1628.6151 | 26.1242 | 1 | 1 | 1 | 1 | 0.00042531 | 0.00077358 | 0.00057497 | 0.00054516 | 0.0013991 | 26.1242 | 14.3631 | 19.3244 | 20.3812 | 7.9418 | 1 | 1 | 1 | 1 | 1 | 2.1333e-09 | 1.168e-05 | 2.1329e-09 | 4.2667e-10 | 2.336e-06 | 4.2659e-10 | 5208281.25 | 951.2842 | 26041406.25 | 4756.4212 | 1 | 1 | 1 | 1 | 1 | 1
At-216 |  | 2.6667e-07 | 1.0847e-06 | 0.0012984 | 2.1401e-07 | 41666.25 | 10243.0063 | 8.5573 | 1 | 1 | 1 | 1 | 2.6667e-07 | 6.8224e-06 | 0.0012984 | 2.5658e-07 | 41666.25 | 1628.6151 | 8.5573 | 1 | 1 | 1 | 1 | 0.0012984 | 0.0026906 | 0.0018611 | 0.0015319 | 0.0079768 | 8.5573 | 4.1296 | 5.9701 | 7.2529 | 1.3929 | 1 | 1 | 1 | 1 | 0.99906 | 2.1333e-09 | 1.168e-05 | 2.1329e-09 | 4.2667e-10 | 2.336e-06 | 4.2659e-10 | 5208281.25 | 951.2842 | 26041406.25 | 4756.4212 | 1 | 1 | 1 | 1 | 1 | 1
At-217 | SE | 2.6667e-07 | 1.0847e-06 | 0.00060563 | 2.1397e-07 | 41666.25 | 10243.0063 | 18.3462 | 1 | 1 | 1 | 1 | 2.6667e-07 | 6.8224e-06 | 0.00060563 | 2.5653e-07 | 41666.25 | 1628.6151 | 18.3462 | 1 | 1 | 1 | 1 | 0.00060563 | 0.00098831 | 0.00071096 | 0.00061889 | 0.0018252 | 18.3462 | 11.2425 | 15.6282 | 17.9533 | 6.0877 | 1 | 1 | 1 | 1 | 1 | 2.1333e-09 | 1.168e-05 | 2.1329e-09 | 4.2667e-10 | 2.336e-06 | 4.2659e-10 | 5208281.25 | 951.2842 | 26041406.25 | 4756.4212 | 1 | 1 | 1 | 1 | 1 | 1
At-218 | SE | 5.7116e-08 | 2.3233e-07 | . | 4.5845e-08 | 1502792.3062 | 369438.3614 | 0 | 1 | 1 | 0 | 1 | 5.7116e-08 | 1.4612e-06 | . | 5.4967e-08 | 1502792.3062 | 58739.8723 | 0 | 1 | 1 | 0 | 1 | . | . | . | . | . | 0 | 0 | 0 | 0 | 0 | 0 | 0 | 0 | 0 | 0 | 4.5692e-10 | 2.5017e-06 | 4.5684e-10 | 4.2667e-10 | 2.336e-06 | 4.2659e-10 | 187849038.2732 | 34310.3266 | 26041406.25 | 4756.4212 | 1 | 1 | 1 | 1 | 1 | 1
At-219 |  | 2.6667e-07 | 1.0847e-06 | . | 2.1405e-07 | 41666.25 | 10243.0063 | 0 | 1 | 1 | 0 | 1 | 2.6667e-07 | 6.8224e-06 | . | 2.5664e-07 | 41666.25 | 1628.6151 | 0 | 1 | 1 | 0 | 1 | . | . | . | . | . | 0 | 0 | 0 | 0 | 0 | 0 | 0 | 0 | 0 | 0 | 2.1333e-09 | 1.168e-05 | 2.1329e-09 | 4.2667e-10 | 2.336e-06 | 4.2659e-10 | 5208281.25 | 951.2842 | 26041406.25 | 4756.4212 | 1 | 1 | 1 | 1 | 1 | 1
At-220 |  | 2.6667e-07 | 1.0847e-06 | 0.00054449 | 2.1396e-07 | 41666.25 | 10243.0063 | 20.4061 | 1 | 1 | 1 | 1 | 2.6667e-07 | 6.8224e-06 | 0.00054449 | 2.5651e-07 | 41666.25 | 1628.6151 | 20.4061 | 1 | 1 | 1 | 1 | 0.00054449 | 0.00087853 | 0.00064793 | 0.00057883 | 0.0015227 | 20.4061 | 12.6472 | 17.1485 | 19.1956 | 7.2967 | 1 | 1 | 1 | 1 | 1 | 2.1333e-09 | 1.168e-05 | 2.1329e-09 | 4.2667e-10 | 2.336e-06 | 4.2659e-10 | 5208281.25 | 951.2842 | 26041406.25 | 4756.4212 | 1 | 1 | 1 | 1 | 1 | 1
Au-186 |  | 2.6667e-07 | 1.0847e-06 | 0.00029892 | 2.1389e-07 | 41666.25 | 10243.0063 | 37.1706 | 1 | 1 | 1 | 1 | 2.6667e-07 | 6.8224e-06 | 0.00029892 | 2.5642e-07 | 41666.25 | 1628.6151 | 37.1706 | 1 | 1 | 1 | 1 | 0.00029892 | 0.00058712 | 0.00041837 | 0.00034996 | 0.0010479 | 37.1706 | 18.9247 | 26.5575 | 31.7496 | 10.6029 | 1 | 1 | 1 | 1 | 1 | 2.1333e-09 | 1.168e-05 | 2.1329e-09 | 4.2667e-10 | 2.336e-06 | 4.2659e-10 | 5208281.25 | 951.2842 | 26041406.25 | 4756.4212 | 1 | 1 | 1 | 1 | 1 | 1
Au-187 |  | 2.6667e-07 | 1.0847e-06 | 0.00020636 | 2.1382e-07 | 41666.25 | 10243.0063 | 53.8439 | 1 | 1 | 1 | 1 | 2.6667e-07 | 6.8224e-06 | 0.00020636 | 2.5632e-07 | 41666.25 | 1628.6151 | 53.8439 | 1 | 1 | 1 | 1 | 0.00020636 | 0.00043939 | 0.00030693 | 0.00025273 | 0.00085307 | 53.8439 | 25.2871 | 36.1999 | 43.9637 | 13.0247 | 1 | 1 | 1 | 1 | 1 | 2.1333e-09 | 1.168e-05 | 2.1329e-09 | 4.2667e-10 | 2.336e-06 | 4.2659e-10 | 5208281.25 | 951.2842 | 26041406.25 | 4756.4212 | 1 | 1 | 1 | 1 | 1 | 1
Au-190 |  | 2.6667e-07 | 1.0847e-06 | 0.00016385 | 2.1377e-07 | 41666.25 | 10243.0063 | 67.813 | 1 | 1 | 1 | 1 | 2.6667e-07 | 6.8224e-06 | 0.00016385 | 2.5623e-07 | 41666.25 | 1628.6151 | 67.813 | 1 | 1 | 1 | 1 | 0.00016385 | 0.00036485 | 0.00025522 | 0.00020762 | 0.00067104 | 67.813 | 30.4535 | 43.5356 | 53.5163 | 16.5579 | 1 | 1 | 1 | 1 | 1 | 2.1333e-09 | 1.168e-05 | 2.1329e-09 | 4.2667e-10 | 2.336e-06 | 4.2659e-10 | 5208281.25 | 951.2842 | 26041406.25 | 4756.4212 | 1 | 1 | 1 | 1 | 1 | 1
Au-191 |  | 2.6667e-07 | 1.0847e-06 | 0.00040805 | 2.1393e-07 | 41666.25 | 10243.0063 | 27.2296 | 1 | 1 | 1 | 1 | 2.6667e-07 | 6.8224e-06 | 0.00040805 | 2.5647e-07 | 41666.25 | 1628.6151 | 27.2296 | 1 | 1 | 1 | 1 | 0.00040805 | 0.00079083 | 0.00055151 | 0.00047034 | 0.0016136 | 27.2296 | 14.0497 | 20.1465 | 23.6236 | 6.8859 | 1 | 1 | 1 | 1 | 1 | 2.1333e-09 | 1.168e-05 | 2.1329e-09 | 4.2667e-10 | 2.336e-06 | 4.2659e-10 | 5208281.25 | 951.2842 | 26041406.25 | 4756.4212 | 1 | 1 | 1 | 1 | 1 | 1
Au-192 |  | 2.6667e-07 | 1.0847e-06 | 0.00017644 | 2.1379e-07 | 41666.25 | 10243.0063 | 62.9742 | 1 | 1 | 1 | 1 | 2.6667e-07 | 6.8224e-06 | 0.00017644 | 2.5626e-07 | 41666.25 | 1628.6151 | 62.9742 | 1 | 1 | 1 | 1 | 0.00017644 | 0.0003822 | 0.00027061 | 0.000229 | 0.00072501 | 62.9742 | 29.071 | 41.0583 | 48.5196 | 15.3252 | 1 | 1 | 1 | 1 | 1 | 2.1333e-09 | 1.168e-05 | 2.1329e-09 | 4.2667e-10 | 2.336e-06 | 4.2659e-10 | 5208281.25 | 951.2842 | 26041406.25 | 4756.4212 | 1 | 1 | 1 | 1 | 1 | 1
Au-193 |  | 2.6667e-07 | 1.0847e-06 | 0.00088988 | 2.14e-07 | 41666.25 | 10243.0063 | 12.4859 | 1 | 1 | 1 | 1 | 2.6667e-07 | 6.8224e-06 | 0.00088988 | 2.5656e-07 | 41666.25 | 1628.6151 | 12.4859 | 1 | 1 | 1 | 1 | 0.00088988 | 0.0018602 | 0.0012432 | 0.0010247 | 0.004966 | 12.4859 | 5.9729 | 8.9376 | 10.8427 | 2.2374 | 1 | 1 | 1 | 1 | 0.99999 | 2.1333e-09 | 1.168e-05 | 2.1329e-09 | 4.2667e-10 | 2.336e-06 | 4.2659e-10 | 5208281.25 | 951.2842 | 26041406.25 | 4756.4212 | 1 | 1 | 1 | 1 | 1 | 1
Au-193m |  | 2.6667e-07 | 1.0847e-06 | 0.00091729 | 2.14e-07 | 41666.25 | 10243.0063 | 12.1129 | 1 | 1 | 1 | 1 | 2.6667e-07 | 6.8224e-06 | 0.00091729 | 2.5656e-07 | 41666.25 | 1628.6151 | 12.1129 | 1 | 1 | 1 | 1 | 0.00091729 | 0.0012336 | 0.0009111 | 0.00083261 | 0.002781 | 12.1129 | 9.007 | 12.1951 | 13.3448 | 3.9954 | 1 | 1 | 1 | 1 | 1 | 2.1333e-09 | 1.168e-05 | 2.1329e-09 | 4.2667e-10 | 2.336e-06 | 4.2659e-10 | 5208281.25 | 951.2842 | 26041406.25 | 4756.4212 | 1 | 1 | 1 | 1 | 1 | 1
Au-194 |  | 2.6667e-07 | 1.0847e-06 | 0.00022608 | 2.1384e-07 | 41666.25 | 10243.0063 | 49.1464 | 1 | 1 | 1 | 1 | 2.6667e-07 | 6.8224e-06 | 0.00022608 | 2.5634e-07 | 41666.25 | 1628.6151 | 49.1464 | 1 | 1 | 1 | 1 | 0.00022608 | 0.00046426 | 0.00032268 | 0.00026757 | 0.00088681 | 49.1464 | 23.9327 | 34.4332 | 41.5262 | 12.5291 | 1 | 1 | 1 | 1 | 1 | 2.1333e-09 | 1.168e-05 | 2.1329e-09 | 4.2667e-10 | 2.336e-06 | 4.2659e-10 | 5208281.25 | 951.2842 | 26041406.25 | 4756.4212 | 1 | 1 | 1 | 1 | 1 | 1
Au-195 |  | 3.5884e-07 | 1.4597e-06 | 0.017032 | 2.8803e-07 | 30963.6336 | 7611.9328 | 0.65234 | 1 | 1 | 0.96168 | 1 | 3.5884e-07 | 9.1805e-06 | 0.017032 | 3.4533e-07 | 30963.6336 | 1210.2803 | 0.65234 | 1 | 1 | 0.96168 | 1 | 0.017032 | 0.02918 | 0.022291 | 0.018919 | 0.14106 | 0.65234 | 0.38077 | 0.49845 | 0.58731 | 0.078768 | 0.96168 | 0.85101 | 0.91728 | 0.94695 | 0.32554 | 2.8707e-09 | 1.5717e-05 | 2.8702e-09 | 4.2667e-10 | 2.336e-06 | 4.2659e-10 | 3870454.2025 | 706.9323 | 26041406.25 | 4756.4212 | 1 | 1 | 1 | 1 | 1 | 1
Au-195m |  | 2.6667e-07 | 1.0847e-06 | 0.00087469 | 2.1399e-07 | 41666.25 | 10243.0063 | 12.7028 | 1 | 1 | 1 | 1 | 2.6667e-07 | 6.8224e-06 | 0.00087469 | 2.5656e-07 | 41666.25 | 1628.6151 | 12.7028 | 1 | 1 | 1 | 1 | 0.00087469 | 0.0011753 | 0.0009114 | 0.00083387 | 0.0027467 | 12.7028 | 9.4534 | 12.1911 | 13.3246 | 4.0452 | 1 | 1 | 1 | 1 | 1 | 2.1333e-09 | 1.168e-05 | 2.1329e-09 | 4.2667e-10 | 2.336e-06 | 4.2659e-10 | 5208281.25 | 951.2842 | 26041406.25 | 4756.4212 | 1 | 1 | 1 | 1 | 1 | 1
Au-196 |  | 2.6667e-07 | 1.0847e-06 | 0.00050034 | 2.1396e-07 | 41666.25 | 10243.0063 | 22.2071 | 1 | 1 | 1 | 1 | 2.6667e-07 | 6.8224e-06 | 0.00050034 | 2.565e-07 | 41666.25 | 1628.6151 | 22.2071 | 1 | 1 | 1 | 1 | 0.00050034 | 0.00093139 | 0.00067884 | 0.00060675 | 0.0018558 | 22.2071 | 11.9295 | 16.3676 | 18.3122 | 5.9872 | 1 | 1 | 1 | 1 | 1 | 2.1333e-09 | 1.168e-05 | 2.1329e-09 | 4.2667e-10 | 2.336e-06 | 4.2659e-10 | 5208281.25 | 951.2842 | 26041406.25 | 4756.4212 | 1 | 1 | 1 | 1 | 1 | 1
Au-196m |  | 2.6667e-07 | 1.0847e-06 | 0.0013445 | 2.1401e-07 | 41666.25 | 10243.0063 | 8.2643 | 1 | 1 | 1 | 1 | 2.6667e-07 | 6.8224e-06 | 0.0013445 | 2.5659e-07 | 41666.25 | 1628.6151 | 8.2643 | 1 | 1 | 1 | 1 | 0.0013445 | 0.0021865 | 0.0016395 | 0.0014729 | 0.0072376 | 8.2643 | 5.0815 | 6.777 | 7.5435 | 1.5352 | 1 | 1 | 1 | 1 | 0.99954 | 2.1333e-09 | 1.168e-05 | 2.1329e-09 | 4.2667e-10 | 2.336e-06 | 4.2659e-10 | 5208281.25 | 951.2842 | 26041406.25 | 4756.4212 | 1 | 1 | 1 | 1 | 1 | 1
Au-198 |  | 2.6667e-07 | 1.0847e-06 | 0.00041465 | 2.1394e-07 | 41666.25 | 10243.0063 | 26.7963 | 1 | 1 | 1 | 1 | 2.6667e-07 | 6.8224e-06 | 0.00041465 | 2.5648e-07 | 41666.25 | 1628.6151 | 26.7963 | 1 | 1 | 1 | 1 | 0.00041465 | 0.0007267 | 0.00054672 | 0.00052374 | 0.0013323 | 26.7963 | 15.2897 | 20.3229 | 21.2149 | 8.3395 | 1 | 1 | 1 | 1 | 1 | 2.1333e-09 | 1.168e-05 | 2.1329e-09 | 4.2667e-10 | 2.336e-06 | 4.2659e-10 | 5208281.25 | 951.2842 | 26041406.25 | 4756.4212 | 1 | 1 | 1 | 1 | 1 | 1
Au-198m |  | 2.6667e-07 | 1.0847e-06 | 0.0010846 | 2.14e-07 | 41666.25 | 10243.0063 | 10.2446 | 1 | 1 | 1 | 1 | 2.6667e-07 | 6.8224e-06 | 0.0010846 | 2.5657e-07 | 41666.25 | 1628.6151 | 10.2446 | 1 | 1 | 1 | 1 | 0.0010846 | 0.0016348 | 0.0012331 | 0.0011041 | 0.0034505 | 10.2446 | 6.7966 | 9.0106 | 10.0636 | 3.2201 | 1 | 1 | 1 | 1 | 1 | 2.1333e-09 | 1.168e-05 | 2.1329e-09 | 4.2667e-10 | 2.336e-06 | 4.2659e-10 | 5208281.25 | 951.2842 | 26041406.25 | 4756.4212 | 1 | 1 | 1 | 1 | 1 | 1
Au-199 |  | 2.6667e-07 | 1.0847e-06 | 0.0014754 | 2.1402e-07 | 41666.25 | 10243.0063 | 7.531 | 1 | 1 | 1 | 1 | 2.6667e-07 | 6.8224e-06 | 0.0014754 | 2.5659e-07 | 41666.25 | 1628.6151 | 7.531 | 1 | 1 | 1 | 1 | 0.0014754 | 0.0020536 | 0.0016568 | 0.0014745 | 0.0046371 | 7.531 | 5.4104 | 6.7064 | 7.5355 | 2.3961 | 1 | 1 | 1 | 1 | 0.99999 | 2.1333e-09 | 1.168e-05 | 2.1329e-09 | 4.2667e-10 | 2.336e-06 | 4.2659e-10 | 5208281.25 | 951.2842 | 26041406.25 | 4756.4212 | 1 | 1 | 1 | 1 | 1 | 1
Au-200 |  | 2.6667e-07 | 1.0847e-06 | 0.00022298 | 2.1384e-07 | 41666.25 | 10243.0063 | 49.8292 | 1 | 1 | 1 | 1 | 2.6667e-07 | 6.8224e-06 | 0.00022298 | 2.5634e-07 | 41666.25 | 1628.6151 | 49.8292 | 1 | 1 | 1 | 1 | 0.00022298 | 0.00045554 | 0.000323 | 0.00027271 | 0.00078802 | 49.8292 | 24.391 | 34.3997 | 40.7431 | 14.0998 | 1 | 1 | 1 | 1 | 1 | 2.1333e-09 | 1.168e-05 | 2.1329e-09 | 4.2667e-10 | 2.336e-06 | 4.2659e-10 | 5208281.25 | 951.2842 | 26041406.25 | 4756.4212 | 1 | 1 | 1 | 1 | 1 | 1
Au-200m |  | 2.6667e-07 | 1.0847e-06 | 0.00037447 | 2.1392e-07 | 41666.25 | 10243.0063 | 29.6715 | 1 | 1 | 1 | 1 | 2.6667e-07 | 6.8224e-06 | 0.00037447 | 2.5646e-07 | 41666.25 | 1628.6151 | 29.6715 | 1 | 1 | 1 | 1 | 0.00037447 | 0.0006822 | 0.00049405 | 0.00042394 | 0.0011993 | 29.6715 | 16.287 | 22.4895 | 26.2089 | 9.2647 | 1 | 1 | 1 | 1 | 1 | 2.1333e-09 | 1.168e-05 | 2.1329e-09 | 4.2667e-10 | 2.336e-06 | 4.2659e-10 | 5208281.25 | 951.2842 | 26041406.25 | 4756.4212 | 1 | 1 | 1 | 1 | 1 | 1
Au-201 |  | 2.6667e-07 | 1.0847e-06 | 0.00037475 | 2.1392e-07 | 41666.25 | 10243.0063 | 29.6494 | 1 | 1 | 1 | 1 | 2.6667e-07 | 6.8224e-06 | 0.00037475 | 2.5646e-07 | 41666.25 | 1628.6151 | 29.6494 | 1 | 1 | 1 | 1 | 0.00037475 | 0.00069472 | 0.00049549 | 0.00041945 | 0.0016125 | 29.6494 | 15.9935 | 22.4243 | 26.4891 | 6.8904 | 1 | 1 | 1 | 1 | 1 | 2.1333e-09 | 1.168e-05 | 2.1329e-09 | 4.2667e-10 | 2.336e-06 | 4.2659e-10 | 5208281.25 | 951.2842 | 26041406.25 | 4756.4212 | 1 | 1 | 1 | 1 | 1 | 1
Au-202 |  | 2.6667e-07 | 1.0847e-06 | 0.00024481 | 2.1386e-07 | 41666.25 | 10243.0063 | 45.3857 | 1 | 1 | 1 | 1 | 2.6667e-07 | 6.8224e-06 | 0.00024481 | 2.5637e-07 | 41666.25 | 1628.6151 | 45.3857 | 1 | 1 | 1 | 1 | 0.00024481 | 0.0004821 | 0.0003444 | 0.00028929 | 0.00084011 | 45.3857 | 23.047 | 32.2622 | 38.4073 | 13.2256 | 1 | 1 | 1 | 1 | 1 | 2.1333e-09 | 1.168e-05 | 2.1329e-09 | 4.2667e-10 | 2.336e-06 | 4.2659e-10 | 5208281.25 | 951.2842 | 26041406.25 | 4756.4212 | 1 | 1 | 1 | 1 | 1 | 1
Ba-124 |  | 2.6667e-07 | 1.0847e-06 | 0.00032431 | 2.1391e-07 | 41666.25 | 10243.0063 | 34.2602 | 1 | 1 | 1 | 1 | 2.6667e-07 | 6.8224e-06 | 0.00032431 | 2.5643e-07 | 41666.25 | 1628.6151 | 34.2602 | 1 | 1 | 1 | 1 | 0.00032431 | 0.00062543 | 0.0004317 | 0.00036295 | 0.0011709 | 34.2602 | 17.7653 | 25.7378 | 30.6132 | 9.4893 | 1 | 1 | 1 | 1 | 1 | 2.1333e-09 | 1.168e-05 | 2.1329e-09 | 4.2667e-10 | 2.336e-06 | 4.2659e-10 | 5208281.25 | 951.2842 | 26041406.25 | 4756.4212 | 1 | 1 | 1 | 1 | 1 | 1
Ba-126 |  | 2.6667e-07 | 1.0847e-06 | 0.0003022 | 2.139e-07 | 41666.25 | 10243.0063 | 36.7675 | 1 | 1 | 1 | 1 | 2.6667e-07 | 6.8224e-06 | 0.0003022 | 2.5642e-07 | 41666.25 | 1628.6151 | 36.7675 | 1 | 1 | 1 | 1 | 0.0003022 | 0.00058163 | 0.0004041 | 0.00033353 | 0.0011288 | 36.7675 | 19.1032 | 27.4958 | 33.3136 | 9.843 | 1 | 1 | 1 | 1 | 1 | 2.1333e-09 | 1.168e-05 | 2.1329e-09 | 4.2667e-10 | 2.336e-06 | 4.2659e-10 | 5208281.25 | 951.2842 | 26041406.25 | 4756.4212 | 1 | 1 | 1 | 1 | 1 | 1
Ba-127 |  | 2.6667e-07 | 1.0847e-06 | 0.00032405 | 2.1391e-07 | 41666.25 | 10243.0063 | 34.2881 | 1 | 1 | 1 | 1 | 2.6667e-07 | 6.8224e-06 | 0.00032405 | 2.5643e-07 | 41666.25 | 1628.6151 | 34.2881 | 1 | 1 | 1 | 1 | 0.00032405 | 0.00062456 | 0.00043646 | 0.00037638 | 0.0011151 | 34.2881 | 17.7903 | 25.4569 | 29.5206 | 9.9645 | 1 | 1 | 1 | 1 | 1 | 2.1333e-09 | 1.168e-05 | 2.1329e-09 | 4.2667e-10 | 2.336e-06 | 4.2659e-10 | 5208281.25 | 951.2842 | 26041406.25 | 4756.4212 | 1 | 1 | 1 | 1 | 1 | 1
Ba-128 |  | 2.6667e-07 | 1.0847e-06 | 0.00085334 | 2.1399e-07 | 41666.25 | 10243.0063 | 13.0205 | 1 | 1 | 1 | 1 | 2.6667e-07 | 6.8224e-06 | 0.00085334 | 2.5656e-07 | 41666.25 | 1628.6151 | 13.0205 | 1 | 1 | 1 | 1 | 0.00085334 | 0.0016358 | 0.00099175 | 0.00083631 | 0.0052596 | 13.0205 | 6.7922 | 11.2034 | 13.2858 | 2.1125 | 1 | 1 | 1 | 1 | 0.99997 | 2.1333e-09 | 1.168e-05 | 2.1329e-09 | 4.2667e-10 | 2.336e-06 | 4.2659e-10 | 5208281.25 | 951.2842 | 26041406.25 | 4756.4212 | 1 | 1 | 1 | 1 | 1 | 1
Ba-129 |  | 2.6667e-07 | 1.0847e-06 | 0.00033314 | 2.1391e-07 | 41666.25 | 10243.0063 | 33.3526 | 1 | 1 | 1 | 1 | 2.6667e-07 | 6.8224e-06 | 0.00033314 | 2.5644e-07 | 41666.25 | 1628.6151 | 33.3526 | 1 | 1 | 1 | 1 | 0.00033314 | 0.00065665 | 0.00044523 | 0.00037297 | 0.0012594 | 33.3526 | 16.9207 | 24.9556 | 29.7902 | 8.8224 | 1 | 1 | 1 | 1 | 1 | 2.1333e-09 | 1.168e-05 | 2.1329e-09 | 4.2667e-10 | 2.336e-06 | 4.2659e-10 | 5208281.25 | 951.2842 | 26041406.25 | 4756.4212 | 1 | 1 | 1 | 1 | 1 | 1
Ba-129m |  | 2.6667e-07 | 1.0847e-06 | 0.00025547 | 2.1387e-07 | 41666.25 | 10243.0063 | 43.4927 | 1 | 1 | 1 | 1 | 2.6667e-07 | 6.8224e-06 | 0.00025547 | 2.5638e-07 | 41666.25 | 1628.6151 | 43.4927 | 1 | 1 | 1 | 1 | 0.00025547 | 0.00050933 | 0.00035631 | 0.00029882 | 0.00094393 | 43.4927 | 21.8149 | 31.1831 | 37.1834 | 11.7709 | 1 | 1 | 1 | 1 | 1 | 2.1333e-09 | 1.168e-05 | 2.1329e-09 | 4.2667e-10 | 2.336e-06 | 4.2659e-10 | 5208281.25 | 951.2842 | 26041406.25 | 4756.4212 | 1 | 1 | 1 | 1 | 1 | 1
Ba-131 |  | 2.6667e-07 | 1.0847e-06 | 0.00044414 | 2.1394e-07 | 41666.25 | 10243.0063 | 25.0166 | 1 | 1 | 1 | 1 | 2.6667e-07 | 6.8224e-06 | 0.00044414 | 2.5649e-07 | 41666.25 | 1628.6151 | 25.0166 | 1 | 1 | 1 | 1 | 0.00044414 | 0.00083032 | 0.00057246 | 0.00050384 | 0.0016049 | 25.0166 | 13.3815 | 19.4093 | 22.0525 | 6.9232 | 1 | 1 | 1 | 1 | 1 | 2.1333e-09 | 1.168e-05 | 2.1329e-09 | 4.2667e-10 | 2.336e-06 | 4.2659e-10 | 5208281.2485 | 951.2842 | 26041406.25 | 4756.4212 | 1 | 1 | 1 | 1 | 1 | 1
Ba-131m |  | 2.6667e-07 | 1.0847e-06 | 0.0040453 | 2.1404e-07 | 41666.25 | 10243.0063 | 2.7466 | 1 | 1 | 1 | 1 | 2.6667e-07 | 6.8224e-06 | 0.0040453 | 2.5662e-07 | 41666.25 | 1628.6151 | 2.7466 | 1 | 1 | 1 | 1 | 0.0040453 | 0.0059749 | 0.0042923 | 0.0037476 | 0.016388 | 2.7466 | 1.8596 | 2.5886 | 2.9648 | 0.67801 | 1 | 0.99991 | 1 | 1 | 0.96629 | 2.1333e-09 | 1.168e-05 | 2.1329e-09 | 4.2667e-10 | 2.336e-06 | 4.2659e-10 | 5208281.25 | 951.2842 | 26041406.25 | 4756.4212 | 1 | 1 | 1 | 1 | 1 | 1
Ba-133 |  | 4.1829e-06 | 1.7015e-05 | 0.0085182 | 3.3562e-06 | 2656.2929 | 653.0087 | 1.3044 | 1 | 1 | 0.99853 | 1 | 4.1829e-06 | 0.00010701 | 0.0085182 | 4.0236e-06 | 2656.2929 | 103.8269 | 1.3044 | 1 | 1 | 0.99853 | 1 | 0.0085182 | 0.016258 | 0.011136 | 0.010164 | 0.033212 | 1.3044 | 0.68342 | 0.99772 | 1.0932 | 0.33455 | 0.99853 | 0.96719 | 0.99318 | 0.99577 | 0.81227 | 3.3463e-08 | 0.00018321 | 3.3457e-08 | 4.2667e-10 | 2.336e-06 | 4.2659e-10 | 332036.6122 | 60.646 | 26041406.25 | 4756.4212 | 1 | 1 | 1 | 1 | 1 | 1
Ba-133m |  | 2.6667e-07 | 1.0847e-06 | 0.00080844 | 2.1399e-07 | 41666.25 | 10243.0063 | 13.7438 | 1 | 1 | 1 | 1 | 2.6667e-07 | 6.8224e-06 | 0.00080844 | 2.5655e-07 | 41666.25 | 1628.6151 | 13.7438 | 1 | 1 | 1 | 1 | 0.00080844 | 0.0014543 | 0.00092012 | 0.00078832 | 0.0046041 | 13.7438 | 7.64 | 12.0756 | 14.0945 | 2.4133 | 1 | 1 | 1 | 1 | 0.99999 | 2.1333e-09 | 1.168e-05 | 2.1329e-09 | 4.2667e-10 | 2.336e-06 | 4.2659e-10 | 5208281.25 | 951.2842 | 26041406.25 | 4756.4212 | 1 | 1 | 1 | 1 | 1 | 1
Ba-135m |  | 2.6667e-07 | 1.0847e-06 | 0.00089519 | 2.14e-07 | 41666.25 | 10243.0063 | 12.4119 | 1 | 1 | 1 | 1 | 2.6667e-07 | 6.8224e-06 | 0.00089519 | 2.5656e-07 | 41666.25 | 1628.6151 | 12.4119 | 1 | 1 | 1 | 1 | 0.00089519 | 0.0015435 | 0.0009566 | 0.0008405 | 0.0042831 | 12.4119 | 7.1984 | 11.6151 | 13.2196 | 2.5941 | 1 | 1 | 1 | 1 | 1 | 2.1333e-09 | 1.168e-05 | 2.1329e-09 | 4.2667e-10 | 2.336e-06 | 4.2659e-10 | 5208281.25 | 951.2842 | 26041406.25 | 4756.4212 | 1 | 1 | 1 | 1 | 1 | 1
Ba-137m | SE | 2.6667e-07 | 1.0847e-06 | 0.00031128 | 2.139e-07 | 41666.25 | 10243.0063 | 35.695 | 1 | 1 | 1 | 1 | 2.6667e-07 | 6.8224e-06 | 0.00031128 | 2.5642e-07 | 41666.25 | 1628.6151 | 35.695 | 1 | 1 | 1 | 1 | 0.00031128 | 0.0005811 | 0.00041064 | 0.00033959 | 0.00097611 | 35.695 | 19.1206 | 27.0577 | 32.7193 | 11.383 | 1 | 1 | 1 | 1 | 1 | 2.1333e-09 | 1.168e-05 | 2.1329e-09 | 4.2667e-10 | 2.336e-06 | 4.2659e-10 | 5208281.25 | 951.2842 | 26041406.25 | 4756.4212 | 1 | 1 | 1 | 1 | 1 | 1
Ba-139 |  | 2.6667e-07 | 1.0847e-06 | 0.00078162 | 2.1399e-07 | 41666.25 | 10243.0063 | 14.2154 | 1 | 1 | 1 | 1 | 2.6667e-07 | 6.8224e-06 | 0.00078162 | 2.5655e-07 | 41666.25 | 1628.6151 | 14.2154 | 1 | 1 | 1 | 1 | 0.00078162 | 0.0013943 | 0.0010512 | 0.00087688 | 0.0023177 | 14.2154 | 7.9688 | 10.5698 | 12.6711 | 4.7939 | 1 | 1 | 1 | 1 | 1 | 2.1333e-09 | 1.168e-05 | 2.1329e-09 | 4.2667e-10 | 2.336e-06 | 4.2659e-10 | 5208281.25 | 951.2842 | 26041406.25 | 4756.4212 | 1 | 1 | 1 | 1 | 1 | 1
Ba-140 |  | 2.6667e-07 | 1.0847e-06 | 0.00039954 | 2.1393e-07 | 41666.2499 | 10243.0063 | 27.8097 | 1 | 1 | 1 | 1 | 2.6667e-07 | 6.8224e-06 | 0.00039954 | 2.5647e-07 | 41666.2499 | 1628.6151 | 27.8097 | 1 | 1 | 1 | 1 | 0.00039954 | 0.0007338 | 0.00051371 | 0.00045274 | 0.0015199 | 27.8097 | 15.1418 | 21.629 | 24.5416 | 7.3101 | 1 | 1 | 1 | 1 | 1 | 2.1333e-09 | 1.168e-05 | 2.1329e-09 | 4.2667e-10 | 2.336e-06 | 4.2659e-10 | 5208281.2373 | 951.2842 | 26041406.25 | 4756.4212 | 1 | 1 | 1 | 1 | 1 | 1
Ba-141 |  | 2.6667e-07 | 1.0847e-06 | 0.00027717 | 2.1388e-07 | 41666.25 | 10243.0063 | 40.0877 | 1 | 1 | 1 | 1 | 2.6667e-07 | 6.8224e-06 | 0.00027717 | 2.564e-07 | 41666.25 | 1628.6151 | 40.0877 | 1 | 1 | 1 | 1 | 0.00027717 | 0.00054806 | 0.00039101 | 0.00032342 | 0.00094399 | 40.0877 | 20.2734 | 28.4163 | 34.355 | 11.7702 | 1 | 1 | 1 | 1 | 1 | 2.1333e-09 | 1.168e-05 | 2.1329e-09 | 4.2667e-10 | 2.336e-06 | 4.2659e-10 | 5208281.25 | 951.2842 | 26041406.25 | 4756.4212 | 1 | 1 | 1 | 1 | 1 | 1
Ba-142 |  | 2.6667e-07 | 1.0847e-06 | 0.00025036 | 2.1386e-07 | 41666.25 | 10243.0063 | 44.3804 | 1 | 1 | 1 | 1 | 2.6667e-07 | 6.8224e-06 | 0.00025036 | 2.5637e-07 | 41666.25 | 1628.6151 | 44.3804 | 1 | 1 | 1 | 1 | 0.00025036 | 0.00048123 | 0.00034101 | 0.00028434 | 0.00086217 | 44.3804 | 23.0886 | 32.583 | 39.0758 | 12.8873 | 1 | 1 | 1 | 1 | 1 | 2.1333e-09 | 1.168e-05 | 2.1329e-09 | 4.2667e-10 | 2.336e-06 | 4.2659e-10 | 5208281.25 | 951.2842 | 26041406.25 | 4756.4212 | 1 | 1 | 1 | 1 | 1 | 1
Be-10 |  | 0.58105 | 2.3636 | . | 0.46639 | 0.019122 | 0.0047009 | 0 | 0.091183 | 0.023231 | 0 | 0.1123 | 0.58105 | 14.8655 | . | 0.55919 | 0.019122 | 0.00074744 | 0 | 0.091183 | 0.0037372 | 0 | 0.094573 | . | . | . | . | . | 0 | 0 | 0 | 0 | 0 | 0 | 0 | 0 | 0 | 0 | 0.0046484 | 25.4499 | 0.0046475 | 4.2667e-10 | 2.336e-06 | 4.2659e-10 | 2.3903 | 0.00043658 | 26041406.25 | 4756.4212 | 0.99999 | 0.0021829 | 0.99999 | 1 | 1 | 1
Be-7 |  | 2.6899e-07 | 1.0942e-06 | 0.00038982 | 2.1579e-07 | 41306.7809 | 10154.6364 | 28.5026 | 1 | 1 | 1 | 1 | 2.6899e-07 | 6.8817e-06 | 0.00038982 | 2.587e-07 | 41306.7809 | 1614.5645 | 28.5026 | 1 | 1 | 1 | 1 | 0.00038982 | 0.00069587 | 0.00050419 | 0.00046117 | 0.0012178 | 28.5026 | 15.967 | 22.0372 | 24.0932 | 9.1238 | 1 | 1 | 1 | 1 | 1 | 2.1519e-09 | 1.1782e-05 | 2.1515e-09 | 4.2667e-10 | 2.336e-06 | 4.2659e-10 | 5163347.6117 | 943.0772 | 26041406.25 | 4756.4212 | 1 | 1 | 1 | 1 | 1 | 1
Bi-197 |  | 2.6667e-07 | 1.0847e-06 | 0.00022486 | 2.1384e-07 | 41666.25 | 10243.0063 | 49.4139 | 1 | 1 | 1 | 1 | 2.6667e-07 | 6.8224e-06 | 0.00022486 | 2.5634e-07 | 41666.25 | 1628.6151 | 49.4139 | 1 | 1 | 1 | 1 | 0.00022486 | 0.00046932 | 0.00032817 | 0.00026927 | 0.00088922 | 49.4139 | 23.6746 | 33.8569 | 41.2629 | 12.4952 | 1 | 1 | 1 | 1 | 1 | 2.1333e-09 | 1.168e-05 | 2.1329e-09 | 4.2667e-10 | 2.336e-06 | 4.2659e-10 | 5208281.25 | 951.2842 | 26041406.25 | 4756.4212 | 1 | 1 | 1 | 1 | 1 | 1
Bi-200 |  | 2.6667e-07 | 1.0847e-06 | 0.00030063 | 2.1389e-07 | 41666.25 | 10243.0063 | 36.9597 | 1 | 1 | 1 | 1 | 2.6667e-07 | 6.8224e-06 | 0.00030063 | 2.5642e-07 | 41666.25 | 1628.6151 | 36.9597 | 1 | 1 | 1 | 1 | 0.00030063 | 0.00056817 | 0.00040898 | 0.00035018 | 0.0010571 | 36.9597 | 19.5559 | 27.1678 | 31.7296 | 10.5112 | 1 | 1 | 1 | 1 | 1 | 2.1333e-09 | 1.168e-05 | 2.1329e-09 | 4.2667e-10 | 2.336e-06 | 4.2659e-10 | 5208281.25 | 951.2842 | 26041406.25 | 4756.4212 | 1 | 1 | 1 | 1 | 1 | 1
Bi-201 |  | 2.6667e-07 | 1.0847e-06 | 0.00020581 | 2.1382e-07 | 41666.25 | 10243.0063 | 53.986 | 1 | 1 | 1 | 1 | 2.6667e-07 | 6.8224e-06 | 0.00020581 | 2.5632e-07 | 41666.25 | 1628.6151 | 53.986 | 1 | 1 | 1 | 1 | 0.00020581 | 0.00042255 | 0.00029581 | 0.00025103 | 0.0007841 | 53.986 | 26.2951 | 37.5609 | 44.2611 | 14.1704 | 1 | 1 | 1 | 1 | 1 | 2.1333e-09 | 1.168e-05 | 2.1329e-09 | 4.2667e-10 | 2.336e-06 | 4.2659e-10 | 5208281.25 | 951.2842 | 26041406.25 | 4756.4212 | 1 | 1 | 1 | 1 | 1 | 1
Bi-202 |  | 2.6667e-07 | 1.0847e-06 | 0.00025581 | 2.1387e-07 | 41666.25 | 10243.0063 | 43.4342 | 1 | 1 | 1 | 1 | 2.6667e-07 | 6.8224e-06 | 0.00025581 | 2.5638e-07 | 41666.25 | 1628.6151 | 43.4342 | 1 | 1 | 1 | 1 | 0.00025581 | 0.00050852 | 0.00035653 | 0.00029554 | 0.00091662 | 43.4342 | 21.8498 | 31.1641 | 37.5955 | 12.1217 | 1 | 1 | 1 | 1 | 1 | 2.1333e-09 | 1.168e-05 | 2.1329e-09 | 4.2667e-10 | 2.336e-06 | 4.2659e-10 | 5208281.25 | 951.2842 | 26041406.25 | 4756.4212 | 1 | 1 | 1 | 1 | 1 | 1
Bi-203 |  | 2.6667e-07 | 1.0847e-06 | 0.00018996 | 2.1381e-07 | 41666.25 | 10243.0063 | 58.4911 | 1 | 1 | 1 | 1 | 2.6667e-07 | 6.8224e-06 | 0.00018996 | 2.5629e-07 | 41666.25 | 1628.6151 | 58.4911 | 1 | 1 | 1 | 1 | 0.00018996 | 0.00040205 | 0.00028223 | 0.00022761 | 0.00074081 | 58.4911 | 27.6362 | 39.3688 | 48.8151 | 14.9984 | 1 | 1 | 1 | 1 | 1 | 2.1333e-09 | 1.168e-05 | 2.1329e-09 | 4.2667e-10 | 2.336e-06 | 4.2659e-10 | 5208281.25 | 951.2842 | 26041406.25 | 4756.4212 | 1 | 1 | 1 | 1 | 1 | 1
Bi-204 |  | 2.6667e-07 | 1.0847e-06 | 0.00024455 | 2.1386e-07 | 41666.25 | 10243.0063 | 45.4345 | 1 | 1 | 1 | 1 | 2.6667e-07 | 6.8224e-06 | 0.00024455 | 2.5637e-07 | 41666.25 | 1628.6151 | 45.4345 | 1 | 1 | 1 | 1 | 0.00024455 | 0.00047028 | 0.00033371 | 0.00027611 | 0.00085774 | 45.4345 | 23.6264 | 33.2949 | 40.241 | 12.9539 | 1 | 1 | 1 | 1 | 1 | 2.1333e-09 | 1.168e-05 | 2.1329e-09 | 4.2667e-10 | 2.336e-06 | 4.2659e-10 | 5208281.25 | 951.2842 | 26041406.25 | 4756.4212 | 1 | 1 | 1 | 1 | 1 | 1
Bi-205 |  | 2.6667e-07 | 1.0847e-06 | 0.00019055 | 2.1381e-07 | 41666.2472 | 10243.0057 | 58.3113 | 1 | 1 | 1 | 1 | 2.6667e-07 | 6.8224e-06 | 0.00019055 | 2.5629e-07 | 41666.2472 | 1628.615 | 58.3113 | 1 | 1 | 1 | 1 | 0.00019055 | 0.00040276 | 0.00028195 | 0.00022795 | 0.00076444 | 58.3113 | 27.5872 | 39.4075 | 48.7421 | 14.5348 | 1 | 1 | 1 | 1 | 1 | 2.1333e-09 | 1.168e-05 | 2.1329e-09 | 4.2667e-10 | 2.336e-06 | 4.2659e-10 | 5208280.9021 | 951.2842 | 26041406.25 | 4756.4212 | 1 | 1 | 1 | 1 | 1 | 1
Bi-206 |  | 2.6667e-07 | 1.0847e-06 | 0.0002483 | 2.1386e-07 | 41666.25 | 10243.0063 | 44.7479 | 1 | 1 | 1 | 1 | 2.6667e-07 | 6.8224e-06 | 0.0002483 | 2.5637e-07 | 41666.25 | 1628.6151 | 44.7479 | 1 | 1 | 1 | 1 | 0.0002483 | 0.00048909 | 0.00034014 | 0.00028172 | 0.00088515 | 44.7479 | 22.7176 | 32.666 | 39.4402 | 12.5527 | 1 | 1 | 1 | 1 | 1 | 2.1333e-09 | 1.168e-05 | 2.1329e-09 | 4.2667e-10 | 2.336e-06 | 4.2659e-10 | 5208281.25 | 951.2842 | 26041406.25 | 4756.4212 | 1 | 1 | 1 | 1 | 1 | 1
Bi-207 |  | 1.2794e-05 | 5.2042e-05 | 0.012136 | 1.0261e-05 | 868.472 | 213.5005 | 0.91555 | 1 | 1 | 0.98972 | 1 | 1.2794e-05 | 0.00032731 | 0.012136 | 1.23e-05 | 868.472 | 33.9461 | 0.91555 | 1 | 1 | 0.98972 | 1 | 0.012136 | 0.023545 | 0.016676 | 0.013623 | 0.043905 | 0.91555 | 0.47191 | 0.66629 | 0.81559 | 0.25307 | 0.98972 | 0.90554 | 0.96426 | 0.98306 | 0.71785 | 1.0235e-07 | 0.00056037 | 1.0233e-07 | 4.2667e-10 | 2.336e-06 | 4.2659e-10 | 108559.0018 | 19.8281 | 26041406.25 | 4756.4212 | 1 | 1 | 1 | 1 | 1 | 1
Bi-208 |  | 0.14161 | 0.57602 | 66.934 | 0.11347 | 0.078464 | 0.019289 | 0.000166 | 0.32451 | 0.091941 | 0.00083 | 0.38713 | 0.14161 | 3.6228 | 66.934 | 0.136 | 0.078464 | 0.0030669 | 0.000166 | 0.32451 | 0.015218 | 0.00083 | 0.33534 | 66.934 | 141.5254 | 97.7437 | 80.3514 | 274.144 | 0.000166 | 7.8509e-05 | 0.00011367 | 0.00013828 | 4.053e-05 | 0.00083 | 0.00039254 | 0.00056837 | 0.0006914 | 0.00020265 | 0.0011329 | 6.2024 | 0.0011326 | 4.2667e-10 | 2.336e-06 | 4.2659e-10 | 9.808 | 0.0017914 | 26041406.25 | 4756.4212 | 1 | 0.0089571 | 1 | 1 | 1 | 1
Bi-210 | SE | 5.7116e-08 | 2.3233e-07 | 0.00014426 | 4.5831e-08 | 1502792.3062 | 369438.3614 | 595.0019 | 1 | 1 | 1 | 1 | 5.7116e-08 | 1.4612e-06 | 0.00014426 | 5.4946e-08 | 1502792.3062 | 58739.8723 | 595.0019 | 1 | 1 | 1 | 1 | 0.00014426 | 0.00022949 | 0.00016813 | 0.00015467 | 0.00039274 | 595.0019 | 374.0088 | 510.5027 | 554.9532 | 218.5509 | 1 | 1 | 1 | 1 | 1 | 4.5692e-10 | 2.5017e-06 | 4.5684e-10 | 4.2667e-10 | 2.336e-06 | 4.2659e-10 | 187849038.2732 | 34310.3266 | 26041406.25 | 4756.4212 | 1 | 1 | 1 | 1 | 1 | 1
Bi-210m |  | 1.1698 | 4.7585 | 2776.8456 | 0.93865 | 0.0094983 | 0.002335 | 4.0013e-06 | 0.046381 | 0.011607 | 2.0007e-05 | 0.057469 | 1.1698 | 29.9278 | 2776.8456 | 1.1253 | 0.0094983 | 0.00037126 | 4.0013e-06 | 0.046381 | 0.0018563 | 2.0007e-05 | 0.048169 | 2776.8456 | 4337.4145 | 3167.8112 | 2905.5098 | 7514.7522 | 4.0013e-06 | 2.5617e-06 | 3.5075e-06 | 3.8241e-06 | 1.4786e-06 | 2.0007e-05 | 1.2808e-05 | 1.7537e-05 | 1.9121e-05 | 7.3928e-06 | 0.0093583 | 51.2369 | 0.0093566 | 4.2667e-10 | 2.336e-06 | 4.2659e-10 | 1.1873 | 0.00021686 | 26041406.25 | 4756.4212 | 0.99736 | 0.0010843 | 0.99736 | 1 | 1 | 1
Bi-211 |  | 2.6667e-07 | 1.0847e-06 | 0.00049495 | 2.1395e-07 | 41666.25 | 10243.0063 | 22.4485 | 1 | 1 | 1 | 1 | 2.6667e-07 | 6.8224e-06 | 0.00049495 | 2.565e-07 | 41666.25 | 1628.6151 | 22.4485 | 1 | 1 | 1 | 1 | 0.00049495 | 0.00086227 | 0.00065627 | 0.0005939 | 0.0015447 | 22.4485 | 12.8857 | 16.9305 | 18.7086 | 7.1931 | 1 | 1 | 1 | 1 | 1 | 2.1333e-09 | 1.168e-05 | 2.1329e-09 | 4.2667e-10 | 2.336e-06 | 4.2659e-10 | 5208281.25 | 951.2842 | 26041406.25 | 4756.4212 | 1 | 1 | 1 | 1 | 1 | 1
Bi-212 |  | 2.6667e-07 | 1.0847e-06 | 0.00022783 | 2.1385e-07 | 41666.25 | 10243.0063 | 48.768 | 1 | 1 | 1 | 1 | 2.6667e-07 | 6.8224e-06 | 0.00022783 | 2.5635e-07 | 41666.25 | 1628.6151 | 48.768 | 1 | 1 | 1 | 1 | 0.00022783 | 0.00047077 | 0.00032442 | 0.0002684 | 0.0010089 | 48.768 | 23.602 | 34.2492 | 41.397 | 11.0127 | 1 | 1 | 1 | 1 | 1 | 2.1333e-09 | 1.168e-05 | 2.1329e-09 | 4.2667e-10 | 2.336e-06 | 4.2659e-10 | 5208281.25 | 951.2842 | 26041406.25 | 4756.4212 | 1 | 1 | 1 | 1 | 1 | 1
Bi-212n |  | 2.6667e-07 | 1.0847e-06 | . | 2.1405e-07 | 41666.25 | 10243.0063 | 0 | 1 | 1 | 0 | 1 | 2.6667e-07 | 6.8224e-06 | . | 2.5664e-07 | 41666.25 | 1628.6151 | 0 | 1 | 1 | 0 | 1 | . | . | . | . | . | 0 | 0 | 0 | 0 | 0 | 0 | 0 | 0 | 0 | 0 | 2.1333e-09 | 1.168e-05 | 2.1329e-09 | 4.2667e-10 | 2.336e-06 | 4.2659e-10 | 5208281.25 | 951.2842 | 26041406.25 | 4756.4212 | 1 | 1 | 1 | 1 | 1 | 1
Bi-213 | SE | 2.6667e-07 | 1.0847e-06 | 0.00038718 | 2.1393e-07 | 41666.25 | 10243.0063 | 28.6971 | 1 | 1 | 1 | 1 | 2.6667e-07 | 6.8224e-06 | 0.00038718 | 2.5647e-07 | 41666.25 | 1628.6151 | 28.6971 | 1 | 1 | 1 | 1 | 0.00038718 | 0.00071075 | 0.00051878 | 0.00047564 | 0.0013169 | 28.6971 | 15.6328 | 21.4175 | 23.3601 | 8.437 | 1 | 1 | 1 | 1 | 1 | 2.1333e-09 | 1.168e-05 | 2.1329e-09 | 4.2667e-10 | 2.336e-06 | 4.2659e-10 | 5208281.25 | 951.2842 | 26041406.25 | 4756.4212 | 1 | 1 | 1 | 1 | 1 | 1
Bi-214 | SE | 5.7116e-08 | 2.3233e-07 | 4.0841e-05 | 4.5794e-08 | 1502792.3062 | 369438.3614 | 2101.6311 | 1 | 1 | 1 | 1 | 5.7116e-08 | 1.4612e-06 | 4.0841e-05 | 5.4893e-08 | 1502792.3062 | 58739.8723 | 2101.6311 | 1 | 1 | 1 | 1 | 4.0841e-05 | 8.3649e-05 | 5.8857e-05 | 4.8517e-05 | 0.00014817 | 2101.6311 | 1026.1032 | 1458.321 | 1769.1262 | 579.3006 | 1 | 1 | 1 | 1 | 1 | 4.5692e-10 | 2.5017e-06 | 4.5684e-10 | 4.2667e-10 | 2.336e-06 | 4.2659e-10 | 187849038.2732 | 34310.3266 | 26041406.25 | 4756.4212 | 1 | 1 | 1 | 1 | 1 | 1
Bi-215 |  | 2.6667e-07 | 1.0847e-06 | 0.00034233 | 2.1391e-07 | 41666.25 | 10243.0063 | 32.4567 | 1 | 1 | 1 | 1 | 2.6667e-07 | 6.8224e-06 | 0.00034233 | 2.5644e-07 | 41666.25 | 1628.6151 | 32.4567 | 1 | 1 | 1 | 1 | 0.00034233 | 0.00066327 | 0.00047142 | 0.00039797 | 0.0011887 | 32.4567 | 16.7519 | 23.5694 | 27.919 | 9.3475 | 1 | 1 | 1 | 1 | 1 | 2.1333e-09 | 1.168e-05 | 2.1329e-09 | 4.2667e-10 | 2.336e-06 | 4.2659e-10 | 5208281.25 | 951.2842 | 26041406.25 | 4756.4212 | 1 | 1 | 1 | 1 | 1 | 1
Bi-216 |  | 2.6667e-07 | 1.0847e-06 | 0.00036962 | 2.1392e-07 | 41666.25 | 10243.0063 | 30.0606 | 1 | 1 | 1 | 1 | 2.6667e-07 | 6.8224e-06 | 0.00036962 | 2.5646e-07 | 41666.25 | 1628.6151 | 30.0606 | 1 | 1 | 1 | 1 | 0.00036962 | 0.00065535 | 0.00048389 | 0.00042301 | 0.0011508 | 30.0606 | 16.9542 | 22.9619 | 26.2668 | 9.6548 | 1 | 1 | 1 | 1 | 1 | 2.1333e-09 | 1.168e-05 | 2.1329e-09 | 4.2667e-10 | 2.336e-06 | 4.2659e-10 | 5208281.25 | 951.2842 | 26041406.25 | 4756.4212 | 1 | 1 | 1 | 1 | 1 | 1
Bk-245 |  | 2.6667e-07 | 1.0847e-06 | 0.0012721 | 2.1401e-07 | 41666.25 | 10243.0063 | 8.7345 | 1 | 1 | 1 | 1 | 2.6667e-07 | 6.8224e-06 | 0.0012721 | 2.5658e-07 | 41666.25 | 1628.6151 | 8.7345 | 1 | 1 | 1 | 1 | 0.0012721 | 0.0019656 | 0.0015033 | 0.0012781 | 0.0057256 | 8.7345 | 5.6526 | 7.391 | 8.6933 | 1.9406 | 1 | 1 | 1 | 1 | 0.99994 | 2.1333e-09 | 1.168e-05 | 2.1329e-09 | 4.2667e-10 | 2.336e-06 | 4.2659e-10 | 5208281.25 | 951.2842 | 26041406.25 | 4756.4212 | 1 | 1 | 1 | 1 | 1 | 1
Bk-246 |  | 2.6667e-07 | 1.0847e-06 | 0.00026325 | 2.1387e-07 | 41666.25 | 10243.0063 | 42.2075 | 1 | 1 | 1 | 1 | 2.6667e-07 | 6.8224e-06 | 0.00026325 | 2.5639e-07 | 41666.25 | 1628.6151 | 42.2075 | 1 | 1 | 1 | 1 | 0.00026325 | 0.00054271 | 0.00036884 | 0.00030123 | 0.0011766 | 42.2075 | 20.473 | 30.124 | 36.8849 | 9.4432 | 1 | 1 | 1 | 1 | 1 | 2.1333e-09 | 1.168e-05 | 2.1329e-09 | 4.2667e-10 | 2.336e-06 | 4.2659e-10 | 5208281.25 | 951.2842 | 26041406.25 | 4756.4212 | 1 | 1 | 1 | 1 | 1 | 1
Bk-247 |  | 0.00053116 | 0.0021606 | 2.0801 | 0.00042626 | 20.9185 | 5.1425 | 0.0053415 | 1 | 1 | 0.026354 | 1 | 0.00053116 | 0.013589 | 2.0801 | 0.00051105 | 20.9185 | 0.81764 | 0.0053415 | 1 | 0.98323 | 0.026354 | 1 | 2.0801 | 3.4272 | 2.5464 | 2.1599 | 7.0411 | 0.0053415 | 0.003242 | 0.0043635 | 0.0051443 | 0.001578 | 0.026354 | 0.01608 | 0.021581 | 0.025394 | 0.0078901 | 4.2493e-06 | 0.023265 | 4.2485e-06 | 4.2667e-10 | 2.336e-06 | 4.2659e-10 | 2614.8064 | 0.47759 | 26041406.25 | 4756.4212 | 1 | 0.90818 | 1 | 1 | 1 | 1
Bk-248m |  | 2.6667e-07 | 1.0847e-06 | 0.00052049 | 2.1396e-07 | 41666.25 | 10243.0063 | 21.3474 | 1 | 1 | 1 | 1 | 2.6667e-07 | 6.8224e-06 | 0.00052049 | 2.5651e-07 | 41666.25 | 1628.6151 | 21.3474 | 1 | 1 | 1 | 1 | 0.00052049 | 0.001137 | 0.00074411 | 0.00060638 | 0.0039515 | 21.3474 | 9.7726 | 14.932 | 18.3234 | 2.8118 | 1 | 1 | 1 | 1 | 1 | 2.1333e-09 | 1.168e-05 | 2.1329e-09 | 4.2667e-10 | 2.336e-06 | 4.2659e-10 | 5208281.25 | 951.2842 | 26041406.25 | 4756.4212 | 1 | 1 | 1 | 1 | 1 | 1
Bk-249 |  | 4.981e-07 | 2.0262e-06 | 0.0010917 | 3.9967e-07 | 22306.5914 | 5483.7322 | 10.1775 | 1 | 1 | 1 | 1 | 4.981e-07 | 1.2743e-05 | 0.0010917 | 4.7916e-07 | 22306.5914 | 871.9011 | 10.1775 | 1 | 1 | 1 | 1 | 0.0010917 | 0.0019657 | 0.0014658 | 0.0012986 | 0.0039958 | 10.1775 | 5.6525 | 7.58 | 8.556 | 2.7807 | 1 | 1 | 1 | 1 | 1 | 3.9848e-09 | 2.1817e-05 | 3.9841e-09 | 4.2667e-10 | 2.336e-06 | 4.2659e-10 | 2788323.9221 | 509.2829 | 26041406.25 | 4756.4212 | 1 | 1 | 1 | 1 | 1 | 1
Bk-250 |  | 2.6667e-07 | 1.0847e-06 | 0.00024486 | 2.1386e-07 | 41666.25 | 10243.0063 | 45.376 | 1 | 1 | 1 | 1 | 2.6667e-07 | 6.8224e-06 | 0.00024486 | 2.5637e-07 | 41666.25 | 1628.6151 | 45.376 | 1 | 1 | 1 | 1 | 0.00024486 | 0.0004435 | 0.00031403 | 0.00025763 | 0.00083259 | 45.376 | 25.0532 | 35.3815 | 43.1283 | 13.3452 | 1 | 1 | 1 | 1 | 1 | 2.1333e-09 | 1.168e-05 | 2.1329e-09 | 4.2667e-10 | 2.336e-06 | 4.2659e-10 | 5208281.25 | 951.2842 | 26041406.25 | 4756.4212 | 1 | 1 | 1 | 1 | 1 | 1
Bk-251 |  | 2.6667e-07 | 1.0847e-06 | 0.0022749 | 2.1403e-07 | 41666.25 | 10243.0063 | 4.8842 | 1 | 1 | 1 | 1 | 2.6667e-07 | 6.8224e-06 | 0.0022749 | 2.5661e-07 | 41666.25 | 1628.6151 | 4.8842 | 1 | 1 | 1 | 1 | 0.0022749 | 0.0033744 | 0.0025761 | 0.0023014 | 0.013439 | 4.8842 | 3.2928 | 4.3131 | 4.828 | 0.82676 | 1 | 1 | 1 | 1 | 0.98398 | 2.1333e-09 | 1.168e-05 | 2.1329e-09 | 4.2667e-10 | 2.336e-06 | 4.2659e-10 | 5208281.25 | 951.2842 | 26041406.25 | 4756.4212 | 1 | 1 | 1 | 1 | 1 | 1
Br-72 |  | 2.6667e-07 | 1.0847e-06 | 0.0002464 | 2.1386e-07 | 41666.25 | 10243.0063 | 45.094 | 1 | 1 | 1 | 1 | 2.6667e-07 | 6.8224e-06 | 0.0002464 | 2.5637e-07 | 41666.25 | 1628.6151 | 45.094 | 1 | 1 | 1 | 1 | 0.0002464 | 0.0004794 | 0.00033919 | 0.00028081 | 0.00083969 | 45.094 | 23.1767 | 32.7572 | 39.5676 | 13.2323 | 1 | 1 | 1 | 1 | 1 | 2.1333e-09 | 1.168e-05 | 2.1329e-09 | 4.2667e-10 | 2.336e-06 | 4.2659e-10 | 5208281.25 | 951.2842 | 26041406.25 | 4756.4212 | 1 | 1 | 1 | 1 | 1 | 1
Br-73 |  | 2.6667e-07 | 1.0847e-06 | 0.00034596 | 2.1391e-07 | 41666.25 | 10243.0063 | 32.1161 | 1 | 1 | 1 | 1 | 2.6667e-07 | 6.8224e-06 | 0.00034596 | 2.5645e-07 | 41666.25 | 1628.6151 | 32.1161 | 1 | 1 | 1 | 1 | 0.00034596 | 0.00064289 | 0.00045788 | 0.00039759 | 0.0011458 | 32.1161 | 17.283 | 24.2664 | 27.9459 | 9.697 | 1 | 1 | 1 | 1 | 1 | 2.1333e-09 | 1.168e-05 | 2.1329e-09 | 4.2667e-10 | 2.336e-06 | 4.2659e-10 | 5208281.25 | 951.2842 | 26041406.25 | 4756.4212 | 1 | 1 | 1 | 1 | 1 | 1
Br-74 |  | 2.6667e-07 | 1.0847e-06 | 0.00015392 | 2.1375e-07 | 41666.25 | 10243.0063 | 72.1889 | 1 | 1 | 1 | 1 | 2.6667e-07 | 6.8224e-06 | 0.00015392 | 2.5621e-07 | 41666.25 | 1628.6151 | 72.1889 | 1 | 1 | 1 | 1 | 0.00015392 | 0.00034036 | 0.00024368 | 0.00018631 | 0.00062232 | 72.1889 | 32.6445 | 45.596 | 59.6382 | 17.854 | 1 | 1 | 1 | 1 | 1 | 2.1333e-09 | 1.168e-05 | 2.1329e-09 | 4.2667e-10 | 2.336e-06 | 4.2659e-10 | 5208281.25 | 951.2842 | 26041406.25 | 4756.4212 | 1 | 1 | 1 | 1 | 1 | 1
Br-74m |  | 2.6667e-07 | 1.0847e-06 | 0.00019092 | 2.1381e-07 | 41666.25 | 10243.0063 | 58.1962 | 1 | 1 | 1 | 1 | 2.6667e-07 | 6.8224e-06 | 0.00019092 | 2.5629e-07 | 41666.25 | 1628.6151 | 58.1962 | 1 | 1 | 1 | 1 | 0.00019092 | 0.00040189 | 0.00028296 | 0.00022261 | 0.00072914 | 58.1962 | 27.6467 | 39.2665 | 49.912 | 15.2386 | 1 | 1 | 1 | 1 | 1 | 2.1333e-09 | 1.168e-05 | 2.1329e-09 | 4.2667e-10 | 2.336e-06 | 4.2659e-10 | 5208281.25 | 951.2842 | 26041406.25 | 4756.4212 | 1 | 1 | 1 | 1 | 1 | 1
Br-75 |  | 2.6667e-07 | 1.0847e-06 | 0.00041574 | 2.1394e-07 | 41666.25 | 10243.0063 | 26.7259 | 1 | 1 | 1 | 1 | 2.6667e-07 | 6.8224e-06 | 0.00041574 | 2.5648e-07 | 41666.25 | 1628.6151 | 26.7259 | 1 | 1 | 1 | 1 | 0.00041574 | 0.00072419 | 0.00051358 | 0.00046929 | 0.0012378 | 26.7259 | 15.3427 | 21.6343 | 23.6764 | 8.9761 | 1 | 1 | 1 | 1 | 1 | 2.1333e-09 | 1.168e-05 | 2.1329e-09 | 4.2667e-10 | 2.336e-06 | 4.2659e-10 | 5208281.25 | 951.2842 | 26041406.25 | 4756.4212 | 1 | 1 | 1 | 1 | 1 | 1
Br-76 |  | 2.6667e-07 | 1.0847e-06 | 0.00018915 | 2.138e-07 | 41666.25 | 10243.0063 | 58.7418 | 1 | 1 | 1 | 1 | 2.6667e-07 | 6.8224e-06 | 0.00018915 | 2.5629e-07 | 41666.25 | 1628.6151 | 58.7418 | 1 | 1 | 1 | 1 | 0.00018915 | 0.00040016 | 0.00027936 | 0.00022442 | 0.00072848 | 58.7418 | 27.7664 | 39.7725 | 49.5108 | 15.2523 | 1 | 1 | 1 | 1 | 1 | 2.1333e-09 | 1.168e-05 | 2.1329e-09 | 4.2667e-10 | 2.336e-06 | 4.2659e-10 | 5208281.25 | 951.2842 | 26041406.25 | 4756.4212 | 1 | 1 | 1 | 1 | 1 | 1
Br-76m |  | 2.6667e-07 | 1.0847e-06 | 0.00085752 | 2.1399e-07 | 41666.25 | 10243.0063 | 12.9571 | 1 | 1 | 1 | 1 | 2.6667e-07 | 6.8224e-06 | 0.00085752 | 2.5656e-07 | 41666.25 | 1628.6151 | 12.9571 | 1 | 1 | 1 | 1 | 0.00085752 | 0.0036288 | 0.0015714 | 0.0010601 | 0.03535 | 12.9571 | 3.0619 | 7.0707 | 10.4814 | 0.31431 | 1 | 1 | 1 | 1 | 0.79228 | 2.1333e-09 | 1.168e-05 | 2.1329e-09 | 4.2667e-10 | 2.336e-06 | 4.2659e-10 | 5208281.25 | 951.2842 | 26041406.25 | 4756.4212 | 1 | 1 | 1 | 1 | 1 | 1
Br-77 |  | 2.6667e-07 | 1.0847e-06 | 0.00041864 | 2.1394e-07 | 41666.25 | 10243.0063 | 26.5408 | 1 | 1 | 1 | 1 | 2.6667e-07 | 6.8224e-06 | 0.00041864 | 2.5648e-07 | 41666.25 | 1628.6151 | 26.5408 | 1 | 1 | 1 | 1 | 0.00041864 | 0.000741 | 0.0005241 | 0.00046468 | 0.001704 | 26.5408 | 14.9946 | 21.2 | 23.911 | 6.5206 | 1 | 1 | 1 | 1 | 1 | 2.1333e-09 | 1.168e-05 | 2.1329e-09 | 4.2667e-10 | 2.336e-06 | 4.2659e-10 | 5208281.25 | 951.2842 | 26041406.25 | 4756.4212 | 1 | 1 | 1 | 1 | 1 | 1
Br-77m |  | 2.6667e-07 | 1.0847e-06 | 0.0039593 | 2.1404e-07 | 41666.25 | 10243.0063 | 2.8063 | 1 | 1 | 1 | 1 | 2.6667e-07 | 6.8224e-06 | 0.0039593 | 2.5662e-07 | 41666.25 | 1628.6151 | 2.8063 | 1 | 1 | 1 | 1 | 0.0039593 | 0.0063575 | 0.0044226 | 0.0039586 | 0.071489 | 2.8063 | 1.7477 | 2.5123 | 2.8068 | 0.15542 | 1 | 0.99984 | 1 | 1 | 0.54027 | 2.1333e-09 | 1.168e-05 | 2.1329e-09 | 4.2667e-10 | 2.336e-06 | 4.2659e-10 | 5208281.25 | 951.2842 | 26041406.25 | 4756.4212 | 1 | 1 | 1 | 1 | 1 | 1
Br-78 |  | 2.6667e-07 | 1.0847e-06 | 0.00038052 | 2.1393e-07 | 41666.25 | 10243.0063 | 29.1996 | 1 | 1 | 1 | 1 | 2.6667e-07 | 6.8224e-06 | 0.00038052 | 2.5646e-07 | 41666.25 | 1628.6151 | 29.1996 | 1 | 1 | 1 | 1 | 0.00038052 | 0.00065745 | 0.0004785 | 0.00040679 | 0.0011317 | 29.1996 | 16.9001 | 23.2204 | 27.3137 | 9.8177 | 1 | 1 | 1 | 1 | 1 | 2.1333e-09 | 1.168e-05 | 2.1329e-09 | 4.2667e-10 | 2.336e-06 | 4.2659e-10 | 5208281.25 | 951.2842 | 26041406.25 | 4756.4212 | 1 | 1 | 1 | 1 | 1 | 1
Br-80 |  | 2.6667e-07 | 1.0847e-06 | 0.00033978 | 2.1391e-07 | 41666.25 | 10243.0063 | 32.7004 | 1 | 1 | 1 | 1 | 2.6667e-07 | 6.8224e-06 | 0.00033978 | 2.5644e-07 | 41666.25 | 1628.6151 | 32.7004 | 1 | 1 | 1 | 1 | 0.00033978 | 0.00060944 | 0.000438 | 0.00036427 | 0.0011332 | 32.7004 | 18.2315 | 25.3676 | 30.5022 | 9.8049 | 1 | 1 | 1 | 1 | 1 | 2.1333e-09 | 1.168e-05 | 2.1329e-09 | 4.2667e-10 | 2.336e-06 | 4.2659e-10 | 5208281.25 | 951.2842 | 26041406.25 | 4756.4212 | 1 | 1 | 1 | 1 | 1 | 1
Br-80m |  | 2.6667e-07 | 1.0847e-06 | 260.0604 | 2.1405e-07 | 41666.25 | 10243.0063 | 4.2725e-05 | 1 | 1 | 0.00021362 | 1 | 2.6667e-07 | 6.8224e-06 | 260.0604 | 2.5664e-07 | 41666.25 | 1628.6151 | 4.2725e-05 | 1 | 1 | 0.00021362 | 1 | 260.0604 | 395.0709 | 220.4794 | 220.8582 | 5309.0909 | 4.2725e-05 | 2.8124e-05 | 5.0395e-05 | 5.0308e-05 | 2.0928e-06 | 0.00021362 | 0.00014062 | 0.00025197 | 0.00025154 | 1.0464e-05 | 2.1333e-09 | 1.168e-05 | 2.1329e-09 | 4.2667e-10 | 2.336e-06 | 4.2659e-10 | 5208281.25 | 951.2842 | 26041406.25 | 4756.4212 | 1 | 1 | 1 | 1 | 1 | 1
Br-82 |  | 2.6667e-07 | 1.0847e-06 | 0.00025188 | 2.1386e-07 | 41666.25 | 10243.0063 | 44.112 | 1 | 1 | 1 | 1 | 2.6667e-07 | 6.8224e-06 | 0.00025188 | 2.5637e-07 | 41666.25 | 1628.6151 | 44.112 | 1 | 1 | 1 | 1 | 0.00025188 | 0.00049197 | 0.00034701 | 0.00028524 | 0.00086003 | 44.112 | 22.5848 | 32.0188 | 38.9538 | 12.9193 | 1 | 1 | 1 | 1 | 1 | 2.1333e-09 | 1.168e-05 | 2.1329e-09 | 4.2667e-10 | 2.336e-06 | 4.2659e-10 | 5208281.25 | 951.2842 | 26041406.25 | 4756.4212 | 1 | 1 | 1 | 1 | 1 | 1
Br-82m |  | 2.6667e-07 | 1.0847e-06 | 0.00031406 | 2.139e-07 | 41666.25 | 10243.0063 | 35.3783 | 1 | 1 | 1 | 1 | 2.6667e-07 | 6.8224e-06 | 0.00031406 | 2.5643e-07 | 41666.25 | 1628.6151 | 35.3783 | 1 | 1 | 1 | 1 | 0.00031406 | 0.0013268 | 0.00055035 | 0.00040295 | 0.035938 | 35.3783 | 8.3741 | 20.1889 | 27.5744 | 0.30917 | 1 | 1 | 1 | 1 | 0.78687 | 2.1333e-09 | 1.168e-05 | 2.1329e-09 | 4.2667e-10 | 2.336e-06 | 4.2659e-10 | 5208281.25 | 951.2842 | 26041406.25 | 4756.4212 | 1 | 1 | 1 | 1 | 1 | 1
Br-83 |  | 2.6667e-07 | 1.0847e-06 | 0.0003615 | 2.1392e-07 | 41666.25 | 10243.0063 | 30.7355 | 1 | 1 | 1 | 1 | 2.6667e-07 | 6.8224e-06 | 0.0003615 | 2.5645e-07 | 41666.25 | 1628.6151 | 30.7355 | 1 | 1 | 1 | 1 | 0.0003615 | 0.00065501 | 0.00046576 | 0.00041173 | 0.00115 | 30.7355 | 16.9631 | 23.8555 | 26.9863 | 9.6616 | 1 | 1 | 1 | 1 | 1 | 2.1333e-09 | 1.168e-05 | 2.1329e-09 | 4.2667e-10 | 2.336e-06 | 4.2659e-10 | 5208281.25 | 951.2842 | 26041406.25 | 4756.4212 | 1 | 1 | 1 | 1 | 1 | 1
Br-84 |  | 2.6667e-07 | 1.0847e-06 | 0.00014388 | 2.1373e-07 | 41666.25 | 10243.0063 | 77.2239 | 1 | 1 | 1 | 1 | 2.6667e-07 | 6.8224e-06 | 0.00014388 | 2.5618e-07 | 41666.25 | 1628.6151 | 77.2239 | 1 | 1 | 1 | 1 | 0.00014388 | 0.00032268 | 0.00022199 | 0.00017488 | 0.00058204 | 77.2239 | 34.4332 | 50.0522 | 63.5338 | 19.0898 | 1 | 1 | 1 | 1 | 1 | 2.1333e-09 | 1.168e-05 | 2.1329e-09 | 4.2667e-10 | 2.336e-06 | 4.2659e-10 | 5208281.25 | 951.2842 | 26041406.25 | 4756.4212 | 1 | 1 | 1 | 1 | 1 | 1
Br-84m |  | 2.6667e-07 | 1.0847e-06 | 0.00020424 | 2.1382e-07 | 41666.25 | 10243.0063 | 54.4016 | 1 | 1 | 1 | 1 | 2.6667e-07 | 6.8224e-06 | 0.00020424 | 2.5631e-07 | 41666.25 | 1628.6151 | 54.4016 | 1 | 1 | 1 | 1 | 0.00020424 | 0.00042989 | 0.0003055 | 0.00025366 | 0.00076863 | 54.4016 | 25.8463 | 36.3695 | 43.8021 | 14.4556 | 1 | 1 | 1 | 1 | 1 | 2.1333e-09 | 1.168e-05 | 2.1329e-09 | 4.2667e-10 | 2.336e-06 | 4.2659e-10 | 5208281.25 | 951.2842 | 26041406.25 | 4756.4212 | 1 | 1 | 1 | 1 | 1 | 1
Br-85 |  | 2.6667e-07 | 1.0847e-06 | 0.00022554 | 2.1384e-07 | 41666.25 | 10243.0063 | 49.2629 | 1 | 1 | 1 | 1 | 2.6667e-07 | 6.8224e-06 | 0.00022554 | 2.5634e-07 | 41666.25 | 1628.6151 | 49.2629 | 1 | 1 | 1 | 1 | 0.00022554 | 0.00045292 | 0.00031959 | 0.00026414 | 0.00078637 | 49.2629 | 24.5319 | 34.766 | 42.0648 | 14.1295 | 1 | 1 | 1 | 1 | 1 | 2.1333e-09 | 1.168e-05 | 2.1329e-09 | 4.2667e-10 | 2.336e-06 | 4.2659e-10 | 5208281.25 | 951.2842 | 26041406.25 | 4756.4212 | 1 | 1 | 1 | 1 | 1 | 1
C-10 |  | 2.6667e-07 | 1.0847e-06 | 0.00033726 | 2.1391e-07 | 41666.25 | 10243.0063 | 32.9452 | 1 | 1 | 1 | 1 | 2.6667e-07 | 6.8224e-06 | 0.00033726 | 2.5644e-07 | 41666.25 | 1628.6151 | 32.9452 | 1 | 1 | 1 | 1 | 0.00033726 | 0.00060846 | 0.00043548 | 0.00037164 | 0.0010599 | 32.9452 | 18.261 | 25.5142 | 29.8975 | 10.4834 | 1 | 1 | 1 | 1 | 1 | 2.1333e-09 | 1.168e-05 | 2.1329e-09 | 4.2667e-10 | 2.336e-06 | 4.2659e-10 | 5208281.25 | 951.2842 | 26041406.25 | 4756.4212 | 1 | 1 | 1 | 1 | 1 | 1
C-11 |  | 2.6667e-07 | 1.0847e-06 | 0.00039327 | 2.1393e-07 | 41666.25 | 10243.0063 | 28.2531 | 1 | 1 | 1 | 1 | 2.6667e-07 | 6.8224e-06 | 0.00039327 | 2.5647e-07 | 41666.25 | 1628.6151 | 28.2531 | 1 | 1 | 1 | 1 | 0.00039327 | 0.0007015 | 0.00049915 | 0.00043992 | 0.0011285 | 28.2531 | 15.8389 | 22.2601 | 25.2566 | 9.8458 | 1 | 1 | 1 | 1 | 1 | 2.1333e-09 | 1.168e-05 | 2.1329e-09 | 4.2667e-10 | 2.336e-06 | 4.2659e-10 | 5208281.25 | 951.2842 | 26041406.25 | 4756.4212 | 1 | 1 | 1 | 1 | 1 | 1
C-14 |  | 0.0021935 | 0.0089226 | . | 0.0017607 | 5.0654 | 1.2453 | 0 | 1 | 0.99802 | 0 | 1 | 0.0021935 | 0.056118 | . | 0.002111 | 5.0654 | 0.19799 | 0 | 1 | 0.62841 | 0 | 1 | . | . | . | . | . | 0 | 0 | 0 | 0 | 0 | 0 | 0 | 0 | 0 | 0 | 1.7548e-05 | 0.096075 | 1.7545e-05 | 4.2667e-10 | 2.336e-06 | 4.2659e-10 | 633.1789 | 0.11565 | 26041406.25 | 4756.4212 | 1 | 0.43912 | 1 | 1 | 1 | 1
Ca-41 |  | 0.03925 | 0.15966 | . | 0.031505 | 0.28308 | 0.069592 | 0 | 0.75718 | 0.29387 | 0 | 0.82854 | 0.03925 | 1.0042 | . | 0.037773 | 0.28308 | 0.011065 | 0 | 0.75718 | 0.053822 | 0 | 0.77025 | . | . | . | . | . | 0 | 0 | 0 | 0 | 0 | 0 | 0 | 0 | 0 | 0 | 0.000314 | 1.7191 | 0.00031394 | 4.2667e-10 | 2.336e-06 | 4.2659e-10 | 35.3856 | 0.0064631 | 26041406.25 | 4756.4212 | 1 | 0.031799 | 1 | 1 | 1 | 1
Ca-45 |  | 3.3807e-07 | 1.3752e-06 | . | 2.7136e-07 | 32866.4098 | 8079.7011 | 0 | 1 | 1 | 0 | 1 | 3.3807e-07 | 8.649e-06 | . | 3.2535e-07 | 32866.4098 | 1284.6544 | 0 | 1 | 1 | 0 | 1 | . | . | . | . | . | 0 | 0 | 0 | 0 | 0 | 0 | 0 | 0 | 0 | 0 | 2.7045e-09 | 1.4807e-05 | 2.704e-09 | 4.2667e-10 | 2.336e-06 | 4.2659e-10 | 4108301.2292 | 750.3747 | 26041406.25 | 4756.4212 | 1 | 1 | 1 | 1 | 1 | 1
Ca-47 |  | 2.6667e-07 | 1.0847e-06 | 0.0001909 | 2.1381e-07 | 41666.25 | 10243.0063 | 58.2036 | 1 | 1 | 1 | 1 | 2.6667e-07 | 6.8224e-06 | 0.0001909 | 2.5629e-07 | 41666.25 | 1628.6151 | 58.2036 | 1 | 1 | 1 | 1 | 0.0001909 | 0.00038987 | 0.00027805 | 0.00022977 | 0.00069293 | 58.2036 | 28.4989 | 39.9601 | 48.3569 | 16.0348 | 1 | 1 | 1 | 1 | 1 | 2.1333e-09 | 1.168e-05 | 2.1329e-09 | 4.2667e-10 | 2.336e-06 | 4.2659e-10 | 5208281.25 | 951.2842 | 26041406.25 | 4756.4212 | 1 | 1 | 1 | 1 | 1 | 1
Ca-49 |  | 2.6667e-07 | 1.0847e-06 | 0.00011064 | 2.1363e-07 | 41666.25 | 10243.0063 | 100.4275 | 1 | 1 | 1 | 1 | 2.6667e-07 | 6.8224e-06 | 0.00011064 | 2.5604e-07 | 41666.25 | 1628.6151 | 100.4275 | 1 | 1 | 1 | 1 | 0.00011064 | 0.00025056 | 0.00017133 | 0.00014109 | 0.00045527 | 100.4275 | 44.3453 | 64.8528 | 78.7498 | 24.4054 | 1 | 1 | 1 | 1 | 1 | 2.1333e-09 | 1.168e-05 | 2.1329e-09 | 4.2667e-10 | 2.336e-06 | 4.2659e-10 | 5208281.25 | 951.2842 | 26041406.25 | 4756.4212 | 1 | 1 | 1 | 1 | 1 | 1
Cd-101 |  | 2.6667e-07 | 1.0847e-06 | 0.00020554 | 2.1382e-07 | 41666.25 | 10243.0063 | 54.0579 | 1 | 1 | 1 | 1 | 2.6667e-07 | 6.8224e-06 | 0.00020554 | 2.5632e-07 | 41666.25 | 1628.6151 | 54.0579 | 1 | 1 | 1 | 1 | 0.00020554 | 0.00044616 | 0.00030827 | 0.00025544 | 0.00081449 | 54.0579 | 24.9035 | 36.0432 | 43.498 | 13.6417 | 1 | 1 | 1 | 1 | 1 | 2.1333e-09 | 1.168e-05 | 2.1329e-09 | 4.2667e-10 | 2.336e-06 | 4.2659e-10 | 5208281.25 | 951.2842 | 26041406.25 | 4756.4212 | 1 | 1 | 1 | 1 | 1 | 1
Cd-102 |  | 2.6667e-07 | 1.0847e-06 | 0.00030737 | 2.139e-07 | 41666.25 | 10243.0063 | 36.1488 | 1 | 1 | 1 | 1 | 2.6667e-07 | 6.8224e-06 | 0.00030737 | 2.5642e-07 | 41666.25 | 1628.6151 | 36.1488 | 1 | 1 | 1 | 1 | 0.00030737 | 0.0005924 | 0.00042315 | 0.00035754 | 0.0011351 | 36.1488 | 18.756 | 26.2577 | 31.0761 | 9.7888 | 1 | 1 | 1 | 1 | 1 | 2.1333e-09 | 1.168e-05 | 2.1329e-09 | 4.2667e-10 | 2.336e-06 | 4.2659e-10 | 5208281.25 | 951.2842 | 26041406.25 | 4756.4212 | 1 | 1 | 1 | 1 | 1 | 1
Cd-103 |  | 2.6667e-07 | 1.0847e-06 | 0.0001753 | 2.1379e-07 | 41666.25 | 10243.0063 | 63.3837 | 1 | 1 | 1 | 1 | 2.6667e-07 | 6.8224e-06 | 0.0001753 | 2.5626e-07 | 41666.25 | 1628.6151 | 63.3837 | 1 | 1 | 1 | 1 | 0.0001753 | 0.00038107 | 0.00026621 | 0.00022634 | 0.00070622 | 63.3837 | 29.1572 | 41.7376 | 49.0894 | 15.7332 | 1 | 1 | 1 | 1 | 1 | 2.1333e-09 | 1.168e-05 | 2.1329e-09 | 4.2667e-10 | 2.336e-06 | 4.2659e-10 | 5208281.25 | 951.2842 | 26041406.25 | 4756.4212 | 1 | 1 | 1 | 1 | 1 | 1
Cd-104 |  | 2.6667e-07 | 1.0847e-06 | 0.00034393 | 2.1391e-07 | 41666.25 | 10243.0063 | 32.3064 | 1 | 1 | 1 | 1 | 2.6667e-07 | 6.8224e-06 | 0.00034393 | 2.5644e-07 | 41666.25 | 1628.6151 | 32.3064 | 1 | 1 | 1 | 1 | 0.00034393 | 0.00075212 | 0.00048546 | 0.00039281 | 0.0019218 | 32.3064 | 14.7729 | 22.8876 | 28.286 | 5.7815 | 1 | 1 | 1 | 1 | 1 | 2.1333e-09 | 1.168e-05 | 2.1329e-09 | 4.2667e-10 | 2.336e-06 | 4.2659e-10 | 5208281.25 | 951.2842 | 26041406.25 | 4756.4212 | 1 | 1 | 1 | 1 | 1 | 1
Cd-105 |  | 2.6667e-07 | 1.0847e-06 | 0.00020553 | 2.1382e-07 | 41666.25 | 10243.0063 | 54.0603 | 1 | 1 | 1 | 1 | 2.6667e-07 | 6.8224e-06 | 0.00020553 | 2.5632e-07 | 41666.25 | 1628.6151 | 54.0603 | 1 | 1 | 1 | 1 | 0.00020553 | 0.00041276 | 0.00028932 | 0.00022695 | 0.00078712 | 54.0603 | 26.9188 | 38.4035 | 48.9587 | 14.1161 | 1 | 1 | 1 | 1 | 1 | 2.1333e-09 | 1.168e-05 | 2.1329e-09 | 4.2667e-10 | 2.336e-06 | 4.2659e-10 | 5208281.25 | 951.2842 | 26041406.25 | 4756.4212 | 1 | 1 | 1 | 1 | 1 | 1
Cd-107 |  | 2.6667e-07 | 1.0847e-06 | 0.00089427 | 2.14e-07 | 41666.25 | 10243.0063 | 12.4247 | 1 | 1 | 1 | 1 | 2.6667e-07 | 6.8224e-06 | 0.00089427 | 2.5656e-07 | 41666.25 | 1628.6151 | 12.4247 | 1 | 1 | 1 | 1 | 0.00089427 | 0.0043702 | 0.0015166 | 0.0010301 | 0.035938 | 12.4247 | 2.5424 | 7.3261 | 10.7863 | 0.30917 | 1 | 1 | 1 | 1 | 0.78687 | 2.1333e-09 | 1.168e-05 | 2.1329e-09 | 4.2667e-10 | 2.336e-06 | 4.2659e-10 | 5208281.25 | 951.2842 | 26041406.25 | 4756.4212 | 1 | 1 | 1 | 1 | 1 | 1
Cd-109 |  | 6.3189e-07 | 2.5704e-06 | 0.074621 | 5.0719e-07 | 17583.8933 | 4322.7296 | 0.1489 | 1 | 1 | 0.52503 | 1 | 6.3189e-07 | 1.6166e-05 | 0.074621 | 6.0811e-07 | 17583.8933 | 687.3043 | 0.1489 | 1 | 1 | 0.52503 | 1 | 0.074621 | 0.21874 | 0.084195 | 0.068172 | 2.0501 | 0.1489 | 0.050795 | 0.13197 | 0.16298 | 0.0054197 | 0.52503 | 0.22429 | 0.48307 | 0.55733 | 0.026735 | 5.0551e-09 | 2.7677e-05 | 5.0542e-09 | 4.2667e-10 | 2.336e-06 | 4.2659e-10 | 2197986.6633 | 401.4588 | 26041406.25 | 4756.4212 | 1 | 1 | 1 | 1 | 1 | 1
Cd-111m |  | 2.6667e-07 | 1.0847e-06 | 0.0010294 | 2.14e-07 | 41666.25 | 10243.0063 | 10.7937 | 1 | 1 | 1 | 1 | 2.6667e-07 | 6.8224e-06 | 0.0010294 | 2.5657e-07 | 41666.25 | 1628.6151 | 10.7937 | 1 | 1 | 1 | 1 | 0.0010294 | 0.0012989 | 0.00098434 | 0.00091495 | 0.0022777 | 10.7937 | 8.5542 | 11.2877 | 12.1438 | 4.8782 | 1 | 1 | 1 | 1 | 1 | 2.1333e-09 | 1.168e-05 | 2.1329e-09 | 4.2667e-10 | 2.336e-06 | 4.2659e-10 | 5208281.25 | 951.2842 | 26041406.25 | 4756.4212 | 1 | 1 | 1 | 1 | 1 | 1
Cd-113 |  | 2401919801.2643 | 9770470461.5172 | . | 1927960405.6848 | 4.6259e-12 | 1.1372e-12 | 0 | 2.3129e-11 | 5.686e-12 | 0 | 2.8815e-11 | 2401919801.2643 | 61450365076.0627 | . | 2311567220.4163 | 4.6259e-12 | 1.8081e-13 | 0 | 2.3129e-11 | 9.0406e-13 | 0 | 2.4033e-11 | . | . | . | . | . | 0 | 0 | 0 | 0 | 0 | 0 | 0 | 0 | 0 | 0 | 19215358.4101 | 105204087295.3748 | 19211849.3965 | 4.2667e-10 | 2.336e-06 | 4.2659e-10 | 5.7824e-10 | 1.0561e-13 | 26041406.25 | 4756.4212 | 2.8912e-09 | 5.2807e-13 | 2.8917e-09 | 1 | 1 | 1
Cd-113m |  | 5.5601e-06 | 2.2617e-05 | 0.018141 | 4.4619e-06 | 1998.3414 | 491.2615 | 0.6125 | 1 | 1 | 0.95323 | 1 | 5.5601e-06 | 0.00014225 | 0.018141 | 5.3494e-06 | 1998.3414 | 78.1095 | 0.6125 | 1 | 1 | 0.95323 | 1 | 0.018141 | 0.027526 | 0.018625 | 0.016674 | 0.081381 | 0.6125 | 0.40366 | 0.59657 | 0.66635 | 0.13653 | 0.95323 | 0.86712 | 0.94935 | 0.96427 | 0.49472 | 4.4481e-08 | 0.00024353 | 4.4473e-08 | 4.2667e-10 | 2.336e-06 | 4.2659e-10 | 249792.6789 | 45.6242 | 26041406.25 | 4756.4212 | 1 | 1 | 1 | 1 | 1 | 1
Cd-115 |  | 2.6667e-07 | 1.0847e-06 | 0.00037836 | 2.1393e-07 | 41666.25 | 10243.0063 | 29.3659 | 1 | 1 | 1 | 1 | 2.6667e-07 | 6.8224e-06 | 0.00037836 | 2.5646e-07 | 41666.25 | 1628.6151 | 29.3659 | 1 | 1 | 1 | 1 | 0.00037836 | 0.0006743 | 0.00048387 | 0.00042872 | 0.0012012 | 29.3659 | 16.4778 | 22.963 | 25.9166 | 9.2503 | 1 | 1 | 1 | 1 | 1 | 2.1333e-09 | 1.168e-05 | 2.1329e-09 | 4.2667e-10 | 2.336e-06 | 4.2659e-10 | 5208281.25 | 951.2842 | 26041406.25 | 4756.4212 | 1 | 1 | 1 | 1 | 1 | 1
Cd-115m |  | 2.6759e-07 | 1.0885e-06 | 0.00022485 | 2.1458e-07 | 41522.7932 | 10207.7397 | 49.4142 | 1 | 1 | 1 | 1 | 2.6759e-07 | 6.8459e-06 | 0.00022485 | 2.5723e-07 | 41522.7932 | 1623.0078 | 49.4142 | 1 | 1 | 1 | 1 | 0.00022485 | 0.00043783 | 0.00031185 | 0.00025658 | 0.00076969 | 49.4142 | 25.3775 | 35.6299 | 43.3041 | 14.4356 | 1 | 1 | 1 | 1 | 1 | 2.1407e-09 | 1.172e-05 | 2.1403e-09 | 4.2667e-10 | 2.336e-06 | 4.2659e-10 | 5190349.1459 | 948.009 | 26041406.25 | 4756.4212 | 1 | 1 | 1 | 1 | 1 | 1
Cd-117 |  | 2.6667e-07 | 1.0847e-06 | 0.00020813 | 2.1383e-07 | 41666.25 | 10243.0063 | 53.3838 | 1 | 1 | 1 | 1 | 2.6667e-07 | 6.8224e-06 | 0.00020813 | 2.5632e-07 | 41666.25 | 1628.6151 | 53.3838 | 1 | 1 | 1 | 1 | 0.00020813 | 0.00043172 | 0.0003054 | 0.00025484 | 0.00076631 | 53.3838 | 25.7367 | 36.3822 | 43.6005 | 14.4994 | 1 | 1 | 1 | 1 | 1 | 2.1333e-09 | 1.168e-05 | 2.1329e-09 | 4.2667e-10 | 2.336e-06 | 4.2659e-10 | 5208281.25 | 951.2842 | 26041406.25 | 4756.4212 | 1 | 1 | 1 | 1 | 1 | 1
Cd-117m |  | 2.6667e-07 | 1.0847e-06 | 0.00017514 | 2.1379e-07 | 41666.25 | 10243.0063 | 63.439 | 1 | 1 | 1 | 1 | 2.6667e-07 | 6.8224e-06 | 0.00017514 | 2.5626e-07 | 41666.25 | 1628.6151 | 63.439 | 1 | 1 | 1 | 1 | 0.00017514 | 0.00036112 | 0.00025591 | 0.00020751 | 0.00064355 | 63.439 | 30.7681 | 43.4177 | 53.5453 | 17.2652 | 1 | 1 | 1 | 1 | 1 | 2.1333e-09 | 1.168e-05 | 2.1329e-09 | 4.2667e-10 | 2.336e-06 | 4.2659e-10 | 5208281.25 | 951.2842 | 26041406.25 | 4756.4212 | 1 | 1 | 1 | 1 | 1 | 1
Cd-118 |  | 2.6667e-07 | 1.0847e-06 | . | 2.1405e-07 | 41666.25 | 10243.0063 | 0 | 1 | 1 | 0 | 1 | 2.6667e-07 | 6.8224e-06 | . | 2.5664e-07 | 41666.25 | 1628.6151 | 0 | 1 | 1 | 0 | 1 | . | . | . | . | . | 0 | 0 | 0 | 0 | 0 | 0 | 0 | 0 | 0 | 0 | 2.1333e-09 | 1.168e-05 | 2.1329e-09 | 4.2667e-10 | 2.336e-06 | 4.2659e-10 | 5208281.25 | 951.2842 | 26041406.25 | 4756.4212 | 1 | 1 | 1 | 1 | 1 | 1
Cd-119 |  | 2.6667e-07 | 1.0847e-06 | 0.00017673 | 2.1379e-07 | 41666.25 | 10243.0063 | 62.8712 | 1 | 1 | 1 | 1 | 2.6667e-07 | 6.8224e-06 | 0.00017673 | 2.5626e-07 | 41666.25 | 1628.6151 | 62.8712 | 1 | 1 | 1 | 1 | 0.00017673 | 0.00037105 | 0.0002643 | 0.0002102 | 0.00065913 | 62.8712 | 29.945 | 42.0387 | 52.8595 | 16.8571 | 1 | 1 | 1 | 1 | 1 | 2.1333e-09 | 1.168e-05 | 2.1329e-09 | 4.2667e-10 | 2.336e-06 | 4.2659e-10 | 5208281.25 | 951.2842 | 26041406.25 | 4756.4212 | 1 | 1 | 1 | 1 | 1 | 1
Cd-119m |  | 2.6667e-07 | 1.0847e-06 | 0.00017504 | 2.1379e-07 | 41666.25 | 10243.0063 | 63.4782 | 1 | 1 | 1 | 1 | 2.6667e-07 | 6.8224e-06 | 0.00017504 | 2.5626e-07 | 41666.25 | 1628.6151 | 63.4782 | 1 | 1 | 1 | 1 | 0.00017504 | 0.00036598 | 0.00025896 | 0.00020786 | 0.0006564 | 63.4782 | 30.3594 | 42.9062 | 53.4531 | 16.9272 | 1 | 1 | 1 | 1 | 1 | 2.1333e-09 | 1.168e-05 | 2.1329e-09 | 4.2667e-10 | 2.336e-06 | 4.2659e-10 | 5208281.25 | 951.2842 | 26041406.25 | 4756.4212 | 1 | 1 | 1 | 1 | 1 | 1
Ce-130 |  | 2.6667e-07 | 1.0847e-06 | 0.00034628 | 2.1391e-07 | 41666.25 | 10243.0063 | 32.087 | 1 | 1 | 1 | 1 | 2.6667e-07 | 6.8224e-06 | 0.00034628 | 2.5645e-07 | 41666.25 | 1628.6151 | 32.087 | 1 | 1 | 1 | 1 | 0.00034628 | 0.00069683 | 0.00047544 | 0.00039119 | 0.0013514 | 32.087 | 15.9451 | 23.3697 | 28.4032 | 8.2218 | 1 | 1 | 1 | 1 | 1 | 2.1333e-09 | 1.168e-05 | 2.1329e-09 | 4.2667e-10 | 2.336e-06 | 4.2659e-10 | 5208281.25 | 951.2842 | 26041406.25 | 4756.4212 | 1 | 1 | 1 | 1 | 1 | 1
Ce-131 |  | 2.6667e-07 | 1.0847e-06 | 0.00026851 | 2.1388e-07 | 41666.25 | 10243.0063 | 41.3809 | 1 | 1 | 1 | 1 | 2.6667e-07 | 6.8224e-06 | 0.00026851 | 2.5639e-07 | 41666.25 | 1628.6151 | 41.3809 | 1 | 1 | 1 | 1 | 0.00026851 | 0.00054253 | 0.00037668 | 0.00031786 | 0.00097593 | 41.3809 | 20.4798 | 29.497 | 34.9557 | 11.3851 | 1 | 1 | 1 | 1 | 1 | 2.1333e-09 | 1.168e-05 | 2.1329e-09 | 4.2667e-10 | 2.336e-06 | 4.2659e-10 | 5208281.25 | 951.2842 | 26041406.25 | 4756.4212 | 1 | 1 | 1 | 1 | 1 | 1
Ce-132 |  | 2.6667e-07 | 1.0847e-06 | 0.00089611 | 2.14e-07 | 41666.25 | 10243.0063 | 12.3991 | 1 | 1 | 1 | 1 | 2.6667e-07 | 6.8224e-06 | 0.00089611 | 2.5656e-07 | 41666.25 | 1628.6151 | 12.3991 | 1 | 1 | 1 | 1 | 0.00089611 | 0.001427 | 0.0010306 | 0.00090621 | 0.0027897 | 12.3991 | 7.7862 | 10.7812 | 12.261 | 3.9828 | 1 | 1 | 1 | 1 | 1 | 2.1333e-09 | 1.168e-05 | 2.1329e-09 | 4.2667e-10 | 2.336e-06 | 4.2659e-10 | 5208281.25 | 951.2842 | 26041406.25 | 4756.4212 | 1 | 1 | 1 | 1 | 1 | 1
Ce-133 |  | 2.6667e-07 | 1.0847e-06 | 0.00040642 | 2.1393e-07 | 41666.25 | 10243.0063 | 27.3388 | 1 | 1 | 1 | 1 | 2.6667e-07 | 6.8224e-06 | 0.00040642 | 2.5647e-07 | 41666.25 | 1628.6151 | 27.3388 | 1 | 1 | 1 | 1 | 0.00040642 | 0.00079473 | 0.00054429 | 0.00045938 | 0.0015459 | 27.3388 | 13.9809 | 20.4136 | 24.1869 | 7.1875 | 1 | 1 | 1 | 1 | 1 | 2.1333e-09 | 1.168e-05 | 2.1329e-09 | 4.2667e-10 | 2.336e-06 | 4.2659e-10 | 5208281.25 | 951.2842 | 26041406.25 | 4756.4212 | 1 | 1 | 1 | 1 | 1 | 1
Ce-133m |  | 2.6667e-07 | 1.0847e-06 | 0.0002256 | 2.1384e-07 | 41666.25 | 10243.0063 | 49.2508 | 1 | 1 | 1 | 1 | 2.6667e-07 | 6.8224e-06 | 0.0002256 | 2.5634e-07 | 41666.25 | 1628.6151 | 49.2508 | 1 | 1 | 1 | 1 | 0.0002256 | 0.00047821 | 0.0003317 | 0.00027402 | 0.00088446 | 49.2508 | 23.2344 | 33.4974 | 40.5474 | 12.5624 | 1 | 1 | 1 | 1 | 1 | 2.1333e-09 | 1.168e-05 | 2.1329e-09 | 4.2667e-10 | 2.336e-06 | 4.2659e-10 | 5208281.25 | 951.2842 | 26041406.25 | 4756.4212 | 1 | 1 | 1 | 1 | 1 | 1
Ce-134 |  | 2.6667e-07 | 1.0847e-06 | 0.0073049 | 2.1404e-07 | 41666.25 | 10243.0063 | 1.521 | 1 | 1 | 0.9995 | 1 | 2.6667e-07 | 6.8224e-06 | 0.0073049 | 2.5663e-07 | 41666.25 | 1628.6151 | 1.521 | 1 | 1 | 0.9995 | 1 | 0.0073049 | 0.02832 | 0.010676 | 0.0064876 | 0.13978 | 1.521 | 0.39234 | 1.0407 | 1.7127 | 0.079489 | 0.9995 | 0.85938 | 0.9945 | 0.99981 | 0.32796 | 2.1333e-09 | 1.168e-05 | 2.1329e-09 | 4.2667e-10 | 2.336e-06 | 4.2659e-10 | 5208281.25 | 951.2842 | 26041406.25 | 4756.4212 | 1 | 1 | 1 | 1 | 1 | 1
Ce-135 |  | 2.6667e-07 | 1.0847e-06 | 0.00035798 | 2.1392e-07 | 41666.25 | 10243.0063 | 31.0384 | 1 | 1 | 1 | 1 | 2.6667e-07 | 6.8224e-06 | 0.00035798 | 2.5645e-07 | 41666.25 | 1628.6151 | 31.0384 | 1 | 1 | 1 | 1 | 0.00035798 | 0.00067729 | 0.00046561 | 0.00039527 | 0.001236 | 31.0384 | 16.4052 | 23.8635 | 28.11 | 8.9896 | 1 | 1 | 1 | 1 | 1 | 2.1333e-09 | 1.168e-05 | 2.1329e-09 | 4.2667e-10 | 2.336e-06 | 4.2659e-10 | 5208281.25 | 951.2842 | 26041406.25 | 4756.4212 | 1 | 1 | 1 | 1 | 1 | 1
Ce-137 |  | 2.6667e-07 | 1.0847e-06 | 0.00074882 | 2.1399e-07 | 41666.25 | 10243.0063 | 14.838 | 1 | 1 | 1 | 1 | 2.6667e-07 | 6.8224e-06 | 0.00074882 | 2.5655e-07 | 41666.25 | 1628.6151 | 14.838 | 1 | 1 | 1 | 1 | 0.00074882 | 0.0025129 | 0.0010657 | 0.00075599 | 0.012551 | 14.838 | 4.4216 | 10.4264 | 14.6973 | 0.88528 | 1 | 1 | 1 | 1 | 0.98804 | 2.1333e-09 | 1.168e-05 | 2.1329e-09 | 4.2667e-10 | 2.336e-06 | 4.2659e-10 | 5208281.25 | 951.2842 | 26041406.25 | 4756.4212 | 1 | 1 | 1 | 1 | 1 | 1
Ce-137m |  | 2.6667e-07 | 1.0847e-06 | 0.000751 | 2.1399e-07 | 41666.25 | 10243.0063 | 14.7949 | 1 | 1 | 1 | 1 | 2.6667e-07 | 6.8224e-06 | 0.000751 | 2.5655e-07 | 41666.25 | 1628.6151 | 14.7949 | 1 | 1 | 1 | 1 | 0.000751 | 0.0014472 | 0.0008887 | 0.00073143 | 0.0042635 | 14.7949 | 7.6775 | 12.5026 | 15.1908 | 2.6061 | 1 | 1 | 1 | 1 | 1 | 2.1333e-09 | 1.168e-05 | 2.1329e-09 | 4.2667e-10 | 2.336e-06 | 4.2659e-10 | 5208281.25 | 951.2842 | 26041406.25 | 4756.4212 | 1 | 1 | 1 | 1 | 1 | 1
Ce-139 |  | 3.1715e-07 | 1.2901e-06 | 0.0017785 | 2.5453e-07 | 35033.7889 | 8612.5179 | 6.2476 | 1 | 1 | 1 | 1 | 3.1715e-07 | 8.1139e-06 | 0.0017785 | 3.0517e-07 | 35033.7889 | 1369.3711 | 6.2476 | 1 | 1 | 1 | 1 | 0.0017785 | 0.0027864 | 0.0019337 | 0.0017262 | 0.0061272 | 6.2476 | 3.9876 | 5.7459 | 6.4367 | 1.8134 | 1 | 1 | 1 | 1 | 0.99988 | 2.5372e-09 | 1.3891e-05 | 2.5367e-09 | 4.2667e-10 | 2.336e-06 | 4.2659e-10 | 4379223.6122 | 799.8582 | 26041406.25 | 4756.4212 | 1 | 1 | 1 | 1 | 1 | 1
Ce-141 |  | 2.6678e-07 | 1.0852e-06 | 0.0018335 | 2.1411e-07 | 41648.8505 | 10238.729 | 6.0598 | 1 | 1 | 1 | 1 | 2.6678e-07 | 6.8252e-06 | 0.0018335 | 2.5671e-07 | 41648.8505 | 1627.935 | 6.0598 | 1 | 1 | 1 | 1 | 0.0018335 | 0.0026309 | 0.0020224 | 0.0017384 | 0.0046203 | 6.0598 | 4.2233 | 5.494 | 6.3916 | 2.4048 | 1 | 1 | 1 | 1 | 0.99999 | 2.1342e-09 | 1.1685e-05 | 2.1338e-09 | 4.2667e-10 | 2.336e-06 | 4.2659e-10 | 5206106.3179 | 950.887 | 26041406.25 | 4756.4212 | 1 | 1 | 1 | 1 | 1 | 1
Ce-143 |  | 2.6667e-07 | 1.0847e-06 | 0.0004372 | 2.1394e-07 | 41666.25 | 10243.0063 | 25.4139 | 1 | 1 | 1 | 1 | 2.6667e-07 | 6.8224e-06 | 0.0004372 | 2.5648e-07 | 41666.25 | 1628.6151 | 25.4139 | 1 | 1 | 1 | 1 | 0.0004372 | 0.00083429 | 0.00057385 | 0.00048626 | 0.0015987 | 25.4139 | 13.318 | 19.3622 | 22.8497 | 6.9501 | 1 | 1 | 1 | 1 | 1 | 2.1333e-09 | 1.168e-05 | 2.1329e-09 | 4.2667e-10 | 2.336e-06 | 4.2659e-10 | 5208281.25 | 951.2842 | 26041406.25 | 4756.4212 | 1 | 1 | 1 | 1 | 1 | 1
Ce-144 |  | 4.5317e-07 | 1.8434e-06 | 0.0040756 | 3.6372e-07 | 24518.1947 | 6027.4209 | 2.7262 | 1 | 1 | 1 | 1 | 4.5317e-07 | 1.1594e-05 | 0.0040756 | 4.3608e-07 | 24518.1947 | 958.3464 | 2.7262 | 1 | 1 | 1 | 1 | 0.0040756 | 0.0060443 | 0.0045182 | 0.0039516 | 0.013246 | 2.7262 | 1.8383 | 2.4592 | 2.8118 | 0.83882 | 1 | 0.9999 | 1 | 1 | 0.98492 | 3.6254e-09 | 1.9849e-05 | 3.6247e-09 | 4.2667e-10 | 2.336e-06 | 4.2659e-10 | 3064774.3392 | 559.7761 | 26041406.25 | 4756.4212 | 1 | 1 | 1 | 1 | 1 | 1
Ce-145 |  | 2.6667e-07 | 1.0847e-06 | 0.00028639 | 2.1389e-07 | 41666.25 | 10243.0063 | 38.7965 | 1 | 1 | 1 | 1 | 2.6667e-07 | 6.8224e-06 | 0.00028639 | 2.5641e-07 | 41666.25 | 1628.6151 | 38.7965 | 1 | 1 | 1 | 1 | 0.00028639 | 0.00056513 | 0.00039247 | 0.0003244 | 0.00105 | 38.7965 | 19.6608 | 28.3102 | 34.2506 | 10.5819 | 1 | 1 | 1 | 1 | 1 | 2.1333e-09 | 1.168e-05 | 2.1329e-09 | 4.2667e-10 | 2.336e-06 | 4.2659e-10 | 5208281.25 | 951.2842 | 26041406.25 | 4756.4212 | 1 | 1 | 1 | 1 | 1 | 1
Cf-244 |  | 2.6667e-07 | 1.0847e-06 | 311466.6667 | 2.1405e-07 | 41666.25 | 10243.0063 | 3.5673e-08 | 1 | 1 | 1.7837e-07 | 1 | 2.6667e-07 | 6.8224e-06 | 311466.6667 | 2.5664e-07 | 41666.25 | 1628.6151 | 3.5673e-08 | 1 | 1 | 1.7837e-07 | 1 | 311466.6667 | 458086.5729 | 257731.2847 | 300869.1589 | 7078787.8788 | 3.5673e-08 | 2.4255e-08 | 4.3111e-08 | 3.693e-08 | 1.5696e-09 | 1.7837e-07 | 1.2128e-07 | 2.1555e-07 | 1.8465e-07 | 7.8481e-09 | 2.1333e-09 | 1.168e-05 | 2.1329e-09 | 4.2667e-10 | 2.336e-06 | 4.2659e-10 | 5208281.25 | 951.2842 | 26041406.25 | 4756.4212 | 1 | 1 | 1 | 1 | 1 | 1
Cf-246 |  | 2.6667e-07 | 1.0847e-06 | 0.002336 | 2.1403e-07 | 41666.25 | 10243.0063 | 4.7564 | 1 | 1 | 1 | 1 | 2.6667e-07 | 6.8224e-06 | 0.002336 | 2.5661e-07 | 41666.25 | 1628.6151 | 4.7564 | 1 | 1 | 1 | 1 | 0.002336 | 0.024838 | 0.0064491 | 0.0036009 | 0.51911 | 4.7564 | 0.44735 | 1.7229 | 3.0856 | 0.021404 | 1 | 0.89319 | 0.99982 | 1 | 0.10149 | 2.1333e-09 | 1.168e-05 | 2.1329e-09 | 4.2667e-10 | 2.336e-06 | 4.2659e-10 | 5208281.25 | 951.2842 | 26041406.25 | 4756.4212 | 1 | 1 | 1 | 1 | 1 | 1
Cf-247 |  | 2.6667e-07 | 1.0847e-06 | 0.0018567 | 2.1402e-07 | 41666.25 | 10243.0063 | 5.9843 | 1 | 1 | 1 | 1 | 2.6667e-07 | 6.8224e-06 | 0.0018567 | 2.566e-07 | 41666.25 | 1628.6151 | 5.9843 | 1 | 1 | 1 | 1 | 0.0018567 | 0.0033935 | 0.0023083 | 0.0019213 | 0.018446 | 5.9843 | 3.2742 | 4.8135 | 5.783 | 0.60234 | 1 | 1 | 1 | 1 | 0.95079 | 2.1333e-09 | 1.168e-05 | 2.1329e-09 | 4.2667e-10 | 2.336e-06 | 4.2659e-10 | 5208281.25 | 951.2842 | 26041406.25 | 4756.4212 | 1 | 1 | 1 | 1 | 1 | 1
Cf-248 |  | 5.0212e-07 | 2.0425e-06 | 0.00067671 | 4.028e-07 | 22128.0585 | 5439.8426 | 16.4192 | 1 | 1 | 1 | 1 | 5.0212e-07 | 1.2846e-05 | 0.00067671 | 4.8289e-07 | 22128.0585 | 864.9228 | 16.4192 | 1 | 1 | 1 | 1 | 0.00067671 | 0.0050553 | 0.0015538 | 0.00099163 | 0.093587 | 16.4192 | 2.1979 | 7.1511 | 11.2048 | 0.11872 | 1 | 0.99998 | 1 | 1 | 0.44767 | 4.017e-09 | 2.1993e-05 | 4.0162e-09 | 4.2667e-10 | 2.336e-06 | 4.2659e-10 | 2766007.3108 | 505.2068 | 26041406.25 | 4756.4212 | 1 | 1 | 1 | 1 | 1 | 1
Cf-249 |  | 0.0001352 | 0.00054996 | 0.23431 | 0.00010847 | 82.183 | 20.2034 | 0.04742 | 1 | 1 | 0.21109 | 1 | 0.0001352 | 0.0034589 | 0.23431 | 0.00013004 | 82.183 | 3.2123 | 0.04742 | 1 | 1 | 0.21109 | 1 | 0.23431 | 0.40674 | 0.30574 | 0.28896 | 0.82821 | 0.04742 | 0.027317 | 0.036341 | 0.038452 | 0.013416 | 0.21109 | 0.12767 | 0.16615 | 0.17491 | 0.064878 | 1.0816e-06 | 0.0059217 | 1.0814e-06 | 4.2667e-10 | 2.336e-06 | 4.2659e-10 | 10272.8723 | 1.8763 | 26041406.25 | 4756.4212 | 1 | 0.99992 | 1 | 1 | 1 | 1
Cf-250 |  | 5.1677e-06 | 2.1021e-05 | 0.0033901 | 4.1429e-06 | 2150.0862 | 528.5656 | 3.2775 | 1 | 1 | 1 | 1 | 5.1677e-06 | 0.00013221 | 0.0033901 | 4.966e-06 | 2150.0862 | 84.0407 | 3.2775 | 1 | 1 | 1 | 1 | 0.0033901 | 0.0084879 | 0.0054608 | 0.0043746 | 0.036612 | 3.2775 | 1.309 | 2.0347 | 2.5399 | 0.30348 | 1 | 0.99856 | 0.99996 | 1 | 0.78072 | 4.1342e-08 | 0.00022635 | 4.1334e-08 | 4.2667e-10 | 2.336e-06 | 4.2659e-10 | 268760.7805 | 49.0887 | 26041406.25 | 4756.4212 | 1 | 1 | 1 | 1 | 1 | 1
Cf-251 |  | 0.00034645 | 0.0014093 | 1.9813 | 0.00027805 | 32.0707 | 7.8841 | 0.005608 | 1 | 1 | 0.02765 | 1 | 0.00034645 | 0.0088636 | 1.9813 | 0.00033337 | 32.0707 | 1.2536 | 0.005608 | 1 | 0.9981 | 0.02765 | 1 | 1.9813 | 3.0184 | 2.2279 | 1.958 | 9.9153 | 0.005608 | 0.0036811 | 0.0049872 | 0.0056746 | 0.0011206 | 0.02765 | 0.018237 | 0.024628 | 0.027974 | 0.005603 | 2.7716e-06 | 0.015175 | 2.7711e-06 | 4.2667e-10 | 2.336e-06 | 4.2659e-10 | 4008.833 | 0.73221 | 26041406.25 | 4756.4212 | 1 | 0.97429 | 1 | 1 | 1 | 1
Cf-252 |  | 1.1569e-06 | 4.7062e-06 | 0.00076692 | 9.2753e-07 | 9603.7325 | 2360.9298 | 14.4878 | 1 | 1 | 1 | 1 | 1.1569e-06 | 2.9599e-05 | 0.00076692 | 1.1118e-06 | 9603.7325 | 375.3826 | 14.4878 | 1 | 1 | 1 | 1 | 0.00076692 | 0.0016615 | 0.001148 | 0.00090088 | 0.0030584 | 14.4878 | 6.6875 | 9.6782 | 12.3336 | 3.633 | 1 | 1 | 1 | 1 | 1 | 9.2556e-09 | 5.0674e-05 | 9.2539e-09 | 4.2667e-10 | 2.336e-06 | 4.2659e-10 | 1200466.566 | 219.2633 | 26041406.25 | 4756.4212 | 1 | 1 | 1 | 1 | 1 | 1
Cf-253 |  | 2.6667e-07 | 1.0847e-06 | 40.2759 | 2.1405e-07 | 41666.2217 | 10242.9994 | 0.00027587 | 1 | 1 | 0.0013794 | 1 | 2.6667e-07 | 6.8224e-06 | 40.2759 | 2.5664e-07 | 41666.2217 | 1628.614 | 0.00027587 | 1 | 1 | 0.0013794 | 1 | 40.2759 | 88.5464 | 41.2734 | 42.529 | 1374.1186 | 0.00027587 | 0.00012548 | 0.0002692 | 0.00026126 | 8.0859e-06 | 0.0013794 | 0.00062741 | 0.001346 | 0.0013063 | 4.043e-05 | 2.1333e-09 | 1.168e-05 | 2.1329e-09 | 4.2667e-10 | 2.336e-06 | 4.2659e-10 | 5208277.7128 | 951.2836 | 26041406.25 | 4756.4212 | 1 | 1 | 1 | 1 | 1 | 1
Cf-254 |  | 2.7081e-07 | 1.1016e-06 | 0.00017899 | 2.1711e-07 | 41029.3978 | 10086.446 | 62.0771 | 1 | 1 | 1 | 1 | 2.7081e-07 | 6.9283e-06 | 0.00017899 | 2.6024e-07 | 41029.3978 | 1603.7223 | 62.0771 | 1 | 1 | 1 | 1 | 0.00017899 | 0.00038534 | 0.00026921 | 0.00021094 | 0.0006875 | 62.0771 | 28.8344 | 41.2724 | 52.6749 | 16.1614 | 1 | 1 | 1 | 1 | 1 | 2.1664e-09 | 1.1861e-05 | 2.1661e-09 | 4.2667e-10 | 2.336e-06 | 4.2659e-10 | 5128674.7224 | 936.7442 | 26041406.25 | 4756.4212 | 1 | 1 | 1 | 1 | 1 | 1
Cf-255 |  | 2.6667e-07 | 1.0847e-06 | . | 2.1405e-07 | 41666.25 | 10243.0063 | 0 | 1 | 1 | 0 | 1 | 2.6667e-07 | 6.8224e-06 | . | 2.5664e-07 | 41666.25 | 1628.6151 | 0 | 1 | 1 | 0 | 1 | . | . | . | . | . | 0 | 0 | 0 | 0 | 0 | 0 | 0 | 0 | 0 | 0 | 2.1333e-09 | 1.168e-05 | 2.1329e-09 | 4.2667e-10 | 2.336e-06 | 4.2659e-10 | 5208281.25 | 951.2842 | 26041406.25 | 4756.4212 | 1 | 1 | 1 | 1 | 1 | 1
Cl-34 |  | 2.6667e-07 | 1.0847e-06 | 0.00038159 | 2.1393e-07 | 41666.25 | 10243.0063 | 29.1176 | 1 | 1 | 1 | 1 | 2.6667e-07 | 6.8224e-06 | 0.00038159 | 2.5646e-07 | 41666.25 | 1628.6151 | 29.1176 | 1 | 1 | 1 | 1 | 0.00038159 | 0.00063135 | 0.00045898 | 0.00041466 | 0.0010157 | 29.1176 | 17.5988 | 24.2083 | 26.7955 | 10.9398 | 1 | 1 | 1 | 1 | 1 | 2.1333e-09 | 1.168e-05 | 2.1329e-09 | 4.2667e-10 | 2.336e-06 | 4.2659e-10 | 5208281.25 | 951.2842 | 26041406.25 | 4756.4212 | 1 | 1 | 1 | 1 | 1 | 1
Cl-34m |  | 2.6667e-07 | 1.0847e-06 | 0.00016268 | 2.1377e-07 | 41666.25 | 10243.0063 | 68.2999 | 1 | 1 | 1 | 1 | 2.6667e-07 | 6.8224e-06 | 0.00016268 | 2.5623e-07 | 41666.25 | 1628.6151 | 68.2999 | 1 | 1 | 1 | 1 | 0.00016268 | 0.00035712 | 0.00025094 | 0.00020488 | 0.00065104 | 68.2999 | 31.1127 | 44.2769 | 54.2311 | 17.0664 | 1 | 1 | 1 | 1 | 1 | 2.1333e-09 | 1.168e-05 | 2.1329e-09 | 4.2667e-10 | 2.336e-06 | 4.2659e-10 | 5208281.25 | 951.2842 | 26041406.25 | 4756.4212 | 1 | 1 | 1 | 1 | 1 | 1
Cl-36 |  | 0.11583 | 0.47115 | 165.8482 | 0.092918 | 0.095929 | 0.023583 | 6.6995e-05 | 0.381 | 0.11123 | 0.00033498 | 0.45003 | 0.11583 | 2.9633 | 165.8482 | 0.11139 | 0.095929 | 0.0037496 | 6.6995e-05 | 0.381 | 0.018573 | 0.00033498 | 0.3927 | 165.8482 | 282.3433 | 198.6683 | 182.8874 | 780.4826 | 6.6995e-05 | 3.9353e-05 | 5.5927e-05 | 6.0753e-05 | 1.4236e-05 | 0.00033498 | 0.00019676 | 0.00027964 | 0.00030377 | 7.118e-05 | 0.0009266 | 5.0731 | 0.00092643 | 4.2667e-10 | 2.336e-06 | 4.2659e-10 | 11.9911 | 0.0021902 | 26041406.25 | 4756.4212 | 1 | 0.010891 | 1 | 1 | 1 | 1
Cl-38 |  | 2.6667e-07 | 1.0847e-06 | 0.00015279 | 2.1375e-07 | 41666.25 | 10243.0063 | 72.7204 | 1 | 1 | 1 | 1 | 2.6667e-07 | 6.8224e-06 | 0.00015279 | 2.5621e-07 | 41666.25 | 1628.6151 | 72.7204 | 1 | 1 | 1 | 1 | 0.00015279 | 0.00030132 | 0.00022107 | 0.00017781 | 0.00054697 | 72.7204 | 36.8745 | 50.2601 | 62.4891 | 20.3139 | 1 | 1 | 1 | 1 | 1 | 2.1333e-09 | 1.168e-05 | 2.1329e-09 | 4.2667e-10 | 2.336e-06 | 4.2659e-10 | 5208281.25 | 951.2842 | 26041406.25 | 4756.4212 | 1 | 1 | 1 | 1 | 1 | 1
Cl-39 |  | 2.6667e-07 | 1.0847e-06 | 0.00019362 | 2.1381e-07 | 41666.25 | 10243.0063 | 57.385 | 1 | 1 | 1 | 1 | 2.6667e-07 | 6.8224e-06 | 0.00019362 | 2.563e-07 | 41666.25 | 1628.6151 | 57.385 | 1 | 1 | 1 | 1 | 0.00019362 | 0.00039903 | 0.0002813 | 0.00023138 | 0.00069378 | 57.385 | 27.8453 | 39.4984 | 48.0203 | 16.0153 | 1 | 1 | 1 | 1 | 1 | 2.1333e-09 | 1.168e-05 | 2.1329e-09 | 4.2667e-10 | 2.336e-06 | 4.2659e-10 | 5208281.25 | 951.2842 | 26041406.25 | 4756.4212 | 1 | 1 | 1 | 1 | 1 | 1
Cl-40 |  | 2.6667e-07 | 1.0847e-06 | 0.00012829 | 2.1369e-07 | 41666.25 | 10243.0063 | 86.6065 | 1 | 1 | 1 | 1 | 2.6667e-07 | 6.8224e-06 | 0.00012829 | 2.5612e-07 | 41666.25 | 1628.6151 | 86.6065 | 1 | 1 | 1 | 1 | 0.00012829 | 0.00028833 | 0.00020357 | 0.00016341 | 0.00052795 | 86.6065 | 38.5362 | 54.5799 | 67.996 | 21.0456 | 1 | 1 | 1 | 1 | 1 | 2.1333e-09 | 1.168e-05 | 2.1329e-09 | 4.2667e-10 | 2.336e-06 | 4.2659e-10 | 5208281.25 | 951.2842 | 26041406.25 | 4756.4212 | 1 | 1 | 1 | 1 | 1 | 1
Cm-238 |  | 2.6667e-07 | 1.0847e-06 | 0.0034649 | 2.1403e-07 | 41666.25 | 10243.0063 | 3.2067 | 1 | 1 | 1 | 1 | 2.6667e-07 | 6.8224e-06 | 0.0034649 | 2.5662e-07 | 41666.25 | 1628.6151 | 3.2067 | 1 | 1 | 1 | 1 | 0.0034649 | 0.0048942 | 0.0038094 | 0.0034443 | 0.018726 | 3.2067 | 2.2702 | 2.9167 | 3.2259 | 0.59335 | 1 | 0.99999 | 1 | 1 | 0.94853 | 2.1333e-09 | 1.168e-05 | 2.1329e-09 | 4.2667e-10 | 2.336e-06 | 4.2659e-10 | 5208281.25 | 951.2842 | 26041406.25 | 4756.4212 | 1 | 1 | 1 | 1 | 1 | 1
Cm-239 |  | 2.6667e-07 | 1.0847e-06 | 0.0014832 | 2.1402e-07 | 41666.25 | 10243.0063 | 7.4914 | 1 | 1 | 1 | 1 | 2.6667e-07 | 6.8224e-06 | 0.0014832 | 2.5659e-07 | 41666.25 | 1628.6151 | 7.4914 | 1 | 1 | 1 | 1 | 0.0014832 | 0.0021778 | 0.0017304 | 0.0015216 | 0.0052882 | 7.4914 | 5.102 | 6.4212 | 7.3023 | 2.1011 | 1 | 1 | 1 | 1 | 0.99997 | 2.1333e-09 | 1.168e-05 | 2.1329e-09 | 4.2667e-10 | 2.336e-06 | 4.2659e-10 | 5208281.25 | 951.2842 | 26041406.25 | 4756.4212 | 1 | 1 | 1 | 1 | 1 | 1
Cm-240 |  | 2.6669e-07 | 1.0848e-06 | 0.066749 | 2.1406e-07 | 41662.6923 | 10242.1317 | 0.16646 | 1 | 1 | 0.56495 | 1 | 2.6669e-07 | 6.8229e-06 | 0.066749 | 2.5666e-07 | 41662.6923 | 1628.476 | 0.16646 | 1 | 1 | 0.56495 | 1 | 0.066749 | 0.41746 | 0.12565 | 0.085691 | 9.7342 | 0.16646 | 0.026616 | 0.088428 | 0.12966 | 0.0011414 | 0.56495 | 0.1246 | 0.35734 | 0.47708 | 0.0057072 | 2.1335e-09 | 1.1681e-05 | 2.1331e-09 | 4.2667e-10 | 2.336e-06 | 4.2659e-10 | 5207836.5379 | 951.203 | 26041406.25 | 4756.4212 | 1 | 1 | 1 | 1 | 1 | 1
Cm-241 |  | 2.6679e-07 | 1.0852e-06 | 0.00045116 | 2.1404e-07 | 41647.6026 | 10238.4222 | 24.6277 | 1 | 1 | 1 | 1 | 2.6679e-07 | 6.8254e-06 | 0.00045116 | 2.566e-07 | 41647.6026 | 1627.8862 | 24.6277 | 1 | 1 | 1 | 1 | 0.00045116 | 0.00086113 | 0.00059835 | 0.00052939 | 0.0021159 | 24.6277 | 12.9029 | 18.5695 | 20.9883 | 5.2511 | 1 | 1 | 1 | 1 | 1 | 2.1343e-09 | 1.1685e-05 | 2.1339e-09 | 4.2667e-10 | 2.336e-06 | 4.2659e-10 | 5205950.3199 | 950.8585 | 26041406.25 | 4756.4212 | 1 | 1 | 1 | 1 | 1 | 1
Cm-242 |  | 3.3818e-07 | 1.3756e-06 | 0.045576 | 2.7145e-07 | 32855.4765 | 8077.0133 | 0.24379 | 1 | 1 | 0.70446 | 1 | 3.3818e-07 | 8.6519e-06 | 0.045576 | 3.2545e-07 | 32855.4765 | 1284.227 | 0.24379 | 1 | 1 | 0.70446 | 1 | 0.045576 | 0.40785 | 0.10752 | 0.066185 | 9.2576 | 0.24379 | 0.027243 | 0.10334 | 0.16788 | 0.0012002 | 0.70446 | 0.12734 | 0.40351 | 0.56802 | 0.006001 | 2.7054e-09 | 1.4812e-05 | 2.7049e-09 | 4.2667e-10 | 2.336e-06 | 4.2659e-10 | 4106934.5644 | 750.125 | 26041406.25 | 4756.4212 | 1 | 1 | 1 | 1 | 1 | 1
Cm-243 |  | 1.1332e-05 | 4.6094e-05 | 0.044156 | 9.0937e-06 | 980.5363 | 241.0498 | 0.25163 | 1 | 1 | 0.71583 | 1 | 1.1332e-05 | 0.0002899 | 0.044156 | 1.0903e-05 | 980.5363 | 38.3264 | 0.25163 | 1 | 1 | 0.71583 | 1 | 0.044156 | 0.072047 | 0.054016 | 0.045508 | 0.24145 | 0.25163 | 0.15422 | 0.2057 | 0.24415 | 0.046017 | 0.71583 | 0.53749 | 0.64245 | 0.705 | 0.20554 | 9.0652e-08 | 0.00049632 | 9.0636e-08 | 4.2667e-10 | 2.336e-06 | 4.2659e-10 | 122567.04 | 22.3867 | 26041406.25 | 4756.4212 | 1 | 1 | 1 | 1 | 1 | 1
Cm-244 |  | 7.0991e-06 | 2.8877e-05 | 0.095674 | 5.6979e-06 | 1565.1343 | 384.7642 | 0.11613 | 1 | 1 | 0.44048 | 1 | 7.0991e-06 | 0.00018162 | 0.095674 | 6.8315e-06 | 1565.1343 | 61.1766 | 0.11613 | 1 | 1 | 0.44048 | 1 | 0.095674 | 1.1125 | 0.27548 | 0.15565 | 25.9116 | 0.11613 | 0.0099874 | 0.040333 | 0.071386 | 0.0004288 | 0.44048 | 0.048711 | 0.18263 | 0.30018 | 0.002144 | 5.6793e-08 | 0.00031094 | 5.6782e-08 | 4.2667e-10 | 2.336e-06 | 4.2659e-10 | 195641.793 | 35.7337 | 26041406.25 | 4756.4212 | 1 | 1 | 1 | 1 | 1 | 1
Cm-245 |  | 0.0032709 | 0.013305 | 30.5264 | 0.0026253 | 3.3969 | 0.83507 | 0.00036398 | 1 | 0.98463 | 0.0018199 | 1 | 0.0032709 | 0.083683 | 30.5264 | 0.0031476 | 3.3969 | 0.13277 | 0.00036398 | 1 | 0.48515 | 0.0018199 | 1 | 30.5264 | 47.5099 | 36.1222 | 31.9246 | 186.025 | 0.00036398 | 0.00023387 | 0.00030759 | 0.00034804 | 5.9729e-05 | 0.0018199 | 0.0011693 | 0.001538 | 0.0017402 | 0.00029864 | 2.6167e-05 | 0.14327 | 2.6163e-05 | 4.2667e-10 | 2.336e-06 | 4.2659e-10 | 424.6108 | 0.077554 | 26041406.25 | 4756.4212 | 1 | 0.32143 | 1 | 1 | 1 | 1
Cm-246 |  | 0.0018318 | 0.0074513 | 1.2775 | 0.0014686 | 6.0657 | 1.4912 | 0.0086972 | 1 | 0.99942 | 0.042554 | 1 | 0.0018318 | 0.046864 | 1.2775 | 0.0017604 | 6.0657 | 0.23709 | 0.0086972 | 1 | 0.69439 | 0.042554 | 1 | 1.2775 | 3.6156 | 2.0926 | 1.5516 | 30.8475 | 0.0086972 | 0.0030731 | 0.0053096 | 0.007161 | 0.00036019 | 0.042554 | 0.015248 | 0.026199 | 0.035172 | 0.001801 | 1.4654e-05 | 0.080232 | 1.4652e-05 | 4.2667e-10 | 2.336e-06 | 4.2659e-10 | 758.2093 | 0.13849 | 26041406.25 | 4756.4212 | 1 | 0.49964 | 1 | 1 | 1 | 1
Cm-247 |  | 6.0029 | 24.4184 | 9811.2335 | 4.816 | 0.0018509 | 0.00045503 | 1.1325e-06 | 0.0092547 | 0.0022751 | 5.6624e-06 | 0.011469 | 6.0029 | 153.577 | 9811.2335 | 5.7737 | 0.0018509 | 7.2348e-05 | 1.1325e-06 | 0.0092547 | 0.00036174 | 5.6624e-06 | 0.0096221 | 9811.2335 | 17443.1201 | 12894.6667 | 12294.4236 | 29986.6488 | 1.1325e-06 | 6.3698e-07 | 8.6167e-07 | 9.0374e-07 | 3.7053e-07 | 5.6624e-06 | 3.1849e-06 | 4.3084e-06 | 4.5187e-06 | 1.8527e-06 | 0.048023 | 262.9264 | 0.048014 | 4.2667e-10 | 2.336e-06 | 4.2659e-10 | 0.23137 | 4.2259e-05 | 26041406.25 | 4756.4212 | 0.68552 | 0.00021129 | 0.68559 | 1 | 1 | 1
Cm-248 |  | 0.13391 | 0.54472 | 88.549 | 0.10736 | 0.082973 | 0.020398 | 0.00012548 | 0.33957 | 0.09696 | 0.00062739 | 0.40398 | 0.13391 | 3.426 | 88.549 | 0.12869 | 0.082973 | 0.0032432 | 0.00012548 | 0.33957 | 0.016085 | 0.00062739 | 0.3506 | 88.549 | 189.3807 | 132.9724 | 103.8846 | 346.8718 | 0.00012548 | 5.867e-05 | 8.3559e-05 | 0.00010696 | 3.2032e-05 | 0.00062739 | 0.00029335 | 0.00041779 | 0.00053478 | 0.00016016 | 0.0010713 | 5.8653 | 0.0010711 | 4.2667e-10 | 2.336e-06 | 4.2659e-10 | 10.3717 | 0.0018944 | 26041406.25 | 4756.4212 | 1 | 0.0094718 | 1 | 1 | 1 | 1
Cm-249 |  | 2.6667e-07 | 1.0847e-06 | 0.00035232 | 2.1392e-07 | 41666.25 | 10243.0063 | 31.5366 | 1 | 1 | 1 | 1 | 2.6667e-07 | 6.8224e-06 | 0.00035232 | 2.5645e-07 | 41666.25 | 1628.6151 | 31.5366 | 1 | 1 | 1 | 1 | 0.00035232 | 0.00065389 | 0.00046036 | 0.00038507 | 0.0024975 | 31.5366 | 16.9921 | 24.1355 | 28.8544 | 4.4488 | 1 | 1 | 1 | 1 | 1 | 2.1333e-09 | 1.168e-05 | 2.1329e-09 | 4.2667e-10 | 2.336e-06 | 4.2659e-10 | 5208281.25 | 951.2842 | 26041406.25 | 4756.4212 | 1 | 1 | 1 | 1 | 1 | 1
Cm-250 |  | 0.003194 | 0.012992 | 2.1103 | 0.0025606 | 3.4787 | 0.85519 | 0.0052651 | 1 | 0.9861 | 0.025982 | 1 | 0.003194 | 0.081714 | 2.1103 | 0.0030694 | 3.4787 | 0.13597 | 0.0052651 | 1 | 0.49332 | 0.025982 | 1 | 2.1103 | 4.5139 | 3.175 | 2.4835 | 8.123 | 0.0052651 | 0.0024615 | 0.0034995 | 0.0044739 | 0.0013678 | 0.025982 | 0.012232 | 0.017345 | 0.022121 | 0.0068392 | 2.5552e-05 | 0.1399 | 2.5547e-05 | 4.2667e-10 | 2.336e-06 | 4.2659e-10 | 434.842 | 0.079423 | 26041406.25 | 4756.4212 | 1 | 0.32774 | 1 | 1 | 1 | 1
Cm-251 |  | 2.6667e-07 | 1.0847e-06 | 0.00036446 | 2.1392e-07 | 41666.25 | 10243.0063 | 30.4863 | 1 | 1 | 1 | 1 | 2.6667e-07 | 6.8224e-06 | 0.00036446 | 2.5645e-07 | 41666.25 | 1628.6151 | 30.4863 | 1 | 1 | 1 | 1 | 0.00036446 | 0.00067436 | 0.00048352 | 0.00041326 | 0.0013024 | 30.4863 | 16.4762 | 22.9796 | 26.8865 | 8.5309 | 1 | 1 | 1 | 1 | 1 | 2.1333e-09 | 1.168e-05 | 2.1329e-09 | 4.2667e-10 | 2.336e-06 | 4.2659e-10 | 5208281.25 | 951.2842 | 26041406.25 | 4756.4212 | 1 | 1 | 1 | 1 | 1 | 1
Co-54m |  | 2.6667e-07 | 1.0847e-06 | 0.00022398 | 2.1384e-07 | 41666.25 | 10243.0063 | 49.6077 | 1 | 1 | 1 | 1 | 2.6667e-07 | 6.8224e-06 | 0.00022398 | 2.5634e-07 | 41666.25 | 1628.6151 | 49.6077 | 1 | 1 | 1 | 1 | 0.00022398 | 0.00046257 | 0.00032919 | 0.00027666 | 0.00081603 | 49.6077 | 24.0199 | 33.7523 | 40.1616 | 13.616 | 1 | 1 | 1 | 1 | 1 | 2.1333e-09 | 1.168e-05 | 2.1329e-09 | 4.2667e-10 | 2.336e-06 | 4.2659e-10 | 5208281.25 | 951.2842 | 26041406.25 | 4756.4212 | 1 | 1 | 1 | 1 | 1 | 1
Co-55 |  | 2.6667e-07 | 1.0847e-06 | 0.00026524 | 2.1387e-07 | 41666.25 | 10243.0063 | 41.8901 | 1 | 1 | 1 | 1 | 2.6667e-07 | 6.8224e-06 | 0.00026524 | 2.5639e-07 | 41666.25 | 1628.6151 | 41.8901 | 1 | 1 | 1 | 1 | 0.00026524 | 0.00050885 | 0.00036525 | 0.00030642 | 0.00092796 | 41.8901 | 21.8355 | 30.4205 | 36.2613 | 11.9736 | 1 | 1 | 1 | 1 | 1 | 2.1333e-09 | 1.168e-05 | 2.1329e-09 | 4.2667e-10 | 2.336e-06 | 4.2659e-10 | 5208281.25 | 951.2842 | 26041406.25 | 4756.4212 | 1 | 1 | 1 | 1 | 1 | 1
Co-56 |  | 2.7715e-07 | 1.1274e-06 | 0.00018248 | 2.2219e-07 | 40090.9046 | 9855.7319 | 60.8885 | 1 | 1 | 1 | 1 | 2.7715e-07 | 7.0904e-06 | 0.00018248 | 2.6633e-07 | 40090.9046 | 1567.0393 | 60.8885 | 1 | 1 | 1 | 1 | 0.00018248 | 0.00037924 | 0.00026563 | 0.00021437 | 0.00068681 | 60.8885 | 29.2978 | 41.8288 | 51.8315 | 16.1776 | 1 | 1 | 1 | 1 | 1 | 2.2172e-09 | 1.2139e-05 | 2.2168e-09 | 4.2667e-10 | 2.336e-06 | 4.2659e-10 | 5011363.0722 | 915.3175 | 26041406.25 | 4756.4212 | 1 | 1 | 1 | 1 | 1 | 1
Co-57 |  | 4.4021e-07 | 1.7907e-06 | 0.0041808 | 3.5331e-07 | 25240.3916 | 6204.9618 | 2.6576 | 1 | 1 | 1 | 1 | 4.4021e-07 | 1.1262e-05 | 0.0041808 | 4.2361e-07 | 25240.3916 | 986.575 | 2.6576 | 1 | 1 | 1 | 1 | 0.0041808 | 0.0052506 | 0.0043051 | 0.003811 | 0.017 | 2.6576 | 2.1161 | 2.5809 | 2.9155 | 0.65359 | 1 | 0.99997 | 1 | 1 | 0.96191 | 3.5217e-09 | 1.9281e-05 | 3.521e-09 | 4.2667e-10 | 2.336e-06 | 4.2659e-10 | 3155048.945 | 576.2646 | 26041406.25 | 4756.4212 | 1 | 1 | 1 | 1 | 1 | 1
Co-58 |  | 2.744e-07 | 1.1162e-06 | 0.00027874 | 2.2008e-07 | 40492.6839 | 9954.5032 | 39.8617 | 1 | 1 | 1 | 1 | 2.744e-07 | 7.0201e-06 | 0.00027874 | 2.6382e-07 | 40492.6839 | 1582.7437 | 39.8617 | 1 | 1 | 1 | 1 | 0.00027874 | 0.00054569 | 0.00038574 | 0.00032084 | 0.0010132 | 39.8617 | 20.3613 | 28.8041 | 34.6315 | 10.966 | 1 | 1 | 1 | 1 | 1 | 2.1952e-09 | 1.2019e-05 | 2.1948e-09 | 4.2667e-10 | 2.336e-06 | 4.2659e-10 | 5061585.4849 | 924.4905 | 26041406.25 | 4756.4212 | 1 | 1 | 1 | 1 | 1 | 1
Co-58m |  | 2.6667e-07 | 1.0847e-06 | . | 2.1405e-07 | 41666.25 | 10243.0063 | 0 | 1 | 1 | 0 | 1 | 2.6667e-07 | 6.8224e-06 | . | 2.5664e-07 | 41666.25 | 1628.6151 | 0 | 1 | 1 | 0 | 1 | . | . | . | . | . | 0 | 0 | 0 | 0 | 0 | 0 | 0 | 0 | 0 | 0 | 2.1333e-09 | 1.168e-05 | 2.1329e-09 | 4.2667e-10 | 2.336e-06 | 4.2659e-10 | 5208281.25 | 951.2842 | 26041406.25 | 4756.4212 | 1 | 1 | 1 | 1 | 1 | 1
Co-60 |  | 2.1647e-06 | 8.8053e-06 | 0.0015375 | 1.7356e-06 | 5132.9261 | 1261.8509 | 7.2267 | 1 | 1 | 1 | 1 | 2.1647e-06 | 5.538e-05 | 0.0015375 | 2.0804e-06 | 5132.9261 | 200.6315 | 7.2267 | 1 | 1 | 1 | 1 | 0.0015375 | 0.0031708 | 0.0022285 | 0.0018633 | 0.005485 | 7.2267 | 3.5042 | 4.9859 | 5.9631 | 2.0257 | 1 | 1 | 1 | 1 | 0.99996 | 1.7317e-08 | 9.4812e-05 | 1.7314e-08 | 4.2667e-10 | 2.336e-06 | 4.2659e-10 | 641615.7634 | 117.1901 | 26041406.25 | 4756.4212 | 1 | 1 | 1 | 1 | 1 | 1
Co-60m |  | 2.6667e-07 | 1.0847e-06 | 0.0002272 | 2.1385e-07 | 41666.25 | 10243.0063 | 48.9038 | 1 | 1 | 1 | 1 | 2.6667e-07 | 6.8224e-06 | 0.0002272 | 2.5635e-07 | 41666.25 | 1628.6151 | 48.9038 | 1 | 1 | 1 | 1 | 0.0002272 | 0.0007189 | 0.00039194 | 0.00029221 | 0.013891 | 48.9038 | 15.4557 | 28.3489 | 38.0246 | 0.79986 | 1 | 1 | 1 | 1 | 0.98167 | 2.1333e-09 | 1.168e-05 | 2.1329e-09 | 4.2667e-10 | 2.336e-06 | 4.2659e-10 | 5208281.25 | 951.2842 | 26041406.25 | 4756.4212 | 1 | 1 | 1 | 1 | 1 | 1
Co-61 |  | 2.6667e-07 | 1.0847e-06 | 0.00039511 | 2.1393e-07 | 41666.25 | 10243.0063 | 28.1214 | 1 | 1 | 1 | 1 | 2.6667e-07 | 6.8224e-06 | 0.00039511 | 2.5647e-07 | 41666.25 | 1628.6151 | 28.1214 | 1 | 1 | 1 | 1 | 0.00039511 | 0.0011288 | 0.00070841 | 0.00050691 | 0.0021101 | 28.1214 | 9.8435 | 15.6845 | 21.9189 | 5.2656 | 1 | 1 | 1 | 1 | 1 | 2.1333e-09 | 1.168e-05 | 2.1329e-09 | 4.2667e-10 | 2.336e-06 | 4.2659e-10 | 5208281.25 | 951.2842 | 26041406.25 | 4756.4212 | 1 | 1 | 1 | 1 | 1 | 1
Co-62 |  | 2.6667e-07 | 1.0847e-06 | 0.00017481 | 2.1378e-07 | 41666.25 | 10243.0063 | 63.559 | 1 | 1 | 1 | 1 | 2.6667e-07 | 6.8224e-06 | 0.00017481 | 2.5626e-07 | 41666.25 | 1628.6151 | 63.559 | 1 | 1 | 1 | 1 | 0.00017481 | 0.00035575 | 0.00025301 | 0.00020789 | 0.00062656 | 63.559 | 31.2324 | 43.9146 | 53.4462 | 17.7335 | 1 | 1 | 1 | 1 | 1 | 2.1333e-09 | 1.168e-05 | 2.1329e-09 | 4.2667e-10 | 2.336e-06 | 4.2659e-10 | 5208281.25 | 951.2842 | 26041406.25 | 4756.4212 | 1 | 1 | 1 | 1 | 1 | 1
Co-62m |  | 2.6667e-07 | 1.0847e-06 | 0.00019026 | 2.1381e-07 | 41666.25 | 10243.0063 | 58.3983 | 1 | 1 | 1 | 1 | 2.6667e-07 | 6.8224e-06 | 0.00019026 | 2.5629e-07 | 41666.25 | 1628.6151 | 58.3983 | 1 | 1 | 1 | 1 | 0.00019026 | 0.00037177 | 0.00026476 | 0.00020875 | 0.00065878 | 58.3983 | 29.8866 | 41.9663 | 53.2263 | 16.866 | 1 | 1 | 1 | 1 | 1 | 2.1333e-09 | 1.168e-05 | 2.1329e-09 | 4.2667e-10 | 2.336e-06 | 4.2659e-10 | 5208281.25 | 951.2842 | 26041406.25 | 4756.4212 | 1 | 1 | 1 | 1 | 1 | 1
Cr-48 |  | 2.6667e-07 | 1.0847e-06 | 0.00064497 | 2.1398e-07 | 41666.25 | 10243.0063 | 17.2272 | 1 | 1 | 1 | 1 | 2.6667e-07 | 6.8224e-06 | 0.00064497 | 2.5653e-07 | 41666.25 | 1628.6151 | 17.2272 | 1 | 1 | 1 | 1 | 0.00064497 | 0.0011598 | 0.00084096 | 0.00074928 | 0.0019914 | 17.2272 | 9.5798 | 13.2123 | 14.8288 | 5.5795 | 1 | 1 | 1 | 1 | 1 | 2.1333e-09 | 1.168e-05 | 2.1329e-09 | 4.2667e-10 | 2.336e-06 | 4.2659e-10 | 5208281.25 | 951.2842 | 26041406.25 | 4756.4212 | 1 | 1 | 1 | 1 | 1 | 1
Cr-49 |  | 2.6667e-07 | 1.0847e-06 | 0.00039978 | 2.1393e-07 | 41666.25 | 10243.0063 | 27.7931 | 1 | 1 | 1 | 1 | 2.6667e-07 | 6.8224e-06 | 0.00039978 | 2.5647e-07 | 41666.25 | 1628.6151 | 27.7931 | 1 | 1 | 1 | 1 | 0.00039978 | 0.00077644 | 0.00053709 | 0.00047106 | 0.0012143 | 27.7931 | 14.3102 | 20.6873 | 23.5872 | 9.1503 | 1 | 1 | 1 | 1 | 1 | 2.1333e-09 | 1.168e-05 | 2.1329e-09 | 4.2667e-10 | 2.336e-06 | 4.2659e-10 | 5208281.25 | 951.2842 | 26041406.25 | 4756.4212 | 1 | 1 | 1 | 1 | 1 | 1
Cr-51 |  | 2.667e-07 | 1.0849e-06 | 0.00053887 | 2.1398e-07 | 41661.7383 | 10241.8972 | 20.6192 | 1 | 1 | 1 | 1 | 2.667e-07 | 6.8231e-06 | 0.00053887 | 2.5654e-07 | 41661.7383 | 1628.4387 | 20.6192 | 1 | 1 | 1 | 1 | 0.00053887 | 0.00092875 | 0.00069194 | 0.0006375 | 0.0029956 | 20.6192 | 11.9633 | 16.0578 | 17.429 | 3.7091 | 1 | 1 | 1 | 1 | 1 | 2.1336e-09 | 1.1681e-05 | 2.1332e-09 | 4.2667e-10 | 2.336e-06 | 4.2659e-10 | 5207717.2828 | 951.1812 | 26041406.25 | 4756.4212 | 1 | 1 | 1 | 1 | 1 | 1
Cr-55 |  | 2.6667e-07 | 1.0847e-06 | 0.0001656 | 2.1377e-07 | 41666.25 | 10243.0063 | 67.0969 | 1 | 1 | 1 | 1 | 2.6667e-07 | 6.8224e-06 | 0.0001656 | 2.5624e-07 | 41666.25 | 1628.6151 | 67.0969 | 1 | 1 | 1 | 1 | 0.0001656 | 0.00034657 | 0.00024567 | 0.00019388 | 0.00061896 | 67.0969 | 32.0603 | 45.2277 | 57.3091 | 17.9511 | 1 | 1 | 1 | 1 | 1 | 2.1333e-09 | 1.168e-05 | 2.1329e-09 | 4.2667e-10 | 2.336e-06 | 4.2659e-10 | 5208281.25 | 951.2842 | 26041406.25 | 4756.4212 | 1 | 1 | 1 | 1 | 1 | 1
Cr-56 |  | 2.6667e-07 | 1.0847e-06 | 0.0093917 | 2.1404e-07 | 41666.25 | 10243.0063 | 1.1831 | 1 | 1 | 0.9973 | 1 | 2.6667e-07 | 6.8224e-06 | 0.0093917 | 2.5663e-07 | 41666.25 | 1628.6151 | 1.1831 | 1 | 1 | 0.9973 | 1 | 0.0093917 | 0.015062 | 0.011197 | 0.010207 | 0.045256 | 1.1831 | 0.73766 | 0.99234 | 1.0886 | 0.24552 | 0.9973 | 0.97499 | 0.993 | 0.99567 | 0.707 | 2.1333e-09 | 1.168e-05 | 2.1329e-09 | 4.2667e-10 | 2.336e-06 | 4.2659e-10 | 5208281.25 | 951.2842 | 26041406.25 | 4756.4212 | 1 | 1 | 1 | 1 | 1 | 1
Cs-121 |  | 2.6667e-07 | 1.0847e-06 | 0.0003718 | 2.1392e-07 | 41666.25 | 10243.0063 | 29.8842 | 1 | 1 | 1 | 1 | 2.6667e-07 | 6.8224e-06 | 0.0003718 | 2.5646e-07 | 41666.25 | 1628.6151 | 29.8842 | 1 | 1 | 1 | 1 | 0.0003718 | 0.00066441 | 0.00047437 | 0.00042028 | 0.0011375 | 29.8842 | 16.723 | 23.4226 | 26.437 | 9.7677 | 1 | 1 | 1 | 1 | 1 | 2.1333e-09 | 1.168e-05 | 2.1329e-09 | 4.2667e-10 | 2.336e-06 | 4.2659e-10 | 5208281.25 | 951.2842 | 26041406.25 | 4756.4212 | 1 | 1 | 1 | 1 | 1 | 1
Cs-121m |  | 2.6667e-07 | 1.0847e-06 | 0.0003876 | 2.1393e-07 | 41666.25 | 10243.0063 | 28.666 | 1 | 1 | 1 | 1 | 2.6667e-07 | 6.8224e-06 | 0.0003876 | 2.5647e-07 | 41666.25 | 1628.6151 | 28.666 | 1 | 1 | 1 | 1 | 0.0003876 | 0.0006835 | 0.00048481 | 0.00042899 | 0.0011828 | 28.666 | 16.2561 | 22.9181 | 25.9005 | 9.3941 | 1 | 1 | 1 | 1 | 1 | 2.1333e-09 | 1.168e-05 | 2.1329e-09 | 4.2667e-10 | 2.336e-06 | 4.2659e-10 | 5208281.25 | 951.2842 | 26041406.25 | 4756.4212 | 1 | 1 | 1 | 1 | 1 | 1
Cs-123 |  | 2.6667e-07 | 1.0847e-06 | 0.00034689 | 2.1391e-07 | 41666.25 | 10243.0063 | 32.0303 | 1 | 1 | 1 | 1 | 2.6667e-07 | 6.8224e-06 | 0.00034689 | 2.5645e-07 | 41666.25 | 1628.6151 | 32.0303 | 1 | 1 | 1 | 1 | 0.00034689 | 0.00063808 | 0.00045759 | 0.00039127 | 0.0011305 | 32.0303 | 17.4131 | 24.2814 | 28.397 | 9.8284 | 1 | 1 | 1 | 1 | 1 | 2.1333e-09 | 1.168e-05 | 2.1329e-09 | 4.2667e-10 | 2.336e-06 | 4.2659e-10 | 5208281.25 | 951.2842 | 26041406.25 | 4756.4212 | 1 | 1 | 1 | 1 | 1 | 1
Cs-124 |  | 2.6667e-07 | 1.0847e-06 | 0.00033263 | 2.1391e-07 | 41666.25 | 10243.0063 | 33.4038 | 1 | 1 | 1 | 1 | 2.6667e-07 | 6.8224e-06 | 0.00033263 | 2.5644e-07 | 41666.25 | 1628.6151 | 33.4038 | 1 | 1 | 1 | 1 | 0.00033263 | 0.00062341 | 0.00044088 | 0.00040164 | 0.0011072 | 33.4038 | 17.8229 | 25.2017 | 27.6644 | 10.0355 | 1 | 1 | 1 | 1 | 1 | 2.1333e-09 | 1.168e-05 | 2.1329e-09 | 4.2667e-10 | 2.336e-06 | 4.2659e-10 | 5208281.25 | 951.2842 | 26041406.25 | 4756.4212 | 1 | 1 | 1 | 1 | 1 | 1
Cs-125 |  | 2.6667e-07 | 1.0847e-06 | 0.00032347 | 2.1391e-07 | 41666.25 | 10243.0063 | 34.3496 | 1 | 1 | 1 | 1 | 2.6667e-07 | 6.8224e-06 | 0.00032347 | 2.5643e-07 | 41666.25 | 1628.6151 | 34.3496 | 1 | 1 | 1 | 1 | 0.00032347 | 0.00061749 | 0.000438 | 0.00037504 | 0.0011324 | 34.3496 | 17.9938 | 25.3676 | 29.6262 | 9.812 | 1 | 1 | 1 | 1 | 1 | 2.1333e-09 | 1.168e-05 | 2.1329e-09 | 4.2667e-10 | 2.336e-06 | 4.2659e-10 | 5208281.25 | 951.2842 | 26041406.25 | 4756.4212 | 1 | 1 | 1 | 1 | 1 | 1
Cs-126 |  | 2.6667e-07 | 1.0847e-06 | 0.00033603 | 2.1391e-07 | 41666.25 | 10243.0063 | 33.0653 | 1 | 1 | 1 | 1 | 2.6667e-07 | 6.8224e-06 | 0.00033603 | 2.5644e-07 | 41666.25 | 1628.6151 | 33.0653 | 1 | 1 | 1 | 1 | 0.00033603 | 0.00063535 | 0.00044784 | 0.00041205 | 0.0011052 | 33.0653 | 17.488 | 24.8101 | 26.9655 | 10.0532 | 1 | 1 | 1 | 1 | 1 | 2.1333e-09 | 1.168e-05 | 2.1329e-09 | 4.2667e-10 | 2.336e-06 | 4.2659e-10 | 5208281.25 | 951.2842 | 26041406.25 | 4756.4212 | 1 | 1 | 1 | 1 | 1 | 1
Cs-127 |  | 2.6667e-07 | 1.0847e-06 | 0.00038999 | 2.1393e-07 | 41666.25 | 10243.0063 | 28.4902 | 1 | 1 | 1 | 1 | 2.6667e-07 | 6.8224e-06 | 0.00038999 | 2.5647e-07 | 41666.25 | 1628.6151 | 28.4902 | 1 | 1 | 1 | 1 | 0.00038999 | 0.00074686 | 0.00052776 | 0.00047569 | 0.0015207 | 28.4902 | 14.8769 | 21.0529 | 23.3574 | 7.3064 | 1 | 1 | 1 | 1 | 1 | 2.1333e-09 | 1.168e-05 | 2.1329e-09 | 4.2667e-10 | 2.336e-06 | 4.2659e-10 | 5208281.25 | 951.2842 | 26041406.25 | 4756.4212 | 1 | 1 | 1 | 1 | 1 | 1
Cs-128 |  | 2.6667e-07 | 1.0847e-06 | 0.00035198 | 2.1392e-07 | 41666.25 | 10243.0063 | 31.5676 | 1 | 1 | 1 | 1 | 2.6667e-07 | 6.8224e-06 | 0.00035198 | 2.5645e-07 | 41666.25 | 1628.6151 | 31.5676 | 1 | 1 | 1 | 1 | 0.00035198 | 0.00064731 | 0.00046767 | 0.00042199 | 0.0011372 | 31.5676 | 17.165 | 23.7583 | 26.3298 | 9.7706 | 1 | 1 | 1 | 1 | 1 | 2.1333e-09 | 1.168e-05 | 2.1329e-09 | 4.2667e-10 | 2.336e-06 | 4.2659e-10 | 5208281.25 | 951.2842 | 26041406.25 | 4756.4212 | 1 | 1 | 1 | 1 | 1 | 1
Cs-129 |  | 2.6667e-07 | 1.0847e-06 | 0.00045077 | 2.1395e-07 | 41666.25 | 10243.0063 | 24.649 | 1 | 1 | 1 | 1 | 2.6667e-07 | 6.8224e-06 | 0.00045077 | 2.5649e-07 | 41666.25 | 1628.6151 | 24.649 | 1 | 1 | 1 | 1 | 0.00045077 | 0.00087491 | 0.00060186 | 0.00054741 | 0.0019552 | 24.649 | 12.6996 | 18.4613 | 20.2973 | 5.6827 | 1 | 1 | 1 | 1 | 1 | 2.1333e-09 | 1.168e-05 | 2.1329e-09 | 4.2667e-10 | 2.336e-06 | 4.2659e-10 | 5208281.25 | 951.2842 | 26041406.25 | 4756.4212 | 1 | 1 | 1 | 1 | 1 | 1
Cs-130 |  | 2.6667e-07 | 1.0847e-06 | 0.00036449 | 2.1392e-07 | 41666.25 | 10243.0063 | 30.4839 | 1 | 1 | 1 | 1 | 2.6667e-07 | 6.8224e-06 | 0.00036449 | 2.5645e-07 | 41666.25 | 1628.6151 | 30.4839 | 1 | 1 | 1 | 1 | 0.00036449 | 0.00065921 | 0.00046756 | 0.00040973 | 0.0011813 | 30.4839 | 16.8551 | 23.7639 | 27.1178 | 9.4058 | 1 | 1 | 1 | 1 | 1 | 2.1333e-09 | 1.168e-05 | 2.1329e-09 | 4.2667e-10 | 2.336e-06 | 4.2659e-10 | 5208281.25 | 951.2842 | 26041406.25 | 4756.4212 | 1 | 1 | 1 | 1 | 1 | 1
Cs-130m |  | 2.6667e-07 | 1.0847e-06 | 0.0025332 | 2.1403e-07 | 41666.25 | 10243.0063 | 4.3862 | 1 | 1 | 1 | 1 | 2.6667e-07 | 6.8224e-06 | 0.0025332 | 2.5661e-07 | 41666.25 | 1628.6151 | 4.3862 | 1 | 1 | 1 | 1 | 0.0025332 | 0.0068669 | 0.0036664 | 0.002614 | 0.025299 | 4.3862 | 1.6181 | 3.0305 | 4.2506 | 0.43919 | 1 | 0.99969 | 1 | 1 | 0.88875 | 2.1333e-09 | 1.168e-05 | 2.1329e-09 | 4.2667e-10 | 2.336e-06 | 4.2659e-10 | 5208281.25 | 951.2842 | 26041406.25 | 4756.4212 | 1 | 1 | 1 | 1 | 1 | 1
Cs-131 |  | 2.6667e-07 | 1.0847e-06 | 18949.0762 | 2.1405e-07 | 41666.25 | 10243.0063 | 5.8636e-07 | 1 | 1 | 2.9318e-06 | 1 | 2.6667e-07 | 6.8224e-06 | 18949.0762 | 2.5664e-07 | 41666.25 | 1628.6151 | 5.8636e-07 | 1 | 1 | 2.9318e-06 | 1 | 18949.0762 | 18343.5897 | 12182.3656 | 12353.1464 | 81222.9885 | 5.8636e-07 | 6.0572e-07 | 9.1206e-07 | 8.9945e-07 | 1.368e-07 | 2.9318e-06 | 3.0286e-06 | 4.5603e-06 | 4.4972e-06 | 6.8398e-07 | 2.1333e-09 | 1.168e-05 | 2.1329e-09 | 4.2667e-10 | 2.336e-06 | 4.2659e-10 | 5208281.25 | 951.2842 | 26041406.25 | 4756.4212 | 1 | 1 | 1 | 1 | 1 | 1
Cs-132 |  | 2.6667e-07 | 1.0847e-06 | 0.00031078 | 2.139e-07 | 41666.25 | 10243.0063 | 35.7524 | 1 | 1 | 1 | 1 | 2.6667e-07 | 6.8224e-06 | 0.00031078 | 2.5642e-07 | 41666.25 | 1628.6151 | 35.7524 | 1 | 1 | 1 | 1 | 0.00031078 | 0.00059294 | 0.00040808 | 0.0003343 | 0.0010838 | 35.7524 | 18.7389 | 27.2278 | 33.2364 | 10.2515 | 1 | 1 | 1 | 1 | 1 | 2.1333e-09 | 1.168e-05 | 2.1329e-09 | 4.2667e-10 | 2.336e-06 | 4.2659e-10 | 5208281.25 | 951.2842 | 26041406.25 | 4756.4212 | 1 | 1 | 1 | 1 | 1 | 1
Cs-134 |  | 9.3531e-07 | 3.8046e-06 | 0.0010156 | 7.502e-07 | 11879.4387 | 2920.3772 | 10.9403 | 1 | 1 | 1 | 1 | 9.3531e-07 | 2.3929e-05 | 0.0010156 | 8.9933e-07 | 11879.4387 | 464.3334 | 10.9403 | 1 | 1 | 1 | 1 | 0.0010156 | 0.0019485 | 0.0013592 | 0.0011367 | 0.0033071 | 10.9403 | 5.7023 | 8.1749 | 9.7746 | 3.3597 | 1 | 1 | 1 | 1 | 1 | 7.4825e-09 | 4.0967e-05 | 7.4811e-09 | 4.2667e-10 | 2.336e-06 | 4.2659e-10 | 1484929.836 | 271.2201 | 26041406.25 | 4756.4212 | 1 | 1 | 1 | 1 | 1 | 1
Cs-134m |  | 2.6667e-07 | 1.0847e-06 | 0.0034896 | 2.1403e-07 | 41666.25 | 10243.0063 | 3.1841 | 1 | 1 | 1 | 1 | 2.6667e-07 | 6.8224e-06 | 0.0034896 | 2.5662e-07 | 41666.25 | 1628.6151 | 3.1841 | 1 | 1 | 1 | 1 | 0.0034896 | 0.0052731 | 0.0033203 | 0.0029315 | 0.026613 | 3.1841 | 2.1071 | 3.3463 | 3.7902 | 0.41751 | 1 | 0.99997 | 1 | 1 | 0.87601 | 2.1333e-09 | 1.168e-05 | 2.1329e-09 | 4.2667e-10 | 2.336e-06 | 4.2659e-10 | 5208281.25 | 951.2842 | 26041406.25 | 4756.4212 | 1 | 1 | 1 | 1 | 1 | 1
Cs-135 |  | 0.88504 | 3.6001 | . | 0.7104 | 0.012554 | 0.0030863 | 0 | 0.060842 | 0.015313 | 0 | 0.075223 | 0.88504 | 22.6428 | . | 0.85175 | 0.012554 | 0.00049071 | 0 | 0.060842 | 0.0024535 | 0 | 0.063143 | . | . | . | . | . | 0 | 0 | 0 | 0 | 0 | 0 | 0 | 0 | 0 | 0 | 0.0070803 | 38.7648 | 0.007079 | 4.2667e-10 | 2.336e-06 | 4.2659e-10 | 1.5693 | 0.00028663 | 26041406.25 | 4756.4212 | 0.99961 | 0.0014331 | 0.99961 | 1 | 1 | 1
Cs-135m |  | 2.6667e-07 | 1.0847e-06 | 0.00025972 | 2.1387e-07 | 41666.25 | 10243.0063 | 42.781 | 1 | 1 | 1 | 1 | 2.6667e-07 | 6.8224e-06 | 0.00025972 | 2.5638e-07 | 41666.25 | 1628.6151 | 42.781 | 1 | 1 | 1 | 1 | 0.00025972 | 0.00050961 | 0.00035806 | 0.00029724 | 0.0008834 | 42.781 | 21.8028 | 31.0309 | 37.3804 | 12.5775 | 1 | 1 | 1 | 1 | 1 | 2.1333e-09 | 1.168e-05 | 2.1329e-09 | 4.2667e-10 | 2.336e-06 | 4.2659e-10 | 5208281.25 | 951.2842 | 26041406.25 | 4756.4212 | 1 | 1 | 1 | 1 | 1 | 1
Cs-136 |  | 2.6667e-07 | 1.0847e-06 | 0.00024865 | 2.1386e-07 | 41666.2498 | 10243.0063 | 44.6844 | 1 | 1 | 1 | 1 | 2.6667e-07 | 6.8224e-06 | 0.00024865 | 2.5637e-07 | 41666.2498 | 1628.6151 | 44.6844 | 1 | 1 | 1 | 1 | 0.00024865 | 0.00048153 | 0.00034145 | 0.0002856 | 0.00083429 | 44.6844 | 23.0744 | 32.5408 | 38.9046 | 13.318 | 1 | 1 | 1 | 1 | 1 | 2.1333e-09 | 1.168e-05 | 2.1329e-09 | 4.2667e-10 | 2.336e-06 | 4.2659e-10 | 5208281.2266 | 951.2842 | 26041406.25 | 4756.4212 | 1 | 1 | 1 | 1 | 1 | 1
Cs-137 | Y | 1.1742e-05 | 4.7764e-05 | 0.016066 | 9.4196e-06 | 946.2488 | 232.6207 | 0.69159 | 1 | 1 | 0.96851 | 1 | 1.1742e-05 | 0.00030041 | 0.016066 | 1.1293e-05 | 946.2488 | 36.9862 | 0.69159 | 1 | 1 | 0.96851 | 1 | 0.016066 | 0.025035 | 0.017878 | 0.016352 | 0.042086 | 0.69159 | 0.44382 | 0.62148 | 0.6795 | 0.26401 | 0.96851 | 0.89129 | 0.95528 | 0.96654 | 0.73287 | 9.3937e-08 | 0.00051431 | 9.392e-08 | 4.2667e-10 | 2.336e-06 | 4.2659e-10 | 118281.0941 | 21.6039 | 26041406.25 | 4756.4212 | 1 | 1 | 1 | 1 | 1 | 1
Cs-138 |  | 2.6667e-07 | 1.0847e-06 | 0.0001748 | 2.1378e-07 | 41666.25 | 10243.0063 | 63.5631 | 1 | 1 | 1 | 1 | 2.6667e-07 | 6.8224e-06 | 0.0001748 | 2.5626e-07 | 41666.25 | 1628.6151 | 63.5631 | 1 | 1 | 1 | 1 | 0.0001748 | 0.00037086 | 0.00025991 | 0.00020939 | 0.00065999 | 63.5631 | 29.9598 | 42.7495 | 53.0631 | 16.8351 | 1 | 1 | 1 | 1 | 1 | 2.1333e-09 | 1.168e-05 | 2.1329e-09 | 4.2667e-10 | 2.336e-06 | 4.2659e-10 | 5208281.25 | 951.2842 | 26041406.25 | 4756.4212 | 1 | 1 | 1 | 1 | 1 | 1
Cs-138m |  | 2.6667e-07 | 1.0847e-06 | 0.00022762 | 2.1385e-07 | 41666.25 | 10243.0063 | 48.8146 | 1 | 1 | 1 | 1 | 2.6667e-07 | 6.8224e-06 | 0.00022762 | 2.5635e-07 | 41666.25 | 1628.6151 | 48.8146 | 1 | 1 | 1 | 1 | 0.00022762 | 0.00047061 | 0.00032171 | 0.00026622 | 0.00090835 | 48.8146 | 23.6097 | 34.537 | 41.7356 | 12.2321 | 1 | 1 | 1 | 1 | 1 | 2.1333e-09 | 1.168e-05 | 2.1329e-09 | 4.2667e-10 | 2.336e-06 | 4.2659e-10 | 5208281.25 | 951.2842 | 26041406.25 | 4756.4212 | 1 | 1 | 1 | 1 | 1 | 1
Cs-139 |  | 2.6667e-07 | 1.0847e-06 | 0.00016381 | 2.1377e-07 | 41666.25 | 10243.0063 | 67.8292 | 1 | 1 | 1 | 1 | 2.6667e-07 | 6.8224e-06 | 0.00016381 | 2.5623e-07 | 41666.25 | 1628.6151 | 67.8292 | 1 | 1 | 1 | 1 | 0.00016381 | 0.00033672 | 0.00024518 | 0.00019122 | 0.00060308 | 67.8292 | 32.9977 | 45.3171 | 58.1065 | 18.4236 | 1 | 1 | 1 | 1 | 1 | 2.1333e-09 | 1.168e-05 | 2.1329e-09 | 4.2667e-10 | 2.336e-06 | 4.2659e-10 | 5208281.25 | 951.2842 | 26041406.25 | 4756.4212 | 1 | 1 | 1 | 1 | 1 | 1
Cs-140 |  | 2.6667e-07 | 1.0847e-06 | 0.00016386 | 2.1377e-07 | 41666.25 | 10243.0063 | 67.8092 | 1 | 1 | 1 | 1 | 2.6667e-07 | 6.8224e-06 | 0.00016386 | 2.5623e-07 | 41666.25 | 1628.6151 | 67.8092 | 1 | 1 | 1 | 1 | 0.00016386 | 0.00034437 | 0.00024549 | 0.00018948 | 0.00061386 | 67.8092 | 32.265 | 45.2596 | 58.6402 | 18.1001 | 1 | 1 | 1 | 1 | 1 | 2.1333e-09 | 1.168e-05 | 2.1329e-09 | 4.2667e-10 | 2.336e-06 | 4.2659e-10 | 5208281.25 | 951.2842 | 26041406.25 | 4756.4212 | 1 | 1 | 1 | 1 | 1 | 1
Cu-57 |  | 2.6667e-07 | 1.0847e-06 | 0.00033627 | 2.1391e-07 | 41666.25 | 10243.0063 | 33.0418 | 1 | 1 | 1 | 1 | 2.6667e-07 | 6.8224e-06 | 0.00033627 | 2.5644e-07 | 41666.25 | 1628.6151 | 33.0418 | 1 | 1 | 1 | 1 | 0.00033627 | 0.00062184 | 0.00044143 | 0.00038968 | 0.0011231 | 33.0418 | 17.868 | 25.1702 | 28.5132 | 9.8934 | 1 | 1 | 1 | 1 | 1 | 2.1333e-09 | 1.168e-05 | 2.1329e-09 | 4.2667e-10 | 2.336e-06 | 4.2659e-10 | 5208281.25 | 951.2842 | 26041406.25 | 4756.4212 | 1 | 1 | 1 | 1 | 1 | 1
Cu-59 |  | 2.6667e-07 | 1.0847e-06 | 0.00030475 | 2.139e-07 | 41666.25 | 10243.0063 | 36.4597 | 1 | 1 | 1 | 1 | 2.6667e-07 | 6.8224e-06 | 0.00030475 | 2.5642e-07 | 41666.25 | 1628.6151 | 36.4597 | 1 | 1 | 1 | 1 | 0.00030475 | 0.00058018 | 0.00041211 | 0.00035749 | 0.0010317 | 36.4597 | 19.1511 | 26.961 | 31.0809 | 10.7694 | 1 | 1 | 1 | 1 | 1 | 2.1333e-09 | 1.168e-05 | 2.1329e-09 | 4.2667e-10 | 2.336e-06 | 4.2659e-10 | 5208281.25 | 951.2842 | 26041406.25 | 4756.4212 | 1 | 1 | 1 | 1 | 1 | 1
Cu-60 |  | 2.6667e-07 | 1.0847e-06 | 0.00018922 | 2.138e-07 | 41666.25 | 10243.0063 | 58.7196 | 1 | 1 | 1 | 1 | 2.6667e-07 | 6.8224e-06 | 0.00018922 | 2.5629e-07 | 41666.25 | 1628.6151 | 58.7196 | 1 | 1 | 1 | 1 | 0.00018922 | 0.00039385 | 0.00027884 | 0.00022719 | 0.00071529 | 58.7196 | 28.2114 | 39.8474 | 48.9053 | 15.5336 | 1 | 1 | 1 | 1 | 1 | 2.1333e-09 | 1.168e-05 | 2.1329e-09 | 4.2667e-10 | 2.336e-06 | 4.2659e-10 | 5208281.25 | 951.2842 | 26041406.25 | 4756.4212 | 1 | 1 | 1 | 1 | 1 | 1
Cu-61 |  | 2.6667e-07 | 1.0847e-06 | 0.0003591 | 2.1392e-07 | 41666.25 | 10243.0063 | 30.9413 | 1 | 1 | 1 | 1 | 2.6667e-07 | 6.8224e-06 | 0.0003591 | 2.5645e-07 | 41666.25 | 1628.6151 | 30.9413 | 1 | 1 | 1 | 1 | 0.0003591 | 0.00064473 | 0.00046549 | 0.00040015 | 0.0011398 | 30.9413 | 17.2336 | 23.8697 | 27.7672 | 9.7479 | 1 | 1 | 1 | 1 | 1 | 2.1333e-09 | 1.168e-05 | 2.1329e-09 | 4.2667e-10 | 2.336e-06 | 4.2659e-10 | 5208281.25 | 951.2842 | 26041406.25 | 4756.4212 | 1 | 1 | 1 | 1 | 1 | 1
Cu-62 |  | 2.6667e-07 | 1.0847e-06 | 0.00036718 | 2.1392e-07 | 41666.25 | 10243.0063 | 30.2604 | 1 | 1 | 1 | 1 | 2.6667e-07 | 6.8224e-06 | 0.00036718 | 2.5646e-07 | 41666.25 | 1628.6151 | 30.2604 | 1 | 1 | 1 | 1 | 0.00036718 | 0.00067081 | 0.00047477 | 0.00042421 | 0.0011507 | 30.2604 | 16.5635 | 23.4028 | 26.192 | 9.6563 | 1 | 1 | 1 | 1 | 1 | 2.1333e-09 | 1.168e-05 | 2.1329e-09 | 4.2667e-10 | 2.336e-06 | 4.2659e-10 | 5208281.25 | 951.2842 | 26041406.25 | 4756.4212 | 1 | 1 | 1 | 1 | 1 | 1
Cu-64 |  | 2.6667e-07 | 1.0847e-06 | 0.00036521 | 2.1392e-07 | 41666.25 | 10243.0063 | 30.4233 | 1 | 1 | 1 | 1 | 2.6667e-07 | 6.8224e-06 | 0.00036521 | 2.5646e-07 | 41666.25 | 1628.6151 | 30.4233 | 1 | 1 | 1 | 1 | 0.00036521 | 0.00064552 | 0.00046309 | 0.00041466 | 0.0012053 | 30.4233 | 17.2123 | 23.9932 | 26.7954 | 9.2186 | 1 | 1 | 1 | 1 | 1 | 2.1333e-09 | 1.168e-05 | 2.1329e-09 | 4.2667e-10 | 2.336e-06 | 4.2659e-10 | 5208281.25 | 951.2842 | 26041406.25 | 4756.4212 | 1 | 1 | 1 | 1 | 1 | 1
Cu-66 |  | 2.6667e-07 | 1.0847e-06 | 0.00022323 | 2.1384e-07 | 41666.25 | 10243.0063 | 49.7741 | 1 | 1 | 1 | 1 | 2.6667e-07 | 6.8224e-06 | 0.00022323 | 2.5634e-07 | 41666.25 | 1628.6151 | 49.7741 | 1 | 1 | 1 | 1 | 0.00022323 | 0.00042895 | 0.00030633 | 0.00025209 | 0.00075994 | 49.7741 | 25.9028 | 36.2709 | 44.0749 | 14.6208 | 1 | 1 | 1 | 1 | 1 | 2.1333e-09 | 1.168e-05 | 2.1329e-09 | 4.2667e-10 | 2.336e-06 | 4.2659e-10 | 5208281.25 | 951.2842 | 26041406.25 | 4756.4212 | 1 | 1 | 1 | 1 | 1 | 1
Cu-67 |  | 2.6667e-07 | 1.0847e-06 | 0.0013112 | 2.1401e-07 | 41666.25 | 10243.0063 | 8.474 | 1 | 1 | 1 | 1 | 2.6667e-07 | 6.8224e-06 | 0.0013112 | 2.5659e-07 | 41666.25 | 1628.6151 | 8.474 | 1 | 1 | 1 | 1 | 0.0013112 | 0.0017577 | 0.0014512 | 0.0013145 | 0.0031685 | 8.474 | 6.3213 | 7.6567 | 8.4526 | 3.5067 | 1 | 1 | 1 | 1 | 1 | 2.1333e-09 | 1.168e-05 | 2.1329e-09 | 4.2667e-10 | 2.336e-06 | 4.2659e-10 | 5208281.25 | 951.2842 | 26041406.25 | 4756.4212 | 1 | 1 | 1 | 1 | 1 | 1
Cu-69 |  | 2.6667e-07 | 1.0847e-06 | 0.00024669 | 2.1386e-07 | 41666.25 | 10243.0063 | 45.0404 | 1 | 1 | 1 | 1 | 2.6667e-07 | 6.8224e-06 | 0.00024669 | 2.5637e-07 | 41666.25 | 1628.6151 | 45.0404 | 1 | 1 | 1 | 1 | 0.00024669 | 0.00045297 | 0.00032342 | 0.00026612 | 0.00078629 | 45.0404 | 24.5294 | 34.3543 | 41.7516 | 14.131 | 1 | 1 | 1 | 1 | 1 | 2.1333e-09 | 1.168e-05 | 2.1329e-09 | 4.2667e-10 | 2.336e-06 | 4.2659e-10 | 5208281.25 | 951.2842 | 26041406.25 | 4756.4212 | 1 | 1 | 1 | 1 | 1 | 1
Dy-148 |  | 2.6667e-07 | 1.0847e-06 | 0.00032801 | 2.1391e-07 | 41666.25 | 10243.0063 | 33.874 | 1 | 1 | 1 | 1 | 2.6667e-07 | 6.8224e-06 | 0.00032801 | 2.5643e-07 | 41666.25 | 1628.6151 | 33.874 | 1 | 1 | 1 | 1 | 0.00032801 | 0.00062374 | 0.0004375 | 0.0003543 | 0.0011351 | 33.874 | 17.8134 | 25.3965 | 31.3607 | 9.7889 | 1 | 1 | 1 | 1 | 1 | 2.1333e-09 | 1.168e-05 | 2.1329e-09 | 4.2667e-10 | 2.336e-06 | 4.2659e-10 | 5208281.25 | 951.2842 | 26041406.25 | 4756.4212 | 1 | 1 | 1 | 1 | 1 | 1
Dy-149 |  | 2.6667e-07 | 1.0847e-06 | 0.00020757 | 2.1383e-07 | 41666.25 | 10243.0063 | 53.5294 | 1 | 1 | 1 | 1 | 2.6667e-07 | 6.8224e-06 | 0.00020757 | 2.5632e-07 | 41666.25 | 1628.6151 | 53.5294 | 1 | 1 | 1 | 1 | 0.00020757 | 0.0004359 | 0.00030301 | 0.00025029 | 0.00080461 | 53.5294 | 25.4895 | 36.6692 | 44.3933 | 13.8092 | 1 | 1 | 1 | 1 | 1 | 2.1333e-09 | 1.168e-05 | 2.1329e-09 | 4.2667e-10 | 2.336e-06 | 4.2659e-10 | 5208281.25 | 951.2842 | 26041406.25 | 4756.4212 | 1 | 1 | 1 | 1 | 1 | 1
Dy-150 |  | 2.6667e-07 | 1.0847e-06 | 0.00044829 | 2.1394e-07 | 41666.25 | 10243.0063 | 24.7854 | 1 | 1 | 1 | 1 | 2.6667e-07 | 6.8224e-06 | 0.00044829 | 2.5649e-07 | 41666.25 | 1628.6151 | 24.7854 | 1 | 1 | 1 | 1 | 0.00044829 | 0.00081877 | 0.00060352 | 0.00055679 | 0.0016389 | 24.7854 | 13.5704 | 18.4103 | 19.9554 | 6.7794 | 1 | 1 | 1 | 1 | 1 | 2.1333e-09 | 1.168e-05 | 2.1329e-09 | 4.2667e-10 | 2.336e-06 | 4.2659e-10 | 5208281.25 | 951.2842 | 26041406.25 | 4756.4212 | 1 | 1 | 1 | 1 | 1 | 1
Dy-151 |  | 2.6667e-07 | 1.0847e-06 | 0.00022611 | 2.1384e-07 | 41666.25 | 10243.0063 | 49.1395 | 1 | 1 | 1 | 1 | 2.6667e-07 | 6.8224e-06 | 0.00022611 | 2.5634e-07 | 41666.25 | 1628.6151 | 49.1395 | 1 | 1 | 1 | 1 | 0.00022611 | 0.00048132 | 0.00033665 | 0.00027527 | 0.00088 | 49.1395 | 23.0845 | 33.0047 | 40.364 | 12.6261 | 1 | 1 | 1 | 1 | 1 | 2.1333e-09 | 1.168e-05 | 2.1329e-09 | 4.2667e-10 | 2.336e-06 | 4.2659e-10 | 5208281.25 | 951.2842 | 26041406.25 | 4756.4212 | 1 | 1 | 1 | 1 | 1 | 1
Dy-152 |  | 2.6667e-07 | 1.0847e-06 | 0.00092295 | 2.14e-07 | 41666.25 | 10243.0063 | 12.0386 | 1 | 1 | 1 | 1 | 2.6667e-07 | 6.8224e-06 | 0.00092295 | 2.5656e-07 | 41666.25 | 1628.6151 | 12.0386 | 1 | 1 | 1 | 1 | 0.00092295 | 0.0012795 | 0.00090479 | 0.00085635 | 0.0022878 | 12.0386 | 8.6841 | 12.2802 | 12.9748 | 4.8566 | 1 | 1 | 1 | 1 | 1 | 2.1333e-09 | 1.168e-05 | 2.1329e-09 | 4.2667e-10 | 2.336e-06 | 4.2659e-10 | 5208281.25 | 951.2842 | 26041406.25 | 4756.4212 | 1 | 1 | 1 | 1 | 1 | 1
Dy-153 |  | 2.6667e-07 | 1.0847e-06 | 0.00027026 | 2.1388e-07 | 41666.25 | 10243.0063 | 41.1117 | 1 | 1 | 1 | 1 | 2.6667e-07 | 6.8224e-06 | 0.00027026 | 2.5639e-07 | 41666.25 | 1628.6151 | 41.1117 | 1 | 1 | 1 | 1 | 0.00027026 | 0.0005685 | 0.00039068 | 0.00031449 | 0.0011328 | 41.1117 | 19.5446 | 28.4403 | 35.3304 | 9.8081 | 1 | 1 | 1 | 1 | 1 | 2.1333e-09 | 1.168e-05 | 2.1329e-09 | 4.2667e-10 | 2.336e-06 | 4.2659e-10 | 5208281.25 | 951.2842 | 26041406.25 | 4756.4212 | 1 | 1 | 1 | 1 | 1 | 1
Dy-154 |  | 1.1544 | 4.6958 | . | 0.92661 | 0.0096249 | 0.0023661 | 0 | 0.046985 | 0.011761 | 0 | 0.058193 | 1.1544 | 29.534 | . | 1.111 | 0.0096249 | 0.00037621 | 0 | 0.046985 | 0.0018811 | 0 | 0.048776 | . | . | . | . | . | 0 | 0 | 0 | 0 | 0 | 0 | 0 | 0 | 0 | 0 | 0.0092352 | 50.5628 | 0.0092335 | 4.2667e-10 | 2.336e-06 | 4.2659e-10 | 1.2031 | 0.00021975 | 26041406.25 | 4756.4212 | 0.99756 | 0.0010987 | 0.99756 | 1 | 1 | 1
Dy-155 |  | 2.6667e-07 | 1.0847e-06 | 0.00029174 | 2.1389e-07 | 41666.25 | 10243.0063 | 38.0857 | 1 | 1 | 1 | 1 | 2.6667e-07 | 6.8224e-06 | 0.00029174 | 2.5641e-07 | 41666.25 | 1628.6151 | 38.0857 | 1 | 1 | 1 | 1 | 0.00029174 | 0.00058654 | 0.00040585 | 0.00033182 | 0.0010853 | 38.0857 | 18.9432 | 27.3768 | 33.4852 | 10.2377 | 1 | 1 | 1 | 1 | 1 | 2.1333e-09 | 1.168e-05 | 2.1329e-09 | 4.2667e-10 | 2.336e-06 | 4.2659e-10 | 5208281.25 | 951.2842 | 26041406.25 | 4756.4212 | 1 | 1 | 1 | 1 | 1 | 1
Dy-157 |  | 2.6667e-07 | 1.0847e-06 | 0.00054639 | 2.1396e-07 | 41666.25 | 10243.0063 | 20.3351 | 1 | 1 | 1 | 1 | 2.6667e-07 | 6.8224e-06 | 0.00054639 | 2.5652e-07 | 41666.25 | 1628.6151 | 20.3351 | 1 | 1 | 1 | 1 | 0.00054639 | 0.0010011 | 0.00071427 | 0.00064976 | 0.0019789 | 20.3351 | 11.0983 | 15.5558 | 17.1003 | 5.6146 | 1 | 1 | 1 | 1 | 1 | 2.1333e-09 | 1.168e-05 | 2.1329e-09 | 4.2667e-10 | 2.336e-06 | 4.2659e-10 | 5208281.25 | 951.2842 | 26041406.25 | 4756.4212 | 1 | 1 | 1 | 1 | 1 | 1
Dy-159 |  | 3.2264e-07 | 1.3124e-06 | 1.0081 | 2.5897e-07 | 34438.0158 | 8466.0562 | 0.011022 | 1 | 1 | 0.053617 | 1 | 3.2264e-07 | 8.2543e-06 | 1.0081 | 3.105e-07 | 34438.0158 | 1346.084 | 0.011022 | 1 | 1 | 0.053617 | 1 | 1.0081 | 2.4535 | 1.3287 | 1.0385 | 7.6665 | 0.011022 | 0.0045286 | 0.0083625 | 0.010699 | 0.0014493 | 0.053617 | 0.022388 | 0.04095 | 0.052088 | 0.0072465 | 2.5811e-09 | 1.4132e-05 | 2.5806e-09 | 4.2667e-10 | 2.336e-06 | 4.2659e-10 | 4304751.9762 | 786.2561 | 26041406.25 | 4756.4212 | 1 | 1 | 1 | 1 | 1 | 1
Dy-165 |  | 2.6667e-07 | 1.0847e-06 | 0.00039332 | 2.1393e-07 | 41666.25 | 10243.0063 | 28.2493 | 1 | 1 | 1 | 1 | 2.6667e-07 | 6.8224e-06 | 0.00039332 | 2.5647e-07 | 41666.25 | 1628.6151 | 28.2493 | 1 | 1 | 1 | 1 | 0.00039332 | 0.00086083 | 0.00057449 | 0.00045935 | 0.0018243 | 28.2493 | 12.9073 | 19.3406 | 24.1886 | 6.0905 | 1 | 1 | 1 | 1 | 1 | 2.1333e-09 | 1.168e-05 | 2.1329e-09 | 4.2667e-10 | 2.336e-06 | 4.2659e-10 | 5208281.25 | 951.2842 | 26041406.25 | 4756.4212 | 1 | 1 | 1 | 1 | 1 | 1
Dy-165m |  | 2.6667e-07 | 1.0847e-06 | 0.0005436 | 2.1396e-07 | 41666.25 | 10243.0063 | 20.4398 | 1 | 1 | 1 | 1 | 2.6667e-07 | 6.8224e-06 | 0.0005436 | 2.5651e-07 | 41666.25 | 1628.6151 | 20.4398 | 1 | 1 | 1 | 1 | 0.0005436 | 0.0012374 | 0.00076896 | 0.00062198 | 0.005699 | 20.4398 | 8.979 | 14.4493 | 17.8638 | 1.9496 | 1 | 1 | 1 | 1 | 0.99994 | 2.1333e-09 | 1.168e-05 | 2.1329e-09 | 4.2667e-10 | 2.336e-06 | 4.2659e-10 | 5208281.25 | 951.2842 | 26041406.25 | 4756.4212 | 1 | 1 | 1 | 1 | 1 | 1
Dy-166 |  | 2.6667e-07 | 1.0847e-06 | 0.0018046 | 2.1402e-07 | 41666.25 | 10243.0063 | 6.1571 | 1 | 1 | 1 | 1 | 2.6667e-07 | 6.8224e-06 | 0.0018046 | 2.566e-07 | 41666.25 | 1628.6151 | 6.1571 | 1 | 1 | 1 | 1 | 0.0018046 | 0.005937 | 0.0032865 | 0.0021611 | 0.022257 | 6.1571 | 1.8715 | 3.3808 | 5.1413 | 0.49921 | 1 | 0.99991 | 1 | 1 | 0.91759 | 2.1333e-09 | 1.168e-05 | 2.1329e-09 | 4.2667e-10 | 2.336e-06 | 4.2659e-10 | 5208281.25 | 951.2842 | 26041406.25 | 4756.4212 | 1 | 1 | 1 | 1 | 1 | 1
Dy-167 |  | 2.6667e-07 | 1.0847e-06 | 0.00040748 | 2.1393e-07 | 41666.25 | 10243.0063 | 27.2677 | 1 | 1 | 1 | 1 | 2.6667e-07 | 6.8224e-06 | 0.00040748 | 2.5647e-07 | 41666.25 | 1628.6151 | 27.2677 | 1 | 1 | 1 | 1 | 0.00040748 | 0.00071978 | 0.00051549 | 0.00044653 | 0.001242 | 27.2677 | 15.4367 | 21.5541 | 24.8833 | 8.9462 | 1 | 1 | 1 | 1 | 1 | 2.1333e-09 | 1.168e-05 | 2.1329e-09 | 4.2667e-10 | 2.336e-06 | 4.2659e-10 | 5208281.25 | 951.2842 | 26041406.25 | 4756.4212 | 1 | 1 | 1 | 1 | 1 | 1
Dy-168 |  | 2.6667e-07 | 1.0847e-06 | 0.00043893 | 2.1394e-07 | 41666.25 | 10243.0063 | 25.3136 | 1 | 1 | 1 | 1 | 2.6667e-07 | 6.8224e-06 | 0.00043893 | 2.5649e-07 | 41666.25 | 1628.6151 | 25.3136 | 1 | 1 | 1 | 1 | 0.00043893 | 0.00078615 | 0.00056097 | 0.00049411 | 0.0014486 | 25.3136 | 14.1334 | 19.8066 | 22.487 | 7.6704 | 1 | 1 | 1 | 1 | 1 | 2.1333e-09 | 1.168e-05 | 2.1329e-09 | 4.2667e-10 | 2.336e-06 | 4.2659e-10 | 5208281.25 | 951.2842 | 26041406.25 | 4756.4212 | 1 | 1 | 1 | 1 | 1 | 1
Er-154 |  | 2.6667e-07 | 1.0847e-06 | 0.00062361 | 2.1397e-07 | 41666.25 | 10243.0063 | 17.8173 | 1 | 1 | 1 | 1 | 2.6667e-07 | 6.8224e-06 | 0.00062361 | 2.5653e-07 | 41666.25 | 1628.6151 | 17.8173 | 1 | 1 | 1 | 1 | 0.00062361 | 0.0017469 | 0.00093793 | 0.00069353 | 0.0070304 | 17.8173 | 6.3605 | 11.8463 | 16.0209 | 1.5804 | 1 | 1 | 1 | 1 | 0.99963 | 2.1333e-09 | 1.168e-05 | 2.1329e-09 | 4.2667e-10 | 2.336e-06 | 4.2659e-10 | 5208281.25 | 951.2842 | 26041406.25 | 4756.4212 | 1 | 1 | 1 | 1 | 1 | 1
Er-156 |  | 2.6667e-07 | 1.0847e-06 | 0.0016464 | 2.1402e-07 | 41666.25 | 10243.0063 | 6.7487 | 1 | 1 | 1 | 1 | 2.6667e-07 | 6.8224e-06 | 0.0016464 | 2.566e-07 | 41666.25 | 1628.6151 | 6.7487 | 1 | 1 | 1 | 1 | 0.0016464 | 0.0050062 | 0.0025311 | 0.0017217 | 0.026374 | 6.7487 | 2.2194 | 4.3898 | 6.4534 | 0.42129 | 1 | 0.99998 | 1 | 1 | 0.87833 | 2.1333e-09 | 1.168e-05 | 2.1329e-09 | 4.2667e-10 | 2.336e-06 | 4.2659e-10 | 5208281.25 | 951.2842 | 26041406.25 | 4756.4212 | 1 | 1 | 1 | 1 | 1 | 1
Er-159 |  | 2.6667e-07 | 1.0847e-06 | 0.00025868 | 2.1387e-07 | 41666.25 | 10243.0063 | 42.9528 | 1 | 1 | 1 | 1 | 2.6667e-07 | 6.8224e-06 | 0.00025868 | 2.5638e-07 | 41666.25 | 1628.6151 | 42.9528 | 1 | 1 | 1 | 1 | 0.00025868 | 0.00052117 | 0.0003644 | 0.00029331 | 0.00094062 | 42.9528 | 21.3193 | 30.4912 | 37.8815 | 11.8125 | 1 | 1 | 1 | 1 | 1 | 2.1333e-09 | 1.168e-05 | 2.1329e-09 | 4.2667e-10 | 2.336e-06 | 4.2659e-10 | 5208281.25 | 951.2842 | 26041406.25 | 4756.4212 | 1 | 1 | 1 | 1 | 1 | 1
Er-161 |  | 2.6667e-07 | 1.0847e-06 | 0.0002534 | 2.1387e-07 | 41666.25 | 10243.0063 | 43.8481 | 1 | 1 | 1 | 1 | 2.6667e-07 | 6.8224e-06 | 0.0002534 | 2.5638e-07 | 41666.25 | 1628.6151 | 43.8481 | 1 | 1 | 1 | 1 | 0.0002534 | 0.00050959 | 0.00035214 | 0.00029079 | 0.00093857 | 43.8481 | 21.8038 | 31.5526 | 38.2099 | 11.8382 | 1 | 1 | 1 | 1 | 1 | 2.1333e-09 | 1.168e-05 | 2.1329e-09 | 4.2667e-10 | 2.336e-06 | 4.2659e-10 | 5208281.25 | 951.2842 | 26041406.25 | 4756.4212 | 1 | 1 | 1 | 1 | 1 | 1
Er-163 |  | 2.6667e-07 | 1.0847e-06 | 0.0037446 | 2.1403e-07 | 41666.25 | 10243.0063 | 2.9672 | 1 | 1 | 1 | 1 | 2.6667e-07 | 6.8224e-06 | 0.0037446 | 2.5662e-07 | 41666.25 | 1628.6151 | 2.9672 | 1 | 1 | 1 | 1 | 0.0037446 | 0.020564 | 0.0088309 | 0.0049191 | 0.078146 | 2.9672 | 0.54032 | 1.2582 | 2.2587 | 0.14218 | 1 | 0.9329 | 0.99815 | 0.99999 | 0.50881 | 2.1333e-09 | 1.168e-05 | 2.1329e-09 | 4.2667e-10 | 2.336e-06 | 4.2659e-10 | 5208281.25 | 951.2842 | 26041406.25 | 4756.4212 | 1 | 1 | 1 | 1 | 1 | 1
Er-165 |  | 2.6667e-07 | 1.0847e-06 | 0.6771 | 2.1405e-07 | 41666.25 | 10243.0063 | 0.01641 | 1 | 1 | 0.078773 | 1 | 2.6667e-07 | 6.8224e-06 | 0.6771 | 2.5664e-07 | 41666.25 | 1628.6151 | 0.01641 | 1 | 1 | 0.078773 | 1 | 0.6771 | 1.3 | 0.77701 | 0.70952 | 3.8764 | 0.01641 | 0.0085469 | 0.0143 | 0.01566 | 0.0028663 | 0.078773 | 0.041834 | 0.069002 | 0.075313 | 0.014229 | 2.1333e-09 | 1.168e-05 | 2.1329e-09 | 4.2667e-10 | 2.336e-06 | 4.2659e-10 | 5208281.25 | 951.2842 | 26041406.25 | 4756.4212 | 1 | 1 | 1 | 1 | 1 | 1
Er-167m |  | 2.6667e-07 | 1.0847e-06 | 0.0011456 | 2.1401e-07 | 41666.25 | 10243.0063 | 9.6987 | 1 | 1 | 1 | 1 | 2.6667e-07 | 6.8224e-06 | 0.0011456 | 2.5658e-07 | 41666.25 | 1628.6151 | 9.6987 | 1 | 1 | 1 | 1 | 0.0011456 | 0.0015395 | 0.0011775 | 0.0011101 | 0.0030261 | 9.6987 | 7.2173 | 9.4359 | 10.0092 | 3.6718 | 1 | 1 | 1 | 1 | 1 | 2.1333e-09 | 1.168e-05 | 2.1329e-09 | 4.2667e-10 | 2.336e-06 | 4.2659e-10 | 5208281.25 | 951.2842 | 26041406.25 | 4756.4212 | 1 | 1 | 1 | 1 | 1 | 1
Er-169 |  | 2.6667e-07 | 1.0847e-06 | 0.033614 | 2.1405e-07 | 41666.25 | 10243.0063 | 0.33055 | 1 | 1 | 0.80848 | 1 | 2.6667e-07 | 6.8224e-06 | 0.033614 | 2.5663e-07 | 41666.25 | 1628.6151 | 0.33055 | 1 | 1 | 0.80848 | 1 | 0.033614 | 0.11735 | 0.04142 | 0.036639 | 7.5355 | 0.33055 | 0.09468 | 0.26825 | 0.30326 | 0.0014745 | 0.80848 | 0.37712 | 0.73848 | 0.78048 | 0.0073725 | 2.1333e-09 | 1.168e-05 | 2.1329e-09 | 4.2667e-10 | 2.336e-06 | 4.2659e-10 | 5208281.25 | 951.2842 | 26041406.25 | 4756.4212 | 1 | 1 | 1 | 1 | 1 | 1
Er-171 |  | 2.6667e-07 | 1.0847e-06 | 0.0005832 | 2.1397e-07 | 41666.25 | 10243.0063 | 19.0518 | 1 | 1 | 1 | 1 | 2.6667e-07 | 6.8224e-06 | 0.0005832 | 2.5652e-07 | 41666.25 | 1628.6151 | 19.0518 | 1 | 1 | 1 | 1 | 0.0005832 | 0.0010583 | 0.0007672 | 0.00068181 | 0.0018404 | 19.0518 | 10.4994 | 14.4826 | 16.2963 | 6.0371 | 1 | 1 | 1 | 1 | 1 | 2.1333e-09 | 1.168e-05 | 2.1329e-09 | 4.2667e-10 | 2.336e-06 | 4.2659e-10 | 5208281.25 | 951.2842 | 26041406.25 | 4756.4212 | 1 | 1 | 1 | 1 | 1 | 1
Er-172 |  | 2.6667e-07 | 1.0847e-06 | 0.00037646 | 2.1392e-07 | 41666.25 | 10243.0063 | 29.5142 | 1 | 1 | 1 | 1 | 2.6667e-07 | 6.8224e-06 | 0.00037646 | 2.5646e-07 | 41666.25 | 1628.6151 | 29.5142 | 1 | 1 | 1 | 1 | 0.00037646 | 0.00071127 | 0.00050565 | 0.00043248 | 0.0013064 | 29.5142 | 15.6213 | 21.9736 | 25.6914 | 8.5051 | 1 | 1 | 1 | 1 | 1 | 2.1333e-09 | 1.168e-05 | 2.1329e-09 | 4.2667e-10 | 2.336e-06 | 4.2659e-10 | 5208281.25 | 951.2842 | 26041406.25 | 4756.4212 | 1 | 1 | 1 | 1 | 1 | 1
Er-173 |  | 2.6667e-07 | 1.0847e-06 | 0.00032969 | 2.1391e-07 | 41666.25 | 10243.0063 | 33.7016 | 1 | 1 | 1 | 1 | 2.6667e-07 | 6.8224e-06 | 0.00032969 | 2.5644e-07 | 41666.25 | 1628.6151 | 33.7016 | 1 | 1 | 1 | 1 | 0.00032969 | 0.00065064 | 0.00045366 | 0.00036663 | 0.0011403 | 33.7016 | 17.077 | 24.4921 | 30.3061 | 9.7436 | 1 | 1 | 1 | 1 | 1 | 2.1333e-09 | 1.168e-05 | 2.1329e-09 | 4.2667e-10 | 2.336e-06 | 4.2659e-10 | 5208281.25 | 951.2842 | 26041406.25 | 4756.4212 | 1 | 1 | 1 | 1 | 1 | 1
Es-249 |  | 2.6667e-07 | 1.0847e-06 | 0.00039185 | 2.1393e-07 | 41666.25 | 10243.0063 | 28.3556 | 1 | 1 | 1 | 1 | 2.6667e-07 | 6.8224e-06 | 0.00039185 | 2.5647e-07 | 41666.25 | 1628.6151 | 28.3556 | 1 | 1 | 1 | 1 | 0.00039185 | 0.00078399 | 0.00055657 | 0.000475 | 0.0018251 | 28.3556 | 14.1723 | 19.9632 | 23.3914 | 6.0879 | 1 | 1 | 1 | 1 | 1 | 2.1333e-09 | 1.168e-05 | 2.1329e-09 | 4.2667e-10 | 2.336e-06 | 4.2659e-10 | 5208281.25 | 951.2842 | 26041406.25 | 4756.4212 | 1 | 1 | 1 | 1 | 1 | 1
Es-250 |  | 2.6667e-07 | 1.0847e-06 | 0.0003231 | 2.139e-07 | 41666.25 | 10243.0063 | 34.3888 | 1 | 1 | 1 | 1 | 2.6667e-07 | 6.8224e-06 | 0.0003231 | 2.5643e-07 | 41666.25 | 1628.6151 | 34.3888 | 1 | 1 | 1 | 1 | 0.0003231 | 0.00067468 | 0.00045705 | 0.00038098 | 0.0016864 | 34.3888 | 16.4686 | 24.3102 | 29.1639 | 6.5884 | 1 | 1 | 1 | 1 | 1 | 2.1333e-09 | 1.168e-05 | 2.1329e-09 | 4.2667e-10 | 2.336e-06 | 4.2659e-10 | 5208281.25 | 951.2842 | 26041406.25 | 4756.4212 | 1 | 1 | 1 | 1 | 1 | 1
Es-250m |  | 2.6667e-07 | 1.0847e-06 | 0.00024879 | 2.1386e-07 | 41666.25 | 10243.0063 | 44.6594 | 1 | 1 | 1 | 1 | 2.6667e-07 | 6.8224e-06 | 0.00024879 | 2.5637e-07 | 41666.25 | 1628.6151 | 44.6594 | 1 | 1 | 1 | 1 | 0.00024879 | 0.00051071 | 0.00035696 | 0.00028342 | 0.001126 | 44.6594 | 21.7561 | 31.1263 | 39.2036 | 9.8681 | 1 | 1 | 1 | 1 | 1 | 2.1333e-09 | 1.168e-05 | 2.1329e-09 | 4.2667e-10 | 2.336e-06 | 4.2659e-10 | 5208281.25 | 951.2842 | 26041406.25 | 4756.4212 | 1 | 1 | 1 | 1 | 1 | 1
Es-251 |  | 2.6667e-07 | 1.0847e-06 | 0.0027305 | 2.1403e-07 | 41666.25 | 10243.0063 | 4.0693 | 1 | 1 | 1 | 1 | 2.6667e-07 | 6.8224e-06 | 0.0027305 | 2.5661e-07 | 41666.25 | 1628.6151 | 4.0693 | 1 | 1 | 1 | 1 | 0.0027305 | 0.0039206 | 0.0029444 | 0.0026451 | 0.018516 | 4.0693 | 2.834 | 3.7736 | 4.2006 | 0.60009 | 1 | 1 | 1 | 1 | 0.95024 | 2.1333e-09 | 1.168e-05 | 2.1329e-09 | 4.2667e-10 | 2.336e-06 | 4.2659e-10 | 5208281.25 | 951.2842 | 26041406.25 | 4756.4212 | 1 | 1 | 1 | 1 | 1 | 1
Es-253 |  | 2.6667e-07 | 1.0847e-06 | 0.00066743 | 2.1398e-07 | 41666.0708 | 10242.9623 | 16.6474 | 1 | 1 | 1 | 1 | 2.6667e-07 | 6.8224e-06 | 0.00066743 | 2.5654e-07 | 41666.0708 | 1628.6081 | 16.6474 | 1 | 1 | 1 | 1 | 0.00066743 | 0.0023916 | 0.0010505 | 0.00083605 | 0.032949 | 16.6474 | 4.6458 | 10.5765 | 13.2899 | 0.33722 | 1 | 1 | 1 | 1 | 0.81476 | 2.1333e-09 | 1.168e-05 | 2.133e-09 | 4.2667e-10 | 2.336e-06 | 4.2659e-10 | 5208258.8537 | 951.2802 | 26041406.25 | 4756.4212 | 1 | 1 | 1 | 1 | 1 | 1
Es-254 |  | 4.441e-07 | 1.8065e-06 | 0.0038903 | 3.5643e-07 | 25019.3034 | 6150.6107 | 2.8561 | 1 | 1 | 1 | 1 | 4.441e-07 | 1.1362e-05 | 0.0038903 | 4.2734e-07 | 25019.3034 | 977.9333 | 2.8561 | 1 | 1 | 1 | 1 | 0.0038903 | 0.022138 | 0.0072978 | 0.0050678 | 0.45768 | 2.8561 | 0.5019 | 1.5225 | 2.1925 | 0.024277 | 1 | 0.91869 | 0.99951 | 0.99998 | 0.11431 | 3.5528e-09 | 1.9451e-05 | 3.5521e-09 | 4.2667e-10 | 2.336e-06 | 4.2659e-10 | 3127412.9231 | 571.217 | 26041406.25 | 4756.4212 | 1 | 1 | 1 | 1 | 1 | 1
Es-254m |  | 2.6667e-07 | 1.0847e-06 | 0.00030753 | 2.139e-07 | 41666.25 | 10243.0063 | 36.1297 | 1 | 1 | 1 | 1 | 2.6667e-07 | 6.8224e-06 | 0.00030753 | 2.5642e-07 | 41666.25 | 1628.6151 | 36.1297 | 1 | 1 | 1 | 1 | 0.00030753 | 0.00058036 | 0.00040847 | 0.00033613 | 0.0011283 | 36.1297 | 19.1449 | 27.2018 | 33.0552 | 9.8474 | 1 | 1 | 1 | 1 | 1 | 2.1333e-09 | 1.168e-05 | 2.1329e-09 | 4.2667e-10 | 2.336e-06 | 4.2659e-10 | 5208281.25 | 951.2842 | 26041406.25 | 4756.4212 | 1 | 1 | 1 | 1 | 1 | 1
Es-255 |  | 2.6713e-07 | 1.0866e-06 | 0.00017656 | 2.1416e-07 | 41593.8617 | 10225.2108 | 62.9317 | 1 | 1 | 1 | 1 | 2.6713e-07 | 6.8342e-06 | 0.00017656 | 2.5671e-07 | 41593.8617 | 1625.7856 | 62.9317 | 1 | 1 | 1 | 1 | 0.00017656 | 0.00037814 | 0.0002652 | 0.00020867 | 0.00067579 | 62.9317 | 29.3833 | 41.8972 | 53.2472 | 16.4414 | 1 | 1 | 1 | 1 | 1 | 2.137e-09 | 1.17e-05 | 2.1367e-09 | 4.2667e-10 | 2.336e-06 | 4.2659e-10 | 5199232.7122 | 949.6315 | 26041406.25 | 4756.4212 | 1 | 1 | 1 | 1 | 1 | 1
Es-256 |  | 2.6667e-07 | 1.0847e-06 | 292 | 2.1405e-07 | 41666.25 | 10243.0063 | 3.8051e-05 | 1 | 1 | 0.00019026 | 1 | 2.6667e-07 | 6.8224e-06 | 292 | 2.5664e-07 | 41666.25 | 1628.6151 | 3.8051e-05 | 1 | 1 | 0.00019026 | 1 | 292 | 627.5143 | 289.0524 | 290.0356 | 8651.8519 | 3.8051e-05 | 1.7706e-05 | 3.8439e-05 | 3.8309e-05 | 1.2842e-06 | 0.00019026 | 8.8532e-05 | 0.0001922 | 0.00019155 | 6.4212e-06 | 2.1333e-09 | 1.168e-05 | 2.1329e-09 | 4.2667e-10 | 2.336e-06 | 4.2659e-10 | 5208281.25 | 951.2842 | 26041406.25 | 4756.4212 | 1 | 1 | 1 | 1 | 1 | 1
Eu-142 |  | 2.6667e-07 | 1.0847e-06 | 0.00030413 | 2.139e-07 | 41666.25 | 10243.0063 | 36.5342 | 1 | 1 | 1 | 1 | 2.6667e-07 | 6.8224e-06 | 0.00030413 | 2.5642e-07 | 41666.25 | 1628.6151 | 36.5342 | 1 | 1 | 1 | 1 | 0.00030413 | 0.0005891 | 0.00041201 | 0.00035511 | 0.0010332 | 36.5342 | 18.8609 | 26.9676 | 31.2886 | 10.7536 | 1 | 1 | 1 | 1 | 1 | 2.1333e-09 | 1.168e-05 | 2.1329e-09 | 4.2667e-10 | 2.336e-06 | 4.2659e-10 | 5208281.25 | 951.2842 | 26041406.25 | 4756.4212 | 1 | 1 | 1 | 1 | 1 | 1
Eu-142m |  | 2.6667e-07 | 1.0847e-06 | 0.00027873 | 2.1388e-07 | 41666.25 | 10243.0063 | 39.8628 | 1 | 1 | 1 | 1 | 2.6667e-07 | 6.8224e-06 | 0.00027873 | 2.564e-07 | 41666.25 | 1628.6151 | 39.8628 | 1 | 1 | 1 | 1 | 0.00027873 | 0.00053157 | 0.000379 | 0.00031444 | 0.00095217 | 39.8628 | 20.9021 | 29.3169 | 35.3357 | 11.6691 | 1 | 1 | 1 | 1 | 1 | 2.1333e-09 | 1.168e-05 | 2.1329e-09 | 4.2667e-10 | 2.336e-06 | 4.2659e-10 | 5208281.25 | 951.2842 | 26041406.25 | 4756.4212 | 1 | 1 | 1 | 1 | 1 | 1
Eu-143 |  | 2.6667e-07 | 1.0847e-06 | 0.00027096 | 2.1388e-07 | 41666.25 | 10243.0063 | 41.0054 | 1 | 1 | 1 | 1 | 2.6667e-07 | 6.8224e-06 | 0.00027096 | 2.5639e-07 | 41666.25 | 1628.6151 | 41.0054 | 1 | 1 | 1 | 1 | 0.00027096 | 0.0005383 | 0.00037269 | 0.00032134 | 0.00095814 | 41.0054 | 20.6411 | 29.8129 | 34.5771 | 11.5964 | 1 | 1 | 1 | 1 | 1 | 2.1333e-09 | 1.168e-05 | 2.1329e-09 | 4.2667e-10 | 2.336e-06 | 4.2659e-10 | 5208281.25 | 951.2842 | 26041406.25 | 4756.4212 | 1 | 1 | 1 | 1 | 1 | 1
Eu-144 |  | 2.6667e-07 | 1.0847e-06 | 0.00030242 | 2.139e-07 | 41666.25 | 10243.0063 | 36.7398 | 1 | 1 | 1 | 1 | 2.6667e-07 | 6.8224e-06 | 0.00030242 | 2.5642e-07 | 41666.25 | 1628.6151 | 36.7398 | 1 | 1 | 1 | 1 | 0.00030242 | 0.00057569 | 0.0004089 | 0.00035443 | 0.0010363 | 36.7398 | 19.3004 | 27.1732 | 31.3485 | 10.7216 | 1 | 1 | 1 | 1 | 1 | 2.1333e-09 | 1.168e-05 | 2.1329e-09 | 4.2667e-10 | 2.336e-06 | 4.2659e-10 | 5208281.25 | 951.2842 | 26041406.25 | 4756.4212 | 1 | 1 | 1 | 1 | 1 | 1
Eu-145 |  | 2.6667e-07 | 1.0847e-06 | 0.00020694 | 2.1383e-07 | 41666.25 | 10243.0063 | 53.6911 | 1 | 1 | 1 | 1 | 2.6667e-07 | 6.8224e-06 | 0.00020694 | 2.5632e-07 | 41666.25 | 1628.6151 | 53.6911 | 1 | 1 | 1 | 1 | 0.00020694 | 0.0004283 | 0.00029865 | 0.00024844 | 0.00078075 | 53.6911 | 25.9424 | 37.2047 | 44.7223 | 14.2312 | 1 | 1 | 1 | 1 | 1 | 2.1333e-09 | 1.168e-05 | 2.1329e-09 | 4.2667e-10 | 2.336e-06 | 4.2659e-10 | 5208281.25 | 951.2842 | 26041406.25 | 4756.4212 | 1 | 1 | 1 | 1 | 1 | 1
Eu-146 |  | 2.6667e-07 | 1.0847e-06 | 0.00022886 | 2.1385e-07 | 41666.25 | 10243.0063 | 48.5498 | 1 | 1 | 1 | 1 | 2.6667e-07 | 6.8224e-06 | 0.00022886 | 2.5635e-07 | 41666.25 | 1628.6151 | 48.5498 | 1 | 1 | 1 | 1 | 0.00022886 | 0.0004783 | 0.0003359 | 0.00027109 | 0.00085644 | 48.5498 | 23.2303 | 33.0787 | 40.9865 | 12.9734 | 1 | 1 | 1 | 1 | 1 | 2.1333e-09 | 1.168e-05 | 2.1329e-09 | 4.2667e-10 | 2.336e-06 | 4.2659e-10 | 5208281.25 | 951.2842 | 26041406.25 | 4756.4212 | 1 | 1 | 1 | 1 | 1 | 1
Eu-147 |  | 2.6667e-07 | 1.0848e-06 | 0.0003055 | 2.139e-07 | 41665.0976 | 10242.7231 | 36.3696 | 1 | 1 | 1 | 1 | 2.6667e-07 | 6.8225e-06 | 0.0003055 | 2.5643e-07 | 41665.0976 | 1628.57 | 36.3696 | 1 | 1 | 1 | 1 | 0.0003055 | 0.00062398 | 0.00041943 | 0.00033746 | 0.0012333 | 36.3696 | 17.8068 | 26.4907 | 32.9258 | 9.0093 | 1 | 1 | 1 | 1 | 1 | 2.1334e-09 | 1.168e-05 | 2.133e-09 | 4.2667e-10 | 2.336e-06 | 4.2659e-10 | 5208137.2062 | 951.2579 | 26041406.25 | 4756.4212 | 1 | 1 | 1 | 1 | 1 | 1
Eu-148 |  | 2.6926e-07 | 1.0953e-06 | 0.00028474 | 2.1597e-07 | 41264.3296 | 10144.2004 | 39.0214 | 1 | 1 | 1 | 1 | 2.6926e-07 | 6.8888e-06 | 0.00028474 | 2.589e-07 | 41264.3296 | 1612.9052 | 39.0214 | 1 | 1 | 1 | 1 | 0.00028474 | 0.00054675 | 0.00039024 | 0.00032165 | 0.00099128 | 39.0214 | 20.3219 | 28.4724 | 34.544 | 11.2087 | 1 | 1 | 1 | 1 | 1 | 2.1541e-09 | 1.1794e-05 | 2.1537e-09 | 4.2667e-10 | 2.336e-06 | 4.2659e-10 | 5158041.1996 | 942.108 | 26041406.25 | 4756.4212 | 1 | 1 | 1 | 1 | 1 | 1
Eu-149 |  | 2.8553e-07 | 1.1615e-06 | 0.00079747 | 2.2913e-07 | 38913.0217 | 9566.1675 | 13.9328 | 1 | 1 | 1 | 1 | 2.8553e-07 | 7.3051e-06 | 0.00079747 | 2.747e-07 | 38913.0217 | 1520.9992 | 13.9328 | 1 | 1 | 1 | 1 | 0.00079747 | 0.0018529 | 0.0010629 | 0.00085353 | 0.0065759 | 13.9328 | 5.9966 | 10.4536 | 13.0178 | 1.6896 | 1 | 1 | 1 | 1 | 0.99979 | 2.2843e-09 | 1.2506e-05 | 2.2839e-09 | 4.2667e-10 | 2.336e-06 | 4.2659e-10 | 4864127.7108 | 888.4252 | 26041406.25 | 4756.4212 | 1 | 1 | 1 | 1 | 1 | 1
Eu-150 |  | 1.4333e-05 | 5.8303e-05 | 0.017372 | 1.1497e-05 | 775.2103 | 190.5735 | 0.63959 | 1 | 1 | 0.95915 | 1 | 1.4333e-05 | 0.00036669 | 0.017372 | 1.3783e-05 | 775.2103 | 30.3008 | 0.63959 | 1 | 1 | 0.95915 | 1 | 0.017372 | 0.033499 | 0.023968 | 0.020492 | 0.059113 | 0.63959 | 0.33168 | 0.46358 | 0.54221 | 0.18796 | 0.95915 | 0.80956 | 0.90152 | 0.93353 | 0.6093 | 1.1466e-07 | 0.00062778 | 1.1464e-07 | 4.2667e-10 | 2.336e-06 | 4.2659e-10 | 96901.2876 | 17.6989 | 26041406.25 | 4756.4212 | 1 | 1 | 1 | 1 | 1 | 1
Eu-150m |  | 2.6667e-07 | 1.0847e-06 | 0.00033167 | 2.1391e-07 | 41666.25 | 10243.0063 | 33.5002 | 1 | 1 | 1 | 1 | 2.6667e-07 | 6.8224e-06 | 0.00033167 | 2.5644e-07 | 41666.25 | 1628.6151 | 33.5002 | 1 | 1 | 1 | 1 | 0.00033167 | 0.00065007 | 0.00045829 | 0.00040046 | 0.0012434 | 33.5002 | 17.0921 | 24.2444 | 27.7458 | 8.9362 | 1 | 1 | 1 | 1 | 1 | 2.1333e-09 | 1.168e-05 | 2.1329e-09 | 4.2667e-10 | 2.336e-06 | 4.2659e-10 | 5208281.25 | 951.2842 | 26041406.25 | 4756.4212 | 1 | 1 | 1 | 1 | 1 | 1
Eu-152 |  | 5.3435e-06 | 2.1736e-05 | 0.0045358 | 4.2851e-06 | 2079.3434 | 511.1746 | 2.4496 | 1 | 1 | 1 | 1 | 5.3435e-06 | 0.00013671 | 0.0045358 | 5.1367e-06 | 2079.3434 | 81.2756 | 2.4496 | 1 | 1 | 1 | 1 | 0.0045358 | 0.0096075 | 0.0066404 | 0.0054631 | 0.017121 | 2.4496 | 1.1565 | 1.6732 | 2.0338 | 0.64897 | 1 | 0.99692 | 0.99977 | 0.99996 | 0.96103 | 4.2748e-08 | 0.00023405 | 4.274e-08 | 4.2667e-10 | 2.336e-06 | 4.2659e-10 | 259917.9255 | 47.4736 | 26041406.25 | 4756.4212 | 1 | 1 | 1 | 1 | 1 | 1
Eu-152m |  | 2.6667e-07 | 1.0847e-06 | 0.00025304 | 2.1387e-07 | 41666.25 | 10243.0063 | 43.9107 | 1 | 1 | 1 | 1 | 2.6667e-07 | 6.8224e-06 | 0.00025304 | 2.5638e-07 | 41666.25 | 1628.6151 | 43.9107 | 1 | 1 | 1 | 1 | 0.00025304 | 0.0005088 | 0.00035145 | 0.00028673 | 0.00094137 | 43.9107 | 21.8376 | 31.615 | 38.751 | 11.803 | 1 | 1 | 1 | 1 | 1 | 2.1333e-09 | 1.168e-05 | 2.1329e-09 | 4.2667e-10 | 2.336e-06 | 4.2659e-10 | 5208281.25 | 951.2842 | 26041406.25 | 4756.4212 | 1 | 1 | 1 | 1 | 1 | 1
Eu-152n |  | 2.6667e-07 | 1.0847e-06 | 0.0063326 | 2.1404e-07 | 41666.25 | 10243.0063 | 1.7546 | 1 | 1 | 0.99985 | 1 | 2.6667e-07 | 6.8224e-06 | 0.0063326 | 2.5663e-07 | 41666.25 | 1628.6151 | 1.7546 | 1 | 1 | 0.99985 | 1 | 0.0063326 | 0.010588 | 0.0080283 | 0.0069731 | 0.032059 | 1.7546 | 1.0494 | 1.384 | 1.5934 | 0.34658 | 0.99985 | 0.99474 | 0.99901 | 0.99965 | 0.82323 | 2.1333e-09 | 1.168e-05 | 2.1329e-09 | 4.2667e-10 | 2.336e-06 | 4.2659e-10 | 5208281.25 | 951.2842 | 26041406.25 | 4756.4212 | 1 | 1 | 1 | 1 | 1 | 1
Eu-154 |  | 3.4417e-06 | 1.4e-05 | 0.0029209 | 2.76e-06 | 3228.3324 | 793.6358 | 3.8039 | 1 | 1 | 1 | 1 | 3.4417e-06 | 8.8052e-05 | 0.0029209 | 3.3085e-06 | 3228.3324 | 126.1863 | 3.8039 | 1 | 1 | 1 | 1 | 0.0029209 | 0.0059834 | 0.0042388 | 0.0034434 | 0.010471 | 3.8039 | 1.857 | 2.6212 | 3.2268 | 1.0611 | 1 | 0.99991 | 1 | 1 | 0.99504 | 2.7534e-08 | 0.00015075 | 2.7529e-08 | 4.2667e-10 | 2.336e-06 | 4.2659e-10 | 403541.5481 | 73.7062 | 26041406.25 | 4756.4212 | 1 | 1 | 1 | 1 | 1 | 1
Eu-154m |  | 2.6667e-07 | 1.0847e-06 | 0.0084298 | 2.1404e-07 | 41666.25 | 10243.0063 | 1.3181 | 1 | 1 | 0.99863 | 1 | 2.6667e-07 | 6.8224e-06 | 0.0084298 | 2.5663e-07 | 41666.25 | 1628.6151 | 1.3181 | 1 | 1 | 0.99863 | 1 | 0.0084298 | 0.015722 | 0.010276 | 0.0088183 | 0.060777 | 1.3181 | 0.70673 | 1.0812 | 1.26 | 0.18282 | 0.99863 | 0.9708 | 0.99551 | 0.99816 | 0.59912 | 2.1333e-09 | 1.168e-05 | 2.1329e-09 | 4.2667e-10 | 2.336e-06 | 4.2659e-10 | 5208281.25 | 951.2842 | 26041406.25 | 4756.4212 | 1 | 1 | 1 | 1 | 1 | 1
Eu-155 |  | 1.9686e-06 | 8.008e-06 | 0.039922 | 1.5801e-06 | 5643.9983 | 1387.4901 | 0.27832 | 1 | 1 | 0.75132 | 1 | 1.9686e-06 | 5.0365e-05 | 0.039922 | 1.8945e-06 | 5643.9983 | 220.6078 | 0.27832 | 1 | 1 | 0.75132 | 1 | 0.039922 | 0.064711 | 0.048564 | 0.04111 | 0.14184 | 0.27832 | 0.1717 | 0.22879 | 0.27028 | 0.078334 | 0.75132 | 0.57621 | 0.68144 | 0.74112 | 0.32407 | 1.5749e-08 | 8.6226e-05 | 1.5746e-08 | 4.2667e-10 | 2.336e-06 | 4.2659e-10 | 705499.7894 | 128.8584 | 26041406.25 | 4756.4212 | 1 | 1 | 1 | 1 | 1 | 1
Eu-156 |  | 2.6667e-07 | 1.0847e-06 | 0.00018922 | 2.138e-07 | 41666.2476 | 10243.0057 | 58.7203 | 1 | 1 | 1 | 1 | 2.6667e-07 | 6.8224e-06 | 0.00018922 | 2.5629e-07 | 41666.2476 | 1628.615 | 58.7203 | 1 | 1 | 1 | 1 | 0.00018922 | 0.00037606 | 0.000265 | 0.00022647 | 0.00067234 | 58.7203 | 29.5458 | 41.9282 | 49.0613 | 16.526 | 1 | 1 | 1 | 1 | 1 | 2.1333e-09 | 1.168e-05 | 2.1329e-09 | 4.2667e-10 | 2.336e-06 | 4.2659e-10 | 5208280.9447 | 951.2842 | 26041406.25 | 4756.4212 | 1 | 1 | 1 | 1 | 1 | 1
Eu-157 |  | 2.6667e-07 | 1.0847e-06 | 0.0004181 | 2.1394e-07 | 41666.25 | 10243.0063 | 26.5747 | 1 | 1 | 1 | 1 | 2.6667e-07 | 6.8224e-06 | 0.0004181 | 2.5648e-07 | 41666.25 | 1628.6151 | 26.5747 | 1 | 1 | 1 | 1 | 0.0004181 | 0.0008283 | 0.00057146 | 0.00049125 | 0.0017192 | 26.5747 | 13.4142 | 19.443 | 22.618 | 6.4628 | 1 | 1 | 1 | 1 | 1 | 2.1333e-09 | 1.168e-05 | 2.1329e-09 | 4.2667e-10 | 2.336e-06 | 4.2659e-10 | 5208281.25 | 951.2842 | 26041406.25 | 4756.4212 | 1 | 1 | 1 | 1 | 1 | 1
Eu-158 |  | 2.6667e-07 | 1.0847e-06 | 0.00022389 | 2.1384e-07 | 41666.25 | 10243.0063 | 49.6264 | 1 | 1 | 1 | 1 | 2.6667e-07 | 6.8224e-06 | 0.00022389 | 2.5634e-07 | 41666.25 | 1628.6151 | 49.6264 | 1 | 1 | 1 | 1 | 0.00022389 | 0.00042879 | 0.00029929 | 0.00024872 | 0.00076278 | 49.6264 | 25.9127 | 37.1244 | 44.6728 | 14.5665 | 1 | 1 | 1 | 1 | 1 | 2.1333e-09 | 1.168e-05 | 2.1329e-09 | 4.2667e-10 | 2.336e-06 | 4.2659e-10 | 5208281.25 | 951.2842 | 26041406.25 | 4756.4212 | 1 | 1 | 1 | 1 | 1 | 1
Eu-159 |  | 2.6667e-07 | 1.0847e-06 | 0.00030127 | 2.1389e-07 | 41666.25 | 10243.0063 | 36.8806 | 1 | 1 | 1 | 1 | 2.6667e-07 | 6.8224e-06 | 0.00030127 | 2.5642e-07 | 41666.25 | 1628.6151 | 36.8806 | 1 | 1 | 1 | 1 | 0.00030127 | 0.00067506 | 0.00044582 | 0.00034342 | 0.0014263 | 36.8806 | 16.4593 | 24.9225 | 32.3535 | 7.7901 | 1 | 1 | 1 | 1 | 1 | 2.1333e-09 | 1.168e-05 | 2.1329e-09 | 4.2667e-10 | 2.336e-06 | 4.2659e-10 | 5208281.25 | 951.2842 | 26041406.25 | 4756.4212 | 1 | 1 | 1 | 1 | 1 | 1
F-17 |  | 2.6667e-07 | 1.0847e-06 | 0.000373 | 2.1392e-07 | 41666.25 | 10243.0063 | 29.7884 | 1 | 1 | 1 | 1 | 2.6667e-07 | 6.8224e-06 | 0.000373 | 2.5646e-07 | 41666.25 | 1628.6151 | 29.7884 | 1 | 1 | 1 | 1 | 0.000373 | 0.00067581 | 0.00048057 | 0.00042064 | 0.0011584 | 29.7884 | 16.4409 | 23.1203 | 26.4143 | 9.5914 | 1 | 1 | 1 | 1 | 1 | 2.1333e-09 | 1.168e-05 | 2.1329e-09 | 4.2667e-10 | 2.336e-06 | 4.2659e-10 | 5208281.25 | 951.2842 | 26041406.25 | 4756.4212 | 1 | 1 | 1 | 1 | 1 | 1
F-18 |  | 2.6667e-07 | 1.0847e-06 | 0.00039327 | 2.1393e-07 | 41666.25 | 10243.0063 | 28.2531 | 1 | 1 | 1 | 1 | 2.6667e-07 | 6.8224e-06 | 0.00039327 | 2.5647e-07 | 41666.25 | 1628.6151 | 28.2531 | 1 | 1 | 1 | 1 | 0.00039327 | 0.0007015 | 0.00049915 | 0.00043992 | 0.0011285 | 28.2531 | 15.8389 | 22.2601 | 25.2566 | 9.8458 | 1 | 1 | 1 | 1 | 1 | 2.1333e-09 | 1.168e-05 | 2.1329e-09 | 4.2667e-10 | 2.336e-06 | 4.2659e-10 | 5208281.25 | 951.2842 | 26041406.25 | 4756.4212 | 1 | 1 | 1 | 1 | 1 | 1
Fe-52 |  | 2.6667e-07 | 1.0847e-06 | 0.00049321 | 2.1395e-07 | 41666.25 | 10243.0063 | 22.5279 | 1 | 1 | 1 | 1 | 2.6667e-07 | 6.8224e-06 | 0.00049321 | 2.565e-07 | 41666.25 | 1628.6151 | 22.5279 | 1 | 1 | 1 | 1 | 0.00049321 | 0.00083752 | 0.00058902 | 0.0005205 | 0.0013429 | 22.5279 | 13.2666 | 18.8637 | 21.3468 | 8.2741 | 1 | 1 | 1 | 1 | 1 | 2.1333e-09 | 1.168e-05 | 2.1329e-09 | 4.2667e-10 | 2.336e-06 | 4.2659e-10 | 5208281.25 | 951.2842 | 26041406.25 | 4756.4212 | 1 | 1 | 1 | 1 | 1 | 1
Fe-53 |  | 2.6667e-07 | 1.0847e-06 | 0.00035744 | 2.1392e-07 | 41666.25 | 10243.0063 | 31.085 | 1 | 1 | 1 | 1 | 2.6667e-07 | 6.8224e-06 | 0.00035744 | 2.5645e-07 | 41666.25 | 1628.6151 | 31.085 | 1 | 1 | 1 | 1 | 0.00035744 | 0.00067223 | 0.00047371 | 0.00045024 | 0.0011593 | 31.085 | 16.5286 | 23.455 | 24.6779 | 9.584 | 1 | 1 | 1 | 1 | 1 | 2.1333e-09 | 1.168e-05 | 2.1329e-09 | 4.2667e-10 | 2.336e-06 | 4.2659e-10 | 5208281.25 | 951.2842 | 26041406.25 | 4756.4212 | 1 | 1 | 1 | 1 | 1 | 1
Fe-53m |  | 2.6667e-07 | 1.0847e-06 | 0.0002062 | 2.1382e-07 | 41666.25 | 10243.0063 | 53.8839 | 1 | 1 | 1 | 1 | 2.6667e-07 | 6.8224e-06 | 0.0002062 | 2.5632e-07 | 41666.25 | 1628.6151 | 53.8839 | 1 | 1 | 1 | 1 | 0.0002062 | 0.00041517 | 0.00029187 | 0.00024913 | 0.0007272 | 53.8839 | 26.7628 | 38.0687 | 44.5992 | 15.2792 | 1 | 1 | 1 | 1 | 1 | 2.1333e-09 | 1.168e-05 | 2.1329e-09 | 4.2667e-10 | 2.336e-06 | 4.2659e-10 | 5208281.25 | 951.2842 | 26041406.25 | 4756.4212 | 1 | 1 | 1 | 1 | 1 | 1
Fe-55 |  | 1.1922e-06 | 4.8494e-06 | 26815.0847 | 9.5691e-07 | 9320.1157 | 2291.207 | 4.1436e-07 | 1 | 1 | 2.0718e-06 | 1 | 1.1922e-06 | 3.05e-05 | 26815.0847 | 1.1473e-06 | 9320.1157 | 364.2968 | 4.1436e-07 | 1 | 1 | 2.0718e-06 | 1 | 26815.0847 | 104432.5662 | 32265.3976 | 28790.933 | 6962171.0804 | 4.1436e-07 | 1.0639e-07 | 3.4436e-07 | 3.8592e-07 | 1.5959e-09 | 2.0718e-06 | 5.3197e-07 | 1.7218e-06 | 1.9296e-06 | 7.9796e-09 | 9.5372e-09 | 5.2216e-05 | 9.5355e-09 | 4.2667e-10 | 2.336e-06 | 4.2659e-10 | 1165014.4626 | 212.788 | 26041406.25 | 4756.4212 | 1 | 1 | 1 | 1 | 1 | 1
Fe-59 |  | 2.6758e-07 | 1.0884e-06 | 0.00020649 | 2.1455e-07 | 41524.7003 | 10208.2085 | 53.8084 | 1 | 1 | 1 | 1 | 2.6758e-07 | 6.8456e-06 | 0.00020649 | 2.5719e-07 | 41524.7003 | 1623.0823 | 53.8084 | 1 | 1 | 1 | 1 | 0.00020649 | 0.00040388 | 0.00028565 | 0.00022995 | 0.00071173 | 53.8084 | 27.5108 | 38.8971 | 48.3191 | 15.6113 | 1 | 1 | 1 | 1 | 1 | 2.1406e-09 | 1.172e-05 | 2.1402e-09 | 4.2667e-10 | 2.336e-06 | 4.2659e-10 | 5190587.5412 | 948.0525 | 26041406.25 | 4756.4212 | 1 | 1 | 1 | 1 | 1 | 1
Fe-60 |  | 0.5772 | 2.3479 | . | 0.4633 | 0.01925 | 0.0047323 | 0 | 0.091762 | 0.023384 | 0 | 0.113 | 0.5772 | 14.767 | . | 0.55549 | 0.01925 | 0.00075242 | 0 | 0.091762 | 0.0037621 | 0 | 0.095173 | . | . | . | . | . | 0 | 0 | 0 | 0 | 0 | 0 | 0 | 0 | 0 | 0 | 0.0046176 | 25.2814 | 0.0046168 | 4.2667e-10 | 2.336e-06 | 4.2659e-10 | 2.4062 | 0.00043949 | 26041406.25 | 4756.4212 | 0.99999 | 0.0021975 | 0.99999 | 1 | 1 | 1
Fe-61 |  | 2.6667e-07 | 1.0847e-06 | 0.00020606 | 2.1382e-07 | 41666.25 | 10243.0063 | 53.9207 | 1 | 1 | 1 | 1 | 2.6667e-07 | 6.8224e-06 | 0.00020606 | 2.5632e-07 | 41666.25 | 1628.6151 | 53.9207 | 1 | 1 | 1 | 1 | 0.00020606 | 0.000402 | 0.00028747 | 0.00022865 | 0.00070448 | 53.9207 | 27.6395 | 38.6511 | 48.5941 | 15.7719 | 1 | 1 | 1 | 1 | 1 | 2.1333e-09 | 1.168e-05 | 2.1329e-09 | 4.2667e-10 | 2.336e-06 | 4.2659e-10 | 5208281.25 | 951.2842 | 26041406.25 | 4756.4212 | 1 | 1 | 1 | 1 | 1 | 1
Fe-62 |  | 2.6667e-07 | 1.0847e-06 | 0.00037926 | 2.1393e-07 | 41666.25 | 10243.0063 | 29.2966 | 1 | 1 | 1 | 1 | 2.6667e-07 | 6.8224e-06 | 0.00037926 | 2.5646e-07 | 41666.25 | 1628.6151 | 29.2966 | 1 | 1 | 1 | 1 | 0.00037926 | 0.00067081 | 0.00048229 | 0.00043764 | 0.0011515 | 29.2966 | 16.5635 | 23.038 | 25.3883 | 9.6487 | 1 | 1 | 1 | 1 | 1 | 2.1333e-09 | 1.168e-05 | 2.1329e-09 | 4.2667e-10 | 2.336e-06 | 4.2659e-10 | 5208281.25 | 951.2842 | 26041406.25 | 4756.4212 | 1 | 1 | 1 | 1 | 1 | 1
Fm-251 |  | 2.6667e-07 | 1.0847e-06 | 0.0005142 | 2.1396e-07 | 41666.25 | 10243.0063 | 21.6083 | 1 | 1 | 1 | 1 | 2.6667e-07 | 6.8224e-06 | 0.0005142 | 2.5651e-07 | 41666.25 | 1628.6151 | 21.6083 | 1 | 1 | 1 | 1 | 0.0005142 | 0.0011503 | 0.00079611 | 0.00061772 | 0.0036367 | 21.6083 | 9.6592 | 13.9567 | 17.9871 | 3.0552 | 1 | 1 | 1 | 1 | 1 | 2.1333e-09 | 1.168e-05 | 2.1329e-09 | 4.2667e-10 | 2.336e-06 | 4.2659e-10 | 5208281.25 | 951.2842 | 26041406.25 | 4756.4212 | 1 | 1 | 1 | 1 | 1 | 1
Fm-252 |  | 2.6667e-07 | 1.0847e-06 | 0.00042473 | 2.1394e-07 | 41666.25 | 10243.0063 | 26.1603 | 1 | 1 | 1 | 1 | 2.6667e-07 | 6.8224e-06 | 0.00042473 | 2.5648e-07 | 41666.25 | 1628.6151 | 26.1603 | 1 | 1 | 1 | 1 | 0.00042473 | 0.0033172 | 0.00099829 | 0.00060713 | 0.055619 | 26.1603 | 3.3495 | 11.13 | 18.3009 | 0.19977 | 1 | 1 | 1 | 1 | 0.6317 | 2.1333e-09 | 1.168e-05 | 2.1329e-09 | 4.2667e-10 | 2.336e-06 | 4.2659e-10 | 5208281.25 | 951.2842 | 26041406.25 | 4756.4212 | 1 | 1 | 1 | 1 | 1 | 1
Fm-253 |  | 2.6667e-07 | 1.0847e-06 | 0.0019124 | 2.1402e-07 | 41666.25 | 10243.0063 | 5.8099 | 1 | 1 | 1 | 1 | 2.6667e-07 | 6.8224e-06 | 0.0019124 | 2.566e-07 | 41666.25 | 1628.6151 | 5.8099 | 1 | 1 | 1 | 1 | 0.0019124 | 0.00329 | 0.0023025 | 0.0019304 | 0.019838 | 5.8099 | 3.3772 | 4.8257 | 5.7558 | 0.56008 | 1 | 1 | 1 | 1 | 0.93921 | 2.1333e-09 | 1.168e-05 | 2.1329e-09 | 4.2667e-10 | 2.336e-06 | 4.2659e-10 | 5208281.25 | 951.2842 | 26041406.25 | 4756.4212 | 1 | 1 | 1 | 1 | 1 | 1
Fm-254 |  | 2.6667e-07 | 1.0847e-06 | 0.00018766 | 2.138e-07 | 41666.25 | 10243.0063 | 59.2092 | 1 | 1 | 1 | 1 | 2.6667e-07 | 6.8224e-06 | 0.00018766 | 2.5629e-07 | 41666.25 | 1628.6151 | 59.2092 | 1 | 1 | 1 | 1 | 0.00018766 | 0.00047844 | 0.00029154 | 0.0002253 | 0.0025749 | 59.2092 | 23.2233 | 38.1114 | 49.3166 | 4.3151 | 1 | 1 | 1 | 1 | 1 | 2.1333e-09 | 1.168e-05 | 2.1329e-09 | 4.2667e-10 | 2.336e-06 | 4.2659e-10 | 5208281.25 | 951.2842 | 26041406.25 | 4756.4212 | 1 | 1 | 1 | 1 | 1 | 1
Fm-255 |  | 2.6667e-07 | 1.0847e-06 | 0.012978 | 2.1404e-07 | 41666.25 | 10243.0063 | 0.85616 | 1 | 1 | 0.98617 | 1 | 2.6667e-07 | 6.8224e-06 | 0.012978 | 2.5663e-07 | 41666.25 | 1628.6151 | 0.85616 | 1 | 1 | 0.98617 | 1 | 0.012978 | 0.066398 | 0.021826 | 0.01626 | 1.2978 | 0.85616 | 0.16734 | 0.50907 | 0.68334 | 0.0085616 | 0.98617 | 0.56686 | 0.92155 | 0.96718 | 0.041904 | 2.1333e-09 | 1.168e-05 | 2.1329e-09 | 4.2667e-10 | 2.336e-06 | 4.2659e-10 | 5208281.25 | 951.2842 | 26041406.25 | 4756.4212 | 1 | 1 | 1 | 1 | 1 | 1
Fm-256 |  | 2.6667e-07 | 1.0847e-06 | 0.00017624 | 2.1379e-07 | 41666.25 | 10243.0063 | 63.043 | 1 | 1 | 1 | 1 | 2.6667e-07 | 6.8224e-06 | 0.00017624 | 2.5626e-07 | 41666.25 | 1628.6151 | 63.043 | 1 | 1 | 1 | 1 | 0.00017624 | 0.00038297 | 0.00026794 | 0.00020755 | 0.00066885 | 63.043 | 29.0131 | 41.4689 | 53.5331 | 16.612 | 1 | 1 | 1 | 1 | 1 | 2.1333e-09 | 1.168e-05 | 2.1329e-09 | 4.2667e-10 | 2.336e-06 | 4.2659e-10 | 5208281.25 | 951.2842 | 26041406.25 | 4756.4212 | 1 | 1 | 1 | 1 | 1 | 1
Fm-257 |  | 2.9008e-07 | 1.18e-06 | 0.00055977 | 2.3274e-07 | 38303.2757 | 9416.2709 | 19.8494 | 1 | 1 | 1 | 1 | 2.9008e-07 | 7.4214e-06 | 0.00055977 | 2.7903e-07 | 38303.2757 | 1497.166 | 19.8494 | 1 | 1 | 1 | 1 | 0.00055977 | 0.0013201 | 0.00089363 | 0.00067461 | 0.0046613 | 19.8494 | 8.4171 | 12.4336 | 16.4702 | 2.3837 | 1 | 1 | 1 | 1 | 0.99999 | 2.3206e-09 | 1.2705e-05 | 2.3202e-09 | 4.2667e-10 | 2.336e-06 | 4.2659e-10 | 4787909.4683 | 874.504 | 26041406.25 | 4756.4212 | 1 | 1 | 1 | 1 | 1 | 1
Fr-212 |  | 2.6667e-07 | 1.0847e-06 | 0.00022782 | 2.1385e-07 | 41666.25 | 10243.0063 | 48.7718 | 1 | 1 | 1 | 1 | 2.6667e-07 | 6.8224e-06 | 0.00022782 | 2.5635e-07 | 41666.25 | 1628.6151 | 48.7718 | 1 | 1 | 1 | 1 | 0.00022782 | 0.00047457 | 0.00033263 | 0.00026962 | 0.00090456 | 48.7718 | 23.4127 | 33.4037 | 41.2099 | 12.2834 | 1 | 1 | 1 | 1 | 1 | 2.1333e-09 | 1.168e-05 | 2.1329e-09 | 4.2667e-10 | 2.336e-06 | 4.2659e-10 | 5208281.25 | 951.2842 | 26041406.25 | 4756.4212 | 1 | 1 | 1 | 1 | 1 | 1
Fr-219 |  | 2.6667e-07 | 1.0847e-06 | 0.00046105 | 2.1395e-07 | 41666.25 | 10243.0063 | 24.0992 | 1 | 1 | 1 | 1 | 2.6667e-07 | 6.8224e-06 | 0.00046105 | 2.5649e-07 | 41666.25 | 1628.6151 | 24.0992 | 1 | 1 | 1 | 1 | 0.00046105 | 0.00080776 | 0.00059616 | 0.00054498 | 0.0015407 | 24.0992 | 13.7553 | 18.6377 | 20.3879 | 7.2118 | 1 | 1 | 1 | 1 | 1 | 2.1333e-09 | 1.168e-05 | 2.1329e-09 | 4.2667e-10 | 2.336e-06 | 4.2659e-10 | 5208281.25 | 951.2842 | 26041406.25 | 4756.4212 | 1 | 1 | 1 | 1 | 1 | 1
Fr-220 |  | 2.6667e-07 | 1.0847e-06 | 0.0020356 | 2.1402e-07 | 41666.25 | 10243.0063 | 5.4584 | 1 | 1 | 1 | 1 | 2.6667e-07 | 6.8224e-06 | 0.0020356 | 2.566e-07 | 41666.25 | 1628.6151 | 5.4584 | 1 | 1 | 1 | 1 | 0.0020356 | 0.004209 | 0.0029327 | 0.0023278 | 0.026629 | 5.4584 | 2.6398 | 3.7887 | 4.7731 | 0.41726 | 1 | 1 | 1 | 1 | 0.87585 | 2.1333e-09 | 1.168e-05 | 2.1329e-09 | 4.2667e-10 | 2.336e-06 | 4.2659e-10 | 5208281.25 | 951.2842 | 26041406.25 | 4756.4212 | 1 | 1 | 1 | 1 | 1 | 1
Fr-221 | SE | 2.6667e-07 | 1.0847e-06 | 0.001091 | 2.14e-07 | 41666.25 | 10243.0063 | 10.1843 | 1 | 1 | 1 | 1 | 2.6667e-07 | 6.8224e-06 | 0.001091 | 2.5658e-07 | 41666.25 | 1628.6151 | 10.1843 | 1 | 1 | 1 | 1 | 0.001091 | 0.0013805 | 0.0010714 | 0.0010205 | 0.0025699 | 10.1843 | 8.0488 | 10.3709 | 10.8874 | 4.3235 | 1 | 1 | 1 | 1 | 1 | 2.1333e-09 | 1.168e-05 | 2.1329e-09 | 4.2667e-10 | 2.336e-06 | 4.2659e-10 | 5208281.25 | 951.2842 | 26041406.25 | 4756.4212 | 1 | 1 | 1 | 1 | 1 | 1
Fr-222 |  | 2.6667e-07 | 1.0847e-06 | 0.00055349 | 2.1396e-07 | 41666.25 | 10243.0063 | 20.0746 | 1 | 1 | 1 | 1 | 2.6667e-07 | 6.8224e-06 | 0.00055349 | 2.5652e-07 | 41666.25 | 1628.6151 | 20.0746 | 1 | 1 | 1 | 1 | 0.00055349 | 0.00099205 | 0.00071091 | 0.00060471 | 0.0025065 | 20.0746 | 11.2 | 15.6293 | 18.3741 | 4.4329 | 1 | 1 | 1 | 1 | 1 | 2.1333e-09 | 1.168e-05 | 2.1329e-09 | 4.2667e-10 | 2.336e-06 | 4.2659e-10 | 5208281.25 | 951.2842 | 26041406.25 | 4756.4212 | 1 | 1 | 1 | 1 | 1 | 1
Fr-223 |  | 2.6667e-07 | 1.0847e-06 | 0.00073034 | 2.1398e-07 | 41666.25 | 10243.0063 | 15.2134 | 1 | 1 | 1 | 1 | 2.6667e-07 | 6.8224e-06 | 0.00073034 | 2.5655e-07 | 41666.25 | 1628.6151 | 15.2134 | 1 | 1 | 1 | 1 | 0.00073034 | 0.0019261 | 0.001164 | 0.00089144 | 0.0086597 | 15.2134 | 5.7688 | 9.5452 | 12.4641 | 1.2831 | 1 | 1 | 1 | 1 | 0.99836 | 2.1333e-09 | 1.168e-05 | 2.1329e-09 | 4.2667e-10 | 2.336e-06 | 4.2659e-10 | 5208281.25 | 951.2842 | 26041406.25 | 4756.4212 | 1 | 1 | 1 | 1 | 1 | 1
Fr-224 |  | 2.6667e-07 | 1.0847e-06 | 0.00023087 | 2.1385e-07 | 41666.25 | 10243.0063 | 48.127 | 1 | 1 | 1 | 1 | 2.6667e-07 | 6.8224e-06 | 0.00023087 | 2.5635e-07 | 41666.25 | 1628.6151 | 48.127 | 1 | 1 | 1 | 1 | 0.00023087 | 0.00048467 | 0.00034286 | 0.00027826 | 0.00090872 | 48.127 | 22.9251 | 32.4071 | 39.9305 | 12.2271 | 1 | 1 | 1 | 1 | 1 | 2.1333e-09 | 1.168e-05 | 2.1329e-09 | 4.2667e-10 | 2.336e-06 | 4.2659e-10 | 5208281.25 | 951.2842 | 26041406.25 | 4756.4212 | 1 | 1 | 1 | 1 | 1 | 1
Fr-227 |  | 2.6667e-07 | 1.0847e-06 | 0.00036489 | 2.1392e-07 | 41666.25 | 10243.0063 | 30.4504 | 1 | 1 | 1 | 1 | 2.6667e-07 | 6.8224e-06 | 0.00036489 | 2.5646e-07 | 41666.25 | 1628.6151 | 30.4504 | 1 | 1 | 1 | 1 | 0.00036489 | 0.0007414 | 0.00052588 | 0.00042747 | 0.0015194 | 30.4504 | 14.9865 | 21.1285 | 25.9927 | 7.3128 | 1 | 1 | 1 | 1 | 1 | 2.1333e-09 | 1.168e-05 | 2.1329e-09 | 4.2667e-10 | 2.336e-06 | 4.2659e-10 | 5208281.25 | 951.2842 | 26041406.25 | 4756.4212 | 1 | 1 | 1 | 1 | 1 | 1
Ga-64 |  | 2.6667e-07 | 1.0847e-06 | 0.00017473 | 2.1378e-07 | 41666.25 | 10243.0063 | 63.5904 | 1 | 1 | 1 | 1 | 2.6667e-07 | 6.8224e-06 | 0.00017473 | 2.5626e-07 | 41666.25 | 1628.6151 | 63.5904 | 1 | 1 | 1 | 1 | 0.00017473 | 0.00038705 | 0.00027134 | 0.00022352 | 0.00069736 | 63.5904 | 28.7071 | 40.9485 | 49.7093 | 15.933 | 1 | 1 | 1 | 1 | 1 | 2.1333e-09 | 1.168e-05 | 2.1329e-09 | 4.2667e-10 | 2.336e-06 | 4.2659e-10 | 5208281.25 | 951.2842 | 26041406.25 | 4756.4212 | 1 | 1 | 1 | 1 | 1 | 1
Ga-65 |  | 2.6667e-07 | 1.0847e-06 | 0.00036363 | 2.1392e-07 | 41666.25 | 10243.0063 | 30.5559 | 1 | 1 | 1 | 1 | 2.6667e-07 | 6.8224e-06 | 0.00036363 | 2.5645e-07 | 41666.25 | 1628.6151 | 30.5559 | 1 | 1 | 1 | 1 | 0.00036363 | 0.00068784 | 0.00048291 | 0.00041132 | 0.0011756 | 30.5559 | 16.1534 | 23.0082 | 27.0132 | 9.4515 | 1 | 1 | 1 | 1 | 1 | 2.1333e-09 | 1.168e-05 | 2.1329e-09 | 4.2667e-10 | 2.336e-06 | 4.2659e-10 | 5208281.25 | 951.2842 | 26041406.25 | 4756.4212 | 1 | 1 | 1 | 1 | 1 | 1
Ga-66 |  | 2.6667e-07 | 1.0847e-06 | 0.00015173 | 2.1375e-07 | 41666.25 | 10243.0063 | 73.2309 | 1 | 1 | 1 | 1 | 2.6667e-07 | 6.8224e-06 | 0.00015173 | 2.562e-07 | 41666.25 | 1628.6151 | 73.2309 | 1 | 1 | 1 | 1 | 0.00015173 | 0.00034419 | 0.0002423 | 0.0001869 | 0.00063833 | 73.2309 | 32.2813 | 45.8565 | 59.4499 | 17.4065 | 1 | 1 | 1 | 1 | 1 | 2.1333e-09 | 1.168e-05 | 2.1329e-09 | 4.2667e-10 | 2.336e-06 | 4.2659e-10 | 5208281.25 | 951.2842 | 26041406.25 | 4756.4212 | 1 | 1 | 1 | 1 | 1 | 1
Ga-67 |  | 2.6667e-07 | 1.0847e-06 | 0.00075771 | 2.1399e-07 | 41666.25 | 10243.0063 | 14.6639 | 1 | 1 | 1 | 1 | 2.6667e-07 | 6.8224e-06 | 0.00075771 | 2.5655e-07 | 41666.25 | 1628.6151 | 14.6639 | 1 | 1 | 1 | 1 | 0.00075771 | 0.0013447 | 0.0010205 | 0.00087108 | 0.004101 | 14.6639 | 8.2626 | 10.8882 | 12.7554 | 2.7093 | 1 | 1 | 1 | 1 | 1 | 2.1333e-09 | 1.168e-05 | 2.1329e-09 | 4.2667e-10 | 2.336e-06 | 4.2659e-10 | 5208281.25 | 951.2842 | 26041406.25 | 4756.4212 | 1 | 1 | 1 | 1 | 1 | 1
Ga-68 |  | 2.6667e-07 | 1.0847e-06 | 0.0003612 | 2.1392e-07 | 41666.25 | 10243.0063 | 30.7616 | 1 | 1 | 1 | 1 | 2.6667e-07 | 6.8224e-06 | 0.0003612 | 2.5645e-07 | 41666.25 | 1628.6151 | 30.7616 | 1 | 1 | 1 | 1 | 0.0003612 | 0.00065398 | 0.00046683 | 0.00041147 | 0.0011423 | 30.7616 | 16.9899 | 23.8007 | 27.0033 | 9.7265 | 1 | 1 | 1 | 1 | 1 | 2.1333e-09 | 1.168e-05 | 2.1329e-09 | 4.2667e-10 | 2.336e-06 | 4.2659e-10 | 5208281.25 | 951.2842 | 26041406.25 | 4756.4212 | 1 | 1 | 1 | 1 | 1 | 1
Ga-70 |  | 2.6667e-07 | 1.0847e-06 | 0.00024756 | 2.1386e-07 | 41666.25 | 10243.0063 | 44.8826 | 1 | 1 | 1 | 1 | 2.6667e-07 | 6.8224e-06 | 0.00024756 | 2.5637e-07 | 41666.25 | 1628.6151 | 44.8826 | 1 | 1 | 1 | 1 | 0.00024756 | 0.00045506 | 0.00032799 | 0.00026708 | 0.00085762 | 44.8826 | 24.4163 | 33.876 | 41.6022 | 12.9556 | 1 | 1 | 1 | 1 | 1 | 2.1333e-09 | 1.168e-05 | 2.1329e-09 | 4.2667e-10 | 2.336e-06 | 4.2659e-10 | 5208281.25 | 951.2842 | 26041406.25 | 4756.4212 | 1 | 1 | 1 | 1 | 1 | 1
Ga-72 |  | 2.6667e-07 | 1.0847e-06 | 0.0001752 | 2.1379e-07 | 41666.25 | 10243.0063 | 63.4189 | 1 | 1 | 1 | 1 | 2.6667e-07 | 6.8224e-06 | 0.0001752 | 2.5626e-07 | 41666.25 | 1628.6151 | 63.4189 | 1 | 1 | 1 | 1 | 0.0001752 | 0.00036803 | 0.00026207 | 0.00020552 | 0.0006569 | 63.4189 | 30.1908 | 42.3978 | 54.0639 | 16.9144 | 1 | 1 | 1 | 1 | 1 | 2.1333e-09 | 1.168e-05 | 2.1329e-09 | 4.2667e-10 | 2.336e-06 | 4.2659e-10 | 5208281.25 | 951.2842 | 26041406.25 | 4756.4212 | 1 | 1 | 1 | 1 | 1 | 1
Ga-73 |  | 2.6667e-07 | 1.0847e-06 | 0.00048631 | 2.1395e-07 | 41666.25 | 10243.0063 | 22.8474 | 1 | 1 | 1 | 1 | 2.6667e-07 | 6.8224e-06 | 0.00048631 | 2.565e-07 | 41666.25 | 1628.6151 | 22.8474 | 1 | 1 | 1 | 1 | 0.00048631 | 0.00084451 | 0.00062726 | 0.0005615 | 0.0019636 | 22.8474 | 13.1567 | 17.7136 | 19.788 | 5.6586 | 1 | 1 | 1 | 1 | 1 | 2.1333e-09 | 1.168e-05 | 2.1329e-09 | 4.2667e-10 | 2.336e-06 | 4.2659e-10 | 5208281.25 | 951.2842 | 26041406.25 | 4756.4212 | 1 | 1 | 1 | 1 | 1 | 1
Ga-74 |  | 2.6667e-07 | 1.0847e-06 | 0.00016352 | 2.1377e-07 | 41666.25 | 10243.0063 | 67.9489 | 1 | 1 | 1 | 1 | 2.6667e-07 | 6.8224e-06 | 0.00016352 | 2.5623e-07 | 41666.25 | 1628.6151 | 67.9489 | 1 | 1 | 1 | 1 | 0.00016352 | 0.00034667 | 0.00024658 | 0.0002049 | 0.00062844 | 67.9489 | 32.0508 | 45.0608 | 54.227 | 17.6804 | 1 | 1 | 1 | 1 | 1 | 2.1333e-09 | 1.168e-05 | 2.1329e-09 | 4.2667e-10 | 2.336e-06 | 4.2659e-10 | 5208281.25 | 951.2842 | 26041406.25 | 4756.4212 | 1 | 1 | 1 | 1 | 1 | 1
Gd-142 |  | 2.6667e-07 | 1.0847e-06 | 0.00029028 | 2.1389e-07 | 41666.25 | 10243.0063 | 38.2773 | 1 | 1 | 1 | 1 | 2.6667e-07 | 6.8224e-06 | 0.00029028 | 2.5641e-07 | 41666.25 | 1628.6151 | 38.2773 | 1 | 1 | 1 | 1 | 0.00029028 | 0.00055579 | 0.00039596 | 0.00033463 | 0.0010178 | 38.2773 | 19.9915 | 28.0609 | 33.2035 | 10.9165 | 1 | 1 | 1 | 1 | 1 | 2.1333e-09 | 1.168e-05 | 2.1329e-09 | 4.2667e-10 | 2.336e-06 | 4.2659e-10 | 5208281.25 | 951.2842 | 26041406.25 | 4756.4212 | 1 | 1 | 1 | 1 | 1 | 1
Gd-143m |  | 2.6667e-07 | 1.0847e-06 | 0.00027637 | 2.1388e-07 | 41666.25 | 10243.0063 | 40.2041 | 1 | 1 | 1 | 1 | 2.6667e-07 | 6.8224e-06 | 0.00027637 | 2.564e-07 | 41666.25 | 1628.6151 | 40.2041 | 1 | 1 | 1 | 1 | 0.00027637 | 0.00054268 | 0.00037754 | 0.00032019 | 0.00094552 | 40.2041 | 20.4744 | 29.4304 | 34.7011 | 11.7512 | 1 | 1 | 1 | 1 | 1 | 2.1333e-09 | 1.168e-05 | 2.1329e-09 | 4.2667e-10 | 2.336e-06 | 4.2659e-10 | 5208281.25 | 951.2842 | 26041406.25 | 4756.4212 | 1 | 1 | 1 | 1 | 1 | 1
Gd-144 |  | 2.6667e-07 | 1.0847e-06 | 0.00022202 | 2.1384e-07 | 41666.25 | 10243.0063 | 50.0458 | 1 | 1 | 1 | 1 | 2.6667e-07 | 6.8224e-06 | 0.00022202 | 2.5634e-07 | 41666.25 | 1628.6151 | 50.0458 | 1 | 1 | 1 | 1 | 0.00022202 | 0.00047303 | 0.00032948 | 0.0002718 | 0.00088939 | 50.0458 | 23.4889 | 33.7233 | 40.8788 | 12.4928 | 1 | 1 | 1 | 1 | 1 | 2.1333e-09 | 1.168e-05 | 2.1329e-09 | 4.2667e-10 | 2.336e-06 | 4.2659e-10 | 5208281.25 | 951.2842 | 26041406.25 | 4756.4212 | 1 | 1 | 1 | 1 | 1 | 1
Gd-145 |  | 2.6667e-07 | 1.0847e-06 | 0.00016355 | 2.1377e-07 | 41666.25 | 10243.0063 | 67.935 | 1 | 1 | 1 | 1 | 2.6667e-07 | 6.8224e-06 | 0.00016355 | 2.5623e-07 | 41666.25 | 1628.6151 | 67.935 | 1 | 1 | 1 | 1 | 0.00016355 | 0.00034866 | 0.00024404 | 0.00020712 | 0.00064542 | 67.935 | 31.868 | 45.5297 | 53.6456 | 17.2152 | 1 | 1 | 1 | 1 | 1 | 2.1333e-09 | 1.168e-05 | 2.1329e-09 | 4.2667e-10 | 2.336e-06 | 4.2659e-10 | 5208281.25 | 951.2842 | 26041406.25 | 4756.4212 | 1 | 1 | 1 | 1 | 1 | 1
Gd-145m |  | 2.6667e-07 | 1.0847e-06 | 0.00029773 | 2.1389e-07 | 41666.25 | 10243.0063 | 37.3196 | 1 | 1 | 1 | 1 | 2.6667e-07 | 6.8224e-06 | 0.00029773 | 2.5641e-07 | 41666.25 | 1628.6151 | 37.3196 | 1 | 1 | 1 | 1 | 0.00029773 | 0.00056668 | 0.00040082 | 0.00033366 | 0.0010128 | 37.3196 | 19.6073 | 27.7205 | 33.3006 | 10.9707 | 1 | 1 | 1 | 1 | 1 | 2.1333e-09 | 1.168e-05 | 2.1329e-09 | 4.2667e-10 | 2.336e-06 | 4.2659e-10 | 5208281.25 | 951.2842 | 26041406.25 | 4756.4212 | 1 | 1 | 1 | 1 | 1 | 1
Gd-146 |  | 2.6809e-07 | 1.0905e-06 | 0.0023993 | 2.1517e-07 | 41445.4548 | 10188.7273 | 4.631 | 1 | 1 | 1 | 1 | 2.6809e-07 | 6.8587e-06 | 0.0023993 | 2.5797e-07 | 41445.4548 | 1619.9848 | 4.631 | 1 | 1 | 1 | 1 | 0.0023993 | 0.0041585 | 0.002897 | 0.0025522 | 0.0099702 | 4.631 | 2.6719 | 3.8353 | 4.3535 | 1.1144 | 1 | 1 | 1 | 1 | 0.9962 | 2.1447e-09 | 1.1742e-05 | 2.1443e-09 | 4.2667e-10 | 2.336e-06 | 4.2659e-10 | 5180681.8544 | 946.2433 | 26041406.25 | 4756.4212 | 1 | 1 | 1 | 1 | 1 | 1
Gd-147 |  | 2.6667e-07 | 1.0847e-06 | 0.00029683 | 2.1389e-07 | 41666.25 | 10243.0063 | 37.4325 | 1 | 1 | 1 | 1 | 2.6667e-07 | 6.8224e-06 | 0.00029683 | 2.5641e-07 | 41666.25 | 1628.6151 | 37.4325 | 1 | 1 | 1 | 1 | 0.00029683 | 0.00056597 | 0.0004036 | 0.00033863 | 0.0010122 | 37.4325 | 19.6318 | 27.5296 | 32.8117 | 10.9772 | 1 | 1 | 1 | 1 | 1 | 2.1333e-09 | 1.168e-05 | 2.1329e-09 | 4.2667e-10 | 2.336e-06 | 4.2659e-10 | 5208281.25 | 951.2842 | 26041406.25 | 4756.4212 | 1 | 1 | 1 | 1 | 1 | 1
Gd-148 |  | 2.884e-05 | 0.00011731 | . | 2.3149e-05 | 385.2682 | 94.7123 | 0 | 1 | 1 | 0 | 1 | 2.884e-05 | 0.00073783 | . | 2.7755e-05 | 385.2682 | 15.059 | 0 | 1 | 1 | 0 | 1 | . | . | . | . | . | 0 | 0 | 0 | 0 | 0 | 0 | 0 | 0 | 0 | 0 | 2.3072e-07 | 0.0012632 | 2.3068e-07 | 4.2667e-10 | 2.336e-06 | 4.2659e-10 | 48158.5274 | 8.7961 | 26041406.25 | 4756.4212 | 1 | 1 | 1 | 1 | 1 | 1
Gd-149 |  | 2.6667e-07 | 1.0847e-06 | 0.00041845 | 2.1394e-07 | 41666.25 | 10243.0063 | 26.5526 | 1 | 1 | 1 | 1 | 2.6667e-07 | 6.8224e-06 | 0.00041845 | 2.5648e-07 | 41666.25 | 1628.6151 | 26.5526 | 1 | 1 | 1 | 1 | 0.00041845 | 0.00081071 | 0.00056203 | 0.00047847 | 0.0015182 | 26.5526 | 13.7052 | 19.7694 | 23.2218 | 7.3184 | 1 | 1 | 1 | 1 | 1 | 2.1333e-09 | 1.168e-05 | 2.1329e-09 | 4.2667e-10 | 2.336e-06 | 4.2659e-10 | 5208281.25 | 951.2842 | 26041406.25 | 4756.4212 | 1 | 1 | 1 | 1 | 1 | 1
Gd-150 |  | 0.68879 | 2.8019 | . | 0.55288 | 0.016131 | 0.0039656 | 0 | 0.077489 | 0.019633 | 0 | 0.0956 | 0.68879 | 17.622 | . | 0.66288 | 0.016131 | 0.00063052 | 0 | 0.077489 | 0.0031526 | 0 | 0.080392 | . | . | . | . | . | 0 | 0 | 0 | 0 | 0 | 0 | 0 | 0 | 0 | 0 | 0.0055103 | 30.1691 | 0.0055093 | 4.2667e-10 | 2.336e-06 | 4.2659e-10 | 2.0164 | 0.00036829 | 26041406.25 | 4756.4212 | 0.99996 | 0.0018415 | 0.99996 | 1 | 1 | 1
Gd-151 |  | 3.0653e-07 | 1.2469e-06 | 0.0015916 | 2.4601e-07 | 36247.7858 | 8910.9603 | 6.9812 | 1 | 1 | 1 | 1 | 3.0653e-07 | 7.8422e-06 | 0.0015916 | 2.9494e-07 | 36247.7858 | 1416.8227 | 6.9812 | 1 | 1 | 1 | 1 | 0.0015916 | 0.0032944 | 0.0019369 | 0.0015584 | 0.011186 | 6.9812 | 3.3727 | 5.7366 | 7.1297 | 0.99333 | 1 | 1 | 1 | 1 | 0.99303 | 2.4522e-09 | 1.3426e-05 | 2.4518e-09 | 4.2667e-10 | 2.336e-06 | 4.2659e-10 | 4530973.2257 | 827.575 | 26041406.25 | 4756.4212 | 1 | 1 | 1 | 1 | 1 | 1
Gd-152 |  | 41412410.3666 | 168456387.2675 | . | 33240696.6497 | 2.683e-10 | 6.5958e-11 | 0 | 1.3415e-09 | 3.2979e-10 | 0 | 1.6713e-09 | 41412410.3666 | 1059489053.0356 | . | 39854607.2486 | 2.683e-10 | 1.0487e-11 | 0 | 1.3415e-09 | 5.2436e-11 | 0 | 1.3939e-09 | . | . | . | . | . | 0 | 0 | 0 | 0 | 0 | 0 | 0 | 0 | 0 | 0 | 331299.2829 | 1813863574.0582 | 331238.7827 | 4.2667e-10 | 2.336e-06 | 4.2659e-10 | 3.3538e-08 | 6.1256e-12 | 26041406.25 | 4756.4212 | 1.6769e-07 | 3.0628e-11 | 1.6772e-07 | 1 | 1 | 1
Gd-153 |  | 4.0974e-07 | 1.6667e-06 | 0.01095 | 3.2887e-07 | 27117.4635 | 6666.4111 | 1.0147 | 1 | 1 | 0.99374 | 1 | 4.0974e-07 | 1.0483e-05 | 0.01095 | 3.9431e-07 | 27117.4635 | 1059.9444 | 1.0147 | 1 | 1 | 0.99374 | 1 | 0.01095 | 0.01977 | 0.012897 | 0.010591 | 0.058837 | 1.0147 | 0.56202 | 0.86152 | 1.0491 | 0.18884 | 0.99374 | 0.9398 | 0.98653 | 0.99473 | 0.61102 | 3.2779e-09 | 1.7946e-05 | 3.2773e-09 | 4.2667e-10 | 2.336e-06 | 4.2659e-10 | 3389682.937 | 619.1202 | 26041406.25 | 4756.4212 | 1 | 1 | 1 | 1 | 1 | 1
Gd-159 |  | 2.6667e-07 | 1.0847e-06 | 0.00050563 | 2.1396e-07 | 41666.25 | 10243.0063 | 21.9747 | 1 | 1 | 1 | 1 | 2.6667e-07 | 6.8224e-06 | 0.00050563 | 2.5651e-07 | 41666.25 | 1628.6151 | 21.9747 | 1 | 1 | 1 | 1 | 0.00050563 | 0.0009905 | 0.00069388 | 0.0006186 | 0.0021373 | 21.9747 | 11.2175 | 16.0127 | 17.9616 | 5.1986 | 1 | 1 | 1 | 1 | 1 | 2.1333e-09 | 1.168e-05 | 2.1329e-09 | 4.2667e-10 | 2.336e-06 | 4.2659e-10 | 5208281.25 | 951.2842 | 26041406.25 | 4756.4212 | 1 | 1 | 1 | 1 | 1 | 1
Gd-162 |  | 2.6667e-07 | 1.0847e-06 | 0.00040959 | 2.1393e-07 | 41666.25 | 10243.0063 | 27.1275 | 1 | 1 | 1 | 1 | 2.6667e-07 | 6.8224e-06 | 0.00040959 | 2.5647e-07 | 41666.25 | 1628.6151 | 27.1275 | 1 | 1 | 1 | 1 | 0.00040959 | 0.00072735 | 0.00055122 | 0.00051029 | 0.0013263 | 27.1275 | 15.276 | 20.1571 | 21.7738 | 8.3775 | 1 | 1 | 1 | 1 | 1 | 2.1333e-09 | 1.168e-05 | 2.1329e-09 | 4.2667e-10 | 2.336e-06 | 4.2659e-10 | 5208281.25 | 951.2842 | 26041406.25 | 4756.4212 | 1 | 1 | 1 | 1 | 1 | 1
Ge-66 |  | 2.6667e-07 | 1.0847e-06 | 0.00038615 | 2.1393e-07 | 41666.25 | 10243.0063 | 28.774 | 1 | 1 | 1 | 1 | 2.6667e-07 | 6.8224e-06 | 0.00038615 | 2.5647e-07 | 41666.25 | 1628.6151 | 28.774 | 1 | 1 | 1 | 1 | 0.00038615 | 0.00071579 | 0.00051179 | 0.00045536 | 0.0014346 | 28.774 | 15.5226 | 21.7101 | 24.4004 | 7.7449 | 1 | 1 | 1 | 1 | 1 | 2.1333e-09 | 1.168e-05 | 2.1329e-09 | 4.2667e-10 | 2.336e-06 | 4.2659e-10 | 5208281.25 | 951.2842 | 26041406.25 | 4756.4212 | 1 | 1 | 1 | 1 | 1 | 1
Ge-67 |  | 2.6667e-07 | 1.0847e-06 | 0.00032659 | 2.1391e-07 | 41666.25 | 10243.0063 | 34.0213 | 1 | 1 | 1 | 1 | 2.6667e-07 | 6.8224e-06 | 0.00032659 | 2.5643e-07 | 41666.25 | 1628.6151 | 34.0213 | 1 | 1 | 1 | 1 | 0.00032659 | 0.00062328 | 0.00044414 | 0.0003742 | 0.001058 | 34.0213 | 17.8267 | 25.0166 | 29.6925 | 10.5023 | 1 | 1 | 1 | 1 | 1 | 2.1333e-09 | 1.168e-05 | 2.1329e-09 | 4.2667e-10 | 2.336e-06 | 4.2659e-10 | 5208281.25 | 951.2842 | 26041406.25 | 4756.4212 | 1 | 1 | 1 | 1 | 1 | 1
Ge-68 |  | 4.3943e-07 | 1.7875e-06 | . | 3.5272e-07 | 25284.911 | 6215.9062 | 0 | 1 | 1 | 0 | 1 | 4.3943e-07 | 1.1242e-05 | . | 4.229e-07 | 25284.911 | 988.3152 | 0 | 1 | 1 | 0 | 1 | . | . | . | . | . | 0 | 0 | 0 | 0 | 0 | 0 | 0 | 0 | 0 | 0 | 3.5155e-09 | 1.9247e-05 | 3.5148e-09 | 4.2667e-10 | 2.336e-06 | 4.2659e-10 | 3160613.8704 | 577.2811 | 26041406.25 | 4756.4212 | 1 | 1 | 1 | 1 | 1 | 1
Ge-69 |  | 2.6667e-07 | 1.0847e-06 | 0.00024787 | 2.1386e-07 | 41666.25 | 10243.0063 | 44.8257 | 1 | 1 | 1 | 1 | 2.6667e-07 | 6.8224e-06 | 0.00024787 | 2.5637e-07 | 41666.25 | 1628.6151 | 44.8257 | 1 | 1 | 1 | 1 | 0.00024787 | 0.00047972 | 0.00034013 | 0.0002843 | 0.00091541 | 44.8257 | 23.1615 | 32.6667 | 39.0815 | 12.1378 | 1 | 1 | 1 | 1 | 1 | 2.1333e-09 | 1.168e-05 | 2.1329e-09 | 4.2667e-10 | 2.336e-06 | 4.2659e-10 | 5208281.25 | 951.2842 | 26041406.25 | 4756.4212 | 1 | 1 | 1 | 1 | 1 | 1
Ge-71 |  | 2.6667e-07 | 1.0847e-06 | . | 2.1405e-07 | 41666.25 | 10243.0063 | 0 | 1 | 1 | 0 | 1 | 2.6667e-07 | 6.8224e-06 | . | 2.5664e-07 | 41666.25 | 1628.6151 | 0 | 1 | 1 | 0 | 1 | . | . | . | . | . | 0 | 0 | 0 | 0 | 0 | 0 | 0 | 0 | 0 | 0 | 2.1333e-09 | 1.168e-05 | 2.1329e-09 | 4.2667e-10 | 2.336e-06 | 4.2659e-10 | 5208281.2487 | 951.2842 | 26041406.25 | 4756.4212 | 1 | 1 | 1 | 1 | 1 | 1
Ge-75 |  | 2.6667e-07 | 1.0847e-06 | 0.00076003 | 2.1399e-07 | 41666.25 | 10243.0063 | 14.6191 | 1 | 1 | 1 | 1 | 2.6667e-07 | 6.8224e-06 | 0.00076003 | 2.5655e-07 | 41666.25 | 1628.6151 | 14.6191 | 1 | 1 | 1 | 1 | 0.00076003 | 0.0010331 | 0.00079232 | 0.0007397 | 0.0016056 | 14.6191 | 10.7547 | 14.0234 | 15.0209 | 6.92 | 1 | 1 | 1 | 1 | 1 | 2.1333e-09 | 1.168e-05 | 2.1329e-09 | 4.2667e-10 | 2.336e-06 | 4.2659e-10 | 5208281.25 | 951.2842 | 26041406.25 | 4756.4212 | 1 | 1 | 1 | 1 | 1 | 1
Ge-77 |  | 2.6667e-07 | 1.0847e-06 | 0.00031331 | 2.139e-07 | 41666.25 | 10243.0063 | 35.4638 | 1 | 1 | 1 | 1 | 2.6667e-07 | 6.8224e-06 | 0.00031331 | 2.5643e-07 | 41666.25 | 1628.6151 | 35.4638 | 1 | 1 | 1 | 1 | 0.00031331 | 0.00058691 | 0.00042486 | 0.00036029 | 0.0010146 | 35.4638 | 18.9313 | 26.152 | 30.8391 | 10.9507 | 1 | 1 | 1 | 1 | 1 | 2.1333e-09 | 1.168e-05 | 2.1329e-09 | 4.2667e-10 | 2.336e-06 | 4.2659e-10 | 5208281.25 | 951.2842 | 26041406.25 | 4756.4212 | 1 | 1 | 1 | 1 | 1 | 1
Ge-78 |  | 2.6667e-07 | 1.0847e-06 | 0.00071007 | 2.1398e-07 | 41666.25 | 10243.0063 | 15.6477 | 1 | 1 | 1 | 1 | 2.6667e-07 | 6.8224e-06 | 0.00071007 | 2.5654e-07 | 41666.25 | 1628.6151 | 15.6477 | 1 | 1 | 1 | 1 | 0.00071007 | 0.0010278 | 0.00079225 | 0.00072271 | 0.0016125 | 15.6477 | 10.81 | 14.0246 | 15.3741 | 6.8907 | 1 | 1 | 1 | 1 | 1 | 2.1333e-09 | 1.168e-05 | 2.1329e-09 | 4.2667e-10 | 2.336e-06 | 4.2659e-10 | 5208281.25 | 951.2842 | 26041406.25 | 4756.4212 | 1 | 1 | 1 | 1 | 1 | 1
H-3 |  | 4.8753e-06 | 6.6304e-10 | . | 6.6295e-10 | 2279.028 | 560.264 | 0 | 1 | 1 | 0 | 1 | 4.8753e-06 | 6.6304e-10 | . | 6.6295e-10 | 2279.028 | 89.0807 | 0 | 1 | 1 | 0 | 1 | . | . | . | . | . | 0 | 0 | 0 | 0 | 0 | 0 | 0 | 0 | 0 | 0 | 3.9003e-08 | 0.00021354 | 3.8995e-08 | 4.2667e-10 | 2.336e-06 | 4.2659e-10 | 284878.502 | 52.0326 | 26041406.25 | 4756.4212 | 1 | 1 | 1 | 1 | 1 | 1
Hf-167 |  | 2.6667e-07 | 1.0847e-06 | 0.00044933 | 2.1394e-07 | 41666.25 | 10243.0063 | 24.7282 | 1 | 1 | 1 | 1 | 2.6667e-07 | 6.8224e-06 | 0.00044933 | 2.5649e-07 | 41666.25 | 1628.6151 | 24.7282 | 1 | 1 | 1 | 1 | 0.00044933 | 0.00079213 | 0.00056083 | 0.00051529 | 0.0014271 | 24.7282 | 14.0268 | 19.8119 | 21.5624 | 7.7856 | 1 | 1 | 1 | 1 | 1 | 2.1333e-09 | 1.168e-05 | 2.1329e-09 | 4.2667e-10 | 2.336e-06 | 4.2659e-10 | 5208281.25 | 951.2842 | 26041406.25 | 4756.4212 | 1 | 1 | 1 | 1 | 1 | 1
Hf-169 |  | 2.6667e-07 | 1.0847e-06 | 0.00039614 | 2.1393e-07 | 41666.25 | 10243.0063 | 28.0481 | 1 | 1 | 1 | 1 | 2.6667e-07 | 6.8224e-06 | 0.00039614 | 2.5647e-07 | 41666.25 | 1628.6151 | 28.0481 | 1 | 1 | 1 | 1 | 0.00039614 | 0.00073479 | 0.00052552 | 0.0004682 | 0.0013722 | 28.0481 | 15.1212 | 21.1429 | 23.7311 | 8.0974 | 1 | 1 | 1 | 1 | 1 | 2.1333e-09 | 1.168e-05 | 2.1329e-09 | 4.2667e-10 | 2.336e-06 | 4.2659e-10 | 5208281.25 | 951.2842 | 26041406.25 | 4756.4212 | 1 | 1 | 1 | 1 | 1 | 1
Hf-170 |  | 2.6667e-07 | 1.0847e-06 | 0.0004366 | 2.1394e-07 | 41666.25 | 10243.0063 | 25.4492 | 1 | 1 | 1 | 1 | 2.6667e-07 | 6.8224e-06 | 0.0004366 | 2.5648e-07 | 41666.25 | 1628.6151 | 25.4492 | 1 | 1 | 1 | 1 | 0.0004366 | 0.00087672 | 0.00061103 | 0.00049894 | 0.0018258 | 25.4492 | 12.6733 | 18.1842 | 22.2694 | 6.0856 | 1 | 1 | 1 | 1 | 1 | 2.1333e-09 | 1.168e-05 | 2.1329e-09 | 4.2667e-10 | 2.336e-06 | 4.2659e-10 | 5208281.25 | 951.2842 | 26041406.25 | 4756.4212 | 1 | 1 | 1 | 1 | 1 | 1
Hf-172 |  | 8.6113e-07 | 3.5029e-06 | 0.026442 | 6.9119e-07 | 12902.8653 | 3171.9709 | 0.4202 | 1 | 1 | 0.87766 | 1 | 8.6113e-07 | 2.2031e-05 | 0.026442 | 8.2871e-07 | 12902.8653 | 504.3363 | 0.4202 | 1 | 1 | 0.87766 | 1 | 0.026442 | 0.048247 | 0.030165 | 0.025233 | 0.22293 | 0.4202 | 0.23029 | 0.36834 | 0.44033 | 0.04984 | 0.87766 | 0.68383 | 0.84145 | 0.88938 | 0.22058 | 6.889e-09 | 3.7717e-05 | 6.8878e-09 | 4.2667e-10 | 2.336e-06 | 4.2659e-10 | 1612858.1639 | 294.586 | 26041406.25 | 4756.4212 | 1 | 1 | 1 | 1 | 1 | 1
Hf-173 |  | 2.6667e-07 | 1.0847e-06 | 0.00068468 | 2.1398e-07 | 41666.25 | 10243.0063 | 16.2281 | 1 | 1 | 1 | 1 | 2.6667e-07 | 6.8224e-06 | 0.00068468 | 2.5654e-07 | 41666.25 | 1628.6151 | 16.2281 | 1 | 1 | 1 | 1 | 0.00068468 | 0.001352 | 0.00095302 | 0.00079198 | 0.0026746 | 16.2281 | 8.2179 | 11.6587 | 14.0293 | 4.1543 | 1 | 1 | 1 | 1 | 1 | 2.1333e-09 | 1.168e-05 | 2.1329e-09 | 4.2667e-10 | 2.336e-06 | 4.2659e-10 | 5208281.25 | 951.2842 | 26041406.25 | 4756.4212 | 1 | 1 | 1 | 1 | 1 | 1
Hf-174 |  | 800639933.7548 | 3256823487.1724 | . | 642653468.5616 | 1.3878e-11 | 3.4116e-12 | 0 | 6.9388e-11 | 1.7058e-11 | 0 | 8.6446e-11 | 800639933.7548 | 20483455025.3542 | . | 770522406.8054 | 1.3878e-11 | 5.4244e-13 | 0 | 6.9388e-11 | 2.7122e-12 | 0 | 7.21e-11 | . | . | . | . | . | 0 | 0 | 0 | 0 | 0 | 0 | 0 | 0 | 0 | 0 | 6405119.47 | 35068029098.4583 | 6403949.7988 | 4.2667e-10 | 2.336e-06 | 4.2659e-10 | 1.7347e-09 | 3.1684e-13 | 26041406.25 | 4756.4212 | 8.6735e-09 | 1.5842e-12 | 8.6751e-09 | 1 | 1 | 1
Hf-175 |  | 2.7405e-07 | 1.1148e-06 | 0.000548 | 2.1989e-07 | 40543.0391 | 9966.8822 | 20.2755 | 1 | 1 | 1 | 1 | 2.7405e-07 | 7.0114e-06 | 0.000548 | 2.6362e-07 | 40543.0391 | 1584.712 | 20.2755 | 1 | 1 | 1 | 1 | 0.000548 | 0.0010352 | 0.00073717 | 0.00065929 | 0.002036 | 20.2755 | 10.7336 | 15.0726 | 16.8529 | 5.4572 | 1 | 1 | 1 | 1 | 1 | 2.1924e-09 | 1.2004e-05 | 2.192e-09 | 4.2667e-10 | 2.336e-06 | 4.2659e-10 | 5067879.8889 | 925.6402 | 26041406.25 | 4756.4212 | 1 | 1 | 1 | 1 | 1 | 1
Hf-177m |  | 2.6667e-07 | 1.0847e-06 | 0.00060429 | 2.1397e-07 | 41666.25 | 10243.0063 | 18.387 | 1 | 1 | 1 | 1 | 2.6667e-07 | 6.8224e-06 | 0.00060429 | 2.5653e-07 | 41666.25 | 1628.6151 | 18.387 | 1 | 1 | 1 | 1 | 0.00060429 | 0.00098379 | 0.00075068 | 0.00066132 | 0.0018414 | 18.387 | 11.2941 | 14.8013 | 16.8011 | 6.034 | 1 | 1 | 1 | 1 | 1 | 2.1333e-09 | 1.168e-05 | 2.1329e-09 | 4.2667e-10 | 2.336e-06 | 4.2659e-10 | 5208281.25 | 951.2842 | 26041406.25 | 4756.4212 | 1 | 1 | 1 | 1 | 1 | 1
Hf-178m |  | 1.2063e-05 | 4.9068e-05 | 0.020992 | 9.6779e-06 | 921.1083 | 226.4403 | 0.5293 | 1 | 1 | 0.9291 | 1 | 1.2063e-05 | 0.00030861 | 0.020992 | 1.1602e-05 | 921.1083 | 36.0035 | 0.5293 | 1 | 1 | 0.9291 | 1 | 0.020992 | 0.036648 | 0.026701 | 0.023906 | 0.065572 | 0.5293 | 0.30318 | 0.41613 | 0.46478 | 0.16945 | 0.9291 | 0.78039 | 0.87515 | 0.90211 | 0.5714 | 9.6501e-08 | 0.00052834 | 9.6484e-08 | 4.2667e-10 | 2.336e-06 | 4.2659e-10 | 115138.5407 | 21.0299 | 26041406.25 | 4756.4212 | 1 | 1 | 1 | 1 | 1 | 1
Hf-179m |  | 2.6668e-07 | 1.0848e-06 | 0.00053932 | 2.1397e-07 | 41664.5343 | 10242.5846 | 20.602 | 1 | 1 | 1 | 1 | 2.6668e-07 | 6.8226e-06 | 0.00053932 | 2.5652e-07 | 41664.5343 | 1628.548 | 20.602 | 1 | 1 | 1 | 1 | 0.00053932 | 0.00093969 | 0.00070213 | 0.00063118 | 0.0018398 | 20.602 | 11.8242 | 15.8247 | 17.6035 | 6.0393 | 1 | 1 | 1 | 1 | 1 | 2.1334e-09 | 1.168e-05 | 2.133e-09 | 4.2667e-10 | 2.336e-06 | 4.2659e-10 | 5208066.783 | 951.2451 | 26041406.25 | 4756.4212 | 1 | 1 | 1 | 1 | 1 | 1
Hf-180m |  | 2.6667e-07 | 1.0847e-06 | 0.00051853 | 2.1396e-07 | 41666.25 | 10243.0063 | 21.4277 | 1 | 1 | 1 | 1 | 2.6667e-07 | 6.8224e-06 | 0.00051853 | 2.5651e-07 | 41666.25 | 1628.6151 | 21.4277 | 1 | 1 | 1 | 1 | 0.00051853 | 0.00090211 | 0.00066213 | 0.00059941 | 0.0016303 | 21.4277 | 12.3167 | 16.7808 | 18.5365 | 6.8152 | 1 | 1 | 1 | 1 | 1 | 2.1333e-09 | 1.168e-05 | 2.1329e-09 | 4.2667e-10 | 2.336e-06 | 4.2659e-10 | 5208281.25 | 951.2842 | 26041406.25 | 4756.4212 | 1 | 1 | 1 | 1 | 1 | 1
Hf-181 |  | 2.6735e-07 | 1.0875e-06 | 0.00044435 | 2.1449e-07 | 41559.5143 | 10216.767 | 25.0049 | 1 | 1 | 1 | 1 | 2.6735e-07 | 6.8399e-06 | 0.00044435 | 2.5715e-07 | 41559.5143 | 1624.4431 | 25.0049 | 1 | 1 | 1 | 1 | 0.00044435 | 0.00081388 | 0.0005884 | 0.00051771 | 0.0015439 | 25.0049 | 13.6519 | 18.8835 | 21.462 | 7.1966 | 1 | 1 | 1 | 1 | 1 | 2.1388e-09 | 1.171e-05 | 2.1384e-09 | 4.2667e-10 | 2.336e-06 | 4.2659e-10 | 5194939.2909 | 948.8474 | 26041406.25 | 4756.4212 | 1 | 1 | 1 | 1 | 1 | 1
Hf-182 |  | 3.4632 | 14.0875 | 10385.1301 | 2.7791 | 0.0032083 | 0.00078871 | 1.0699e-06 | 0.015914 | 0.0039436 | 5.3495e-06 | 0.019792 | 3.4632 | 88.6021 | 10385.1301 | 3.3319 | 0.0032083 | 0.0001254 | 1.0699e-06 | 0.015914 | 0.00062702 | 5.3495e-06 | 0.016536 | 10385.1301 | 14624.0155 | 11007.4708 | 10193.3131 | 23798.7185 | 1.0699e-06 | 7.5978e-07 | 1.0094e-06 | 1.09e-06 | 4.6687e-07 | 5.3495e-06 | 3.7989e-06 | 5.047e-06 | 5.4501e-06 | 2.3344e-06 | 0.027706 | 151.6883 | 0.027701 | 4.2667e-10 | 2.336e-06 | 4.2659e-10 | 0.40104 | 7.3249e-05 | 26041406.25 | 4756.4212 | 0.86537 | 0.00036624 | 0.86541 | 1 | 1 | 1
Hf-182m |  | 2.6667e-07 | 1.0847e-06 | 0.00037712 | 2.1393e-07 | 41666.25 | 10243.0063 | 29.4629 | 1 | 1 | 1 | 1 | 2.6667e-07 | 6.8224e-06 | 0.00037712 | 2.5646e-07 | 41666.25 | 1628.6151 | 29.4629 | 1 | 1 | 1 | 1 | 0.00037712 | 0.00072022 | 0.00051496 | 0.00043587 | 0.0013624 | 29.4629 | 15.4272 | 21.5763 | 25.4914 | 8.1555 | 1 | 1 | 1 | 1 | 1 | 2.1333e-09 | 1.168e-05 | 2.1329e-09 | 4.2667e-10 | 2.336e-06 | 4.2659e-10 | 5208281.25 | 951.2842 | 26041406.25 | 4756.4212 | 1 | 1 | 1 | 1 | 1 | 1
Hf-183 |  | 2.6667e-07 | 1.0847e-06 | 0.00028205 | 2.1388e-07 | 41666.25 | 10243.0063 | 39.3944 | 1 | 1 | 1 | 1 | 2.6667e-07 | 6.8224e-06 | 0.00028205 | 2.564e-07 | 41666.25 | 1628.6151 | 39.3944 | 1 | 1 | 1 | 1 | 0.00028205 | 0.00058159 | 0.00039948 | 0.00033418 | 0.0010158 | 39.3944 | 19.1044 | 27.8137 | 33.2488 | 10.9378 | 1 | 1 | 1 | 1 | 1 | 2.1333e-09 | 1.168e-05 | 2.1329e-09 | 4.2667e-10 | 2.336e-06 | 4.2659e-10 | 5208281.25 | 951.2842 | 26041406.25 | 4756.4212 | 1 | 1 | 1 | 1 | 1 | 1
Hf-184 |  | 2.6667e-07 | 1.0847e-06 | 0.00070222 | 2.1398e-07 | 41666.25 | 10243.0063 | 15.8226 | 1 | 1 | 1 | 1 | 2.6667e-07 | 6.8224e-06 | 0.00070222 | 2.5654e-07 | 41666.25 | 1628.6151 | 15.8226 | 1 | 1 | 1 | 1 | 0.00070222 | 0.0012736 | 0.00094794 | 0.00082915 | 0.0037368 | 15.8226 | 8.7238 | 11.7212 | 13.4005 | 2.9734 | 1 | 1 | 1 | 1 | 1 | 2.1333e-09 | 1.168e-05 | 2.1329e-09 | 4.2667e-10 | 2.336e-06 | 4.2659e-10 | 5208281.25 | 951.2842 | 26041406.25 | 4756.4212 | 1 | 1 | 1 | 1 | 1 | 1
Hg-190 |  | 2.6667e-07 | 1.0847e-06 | 0.0017369 | 2.1402e-07 | 41666.25 | 10243.0063 | 6.3968 | 1 | 1 | 1 | 1 | 2.6667e-07 | 6.8224e-06 | 0.0017369 | 2.566e-07 | 41666.25 | 1628.6151 | 6.3968 | 1 | 1 | 1 | 1 | 0.0017369 | 0.0030226 | 0.0022139 | 0.0018808 | 0.0085413 | 6.3968 | 3.676 | 5.0188 | 5.9075 | 1.3009 | 1 | 1 | 1 | 1 | 0.9985 | 2.1333e-09 | 1.168e-05 | 2.1329e-09 | 4.2667e-10 | 2.336e-06 | 4.2659e-10 | 5208281.25 | 951.2842 | 26041406.25 | 4756.4212 | 1 | 1 | 1 | 1 | 1 | 1
Hg-191m |  | 2.6667e-07 | 1.0847e-06 | 0.00028237 | 2.1388e-07 | 41666.25 | 10243.0063 | 39.3486 | 1 | 1 | 1 | 1 | 2.6667e-07 | 6.8224e-06 | 0.00028237 | 2.564e-07 | 41666.25 | 1628.6151 | 39.3486 | 1 | 1 | 1 | 1 | 0.00028237 | 0.00056277 | 0.00039826 | 0.00032733 | 0.0010477 | 39.3486 | 19.7432 | 27.8989 | 33.9447 | 10.6055 | 1 | 1 | 1 | 1 | 1 | 2.1333e-09 | 1.168e-05 | 2.1329e-09 | 4.2667e-10 | 2.336e-06 | 4.2659e-10 | 5208281.25 | 951.2842 | 26041406.25 | 4756.4212 | 1 | 1 | 1 | 1 | 1 | 1
Hg-192 |  | 2.6667e-07 | 1.0847e-06 | 0.00086304 | 2.1399e-07 | 41666.25 | 10243.0063 | 12.8743 | 1 | 1 | 1 | 1 | 2.6667e-07 | 6.8224e-06 | 0.00086304 | 2.5656e-07 | 41666.25 | 1628.6151 | 12.8743 | 1 | 1 | 1 | 1 | 0.00086304 | 0.0015228 | 0.0010735 | 0.0009533 | 0.0037813 | 12.8743 | 7.2963 | 10.35 | 11.6553 | 2.9384 | 1 | 1 | 1 | 1 | 1 | 2.1333e-09 | 1.168e-05 | 2.1329e-09 | 4.2667e-10 | 2.336e-06 | 4.2659e-10 | 5208281.25 | 951.2842 | 26041406.25 | 4756.4212 | 1 | 1 | 1 | 1 | 1 | 1
Hg-193 |  | 2.6667e-07 | 1.0847e-06 | 0.00022648 | 2.1384e-07 | 41666.25 | 10243.0063 | 49.0591 | 1 | 1 | 1 | 1 | 2.6667e-07 | 6.8224e-06 | 0.00022648 | 2.5635e-07 | 41666.25 | 1628.6151 | 49.0591 | 1 | 1 | 1 | 1 | 0.00022648 | 0.00049292 | 0.00034292 | 0.00027863 | 0.0010067 | 49.0591 | 22.541 | 32.4011 | 39.8769 | 11.0376 | 1 | 1 | 1 | 1 | 1 | 2.1333e-09 | 1.168e-05 | 2.1329e-09 | 4.2667e-10 | 2.336e-06 | 4.2659e-10 | 5208281.25 | 951.2842 | 26041406.25 | 4756.4212 | 1 | 1 | 1 | 1 | 1 | 1
Hg-193m |  | 2.6667e-07 | 1.0847e-06 | 0.00024731 | 2.1386e-07 | 41666.25 | 10243.0063 | 44.9274 | 1 | 1 | 1 | 1 | 2.6667e-07 | 6.8224e-06 | 0.00024731 | 2.5637e-07 | 41666.25 | 1628.6151 | 44.9274 | 1 | 1 | 1 | 1 | 0.00024731 | 0.00050048 | 0.00035681 | 0.00029371 | 0.00098003 | 44.9274 | 22.2006 | 31.1402 | 37.8295 | 11.3374 | 1 | 1 | 1 | 1 | 1 | 2.1333e-09 | 1.168e-05 | 2.1329e-09 | 4.2667e-10 | 2.336e-06 | 4.2659e-10 | 5208281.25 | 951.2842 | 26041406.25 | 4756.4212 | 1 | 1 | 1 | 1 | 1 | 1
Hg-194 |  | 0.00016945 | 0.00068927 | . | 0.00013601 | 65.5727 | 16.12 | 0 | 1 | 1 | 0 | 1 | 0.00016945 | 0.0043351 | . | 0.00016307 | 65.5727 | 2.563 | 0 | 1 | 1 | 0 | 1 | . | . | . | . | . | 0 | 0 | 0 | 0 | 0 | 0 | 0 | 0 | 0 | 0 | 1.3556e-06 | 0.0074217 | 1.3553e-06 | 4.2667e-10 | 2.336e-06 | 4.2659e-10 | 8196.5865 | 1.4971 | 26041406.25 | 4756.4212 | 1 | 0.99944 | 1 | 1 | 1 | 1
Hg-195 |  | 2.6667e-07 | 1.0847e-06 | 0.00032341 | 2.1391e-07 | 41666.25 | 10243.0063 | 34.3557 | 1 | 1 | 1 | 1 | 2.6667e-07 | 6.8224e-06 | 0.00032341 | 2.5643e-07 | 41666.25 | 1628.6151 | 34.3557 | 1 | 1 | 1 | 1 | 0.00032341 | 0.00077146 | 0.00050203 | 0.00039368 | 0.002284 | 34.3557 | 14.4025 | 22.1323 | 28.2234 | 4.8646 | 1 | 1 | 1 | 1 | 1 | 2.1333e-09 | 1.168e-05 | 2.1329e-09 | 4.2667e-10 | 2.336e-06 | 4.2659e-10 | 5208281.25 | 951.2842 | 26041406.25 | 4756.4212 | 1 | 1 | 1 | 1 | 1 | 1
Hg-195m |  | 2.6667e-07 | 1.0847e-06 | 0.00052547 | 2.1396e-07 | 41666.25 | 10243.0063 | 21.145 | 1 | 1 | 1 | 1 | 2.6667e-07 | 6.8224e-06 | 0.00052547 | 2.5651e-07 | 41666.25 | 1628.6151 | 21.145 | 1 | 1 | 1 | 1 | 0.00052547 | 0.00098302 | 0.0006878 | 0.00058006 | 0.003185 | 21.145 | 11.3029 | 16.1543 | 19.1548 | 3.4885 | 1 | 1 | 1 | 1 | 1 | 2.1333e-09 | 1.168e-05 | 2.1329e-09 | 4.2667e-10 | 2.336e-06 | 4.2659e-10 | 5208281.25 | 951.2842 | 26041406.25 | 4756.4212 | 1 | 1 | 1 | 1 | 1 | 1
Hg-197 |  | 2.6667e-07 | 1.0847e-06 | 0.012032 | 2.1404e-07 | 41666.25 | 10243.0063 | 0.92349 | 1 | 1 | 0.99012 | 1 | 2.6667e-07 | 6.8224e-06 | 0.012032 | 2.5663e-07 | 41666.25 | 1628.6151 | 0.92349 | 1 | 1 | 0.99012 | 1 | 0.012032 | 0.021669 | 0.016554 | 0.014051 | 0.10467 | 0.92349 | 0.51275 | 0.67121 | 0.79076 | 0.10615 | 0.99012 | 0.92298 | 0.96513 | 0.98082 | 0.41183 | 2.1333e-09 | 1.168e-05 | 2.1329e-09 | 4.2667e-10 | 2.336e-06 | 4.2659e-10 | 5208281.25 | 951.2842 | 26041406.25 | 4756.4212 | 1 | 1 | 1 | 1 | 1 | 1
Hg-197m |  | 2.6667e-07 | 1.0847e-06 | 0.0015186 | 2.1402e-07 | 41666.25 | 10243.0063 | 7.3167 | 1 | 1 | 1 | 1 | 2.6667e-07 | 6.8224e-06 | 0.0015186 | 2.5659e-07 | 41666.25 | 1628.6151 | 7.3167 | 1 | 1 | 1 | 1 | 0.0015186 | 0.0027184 | 0.0020137 | 0.0016388 | 0.010157 | 7.3167 | 4.0873 | 5.5176 | 6.7801 | 1.094 | 1 | 1 | 1 | 1 | 0.99579 | 2.1333e-09 | 1.168e-05 | 2.1329e-09 | 4.2667e-10 | 2.336e-06 | 4.2659e-10 | 5208281.25 | 951.2842 | 26041406.25 | 4756.4212 | 1 | 1 | 1 | 1 | 1 | 1
Hg-199m |  | 2.6667e-07 | 1.0847e-06 | 0.00089415 | 2.14e-07 | 41666.25 | 10243.0063 | 12.4264 | 1 | 1 | 1 | 1 | 2.6667e-07 | 6.8224e-06 | 0.00089415 | 2.5656e-07 | 41666.25 | 1628.6151 | 12.4264 | 1 | 1 | 1 | 1 | 0.00089415 | 0.0017405 | 0.0012374 | 0.0010246 | 0.00433 | 12.4264 | 6.3836 | 8.9796 | 10.8446 | 2.5661 | 1 | 1 | 1 | 1 | 1 | 2.1333e-09 | 1.168e-05 | 2.1329e-09 | 4.2667e-10 | 2.336e-06 | 4.2659e-10 | 5208281.25 | 951.2842 | 26041406.25 | 4756.4212 | 1 | 1 | 1 | 1 | 1 | 1
Hg-203 |  | 2.6784e-07 | 1.0895e-06 | 0.0007223 | 2.1493e-07 | 41483.0021 | 10197.9577 | 15.3827 | 1 | 1 | 1 | 1 | 2.6784e-07 | 6.8525e-06 | 0.0007223 | 2.5768e-07 | 41483.0021 | 1621.4524 | 15.3827 | 1 | 1 | 1 | 1 | 0.0007223 | 0.0010797 | 0.00079214 | 0.00074533 | 0.0018412 | 15.3827 | 10.2909 | 14.0265 | 14.9075 | 6.0347 | 1 | 1 | 1 | 1 | 1 | 2.1428e-09 | 1.1732e-05 | 2.1424e-09 | 4.2667e-10 | 2.336e-06 | 4.2659e-10 | 5185375.2633 | 947.1005 | 26041406.25 | 4756.4212 | 1 | 1 | 1 | 1 | 1 | 1
Hg-205 |  | 2.6667e-07 | 1.0847e-06 | 0.00093857 | 2.14e-07 | 41666.25 | 10243.0063 | 11.8382 | 1 | 1 | 1 | 1 | 2.6667e-07 | 6.8224e-06 | 0.00093857 | 2.5657e-07 | 41666.25 | 1628.6151 | 11.8382 | 1 | 1 | 1 | 1 | 0.00093857 | 0.001388 | 0.0010382 | 0.0009472 | 0.0025341 | 11.8382 | 8.0049 | 10.7019 | 11.7304 | 4.3845 | 1 | 1 | 1 | 1 | 1 | 2.1333e-09 | 1.168e-05 | 2.1329e-09 | 4.2667e-10 | 2.336e-06 | 4.2659e-10 | 5208281.25 | 951.2842 | 26041406.25 | 4756.4212 | 1 | 1 | 1 | 1 | 1 | 1
Hg-206 | SE | 5.7116e-08 | 2.3233e-07 | 0.00011196 | 4.5826e-08 | 1502792.3062 | 369438.3614 | 766.6304 | 1 | 1 | 1 | 1 | 5.7116e-08 | 1.4612e-06 | 0.00011196 | 5.494e-08 | 1502792.3062 | 58739.8723 | 766.6304 | 1 | 1 | 1 | 1 | 0.00011196 | 0.00020087 | 0.00014564 | 0.00012862 | 0.00034674 | 766.6304 | 427.3149 | 589.3287 | 667.311 | 247.5395 | 1 | 1 | 1 | 1 | 1 | 4.5692e-10 | 2.5017e-06 | 4.5684e-10 | 4.2667e-10 | 2.336e-06 | 4.2659e-10 | 187849038.2732 | 34310.3266 | 26041406.25 | 4756.4212 | 1 | 1 | 1 | 1 | 1 | 1
Hg-207 |  | 2.6667e-07 | 1.0847e-06 | 0.00018883 | 2.138e-07 | 41666.25 | 10243.0063 | 58.8415 | 1 | 1 | 1 | 1 | 2.6667e-07 | 6.8224e-06 | 0.00018883 | 2.5629e-07 | 41666.25 | 1628.6151 | 58.8415 | 1 | 1 | 1 | 1 | 0.00018883 | 0.00038334 | 0.00027071 | 0.00022997 | 0.00069022 | 58.8415 | 28.9844 | 41.0446 | 48.3141 | 16.0977 | 1 | 1 | 1 | 1 | 1 | 2.1333e-09 | 1.168e-05 | 2.1329e-09 | 4.2667e-10 | 2.336e-06 | 4.2659e-10 | 5208281.25 | 951.2842 | 26041406.25 | 4756.4212 | 1 | 1 | 1 | 1 | 1 | 1
Ho-150 |  | 2.6667e-07 | 1.0847e-06 | 0.00030913 | 2.139e-07 | 41666.25 | 10243.0063 | 35.9429 | 1 | 1 | 1 | 1 | 2.6667e-07 | 6.8224e-06 | 0.00030913 | 2.5642e-07 | 41666.25 | 1628.6151 | 35.9429 | 1 | 1 | 1 | 1 | 0.00030913 | 0.00058055 | 0.00041178 | 0.00035168 | 0.0010246 | 35.9429 | 19.1387 | 26.9832 | 31.5937 | 10.8446 | 1 | 1 | 1 | 1 | 1 | 2.1333e-09 | 1.168e-05 | 2.1329e-09 | 4.2667e-10 | 2.336e-06 | 4.2659e-10 | 5208281.25 | 951.2842 | 26041406.25 | 4756.4212 | 1 | 1 | 1 | 1 | 1 | 1
Ho-153 |  | 2.6667e-07 | 1.0847e-06 | 0.00034653 | 2.1391e-07 | 41666.25 | 10243.0063 | 32.0635 | 1 | 1 | 1 | 1 | 2.6667e-07 | 6.8224e-06 | 0.00034653 | 2.5645e-07 | 41666.25 | 1628.6151 | 32.0635 | 1 | 1 | 1 | 1 | 0.00034653 | 0.00064416 | 0.00045528 | 0.00039293 | 0.0011372 | 32.0635 | 17.2489 | 24.4046 | 28.2775 | 9.7706 | 1 | 1 | 1 | 1 | 1 | 2.1333e-09 | 1.168e-05 | 2.1329e-09 | 4.2667e-10 | 2.336e-06 | 4.2659e-10 | 5208281.25 | 951.2842 | 26041406.25 | 4756.4212 | 1 | 1 | 1 | 1 | 1 | 1
Ho-153m |  | 2.6667e-07 | 1.0847e-06 | 0.00037463 | 2.1392e-07 | 41666.25 | 10243.0063 | 29.6585 | 1 | 1 | 1 | 1 | 2.6667e-07 | 6.8224e-06 | 0.00037463 | 2.5646e-07 | 41666.25 | 1628.6151 | 29.6585 | 1 | 1 | 1 | 1 | 0.00037463 | 0.00069858 | 0.00049447 | 0.00042523 | 0.0012394 | 29.6585 | 15.9052 | 22.4703 | 26.1294 | 8.9647 | 1 | 1 | 1 | 1 | 1 | 2.1333e-09 | 1.168e-05 | 2.1329e-09 | 4.2667e-10 | 2.336e-06 | 4.2659e-10 | 5208281.25 | 951.2842 | 26041406.25 | 4756.4212 | 1 | 1 | 1 | 1 | 1 | 1
Ho-154 |  | 2.6667e-07 | 1.0847e-06 | 0.00029328 | 2.1389e-07 | 41666.25 | 10243.0063 | 37.8851 | 1 | 1 | 1 | 1 | 2.6667e-07 | 6.8224e-06 | 0.00029328 | 2.5641e-07 | 41666.25 | 1628.6151 | 37.8851 | 1 | 1 | 1 | 1 | 0.00029328 | 0.00056697 | 0.00040839 | 0.00035017 | 0.001021 | 37.8851 | 19.5971 | 27.2071 | 31.7305 | 10.8827 | 1 | 1 | 1 | 1 | 1 | 2.1333e-09 | 1.168e-05 | 2.1329e-09 | 4.2667e-10 | 2.336e-06 | 4.2659e-10 | 5208281.25 | 951.2842 | 26041406.25 | 4756.4212 | 1 | 1 | 1 | 1 | 1 | 1
Ho-154m |  | 2.6667e-07 | 1.0847e-06 | 0.00033733 | 2.1391e-07 | 41666.25 | 10243.0063 | 32.9383 | 1 | 1 | 1 | 1 | 2.6667e-07 | 6.8224e-06 | 0.00033733 | 2.5644e-07 | 41666.25 | 1628.6151 | 32.9383 | 1 | 1 | 1 | 1 | 0.00033733 | 0.00063838 | 0.0004614 | 0.00040327 | 0.0011025 | 32.9383 | 17.405 | 24.081 | 27.5525 | 10.0777 | 1 | 1 | 1 | 1 | 1 | 2.1333e-09 | 1.168e-05 | 2.1329e-09 | 4.2667e-10 | 2.336e-06 | 4.2659e-10 | 5208281.25 | 951.2842 | 26041406.25 | 4756.4212 | 1 | 1 | 1 | 1 | 1 | 1
Ho-155 |  | 2.6667e-07 | 1.0847e-06 | 0.00030788 | 2.139e-07 | 41666.25 | 10243.0063 | 36.0887 | 1 | 1 | 1 | 1 | 2.6667e-07 | 6.8224e-06 | 0.00030788 | 2.5642e-07 | 41666.25 | 1628.6151 | 36.0887 | 1 | 1 | 1 | 1 | 0.00030788 | 0.00062673 | 0.00043197 | 0.00036159 | 0.0011748 | 36.0887 | 17.7285 | 25.7214 | 30.7282 | 9.458 | 1 | 1 | 1 | 1 | 1 | 2.1333e-09 | 1.168e-05 | 2.1329e-09 | 4.2667e-10 | 2.336e-06 | 4.2659e-10 | 5208281.25 | 951.2842 | 26041406.25 | 4756.4212 | 1 | 1 | 1 | 1 | 1 | 1
Ho-156 |  | 2.6667e-07 | 1.0847e-06 | 0.00022859 | 2.1385e-07 | 41666.25 | 10243.0063 | 48.6071 | 1 | 1 | 1 | 1 | 2.6667e-07 | 6.8224e-06 | 0.00022859 | 2.5635e-07 | 41666.25 | 1628.6151 | 48.6071 | 1 | 1 | 1 | 1 | 0.00022859 | 0.00049327 | 0.00034065 | 0.00027998 | 0.0008834 | 48.6071 | 22.5251 | 32.6175 | 39.6853 | 12.5775 | 1 | 1 | 1 | 1 | 1 | 2.1333e-09 | 1.168e-05 | 2.1329e-09 | 4.2667e-10 | 2.336e-06 | 4.2659e-10 | 5208281.25 | 951.2842 | 26041406.25 | 4756.4212 | 1 | 1 | 1 | 1 | 1 | 1
Ho-157 |  | 2.6667e-07 | 1.0847e-06 | 0.00037403 | 2.1392e-07 | 41666.25 | 10243.0063 | 29.706 | 1 | 1 | 1 | 1 | 2.6667e-07 | 6.8224e-06 | 0.00037403 | 2.5646e-07 | 41666.25 | 1628.6151 | 29.706 | 1 | 1 | 1 | 1 | 0.00037403 | 0.00076097 | 0.00051413 | 0.00043063 | 0.0015109 | 29.706 | 14.6011 | 21.6114 | 25.802 | 7.3537 | 1 | 1 | 1 | 1 | 1 | 2.1333e-09 | 1.168e-05 | 2.1329e-09 | 4.2667e-10 | 2.336e-06 | 4.2659e-10 | 5208281.25 | 951.2842 | 26041406.25 | 4756.4212 | 1 | 1 | 1 | 1 | 1 | 1
Ho-159 |  | 2.6667e-07 | 1.0847e-06 | 0.00054602 | 2.1396e-07 | 41666.25 | 10243.0063 | 20.3492 | 1 | 1 | 1 | 1 | 2.6667e-07 | 6.8224e-06 | 0.00054602 | 2.5651e-07 | 41666.25 | 1628.6151 | 20.3492 | 1 | 1 | 1 | 1 | 0.00054602 | 0.0011521 | 0.00077322 | 0.00061483 | 0.0025241 | 20.3492 | 9.644 | 14.3698 | 18.0718 | 4.4021 | 1 | 1 | 1 | 1 | 1 | 2.1333e-09 | 1.168e-05 | 2.1329e-09 | 4.2667e-10 | 2.336e-06 | 4.2659e-10 | 5208281.25 | 951.2842 | 26041406.25 | 4756.4212 | 1 | 1 | 1 | 1 | 1 | 1
Ho-160 |  | 2.6667e-07 | 1.0847e-06 | 0.00026925 | 2.1388e-07 | 41666.25 | 10243.0063 | 41.2671 | 1 | 1 | 1 | 1 | 2.6667e-07 | 6.8224e-06 | 0.00026925 | 2.5639e-07 | 41666.25 | 1628.6151 | 41.2671 | 1 | 1 | 1 | 1 | 0.00026925 | 0.00052143 | 0.00036908 | 0.00029904 | 0.00094464 | 41.2671 | 21.3088 | 30.1048 | 37.156 | 11.7621 | 1 | 1 | 1 | 1 | 1 | 2.1333e-09 | 1.168e-05 | 2.1329e-09 | 4.2667e-10 | 2.336e-06 | 4.2659e-10 | 5208281.25 | 951.2842 | 26041406.25 | 4756.4212 | 1 | 1 | 1 | 1 | 1 | 1
Ho-161 |  | 2.6667e-07 | 1.0847e-06 | 0.007204 | 2.1404e-07 | 41666.25 | 10243.0063 | 1.5423 | 1 | 1 | 0.99955 | 1 | 2.6667e-07 | 6.8224e-06 | 0.007204 | 2.5663e-07 | 41666.25 | 1628.6151 | 1.5423 | 1 | 1 | 0.99955 | 1 | 0.007204 | 0.024505 | 0.012025 | 0.0080346 | 0.11358 | 1.5423 | 0.45341 | 0.92399 | 1.3829 | 0.097825 | 0.99955 | 0.89638 | 0.99015 | 0.99901 | 0.38684 | 2.1333e-09 | 1.168e-05 | 2.1329e-09 | 4.2667e-10 | 2.336e-06 | 4.2659e-10 | 5208281.25 | 951.2842 | 26041406.25 | 4756.4212 | 1 | 1 | 1 | 1 | 1 | 1
Ho-162 |  | 2.6667e-07 | 1.0847e-06 | 0.00026895 | 2.1388e-07 | 41666.25 | 10243.0063 | 41.3118 | 1 | 1 | 1 | 1 | 2.6667e-07 | 6.8224e-06 | 0.00026895 | 2.5639e-07 | 41666.25 | 1628.6151 | 41.3118 | 1 | 1 | 1 | 1 | 0.00026895 | 0.0006738 | 0.00041882 | 0.00032318 | 0.0016691 | 41.3118 | 16.4902 | 26.5293 | 34.3801 | 6.6569 | 1 | 1 | 1 | 1 | 1 | 2.1333e-09 | 1.168e-05 | 2.1329e-09 | 4.2667e-10 | 2.336e-06 | 4.2659e-10 | 5208281.25 | 951.2842 | 26041406.25 | 4756.4212 | 1 | 1 | 1 | 1 | 1 | 1
Ho-162m |  | 2.6667e-07 | 1.0847e-06 | 0.0002537 | 2.1387e-07 | 41666.25 | 10243.0063 | 43.795 | 1 | 1 | 1 | 1 | 2.6667e-07 | 6.8224e-06 | 0.0002537 | 2.5638e-07 | 41666.25 | 1628.6151 | 43.795 | 1 | 1 | 1 | 1 | 0.0002537 | 0.00053384 | 0.00036254 | 0.00029436 | 0.0010838 | 43.795 | 20.8134 | 30.6474 | 37.7461 | 10.2515 | 1 | 1 | 1 | 1 | 1 | 2.1333e-09 | 1.168e-05 | 2.1329e-09 | 4.2667e-10 | 2.336e-06 | 4.2659e-10 | 5208281.25 | 951.2842 | 26041406.25 | 4756.4212 | 1 | 1 | 1 | 1 | 1 | 1
Ho-163 |  | 0.0017587 | 0.0071539 | . | 0.0014116 | 6.3178 | 1.5531 | 0 | 1 | 0.99958 | 0 | 1 | 0.0017587 | 0.044994 | . | 0.0016925 | 6.3178 | 0.24695 | 0 | 1 | 0.70909 | 0 | 1 | . | . | . | . | . | 0 | 0 | 0 | 0 | 0 | 0 | 0 | 0 | 0 | 0 | 1.4069e-05 | 0.07703 | 1.4067e-05 | 4.2667e-10 | 2.336e-06 | 4.2659e-10 | 789.7298 | 0.14424 | 26041406.25 | 4756.4212 | 1 | 0.51384 | 1 | 1 | 1 | 1
Ho-164 |  | 2.6667e-07 | 1.0847e-06 | 0.039265 | 2.1405e-07 | 41666.25 | 10243.0063 | 0.28297 | 1 | 1 | 0.75704 | 1 | 2.6667e-07 | 6.8224e-06 | 0.039265 | 2.5663e-07 | 41666.25 | 1628.6151 | 0.28297 | 1 | 1 | 0.75704 | 1 | 0.039265 | 0.091218 | 0.053069 | 0.040954 | 0.36024 | 0.28297 | 0.12181 | 0.20937 | 0.2713 | 0.030844 | 0.75704 | 0.45612 | 0.64896 | 0.74244 | 0.14292 | 2.1333e-09 | 1.168e-05 | 2.1329e-09 | 4.2667e-10 | 2.336e-06 | 4.2659e-10 | 5208281.25 | 951.2842 | 26041406.25 | 4756.4212 | 1 | 1 | 1 | 1 | 1 | 1
Ho-164m |  | 2.6667e-07 | 1.0847e-06 | 0.37458 | 2.1405e-07 | 41666.25 | 10243.0063 | 0.029663 | 1 | 1 | 0.13784 | 1 | 2.6667e-07 | 6.8224e-06 | 0.37458 | 2.5664e-07 | 41666.25 | 1628.6151 | 0.029663 | 1 | 1 | 0.13784 | 1 | 0.37458 | 0.81977 | 0.44792 | 0.38984 | 3.8591 | 0.029663 | 0.013554 | 0.024806 | 0.028502 | 0.0028792 | 0.13784 | 0.065523 | 0.11665 | 0.13282 | 0.014293 | 2.1333e-09 | 1.168e-05 | 2.1329e-09 | 4.2667e-10 | 2.336e-06 | 4.2659e-10 | 5208281.25 | 951.2842 | 26041406.25 | 4756.4212 | 1 | 1 | 1 | 1 | 1 | 1
Ho-166 |  | 2.6667e-07 | 1.0847e-06 | 0.00022707 | 2.1385e-07 | 41666.25 | 10243.0063 | 48.933 | 1 | 1 | 1 | 1 | 2.6667e-07 | 6.8224e-06 | 0.00022707 | 2.5635e-07 | 41666.25 | 1628.6151 | 48.933 | 1 | 1 | 1 | 1 | 0.00022707 | 0.00058389 | 0.00037216 | 0.00027592 | 0.0018056 | 48.933 | 19.0292 | 29.8557 | 40.2685 | 6.1537 | 1 | 1 | 1 | 1 | 1 | 2.1333e-09 | 1.168e-05 | 2.1329e-09 | 4.2667e-10 | 2.336e-06 | 4.2659e-10 | 5208281.25 | 951.2842 | 26041406.25 | 4756.4212 | 1 | 1 | 1 | 1 | 1 | 1
Ho-166m |  | 0.00046189 | 0.0018789 | 0.54507 | 0.0003705 | 24.0553 | 5.9136 | 0.020385 | 1 | 1 | 0.096901 | 1 | 0.00046189 | 0.011817 | 0.54507 | 0.00044416 | 24.0553 | 0.94025 | 0.020385 | 1 | 0.99092 | 0.096901 | 1 | 0.54507 | 1.035 | 0.7413 | 0.62116 | 1.8241 | 0.020385 | 0.010735 | 0.014989 | 0.017887 | 0.0060911 | 0.096901 | 0.052259 | 0.072203 | 0.085554 | 0.029996 | 3.6952e-06 | 0.020231 | 3.6945e-06 | 4.2667e-10 | 2.336e-06 | 4.2659e-10 | 3006.9141 | 0.54921 | 26041406.25 | 4756.4212 | 1 | 0.93582 | 1 | 1 | 1 | 1
Ho-167 |  | 2.6667e-07 | 1.0847e-06 | 0.00051621 | 2.1396e-07 | 41666.25 | 10243.0063 | 21.5242 | 1 | 1 | 1 | 1 | 2.6667e-07 | 6.8224e-06 | 0.00051621 | 2.5651e-07 | 41666.25 | 1628.6151 | 21.5242 | 1 | 1 | 1 | 1 | 0.00051621 | 0.00089802 | 0.00065738 | 0.00060991 | 0.0016325 | 21.5242 | 12.3728 | 16.902 | 18.2175 | 6.8059 | 1 | 1 | 1 | 1 | 1 | 2.1333e-09 | 1.168e-05 | 2.1329e-09 | 4.2667e-10 | 2.336e-06 | 4.2659e-10 | 5208281.25 | 951.2842 | 26041406.25 | 4756.4212 | 1 | 1 | 1 | 1 | 1 | 1
Ho-168 |  | 2.6667e-07 | 1.0847e-06 | 0.00026117 | 2.1387e-07 | 41666.25 | 10243.0063 | 42.5433 | 1 | 1 | 1 | 1 | 2.6667e-07 | 6.8224e-06 | 0.00026117 | 2.5638e-07 | 41666.25 | 1628.6151 | 42.5433 | 1 | 1 | 1 | 1 | 0.00026117 | 0.00052018 | 0.00036405 | 0.00029846 | 0.00091382 | 42.5433 | 21.36 | 30.5204 | 37.2273 | 12.1588 | 1 | 1 | 1 | 1 | 1 | 2.1333e-09 | 1.168e-05 | 2.1329e-09 | 4.2667e-10 | 2.336e-06 | 4.2659e-10 | 5208281.25 | 951.2842 | 26041406.25 | 4756.4212 | 1 | 1 | 1 | 1 | 1 | 1
Ho-168m |  | 2.6667e-07 | 1.0847e-06 | 0.70943 | 2.1405e-07 | 41666.25 | 10243.0063 | 0.015662 | 1 | 1 | 0.075321 | 1 | 2.6667e-07 | 6.8224e-06 | 0.70943 | 2.5664e-07 | 41666.25 | 1628.6151 | 0.015662 | 1 | 1 | 0.075321 | 1 | 0.70943 | 1.4421 | 0.79607 | 0.7436 | 10.8002 | 0.015662 | 0.0077045 | 0.013957 | 0.014942 | 0.0010288 | 0.075321 | 0.03779 | 0.067407 | 0.071988 | 0.0051439 | 2.1333e-09 | 1.168e-05 | 2.1329e-09 | 4.2667e-10 | 2.336e-06 | 4.2659e-10 | 5208281.25 | 951.2842 | 26041406.25 | 4756.4212 | 1 | 1 | 1 | 1 | 1 | 1
Ho-170 |  | 2.6667e-07 | 1.0847e-06 | 0.00026095 | 2.1387e-07 | 41666.25 | 10243.0063 | 42.5795 | 1 | 1 | 1 | 1 | 2.6667e-07 | 6.8224e-06 | 0.00026095 | 2.5638e-07 | 41666.25 | 1628.6151 | 42.5795 | 1 | 1 | 1 | 1 | 0.00026095 | 0.00051134 | 0.00035733 | 0.00029197 | 0.00091437 | 42.5795 | 21.7293 | 31.0947 | 38.0556 | 12.1515 | 1 | 1 | 1 | 1 | 1 | 2.1333e-09 | 1.168e-05 | 2.1329e-09 | 4.2667e-10 | 2.336e-06 | 4.2659e-10 | 5208281.25 | 951.2842 | 26041406.25 | 4756.4212 | 1 | 1 | 1 | 1 | 1 | 1
I-118 |  | 2.6667e-07 | 1.0847e-06 | 0.00029507 | 2.1389e-07 | 41666.25 | 10243.0063 | 37.655 | 1 | 1 | 1 | 1 | 2.6667e-07 | 6.8224e-06 | 0.00029507 | 2.5641e-07 | 41666.25 | 1628.6151 | 37.655 | 1 | 1 | 1 | 1 | 0.00029507 | 0.00055438 | 0.00039829 | 0.00033481 | 0.00098661 | 37.655 | 20.0421 | 27.8968 | 33.1862 | 11.2617 | 1 | 1 | 1 | 1 | 1 | 2.1333e-09 | 1.168e-05 | 2.1329e-09 | 4.2667e-10 | 2.336e-06 | 4.2659e-10 | 5208281.25 | 951.2842 | 26041406.25 | 4756.4212 | 1 | 1 | 1 | 1 | 1 | 1
I-118m |  | 2.6667e-07 | 1.0847e-06 | 0.00028948 | 2.1389e-07 | 41666.25 | 10243.0063 | 38.3823 | 1 | 1 | 1 | 1 | 2.6667e-07 | 6.8224e-06 | 0.00028948 | 2.5641e-07 | 41666.25 | 1628.6151 | 38.3823 | 1 | 1 | 1 | 1 | 0.00028948 | 0.00054326 | 0.00038703 | 0.00032181 | 0.00094781 | 38.3823 | 20.4526 | 28.7084 | 34.5262 | 11.7228 | 1 | 1 | 1 | 1 | 1 | 2.1333e-09 | 1.168e-05 | 2.1329e-09 | 4.2667e-10 | 2.336e-06 | 4.2659e-10 | 5208281.25 | 951.2842 | 26041406.25 | 4756.4212 | 1 | 1 | 1 | 1 | 1 | 1
I-119 |  | 2.6667e-07 | 1.0847e-06 | 0.00043334 | 2.1394e-07 | 41666.25 | 10243.0063 | 25.6405 | 1 | 1 | 1 | 1 | 2.6667e-07 | 6.8224e-06 | 0.00043334 | 2.5648e-07 | 41666.25 | 1628.6151 | 25.6405 | 1 | 1 | 1 | 1 | 0.00043334 | 0.00072586 | 0.00051509 | 0.00046598 | 0.0012189 | 25.6405 | 15.3074 | 21.5709 | 23.8443 | 9.1157 | 1 | 1 | 1 | 1 | 1 | 2.1333e-09 | 1.168e-05 | 2.1329e-09 | 4.2667e-10 | 2.336e-06 | 4.2659e-10 | 5208281.25 | 951.2842 | 26041406.25 | 4756.4212 | 1 | 1 | 1 | 1 | 1 | 1
I-120 |  | 2.6667e-07 | 1.0847e-06 | 0.00018939 | 2.138e-07 | 41666.25 | 10243.0063 | 58.6677 | 1 | 1 | 1 | 1 | 2.6667e-07 | 6.8224e-06 | 0.00018939 | 2.5629e-07 | 41666.25 | 1628.6151 | 58.6677 | 1 | 1 | 1 | 1 | 0.00018939 | 0.00041348 | 0.00028942 | 0.00022463 | 0.00074872 | 58.6677 | 26.872 | 38.3911 | 49.4628 | 14.84 | 1 | 1 | 1 | 1 | 1 | 2.1333e-09 | 1.168e-05 | 2.1329e-09 | 4.2667e-10 | 2.336e-06 | 4.2659e-10 | 5208281.25 | 951.2842 | 26041406.25 | 4756.4212 | 1 | 1 | 1 | 1 | 1 | 1
I-120m |  | 2.6667e-07 | 1.0847e-06 | 0.00025069 | 2.1386e-07 | 41666.25 | 10243.0063 | 44.3212 | 1 | 1 | 1 | 1 | 2.6667e-07 | 6.8224e-06 | 0.00025069 | 2.5637e-07 | 41666.25 | 1628.6151 | 44.3212 | 1 | 1 | 1 | 1 | 0.00025069 | 0.00049757 | 0.00035854 | 0.00029139 | 0.00088838 | 44.3212 | 22.3306 | 30.9899 | 38.1305 | 12.5071 | 1 | 1 | 1 | 1 | 1 | 2.1333e-09 | 1.168e-05 | 2.1329e-09 | 4.2667e-10 | 2.336e-06 | 4.2659e-10 | 5208281.25 | 951.2842 | 26041406.25 | 4756.4212 | 1 | 1 | 1 | 1 | 1 | 1
I-121 |  | 2.6667e-07 | 1.0847e-06 | 0.00052705 | 2.1396e-07 | 41666.25 | 10243.0063 | 21.0815 | 1 | 1 | 1 | 1 | 2.6667e-07 | 6.8224e-06 | 0.00052705 | 2.5651e-07 | 41666.25 | 1628.6151 | 21.0815 | 1 | 1 | 1 | 1 | 0.00052705 | 0.00088045 | 0.00062119 | 0.00055306 | 0.001676 | 21.0815 | 12.6197 | 17.8866 | 20.09 | 6.6294 | 1 | 1 | 1 | 1 | 1 | 2.1333e-09 | 1.168e-05 | 2.1329e-09 | 4.2667e-10 | 2.336e-06 | 4.2659e-10 | 5208281.25 | 951.2842 | 26041406.25 | 4756.4212 | 1 | 1 | 1 | 1 | 1 | 1
I-122 |  | 2.6667e-07 | 1.0847e-06 | 0.00035347 | 2.1392e-07 | 41666.25 | 10243.0063 | 31.434 | 1 | 1 | 1 | 1 | 2.6667e-07 | 6.8224e-06 | 0.00035347 | 2.5645e-07 | 41666.25 | 1628.6151 | 31.434 | 1 | 1 | 1 | 1 | 0.00035347 | 0.00063641 | 0.00046412 | 0.00039905 | 0.0011394 | 31.434 | 17.4589 | 23.9401 | 27.8439 | 9.7517 | 1 | 1 | 1 | 1 | 1 | 2.1333e-09 | 1.168e-05 | 2.1329e-09 | 4.2667e-10 | 2.336e-06 | 4.2659e-10 | 5208281.25 | 951.2842 | 26041406.25 | 4756.4212 | 1 | 1 | 1 | 1 | 1 | 1
I-123 |  | 2.6667e-07 | 1.0847e-06 | 0.0011626 | 2.1401e-07 | 41666.25 | 10243.0063 | 9.5571 | 1 | 1 | 1 | 1 | 2.6667e-07 | 6.8224e-06 | 0.0011626 | 2.5658e-07 | 41666.25 | 1628.6151 | 9.5571 | 1 | 1 | 1 | 1 | 0.0011626 | 0.001985 | 0.0013716 | 0.0011889 | 0.0046469 | 9.5571 | 5.5976 | 8.1008 | 9.3453 | 2.391 | 1 | 1 | 1 | 1 | 0.99999 | 2.1333e-09 | 1.168e-05 | 2.1329e-09 | 4.2667e-10 | 2.336e-06 | 4.2659e-10 | 5208281.25 | 951.2842 | 26041406.25 | 4756.4212 | 1 | 1 | 1 | 1 | 1 | 1
I-124 |  | 2.6667e-07 | 1.0847e-06 | 0.0002512 | 2.1386e-07 | 41666.25 | 10243.0063 | 44.2324 | 1 | 1 | 1 | 1 | 2.6667e-07 | 6.8224e-06 | 0.0002512 | 2.5637e-07 | 41666.25 | 1628.6151 | 44.2324 | 1 | 1 | 1 | 1 | 0.0002512 | 0.00048791 | 0.00034184 | 0.00028181 | 0.00090892 | 44.2324 | 22.7726 | 32.5038 | 39.4273 | 12.2244 | 1 | 1 | 1 | 1 | 1 | 2.1333e-09 | 1.168e-05 | 2.1329e-09 | 4.2667e-10 | 2.336e-06 | 4.2659e-10 | 5208281.25 | 951.2842 | 26041406.25 | 4756.4212 | 1 | 1 | 1 | 1 | 1 | 1
I-125 |  | 2.7049e-07 | 1.1003e-06 | 36277.8878 | 2.1712e-07 | 41076.8451 | 10098.1102 | 3.0627e-07 | 1 | 1 | 1.5314e-06 | 1 | 2.7049e-07 | 6.9203e-06 | 36277.8878 | 2.6032e-07 | 41076.8451 | 1605.5769 | 3.0627e-07 | 1 | 1 | 1.5314e-06 | 1 | 36277.8878 | 36376.4093 | 22341.178 | 23001.493 | 169933.8137 | 3.0627e-07 | 3.0545e-07 | 4.9733e-07 | 4.8306e-07 | 6.5384e-08 | 1.5314e-06 | 1.5272e-06 | 2.4867e-06 | 2.4153e-06 | 3.2692e-07 | 2.1639e-09 | 1.1848e-05 | 2.1635e-09 | 4.2667e-10 | 2.336e-06 | 4.2659e-10 | 5134605.6367 | 937.8275 | 26041406.25 | 4756.4212 | 1 | 1 | 1 | 1 | 1 | 1
I-126 |  | 2.6667e-07 | 1.0847e-06 | 0.00033649 | 2.1391e-07 | 41666.2499 | 10243.0063 | 33.0204 | 1 | 1 | 1 | 1 | 2.6667e-07 | 6.8224e-06 | 0.00033649 | 2.5644e-07 | 41666.2499 | 1628.6151 | 33.0204 | 1 | 1 | 1 | 1 | 0.00033649 | 0.00063608 | 0.00045491 | 0.0003899 | 0.0011892 | 33.0204 | 17.468 | 24.4246 | 28.4972 | 9.343 | 1 | 1 | 1 | 1 | 1 | 2.1333e-09 | 1.168e-05 | 2.1329e-09 | 4.2667e-10 | 2.336e-06 | 4.2659e-10 | 5208281.2334 | 951.2842 | 26041406.25 | 4756.4212 | 1 | 1 | 1 | 1 | 1 | 1
I-128 |  | 2.6667e-07 | 1.0847e-06 | 0.00038371 | 2.1393e-07 | 41666.25 | 10243.0063 | 28.9565 | 1 | 1 | 1 | 1 | 2.6667e-07 | 6.8224e-06 | 0.00038371 | 2.5646e-07 | 41666.25 | 1628.6151 | 28.9565 | 1 | 1 | 1 | 1 | 0.00038371 | 0.00070553 | 0.00050691 | 0.00046432 | 0.0013121 | 28.9565 | 15.7484 | 21.9192 | 23.9296 | 8.4683 | 1 | 1 | 1 | 1 | 1 | 2.1333e-09 | 1.168e-05 | 2.1329e-09 | 4.2667e-10 | 2.336e-06 | 4.2659e-10 | 5208281.25 | 951.2842 | 26041406.25 | 4756.4212 | 1 | 1 | 1 | 1 | 1 | 1
I-129 |  | 6.0414 | 24.5749 | 140657455564.7463 | 4.8493 | 0.0018392 | 0.00045213 | 7.8993e-14 | 0.0091958 | 0.0022606 | 3.9497e-13 | 0.011391 | 6.0414 | 154.5614 | 140657455564.7463 | 5.8141 | 0.0018392 | 7.1887e-05 | 7.8993e-14 | 0.0091958 | 0.00035944 | 3.9497e-13 | 0.0095552 | 140657455564.7463 | 134914100342.2858 | 90193939358.9475 | 90107569982.0866 | 561570115197.7484 | 7.8993e-14 | 8.2356e-14 | 1.2319e-13 | 1.2331e-13 | 1.9786e-14 | 3.9497e-13 | 4.1178e-13 | 6.1595e-13 | 6.1654e-13 | 9.8928e-14 | 0.048331 | 264.6118 | 0.048322 | 4.2667e-10 | 2.336e-06 | 4.2659e-10 | 0.22989 | 4.199e-05 | 26041406.25 | 4756.4212 | 0.6832 | 0.00020995 | 0.68326 | 1 | 1 | 1
I-130 |  | 2.6667e-07 | 1.0847e-06 | 0.00030244 | 2.139e-07 | 41666.25 | 10243.0063 | 36.7379 | 1 | 1 | 1 | 1 | 2.6667e-07 | 6.8224e-06 | 0.00030244 | 2.5642e-07 | 41666.25 | 1628.6151 | 36.7379 | 1 | 1 | 1 | 1 | 0.00030244 | 0.00056787 | 0.00040679 | 0.00033985 | 0.00098401 | 36.7379 | 19.5661 | 27.3139 | 32.6939 | 11.2916 | 1 | 1 | 1 | 1 | 1 | 2.1333e-09 | 1.168e-05 | 2.1329e-09 | 4.2667e-10 | 2.336e-06 | 4.2659e-10 | 5208281.25 | 951.2842 | 26041406.25 | 4756.4212 | 1 | 1 | 1 | 1 | 1 | 1
I-130m |  | 2.6667e-07 | 1.0847e-06 | 0.00031704 | 2.139e-07 | 41666.25 | 10243.0063 | 35.0459 | 1 | 1 | 1 | 1 | 2.6667e-07 | 6.8224e-06 | 0.00031704 | 2.5643e-07 | 41666.25 | 1628.6151 | 35.0459 | 1 | 1 | 1 | 1 | 0.00031704 | 0.00061908 | 0.00042471 | 0.00036211 | 0.0012951 | 35.0459 | 17.9476 | 26.1612 | 30.6838 | 8.5791 | 1 | 1 | 1 | 1 | 1 | 2.1333e-09 | 1.168e-05 | 2.1329e-09 | 4.2667e-10 | 2.336e-06 | 4.2659e-10 | 5208281.25 | 951.2842 | 26041406.25 | 4756.4212 | 1 | 1 | 1 | 1 | 1 | 1
I-131 |  | 2.6667e-07 | 1.0847e-06 | 0.00048318 | 2.1395e-07 | 41666.25 | 10243.0063 | 22.9958 | 1 | 1 | 1 | 1 | 2.6667e-07 | 6.8224e-06 | 0.00048318 | 2.565e-07 | 41666.25 | 1628.6151 | 22.9958 | 1 | 1 | 1 | 1 | 0.00048318 | 0.00075571 | 0.00057988 | 0.00054083 | 0.0013216 | 22.9958 | 14.7028 | 19.1609 | 20.5442 | 8.4071 | 1 | 1 | 1 | 1 | 1 | 2.1333e-09 | 1.168e-05 | 2.1329e-09 | 4.2667e-10 | 2.336e-06 | 4.2659e-10 | 5208281.25 | 951.2842 | 26041406.25 | 4756.4212 | 1 | 1 | 1 | 1 | 1 | 1
I-132 |  | 2.6667e-07 | 1.0847e-06 | 0.00026107 | 2.1387e-07 | 41666.25 | 10243.0063 | 42.5601 | 1 | 1 | 1 | 1 | 2.6667e-07 | 6.8224e-06 | 0.00026107 | 2.5638e-07 | 41666.25 | 1628.6151 | 42.5601 | 1 | 1 | 1 | 1 | 0.00026107 | 0.00050871 | 0.00036032 | 0.00029714 | 0.00088573 | 42.5601 | 21.8415 | 30.8367 | 37.3934 | 12.5444 | 1 | 1 | 1 | 1 | 1 | 2.1333e-09 | 1.168e-05 | 2.1329e-09 | 4.2667e-10 | 2.336e-06 | 4.2659e-10 | 5208281.25 | 951.2842 | 26041406.25 | 4756.4212 | 1 | 1 | 1 | 1 | 1 | 1
I-132m |  | 2.6667e-07 | 1.0847e-06 | 0.00032 | 2.139e-07 | 41666.25 | 10243.0063 | 34.7219 | 1 | 1 | 1 | 1 | 2.6667e-07 | 6.8224e-06 | 0.00032 | 2.5643e-07 | 41666.25 | 1628.6151 | 34.7219 | 1 | 1 | 1 | 1 | 0.00032 | 0.00061015 | 0.00042893 | 0.00035173 | 0.0011779 | 34.7219 | 18.2103 | 25.9042 | 31.5894 | 9.4331 | 1 | 1 | 1 | 1 | 1 | 2.1333e-09 | 1.168e-05 | 2.1329e-09 | 4.2667e-10 | 2.336e-06 | 4.2659e-10 | 5208281.25 | 951.2842 | 26041406.25 | 4756.4212 | 1 | 1 | 1 | 1 | 1 | 1
I-133 |  | 2.6667e-07 | 1.0847e-06 | 0.00032291 | 2.139e-07 | 41666.25 | 10243.0063 | 34.4087 | 1 | 1 | 1 | 1 | 2.6667e-07 | 6.8224e-06 | 0.00032291 | 2.5643e-07 | 41666.25 | 1628.6151 | 34.4087 | 1 | 1 | 1 | 1 | 0.00032291 | 0.00059278 | 0.00042617 | 0.00036839 | 0.0010201 | 34.4087 | 18.7438 | 26.0719 | 30.161 | 10.8918 | 1 | 1 | 1 | 1 | 1 | 2.1333e-09 | 1.168e-05 | 2.1329e-09 | 4.2667e-10 | 2.336e-06 | 4.2659e-10 | 5208281.25 | 951.2842 | 26041406.25 | 4756.4212 | 1 | 1 | 1 | 1 | 1 | 1
I-134 |  | 2.6667e-07 | 1.0847e-06 | 0.00024794 | 2.1386e-07 | 41666.25 | 10243.0063 | 44.8126 | 1 | 1 | 1 | 1 | 2.6667e-07 | 6.8224e-06 | 0.00024794 | 2.5637e-07 | 41666.25 | 1628.6151 | 44.8126 | 1 | 1 | 1 | 1 | 0.00024794 | 0.00046934 | 0.00033371 | 0.00027393 | 0.00080751 | 44.8126 | 23.6735 | 33.2949 | 40.562 | 13.7596 | 1 | 1 | 1 | 1 | 1 | 2.1333e-09 | 1.168e-05 | 2.1329e-09 | 4.2667e-10 | 2.336e-06 | 4.2659e-10 | 5208281.25 | 951.2842 | 26041406.25 | 4756.4212 | 1 | 1 | 1 | 1 | 1 | 1
I-134m |  | 2.6667e-07 | 1.0847e-06 | 0.00059511 | 2.1397e-07 | 41666.25 | 10243.0063 | 18.6705 | 1 | 1 | 1 | 1 | 2.6667e-07 | 6.8224e-06 | 0.00059511 | 2.5652e-07 | 41666.25 | 1628.6151 | 18.6705 | 1 | 1 | 1 | 1 | 0.00059511 | 0.0010105 | 0.00069427 | 0.00062552 | 0.0020947 | 18.6705 | 10.996 | 16.004 | 17.7627 | 5.3044 | 1 | 1 | 1 | 1 | 1 | 2.1333e-09 | 1.168e-05 | 2.1329e-09 | 4.2667e-10 | 2.336e-06 | 4.2659e-10 | 5208281.25 | 951.2842 | 26041406.25 | 4756.4212 | 1 | 1 | 1 | 1 | 1 | 1
I-135 |  | 2.6667e-07 | 1.0847e-06 | 0.00019022 | 2.1381e-07 | 41666.25 | 10243.0063 | 58.4122 | 1 | 1 | 1 | 1 | 2.6667e-07 | 6.8224e-06 | 0.00019022 | 2.5629e-07 | 41666.25 | 1628.6151 | 58.4122 | 1 | 1 | 1 | 1 | 0.00019022 | 0.0003829 | 0.0002712 | 0.00022919 | 0.00067237 | 58.4122 | 29.0183 | 40.9691 | 48.4794 | 16.5252 | 1 | 1 | 1 | 1 | 1 | 2.1333e-09 | 1.168e-05 | 2.1329e-09 | 4.2667e-10 | 2.336e-06 | 4.2659e-10 | 5208281.25 | 951.2842 | 26041406.25 | 4756.4212 | 1 | 1 | 1 | 1 | 1 | 1
In-103 |  | 2.6667e-07 | 1.0847e-06 | 0.00022616 | 2.1384e-07 | 41666.25 | 10243.0063 | 49.1296 | 1 | 1 | 1 | 1 | 2.6667e-07 | 6.8224e-06 | 0.00022616 | 2.5634e-07 | 41666.25 | 1628.6151 | 49.1296 | 1 | 1 | 1 | 1 | 0.00022616 | 0.00046399 | 0.00032132 | 0.00026411 | 0.00081586 | 49.1296 | 23.9466 | 34.5797 | 42.0688 | 13.6188 | 1 | 1 | 1 | 1 | 1 | 2.1333e-09 | 1.168e-05 | 2.1329e-09 | 4.2667e-10 | 2.336e-06 | 4.2659e-10 | 5208281.25 | 951.2842 | 26041406.25 | 4756.4212 | 1 | 1 | 1 | 1 | 1 | 1
In-105 |  | 2.6667e-07 | 1.0847e-06 | 0.00025281 | 2.1387e-07 | 41666.25 | 10243.0063 | 43.9493 | 1 | 1 | 1 | 1 | 2.6667e-07 | 6.8224e-06 | 0.00025281 | 2.5638e-07 | 41666.25 | 1628.6151 | 43.9493 | 1 | 1 | 1 | 1 | 0.00025281 | 0.00051017 | 0.00036085 | 0.00030061 | 0.00091869 | 43.9493 | 21.779 | 30.7911 | 36.9612 | 12.0944 | 1 | 1 | 1 | 1 | 1 | 2.1333e-09 | 1.168e-05 | 2.1329e-09 | 4.2667e-10 | 2.336e-06 | 4.2659e-10 | 5208281.25 | 951.2842 | 26041406.25 | 4756.4212 | 1 | 1 | 1 | 1 | 1 | 1
In-106 |  | 2.6667e-07 | 1.0847e-06 | 0.00027997 | 2.1388e-07 | 41666.25 | 10243.0063 | 39.6864 | 1 | 1 | 1 | 1 | 2.6667e-07 | 6.8224e-06 | 0.00027997 | 2.564e-07 | 41666.25 | 1628.6151 | 39.6864 | 1 | 1 | 1 | 1 | 0.00027997 | 0.00053199 | 0.00038048 | 0.00031374 | 0.00091511 | 39.6864 | 20.8858 | 29.2022 | 35.415 | 12.1417 | 1 | 1 | 1 | 1 | 1 | 2.1333e-09 | 1.168e-05 | 2.1329e-09 | 4.2667e-10 | 2.336e-06 | 4.2659e-10 | 5208281.25 | 951.2842 | 26041406.25 | 4756.4212 | 1 | 1 | 1 | 1 | 1 | 1
In-106m |  | 2.6667e-07 | 1.0847e-06 | 0.00020682 | 2.1383e-07 | 41666.25 | 10243.0063 | 53.7233 | 1 | 1 | 1 | 1 | 2.6667e-07 | 6.8224e-06 | 0.00020682 | 2.5632e-07 | 41666.25 | 1628.6151 | 53.7233 | 1 | 1 | 1 | 1 | 0.00020682 | 0.00043585 | 0.00030475 | 0.00024768 | 0.00077242 | 53.7233 | 25.493 | 36.4597 | 44.8607 | 14.3847 | 1 | 1 | 1 | 1 | 1 | 2.1333e-09 | 1.168e-05 | 2.1329e-09 | 4.2667e-10 | 2.336e-06 | 4.2659e-10 | 5208281.25 | 951.2842 | 26041406.25 | 4756.4212 | 1 | 1 | 1 | 1 | 1 | 1
In-107 |  | 2.6667e-07 | 1.0847e-06 | 0.00020782 | 2.1383e-07 | 41666.25 | 10243.0063 | 53.4646 | 1 | 1 | 1 | 1 | 2.6667e-07 | 6.8224e-06 | 0.00020782 | 2.5632e-07 | 41666.25 | 1628.6151 | 53.4646 | 1 | 1 | 1 | 1 | 0.00020782 | 0.00044533 | 0.00031657 | 0.00025935 | 0.00083342 | 53.4646 | 24.9501 | 35.0985 | 42.8418 | 13.3319 | 1 | 1 | 1 | 1 | 1 | 2.1333e-09 | 1.168e-05 | 2.1329e-09 | 4.2667e-10 | 2.336e-06 | 4.2659e-10 | 5208281.25 | 951.2842 | 26041406.25 | 4756.4212 | 1 | 1 | 1 | 1 | 1 | 1
In-108 |  | 2.6667e-07 | 1.0847e-06 | 0.00024956 | 2.1386e-07 | 41666.25 | 10243.0063 | 44.5223 | 1 | 1 | 1 | 1 | 2.6667e-07 | 6.8224e-06 | 0.00024956 | 2.5637e-07 | 41666.25 | 1628.6151 | 44.5223 | 1 | 1 | 1 | 1 | 0.00024956 | 0.00047104 | 0.00033315 | 0.00027419 | 0.00083239 | 44.5223 | 23.5885 | 33.3512 | 40.5236 | 13.3483 | 1 | 1 | 1 | 1 | 1 | 2.1333e-09 | 1.168e-05 | 2.1329e-09 | 4.2667e-10 | 2.336e-06 | 4.2659e-10 | 5208281.25 | 951.2842 | 26041406.25 | 4756.4212 | 1 | 1 | 1 | 1 | 1 | 1
In-108m |  | 2.6667e-07 | 1.0847e-06 | 0.0001641 | 2.1377e-07 | 41666.25 | 10243.0063 | 67.7104 | 1 | 1 | 1 | 1 | 2.6667e-07 | 6.8224e-06 | 0.0001641 | 2.5623e-07 | 41666.25 | 1628.6151 | 67.7104 | 1 | 1 | 1 | 1 | 0.0001641 | 0.00037107 | 0.00025837 | 0.00020364 | 0.00067543 | 67.7104 | 29.9431 | 43.0036 | 54.5622 | 16.4502 | 1 | 1 | 1 | 1 | 1 | 2.1333e-09 | 1.168e-05 | 2.1329e-09 | 4.2667e-10 | 2.336e-06 | 4.2659e-10 | 5208281.25 | 951.2842 | 26041406.25 | 4756.4212 | 1 | 1 | 1 | 1 | 1 | 1
In-109 |  | 2.6667e-07 | 1.0847e-06 | 0.00030122 | 2.1389e-07 | 41666.25 | 10243.0063 | 36.8865 | 1 | 1 | 1 | 1 | 2.6667e-07 | 6.8224e-06 | 0.00030122 | 2.5642e-07 | 41666.25 | 1628.6151 | 36.8865 | 1 | 1 | 1 | 1 | 0.00030122 | 0.00058648 | 0.00041142 | 0.00033939 | 0.0011218 | 36.8865 | 18.9451 | 27.0063 | 32.738 | 9.9042 | 1 | 1 | 1 | 1 | 1 | 2.1333e-09 | 1.168e-05 | 2.1329e-09 | 4.2667e-10 | 2.336e-06 | 4.2659e-10 | 5208281.25 | 951.2842 | 26041406.25 | 4756.4212 | 1 | 1 | 1 | 1 | 1 | 1
In-109m |  | 2.6667e-07 | 1.0847e-06 | 0.00031965 | 2.139e-07 | 41666.25 | 10243.0063 | 34.7597 | 1 | 1 | 1 | 1 | 2.6667e-07 | 6.8224e-06 | 0.00031965 | 2.5643e-07 | 41666.25 | 1628.6151 | 34.7597 | 1 | 1 | 1 | 1 | 0.00031965 | 0.00058163 | 0.00041662 | 0.00033709 | 0.0010141 | 34.7597 | 19.1032 | 26.6696 | 32.962 | 10.9566 | 1 | 1 | 1 | 1 | 1 | 2.1333e-09 | 1.168e-05 | 2.1329e-09 | 4.2667e-10 | 2.336e-06 | 4.2659e-10 | 5208281.25 | 951.2842 | 26041406.25 | 4756.4212 | 1 | 1 | 1 | 1 | 1 | 1
In-110 |  | 2.6667e-07 | 1.0847e-06 | 0.00026692 | 2.1388e-07 | 41666.25 | 10243.0063 | 41.6269 | 1 | 1 | 1 | 1 | 2.6667e-07 | 6.8224e-06 | 0.00026692 | 2.5639e-07 | 41666.25 | 1628.6151 | 41.6269 | 1 | 1 | 1 | 1 | 0.00026692 | 0.0005081 | 0.00035825 | 0.0002942 | 0.00091418 | 41.6269 | 21.8678 | 31.0145 | 37.7674 | 12.1541 | 1 | 1 | 1 | 1 | 1 | 2.1333e-09 | 1.168e-05 | 2.1329e-09 | 4.2667e-10 | 2.336e-06 | 4.2659e-10 | 5208281.25 | 951.2842 | 26041406.25 | 4756.4212 | 1 | 1 | 1 | 1 | 1 | 1
In-110m |  | 2.6667e-07 | 1.0847e-06 | 0.00026772 | 2.1388e-07 | 41666.25 | 10243.0063 | 41.5024 | 1 | 1 | 1 | 1 | 2.6667e-07 | 6.8224e-06 | 0.00026772 | 2.5639e-07 | 41666.25 | 1628.6151 | 41.5024 | 1 | 1 | 1 | 1 | 0.00026772 | 0.00052932 | 0.0003735 | 0.00030603 | 0.00094167 | 41.5024 | 20.9909 | 29.7484 | 36.3073 | 11.7993 | 1 | 1 | 1 | 1 | 1 | 2.1333e-09 | 1.168e-05 | 2.1329e-09 | 4.2667e-10 | 2.336e-06 | 4.2659e-10 | 5208281.25 | 951.2842 | 26041406.25 | 4756.4212 | 1 | 1 | 1 | 1 | 1 | 1
In-111 |  | 2.6667e-07 | 1.0847e-06 | 0.0011034 | 2.1401e-07 | 41666.25 | 10243.0063 | 10.07 | 1 | 1 | 1 | 1 | 2.6667e-07 | 6.8224e-06 | 0.0011034 | 2.5658e-07 | 41666.25 | 1628.6151 | 10.07 | 1 | 1 | 1 | 1 | 0.0011034 | 0.0014449 | 0.0010727 | 0.00098511 | 0.002711 | 10.07 | 7.6898 | 10.3584 | 11.2789 | 4.0985 | 1 | 1 | 1 | 1 | 1 | 2.1333e-09 | 1.168e-05 | 2.1329e-09 | 4.2667e-10 | 2.336e-06 | 4.2659e-10 | 5208281.25 | 951.2842 | 26041406.25 | 4756.4212 | 1 | 1 | 1 | 1 | 1 | 1
In-111m |  | 2.6667e-07 | 1.0847e-06 | 0.00036201 | 2.1392e-07 | 41666.25 | 10243.0063 | 30.6921 | 1 | 1 | 1 | 1 | 2.6667e-07 | 6.8224e-06 | 0.00036201 | 2.5645e-07 | 41666.25 | 1628.6151 | 30.6921 | 1 | 1 | 1 | 1 | 0.00036201 | 0.00065583 | 0.0004668 | 0.00040551 | 0.0011476 | 30.6921 | 16.9418 | 23.8026 | 27.4 | 9.6823 | 1 | 1 | 1 | 1 | 1 | 2.1333e-09 | 1.168e-05 | 2.1329e-09 | 4.2667e-10 | 2.336e-06 | 4.2659e-10 | 5208281.25 | 951.2842 | 26041406.25 | 4756.4212 | 1 | 1 | 1 | 1 | 1 | 1
In-112 |  | 2.6667e-07 | 1.0847e-06 | 0.00036676 | 2.1392e-07 | 41666.25 | 10243.0063 | 30.2947 | 1 | 1 | 1 | 1 | 2.6667e-07 | 6.8224e-06 | 0.00036676 | 2.5646e-07 | 41666.25 | 1628.6151 | 30.2947 | 1 | 1 | 1 | 1 | 0.00036676 | 0.00066576 | 0.00047451 | 0.00040194 | 0.0012413 | 30.2947 | 16.6891 | 23.4155 | 27.6434 | 8.951 | 1 | 1 | 1 | 1 | 1 | 2.1333e-09 | 1.168e-05 | 2.1329e-09 | 4.2667e-10 | 2.336e-06 | 4.2659e-10 | 5208281.25 | 951.2842 | 26041406.25 | 4756.4212 | 1 | 1 | 1 | 1 | 1 | 1
In-112m |  | 2.6667e-07 | 1.0847e-06 | 0.0018007 | 2.1402e-07 | 41666.25 | 10243.0063 | 6.1705 | 1 | 1 | 1 | 1 | 2.6667e-07 | 6.8224e-06 | 0.0018007 | 2.566e-07 | 41666.25 | 1628.6151 | 6.1705 | 1 | 1 | 1 | 1 | 0.0018007 | 0.0036551 | 0.0021112 | 0.0018413 | 0.016951 | 6.1705 | 3.0399 | 5.2629 | 6.0343 | 0.65549 | 1 | 1 | 1 | 1 | 0.96228 | 2.1333e-09 | 1.168e-05 | 2.1329e-09 | 4.2667e-10 | 2.336e-06 | 4.2659e-10 | 5208281.25 | 951.2842 | 26041406.25 | 4756.4212 | 1 | 1 | 1 | 1 | 1 | 1
In-113m |  | 2.6667e-07 | 1.0847e-06 | 0.00043259 | 2.1394e-07 | 41666.25 | 10243.0063 | 25.6847 | 1 | 1 | 1 | 1 | 2.6667e-07 | 6.8224e-06 | 0.00043259 | 2.5648e-07 | 41666.25 | 1628.6151 | 25.6847 | 1 | 1 | 1 | 1 | 0.00043259 | 0.00077074 | 0.00058759 | 0.00054695 | 0.0015459 | 25.6847 | 14.4159 | 18.9095 | 20.3144 | 7.1875 | 1 | 1 | 1 | 1 | 1 | 2.1333e-09 | 1.168e-05 | 2.1329e-09 | 4.2667e-10 | 2.336e-06 | 4.2659e-10 | 5208281.25 | 951.2842 | 26041406.25 | 4756.4212 | 1 | 1 | 1 | 1 | 1 | 1
In-114 |  | 2.6667e-07 | 1.0847e-06 | 0.00020623 | 2.1382e-07 | 41666.25 | 10243.0063 | 53.8765 | 1 | 1 | 1 | 1 | 2.6667e-07 | 6.8224e-06 | 0.00020623 | 2.5632e-07 | 41666.25 | 1628.6151 | 53.8765 | 1 | 1 | 1 | 1 | 0.00020623 | 0.00043529 | 0.00029833 | 0.00025217 | 0.00089879 | 53.8765 | 25.5253 | 37.2437 | 44.0621 | 12.3622 | 1 | 1 | 1 | 1 | 1 | 2.1333e-09 | 1.168e-05 | 2.1329e-09 | 4.2667e-10 | 2.336e-06 | 4.2659e-10 | 5208281.25 | 951.2842 | 26041406.25 | 4756.4212 | 1 | 1 | 1 | 1 | 1 | 1
In-114m |  | 2.6829e-07 | 1.0913e-06 | 0.00046787 | 2.1525e-07 | 41414.4893 | 10181.1149 | 23.7482 | 1 | 1 | 1 | 1 | 2.6829e-07 | 6.8638e-06 | 0.00046787 | 2.5805e-07 | 41414.4893 | 1618.7745 | 23.7482 | 1 | 1 | 1 | 1 | 0.00046787 | 0.00090268 | 0.00059313 | 0.0005096 | 0.0022674 | 23.7482 | 12.3088 | 18.7328 | 21.8035 | 4.9004 | 1 | 1 | 1 | 1 | 1 | 2.1463e-09 | 1.1751e-05 | 2.1459e-09 | 4.2667e-10 | 2.336e-06 | 4.2659e-10 | 5176811.1685 | 945.5363 | 26041406.25 | 4756.4212 | 1 | 1 | 1 | 1 | 1 | 1
In-115 |  | 171565700.0903 | 697890747.2512 | . | 137711457.5489 | 6.4762e-11 | 1.5921e-11 | 0 | 3.2381e-10 | 7.9604e-11 | 0 | 4.0342e-10 | 171565700.0903 | 4389311791.1473 | . | 165111944.3155 | 6.4762e-11 | 2.5314e-12 | 0 | 3.2381e-10 | 1.2657e-11 | 0 | 3.3647e-10 | . | . | . | . | . | 0 | 0 | 0 | 0 | 0 | 0 | 0 | 0 | 0 | 0 | 1372525.6007 | 7514577663.9553 | 1372274.9569 | 4.2667e-10 | 2.336e-06 | 4.2659e-10 | 8.0953e-09 | 1.4786e-12 | 26041406.25 | 4756.4212 | 4.0476e-08 | 7.393e-12 | 4.0484e-08 | 1 | 1 | 1
In-115m |  | 2.6667e-07 | 1.0847e-06 | 0.0005143 | 2.1396e-07 | 41666.25 | 10243.0063 | 21.6041 | 1 | 1 | 1 | 1 | 2.6667e-07 | 6.8224e-06 | 0.0005143 | 2.5651e-07 | 41666.25 | 1628.6151 | 21.6041 | 1 | 1 | 1 | 1 | 0.0005143 | 0.00092002 | 0.00066971 | 0.0006222 | 0.001963 | 21.6041 | 12.0769 | 16.5907 | 17.8575 | 5.6601 | 1 | 1 | 1 | 1 | 1 | 2.1333e-09 | 1.168e-05 | 2.1329e-09 | 4.2667e-10 | 2.336e-06 | 4.2659e-10 | 5208281.25 | 951.2842 | 26041406.25 | 4756.4212 | 1 | 1 | 1 | 1 | 1 | 1
In-116m |  | 2.6667e-07 | 1.0847e-06 | 0.00018958 | 2.1381e-07 | 41666.25 | 10243.0063 | 58.6074 | 1 | 1 | 1 | 1 | 2.6667e-07 | 6.8224e-06 | 0.00018958 | 2.5629e-07 | 41666.25 | 1628.6151 | 58.6074 | 1 | 1 | 1 | 1 | 0.00018958 | 0.0003889 | 0.00027216 | 0.00022904 | 0.00069209 | 58.6074 | 28.5704 | 40.8259 | 48.5109 | 16.0542 | 1 | 1 | 1 | 1 | 1 | 2.1333e-09 | 1.168e-05 | 2.1329e-09 | 4.2667e-10 | 2.336e-06 | 4.2659e-10 | 5208281.25 | 951.2842 | 26041406.25 | 4756.4212 | 1 | 1 | 1 | 1 | 1 | 1
In-117 |  | 2.6667e-07 | 1.0847e-06 | 0.00040928 | 2.1393e-07 | 41666.25 | 10243.0063 | 27.1474 | 1 | 1 | 1 | 1 | 2.6667e-07 | 6.8224e-06 | 0.00040928 | 2.5647e-07 | 41666.25 | 1628.6151 | 27.1474 | 1 | 1 | 1 | 1 | 0.00040928 | 0.00074584 | 0.00053272 | 0.0004591 | 0.0012491 | 27.1474 | 14.8973 | 20.857 | 24.2018 | 8.8949 | 1 | 1 | 1 | 1 | 1 | 2.1333e-09 | 1.168e-05 | 2.1329e-09 | 4.2667e-10 | 2.336e-06 | 4.2659e-10 | 5208281.25 | 951.2842 | 26041406.25 | 4756.4212 | 1 | 1 | 1 | 1 | 1 | 1
In-117m |  | 2.6667e-07 | 1.0847e-06 | 0.00066654 | 2.1398e-07 | 41666.25 | 10243.0063 | 16.6697 | 1 | 1 | 1 | 1 | 2.6667e-07 | 6.8224e-06 | 0.00066654 | 2.5654e-07 | 41666.25 | 1628.6151 | 16.6697 | 1 | 1 | 1 | 1 | 0.00066654 | 0.0011581 | 0.00084546 | 0.00075898 | 0.0022967 | 16.6697 | 9.5941 | 13.142 | 14.6394 | 4.8379 | 1 | 1 | 1 | 1 | 1 | 2.1333e-09 | 1.168e-05 | 2.1329e-09 | 4.2667e-10 | 2.336e-06 | 4.2659e-10 | 5208281.25 | 951.2842 | 26041406.25 | 4756.4212 | 1 | 1 | 1 | 1 | 1 | 1
In-118 |  | 2.6667e-07 | 1.0847e-06 | 0.00020598 | 2.1382e-07 | 41666.25 | 10243.0063 | 53.941 | 1 | 1 | 1 | 1 | 2.6667e-07 | 6.8224e-06 | 0.00020598 | 2.5632e-07 | 41666.25 | 1628.6151 | 53.941 | 1 | 1 | 1 | 1 | 0.00020598 | 0.00039579 | 0.00028097 | 0.0002287 | 0.00069118 | 53.941 | 28.0729 | 39.5447 | 48.5834 | 16.0753 | 1 | 1 | 1 | 1 | 1 | 2.1333e-09 | 1.168e-05 | 2.1329e-09 | 4.2667e-10 | 2.336e-06 | 4.2659e-10 | 5208281.25 | 951.2842 | 26041406.25 | 4756.4212 | 1 | 1 | 1 | 1 | 1 | 1
In-118m |  | 2.6667e-07 | 1.0847e-06 | 0.00022629 | 2.1384e-07 | 41666.25 | 10243.0063 | 49.1009 | 1 | 1 | 1 | 1 | 2.6667e-07 | 6.8224e-06 | 0.00022629 | 2.5634e-07 | 41666.25 | 1628.6151 | 49.1009 | 1 | 1 | 1 | 1 | 0.00022629 | 0.00042246 | 0.00030178 | 0.00025029 | 0.00074657 | 49.1009 | 26.3005 | 36.8185 | 44.3933 | 14.8827 | 1 | 1 | 1 | 1 | 1 | 2.1333e-09 | 1.168e-05 | 2.1329e-09 | 4.2667e-10 | 2.336e-06 | 4.2659e-10 | 5208281.25 | 951.2842 | 26041406.25 | 4756.4212 | 1 | 1 | 1 | 1 | 1 | 1
In-119 |  | 2.6667e-07 | 1.0847e-06 | 0.00027362 | 2.1388e-07 | 41666.25 | 10243.0063 | 40.6075 | 1 | 1 | 1 | 1 | 2.6667e-07 | 6.8224e-06 | 0.00027362 | 2.564e-07 | 41666.25 | 1628.6151 | 40.6075 | 1 | 1 | 1 | 1 | 0.00027362 | 0.00054168 | 0.00037634 | 0.00031126 | 0.00094332 | 40.6075 | 20.5121 | 29.5235 | 35.6969 | 11.7786 | 1 | 1 | 1 | 1 | 1 | 2.1333e-09 | 1.168e-05 | 2.1329e-09 | 4.2667e-10 | 2.336e-06 | 4.2659e-10 | 5208281.25 | 951.2842 | 26041406.25 | 4756.4212 | 1 | 1 | 1 | 1 | 1 | 1
In-119m |  | 2.6667e-07 | 1.0847e-06 | 0.00022633 | 2.1384e-07 | 41666.25 | 10243.0063 | 49.0931 | 1 | 1 | 1 | 1 | 2.6667e-07 | 6.8224e-06 | 0.00022633 | 2.5634e-07 | 41666.25 | 1628.6151 | 49.0931 | 1 | 1 | 1 | 1 | 0.00022633 | 0.00045248 | 0.0003171 | 0.00026077 | 0.00093213 | 49.0931 | 24.5557 | 35.039 | 42.6091 | 11.92 | 1 | 1 | 1 | 1 | 1 | 2.1333e-09 | 1.168e-05 | 2.1329e-09 | 4.2667e-10 | 2.336e-06 | 4.2659e-10 | 5208281.25 | 951.2842 | 26041406.25 | 4756.4212 | 1 | 1 | 1 | 1 | 1 | 1
In-121 |  | 2.6667e-07 | 1.0847e-06 | 0.00025049 | 2.1386e-07 | 41666.25 | 10243.0063 | 44.3572 | 1 | 1 | 1 | 1 | 2.6667e-07 | 6.8224e-06 | 0.00025049 | 2.5637e-07 | 41666.25 | 1628.6151 | 44.3572 | 1 | 1 | 1 | 1 | 0.00025049 | 0.00047887 | 0.00033766 | 0.00027997 | 0.00083599 | 44.3572 | 23.2028 | 32.9056 | 39.6864 | 13.2908 | 1 | 1 | 1 | 1 | 1 | 2.1333e-09 | 1.168e-05 | 2.1329e-09 | 4.2667e-10 | 2.336e-06 | 4.2659e-10 | 5208281.25 | 951.2842 | 26041406.25 | 4756.4212 | 1 | 1 | 1 | 1 | 1 | 1
In-121m |  | 2.6667e-07 | 1.0847e-06 | 0.0002249 | 2.1384e-07 | 41666.25 | 10243.0063 | 49.4038 | 1 | 1 | 1 | 1 | 2.6667e-07 | 6.8224e-06 | 0.0002249 | 2.5634e-07 | 41666.25 | 1628.6151 | 49.4038 | 1 | 1 | 1 | 1 | 0.0002249 | 0.00061911 | 0.00036229 | 0.0002721 | 0.0018968 | 49.4038 | 17.9468 | 30.6688 | 40.8337 | 5.8579 | 1 | 1 | 1 | 1 | 1 | 2.1333e-09 | 1.168e-05 | 2.1329e-09 | 4.2667e-10 | 2.336e-06 | 4.2659e-10 | 5208281.25 | 951.2842 | 26041406.25 | 4756.4212 | 1 | 1 | 1 | 1 | 1 | 1
Ir-180 |  | 2.6667e-07 | 1.0847e-06 | 0.00034338 | 2.1391e-07 | 41666.25 | 10243.0063 | 32.3578 | 1 | 1 | 1 | 1 | 2.6667e-07 | 6.8224e-06 | 0.00034338 | 2.5644e-07 | 41666.25 | 1628.6151 | 32.3578 | 1 | 1 | 1 | 1 | 0.00034338 | 0.00064628 | 0.00045137 | 0.00038994 | 0.0011393 | 32.3578 | 17.1922 | 24.6164 | 28.4942 | 9.7525 | 1 | 1 | 1 | 1 | 1 | 2.1333e-09 | 1.168e-05 | 2.1329e-09 | 4.2667e-10 | 2.336e-06 | 4.2659e-10 | 5208281.25 | 951.2842 | 26041406.25 | 4756.4212 | 1 | 1 | 1 | 1 | 1 | 1
Ir-182 |  | 2.6667e-07 | 1.0847e-06 | 0.00032628 | 2.1391e-07 | 41666.25 | 10243.0063 | 34.0532 | 1 | 1 | 1 | 1 | 2.6667e-07 | 6.8224e-06 | 0.00032628 | 2.5643e-07 | 41666.25 | 1628.6151 | 34.0532 | 1 | 1 | 1 | 1 | 0.00032628 | 0.00061636 | 0.00044119 | 0.00037019 | 0.0011375 | 34.0532 | 18.0269 | 25.1842 | 30.0142 | 9.7677 | 1 | 1 | 1 | 1 | 1 | 2.1333e-09 | 1.168e-05 | 2.1329e-09 | 4.2667e-10 | 2.336e-06 | 4.2659e-10 | 5208281.25 | 951.2842 | 26041406.25 | 4756.4212 | 1 | 1 | 1 | 1 | 1 | 1
Ir-183 |  | 2.6667e-07 | 1.0847e-06 | 0.00022643 | 2.1384e-07 | 41666.25 | 10243.0063 | 49.0696 | 1 | 1 | 1 | 1 | 2.6667e-07 | 6.8224e-06 | 0.00022643 | 2.5634e-07 | 41666.25 | 1628.6151 | 49.0696 | 1 | 1 | 1 | 1 | 0.00022643 | 0.00046451 | 0.00032377 | 0.00026478 | 0.00091292 | 49.0696 | 23.9196 | 34.3174 | 41.9637 | 12.1708 | 1 | 1 | 1 | 1 | 1 | 2.1333e-09 | 1.168e-05 | 2.1329e-09 | 4.2667e-10 | 2.336e-06 | 4.2659e-10 | 5208281.25 | 951.2842 | 26041406.25 | 4756.4212 | 1 | 1 | 1 | 1 | 1 | 1
Ir-184 |  | 2.6667e-07 | 1.0847e-06 | 0.00025033 | 2.1386e-07 | 41666.25 | 10243.0063 | 44.3857 | 1 | 1 | 1 | 1 | 2.6667e-07 | 6.8224e-06 | 0.00025033 | 2.5637e-07 | 41666.25 | 1628.6151 | 44.3857 | 1 | 1 | 1 | 1 | 0.00025033 | 0.0005037 | 0.00035688 | 0.00029574 | 0.00094235 | 44.3857 | 22.0588 | 31.134 | 37.5696 | 11.7907 | 1 | 1 | 1 | 1 | 1 | 2.1333e-09 | 1.168e-05 | 2.1329e-09 | 4.2667e-10 | 2.336e-06 | 4.2659e-10 | 5208281.25 | 951.2842 | 26041406.25 | 4756.4212 | 1 | 1 | 1 | 1 | 1 | 1
Ir-185 |  | 2.6667e-07 | 1.0847e-06 | 0.00020853 | 2.1383e-07 | 41666.25 | 10243.0063 | 53.2816 | 1 | 1 | 1 | 1 | 2.6667e-07 | 6.8224e-06 | 0.00020853 | 2.5632e-07 | 41666.25 | 1628.6151 | 53.2816 | 1 | 1 | 1 | 1 | 0.00020853 | 0.00044162 | 0.00030115 | 0.00023197 | 0.00096533 | 53.2816 | 25.1599 | 36.8946 | 47.8992 | 11.5101 | 1 | 1 | 1 | 1 | 1 | 2.1333e-09 | 1.168e-05 | 2.1329e-09 | 4.2667e-10 | 2.336e-06 | 4.2659e-10 | 5208281.25 | 951.2842 | 26041406.25 | 4756.4212 | 1 | 1 | 1 | 1 | 1 | 1
Ir-186 |  | 2.6667e-07 | 1.0847e-06 | 0.00024995 | 2.1386e-07 | 41666.25 | 10243.0063 | 44.4525 | 1 | 1 | 1 | 1 | 2.6667e-07 | 6.8224e-06 | 0.00024995 | 2.5637e-07 | 41666.25 | 1628.6151 | 44.4525 | 1 | 1 | 1 | 1 | 0.00024995 | 0.00050961 | 0.00035701 | 0.00029555 | 0.00094456 | 44.4525 | 21.8028 | 31.1226 | 37.5938 | 11.7631 | 1 | 1 | 1 | 1 | 1 | 2.1333e-09 | 1.168e-05 | 2.1329e-09 | 4.2667e-10 | 2.336e-06 | 4.2659e-10 | 5208281.25 | 951.2842 | 26041406.25 | 4756.4212 | 1 | 1 | 1 | 1 | 1 | 1
Ir-186m |  | 2.6667e-07 | 1.0847e-06 | 0.00022584 | 2.1384e-07 | 41666.25 | 10243.0063 | 49.1984 | 1 | 1 | 1 | 1 | 2.6667e-07 | 6.8224e-06 | 0.00022584 | 2.5634e-07 | 41666.25 | 1628.6151 | 49.1984 | 1 | 1 | 1 | 1 | 0.00022584 | 0.00046301 | 0.00032067 | 0.00025961 | 0.00085603 | 49.1984 | 23.9972 | 34.6494 | 42.7984 | 12.9797 | 1 | 1 | 1 | 1 | 1 | 2.1333e-09 | 1.168e-05 | 2.1329e-09 | 4.2667e-10 | 2.336e-06 | 4.2659e-10 | 5208281.25 | 951.2842 | 26041406.25 | 4756.4212 | 1 | 1 | 1 | 1 | 1 | 1
Ir-187 |  | 2.6667e-07 | 1.0847e-06 | 0.00032274 | 2.139e-07 | 41666.25 | 10243.0063 | 34.427 | 1 | 1 | 1 | 1 | 2.6667e-07 | 6.8224e-06 | 0.00032274 | 2.5643e-07 | 41666.25 | 1628.6151 | 34.427 | 1 | 1 | 1 | 1 | 0.00032274 | 0.00068574 | 0.00047117 | 0.00037776 | 0.0017094 | 34.427 | 16.203 | 23.5818 | 29.413 | 6.4998 | 1 | 1 | 1 | 1 | 1 | 2.1333e-09 | 1.168e-05 | 2.1329e-09 | 4.2667e-10 | 2.336e-06 | 4.2659e-10 | 5208281.25 | 951.2842 | 26041406.25 | 4756.4212 | 1 | 1 | 1 | 1 | 1 | 1
Ir-188 |  | 2.6667e-07 | 1.0847e-06 | 0.00017571 | 2.1379e-07 | 41666.25 | 10243.0063 | 63.2364 | 1 | 1 | 1 | 1 | 2.6667e-07 | 6.8224e-06 | 0.00017571 | 2.5626e-07 | 41666.25 | 1628.6151 | 63.2364 | 1 | 1 | 1 | 1 | 0.00017571 | 0.00035292 | 0.00025152 | 0.00020764 | 0.00067204 | 63.2364 | 31.483 | 44.176 | 53.5097 | 16.5332 | 1 | 1 | 1 | 1 | 1 | 2.1333e-09 | 1.168e-05 | 2.1329e-09 | 4.2667e-10 | 2.336e-06 | 4.2659e-10 | 5208281.25 | 951.2842 | 26041406.25 | 4756.4212 | 1 | 1 | 1 | 1 | 1 | 1
Ir-189 |  | 2.6667e-07 | 1.0847e-06 | 0.0019922 | 2.1402e-07 | 41666.2498 | 10243.0063 | 5.5771 | 1 | 1 | 1 | 1 | 2.6667e-07 | 6.8224e-06 | 0.0019922 | 2.566e-07 | 41666.2498 | 1628.6151 | 5.5771 | 1 | 1 | 1 | 1 | 0.0019922 | 0.0039592 | 0.0026496 | 0.0020978 | 0.01615 | 5.5771 | 2.8063 | 4.1934 | 5.2964 | 0.68798 | 1 | 1 | 1 | 1 | 0.96793 | 2.1333e-09 | 1.168e-05 | 2.1329e-09 | 4.2667e-10 | 2.336e-06 | 4.2659e-10 | 5208281.2252 | 951.2842 | 26041406.25 | 4756.4212 | 1 | 1 | 1 | 1 | 1 | 1
Ir-190 |  | 2.6667e-07 | 1.0847e-06 | 0.00037577 | 2.1392e-07 | 41666.25 | 10243.0063 | 29.5683 | 1 | 1 | 1 | 1 | 2.6667e-07 | 6.8224e-06 | 0.00037577 | 2.5646e-07 | 41666.25 | 1628.6151 | 29.5683 | 1 | 1 | 1 | 1 | 0.00037577 | 0.00069483 | 0.00050573 | 0.00043125 | 0.0012474 | 29.5683 | 15.991 | 21.9701 | 25.7649 | 8.9073 | 1 | 1 | 1 | 1 | 1 | 2.1333e-09 | 1.168e-05 | 2.1329e-09 | 4.2667e-10 | 2.336e-06 | 4.2659e-10 | 5208281.2475 | 951.2842 | 26041406.25 | 4756.4212 | 1 | 1 | 1 | 1 | 1 | 1
Ir-190m |  | 2.6667e-07 | 1.0847e-06 | . | 2.1405e-07 | 41666.25 | 10243.0063 | 0 | 1 | 1 | 0 | 1 | 2.6667e-07 | 6.8224e-06 | . | 2.5664e-07 | 41666.25 | 1628.6151 | 0 | 1 | 1 | 0 | 1 | . | 8.3664e+12 | 5.2881e+12 | . | 2.6247e+14 | 0 | 1.328e-15 | 2.1011e-15 | 0 | 4.2332e-17 | 0 | 6.6402e-15 | 1.0506e-14 | 0 | 2.1166e-16 | 2.1333e-09 | 1.168e-05 | 2.1329e-09 | 4.2667e-10 | 2.336e-06 | 4.2659e-10 | 5208281.25 | 951.2842 | 26041406.25 | 4756.4212 | 1 | 1 | 1 | 1 | 1 | 1
Ir-190n |  | 2.6667e-07 | 1.0847e-06 | 0.0064344 | 2.1404e-07 | 41666.25 | 10243.0063 | 1.7268 | 1 | 1 | 0.99982 | 1 | 2.6667e-07 | 6.8224e-06 | 0.0064344 | 2.5663e-07 | 41666.25 | 1628.6151 | 1.7268 | 1 | 1 | 0.99982 | 1 | 0.0064344 | 0.013781 | 0.0089227 | 0.0071785 | 0.057591 | 1.7268 | 0.80627 | 1.2452 | 1.5478 | 0.19293 | 0.99982 | 0.98225 | 0.99802 | 0.99956 | 0.61888 | 2.1333e-09 | 1.168e-05 | 2.1329e-09 | 4.2667e-10 | 2.336e-06 | 4.2659e-10 | 5208281.25 | 951.2842 | 26041406.25 | 4756.4212 | 1 | 1 | 1 | 1 | 1 | 1
Ir-191m |  | 2.6667e-07 | 1.0847e-06 | 0.0039317 | 2.1403e-07 | 41666.25 | 10243.0063 | 2.826 | 1 | 1 | 1 | 1 | 2.6667e-07 | 6.8224e-06 | 0.0039317 | 2.5662e-07 | 41666.25 | 1628.6151 | 2.826 | 1 | 1 | 1 | 1 | 0.0039317 | 0.0060929 | 0.0044899 | 0.003891 | 0.028191 | 2.826 | 1.8236 | 2.4747 | 2.8556 | 0.39414 | 1 | 0.99989 | 1 | 1 | 0.86064 | 2.1333e-09 | 1.168e-05 | 2.1329e-09 | 4.2667e-10 | 2.336e-06 | 4.2659e-10 | 5208281.25 | 951.2842 | 26041406.25 | 4756.4212 | 1 | 1 | 1 | 1 | 1 | 1
Ir-192 |  | 2.7563e-07 | 1.1212e-06 | 0.00048004 | 2.2114e-07 | 40311.6504 | 9909.9989 | 23.146 | 1 | 1 | 1 | 1 | 2.7563e-07 | 7.0516e-06 | 0.00048004 | 2.6511e-07 | 40311.6504 | 1575.6676 | 23.146 | 1 | 1 | 1 | 1 | 0.00048004 | 0.00084013 | 0.0006031 | 0.00055314 | 0.001424 | 23.146 | 13.2253 | 18.423 | 20.0871 | 7.8024 | 1 | 1 | 1 | 1 | 1 | 2.205e-09 | 1.2072e-05 | 2.2046e-09 | 4.2667e-10 | 2.336e-06 | 4.2659e-10 | 5038956.301 | 920.3573 | 26041406.25 | 4756.4212 | 1 | 1 | 1 | 1 | 1 | 1
Ir-192m |  | 2.6667e-07 | 1.0847e-06 | 0.0064939 | 2.1404e-07 | 41666.25 | 10243.0063 | 1.711 | 1 | 1 | 0.99981 | 1 | 2.6667e-07 | 6.8224e-06 | 0.0064939 | 2.5663e-07 | 41666.25 | 1628.6151 | 1.711 | 1 | 1 | 0.99981 | 1 | 0.0064939 | 0.051103 | 0.014026 | 0.0096703 | 2.8145 | 1.711 | 0.21743 | 0.79217 | 1.149 | 0.0039478 | 0.99981 | 0.66282 | 0.98095 | 0.9968 | 0.019546 | 2.1333e-09 | 1.168e-05 | 2.1329e-09 | 4.2667e-10 | 2.336e-06 | 4.2659e-10 | 5208281.25 | 951.2842 | 26041406.25 | 4756.4212 | 1 | 1 | 1 | 1 | 1 | 1
Ir-192n |  | 9.287e-05 | 0.00037778 | 4.6962 | 7.4543e-05 | 119.64 | 29.4116 | 0.0023659 | 1 | 1 | 0.01176 | 1 | 9.287e-05 | 0.002376 | 4.6962 | 8.9375e-05 | 119.64 | 4.6764 | 0.0023659 | 1 | 1 | 0.01176 | 1 | 4.6962 | 21.0607 | 7.6542 | 5.7406 | 1070.4523 | 0.0023659 | 0.00052757 | 0.0014516 | 0.0019355 | 1.038e-05 | 0.01176 | 0.0026379 | 0.0072581 | 0.0096775 | 5.1899e-05 | 7.4296e-07 | 0.0040677 | 7.4283e-07 | 4.2667e-10 | 2.336e-06 | 4.2659e-10 | 14954.998 | 2.7315 | 26041406.25 | 4756.4212 | 1 | 1 | 1 | 1 | 1 | 1
Ir-193m |  | 2.6667e-07 | 1.0847e-06 | 0.12302 | 2.1405e-07 | 41666.25 | 10243.0063 | 0.090319 | 1 | 1 | 0.36339 | 1 | 2.6667e-07 | 6.8224e-06 | 0.12302 | 2.5663e-07 | 41666.25 | 1628.6151 | 0.090319 | 1 | 1 | 0.36339 | 1 | 0.12302 | 0.34797 | 0.14367 | 0.14764 | 17.9692 | 0.090319 | 0.031931 | 0.077336 | 0.075257 | 0.00061833 | 0.36339 | 0.14756 | 0.32069 | 0.31359 | 0.0030917 | 2.1333e-09 | 1.168e-05 | 2.1329e-09 | 4.2667e-10 | 2.336e-06 | 4.2659e-10 | 5208281.2498 | 951.2842 | 26041406.25 | 4756.4212 | 1 | 1 | 1 | 1 | 1 | 1
Ir-194 |  | 2.6667e-07 | 1.0847e-06 | 0.00033807 | 2.1391e-07 | 41666.25 | 10243.0063 | 32.8655 | 1 | 1 | 1 | 1 | 2.6667e-07 | 6.8224e-06 | 0.00033807 | 2.5644e-07 | 41666.25 | 1628.6151 | 32.8655 | 1 | 1 | 1 | 1 | 0.00033807 | 0.00064423 | 0.00046214 | 0.00039521 | 0.0010999 | 32.8655 | 17.2469 | 24.0427 | 28.1145 | 10.1021 | 1 | 1 | 1 | 1 | 1 | 2.1333e-09 | 1.168e-05 | 2.1329e-09 | 4.2667e-10 | 2.336e-06 | 4.2659e-10 | 5208281.25 | 951.2842 | 26041406.25 | 4756.4212 | 1 | 1 | 1 | 1 | 1 | 1
Ir-194m |  | 3.4534e-07 | 1.4048e-06 | 0.00048047 | 2.7704e-07 | 32173.9502 | 7909.4705 | 23.1252 | 1 | 1 | 1 | 1 | 3.4534e-07 | 8.8352e-06 | 0.00048047 | 3.3212e-07 | 32173.9502 | 1257.5881 | 23.1252 | 1 | 1 | 1 | 1 | 0.00048047 | 0.00087801 | 0.00062526 | 0.00054823 | 0.0014903 | 23.1252 | 12.6547 | 17.7701 | 20.2671 | 7.4553 | 1 | 1 | 1 | 1 | 1 | 2.7627e-09 | 1.5126e-05 | 2.7622e-09 | 4.2667e-10 | 2.336e-06 | 4.2659e-10 | 4021743.7754 | 734.5651 | 26041406.25 | 4756.4212 | 1 | 1 | 1 | 1 | 1 | 1
Ir-195 |  | 2.6667e-07 | 1.0847e-06 | 0.0041393 | 2.1404e-07 | 41666.25 | 10243.0063 | 2.6843 | 1 | 1 | 1 | 1 | 2.6667e-07 | 6.8224e-06 | 0.0041393 | 2.5662e-07 | 41666.25 | 1628.6151 | 2.6843 | 1 | 1 | 1 | 1 | 0.0041393 | 0.008129 | 0.0057345 | 0.0046464 | 0.036329 | 2.6843 | 1.3668 | 1.9376 | 2.3913 | 0.30585 | 1 | 0.99892 | 0.99994 | 0.99999 | 0.7833 | 2.1333e-09 | 1.168e-05 | 2.1329e-09 | 4.2667e-10 | 2.336e-06 | 4.2659e-10 | 5208281.25 | 951.2842 | 26041406.25 | 4756.4212 | 1 | 1 | 1 | 1 | 1 | 1
Ir-195m |  | 2.6667e-07 | 1.0847e-06 | 0.00044037 | 2.1394e-07 | 41666.25 | 10243.0063 | 25.231 | 1 | 1 | 1 | 1 | 2.6667e-07 | 6.8224e-06 | 0.00044037 | 2.5649e-07 | 41666.25 | 1628.6151 | 25.231 | 1 | 1 | 1 | 1 | 0.00044037 | 0.00081465 | 0.00058623 | 0.00051911 | 0.0016172 | 25.231 | 13.639 | 18.9535 | 21.4039 | 6.8706 | 1 | 1 | 1 | 1 | 1 | 2.1333e-09 | 1.168e-05 | 2.1329e-09 | 4.2667e-10 | 2.336e-06 | 4.2659e-10 | 5208281.25 | 951.2842 | 26041406.25 | 4756.4212 | 1 | 1 | 1 | 1 | 1 | 1
Ir-196 |  | 2.6667e-07 | 1.0847e-06 | 0.00029462 | 2.1389e-07 | 41666.25 | 10243.0063 | 37.7135 | 1 | 1 | 1 | 1 | 2.6667e-07 | 6.8224e-06 | 0.00029462 | 2.5641e-07 | 41666.25 | 1628.6151 | 37.7135 | 1 | 1 | 1 | 1 | 0.00029462 | 0.000578 | 0.00041554 | 0.00035643 | 0.0010228 | 37.7135 | 19.2232 | 26.7388 | 31.1729 | 10.8638 | 1 | 1 | 1 | 1 | 1 | 2.1333e-09 | 1.168e-05 | 2.1329e-09 | 4.2667e-10 | 2.336e-06 | 4.2659e-10 | 5208281.25 | 951.2842 | 26041406.25 | 4756.4212 | 1 | 1 | 1 | 1 | 1 | 1
Ir-196m |  | 2.6667e-07 | 1.0847e-06 | 0.00035973 | 2.1392e-07 | 41666.25 | 10243.0063 | 30.8867 | 1 | 1 | 1 | 1 | 2.6667e-07 | 6.8224e-06 | 0.00035973 | 2.5645e-07 | 41666.25 | 1628.6151 | 30.8867 | 1 | 1 | 1 | 1 | 0.00035973 | 0.00067524 | 0.00048103 | 0.00042668 | 0.0012016 | 30.8867 | 16.4548 | 23.0981 | 26.0403 | 9.2466 | 1 | 1 | 1 | 1 | 1 | 2.1333e-09 | 1.168e-05 | 2.1329e-09 | 4.2667e-10 | 2.336e-06 | 4.2659e-10 | 5208281.25 | 951.2842 | 26041406.25 | 4756.4212 | 1 | 1 | 1 | 1 | 1 | 1
K-38 |  | 2.6667e-07 | 1.0847e-06 | 0.0001732 | 2.1378e-07 | 41666.25 | 10243.0063 | 64.1505 | 1 | 1 | 1 | 1 | 2.6667e-07 | 6.8224e-06 | 0.0001732 | 2.5626e-07 | 41666.25 | 1628.6151 | 64.1505 | 1 | 1 | 1 | 1 | 0.0001732 | 0.00036175 | 0.00025451 | 0.00020485 | 0.00066472 | 64.1505 | 30.7148 | 43.657 | 54.2402 | 16.7154 | 1 | 1 | 1 | 1 | 1 | 2.1333e-09 | 1.168e-05 | 2.1329e-09 | 4.2667e-10 | 2.336e-06 | 4.2659e-10 | 5208281.25 | 951.2842 | 26041406.25 | 4756.4212 | 1 | 1 | 1 | 1 | 1 | 1
K-40 |  | 481.3852 | 1958.1671 | 321232.2275 | 385.9316 | 2.3081e-05 | 5.6742e-06 | 3.4589e-08 | 0.00011541 | 2.8371e-05 | 1.7294e-07 | 0.00014395 | 481.3852 | 12315.6896 | 321232.2275 | 462.6099 | 2.3081e-05 | 9.0218e-07 | 3.4589e-08 | 0.00011541 | 4.5109e-06 | 1.7294e-07 | 0.00012009 | 321232.2275 | 652285.0522 | 458697.339 | 382184.5258 | 1170216.6946 | 3.4589e-08 | 1.7034e-08 | 2.4223e-08 | 2.9072e-08 | 9.4948e-09 | 1.7294e-07 | 8.517e-08 | 1.2111e-07 | 1.4536e-07 | 4.7474e-08 | 3.8511 | 21084.6736 | 3.8504 | 4.2667e-10 | 2.336e-06 | 4.2659e-10 | 0.0028852 | 5.2697e-07 | 26041406.25 | 4756.4212 | 0.014322 | 2.6349e-06 | 0.014325 | 1 | 1 | 1
K-42 |  | 2.6667e-07 | 1.0847e-06 | 0.00017762 | 2.1379e-07 | 41666.25 | 10243.0063 | 62.5541 | 1 | 1 | 1 | 1 | 2.6667e-07 | 6.8224e-06 | 0.00017762 | 2.5627e-07 | 41666.25 | 1628.6151 | 62.5541 | 1 | 1 | 1 | 1 | 0.00017762 | 0.00035729 | 0.000246 | 0.00021197 | 0.00063238 | 62.5541 | 31.0978 | 45.166 | 52.4177 | 17.57 | 1 | 1 | 1 | 1 | 1 | 2.1333e-09 | 1.168e-05 | 2.1329e-09 | 4.2667e-10 | 2.336e-06 | 4.2659e-10 | 5208281.25 | 951.2842 | 26041406.25 | 4756.4212 | 1 | 1 | 1 | 1 | 1 | 1
K-43 |  | 2.6667e-07 | 1.0847e-06 | 0.00036759 | 2.1392e-07 | 41666.25 | 10243.0063 | 30.2264 | 1 | 1 | 1 | 1 | 2.6667e-07 | 6.8224e-06 | 0.00036759 | 2.5646e-07 | 41666.25 | 1628.6151 | 30.2264 | 1 | 1 | 1 | 1 | 0.00036759 | 0.00065696 | 0.00048292 | 0.00041632 | 0.0011473 | 30.2264 | 16.9128 | 23.0078 | 26.6886 | 9.6844 | 1 | 1 | 1 | 1 | 1 | 2.1333e-09 | 1.168e-05 | 2.1329e-09 | 4.2667e-10 | 2.336e-06 | 4.2659e-10 | 5208281.25 | 951.2842 | 26041406.25 | 4756.4212 | 1 | 1 | 1 | 1 | 1 | 1
K-44 |  | 2.6667e-07 | 1.0847e-06 | 0.00015289 | 2.1375e-07 | 41666.25 | 10243.0063 | 72.6747 | 1 | 1 | 1 | 1 | 2.6667e-07 | 6.8224e-06 | 0.00015289 | 2.5621e-07 | 41666.25 | 1628.6151 | 72.6747 | 1 | 1 | 1 | 1 | 0.00015289 | 0.00032557 | 0.00022208 | 0.00019005 | 0.00059206 | 72.6747 | 34.1281 | 50.0319 | 58.4647 | 18.7666 | 1 | 1 | 1 | 1 | 1 | 2.1333e-09 | 1.168e-05 | 2.1329e-09 | 4.2667e-10 | 2.336e-06 | 4.2659e-10 | 5208281.25 | 951.2842 | 26041406.25 | 4756.4212 | 1 | 1 | 1 | 1 | 1 | 1
K-45 |  | 2.6667e-07 | 1.0847e-06 | 0.00016533 | 2.1377e-07 | 41666.25 | 10243.0063 | 67.2031 | 1 | 1 | 1 | 1 | 2.6667e-07 | 6.8224e-06 | 0.00016533 | 2.5624e-07 | 41666.25 | 1628.6151 | 67.2031 | 1 | 1 | 1 | 1 | 0.00016533 | 0.00034626 | 0.00024631 | 0.00019315 | 0.00061457 | 67.2031 | 32.089 | 45.1093 | 57.526 | 18.0794 | 1 | 1 | 1 | 1 | 1 | 2.1333e-09 | 1.168e-05 | 2.1329e-09 | 4.2667e-10 | 2.336e-06 | 4.2659e-10 | 5208281.25 | 951.2842 | 26041406.25 | 4756.4212 | 1 | 1 | 1 | 1 | 1 | 1
K-46 |  | 2.6667e-07 | 1.0847e-06 | 0.00013682 | 2.1371e-07 | 41666.25 | 10243.0063 | 81.2089 | 1 | 1 | 1 | 1 | 2.6667e-07 | 6.8224e-06 | 0.00013682 | 2.5616e-07 | 41666.25 | 1628.6151 | 81.2089 | 1 | 1 | 1 | 1 | 0.00013682 | 0.00030441 | 0.00020175 | 0.0001646 | 0.00054896 | 81.2089 | 36.4998 | 55.0744 | 67.5013 | 20.2401 | 1 | 1 | 1 | 1 | 1 | 2.1333e-09 | 1.168e-05 | 2.1329e-09 | 4.2667e-10 | 2.336e-06 | 4.2659e-10 | 5208281.25 | 951.2842 | 26041406.25 | 4756.4212 | 1 | 1 | 1 | 1 | 1 | 1
Kr-74 |  | 2.6667e-07 | 1.0847e-06 | 0.00042957 | 2.1394e-07 | 41666.25 | 10243.0063 | 25.8653 | 1 | 1 | 1 | 1 | 2.6667e-07 | 6.8224e-06 | 0.00042957 | 2.5648e-07 | 41666.25 | 1628.6151 | 25.8653 | 1 | 1 | 1 | 1 | 0.00042957 | 0.00075836 | 0.00054362 | 0.0004813 | 0.0013416 | 25.8653 | 14.6514 | 20.439 | 23.0854 | 8.2822 | 1 | 1 | 1 | 1 | 1 | 2.1333e-09 | 1.168e-05 | 2.1329e-09 | 4.2667e-10 | 2.336e-06 | 4.2659e-10 | 5208281.25 | 951.2842 | 26041406.25 | 4756.4212 | 1 | 1 | 1 | 1 | 1 | 1
Kr-75 |  | 2.6667e-07 | 1.0847e-06 | 0.00037348 | 2.1392e-07 | 41666.25 | 10243.0063 | 29.7499 | 1 | 1 | 1 | 1 | 2.6667e-07 | 6.8224e-06 | 0.00037348 | 2.5646e-07 | 41666.25 | 1628.6151 | 29.7499 | 1 | 1 | 1 | 1 | 0.00037348 | 0.000699 | 0.00049186 | 0.00042613 | 0.0011821 | 29.7499 | 15.8957 | 22.5898 | 26.074 | 9.3991 | 1 | 1 | 1 | 1 | 1 | 2.1333e-09 | 1.168e-05 | 2.1329e-09 | 4.2667e-10 | 2.336e-06 | 4.2659e-10 | 5208281.25 | 951.2842 | 26041406.25 | 4756.4212 | 1 | 1 | 1 | 1 | 1 | 1
Kr-76 |  | 2.6667e-07 | 1.0847e-06 | 0.00049562 | 2.1395e-07 | 41666.25 | 10243.0063 | 22.4184 | 1 | 1 | 1 | 1 | 2.6667e-07 | 6.8224e-06 | 0.00049562 | 2.565e-07 | 41666.25 | 1628.6151 | 22.4184 | 1 | 1 | 1 | 1 | 0.00049562 | 0.00086658 | 0.0006278 | 0.0005749 | 0.0019621 | 22.4184 | 12.8217 | 17.6983 | 19.3269 | 5.6627 | 1 | 1 | 1 | 1 | 1 | 2.1333e-09 | 1.168e-05 | 2.1329e-09 | 4.2667e-10 | 2.336e-06 | 4.2659e-10 | 5208281.25 | 951.2842 | 26041406.25 | 4756.4212 | 1 | 1 | 1 | 1 | 1 | 1
Kr-77 |  | 2.6667e-07 | 1.0847e-06 | 0.00043926 | 2.1394e-07 | 41666.25 | 10243.0063 | 25.2948 | 1 | 1 | 1 | 1 | 2.6667e-07 | 6.8224e-06 | 0.00043926 | 2.5649e-07 | 41666.25 | 1628.6151 | 25.2948 | 1 | 1 | 1 | 1 | 0.00043926 | 0.00079805 | 0.00055683 | 0.00048738 | 0.0012733 | 25.2948 | 13.9226 | 19.9541 | 22.7973 | 8.7258 | 1 | 1 | 1 | 1 | 1 | 2.1333e-09 | 1.168e-05 | 2.1329e-09 | 4.2667e-10 | 2.336e-06 | 4.2659e-10 | 5208281.25 | 951.2842 | 26041406.25 | 4756.4212 | 1 | 1 | 1 | 1 | 1 | 1
Kr-79 |  | 2.6667e-07 | 1.0847e-06 | 0.000394 | 2.1393e-07 | 41666.25 | 10243.0063 | 28.2004 | 1 | 1 | 1 | 1 | 2.6667e-07 | 6.8224e-06 | 0.000394 | 2.5647e-07 | 41666.25 | 1628.6151 | 28.2004 | 1 | 1 | 1 | 1 | 0.000394 | 0.00071737 | 0.00050164 | 0.00044455 | 0.0018012 | 28.2004 | 15.4885 | 22.1492 | 24.994 | 6.1688 | 1 | 1 | 1 | 1 | 1 | 2.1333e-09 | 1.168e-05 | 2.1329e-09 | 4.2667e-10 | 2.336e-06 | 4.2659e-10 | 5208281.25 | 951.2842 | 26041406.25 | 4756.4212 | 1 | 1 | 1 | 1 | 1 | 1
Kr-81 |  | 0.088119 | 0.35845 | 482.4538 | 0.070721 | 0.12609 | 0.030997 | 2.303e-05 | 0.46765 | 0.14357 | 0.00011515 | 0.54413 | 0.088119 | 2.2544 | 482.4538 | 0.08479 | 0.12609 | 0.0049285 | 2.303e-05 | 0.46765 | 0.024341 | 0.00011515 | 0.48067 | 482.4538 | 2462.8762 | 830.5534 | 615.3817 | 88727.1416 | 2.303e-05 | 4.5114e-06 | 1.3378e-05 | 1.8055e-05 | 1.2523e-07 | 0.00011515 | 2.2557e-05 | 6.6889e-05 | 9.0277e-05 | 6.2613e-07 | 0.00070496 | 3.8596 | 0.00070483 | 4.2667e-10 | 2.336e-06 | 4.2659e-10 | 15.7613 | 0.0028788 | 26041406.25 | 4756.4212 | 1 | 0.014291 | 1 | 1 | 1 | 1
Kr-81m |  | 2.6667e-07 | 1.0847e-06 | 0.0011987 | 2.1401e-07 | 41666.25 | 10243.0063 | 9.2695 | 1 | 1 | 1 | 1 | 2.6667e-07 | 6.8224e-06 | 0.0011987 | 2.5658e-07 | 41666.25 | 1628.6151 | 9.2695 | 1 | 1 | 1 | 1 | 0.0011987 | 0.0015646 | 0.0012439 | 0.0012078 | 0.0031693 | 9.2695 | 7.1015 | 8.9324 | 9.1992 | 3.5058 | 1 | 1 | 1 | 1 | 1 | 2.1333e-09 | 1.168e-05 | 2.1329e-09 | 4.2667e-10 | 2.336e-06 | 4.2659e-10 | 5208281.25 | 951.2842 | 26041406.25 | 4756.4212 | 1 | 1 | 1 | 1 | 1 | 1
Kr-83m |  | 2.6667e-07 | 1.0847e-06 | 3435294.1176 | 2.1405e-07 | 41666.25 | 10243.0063 | 3.2344e-09 | 1 | 1 | 1.6172e-08 | 1 | 2.6667e-07 | 6.8224e-06 | 3435294.1176 | 2.5664e-07 | 41666.25 | 1628.6151 | 3.2344e-09 | 1 | 1 | 1.6172e-08 | 1 | 3435294.1176 | 5139762.2988 | 2908390.8768 | 3390253.884 | 166857142.8571 | 3.2344e-09 | 2.1618e-09 | 3.8203e-09 | 3.2773e-09 | 6.659e-11 | 1.6172e-08 | 1.0809e-08 | 1.9102e-08 | 1.6387e-08 | 3.3295e-10 | 2.1333e-09 | 1.168e-05 | 2.1329e-09 | 4.2667e-10 | 2.336e-06 | 4.2659e-10 | 5208281.25 | 951.2842 | 26041406.25 | 4756.4212 | 1 | 1 | 1 | 1 | 1 | 1
Kr-85 |  | 4.2737e-06 | 1.7384e-05 | 0.005999 | 3.4284e-06 | 2599.8684 | 639.1376 | 1.8521 | 1 | 1 | 0.9999 | 1 | 4.2737e-06 | 0.00010934 | 0.005999 | 4.1101e-06 | 2599.8684 | 101.6215 | 1.8521 | 1 | 1 | 0.9999 | 1 | 0.005999 | 0.010777 | 0.0076936 | 0.0068675 | 0.018491 | 1.8521 | 1.031 | 1.4442 | 1.6179 | 0.60089 | 0.9999 | 0.99423 | 0.99927 | 0.99969 | 0.95043 | 3.4189e-08 | 0.00018719 | 3.4183e-08 | 4.2667e-10 | 2.336e-06 | 4.2659e-10 | 324983.5439 | 59.3577 | 26041406.25 | 4756.4212 | 1 | 1 | 1 | 1 | 1 | 1
Kr-85m |  | 2.6667e-07 | 1.0847e-06 | 0.0010207 | 2.14e-07 | 41666.25 | 10243.0063 | 10.8857 | 1 | 1 | 1 | 1 | 2.6667e-07 | 6.8224e-06 | 0.0010207 | 2.5657e-07 | 41666.25 | 1628.6151 | 10.8857 | 1 | 1 | 1 | 1 | 0.0010207 | 0.0016547 | 0.001248 | 0.0011026 | 0.002751 | 10.8857 | 6.7149 | 8.9028 | 10.0771 | 4.0388 | 1 | 1 | 1 | 1 | 1 | 2.1333e-09 | 1.168e-05 | 2.1329e-09 | 4.2667e-10 | 2.336e-06 | 4.2659e-10 | 5208281.25 | 951.2842 | 26041406.25 | 4756.4212 | 1 | 1 | 1 | 1 | 1 | 1
Kr-87 |  | 2.6667e-07 | 1.0847e-06 | 0.00017116 | 2.1378e-07 | 41666.25 | 10243.0063 | 64.9158 | 1 | 1 | 1 | 1 | 2.6667e-07 | 6.8224e-06 | 0.00017116 | 2.5625e-07 | 41666.25 | 1628.6151 | 64.9158 | 1 | 1 | 1 | 1 | 0.00017116 | 0.00036669 | 0.00025932 | 0.00020857 | 0.00065992 | 64.9158 | 30.3007 | 42.8474 | 53.2719 | 16.8368 | 1 | 1 | 1 | 1 | 1 | 2.1333e-09 | 1.168e-05 | 2.1329e-09 | 4.2667e-10 | 2.336e-06 | 4.2659e-10 | 5208281.25 | 951.2842 | 26041406.25 | 4756.4212 | 1 | 1 | 1 | 1 | 1 | 1
Kr-88 |  | 2.6667e-07 | 1.0847e-06 | 0.0001522 | 2.1375e-07 | 41666.25 | 10243.0063 | 73.0016 | 1 | 1 | 1 | 1 | 2.6667e-07 | 6.8224e-06 | 0.0001522 | 2.562e-07 | 41666.25 | 1628.6151 | 73.0016 | 1 | 1 | 1 | 1 | 0.0001522 | 0.00031653 | 0.00022154 | 0.00017638 | 0.0005784 | 73.0016 | 35.1024 | 50.1543 | 62.9943 | 19.2097 | 1 | 1 | 1 | 1 | 1 | 2.1333e-09 | 1.168e-05 | 2.1329e-09 | 4.2667e-10 | 2.336e-06 | 4.2659e-10 | 5208281.25 | 951.2842 | 26041406.25 | 4756.4212 | 1 | 1 | 1 | 1 | 1 | 1
Kr-89 |  | 2.6667e-07 | 1.0847e-06 | 0.00016481 | 2.1377e-07 | 41666.25 | 10243.0063 | 67.4176 | 1 | 1 | 1 | 1 | 2.6667e-07 | 6.8224e-06 | 0.00016481 | 2.5624e-07 | 41666.25 | 1628.6151 | 67.4176 | 1 | 1 | 1 | 1 | 0.00016481 | 0.00036293 | 0.00025098 | 0.00020659 | 0.00064468 | 67.4176 | 30.615 | 44.2709 | 53.7841 | 17.235 | 1 | 1 | 1 | 1 | 1 | 2.1333e-09 | 1.168e-05 | 2.1329e-09 | 4.2667e-10 | 2.336e-06 | 4.2659e-10 | 5208281.25 | 951.2842 | 26041406.25 | 4756.4212 | 1 | 1 | 1 | 1 | 1 | 1
La-128 |  | 2.6667e-07 | 1.0847e-06 | 0.0002853 | 2.1389e-07 | 41666.25 | 10243.0063 | 38.9455 | 1 | 1 | 1 | 1 | 2.6667e-07 | 6.8224e-06 | 0.0002853 | 2.564e-07 | 41666.25 | 1628.6151 | 38.9455 | 1 | 1 | 1 | 1 | 0.0002853 | 0.00054285 | 0.00038947 | 0.00032829 | 0.00094787 | 38.9455 | 20.468 | 28.5284 | 33.8446 | 11.722 | 1 | 1 | 1 | 1 | 1 | 2.1333e-09 | 1.168e-05 | 2.1329e-09 | 4.2667e-10 | 2.336e-06 | 4.2659e-10 | 5208281.25 | 951.2842 | 26041406.25 | 4756.4212 | 1 | 1 | 1 | 1 | 1 | 1
La-129 |  | 2.6667e-07 | 1.0847e-06 | 0.00038352 | 2.1393e-07 | 41666.25 | 10243.0063 | 28.9709 | 1 | 1 | 1 | 1 | 2.6667e-07 | 6.8224e-06 | 0.00038352 | 2.5646e-07 | 41666.25 | 1628.6151 | 28.9709 | 1 | 1 | 1 | 1 | 0.00038352 | 0.00069728 | 0.00049266 | 0.000438 | 0.0012309 | 28.9709 | 15.9348 | 22.5531 | 25.3677 | 9.0269 | 1 | 1 | 1 | 1 | 1 | 2.1333e-09 | 1.168e-05 | 2.1329e-09 | 4.2667e-10 | 2.336e-06 | 4.2659e-10 | 5208281.25 | 951.2842 | 26041406.25 | 4756.4212 | 1 | 1 | 1 | 1 | 1 | 1
La-130 |  | 2.6667e-07 | 1.0847e-06 | 0.00026567 | 2.1387e-07 | 41666.25 | 10243.0063 | 41.8231 | 1 | 1 | 1 | 1 | 2.6667e-07 | 6.8224e-06 | 0.00026567 | 2.5639e-07 | 41666.25 | 1628.6151 | 41.8231 | 1 | 1 | 1 | 1 | 0.00026567 | 0.00052924 | 0.00037613 | 0.00032109 | 0.00095045 | 41.8231 | 20.9944 | 29.5405 | 34.6042 | 11.6902 | 1 | 1 | 1 | 1 | 1 | 2.1333e-09 | 1.168e-05 | 2.1329e-09 | 4.2667e-10 | 2.336e-06 | 4.2659e-10 | 5208281.25 | 951.2842 | 26041406.25 | 4756.4212 | 1 | 1 | 1 | 1 | 1 | 1
La-131 |  | 2.6667e-07 | 1.0847e-06 | 0.00038478 | 2.1393e-07 | 41666.25 | 10243.0063 | 28.8765 | 1 | 1 | 1 | 1 | 2.6667e-07 | 6.8224e-06 | 0.00038478 | 2.5646e-07 | 41666.25 | 1628.6151 | 28.8765 | 1 | 1 | 1 | 1 | 0.00038478 | 0.0007312 | 0.00050929 | 0.00045196 | 0.0013598 | 28.8765 | 15.1956 | 21.8166 | 24.5842 | 8.171 | 1 | 1 | 1 | 1 | 1 | 2.1333e-09 | 1.168e-05 | 2.1329e-09 | 4.2667e-10 | 2.336e-06 | 4.2659e-10 | 5208281.25 | 951.2842 | 26041406.25 | 4756.4212 | 1 | 1 | 1 | 1 | 1 | 1
La-132 |  | 2.6667e-07 | 1.0847e-06 | 0.00022323 | 2.1384e-07 | 41666.25 | 10243.0063 | 49.7737 | 1 | 1 | 1 | 1 | 2.6667e-07 | 6.8224e-06 | 0.00022323 | 2.5634e-07 | 41666.25 | 1628.6151 | 49.7737 | 1 | 1 | 1 | 1 | 0.00022323 | 0.00045641 | 0.00032463 | 0.00026898 | 0.00083627 | 49.7737 | 24.3446 | 34.2271 | 41.3082 | 13.2864 | 1 | 1 | 1 | 1 | 1 | 2.1333e-09 | 1.168e-05 | 2.1329e-09 | 4.2667e-10 | 2.336e-06 | 4.2659e-10 | 5208281.25 | 951.2842 | 26041406.25 | 4756.4212 | 1 | 1 | 1 | 1 | 1 | 1
La-132m |  | 2.6667e-07 | 1.0847e-06 | 0.00034471 | 2.1391e-07 | 41666.25 | 10243.0063 | 32.2329 | 1 | 1 | 1 | 1 | 2.6667e-07 | 6.8224e-06 | 0.00034471 | 2.5644e-07 | 41666.25 | 1628.6151 | 32.2329 | 1 | 1 | 1 | 1 | 0.00034471 | 0.00065883 | 0.00045822 | 0.00038814 | 0.0011871 | 32.2329 | 16.8647 | 24.2483 | 28.6266 | 9.3599 | 1 | 1 | 1 | 1 | 1 | 2.1333e-09 | 1.168e-05 | 2.1329e-09 | 4.2667e-10 | 2.336e-06 | 4.2659e-10 | 5208281.25 | 951.2842 | 26041406.25 | 4756.4212 | 1 | 1 | 1 | 1 | 1 | 1
La-133 |  | 2.6667e-07 | 1.0847e-06 | 0.0003885 | 2.1393e-07 | 41666.25 | 10243.0063 | 28.5995 | 1 | 1 | 1 | 1 | 2.6667e-07 | 6.8224e-06 | 0.0003885 | 2.5647e-07 | 41666.25 | 1628.6151 | 28.5995 | 1 | 1 | 1 | 1 | 0.0003885 | 0.00076302 | 0.00049725 | 0.00041665 | 0.0018978 | 28.5995 | 14.562 | 22.345 | 26.6671 | 5.8548 | 1 | 1 | 1 | 1 | 1 | 2.1333e-09 | 1.168e-05 | 2.1329e-09 | 4.2667e-10 | 2.336e-06 | 4.2659e-10 | 5208281.25 | 951.2842 | 26041406.25 | 4756.4212 | 1 | 1 | 1 | 1 | 1 | 1
La-134 |  | 2.6667e-07 | 1.0847e-06 | 0.00036135 | 2.1392e-07 | 41666.25 | 10243.0063 | 30.7483 | 1 | 1 | 1 | 1 | 2.6667e-07 | 6.8224e-06 | 0.00036135 | 2.5645e-07 | 41666.25 | 1628.6151 | 30.7483 | 1 | 1 | 1 | 1 | 0.00036135 | 0.00064665 | 0.00045955 | 0.00039955 | 0.0011088 | 30.7483 | 17.1825 | 24.1778 | 27.809 | 10.0205 | 1 | 1 | 1 | 1 | 1 | 2.1333e-09 | 1.168e-05 | 2.1329e-09 | 4.2667e-10 | 2.336e-06 | 4.2659e-10 | 5208281.25 | 951.2842 | 26041406.25 | 4756.4212 | 1 | 1 | 1 | 1 | 1 | 1
La-135 |  | 2.6667e-07 | 1.0847e-06 | 0.00069108 | 2.1398e-07 | 41666.25 | 10243.0063 | 16.0778 | 1 | 1 | 1 | 1 | 2.6667e-07 | 6.8224e-06 | 0.00069108 | 2.5654e-07 | 41666.25 | 1628.6151 | 16.0778 | 1 | 1 | 1 | 1 | 0.00069108 | 0.0024415 | 0.0010199 | 0.00068832 | 0.010863 | 16.0778 | 4.5508 | 10.8946 | 16.1423 | 1.0228 | 1 | 1 | 1 | 1 | 0.99399 | 2.1333e-09 | 1.168e-05 | 2.1329e-09 | 4.2667e-10 | 2.336e-06 | 4.2659e-10 | 5208281.25 | 951.2842 | 26041406.25 | 4756.4212 | 1 | 1 | 1 | 1 | 1 | 1
La-136 |  | 2.6667e-07 | 1.0847e-06 | 0.00037616 | 2.1392e-07 | 41666.25 | 10243.0063 | 29.5376 | 1 | 1 | 1 | 1 | 2.6667e-07 | 6.8224e-06 | 0.00037616 | 2.5646e-07 | 41666.25 | 1628.6151 | 29.5376 | 1 | 1 | 1 | 1 | 0.00037616 | 0.00065507 | 0.00046458 | 0.00040586 | 0.0012226 | 29.5376 | 16.9616 | 23.9163 | 27.3763 | 9.0882 | 1 | 1 | 1 | 1 | 1 | 2.1333e-09 | 1.168e-05 | 2.1329e-09 | 4.2667e-10 | 2.336e-06 | 4.2659e-10 | 5208281.25 | 951.2842 | 26041406.25 | 4756.4212 | 1 | 1 | 1 | 1 | 1 | 1
La-137 |  | 0.023088 | 0.093917 | 612581294.2139 | 0.018532 | 0.48124 | 0.11831 | 1.8138e-11 | 0.90984 | 0.44652 | 9.069e-11 | 0.9501 | 0.023088 | 0.59068 | 612581294.2139 | 0.02222 | 0.48124 | 0.01881 | 1.8138e-11 | 0.90984 | 0.089765 | 9.069e-11 | 0.91794 | 612581294.2139 | 587788709.8427 | 389674182.1197 | 394480807.8487 | 2266788505.2574 | 1.8138e-11 | 1.8903e-11 | 2.8514e-11 | 2.8166e-11 | 4.9016e-12 | 9.069e-11 | 9.4515e-11 | 1.4257e-10 | 1.4083e-10 | 2.4508e-11 | 0.00018471 | 1.0113 | 0.00018467 | 4.2667e-10 | 2.336e-06 | 4.2659e-10 | 60.1553 | 0.010987 | 26041406.25 | 4756.4212 | 1 | 0.053455 | 1 | 1 | 1 | 1
La-138 |  | 39249.6209 | 159658.6454 | 28243772.3758 | 31469.5772 | 2.8309e-07 | 6.9592e-08 | 3.934e-10 | 1.4154e-06 | 3.4796e-07 | 1.967e-09 | 1.7654e-06 | 39249.6209 | 1004156.5638 | 28243772.3758 | 37722.7247 | 2.8309e-07 | 1.1065e-08 | 3.934e-10 | 1.4154e-06 | 5.5325e-08 | 1.967e-09 | 1.4727e-06 | 28243772.3758 | 58337303.7104 | 40498103.6846 | 33770643.3142 | 107280572.2775 | 3.934e-10 | 1.9046e-10 | 2.7436e-10 | 3.2901e-10 | 1.0357e-10 | 1.967e-09 | 9.5231e-10 | 1.3718e-09 | 1.6451e-09 | 5.1785e-10 | 313.997 | 1719133.3959 | 313.9396 | 4.2667e-10 | 2.336e-06 | 4.2659e-10 | 3.5386e-05 | 6.4631e-09 | 26041406.25 | 4756.4212 | 0.00017693 | 3.2316e-08 | 0.00017696 | 1 | 1 | 1
La-140 |  | 2.6667e-07 | 1.0847e-06 | 0.00019202 | 2.1381e-07 | 41666.25 | 10243.0063 | 57.8625 | 1 | 1 | 1 | 1 | 2.6667e-07 | 6.8224e-06 | 0.00019202 | 2.5629e-07 | 41666.25 | 1628.6151 | 57.8625 | 1 | 1 | 1 | 1 | 0.00019202 | 0.00039694 | 0.00027393 | 0.00023029 | 0.00069112 | 57.8625 | 27.9917 | 40.5614 | 48.2472 | 16.0767 | 1 | 1 | 1 | 1 | 1 | 2.1333e-09 | 1.168e-05 | 2.1329e-09 | 4.2667e-10 | 2.336e-06 | 4.2659e-10 | 5208281.25 | 951.2842 | 26041406.25 | 4756.4212 | 1 | 1 | 1 | 1 | 1 | 1
La-141 |  | 2.6667e-07 | 1.0847e-06 | 0.00017667 | 2.1379e-07 | 41666.25 | 10243.0063 | 62.8905 | 1 | 1 | 1 | 1 | 2.6667e-07 | 6.8224e-06 | 0.00017667 | 2.5626e-07 | 41666.25 | 1628.6151 | 62.8905 | 1 | 1 | 1 | 1 | 0.00017667 | 0.00036125 | 0.00025673 | 0.00021057 | 0.00064518 | 62.8905 | 30.7574 | 43.2793 | 52.7661 | 17.2215 | 1 | 1 | 1 | 1 | 1 | 2.1333e-09 | 1.168e-05 | 2.1329e-09 | 4.2667e-10 | 2.336e-06 | 4.2659e-10 | 5208281.25 | 951.2842 | 26041406.25 | 4756.4212 | 1 | 1 | 1 | 1 | 1 | 1
La-142 |  | 2.6667e-07 | 1.0847e-06 | 0.00015289 | 2.1375e-07 | 41666.25 | 10243.0063 | 72.6747 | 1 | 1 | 1 | 1 | 2.6667e-07 | 6.8224e-06 | 0.00015289 | 2.5621e-07 | 41666.25 | 1628.6151 | 72.6747 | 1 | 1 | 1 | 1 | 0.00015289 | 0.0003217 | 0.00022196 | 0.00018843 | 0.00057866 | 72.6747 | 34.5382 | 50.0575 | 58.9678 | 19.2013 | 1 | 1 | 1 | 1 | 1 | 2.1333e-09 | 1.168e-05 | 2.1329e-09 | 4.2667e-10 | 2.336e-06 | 4.2659e-10 | 5208281.25 | 951.2842 | 26041406.25 | 4756.4212 | 1 | 1 | 1 | 1 | 1 | 1
La-143 |  | 2.6667e-07 | 1.0847e-06 | 0.00017693 | 2.1379e-07 | 41666.25 | 10243.0063 | 62.8002 | 1 | 1 | 1 | 1 | 2.6667e-07 | 6.8224e-06 | 0.00017693 | 2.5626e-07 | 41666.25 | 1628.6151 | 62.8002 | 1 | 1 | 1 | 1 | 0.00017693 | 0.00037057 | 0.00026232 | 0.00020681 | 0.00065706 | 62.8002 | 29.9834 | 42.3572 | 53.7248 | 16.9102 | 1 | 1 | 1 | 1 | 1 | 2.1333e-09 | 1.168e-05 | 2.1329e-09 | 4.2667e-10 | 2.336e-06 | 4.2659e-10 | 5208281.25 | 951.2842 | 26041406.25 | 4756.4212 | 1 | 1 | 1 | 1 | 1 | 1
Lu-165 |  | 2.6667e-07 | 1.0847e-06 | 0.0002559 | 2.1387e-07 | 41666.25 | 10243.0063 | 43.4186 | 1 | 1 | 1 | 1 | 2.6667e-07 | 6.8224e-06 | 0.0002559 | 2.5638e-07 | 41666.25 | 1628.6151 | 43.4186 | 1 | 1 | 1 | 1 | 0.0002559 | 0.00054589 | 0.00037469 | 0.00031167 | 0.001013 | 43.4186 | 20.3538 | 29.6539 | 35.6495 | 10.9682 | 1 | 1 | 1 | 1 | 1 | 2.1333e-09 | 1.168e-05 | 2.1329e-09 | 4.2667e-10 | 2.336e-06 | 4.2659e-10 | 5208281.25 | 951.2842 | 26041406.25 | 4756.4212 | 1 | 1 | 1 | 1 | 1 | 1
Lu-167 |  | 2.6667e-07 | 1.0847e-06 | 0.00019144 | 2.1381e-07 | 41666.25 | 10243.0063 | 58.0395 | 1 | 1 | 1 | 1 | 2.6667e-07 | 6.8224e-06 | 0.00019144 | 2.5629e-07 | 41666.25 | 1628.6151 | 58.0395 | 1 | 1 | 1 | 1 | 0.00019144 | 0.00040647 | 0.00028453 | 0.00022973 | 0.00078112 | 58.0395 | 27.3357 | 39.0503 | 48.3647 | 14.2244 | 1 | 1 | 1 | 1 | 1 | 2.1333e-09 | 1.168e-05 | 2.1329e-09 | 4.2667e-10 | 2.336e-06 | 4.2659e-10 | 5208281.25 | 951.2842 | 26041406.25 | 4756.4212 | 1 | 1 | 1 | 1 | 1 | 1
Lu-169 |  | 2.6667e-07 | 1.0847e-06 | 0.00020782 | 2.1383e-07 | 41666.25 | 10243.0063 | 53.4634 | 1 | 1 | 1 | 1 | 2.6667e-07 | 6.8224e-06 | 0.00020782 | 2.5632e-07 | 41666.25 | 1628.6151 | 53.4634 | 1 | 1 | 1 | 1 | 0.00020782 | 0.00043801 | 0.00030769 | 0.00025313 | 0.00082837 | 53.4634 | 25.3668 | 36.1111 | 43.8946 | 13.4131 | 1 | 1 | 1 | 1 | 1 | 2.1333e-09 | 1.168e-05 | 2.1329e-09 | 4.2667e-10 | 2.336e-06 | 4.2659e-10 | 5208281.25 | 951.2842 | 26041406.25 | 4756.4212 | 1 | 1 | 1 | 1 | 1 | 1
Lu-169m |  | 2.6667e-07 | 1.0847e-06 | . | 2.1405e-07 | 41666.25 | 10243.0063 | 0 | 1 | 1 | 0 | 1 | 2.6667e-07 | 6.8224e-06 | . | 2.5664e-07 | 41666.25 | 1628.6151 | 0 | 1 | 1 | 0 | 1 | . | 180447317388.4938 | 119050963597.4304 | . | 5.9897e+12 | 0 | 6.1575e-14 | 9.333e-14 | 0 | 1.855e-15 | 0 | 3.0787e-13 | 4.6665e-13 | 0 | 9.275e-15 | 2.1333e-09 | 1.168e-05 | 2.1329e-09 | 4.2667e-10 | 2.336e-06 | 4.2659e-10 | 5208281.25 | 951.2842 | 26041406.25 | 4756.4212 | 1 | 1 | 1 | 1 | 1 | 1
Lu-170 |  | 2.6667e-07 | 1.0847e-06 | 0.0001524 | 2.1375e-07 | 41666.25 | 10243.0063 | 72.9051 | 1 | 1 | 1 | 1 | 2.6667e-07 | 6.8224e-06 | 0.0001524 | 2.562e-07 | 41666.25 | 1628.6151 | 72.9051 | 1 | 1 | 1 | 1 | 0.0001524 | 0.00033916 | 0.00024494 | 0.00019116 | 0.00062807 | 72.9051 | 32.7602 | 45.3622 | 58.1255 | 17.6908 | 1 | 1 | 1 | 1 | 1 | 2.1333e-09 | 1.168e-05 | 2.1329e-09 | 4.2667e-10 | 2.336e-06 | 4.2659e-10 | 5208281.25 | 951.2842 | 26041406.25 | 4756.4212 | 1 | 1 | 1 | 1 | 1 | 1
Lu-171 |  | 2.6667e-07 | 1.0847e-06 | 0.00029634 | 2.1389e-07 | 41666.25 | 10243.0063 | 37.4941 | 1 | 1 | 1 | 1 | 2.6667e-07 | 6.8224e-06 | 0.00029634 | 2.5641e-07 | 41666.25 | 1628.6151 | 37.4941 | 1 | 1 | 1 | 1 | 0.00029634 | 0.00062539 | 0.00041455 | 0.00033698 | 0.0013545 | 37.4941 | 17.7664 | 26.8027 | 32.9724 | 8.2029 | 1 | 1 | 1 | 1 | 1 | 2.1333e-09 | 1.168e-05 | 2.1329e-09 | 4.2667e-10 | 2.336e-06 | 4.2659e-10 | 5208281.25 | 951.2842 | 26041406.25 | 4756.4212 | 1 | 1 | 1 | 1 | 1 | 1
Lu-171m |  | 2.6667e-07 | 1.0847e-06 | 0.10886 | 2.1405e-07 | 41666.25 | 10243.0063 | 0.10207 | 1 | 1 | 0.39972 | 1 | 2.6667e-07 | 6.8224e-06 | 0.10886 | 2.5663e-07 | 41666.25 | 1628.6151 | 0.10207 | 1 | 1 | 0.39972 | 1 | 0.10886 | 0.28888 | 0.12925 | 0.1263 | 14.6 | 0.10207 | 0.038463 | 0.085967 | 0.087976 | 0.00076103 | 0.39972 | 0.17495 | 0.34938 | 0.35589 | 0.0038051 | 2.1333e-09 | 1.168e-05 | 2.1329e-09 | 4.2667e-10 | 2.336e-06 | 4.2659e-10 | 5208281.25 | 951.2842 | 26041406.25 | 4756.4212 | 1 | 1 | 1 | 1 | 1 | 1
Lu-172 |  | 2.6667e-07 | 1.0847e-06 | 0.00024863 | 2.1386e-07 | 41666.25 | 10243.0063 | 44.6895 | 1 | 1 | 1 | 1 | 2.6667e-07 | 6.8224e-06 | 0.00024863 | 2.5637e-07 | 41666.25 | 1628.6151 | 44.6895 | 1 | 1 | 1 | 1 | 0.00024863 | 0.00047179 | 0.00033262 | 0.00027096 | 0.00088103 | 44.6895 | 23.5505 | 33.4045 | 41.0065 | 12.6114 | 1 | 1 | 1 | 1 | 1 | 2.1333e-09 | 1.168e-05 | 2.1329e-09 | 4.2667e-10 | 2.336e-06 | 4.2659e-10 | 5208281.25 | 951.2842 | 26041406.25 | 4756.4212 | 1 | 1 | 1 | 1 | 1 | 1
Lu-172m |  | 2.6667e-07 | 1.0847e-06 | 4058.8121 | 2.1405e-07 | 41666.25 | 10243.0063 | 2.7375e-06 | 1 | 1 | 1.3688e-05 | 1 | 2.6667e-07 | 6.8224e-06 | 4058.8121 | 2.5664e-07 | 41666.25 | 1628.6151 | 2.7375e-06 | 1 | 1 | 1.3688e-05 | 1 | 4058.8121 | 8692.2811 | 4113.8916 | 4783.9651 | 486666.6667 | 2.7375e-06 | 1.2783e-06 | 2.7008e-06 | 2.3226e-06 | 2.2831e-08 | 1.3688e-05 | 6.3913e-06 | 1.3504e-05 | 1.1613e-05 | 1.1415e-07 | 2.1333e-09 | 1.168e-05 | 2.1329e-09 | 4.2667e-10 | 2.336e-06 | 4.2659e-10 | 5208281.25 | 951.2842 | 26041406.25 | 4756.4212 | 1 | 1 | 1 | 1 | 1 | 1
Lu-173 |  | 6.717e-07 | 2.7323e-06 | 0.0022904 | 5.3903e-07 | 16541.5348 | 4066.4818 | 4.8511 | 1 | 1 | 1 | 1 | 6.717e-07 | 1.7185e-05 | 0.0022904 | 6.4625e-07 | 16541.5348 | 646.5615 | 4.8511 | 1 | 1 | 1 | 1 | 0.0022904 | 0.004922 | 0.0032625 | 0.0025658 | 0.013562 | 4.8511 | 2.2574 | 3.4057 | 4.3304 | 0.81927 | 1 | 0.99999 | 1 | 1 | 0.98337 | 5.3736e-09 | 2.9421e-05 | 5.3726e-09 | 4.2667e-10 | 2.336e-06 | 4.2659e-10 | 2067691.8452 | 377.6606 | 26041406.25 | 4756.4212 | 1 | 1 | 1 | 1 | 1 | 1
Lu-174 |  | 1.4117e-06 | 5.7424e-06 | 0.0013558 | 1.1322e-06 | 7870.8097 | 1934.9174 | 8.1951 | 1 | 1 | 1 | 1 | 1.4117e-06 | 3.6116e-05 | 0.0013558 | 1.3572e-06 | 7870.8097 | 307.6475 | 8.1951 | 1 | 1 | 1 | 1 | 0.0013558 | 0.0038304 | 0.0022872 | 0.0016537 | 0.011023 | 8.1951 | 2.9007 | 4.858 | 6.7187 | 1.008 | 1 | 1 | 1 | 1 | 0.99353 | 1.1293e-08 | 6.1831e-05 | 1.1291e-08 | 4.2667e-10 | 2.336e-06 | 4.2659e-10 | 983851.2182 | 179.6989 | 26041406.25 | 4756.4212 | 1 | 1 | 1 | 1 | 1 | 1
Lu-174m |  | 3.2067e-07 | 1.3044e-06 | 0.0012302 | 2.5734e-07 | 34648.8791 | 8517.8937 | 9.0316 | 1 | 1 | 1 | 1 | 3.2067e-07 | 8.2041e-06 | 0.0012302 | 3.0853e-07 | 34648.8791 | 1354.326 | 9.0316 | 1 | 1 | 1 | 1 | 0.0012302 | 0.0048254 | 0.002412 | 0.001515 | 0.026348 | 9.0316 | 2.3026 | 4.6066 | 7.3342 | 0.4217 | 1 | 0.99999 | 1 | 1 | 0.87858 | 2.5654e-09 | 1.4046e-05 | 2.5649e-09 | 4.2667e-10 | 2.336e-06 | 4.2659e-10 | 4331109.888 | 791.0703 | 26041406.25 | 4756.4212 | 1 | 1 | 1 | 1 | 1 | 1
Lu-176 |  | 14814.777 | 60263.1867 | 39457118.4877 | 11887.8649 | 7.4999e-07 | 1.8437e-07 | 2.816e-10 | 3.75e-06 | 9.2187e-07 | 1.408e-09 | 4.6733e-06 | 14814.777 | 379019.0901 | 39457118.4877 | 14252.3423 | 7.4999e-07 | 2.9315e-08 | 2.816e-10 | 3.75e-06 | 1.4658e-07 | 1.408e-09 | 3.898e-06 | 39457118.4877 | 62324639.3583 | 47070527.715 | 43577230.9302 | 118654700.8542 | 2.816e-10 | 1.7828e-10 | 2.3605e-10 | 2.5497e-10 | 9.3641e-11 | 1.408e-09 | 8.9138e-10 | 1.1803e-09 | 1.2749e-09 | 4.6821e-10 | 118.5182 | 648887.2343 | 118.4966 | 4.2667e-10 | 2.336e-06 | 4.2659e-10 | 9.3749e-05 | 1.7123e-08 | 26041406.25 | 4756.4212 | 0.00046875 | 8.5616e-08 | 0.00046883 | 1 | 1 | 1
Lu-176m |  | 2.6667e-07 | 1.0847e-06 | 0.0077354 | 2.1404e-07 | 41666.25 | 10243.0063 | 1.4364 | 1 | 1 | 0.99924 | 1 | 2.6667e-07 | 6.8224e-06 | 0.0077354 | 2.5663e-07 | 41666.25 | 1628.6151 | 1.4364 | 1 | 1 | 0.99924 | 1 | 0.0077354 | 0.015115 | 0.01088 | 0.0089548 | 0.078067 | 1.4364 | 0.73508 | 1.0212 | 1.2408 | 0.14233 | 0.99924 | 0.97466 | 0.99394 | 0.99798 | 0.50916 | 2.1333e-09 | 1.168e-05 | 2.1329e-09 | 4.2667e-10 | 2.336e-06 | 4.2659e-10 | 5208281.25 | 951.2842 | 26041406.25 | 4756.4212 | 1 | 1 | 1 | 1 | 1 | 1
Lu-177 |  | 2.6667e-07 | 1.0847e-06 | 0.0012484 | 2.1401e-07 | 41666.25 | 10243.0063 | 8.9005 | 1 | 1 | 1 | 1 | 2.6667e-07 | 6.8224e-06 | 0.0012484 | 2.5658e-07 | 41666.25 | 1628.6151 | 8.9005 | 1 | 1 | 1 | 1 | 0.0012484 | 0.0017513 | 0.0013661 | 0.0012543 | 0.0034047 | 8.9005 | 6.3444 | 8.1335 | 8.8587 | 3.2634 | 1 | 1 | 1 | 1 | 1 | 2.1333e-09 | 1.168e-05 | 2.1329e-09 | 4.2667e-10 | 2.336e-06 | 4.2659e-10 | 5208281.25 | 951.2842 | 26041406.25 | 4756.4212 | 1 | 1 | 1 | 1 | 1 | 1
Lu-177m |  | 3.3611e-07 | 1.3672e-06 | 0.00084954 | 2.697e-07 | 33057.9435 | 8126.7867 | 13.0789 | 1 | 1 | 1 | 1 | 3.3611e-07 | 8.5989e-06 | 0.00084954 | 3.2334e-07 | 33057.9435 | 1292.1409 | 13.0789 | 1 | 1 | 1 | 1 | 0.00084954 | 0.0014056 | 0.0010714 | 0.00095853 | 0.0027067 | 13.0789 | 7.905 | 10.3706 | 11.5917 | 4.105 | 1 | 1 | 1 | 1 | 1 | 2.6889e-09 | 1.4721e-05 | 2.6884e-09 | 4.2667e-10 | 2.336e-06 | 4.2659e-10 | 4132242.9386 | 754.7476 | 26041406.25 | 4756.4212 | 1 | 1 | 1 | 1 | 1 | 1
Lu-178 |  | 2.6667e-07 | 1.0847e-06 | 0.00019072 | 2.1381e-07 | 41666.25 | 10243.0063 | 58.2581 | 1 | 1 | 1 | 1 | 2.6667e-07 | 6.8224e-06 | 0.00019072 | 2.5629e-07 | 41666.25 | 1628.6151 | 58.2581 | 1 | 1 | 1 | 1 | 0.00019072 | 0.00041124 | 0.00028513 | 0.00023127 | 0.00082806 | 58.2581 | 27.0185 | 38.9682 | 48.0428 | 13.4181 | 1 | 1 | 1 | 1 | 1 | 2.1333e-09 | 1.168e-05 | 2.1329e-09 | 4.2667e-10 | 2.336e-06 | 4.2659e-10 | 5208281.25 | 951.2842 | 26041406.25 | 4756.4212 | 1 | 1 | 1 | 1 | 1 | 1
Lu-178m |  | 2.6667e-07 | 1.0847e-06 | 0.00053687 | 2.1396e-07 | 41666.25 | 10243.0063 | 20.6958 | 1 | 1 | 1 | 1 | 2.6667e-07 | 6.8224e-06 | 0.00053687 | 2.5651e-07 | 41666.25 | 1628.6151 | 20.6958 | 1 | 1 | 1 | 1 | 0.00053687 | 0.00093658 | 0.0006984 | 0.00063021 | 0.001729 | 20.6958 | 11.8633 | 15.9092 | 17.6307 | 6.4262 | 1 | 1 | 1 | 1 | 1 | 2.1333e-09 | 1.168e-05 | 2.1329e-09 | 4.2667e-10 | 2.336e-06 | 4.2659e-10 | 5208281.25 | 951.2842 | 26041406.25 | 4756.4212 | 1 | 1 | 1 | 1 | 1 | 1
Lu-179 |  | 2.6667e-07 | 1.0847e-06 | 0.00083854 | 2.1399e-07 | 41666.25 | 10243.0063 | 13.2505 | 1 | 1 | 1 | 1 | 2.6667e-07 | 6.8224e-06 | 0.00083854 | 2.5656e-07 | 41666.25 | 1628.6151 | 13.2505 | 1 | 1 | 1 | 1 | 0.00083854 | 0.0011945 | 0.00091831 | 0.0008274 | 0.0019693 | 13.2505 | 9.3014 | 12.0993 | 13.4288 | 5.6421 | 1 | 1 | 1 | 1 | 1 | 2.1333e-09 | 1.168e-05 | 2.1329e-09 | 4.2667e-10 | 2.336e-06 | 4.2659e-10 | 5208281.25 | 951.2842 | 26041406.25 | 4756.4212 | 1 | 1 | 1 | 1 | 1 | 1
Lu-180 |  | 2.6667e-07 | 1.0847e-06 | 0.00022482 | 2.1384e-07 | 41666.25 | 10243.0063 | 49.4222 | 1 | 1 | 1 | 1 | 2.6667e-07 | 6.8224e-06 | 0.00022482 | 2.5634e-07 | 41666.25 | 1628.6151 | 49.4222 | 1 | 1 | 1 | 1 | 0.00022482 | 0.00044443 | 0.00031795 | 0.00026302 | 0.00080771 | 49.4222 | 25.0004 | 34.9462 | 42.2433 | 13.7562 | 1 | 1 | 1 | 1 | 1 | 2.1333e-09 | 1.168e-05 | 2.1329e-09 | 4.2667e-10 | 2.336e-06 | 4.2659e-10 | 5208281.25 | 951.2842 | 26041406.25 | 4756.4212 | 1 | 1 | 1 | 1 | 1 | 1
Lu-181 |  | 2.6667e-07 | 1.0847e-06 | 0.00034507 | 2.1391e-07 | 41666.25 | 10243.0063 | 32.1992 | 1 | 1 | 1 | 1 | 2.6667e-07 | 6.8224e-06 | 0.00034507 | 2.5644e-07 | 41666.25 | 1628.6151 | 32.1992 | 1 | 1 | 1 | 1 | 0.00034507 | 0.00066224 | 0.00046878 | 0.00038434 | 0.0012996 | 32.1992 | 16.7779 | 23.702 | 28.9092 | 8.5494 | 1 | 1 | 1 | 1 | 1 | 2.1333e-09 | 1.168e-05 | 2.1329e-09 | 4.2667e-10 | 2.336e-06 | 4.2659e-10 | 5208281.25 | 951.2842 | 26041406.25 | 4756.4212 | 1 | 1 | 1 | 1 | 1 | 1
Mg-27 |  | 2.6667e-07 | 1.0847e-06 | 0.00024738 | 2.1386e-07 | 41666.25 | 10243.0063 | 44.9154 | 1 | 1 | 1 | 1 | 2.6667e-07 | 6.8224e-06 | 0.00024738 | 2.5637e-07 | 41666.25 | 1628.6151 | 44.9154 | 1 | 1 | 1 | 1 | 0.00024738 | 0.00047867 | 0.00033688 | 0.0002782 | 0.00083184 | 44.9154 | 23.2124 | 32.9817 | 39.9395 | 13.3571 | 1 | 1 | 1 | 1 | 1 | 2.1333e-09 | 1.168e-05 | 2.1329e-09 | 4.2667e-10 | 2.336e-06 | 4.2659e-10 | 5208281.25 | 951.2842 | 26041406.25 | 4756.4212 | 1 | 1 | 1 | 1 | 1 | 1
Mg-28 |  | 2.6667e-07 | 1.0847e-06 | 0.00020534 | 2.1382e-07 | 41666.25 | 10243.0063 | 54.1108 | 1 | 1 | 1 | 1 | 2.6667e-07 | 6.8224e-06 | 0.00020534 | 2.5632e-07 | 41666.25 | 1628.6151 | 54.1108 | 1 | 1 | 1 | 1 | 0.00020534 | 0.00042934 | 0.00029775 | 0.00025391 | 0.00078725 | 54.1108 | 25.8795 | 37.3168 | 43.7591 | 14.1136 | 1 | 1 | 1 | 1 | 1 | 2.1333e-09 | 1.168e-05 | 2.1329e-09 | 4.2667e-10 | 2.336e-06 | 4.2659e-10 | 5208281.25 | 951.2842 | 26041406.25 | 4756.4212 | 1 | 1 | 1 | 1 | 1 | 1
Mn-50m |  | 2.6667e-07 | 1.0847e-06 | 0.00022564 | 2.1384e-07 | 41666.25 | 10243.0063 | 49.2429 | 1 | 1 | 1 | 1 | 2.6667e-07 | 6.8224e-06 | 0.00022564 | 2.5634e-07 | 41666.25 | 1628.6151 | 49.2429 | 1 | 1 | 1 | 1 | 0.00022564 | 0.00045349 | 0.00032334 | 0.00026657 | 0.0007904 | 49.2429 | 24.5009 | 34.3637 | 41.6808 | 14.0574 | 1 | 1 | 1 | 1 | 1 | 2.1333e-09 | 1.168e-05 | 2.1329e-09 | 4.2667e-10 | 2.336e-06 | 4.2659e-10 | 5208281.25 | 951.2842 | 26041406.25 | 4756.4212 | 1 | 1 | 1 | 1 | 1 | 1
Mn-51 |  | 2.6667e-07 | 1.0847e-06 | 0.0003745 | 2.1392e-07 | 41666.25 | 10243.0063 | 29.6689 | 1 | 1 | 1 | 1 | 2.6667e-07 | 6.8224e-06 | 0.0003745 | 2.5646e-07 | 41666.25 | 1628.6151 | 29.6689 | 1 | 1 | 1 | 1 | 0.0003745 | 0.00067278 | 0.00047658 | 0.00042049 | 0.0011484 | 29.6689 | 16.5151 | 23.3143 | 26.4242 | 9.6751 | 1 | 1 | 1 | 1 | 1 | 2.1333e-09 | 1.168e-05 | 2.1329e-09 | 4.2667e-10 | 2.336e-06 | 4.2659e-10 | 5208281.25 | 951.2842 | 26041406.25 | 4756.4212 | 1 | 1 | 1 | 1 | 1 | 1
Mn-52 |  | 2.6667e-07 | 1.0847e-06 | 0.00022611 | 2.1384e-07 | 41666.25 | 10243.0063 | 49.139 | 1 | 1 | 1 | 1 | 2.6667e-07 | 6.8224e-06 | 0.00022611 | 2.5634e-07 | 41666.25 | 1628.6151 | 49.139 | 1 | 1 | 1 | 1 | 0.00022611 | 0.00043777 | 0.00030791 | 0.00025562 | 0.00076638 | 49.139 | 25.3811 | 36.0852 | 43.4666 | 14.4979 | 1 | 1 | 1 | 1 | 1 | 2.1333e-09 | 1.168e-05 | 2.1329e-09 | 4.2667e-10 | 2.336e-06 | 4.2659e-10 | 5208281.25 | 951.2842 | 26041406.25 | 4756.4212 | 1 | 1 | 1 | 1 | 1 | 1
Mn-52m |  | 2.6667e-07 | 1.0847e-06 | 0.0002265 | 2.1384e-07 | 41666.25 | 10243.0063 | 49.0555 | 1 | 1 | 1 | 1 | 2.6667e-07 | 6.8224e-06 | 0.0002265 | 2.5635e-07 | 41666.25 | 1628.6151 | 49.0555 | 1 | 1 | 1 | 1 | 0.0002265 | 0.00045699 | 0.00032009 | 0.00026999 | 0.00081965 | 49.0555 | 24.3137 | 34.7126 | 41.1539 | 13.5558 | 1 | 1 | 1 | 1 | 1 | 2.1333e-09 | 1.168e-05 | 2.1329e-09 | 4.2667e-10 | 2.336e-06 | 4.2659e-10 | 5208281.25 | 951.2842 | 26041406.25 | 4756.4212 | 1 | 1 | 1 | 1 | 1 | 1
Mn-53 |  | 1.4238 | 5.7915 | . | 1.1428 | 0.007804 | 0.0019185 | 0 | 0.038268 | 0.0095924 | 0 | 0.04745 | 1.4238 | 36.4253 | . | 1.3702 | 0.007804 | 0.00030504 | 0 | 0.038268 | 0.0015252 | 0 | 0.039734 | . | . | . | . | . | 0 | 0 | 0 | 0 | 0 | 0 | 0 | 0 | 0 | 0 | 0.01139 | 62.3608 | 0.011388 | 4.2667e-10 | 2.336e-06 | 4.2659e-10 | 0.9755 | 0.00017817 | 26041406.25 | 4756.4212 | 0.99238 | 0.00089086 | 0.99239 | 1 | 1 | 1
Mn-54 |  | 4.802e-07 | 1.9533e-06 | 0.00046218 | 3.8512e-07 | 23138.2706 | 5688.1877 | 24.0404 | 1 | 1 | 1 | 1 | 4.802e-07 | 1.2285e-05 | 0.00046218 | 4.6167e-07 | 23138.2706 | 904.4091 | 24.0404 | 1 | 1 | 1 | 1 | 0.00046218 | 0.00091515 | 0.00063468 | 0.00053024 | 0.0016541 | 24.0404 | 12.1412 | 17.5066 | 20.9548 | 6.7172 | 1 | 1 | 1 | 1 | 1 | 3.8416e-09 | 2.1033e-05 | 3.8409e-09 | 4.2667e-10 | 2.336e-06 | 4.2659e-10 | 2892283.8224 | 528.271 | 26041406.25 | 4756.4212 | 1 | 1 | 1 | 1 | 1 | 1
Mn-56 |  | 2.6667e-07 | 1.0847e-06 | 0.00018954 | 2.1381e-07 | 41666.25 | 10243.0063 | 58.6203 | 1 | 1 | 1 | 1 | 2.6667e-07 | 6.8224e-06 | 0.00018954 | 2.5629e-07 | 41666.25 | 1628.6151 | 58.6203 | 1 | 1 | 1 | 1 | 0.00018954 | 0.00038145 | 0.00026812 | 0.0002253 | 0.00067052 | 58.6203 | 29.1282 | 41.4403 | 49.3166 | 16.5708 | 1 | 1 | 1 | 1 | 1 | 2.1333e-09 | 1.168e-05 | 2.1329e-09 | 4.2667e-10 | 2.336e-06 | 4.2659e-10 | 5208281.25 | 951.2842 | 26041406.25 | 4756.4212 | 1 | 1 | 1 | 1 | 1 | 1
Mn-57 |  | 2.6667e-07 | 1.0847e-06 | 0.00029989 | 2.1389e-07 | 41666.25 | 10243.0063 | 37.0498 | 1 | 1 | 1 | 1 | 2.6667e-07 | 6.8224e-06 | 0.00029989 | 2.5642e-07 | 41666.25 | 1628.6151 | 37.0498 | 1 | 1 | 1 | 1 | 0.00029989 | 0.00062863 | 0.00043534 | 0.00035222 | 0.0018059 | 37.0498 | 17.6749 | 25.5225 | 31.5454 | 6.1528 | 1 | 1 | 1 | 1 | 1 | 2.1333e-09 | 1.168e-05 | 2.1329e-09 | 4.2667e-10 | 2.336e-06 | 4.2659e-10 | 5208281.25 | 951.2842 | 26041406.25 | 4756.4212 | 1 | 1 | 1 | 1 | 1 | 1
Mn-58m |  | 2.6667e-07 | 1.0847e-06 | 0.00020579 | 2.1382e-07 | 41666.25 | 10243.0063 | 53.9918 | 1 | 1 | 1 | 1 | 2.6667e-07 | 6.8224e-06 | 0.00020579 | 2.5632e-07 | 41666.25 | 1628.6151 | 53.9918 | 1 | 1 | 1 | 1 | 0.00020579 | 0.00041545 | 0.00029131 | 0.00025029 | 0.00072848 | 53.9918 | 26.7447 | 38.1411 | 44.3933 | 15.2523 | 1 | 1 | 1 | 1 | 1 | 2.1333e-09 | 1.168e-05 | 2.1329e-09 | 4.2667e-10 | 2.336e-06 | 4.2659e-10 | 5208281.25 | 951.2842 | 26041406.25 | 4756.4212 | 1 | 1 | 1 | 1 | 1 | 1
Mo-101 |  | 2.6667e-07 | 1.0847e-06 | 0.00020732 | 2.1383e-07 | 41666.25 | 10243.0063 | 53.5927 | 1 | 1 | 1 | 1 | 2.6667e-07 | 6.8224e-06 | 0.00020732 | 2.5632e-07 | 41666.25 | 1628.6151 | 53.5927 | 1 | 1 | 1 | 1 | 0.00020732 | 0.0004231 | 0.00029915 | 0.00025043 | 0.00076732 | 53.5927 | 26.2607 | 37.1419 | 44.3677 | 14.4803 | 1 | 1 | 1 | 1 | 1 | 2.1333e-09 | 1.168e-05 | 2.1329e-09 | 4.2667e-10 | 2.336e-06 | 4.2659e-10 | 5208281.25 | 951.2842 | 26041406.25 | 4756.4212 | 1 | 1 | 1 | 1 | 1 | 1
Mo-102 |  | 2.6667e-07 | 1.0847e-06 | 0.0011328 | 2.1401e-07 | 41666.25 | 10243.0063 | 9.8085 | 1 | 1 | 1 | 1 | 2.6667e-07 | 6.8224e-06 | 0.0011328 | 2.5658e-07 | 41666.25 | 1628.6151 | 9.8085 | 1 | 1 | 1 | 1 | 0.0011328 | 0.0014635 | 0.0011814 | 0.0010609 | 0.0023185 | 9.8085 | 7.5923 | 9.4047 | 10.4733 | 4.7924 | 1 | 1 | 1 | 1 | 1 | 2.1333e-09 | 1.168e-05 | 2.1329e-09 | 4.2667e-10 | 2.336e-06 | 4.2659e-10 | 5208281.25 | 951.2842 | 26041406.25 | 4756.4212 | 1 | 1 | 1 | 1 | 1 | 1
Mo-89 |  | 2.6667e-07 | 1.0847e-06 | 0.00031728 | 2.139e-07 | 41666.25 | 10243.0063 | 35.0197 | 1 | 1 | 1 | 1 | 2.6667e-07 | 6.8224e-06 | 0.00031728 | 2.5643e-07 | 41666.25 | 1628.6151 | 35.0197 | 1 | 1 | 1 | 1 | 0.00031728 | 0.00060605 | 0.00042551 | 0.00036524 | 0.0010696 | 35.0197 | 18.3336 | 26.1123 | 30.4211 | 10.3876 | 1 | 1 | 1 | 1 | 1 | 2.1333e-09 | 1.168e-05 | 2.1329e-09 | 4.2667e-10 | 2.336e-06 | 4.2659e-10 | 5208281.25 | 951.2842 | 26041406.25 | 4756.4212 | 1 | 1 | 1 | 1 | 1 | 1
Mo-90 |  | 2.6667e-07 | 1.0847e-06 | 0.00039364 | 2.1393e-07 | 41666.25 | 10243.0063 | 28.226 | 1 | 1 | 1 | 1 | 2.6667e-07 | 6.8224e-06 | 0.00039364 | 2.5647e-07 | 41666.25 | 1628.6151 | 28.226 | 1 | 1 | 1 | 1 | 0.00039364 | 0.00072623 | 0.00051495 | 0.00043835 | 0.0014103 | 28.226 | 15.2995 | 21.577 | 25.3471 | 7.8786 | 1 | 1 | 1 | 1 | 1 | 2.1333e-09 | 1.168e-05 | 2.1329e-09 | 4.2667e-10 | 2.336e-06 | 4.2659e-10 | 5208281.25 | 951.2842 | 26041406.25 | 4756.4212 | 1 | 1 | 1 | 1 | 1 | 1
Mo-91 |  | 2.6667e-07 | 1.0847e-06 | 0.00035951 | 2.1392e-07 | 41666.25 | 10243.0063 | 30.9062 | 1 | 1 | 1 | 1 | 2.6667e-07 | 6.8224e-06 | 0.00035951 | 2.5645e-07 | 41666.25 | 1628.6151 | 30.9062 | 1 | 1 | 1 | 1 | 0.00035951 | 0.0006509 | 0.00045862 | 0.00041304 | 0.0011217 | 30.9062 | 17.0703 | 24.2273 | 26.9006 | 9.9055 | 1 | 1 | 1 | 1 | 1 | 2.1333e-09 | 1.168e-05 | 2.1329e-09 | 4.2667e-10 | 2.336e-06 | 4.2659e-10 | 5208281.25 | 951.2842 | 26041406.25 | 4756.4212 | 1 | 1 | 1 | 1 | 1 | 1
Mo-91m |  | 2.6667e-07 | 1.0847e-06 | 0.00025057 | 2.1386e-07 | 41666.25 | 10243.0063 | 44.3432 | 1 | 1 | 1 | 1 | 2.6667e-07 | 6.8224e-06 | 0.00025057 | 2.5637e-07 | 41666.25 | 1628.6151 | 44.3432 | 1 | 1 | 1 | 1 | 0.00025057 | 0.00049031 | 0.00034096 | 0.00028339 | 0.00086302 | 44.3432 | 22.6614 | 32.5877 | 39.2074 | 12.8745 | 1 | 1 | 1 | 1 | 1 | 2.1333e-09 | 1.168e-05 | 2.1329e-09 | 4.2667e-10 | 2.336e-06 | 4.2659e-10 | 5208281.25 | 951.2842 | 26041406.25 | 4756.4212 | 1 | 1 | 1 | 1 | 1 | 1
Mo-93 |  | 0.0015393 | 0.0062617 | . | 0.0012356 | 7.2181 | 1.7744 | 0 | 1 | 0.99986 | 0 | 1 | 0.0015393 | 0.039382 | . | 0.0014814 | 7.2181 | 0.28213 | 0 | 1 | 0.75602 | 0 | 1 | . | . | . | . | . | 0 | 0 | 0 | 0 | 0 | 0 | 0 | 0 | 0 | 0 | 1.2315e-05 | 0.067423 | 1.2312e-05 | 4.2667e-10 | 2.336e-06 | 4.2659e-10 | 902.2566 | 0.1648 | 26041406.25 | 4756.4212 | 1 | 0.56132 | 1 | 1 | 1 | 1
Mo-93m |  | 2.6667e-07 | 1.0847e-06 | 0.00021184 | 2.1383e-07 | 41666.25 | 10243.0063 | 52.4492 | 1 | 1 | 1 | 1 | 2.6667e-07 | 6.8224e-06 | 0.00021184 | 2.5632e-07 | 41666.25 | 1628.6151 | 52.4492 | 1 | 1 | 1 | 1 | 0.00021184 | 0.00043278 | 0.00029868 | 0.000252 | 0.00076155 | 52.4492 | 25.6737 | 37.2007 | 44.0918 | 14.5899 | 1 | 1 | 1 | 1 | 1 | 2.1333e-09 | 1.168e-05 | 2.1329e-09 | 4.2667e-10 | 2.336e-06 | 4.2659e-10 | 5208281.25 | 951.2842 | 26041406.25 | 4756.4212 | 1 | 1 | 1 | 1 | 1 | 1
Mo-99 |  | 2.6667e-07 | 1.0847e-06 | 0.00030659 | 2.139e-07 | 41666.25 | 10243.0063 | 36.2405 | 1 | 1 | 1 | 1 | 2.6667e-07 | 6.8224e-06 | 0.00030659 | 2.5642e-07 | 41666.25 | 1628.6151 | 36.2405 | 1 | 1 | 1 | 1 | 0.00030659 | 0.00059628 | 0.00042158 | 0.00035053 | 0.0010505 | 36.2405 | 18.634 | 26.3555 | 31.6977 | 10.5768 | 1 | 1 | 1 | 1 | 1 | 2.1333e-09 | 1.168e-05 | 2.1329e-09 | 4.2667e-10 | 2.336e-06 | 4.2659e-10 | 5208281.25 | 951.2842 | 26041406.25 | 4756.4212 | 1 | 1 | 1 | 1 | 1 | 1
N-13 |  | 2.6667e-07 | 1.0847e-06 | 0.00039327 | 2.1393e-07 | 41666.25 | 10243.0063 | 28.2531 | 1 | 1 | 1 | 1 | 2.6667e-07 | 6.8224e-06 | 0.00039327 | 2.5647e-07 | 41666.25 | 1628.6151 | 28.2531 | 1 | 1 | 1 | 1 | 0.00039327 | 0.0007015 | 0.00049915 | 0.00043992 | 0.0011285 | 28.2531 | 15.8389 | 22.2601 | 25.2566 | 9.8458 | 1 | 1 | 1 | 1 | 1 | 2.1333e-09 | 1.168e-05 | 2.1329e-09 | 4.2667e-10 | 2.336e-06 | 4.2659e-10 | 5208281.25 | 951.2842 | 26041406.25 | 4756.4212 | 1 | 1 | 1 | 1 | 1 | 1
N-16 |  | 2.6667e-07 | 1.0847e-06 | 8.5779e-05 | 2.1351e-07 | 41666.25 | 10243.0063 | 129.531 | 1 | 1 | 1 | 1 | 2.6667e-07 | 6.8224e-06 | 8.5779e-05 | 2.5587e-07 | 41666.25 | 1628.6151 | 129.531 | 1 | 1 | 1 | 1 | 8.5779e-05 | 0.00021127 | 0.00014225 | 0.00011124 | 0.00039186 | 129.531 | 52.5906 | 78.1088 | 99.8848 | 28.3546 | 1 | 1 | 1 | 1 | 1 | 2.1333e-09 | 1.168e-05 | 2.1329e-09 | 4.2667e-10 | 2.336e-06 | 4.2659e-10 | 5208281.25 | 951.2842 | 26041406.25 | 4756.4212 | 1 | 1 | 1 | 1 | 1 | 1
Na-22 |  | 1.1405e-06 | 4.6391e-06 | 0.0010593 | 9.1463e-07 | 9742.5838 | 2395.0643 | 10.4893 | 1 | 1 | 1 | 1 | 1.1405e-06 | 2.9177e-05 | 0.0010593 | 1.0964e-06 | 9742.5838 | 380.8099 | 10.4893 | 1 | 1 | 1 | 1 | 0.0010593 | 0.0020156 | 0.0014293 | 0.0012004 | 0.0036043 | 10.4893 | 5.5126 | 7.7736 | 9.2564 | 3.0827 | 1 | 1 | 1 | 1 | 1 | 9.1237e-09 | 4.9952e-05 | 9.122e-09 | 4.2667e-10 | 2.336e-06 | 4.2659e-10 | 1217822.9708 | 222.4334 | 26041406.25 | 4756.4212 | 1 | 1 | 1 | 1 | 1 | 1
Na-24 |  | 2.6667e-07 | 1.0847e-06 | 0.00013469 | 2.1371e-07 | 41666.25 | 10243.0063 | 82.4942 | 1 | 1 | 1 | 1 | 2.6667e-07 | 6.8224e-06 | 0.00013469 | 2.5615e-07 | 41666.25 | 1628.6151 | 82.4942 | 1 | 1 | 1 | 1 | 0.00013469 | 0.0002925 | 0.00020211 | 0.00016362 | 0.00052542 | 82.4942 | 37.9865 | 54.9761 | 67.9061 | 21.147 | 1 | 1 | 1 | 1 | 1 | 2.1333e-09 | 1.168e-05 | 2.1329e-09 | 4.2667e-10 | 2.336e-06 | 4.2659e-10 | 5208281.25 | 951.2842 | 26041406.25 | 4756.4212 | 1 | 1 | 1 | 1 | 1 | 1
Nb-87 |  | 2.6667e-07 | 1.0847e-06 | 0.00048066 | 2.1395e-07 | 41666.25 | 10243.0063 | 23.1162 | 1 | 1 | 1 | 1 | 2.6667e-07 | 6.8224e-06 | 0.00048066 | 2.565e-07 | 41666.25 | 1628.6151 | 23.1162 | 1 | 1 | 1 | 1 | 0.00048066 | 0.00079545 | 0.00056677 | 0.00050836 | 0.0013114 | 23.1162 | 13.9682 | 19.6041 | 21.8565 | 8.4724 | 1 | 1 | 1 | 1 | 1 | 2.1333e-09 | 1.168e-05 | 2.1329e-09 | 4.2667e-10 | 2.336e-06 | 4.2659e-10 | 5208281.25 | 951.2842 | 26041406.25 | 4756.4212 | 1 | 1 | 1 | 1 | 1 | 1
Nb-88 |  | 2.6667e-07 | 1.0847e-06 | 0.00026523 | 2.1387e-07 | 41666.25 | 10243.0063 | 41.8912 | 1 | 1 | 1 | 1 | 2.6667e-07 | 6.8224e-06 | 0.00026523 | 2.5639e-07 | 41666.25 | 1628.6151 | 41.8912 | 1 | 1 | 1 | 1 | 0.00026523 | 0.00050906 | 0.00036001 | 0.00030252 | 0.00091829 | 41.8912 | 21.8267 | 30.8632 | 36.7283 | 12.0997 | 1 | 1 | 1 | 1 | 1 | 2.1333e-09 | 1.168e-05 | 2.1329e-09 | 4.2667e-10 | 2.336e-06 | 4.2659e-10 | 5208281.25 | 951.2842 | 26041406.25 | 4756.4212 | 1 | 1 | 1 | 1 | 1 | 1
Nb-88m |  | 2.6667e-07 | 1.0847e-06 | 0.00024714 | 2.1386e-07 | 41666.25 | 10243.0063 | 44.958 | 1 | 1 | 1 | 1 | 2.6667e-07 | 6.8224e-06 | 0.00024714 | 2.5637e-07 | 41666.25 | 1628.6151 | 44.958 | 1 | 1 | 1 | 1 | 0.00024714 | 0.00048899 | 0.00034367 | 0.00028886 | 0.00086354 | 44.958 | 22.7224 | 32.3304 | 38.4653 | 12.8668 | 1 | 1 | 1 | 1 | 1 | 2.1333e-09 | 1.168e-05 | 2.1329e-09 | 4.2667e-10 | 2.336e-06 | 4.2659e-10 | 5208281.25 | 951.2842 | 26041406.25 | 4756.4212 | 1 | 1 | 1 | 1 | 1 | 1
Nb-89 |  | 2.6667e-07 | 1.0847e-06 | 0.00022194 | 2.1384e-07 | 41666.25 | 10243.0063 | 50.0622 | 1 | 1 | 1 | 1 | 2.6667e-07 | 6.8224e-06 | 0.00022194 | 2.5634e-07 | 41666.25 | 1628.6151 | 50.0622 | 1 | 1 | 1 | 1 | 0.00022194 | 0.00045695 | 0.0003194 | 0.0002645 | 0.00084576 | 50.0622 | 24.3157 | 34.7875 | 42.0071 | 13.1372 | 1 | 1 | 1 | 1 | 1 | 2.1333e-09 | 1.168e-05 | 2.1329e-09 | 4.2667e-10 | 2.336e-06 | 4.2659e-10 | 5208281.25 | 951.2842 | 26041406.25 | 4756.4212 | 1 | 1 | 1 | 1 | 1 | 1
Nb-89m |  | 2.6667e-07 | 1.0847e-06 | 0.00036325 | 2.1392e-07 | 41666.25 | 10243.0063 | 30.5874 | 1 | 1 | 1 | 1 | 2.6667e-07 | 6.8224e-06 | 0.00036325 | 2.5645e-07 | 41666.25 | 1628.6151 | 30.5874 | 1 | 1 | 1 | 1 | 0.00036325 | 0.00065461 | 0.00047266 | 0.00042151 | 0.0011464 | 30.5874 | 16.9734 | 23.5072 | 26.36 | 9.692 | 1 | 1 | 1 | 1 | 1 | 2.1333e-09 | 1.168e-05 | 2.1329e-09 | 4.2667e-10 | 2.336e-06 | 4.2659e-10 | 5208281.25 | 951.2842 | 26041406.25 | 4756.4212 | 1 | 1 | 1 | 1 | 1 | 1
Nb-90 |  | 2.6667e-07 | 1.0847e-06 | 0.00016147 | 2.1376e-07 | 41666.25 | 10243.0063 | 68.8133 | 1 | 1 | 1 | 1 | 2.6667e-07 | 6.8224e-06 | 0.00016147 | 2.5623e-07 | 41666.25 | 1628.6151 | 68.8133 | 1 | 1 | 1 | 1 | 0.00016147 | 0.00035218 | 0.00024823 | 0.00020598 | 0.00065846 | 68.8133 | 31.5496 | 44.7608 | 53.9424 | 16.8742 | 1 | 1 | 1 | 1 | 1 | 2.1333e-09 | 1.168e-05 | 2.1329e-09 | 4.2667e-10 | 2.336e-06 | 4.2659e-10 | 5208281.25 | 951.2842 | 26041406.25 | 4756.4212 | 1 | 1 | 1 | 1 | 1 | 1
Nb-91 |  | 0.0002618 | 0.0010649 | 0.81905 | 0.00021008 | 42.4412 | 10.4335 | 0.013566 | 1 | 1 | 0.065579 | 1 | 0.0002618 | 0.0066978 | 0.81905 | 0.00025187 | 42.4412 | 1.6589 | 0.013566 | 1 | 0.99975 | 0.065579 | 1 | 0.81905 | 4.7565 | 1.4511 | 1.0424 | 91.7339 | 0.013566 | 0.0023359 | 0.007657 | 0.010659 | 0.00012112 | 0.065579 | 0.011612 | 0.037561 | 0.051899 | 0.00060561 | 2.0944e-06 | 0.011467 | 2.094e-06 | 4.2667e-10 | 2.336e-06 | 4.2659e-10 | 5305.1476 | 0.96898 | 26041406.25 | 4756.4212 | 1 | 0.99213 | 1 | 1 | 1 | 1
Nb-91m |  | 2.7091e-07 | 1.102e-06 | 0.0002204 | 2.1724e-07 | 41013.4514 | 10082.5259 | 50.4129 | 1 | 1 | 1 | 1 | 2.7091e-07 | 6.931e-06 | 0.0002204 | 2.6041e-07 | 41013.4514 | 1603.099 | 50.4129 | 1 | 1 | 1 | 1 | 0.0002204 | 0.00057308 | 0.00032985 | 0.00025981 | 0.0040377 | 50.4129 | 19.3882 | 33.6852 | 42.7657 | 2.7518 | 1 | 1 | 1 | 1 | 1 | 2.1673e-09 | 1.1866e-05 | 2.1669e-09 | 4.2667e-10 | 2.336e-06 | 4.2659e-10 | 5126681.4287 | 936.3802 | 26041406.25 | 4756.4212 | 1 | 1 | 1 | 1 | 1 | 1
Nb-92 |  | 13.3526 | 54.3153 | 13811.2704 | 10.7095 | 0.00083212 | 0.00020456 | 8.0449e-07 | 0.0041606 | 0.0010228 | 4.0224e-06 | 0.0051875 | 13.3526 | 341.6103 | 13811.2704 | 12.8383 | 0.00083212 | 3.2525e-05 | 8.0449e-07 | 0.0041606 | 0.00016263 | 4.0224e-06 | 0.0043273 | 13811.2704 | 25891.4745 | 18444.7207 | 15379.7844 | 48799.137 | 8.0449e-07 | 4.2914e-07 | 6.0239e-07 | 7.2244e-07 | 2.2769e-07 | 4.0224e-06 | 2.1457e-06 | 3.012e-06 | 3.6122e-06 | 1.1384e-06 | 0.10682 | 584.8427 | 0.1068 | 4.2667e-10 | 2.336e-06 | 4.2659e-10 | 0.10402 | 1.8998e-05 | 26041406.25 | 4756.4212 | 0.40553 | 9.4991e-05 | 0.40558 | 1 | 1 | 1
Nb-92m |  | 2.6667e-07 | 1.0847e-06 | 0.00024575 | 2.1386e-07 | 41666.25 | 10243.0063 | 45.2127 | 1 | 1 | 1 | 1 | 2.6667e-07 | 6.8224e-06 | 0.00024575 | 2.5637e-07 | 41666.25 | 1628.6151 | 45.2127 | 1 | 1 | 1 | 1 | 0.00024575 | 0.00045978 | 0.00032713 | 0.00027019 | 0.00090358 | 45.2127 | 24.1659 | 33.9653 | 41.123 | 12.2966 | 1 | 1 | 1 | 1 | 1 | 2.1333e-09 | 1.168e-05 | 2.1329e-09 | 4.2667e-10 | 2.336e-06 | 4.2659e-10 | 5208281.2499 | 951.2842 | 26041406.25 | 4756.4212 | 1 | 1 | 1 | 1 | 1 | 1
Nb-93m |  | 6.3411e-06 | 2.5794e-05 | . | 5.0899e-06 | 1752.2146 | 430.755 | 0 | 1 | 1 | 0 | 1 | 6.3411e-06 | 0.00016223 | . | 6.1026e-06 | 1752.2146 | 68.4891 | 0 | 1 | 1 | 0 | 1 | . | 9.5914e+12 | 5.9378e+12 | . | 1.01e+14 | 0 | 1.1584e-15 | 1.8712e-15 | 0 | 1.1001e-16 | 0 | 5.7922e-15 | 9.3561e-15 | 0 | 5.5007e-16 | 5.0729e-08 | 0.00027774 | 5.072e-08 | 4.2667e-10 | 2.336e-06 | 4.2659e-10 | 219026.8253 | 40.0049 | 26041406.25 | 4756.4212 | 1 | 1 | 1 | 1 | 1 | 1
Nb-94 |  | 0.0078116 | 0.031776 | 7.8774 | 0.0062652 | 1.4224 | 0.34967 | 0.0014105 | 0.99918 | 0.82594 | 0.0070525 | 0.99986 | 0.0078116 | 0.19985 | 7.8774 | 0.0075106 | 1.4224 | 0.055597 | 0.0014105 | 0.99918 | 0.24269 | 0.0070525 | 0.99939 | 7.8774 | 15.2654 | 10.6568 | 8.8014 | 25.9513 | 0.0014105 | 0.00072785 | 0.0010426 | 0.0012624 | 0.00042815 | 0.0070525 | 0.0036393 | 0.0052131 | 0.006312 | 0.0021407 | 6.2493e-05 | 0.34215 | 6.2481e-05 | 4.2667e-10 | 2.336e-06 | 4.2659e-10 | 177.7969 | 0.032474 | 26041406.25 | 4756.4212 | 1 | 0.14987 | 1 | 1 | 1 | 1
Nb-94m |  | 2.6667e-07 | 1.0847e-06 | 0.00032 | 2.139e-07 | 41666.25 | 10243.0063 | 34.7219 | 1 | 1 | 1 | 1 | 2.6667e-07 | 6.8224e-06 | 0.00032 | 2.5643e-07 | 41666.25 | 1628.6151 | 34.7219 | 1 | 1 | 1 | 1 | 0.00032 | 0.0013289 | 0.00054748 | 0.00040122 | 0.017969 | 34.7219 | 8.3609 | 20.295 | 27.6929 | 0.61833 | 1 | 1 | 1 | 1 | 0.95457 | 2.1333e-09 | 1.168e-05 | 2.1329e-09 | 4.2667e-10 | 2.336e-06 | 4.2659e-10 | 5208281.25 | 951.2842 | 26041406.25 | 4756.4212 | 1 | 1 | 1 | 1 | 1 | 1
Nb-95 |  | 2.6686e-07 | 1.0855e-06 | 0.00027317 | 2.1403e-07 | 41636.0275 | 10235.5766 | 40.6737 | 1 | 1 | 1 | 1 | 2.6686e-07 | 6.8273e-06 | 0.00027317 | 2.5658e-07 | 41636.0275 | 1627.4338 | 40.6737 | 1 | 1 | 1 | 1 | 0.00027317 | 0.00053131 | 0.00037038 | 0.00031157 | 0.00091607 | 40.6737 | 20.9123 | 29.9989 | 35.6616 | 12.129 | 1 | 1 | 1 | 1 | 1 | 2.1349e-09 | 1.1688e-05 | 2.1345e-09 | 4.2667e-10 | 2.336e-06 | 4.2659e-10 | 5204503.433 | 950.5942 | 26041406.25 | 4756.4212 | 1 | 1 | 1 | 1 | 1 | 1
Nb-95m |  | 2.6667e-07 | 1.0847e-06 | 0.0010157 | 2.14e-07 | 41666.25 | 10243.0063 | 10.9398 | 1 | 1 | 1 | 1 | 2.6667e-07 | 6.8224e-06 | 0.0010157 | 2.5657e-07 | 41666.25 | 1628.6151 | 10.9398 | 1 | 1 | 1 | 1 | 0.0010157 | 0.0013414 | 0.00097555 | 0.00090855 | 0.0044017 | 10.9398 | 8.2831 | 11.3895 | 12.2294 | 2.5242 | 1 | 1 | 1 | 1 | 1 | 2.1333e-09 | 1.168e-05 | 2.1329e-09 | 4.2667e-10 | 2.336e-06 | 4.2659e-10 | 5208281.25 | 951.2842 | 26041406.25 | 4756.4212 | 1 | 1 | 1 | 1 | 1 | 1
Nb-96 |  | 2.6667e-07 | 1.0847e-06 | 0.00025883 | 2.1387e-07 | 41666.25 | 10243.0063 | 42.9277 | 1 | 1 | 1 | 1 | 2.6667e-07 | 6.8224e-06 | 0.00025883 | 2.5638e-07 | 41666.25 | 1628.6151 | 42.9277 | 1 | 1 | 1 | 1 | 0.00025883 | 0.0004987 | 0.00035361 | 0.00029363 | 0.00085789 | 42.9277 | 22.2801 | 31.4213 | 37.8396 | 12.9516 | 1 | 1 | 1 | 1 | 1 | 2.1333e-09 | 1.168e-05 | 2.1329e-09 | 4.2667e-10 | 2.336e-06 | 4.2659e-10 | 5208281.25 | 951.2842 | 26041406.25 | 4756.4212 | 1 | 1 | 1 | 1 | 1 | 1
Nb-97 |  | 2.6667e-07 | 1.0847e-06 | 0.00031159 | 2.139e-07 | 41666.25 | 10243.0063 | 35.6596 | 1 | 1 | 1 | 1 | 2.6667e-07 | 6.8224e-06 | 0.00031159 | 2.5642e-07 | 41666.25 | 1628.6151 | 35.6596 | 1 | 1 | 1 | 1 | 0.00031159 | 0.0005676 | 0.00040976 | 0.00033341 | 0.00097675 | 35.6596 | 19.5755 | 27.116 | 33.325 | 11.3755 | 1 | 1 | 1 | 1 | 1 | 2.1333e-09 | 1.168e-05 | 2.1329e-09 | 4.2667e-10 | 2.336e-06 | 4.2659e-10 | 5208281.25 | 951.2842 | 26041406.25 | 4756.4212 | 1 | 1 | 1 | 1 | 1 | 1
Nb-98m |  | 2.6667e-07 | 1.0847e-06 | 0.00022606 | 2.1384e-07 | 41666.25 | 10243.0063 | 49.1497 | 1 | 1 | 1 | 1 | 2.6667e-07 | 6.8224e-06 | 0.00022606 | 2.5634e-07 | 41666.25 | 1628.6151 | 49.1497 | 1 | 1 | 1 | 1 | 0.00022606 | 0.00045476 | 0.00032195 | 0.00026156 | 0.00078521 | 49.1497 | 24.4327 | 34.5117 | 42.4799 | 14.1504 | 1 | 1 | 1 | 1 | 1 | 2.1333e-09 | 1.168e-05 | 2.1329e-09 | 4.2667e-10 | 2.336e-06 | 4.2659e-10 | 5208281.25 | 951.2842 | 26041406.25 | 4756.4212 | 1 | 1 | 1 | 1 | 1 | 1
Nb-99 |  | 2.6667e-07 | 1.0847e-06 | 0.0021226 | 2.1403e-07 | 41666.25 | 10243.0063 | 5.2346 | 1 | 1 | 1 | 1 | 2.6667e-07 | 6.8224e-06 | 0.0021226 | 2.566e-07 | 41666.25 | 1628.6151 | 5.2346 | 1 | 1 | 1 | 1 | 0.0021226 | 0.0031477 | 0.0026066 | 0.0021249 | 0.0071033 | 5.2346 | 3.5298 | 4.2627 | 5.2291 | 1.5642 | 1 | 1 | 1 | 1 | 0.9996 | 2.1333e-09 | 1.168e-05 | 2.1329e-09 | 4.2667e-10 | 2.336e-06 | 4.2659e-10 | 5208281.25 | 951.2842 | 26041406.25 | 4756.4212 | 1 | 1 | 1 | 1 | 1 | 1
Nb-99m |  | 2.6667e-07 | 1.0847e-06 | 0.0001525 | 2.1375e-07 | 41666.25 | 10243.0063 | 72.8597 | 1 | 1 | 1 | 1 | 2.6667e-07 | 6.8224e-06 | 0.0001525 | 2.562e-07 | 41666.25 | 1628.6151 | 72.8597 | 1 | 1 | 1 | 1 | 0.0001525 | 0.00033394 | 0.0002445 | 0.0001902 | 0.0006142 | 72.8597 | 33.2727 | 45.4435 | 58.4173 | 18.0901 | 1 | 1 | 1 | 1 | 1 | 2.1333e-09 | 1.168e-05 | 2.1329e-09 | 4.2667e-10 | 2.336e-06 | 4.2659e-10 | 5208281.25 | 951.2842 | 26041406.25 | 4756.4212 | 1 | 1 | 1 | 1 | 1 | 1
Nd-134 |  | 2.6667e-07 | 1.0847e-06 | 0.00046879 | 2.1395e-07 | 41666.25 | 10243.0063 | 23.7013 | 1 | 1 | 1 | 1 | 2.6667e-07 | 6.8224e-06 | 0.00046879 | 2.565e-07 | 41666.25 | 1628.6151 | 23.7013 | 1 | 1 | 1 | 1 | 0.00046879 | 0.00084794 | 0.00059356 | 0.00050838 | 0.0015002 | 23.7013 | 13.1035 | 18.7193 | 21.8557 | 7.4066 | 1 | 1 | 1 | 1 | 1 | 2.1333e-09 | 1.168e-05 | 2.1329e-09 | 4.2667e-10 | 2.336e-06 | 4.2659e-10 | 5208281.25 | 951.2842 | 26041406.25 | 4756.4212 | 1 | 1 | 1 | 1 | 1 | 1
Nd-135 |  | 2.6667e-07 | 1.0847e-06 | 0.00038646 | 2.1393e-07 | 41666.25 | 10243.0063 | 28.7505 | 1 | 1 | 1 | 1 | 2.6667e-07 | 6.8224e-06 | 0.00038646 | 2.5647e-07 | 41666.25 | 1628.6151 | 28.7505 | 1 | 1 | 1 | 1 | 0.00038646 | 0.00069784 | 0.0004934 | 0.00043443 | 0.0012327 | 28.7505 | 15.9221 | 22.5191 | 25.5763 | 9.0134 | 1 | 1 | 1 | 1 | 1 | 2.1333e-09 | 1.168e-05 | 2.1329e-09 | 4.2667e-10 | 2.336e-06 | 4.2659e-10 | 5208281.25 | 951.2842 | 26041406.25 | 4756.4212 | 1 | 1 | 1 | 1 | 1 | 1
Nd-136 |  | 2.6667e-07 | 1.0847e-06 | 0.00039689 | 2.1393e-07 | 41666.25 | 10243.0063 | 27.9949 | 1 | 1 | 1 | 1 | 2.6667e-07 | 6.8224e-06 | 0.00039689 | 2.5647e-07 | 41666.25 | 1628.6151 | 27.9949 | 1 | 1 | 1 | 1 | 0.00039689 | 0.00085105 | 0.00055679 | 0.00044532 | 0.0019366 | 27.9949 | 13.0557 | 19.9555 | 24.9507 | 5.7374 | 1 | 1 | 1 | 1 | 1 | 2.1333e-09 | 1.168e-05 | 2.1329e-09 | 4.2667e-10 | 2.336e-06 | 4.2659e-10 | 5208281.25 | 951.2842 | 26041406.25 | 4756.4212 | 1 | 1 | 1 | 1 | 1 | 1
Nd-137 |  | 2.6667e-07 | 1.0847e-06 | 0.00026332 | 2.1387e-07 | 41666.25 | 10243.0063 | 42.1958 | 1 | 1 | 1 | 1 | 2.6667e-07 | 6.8224e-06 | 0.00026332 | 2.5639e-07 | 41666.25 | 1628.6151 | 42.1958 | 1 | 1 | 1 | 1 | 0.00026332 | 0.00052889 | 0.00037214 | 0.00030523 | 0.00097399 | 42.1958 | 21.0081 | 29.8569 | 36.4025 | 11.4077 | 1 | 1 | 1 | 1 | 1 | 2.1333e-09 | 1.168e-05 | 2.1329e-09 | 4.2667e-10 | 2.336e-06 | 4.2659e-10 | 5208281.25 | 951.2842 | 26041406.25 | 4756.4212 | 1 | 1 | 1 | 1 | 1 | 1
Nd-138 |  | 2.6667e-07 | 1.0847e-06 | 0.0010342 | 2.14e-07 | 41666.25 | 10243.0063 | 10.7439 | 1 | 1 | 1 | 1 | 2.6667e-07 | 6.8224e-06 | 0.0010342 | 2.5657e-07 | 41666.25 | 1628.6151 | 10.7439 | 1 | 1 | 1 | 1 | 0.0010342 | 0.0030381 | 0.0014486 | 0.0010476 | 0.010953 | 10.7439 | 3.6572 | 7.6699 | 10.6064 | 1.0145 | 1 | 1 | 1 | 1 | 0.99373 | 2.1333e-09 | 1.168e-05 | 2.1329e-09 | 4.2667e-10 | 2.336e-06 | 4.2659e-10 | 5208281.25 | 951.2842 | 26041406.25 | 4756.4212 | 1 | 1 | 1 | 1 | 1 | 1
Nd-139 |  | 2.6667e-07 | 1.0847e-06 | 0.00032403 | 2.1391e-07 | 41666.25 | 10243.0063 | 34.2903 | 1 | 1 | 1 | 1 | 2.6667e-07 | 6.8224e-06 | 0.00032403 | 2.5643e-07 | 41666.25 | 1628.6151 | 34.2903 | 1 | 1 | 1 | 1 | 0.00032403 | 0.00061338 | 0.00042736 | 0.00037146 | 0.0011747 | 34.2903 | 18.1143 | 25.9991 | 29.9113 | 9.4587 | 1 | 1 | 1 | 1 | 1 | 2.1333e-09 | 1.168e-05 | 2.1329e-09 | 4.2667e-10 | 2.336e-06 | 4.2659e-10 | 5208281.25 | 951.2842 | 26041406.25 | 4756.4212 | 1 | 1 | 1 | 1 | 1 | 1
Nd-139m |  | 2.6667e-07 | 1.0847e-06 | 0.00024888 | 2.1386e-07 | 41666.25 | 10243.0063 | 44.6442 | 1 | 1 | 1 | 1 | 2.6667e-07 | 6.8224e-06 | 0.00024888 | 2.5637e-07 | 41666.25 | 1628.6151 | 44.6442 | 1 | 1 | 1 | 1 | 0.00024888 | 0.00049915 | 0.00034682 | 0.00028533 | 0.00091139 | 44.6442 | 22.2601 | 32.0368 | 38.9407 | 12.1913 | 1 | 1 | 1 | 1 | 1 | 2.1333e-09 | 1.168e-05 | 2.1329e-09 | 4.2667e-10 | 2.336e-06 | 4.2659e-10 | 5208281.25 | 951.2842 | 26041406.25 | 4756.4212 | 1 | 1 | 1 | 1 | 1 | 1
Nd-140 |  | 2.6667e-07 | 1.0847e-06 | 87.8151 | 2.1405e-07 | 41666.25 | 10243.0063 | 0.00012653 | 1 | 1 | 0.00063264 | 1 | 2.6667e-07 | 6.8224e-06 | 87.8151 | 2.5664e-07 | 41666.25 | 1628.6151 | 0.00012653 | 1 | 1 | 0.00063264 | 1 | 87.8151 | 124.7927 | 74.2954 | 68.202 | 466.5214 | 0.00012653 | 8.9036e-05 | 0.00014955 | 0.00016291 | 2.3817e-05 | 0.00063264 | 0.00044518 | 0.00074776 | 0.00081457 | 0.00011908 | 2.1333e-09 | 1.168e-05 | 2.1329e-09 | 4.2667e-10 | 2.336e-06 | 4.2659e-10 | 5208281.25 | 951.2842 | 26041406.25 | 4756.4212 | 1 | 1 | 1 | 1 | 1 | 1
Nd-141 |  | 2.6667e-07 | 1.0847e-06 | 0.00033907 | 2.1391e-07 | 41666.25 | 10243.0063 | 32.7692 | 1 | 1 | 1 | 1 | 2.6667e-07 | 6.8224e-06 | 0.00033907 | 2.5644e-07 | 41666.25 | 1628.6151 | 32.7692 | 1 | 1 | 1 | 1 | 0.00033907 | 0.00085643 | 0.0004816 | 0.00037011 | 0.0024954 | 32.7692 | 12.9735 | 23.0708 | 30.0206 | 4.4526 | 1 | 1 | 1 | 1 | 1 | 2.1333e-09 | 1.168e-05 | 2.1329e-09 | 4.2667e-10 | 2.336e-06 | 4.2659e-10 | 5208281.25 | 951.2842 | 26041406.25 | 4756.4212 | 1 | 1 | 1 | 1 | 1 | 1
Nd-141m |  | 2.6667e-07 | 1.0847e-06 | 0.00027619 | 2.1388e-07 | 41666.25 | 10243.0063 | 40.2297 | 1 | 1 | 1 | 1 | 2.6667e-07 | 6.8224e-06 | 0.00027619 | 2.564e-07 | 41666.25 | 1628.6151 | 40.2297 | 1 | 1 | 1 | 1 | 0.00027619 | 0.00054168 | 0.00037591 | 0.00031117 | 0.00091342 | 40.2297 | 20.5121 | 29.5573 | 35.7073 | 12.1642 | 1 | 1 | 1 | 1 | 1 | 2.1333e-09 | 1.168e-05 | 2.1329e-09 | 4.2667e-10 | 2.336e-06 | 4.2659e-10 | 5208281.25 | 951.2842 | 26041406.25 | 4756.4212 | 1 | 1 | 1 | 1 | 1 | 1
Nd-144 |  | 800639933.7548 | 3256823487.1724 | . | 642653468.5616 | 1.3878e-11 | 3.4116e-12 | 0 | 6.9388e-11 | 1.7058e-11 | 0 | 8.6446e-11 | 800639933.7548 | 20483455025.3542 | . | 770522406.8054 | 1.3878e-11 | 5.4244e-13 | 0 | 6.9388e-11 | 2.7122e-12 | 0 | 7.21e-11 | . | . | . | . | . | 0 | 0 | 0 | 0 | 0 | 0 | 0 | 0 | 0 | 0 | 6405119.47 | 35068029098.4583 | 6403949.7988 | 4.2667e-10 | 2.336e-06 | 4.2659e-10 | 1.7347e-09 | 3.1684e-13 | 26041406.25 | 4756.4212 | 8.6735e-09 | 1.5842e-12 | 8.6751e-09 | 1 | 1 | 1
Nd-147 |  | 2.6667e-07 | 1.0847e-06 | 0.00045318 | 2.1395e-07 | 41666.25 | 10243.0063 | 24.5178 | 1 | 1 | 1 | 1 | 2.6667e-07 | 6.8224e-06 | 0.00045318 | 2.5649e-07 | 41666.25 | 1628.6151 | 24.5178 | 1 | 1 | 1 | 1 | 0.00045318 | 0.00095506 | 0.00062942 | 0.00051351 | 0.001957 | 24.5178 | 11.6339 | 17.6527 | 21.6375 | 5.6774 | 1 | 1 | 1 | 1 | 1 | 2.1333e-09 | 1.168e-05 | 2.1329e-09 | 4.2667e-10 | 2.336e-06 | 4.2659e-10 | 5208281.2495 | 951.2842 | 26041406.25 | 4756.4212 | 1 | 1 | 1 | 1 | 1 | 1
Nd-149 |  | 2.6667e-07 | 1.0847e-06 | 0.00051816 | 2.1396e-07 | 41666.25 | 10243.0063 | 21.4433 | 1 | 1 | 1 | 1 | 2.6667e-07 | 6.8224e-06 | 0.00051816 | 2.5651e-07 | 41666.25 | 1628.6151 | 21.4433 | 1 | 1 | 1 | 1 | 0.00051816 | 0.00090832 | 0.00065002 | 0.00056062 | 0.0016132 | 21.4433 | 12.2325 | 17.0932 | 19.819 | 6.8877 | 1 | 1 | 1 | 1 | 1 | 2.1333e-09 | 1.168e-05 | 2.1329e-09 | 4.2667e-10 | 2.336e-06 | 4.2659e-10 | 5208281.25 | 951.2842 | 26041406.25 | 4756.4212 | 1 | 1 | 1 | 1 | 1 | 1
Nd-151 |  | 2.6667e-07 | 1.0847e-06 | 0.00025895 | 2.1387e-07 | 41666.25 | 10243.0063 | 42.9077 | 1 | 1 | 1 | 1 | 2.6667e-07 | 6.8224e-06 | 0.00025895 | 2.5638e-07 | 41666.25 | 1628.6151 | 42.9077 | 1 | 1 | 1 | 1 | 0.00025895 | 0.00052356 | 0.00036826 | 0.00029969 | 0.00091274 | 42.9077 | 21.2221 | 30.1713 | 37.0744 | 12.1732 | 1 | 1 | 1 | 1 | 1 | 2.1333e-09 | 1.168e-05 | 2.1329e-09 | 4.2667e-10 | 2.336e-06 | 4.2659e-10 | 5208281.25 | 951.2842 | 26041406.25 | 4756.4212 | 1 | 1 | 1 | 1 | 1 | 1
Nd-152 |  | 2.6667e-07 | 1.0847e-06 | 0.00067498 | 2.1398e-07 | 41666.25 | 10243.0063 | 16.4613 | 1 | 1 | 1 | 1 | 2.6667e-07 | 6.8224e-06 | 0.00067498 | 2.5654e-07 | 41666.25 | 1628.6151 | 16.4613 | 1 | 1 | 1 | 1 | 0.00067498 | 0.00098204 | 0.00074305 | 0.0006771 | 0.0018203 | 16.4613 | 11.3142 | 14.9531 | 16.4097 | 6.1041 | 1 | 1 | 1 | 1 | 1 | 2.1333e-09 | 1.168e-05 | 2.1329e-09 | 4.2667e-10 | 2.336e-06 | 4.2659e-10 | 5208281.25 | 951.2842 | 26041406.25 | 4756.4212 | 1 | 1 | 1 | 1 | 1 | 1
Ne-19 |  | 2.6667e-07 | 1.0847e-06 | 0.00037776 | 2.1393e-07 | 41666.25 | 10243.0063 | 29.4127 | 1 | 1 | 1 | 1 | 2.6667e-07 | 6.8224e-06 | 0.00037776 | 2.5646e-07 | 41666.25 | 1628.6151 | 29.4127 | 1 | 1 | 1 | 1 | 0.00037776 | 0.0006869 | 0.0004833 | 0.00042719 | 0.0011521 | 29.4127 | 16.1757 | 22.9901 | 26.0095 | 9.6445 | 1 | 1 | 1 | 1 | 1 | 2.1333e-09 | 1.168e-05 | 2.1329e-09 | 4.2667e-10 | 2.336e-06 | 4.2659e-10 | 5208281.25 | 951.2842 | 26041406.25 | 4756.4212 | 1 | 1 | 1 | 1 | 1 | 1
Ne-24 |  | 2.6667e-07 | 1.0847e-06 | 0.00036369 | 2.1392e-07 | 41666.25 | 10243.0063 | 30.5512 | 1 | 1 | 1 | 1 | 2.6667e-07 | 6.8224e-06 | 0.00036369 | 2.5645e-07 | 41666.25 | 1628.6151 | 30.5512 | 1 | 1 | 1 | 1 | 0.00036369 | 0.00065213 | 0.00048015 | 0.00042682 | 0.0011564 | 30.5512 | 17.038 | 23.1407 | 26.0318 | 9.608 | 1 | 1 | 1 | 1 | 1 | 2.1333e-09 | 1.168e-05 | 2.1329e-09 | 4.2667e-10 | 2.336e-06 | 4.2659e-10 | 5208281.25 | 951.2842 | 26041406.25 | 4756.4212 | 1 | 1 | 1 | 1 | 1 | 1
Ni-56 |  | 2.6667e-07 | 1.0847e-06 | 0.00028271 | 2.1388e-07 | 41666.25 | 10243.0063 | 39.3024 | 1 | 1 | 1 | 1 | 2.6667e-07 | 6.8224e-06 | 0.00028271 | 2.564e-07 | 41666.25 | 1628.6151 | 39.3024 | 1 | 1 | 1 | 1 | 0.00028271 | 0.00056064 | 0.00039441 | 0.00033084 | 0.0010186 | 39.3024 | 19.8184 | 28.171 | 33.5839 | 10.9084 | 1 | 1 | 1 | 1 | 1 | 2.1333e-09 | 1.168e-05 | 2.1329e-09 | 4.2667e-10 | 2.336e-06 | 4.2659e-10 | 5208281.25 | 951.2842 | 26041406.25 | 4756.4212 | 1 | 1 | 1 | 1 | 1 | 1
Ni-57 |  | 2.6667e-07 | 1.0847e-06 | 0.00020641 | 2.1382e-07 | 41666.25 | 10243.0063 | 53.8294 | 1 | 1 | 1 | 1 | 2.6667e-07 | 6.8224e-06 | 0.00020641 | 2.5632e-07 | 41666.25 | 1628.6151 | 53.8294 | 1 | 1 | 1 | 1 | 0.00020641 | 0.0004092 | 0.00028637 | 0.00022985 | 0.00072986 | 53.8294 | 27.1529 | 38.7993 | 48.3397 | 15.2235 | 1 | 1 | 1 | 1 | 1 | 2.1333e-09 | 1.168e-05 | 2.1329e-09 | 4.2667e-10 | 2.336e-06 | 4.2659e-10 | 5208281.25 | 951.2842 | 26041406.25 | 4756.4212 | 1 | 1 | 1 | 1 | 1 | 1
Ni-59 |  | 0.038865 | 0.15809 | 1313.8674 | 0.031195 | 0.28589 | 0.070281 | 8.4567e-06 | 0.76056 | 0.2963 | 4.2284e-05 | 0.83151 | 0.038865 | 0.99432 | 1313.8674 | 0.037402 | 0.28589 | 0.011175 | 8.4567e-06 | 0.76056 | 0.05434 | 4.2284e-05 | 0.77358 | 1313.8674 | 10013.4458 | 2671.3599 | 1878.0278 | 654725.3009 | 8.4567e-06 | 1.1096e-06 | 4.1593e-06 | 5.9163e-06 | 1.697e-08 | 4.2284e-05 | 5.548e-06 | 2.0797e-05 | 2.9582e-05 | 8.4852e-08 | 0.00031092 | 1.7023 | 0.00031086 | 4.2667e-10 | 2.336e-06 | 4.2659e-10 | 35.7359 | 0.0065271 | 26041406.25 | 4756.4212 | 1 | 0.032109 | 1 | 1 | 1 | 1
Ni-63 |  | 3.8652e-05 | 0.00015723 | . | 3.1025e-05 | 287.4624 | 70.6682 | 0 | 1 | 1 | 0 | 1 | 3.8652e-05 | 0.00098887 | . | 3.7198e-05 | 287.4624 | 11.2361 | 0 | 1 | 1 | 0 | 1 | . | . | . | . | . | 0 | 0 | 0 | 0 | 0 | 0 | 0 | 0 | 0 | 0 | 3.0922e-07 | 0.001693 | 3.0916e-07 | 4.2667e-10 | 2.336e-06 | 4.2659e-10 | 35932.8054 | 6.5631 | 26041406.25 | 4756.4212 | 1 | 1 | 1 | 1 | 1 | 1
Ni-65 |  | 2.6667e-07 | 1.0847e-06 | 0.00019133 | 2.1381e-07 | 41666.25 | 10243.0063 | 58.0717 | 1 | 1 | 1 | 1 | 2.6667e-07 | 6.8224e-06 | 0.00019133 | 2.5629e-07 | 41666.25 | 1628.6151 | 58.0717 | 1 | 1 | 1 | 1 | 0.00019133 | 0.00038505 | 0.0002682 | 0.00023047 | 0.00067587 | 58.0717 | 28.8556 | 41.4276 | 48.2097 | 16.4397 | 1 | 1 | 1 | 1 | 1 | 2.1333e-09 | 1.168e-05 | 2.1329e-09 | 4.2667e-10 | 2.336e-06 | 4.2659e-10 | 5208281.25 | 951.2842 | 26041406.25 | 4756.4212 | 1 | 1 | 1 | 1 | 1 | 1
Ni-66 |  | 2.6667e-07 | 1.0847e-06 | . | 2.1405e-07 | 41666.25 | 10243.0063 | 0 | 1 | 1 | 0 | 1 | 2.6667e-07 | 6.8224e-06 | . | 2.5664e-07 | 41666.25 | 1628.6151 | 0 | 1 | 1 | 0 | 1 | . | . | . | . | . | 0 | 0 | 0 | 0 | 0 | 0 | 0 | 0 | 0 | 0 | 2.1333e-09 | 1.168e-05 | 2.1329e-09 | 4.2667e-10 | 2.336e-06 | 4.2659e-10 | 5208281.25 | 951.2842 | 26041406.25 | 4756.4212 | 1 | 1 | 1 | 1 | 1 | 1
Np-232 |  | 2.6667e-07 | 1.0847e-06 | 0.00029329 | 2.1389e-07 | 41666.25 | 10243.0063 | 37.8846 | 1 | 1 | 1 | 1 | 2.6667e-07 | 6.8224e-06 | 0.00029329 | 2.5641e-07 | 41666.25 | 1628.6151 | 37.8846 | 1 | 1 | 1 | 1 | 0.00029329 | 0.00058219 | 0.00041081 | 0.0003393 | 0.0011838 | 37.8846 | 19.0849 | 27.0463 | 32.7471 | 9.386 | 1 | 1 | 1 | 1 | 1 | 2.1333e-09 | 1.168e-05 | 2.1329e-09 | 4.2667e-10 | 2.336e-06 | 4.2659e-10 | 5208281.25 | 951.2842 | 26041406.25 | 4756.4212 | 1 | 1 | 1 | 1 | 1 | 1
Np-233 |  | 2.6667e-07 | 1.0847e-06 | 0.0017969 | 2.1402e-07 | 41666.25 | 10243.0063 | 6.1833 | 1 | 1 | 1 | 1 | 2.6667e-07 | 6.8224e-06 | 0.0017969 | 2.566e-07 | 41666.25 | 1628.6151 | 6.1833 | 1 | 1 | 1 | 1 | 0.0017969 | 0.0036229 | 0.0026004 | 0.0020631 | 0.013553 | 6.1833 | 3.0669 | 4.2729 | 5.3855 | 0.81981 | 1 | 1 | 1 | 1 | 0.98341 | 2.1333e-09 | 1.168e-05 | 2.1329e-09 | 4.2667e-10 | 2.336e-06 | 4.2659e-10 | 5208281.25 | 951.2842 | 26041406.25 | 4756.4212 | 1 | 1 | 1 | 1 | 1 | 1
Np-234 |  | 2.6667e-07 | 1.0847e-06 | 0.00019069 | 2.1381e-07 | 41666.25 | 10243.0063 | 58.2662 | 1 | 1 | 1 | 1 | 2.6667e-07 | 6.8224e-06 | 0.00019069 | 2.5629e-07 | 41666.25 | 1628.6151 | 58.2662 | 1 | 1 | 1 | 1 | 0.00019069 | 0.00039714 | 0.00027522 | 0.00022985 | 0.00080226 | 58.2662 | 27.9774 | 40.3716 | 48.3397 | 13.8496 | 1 | 1 | 1 | 1 | 1 | 2.1333e-09 | 1.168e-05 | 2.1329e-09 | 4.2667e-10 | 2.336e-06 | 4.2659e-10 | 5208281.25 | 951.2842 | 26041406.25 | 4756.4212 | 1 | 1 | 1 | 1 | 1 | 1
Np-235 |  | 5.6502e-07 | 2.2984e-06 | 0.044996 | 4.5352e-07 | 19664.9243 | 4834.319 | 0.24693 | 1 | 1 | 0.70907 | 1 | 5.6502e-07 | 1.4455e-05 | 0.044996 | 5.4376e-07 | 19664.9243 | 768.6459 | 0.24693 | 1 | 1 | 0.70907 | 1 | 0.044996 | 0.16786 | 0.058867 | 0.05062 | 4.4996 | 0.24693 | 0.066191 | 0.18875 | 0.2195 | 0.0024693 | 0.70907 | 0.28176 | 0.61083 | 0.66629 | 0.012271 | 4.5201e-09 | 2.4748e-05 | 4.5193e-09 | 4.2667e-10 | 2.336e-06 | 4.2659e-10 | 2458115.5437 | 448.9709 | 26041406.25 | 4756.4212 | 1 | 1 | 1 | 1 | 1 | 1
Np-236 |  | 0.059259 | 0.24105 | 457.5509 | 0.047561 | 0.1875 | 0.046093 | 2.4284e-05 | 0.60839 | 0.20584 | 0.00012142 | 0.68904 | 0.059259 | 1.5161 | 457.5509 | 0.057023 | 0.1875 | 0.0073288 | 2.4284e-05 | 0.60839 | 0.035981 | 0.00012142 | 0.62253 | 457.5509 | 794.9066 | 576.4697 | 509.5283 | 4437.9619 | 2.4284e-05 | 1.3978e-05 | 1.9274e-05 | 2.1806e-05 | 2.5036e-06 | 0.00012142 | 6.9889e-05 | 9.6371e-05 | 0.00010903 | 1.2518e-05 | 0.00047408 | 2.5956 | 0.00047399 | 4.2667e-10 | 2.336e-06 | 4.2659e-10 | 23.4372 | 0.0042808 | 26041406.25 | 4756.4212 | 1 | 0.021176 | 1 | 1 | 1 | 1
Np-236m |  | 2.6667e-07 | 1.0847e-06 | 0.00097333 | 2.14e-07 | 41666.25 | 10243.0063 | 11.4154 | 1 | 1 | 1 | 1 | 2.6667e-07 | 6.8224e-06 | 0.00097333 | 2.5657e-07 | 41666.25 | 1628.6151 | 11.4154 | 1 | 1 | 1 | 1 | 0.00097333 | 0.0025229 | 0.0015943 | 0.0012314 | 0.010212 | 11.4154 | 4.4041 | 6.9694 | 9.0232 | 1.088 | 1 | 1 | 1 | 1 | 0.99566 | 2.1333e-09 | 1.168e-05 | 2.1329e-09 | 4.2667e-10 | 2.336e-06 | 4.2659e-10 | 5208281.25 | 951.2842 | 26041406.25 | 4756.4212 | 1 | 1 | 1 | 1 | 1 | 1
Np-237 | SE | 0.82501 | 3.356 | 12430.8047 | 0.66218 | 0.013468 | 0.0033108 | 8.9383e-07 | 0.065121 | 0.016418 | 4.4691e-06 | 0.080474 | 0.82501 | 21.107 | 12430.8047 | 0.79393 | 0.013468 | 0.00052641 | 8.9383e-07 | 0.065121 | 0.0026321 | 4.4691e-06 | 0.067583 | 12430.8047 | 27108.8592 | 16105.1814 | 13295.1349 | 260799.6024 | 8.9383e-07 | 4.0987e-07 | 6.899e-07 | 8.3572e-07 | 4.2604e-08 | 4.4691e-06 | 2.0493e-06 | 3.4495e-06 | 4.1786e-06 | 2.1302e-07 | 0.0066001 | 36.1355 | 0.0065989 | 4.2667e-10 | 2.336e-06 | 4.2659e-10 | 1.6835 | 0.00030748 | 26041406.25 | 4756.4212 | 0.99978 | 0.0015374 | 0.99978 | 1 | 1 | 1
Np-238 |  | 2.6667e-07 | 1.0847e-06 | 0.00024542 | 2.1386e-07 | 41666.25 | 10243.0063 | 45.2741 | 1 | 1 | 1 | 1 | 2.6667e-07 | 6.8224e-06 | 0.00024542 | 2.5637e-07 | 41666.25 | 1628.6151 | 45.2741 | 1 | 1 | 1 | 1 | 0.00024542 | 0.00044321 | 0.00031835 | 0.00026059 | 0.00090708 | 45.2741 | 25.0691 | 34.9016 | 42.6377 | 12.2492 | 1 | 1 | 1 | 1 | 1 | 2.1333e-09 | 1.168e-05 | 2.1329e-09 | 4.2667e-10 | 2.336e-06 | 4.2659e-10 | 5208281.25 | 951.2842 | 26041406.25 | 4756.4212 | 1 | 1 | 1 | 1 | 1 | 1
Np-239 |  | 2.6667e-07 | 1.0847e-06 | 0.0010628 | 2.14e-07 | 41666.25 | 10243.0063 | 10.4543 | 1 | 1 | 1 | 1 | 2.6667e-07 | 6.8224e-06 | 0.0010628 | 2.5657e-07 | 41666.25 | 1628.6151 | 10.4543 | 1 | 1 | 1 | 1 | 0.0010628 | 0.0018193 | 0.0013381 | 0.0011137 | 0.0054819 | 10.4543 | 6.1071 | 8.3037 | 9.9764 | 2.0268 | 1 | 1 | 1 | 1 | 0.99996 | 2.1333e-09 | 1.168e-05 | 2.1329e-09 | 4.2667e-10 | 2.336e-06 | 4.2659e-10 | 5208281.25 | 951.2842 | 26041406.25 | 4756.4212 | 1 | 1 | 1 | 1 | 1 | 1
Np-240 |  | 2.6667e-07 | 1.0847e-06 | 0.00028621 | 2.1389e-07 | 41666.25 | 10243.0063 | 38.8212 | 1 | 1 | 1 | 1 | 2.6667e-07 | 6.8224e-06 | 0.00028621 | 2.5641e-07 | 41666.25 | 1628.6151 | 38.8212 | 1 | 1 | 1 | 1 | 0.00028621 | 0.00055449 | 0.00039218 | 0.00032038 | 0.0011798 | 38.8212 | 20.0382 | 28.3313 | 34.6805 | 9.4177 | 1 | 1 | 1 | 1 | 1 | 2.1333e-09 | 1.168e-05 | 2.1329e-09 | 4.2667e-10 | 2.336e-06 | 4.2659e-10 | 5208281.25 | 951.2842 | 26041406.25 | 4756.4212 | 1 | 1 | 1 | 1 | 1 | 1
Np-240m |  | 2.6667e-07 | 1.0847e-06 | 0.00028324 | 2.1388e-07 | 41666.25 | 10243.0063 | 39.2278 | 1 | 1 | 1 | 1 | 2.6667e-07 | 6.8224e-06 | 0.00028324 | 2.564e-07 | 41666.25 | 1628.6151 | 39.2278 | 1 | 1 | 1 | 1 | 0.00028324 | 0.00055274 | 0.00038434 | 0.00032332 | 0.0011792 | 39.2278 | 20.1018 | 28.9092 | 34.3653 | 9.4222 | 1 | 1 | 1 | 1 | 1 | 2.1333e-09 | 1.168e-05 | 2.1329e-09 | 4.2667e-10 | 2.336e-06 | 4.2659e-10 | 5208281.25 | 951.2842 | 26041406.25 | 4756.4212 | 1 | 1 | 1 | 1 | 1 | 1
Np-241 |  | 2.6667e-07 | 1.0847e-06 | 0.0010087 | 2.14e-07 | 41666.25 | 10243.0063 | 11.0149 | 1 | 1 | 1 | 1 | 2.6667e-07 | 6.8224e-06 | 0.0010087 | 2.5657e-07 | 41666.25 | 1628.6151 | 11.0149 | 1 | 1 | 1 | 1 | 0.0010087 | 0.0021246 | 0.0014978 | 0.0011962 | 0.0076529 | 11.0149 | 5.2297 | 7.4183 | 9.2884 | 1.4519 | 1 | 1 | 1 | 1 | 0.9993 | 2.1333e-09 | 1.168e-05 | 2.1329e-09 | 4.2667e-10 | 2.336e-06 | 4.2659e-10 | 5208281.25 | 951.2842 | 26041406.25 | 4756.4212 | 1 | 1 | 1 | 1 | 1 | 1
Np-242 |  | 2.6667e-07 | 1.0847e-06 | 0.00019044 | 2.1381e-07 | 41666.25 | 10243.0063 | 58.3429 | 1 | 1 | 1 | 1 | 2.6667e-07 | 6.8224e-06 | 0.00019044 | 2.5629e-07 | 41666.25 | 1628.6151 | 58.3429 | 1 | 1 | 1 | 1 | 0.00019044 | 0.00039511 | 0.0002798 | 0.00022638 | 0.00074297 | 58.3429 | 28.1214 | 39.71 | 49.0802 | 14.9549 | 1 | 1 | 1 | 1 | 1 | 2.1333e-09 | 1.168e-05 | 2.1329e-09 | 4.2667e-10 | 2.336e-06 | 4.2659e-10 | 5208281.25 | 951.2842 | 26041406.25 | 4756.4212 | 1 | 1 | 1 | 1 | 1 | 1
Np-242m |  | 2.6667e-07 | 1.0847e-06 | 0.00027178 | 2.1388e-07 | 41666.25 | 10243.0063 | 40.8829 | 1 | 1 | 1 | 1 | 2.6667e-07 | 6.8224e-06 | 0.00027178 | 2.5639e-07 | 41666.25 | 1628.6151 | 40.8829 | 1 | 1 | 1 | 1 | 0.00027178 | 0.00054322 | 0.00037436 | 0.00031155 | 0.0011768 | 40.8829 | 20.4539 | 29.6803 | 35.6632 | 9.4413 | 1 | 1 | 1 | 1 | 1 | 2.1333e-09 | 1.168e-05 | 2.1329e-09 | 4.2667e-10 | 2.336e-06 | 4.2659e-10 | 5208281.25 | 951.2842 | 26041406.25 | 4756.4212 | 1 | 1 | 1 | 1 | 1 | 1
O-14 |  | 2.6667e-07 | 1.0847e-06 | 0.00016027 | 2.1376e-07 | 41666.25 | 10243.0063 | 69.3271 | 1 | 1 | 1 | 1 | 2.6667e-07 | 6.8224e-06 | 0.00016027 | 2.5623e-07 | 41666.25 | 1628.6151 | 69.3271 | 1 | 1 | 1 | 1 | 0.00016027 | 0.00035064 | 0.00024605 | 0.00020353 | 0.00065086 | 69.3271 | 31.6876 | 45.1579 | 54.5907 | 17.0712 | 1 | 1 | 1 | 1 | 1 | 2.1333e-09 | 1.168e-05 | 2.1329e-09 | 4.2667e-10 | 2.336e-06 | 4.2659e-10 | 5208281.25 | 951.2842 | 26041406.25 | 4756.4212 | 1 | 1 | 1 | 1 | 1 | 1
O-15 |  | 2.6667e-07 | 1.0847e-06 | 0.00039327 | 2.1393e-07 | 41666.25 | 10243.0063 | 28.2531 | 1 | 1 | 1 | 1 | 2.6667e-07 | 6.8224e-06 | 0.00039327 | 2.5647e-07 | 41666.25 | 1628.6151 | 28.2531 | 1 | 1 | 1 | 1 | 0.00039327 | 0.0007015 | 0.00049915 | 0.00043992 | 0.0011285 | 28.2531 | 15.8389 | 22.2601 | 25.2566 | 9.8458 | 1 | 1 | 1 | 1 | 1 | 2.1333e-09 | 1.168e-05 | 2.1329e-09 | 4.2667e-10 | 2.336e-06 | 4.2659e-10 | 5208281.25 | 951.2842 | 26041406.25 | 4756.4212 | 1 | 1 | 1 | 1 | 1 | 1
O-19 |  | 2.6667e-07 | 1.0847e-06 | 0.00021361 | 2.1383e-07 | 41666.25 | 10243.0063 | 52.0148 | 1 | 1 | 1 | 1 | 2.6667e-07 | 6.8224e-06 | 0.00021361 | 2.5633e-07 | 41666.25 | 1628.6151 | 52.0148 | 1 | 1 | 1 | 1 | 0.00021361 | 0.00044477 | 0.00031581 | 0.00025859 | 0.00076091 | 52.0148 | 24.9814 | 35.1829 | 42.9683 | 14.6022 | 1 | 1 | 1 | 1 | 1 | 2.1333e-09 | 1.168e-05 | 2.1329e-09 | 4.2667e-10 | 2.336e-06 | 4.2659e-10 | 5208281.25 | 951.2842 | 26041406.25 | 4756.4212 | 1 | 1 | 1 | 1 | 1 | 1
Os-180 |  | 2.6667e-07 | 1.0847e-06 | 0.00047303 | 2.1395e-07 | 41666.25 | 10243.0063 | 23.4892 | 1 | 1 | 1 | 1 | 2.6667e-07 | 6.8224e-06 | 0.00047303 | 2.565e-07 | 41666.25 | 1628.6151 | 23.4892 | 1 | 1 | 1 | 1 | 0.00047303 | 0.0012143 | 0.00074125 | 0.000583 | 0.0043302 | 23.4892 | 9.1498 | 14.9896 | 19.0583 | 2.5659 | 1 | 1 | 1 | 1 | 1 | 2.1333e-09 | 1.168e-05 | 2.1329e-09 | 4.2667e-10 | 2.336e-06 | 4.2659e-10 | 5208281.25 | 951.2842 | 26041406.25 | 4756.4212 | 1 | 1 | 1 | 1 | 1 | 1
Os-181 |  | 2.6667e-07 | 1.0847e-06 | 0.00025202 | 2.1386e-07 | 41666.25 | 10243.0063 | 44.0875 | 1 | 1 | 1 | 1 | 2.6667e-07 | 6.8224e-06 | 0.00025202 | 2.5637e-07 | 41666.25 | 1628.6151 | 44.0875 | 1 | 1 | 1 | 1 | 0.00025202 | 0.00049242 | 0.00034785 | 0.00028092 | 0.00093996 | 44.0875 | 22.5643 | 31.9417 | 39.552 | 11.8207 | 1 | 1 | 1 | 1 | 1 | 2.1333e-09 | 1.168e-05 | 2.1329e-09 | 4.2667e-10 | 2.336e-06 | 4.2659e-10 | 5208281.25 | 951.2842 | 26041406.25 | 4756.4212 | 1 | 1 | 1 | 1 | 1 | 1
Os-182 |  | 2.6667e-07 | 1.0847e-06 | 0.00048215 | 2.1395e-07 | 41666.25 | 10243.0063 | 23.0446 | 1 | 1 | 1 | 1 | 2.6667e-07 | 6.8224e-06 | 0.00048215 | 2.565e-07 | 41666.25 | 1628.6151 | 23.0446 | 1 | 1 | 1 | 1 | 0.00048215 | 0.00090903 | 0.00062534 | 0.00055174 | 0.001972 | 23.0446 | 12.2229 | 17.7679 | 20.1381 | 5.6344 | 1 | 1 | 1 | 1 | 1 | 2.1333e-09 | 1.168e-05 | 2.1329e-09 | 4.2667e-10 | 2.336e-06 | 4.2659e-10 | 5208281.25 | 951.2842 | 26041406.25 | 4756.4212 | 1 | 1 | 1 | 1 | 1 | 1
Os-183 |  | 2.6667e-07 | 1.0847e-06 | 0.00040036 | 2.1393e-07 | 41666.25 | 10243.0063 | 27.7527 | 1 | 1 | 1 | 1 | 2.6667e-07 | 6.8224e-06 | 0.00040036 | 2.5647e-07 | 41666.25 | 1628.6151 | 27.7527 | 1 | 1 | 1 | 1 | 0.00040036 | 0.00081461 | 0.00058672 | 0.00049971 | 0.0017272 | 27.7527 | 13.6397 | 18.9376 | 22.2349 | 6.4329 | 1 | 1 | 1 | 1 | 1 | 2.1333e-09 | 1.168e-05 | 2.1329e-09 | 4.2667e-10 | 2.336e-06 | 4.2659e-10 | 5208281.25 | 951.2842 | 26041406.25 | 4756.4212 | 1 | 1 | 1 | 1 | 1 | 1
Os-183m |  | 2.6667e-07 | 1.0847e-06 | 0.00022392 | 2.1384e-07 | 41666.25 | 10243.0063 | 49.6202 | 1 | 1 | 1 | 1 | 2.6667e-07 | 6.8224e-06 | 0.00022392 | 2.5634e-07 | 41666.25 | 1628.6151 | 49.6202 | 1 | 1 | 1 | 1 | 0.00022392 | 0.00044649 | 0.00031214 | 0.00025562 | 0.00085725 | 49.6202 | 24.8854 | 35.5964 | 43.4664 | 12.9612 | 1 | 1 | 1 | 1 | 1 | 2.1333e-09 | 1.168e-05 | 2.1329e-09 | 4.2667e-10 | 2.336e-06 | 4.2659e-10 | 5208281.25 | 951.2842 | 26041406.25 | 4756.4212 | 1 | 1 | 1 | 1 | 1 | 1
Os-185 |  | 2.8583e-07 | 1.1627e-06 | 0.00033713 | 2.2927e-07 | 38872.7715 | 9556.2726 | 32.9579 | 1 | 1 | 1 | 1 | 2.8583e-07 | 7.3126e-06 | 0.00033713 | 2.7485e-07 | 38872.7715 | 1519.426 | 32.9579 | 1 | 1 | 1 | 1 | 0.00033713 | 0.00065705 | 0.00045573 | 0.00037079 | 0.0012168 | 32.9579 | 16.9104 | 24.3806 | 29.9654 | 9.1314 | 1 | 1 | 1 | 1 | 1 | 2.2866e-09 | 1.2519e-05 | 2.2862e-09 | 4.2667e-10 | 2.336e-06 | 4.2659e-10 | 4859096.4344 | 887.5062 | 26041406.25 | 4756.4212 | 1 | 1 | 1 | 1 | 1 | 1
Os-186 |  | 800639933.7548 | 3256823487.1724 | . | 642653468.5616 | 1.3878e-11 | 3.4116e-12 | 0 | 6.9388e-11 | 1.7058e-11 | 0 | 8.6446e-11 | 800639933.7548 | 20483455025.3542 | . | 770522406.8054 | 1.3878e-11 | 5.4244e-13 | 0 | 6.9388e-11 | 2.7122e-12 | 0 | 7.21e-11 | . | . | . | . | . | 0 | 0 | 0 | 0 | 0 | 0 | 0 | 0 | 0 | 0 | 6405119.47 | 35068029098.4583 | 6403949.7988 | 4.2667e-10 | 2.336e-06 | 4.2659e-10 | 1.7347e-09 | 3.1684e-13 | 26041406.25 | 4756.4212 | 8.6735e-09 | 1.5842e-12 | 8.6751e-09 | 1 | 1 | 1
Os-189m |  | 2.6667e-07 | 1.0847e-06 | . | 2.1405e-07 | 41666.25 | 10243.0063 | 0 | 1 | 1 | 0 | 1 | 2.6667e-07 | 6.8224e-06 | . | 2.5664e-07 | 41666.25 | 1628.6151 | 0 | 1 | 1 | 0 | 1 | . | 571477415076.2654 | 366572307692.3077 | . | 1.7969e+13 | 0 | 1.9443e-14 | 3.0311e-14 | 0 | 6.1833e-16 | 0 | 9.7213e-14 | 1.5155e-13 | 0 | 3.0917e-15 | 2.1333e-09 | 1.168e-05 | 2.1329e-09 | 4.2667e-10 | 2.336e-06 | 4.2659e-10 | 5208281.25 | 951.2842 | 26041406.25 | 4756.4212 | 1 | 1 | 1 | 1 | 1 | 1
Os-190m |  | 2.6667e-07 | 1.0847e-06 | 0.00039515 | 2.1393e-07 | 41666.25 | 10243.0063 | 28.1186 | 1 | 1 | 1 | 1 | 2.6667e-07 | 6.8224e-06 | 0.00039515 | 2.5647e-07 | 41666.25 | 1628.6151 | 28.1186 | 1 | 1 | 1 | 1 | 0.00039515 | 0.00071707 | 0.00051537 | 0.00044586 | 0.0012507 | 28.1186 | 15.495 | 21.5592 | 24.9201 | 8.884 | 1 | 1 | 1 | 1 | 1 | 2.1333e-09 | 1.168e-05 | 2.1329e-09 | 4.2667e-10 | 2.336e-06 | 4.2659e-10 | 5208281.25 | 951.2842 | 26041406.25 | 4756.4212 | 1 | 1 | 1 | 1 | 1 | 1
Os-191 |  | 2.6667e-07 | 1.0847e-06 | 0.0039257 | 2.1403e-07 | 41666.2469 | 10243.0056 | 2.8303 | 1 | 1 | 1 | 1 | 2.6667e-07 | 6.8224e-06 | 0.0039257 | 2.5662e-07 | 41666.2469 | 1628.615 | 2.8303 | 1 | 1 | 1 | 1 | 0.0039257 | 0.0060954 | 0.0045021 | 0.0038944 | 0.026433 | 2.8303 | 1.8229 | 2.468 | 2.8531 | 0.42035 | 1 | 0.99989 | 1 | 1 | 0.87776 | 2.1333e-09 | 1.168e-05 | 2.1329e-09 | 4.2667e-10 | 2.336e-06 | 4.2659e-10 | 5208280.8668 | 951.2842 | 26041406.25 | 4756.4212 | 1 | 1 | 1 | 1 | 1 | 1
Os-191m |  | 2.6667e-07 | 1.0847e-06 | 0.05137 | 2.1405e-07 | 41666.25 | 10243.0063 | 0.21629 | 1 | 1 | 0.6609 | 1 | 2.6667e-07 | 6.8224e-06 | 0.05137 | 2.5663e-07 | 41666.25 | 1628.6151 | 0.21629 | 1 | 1 | 0.6609 | 1 | 0.05137 | 0.093583 | 0.061417 | 0.058874 | 1.3845 | 0.21629 | 0.11873 | 0.18091 | 0.18872 | 0.0080252 | 0.6609 | 0.44769 | 0.59528 | 0.61078 | 0.039332 | 2.1333e-09 | 1.168e-05 | 2.1329e-09 | 4.2667e-10 | 2.336e-06 | 4.2659e-10 | 5208281.25 | 951.2842 | 26041406.25 | 4756.4212 | 1 | 1 | 1 | 1 | 1 | 1
Os-193 |  | 2.6667e-07 | 1.0847e-06 | 0.00050033 | 2.1396e-07 | 41666.25 | 10243.0063 | 22.2071 | 1 | 1 | 1 | 1 | 2.6667e-07 | 6.8224e-06 | 0.00050033 | 2.565e-07 | 41666.25 | 1628.6151 | 22.2071 | 1 | 1 | 1 | 1 | 0.00050033 | 0.00097865 | 0.00068981 | 0.00059337 | 0.0023116 | 22.2071 | 11.3534 | 16.1073 | 18.7253 | 4.8067 | 1 | 1 | 1 | 1 | 1 | 2.1333e-09 | 1.168e-05 | 2.1329e-09 | 4.2667e-10 | 2.336e-06 | 4.2659e-10 | 5208281.25 | 951.2842 | 26041406.25 | 4756.4212 | 1 | 1 | 1 | 1 | 1 | 1
Os-194 |  | 2.4447e-06 | 9.9445e-06 | 7.477 | 1.9623e-06 | 4544.9307 | 1117.3013 | 0.001486 | 1 | 1 | 0.0074301 | 1 | 2.4447e-06 | 6.2545e-05 | 7.477 | 2.3527e-06 | 4544.9307 | 177.6484 | 0.001486 | 1 | 1 | 0.0074301 | 1 | 7.477 | 18.1722 | 8.7094 | 7.3765 | 404.9881 | 0.001486 | 0.00061143 | 0.0012758 | 0.0015063 | 2.7435e-05 | 0.0074301 | 0.0030571 | 0.0063788 | 0.0075314 | 0.00013718 | 1.9558e-08 | 0.00010708 | 1.9554e-08 | 4.2667e-10 | 2.336e-06 | 4.2659e-10 | 568116.3384 | 103.7655 | 26041406.25 | 4756.4212 | 1 | 1 | 1 | 1 | 1 | 1
Os-196 |  | 2.6667e-07 | 1.0847e-06 | 0.00051728 | 2.1396e-07 | 41666.25 | 10243.0063 | 21.4797 | 1 | 1 | 1 | 1 | 2.6667e-07 | 6.8224e-06 | 0.00051728 | 2.5651e-07 | 41666.25 | 1628.6151 | 21.4797 | 1 | 1 | 1 | 1 | 0.00051728 | 0.00094311 | 0.0006886 | 0.00059337 | 0.0019681 | 21.4797 | 11.7813 | 16.1357 | 18.7253 | 5.6457 | 1 | 1 | 1 | 1 | 1 | 2.1333e-09 | 1.168e-05 | 2.1329e-09 | 4.2667e-10 | 2.336e-06 | 4.2659e-10 | 5208281.25 | 951.2842 | 26041406.25 | 4756.4212 | 1 | 1 | 1 | 1 | 1 | 1
P-30 |  | 2.6667e-07 | 1.0847e-06 | 0.00036503 | 2.1392e-07 | 41666.25 | 10243.0063 | 30.4386 | 1 | 1 | 1 | 1 | 2.6667e-07 | 6.8224e-06 | 0.00036503 | 2.5646e-07 | 41666.25 | 1628.6151 | 30.4386 | 1 | 1 | 1 | 1 | 0.00036503 | 0.00066123 | 0.00046512 | 0.00041573 | 0.0011887 | 30.4386 | 16.8034 | 23.8885 | 26.7266 | 9.3473 | 1 | 1 | 1 | 1 | 1 | 2.1333e-09 | 1.168e-05 | 2.1329e-09 | 4.2667e-10 | 2.336e-06 | 4.2659e-10 | 5208281.25 | 951.2842 | 26041406.25 | 4756.4212 | 1 | 1 | 1 | 1 | 1 | 1
P-32 |  | 2.6667e-07 | 1.0847e-06 | . | 2.1405e-07 | 41666.2492 | 10243.0061 | 0 | 1 | 1 | 0 | 1 | 2.6667e-07 | 6.8224e-06 | . | 2.5664e-07 | 41666.2492 | 1628.615 | 0 | 1 | 1 | 0 | 1 | . | . | . | . | . | 0 | 0 | 0 | 0 | 0 | 0 | 0 | 0 | 0 | 0 | 2.1333e-09 | 1.168e-05 | 2.1329e-09 | 4.2667e-10 | 2.336e-06 | 4.2659e-10 | 5208281.1465 | 951.2842 | 26041406.25 | 4756.4212 | 1 | 1 | 1 | 1 | 1 | 1
P-33 |  | 2.6668e-07 | 1.0848e-06 | . | 2.1406e-07 | 41664.3241 | 10242.5329 | 0 | 1 | 1 | 0 | 1 | 2.6668e-07 | 6.8227e-06 | . | 2.5665e-07 | 41664.3241 | 1628.5398 | 0 | 1 | 1 | 0 | 1 | . | . | . | . | . | 0 | 0 | 0 | 0 | 0 | 0 | 0 | 0 | 0 | 0 | 2.1334e-09 | 1.1681e-05 | 2.133e-09 | 4.2667e-10 | 2.336e-06 | 4.2659e-10 | 5208040.5103 | 951.2403 | 26041406.25 | 4756.4212 | 1 | 1 | 1 | 1 | 1 | 1
Pa-227 |  | 2.6667e-07 | 1.0847e-06 | 0.0056976 | 2.1404e-07 | 41666.25 | 10243.0063 | 1.9501 | 1 | 1 | 0.99994 | 1 | 2.6667e-07 | 6.8224e-06 | 0.0056976 | 2.5662e-07 | 41666.25 | 1628.6151 | 1.9501 | 1 | 1 | 0.99994 | 1 | 0.0056976 | 0.0096956 | 0.0069598 | 0.0060333 | 0.070017 | 1.9501 | 1.146 | 1.5965 | 1.8416 | 0.15869 | 0.99994 | 0.99675 | 0.99966 | 0.9999 | 0.54772 | 2.1333e-09 | 1.168e-05 | 2.1329e-09 | 4.2667e-10 | 2.336e-06 | 4.2659e-10 | 5208281.25 | 951.2842 | 26041406.25 | 4756.4212 | 1 | 1 | 1 | 1 | 1 | 1
Pa-228 |  | 2.6667e-07 | 1.0847e-06 | 0.00024902 | 2.1386e-07 | 41666.25 | 10243.0063 | 44.6181 | 1 | 1 | 1 | 1 | 2.6667e-07 | 6.8224e-06 | 0.00024902 | 2.5637e-07 | 41666.25 | 1628.6151 | 44.6181 | 1 | 1 | 1 | 1 | 0.00024902 | 0.00050945 | 0.00035648 | 0.00029221 | 0.0010899 | 44.6181 | 21.8097 | 31.1686 | 38.0246 | 10.1945 | 1 | 1 | 1 | 1 | 1 | 2.1333e-09 | 1.168e-05 | 2.1329e-09 | 4.2667e-10 | 2.336e-06 | 4.2659e-10 | 5208281.25 | 951.2842 | 26041406.25 | 4756.4212 | 1 | 1 | 1 | 1 | 1 | 1
Pa-229 |  | 2.6667e-07 | 1.0847e-06 | 0.0047673 | 2.1404e-07 | 41666.25 | 10243.0063 | 2.3306 | 1 | 1 | 0.99999 | 1 | 2.6667e-07 | 6.8224e-06 | 0.0047673 | 2.5662e-07 | 41666.25 | 1628.6151 | 2.3306 | 1 | 1 | 0.99999 | 1 | 0.0047673 | 0.0074448 | 0.0056764 | 0.0050461 | 0.035504 | 2.3306 | 1.4924 | 1.9574 | 2.2019 | 0.31295 | 0.99999 | 0.99943 | 0.99994 | 0.99998 | 0.79086 | 2.1333e-09 | 1.168e-05 | 2.1329e-09 | 4.2667e-10 | 2.336e-06 | 4.2659e-10 | 5208281.25 | 951.2842 | 26041406.25 | 4756.4212 | 1 | 1 | 1 | 1 | 1 | 1
Pa-230 |  | 2.6667e-07 | 1.0847e-06 | 0.0002742 | 2.1388e-07 | 41666.2298 | 10243.0014 | 40.5219 | 1 | 1 | 1 | 1 | 2.6667e-07 | 6.8224e-06 | 0.0002742 | 2.564e-07 | 41666.2298 | 1628.6143 | 40.5219 | 1 | 1 | 1 | 1 | 0.0002742 | 0.00054247 | 0.00038454 | 0.00031337 | 0.001179 | 40.5219 | 20.4821 | 28.8941 | 35.4569 | 9.4242 | 1 | 1 | 1 | 1 | 1 | 2.1333e-09 | 1.168e-05 | 2.1329e-09 | 4.2667e-10 | 2.336e-06 | 4.2659e-10 | 5208278.7188 | 951.2838 | 26041406.25 | 4756.4212 | 1 | 1 | 1 | 1 | 1 | 1
Pa-231 |  | 0.012606 | 0.051279 | 30.8464 | 0.010115 | 0.88139 | 0.21668 | 0.0003602 | 0.98781 | 0.66155 | 0.001801 | 0.99588 | 0.012606 | 0.32252 | 30.8464 | 0.012127 | 0.88139 | 0.034451 | 0.0003602 | 0.98781 | 0.15824 | 0.001801 | 0.98976 | 30.8464 | 64.4342 | 40.2602 | 35.1234 | 512.0453 | 0.0003602 | 0.00017244 | 0.00027598 | 0.00031634 | 2.1699e-05 | 0.001801 | 0.0008622 | 0.0013799 | 0.0015817 | 0.0001085 | 0.00010085 | 0.55215 | 0.00010083 | 4.2667e-10 | 2.336e-06 | 4.2659e-10 | 110.174 | 0.020123 | 26041406.25 | 4756.4212 | 1 | 0.095719 | 1 | 1 | 1 | 1
Pa-232 |  | 2.6667e-07 | 1.0847e-06 | 0.00026826 | 2.1388e-07 | 41666.25 | 10243.0063 | 41.4185 | 1 | 1 | 1 | 1 | 2.6667e-07 | 6.8224e-06 | 0.00026826 | 2.5639e-07 | 41666.25 | 1628.6151 | 41.4185 | 1 | 1 | 1 | 1 | 0.00026826 | 0.00051865 | 0.00036145 | 0.00030111 | 0.0010027 | 41.4185 | 21.423 | 30.7403 | 36.9001 | 11.0806 | 1 | 1 | 1 | 1 | 1 | 2.1333e-09 | 1.168e-05 | 2.1329e-09 | 4.2667e-10 | 2.336e-06 | 4.2659e-10 | 5208281.25 | 951.2842 | 26041406.25 | 4756.4212 | 1 | 1 | 1 | 1 | 1 | 1
Pa-233 | SE | 2.6669e-07 | 1.0848e-06 | 0.00060322 | 2.1399e-07 | 41662.7329 | 10242.1417 | 18.4195 | 1 | 1 | 1 | 1 | 2.6669e-07 | 6.8229e-06 | 0.00060322 | 2.5655e-07 | 41662.7329 | 1628.4776 | 18.4195 | 1 | 1 | 1 | 1 | 0.00060322 | 0.0010955 | 0.00080996 | 0.00070976 | 0.0030568 | 18.4195 | 10.1423 | 13.718 | 15.6545 | 3.6349 | 1 | 1 | 1 | 1 | 1 | 2.1335e-09 | 1.1681e-05 | 2.1331e-09 | 4.2667e-10 | 2.336e-06 | 4.2659e-10 | 5207841.607 | 951.2039 | 26041406.25 | 4756.4212 | 1 | 1 | 1 | 1 | 1 | 1
Pa-234 |  | 2.6667e-07 | 1.0847e-06 | 0.00026242 | 2.1387e-07 | 41666.25 | 10243.0063 | 42.3412 | 1 | 1 | 1 | 1 | 2.6667e-07 | 6.8224e-06 | 0.00026242 | 2.5638e-07 | 41666.25 | 1628.6151 | 42.3412 | 1 | 1 | 1 | 1 | 0.00026242 | 0.00051764 | 0.00036841 | 0.00030031 | 0.0010446 | 42.3412 | 21.4649 | 30.1595 | 36.998 | 10.6362 | 1 | 1 | 1 | 1 | 1 | 2.1333e-09 | 1.168e-05 | 2.1329e-09 | 4.2667e-10 | 2.336e-06 | 4.2659e-10 | 5208281.25 | 951.2842 | 26041406.25 | 4756.4212 | 1 | 1 | 1 | 1 | 1 | 1
Pa-234m |  | 2.6667e-07 | 1.0847e-06 | 0.000224 | 2.1384e-07 | 41666.25 | 10243.0063 | 49.6036 | 1 | 1 | 1 | 1 | 2.6667e-07 | 6.8224e-06 | 0.000224 | 2.5634e-07 | 41666.25 | 1628.6151 | 49.6036 | 1 | 1 | 1 | 1 | 0.000224 | 0.00046192 | 0.00032326 | 0.00026508 | 0.00091058 | 49.6036 | 24.0539 | 34.3721 | 41.916 | 12.202 | 1 | 1 | 1 | 1 | 1 | 2.1333e-09 | 1.168e-05 | 2.1329e-09 | 4.2667e-10 | 2.336e-06 | 4.2659e-10 | 5208281.25 | 951.2842 | 26041406.25 | 4756.4212 | 1 | 1 | 1 | 1 | 1 | 1
Pa-235 |  | 2.6667e-07 | 1.0847e-06 | . | 2.1405e-07 | 41666.25 | 10243.0063 | 0 | 1 | 1 | 0 | 1 | 2.6667e-07 | 6.8224e-06 | . | 2.5664e-07 | 41666.25 | 1628.6151 | 0 | 1 | 1 | 0 | 1 | . | . | . | . | . | 0 | 0 | 0 | 0 | 0 | 0 | 0 | 0 | 0 | 0 | 2.1333e-09 | 1.168e-05 | 2.1329e-09 | 4.2667e-10 | 2.336e-06 | 4.2659e-10 | 5208281.25 | 951.2842 | 26041406.25 | 4756.4212 | 1 | 1 | 1 | 1 | 1 | 1
Pa-236 |  | 2.6667e-07 | 1.0847e-06 | 0.00020774 | 2.1383e-07 | 41666.25 | 10243.0063 | 53.4848 | 1 | 1 | 1 | 1 | 2.6667e-07 | 6.8224e-06 | 0.00020774 | 2.5632e-07 | 41666.25 | 1628.6151 | 53.4848 | 1 | 1 | 1 | 1 | 0.00020774 | 0.00042187 | 0.00029611 | 0.00024874 | 0.00080424 | 53.4848 | 26.3372 | 37.5237 | 44.669 | 13.8155 | 1 | 1 | 1 | 1 | 1 | 2.1333e-09 | 1.168e-05 | 2.1329e-09 | 4.2667e-10 | 2.336e-06 | 4.2659e-10 | 5208281.25 | 951.2842 | 26041406.25 | 4756.4212 | 1 | 1 | 1 | 1 | 1 | 1
Pa-237 |  | 2.6667e-07 | 1.0847e-06 | 0.00027317 | 2.1388e-07 | 41666.25 | 10243.0063 | 40.6741 | 1 | 1 | 1 | 1 | 2.6667e-07 | 6.8224e-06 | 0.00027317 | 2.5639e-07 | 41666.25 | 1628.6151 | 40.6741 | 1 | 1 | 1 | 1 | 0.00027317 | 0.00053045 | 0.00037328 | 0.00030952 | 0.00094686 | 40.6741 | 20.9462 | 29.7656 | 35.8975 | 11.7346 | 1 | 1 | 1 | 1 | 1 | 2.1333e-09 | 1.168e-05 | 2.1329e-09 | 4.2667e-10 | 2.336e-06 | 4.2659e-10 | 5208281.25 | 951.2842 | 26041406.25 | 4756.4212 | 1 | 1 | 1 | 1 | 1 | 1
Pb-194 |  | 2.6667e-07 | 1.0847e-06 | 0.0002505 | 2.1386e-07 | 41666.25 | 10243.0063 | 44.3555 | 1 | 1 | 1 | 1 | 2.6667e-07 | 6.8224e-06 | 0.0002505 | 2.5637e-07 | 41666.25 | 1628.6151 | 44.3555 | 1 | 1 | 1 | 1 | 0.0002505 | 0.000503 | 0.0003485 | 0.00028477 | 0.00098054 | 44.3555 | 22.0894 | 31.8821 | 39.0179 | 11.3315 | 1 | 1 | 1 | 1 | 1 | 2.1333e-09 | 1.168e-05 | 2.1329e-09 | 4.2667e-10 | 2.336e-06 | 4.2659e-10 | 5208281.25 | 951.2842 | 26041406.25 | 4756.4212 | 1 | 1 | 1 | 1 | 1 | 1
Pb-195m |  | 2.6667e-07 | 1.0847e-06 | 0.00030963 | 2.139e-07 | 41666.25 | 10243.0063 | 35.8851 | 1 | 1 | 1 | 1 | 2.6667e-07 | 6.8224e-06 | 0.00030963 | 2.5642e-07 | 41666.25 | 1628.6151 | 35.8851 | 1 | 1 | 1 | 1 | 0.00030963 | 0.00060905 | 0.0004307 | 0.00037187 | 0.0011447 | 35.8851 | 18.2432 | 25.7978 | 29.8791 | 9.7064 | 1 | 1 | 1 | 1 | 1 | 2.1333e-09 | 1.168e-05 | 2.1329e-09 | 4.2667e-10 | 2.336e-06 | 4.2659e-10 | 5208281.25 | 951.2842 | 26041406.25 | 4756.4212 | 1 | 1 | 1 | 1 | 1 | 1
Pb-196 |  | 2.6667e-07 | 1.0847e-06 | 0.0004736 | 2.1395e-07 | 41666.25 | 10243.0063 | 23.4609 | 1 | 1 | 1 | 1 | 2.6667e-07 | 6.8224e-06 | 0.0004736 | 2.565e-07 | 41666.25 | 1628.6151 | 23.4609 | 1 | 1 | 1 | 1 | 0.0004736 | 0.00087556 | 0.00062111 | 0.00053056 | 0.0018319 | 23.4609 | 12.6901 | 17.889 | 20.942 | 6.0654 | 1 | 1 | 1 | 1 | 1 | 2.1333e-09 | 1.168e-05 | 2.1329e-09 | 4.2667e-10 | 2.336e-06 | 4.2659e-10 | 5208281.25 | 951.2842 | 26041406.25 | 4756.4212 | 1 | 1 | 1 | 1 | 1 | 1
Pb-197 |  | 2.6667e-07 | 1.0847e-06 | 0.00020391 | 2.1382e-07 | 41666.25 | 10243.0063 | 54.4902 | 1 | 1 | 1 | 1 | 2.6667e-07 | 6.8224e-06 | 0.00020391 | 2.5631e-07 | 41666.25 | 1628.6151 | 54.4902 | 1 | 1 | 1 | 1 | 0.00020391 | 0.00044495 | 0.00031331 | 0.00025868 | 0.00083295 | 54.4902 | 24.9712 | 35.4635 | 42.9522 | 13.3394 | 1 | 1 | 1 | 1 | 1 | 2.1333e-09 | 1.168e-05 | 2.1329e-09 | 4.2667e-10 | 2.336e-06 | 4.2659e-10 | 5208281.25 | 951.2842 | 26041406.25 | 4756.4212 | 1 | 1 | 1 | 1 | 1 | 1
Pb-197m |  | 2.6667e-07 | 1.0847e-06 | 0.00031519 | 2.139e-07 | 41666.25 | 10243.0063 | 35.2522 | 1 | 1 | 1 | 1 | 2.6667e-07 | 6.8224e-06 | 0.00031519 | 2.5643e-07 | 41666.25 | 1628.6151 | 35.2522 | 1 | 1 | 1 | 1 | 0.00031519 | 0.00062538 | 0.00044745 | 0.00037873 | 0.0012494 | 35.2522 | 17.7668 | 24.8317 | 29.3374 | 8.893 | 1 | 1 | 1 | 1 | 1 | 2.1333e-09 | 1.168e-05 | 2.1329e-09 | 4.2667e-10 | 2.336e-06 | 4.2659e-10 | 5208281.25 | 951.2842 | 26041406.25 | 4756.4212 | 1 | 1 | 1 | 1 | 1 | 1
Pb-198 |  | 2.6667e-07 | 1.0847e-06 | 0.00049007 | 2.1395e-07 | 41666.25 | 10243.0063 | 22.6723 | 1 | 1 | 1 | 1 | 2.6667e-07 | 6.8224e-06 | 0.00049007 | 2.565e-07 | 41666.25 | 1628.6151 | 22.6723 | 1 | 1 | 1 | 1 | 0.00049007 | 0.00094406 | 0.00066768 | 0.00057246 | 0.0019691 | 22.6723 | 11.7693 | 16.6412 | 19.4093 | 5.6428 | 1 | 1 | 1 | 1 | 1 | 2.1333e-09 | 1.168e-05 | 2.1329e-09 | 4.2667e-10 | 2.336e-06 | 4.2659e-10 | 5208281.25 | 951.2842 | 26041406.25 | 4756.4212 | 1 | 1 | 1 | 1 | 1 | 1
Pb-199 |  | 2.6667e-07 | 1.0847e-06 | 0.00022339 | 2.1384e-07 | 41666.25 | 10243.0063 | 49.7383 | 1 | 1 | 1 | 1 | 2.6667e-07 | 6.8224e-06 | 0.00022339 | 2.5634e-07 | 41666.25 | 1628.6151 | 49.7383 | 1 | 1 | 1 | 1 | 0.00022339 | 0.00047172 | 0.00033133 | 0.00027233 | 0.00091536 | 49.7383 | 23.5544 | 33.5343 | 40.8003 | 12.1384 | 1 | 1 | 1 | 1 | 1 | 2.1333e-09 | 1.168e-05 | 2.1329e-09 | 4.2667e-10 | 2.336e-06 | 4.2659e-10 | 5208281.25 | 951.2842 | 26041406.25 | 4756.4212 | 1 | 1 | 1 | 1 | 1 | 1
Pb-200 |  | 2.6667e-07 | 1.0847e-06 | 0.0010341 | 2.14e-07 | 41666.25 | 10243.0063 | 10.7448 | 1 | 1 | 1 | 1 | 2.6667e-07 | 6.8224e-06 | 0.0010341 | 2.5657e-07 | 41666.25 | 1628.6151 | 10.7448 | 1 | 1 | 1 | 1 | 0.0010341 | 0.0020066 | 0.0014461 | 0.0011958 | 0.0055101 | 10.7448 | 5.5373 | 7.6834 | 9.2917 | 2.0165 | 1 | 1 | 1 | 1 | 0.99996 | 2.1333e-09 | 1.168e-05 | 2.1329e-09 | 4.2667e-10 | 2.336e-06 | 4.2659e-10 | 5208281.25 | 951.2842 | 26041406.25 | 4756.4212 | 1 | 1 | 1 | 1 | 1 | 1
Pb-201 |  | 2.6667e-07 | 1.0847e-06 | 0.00032805 | 2.1391e-07 | 41666.25 | 10243.0063 | 33.8701 | 1 | 1 | 1 | 1 | 2.6667e-07 | 6.8224e-06 | 0.00032805 | 2.5643e-07 | 41666.25 | 1628.6151 | 33.8701 | 1 | 1 | 1 | 1 | 0.00032805 | 0.00066161 | 0.00046385 | 0.0003899 | 0.0013077 | 33.8701 | 16.7938 | 23.9539 | 28.497 | 8.4963 | 1 | 1 | 1 | 1 | 1 | 2.1333e-09 | 1.168e-05 | 2.1329e-09 | 4.2667e-10 | 2.336e-06 | 4.2659e-10 | 5208281.25 | 951.2842 | 26041406.25 | 4756.4212 | 1 | 1 | 1 | 1 | 1 | 1
Pb-201m |  | 2.6667e-07 | 1.0847e-06 | 0.00034104 | 2.1391e-07 | 41666.25 | 10243.0063 | 32.5801 | 1 | 1 | 1 | 1 | 2.6667e-07 | 6.8224e-06 | 0.00034104 | 2.5644e-07 | 41666.25 | 1628.6151 | 32.5801 | 1 | 1 | 1 | 1 | 0.00034104 | 0.00062796 | 0.00044664 | 0.00036442 | 0.0011828 | 32.5801 | 17.6939 | 24.8771 | 30.4896 | 9.3942 | 1 | 1 | 1 | 1 | 1 | 2.1333e-09 | 1.168e-05 | 2.1329e-09 | 4.2667e-10 | 2.336e-06 | 4.2659e-10 | 5208281.25 | 951.2842 | 26041406.25 | 4756.4212 | 1 | 1 | 1 | 1 | 1 | 1
Pb-202 |  | 0.020202 | 0.082178 | . | 0.016216 | 0.54999 | 0.13521 | 0 | 0.93607 | 0.49137 | 0 | 0.96748 | 0.020202 | 0.51685 | . | 0.019442 | 0.54999 | 0.021498 | 0 | 0.93607 | 0.10191 | 0 | 0.94258 | . | . | . | . | . | 0 | 0 | 0 | 0 | 0 | 0 | 0 | 0 | 0 | 0 | 0.00016162 | 0.88485 | 0.00016159 | 4.2667e-10 | 2.336e-06 | 4.2659e-10 | 68.7489 | 0.012557 | 26041406.25 | 4756.4212 | 1 | 0.060854 | 1 | 1 | 1 | 1
Pb-202m |  | 2.6667e-07 | 1.0847e-06 | 0.00027959 | 2.1388e-07 | 41666.25 | 10243.0063 | 39.7407 | 1 | 1 | 1 | 1 | 2.6667e-07 | 6.8224e-06 | 0.00027959 | 2.564e-07 | 41666.25 | 1628.6151 | 39.7407 | 1 | 1 | 1 | 1 | 0.00027959 | 0.00052745 | 0.00037839 | 0.00032215 | 0.00094857 | 39.7407 | 21.0655 | 29.3638 | 34.4904 | 11.7134 | 1 | 1 | 1 | 1 | 1 | 2.1333e-09 | 1.168e-05 | 2.1329e-09 | 4.2667e-10 | 2.336e-06 | 4.2659e-10 | 5208281.25 | 951.2842 | 26041406.25 | 4756.4212 | 1 | 1 | 1 | 1 | 1 | 1
Pb-203 |  | 2.6667e-07 | 1.0847e-06 | 0.00073888 | 2.1398e-07 | 41666.25 | 10243.0063 | 15.0376 | 1 | 1 | 1 | 1 | 2.6667e-07 | 6.8224e-06 | 0.00073888 | 2.5655e-07 | 41666.25 | 1628.6151 | 15.0376 | 1 | 1 | 1 | 1 | 0.00073888 | 0.0012258 | 0.00091063 | 0.00078239 | 0.0026306 | 15.0376 | 9.0643 | 12.2015 | 14.2014 | 4.2237 | 1 | 1 | 1 | 1 | 1 | 2.1333e-09 | 1.168e-05 | 2.1329e-09 | 4.2667e-10 | 2.336e-06 | 4.2659e-10 | 5208281.25 | 951.2842 | 26041406.25 | 4756.4212 | 1 | 1 | 1 | 1 | 1 | 1
Pb-204m |  | 2.6667e-07 | 1.0847e-06 | 0.00026402 | 2.1387e-07 | 41666.25 | 10243.0063 | 42.0838 | 1 | 1 | 1 | 1 | 2.6667e-07 | 6.8224e-06 | 0.00026402 | 2.5639e-07 | 41666.25 | 1628.6151 | 42.0838 | 1 | 1 | 1 | 1 | 0.00026402 | 0.00050852 | 0.00036097 | 0.00030327 | 0.0008874 | 42.0838 | 21.8498 | 30.7808 | 36.6376 | 12.5209 | 1 | 1 | 1 | 1 | 1 | 2.1333e-09 | 1.168e-05 | 2.1329e-09 | 4.2667e-10 | 2.336e-06 | 4.2659e-10 | 5208281.25 | 951.2842 | 26041406.25 | 4756.4212 | 1 | 1 | 1 | 1 | 1 | 1
Pb-205 |  | 5.8874 | 23.9488 | . | 4.7257 | 0.0018872 | 0.00046395 | 0 | 0.0094362 | 0.0023197 | 0 | 0.011687 | 5.8874 | 150.6236 | . | 5.666 | 0.0018872 | 7.3767e-05 | 0 | 0.0094362 | 0.00036883 | 0 | 0.009805 | . | . | . | . | . | 0 | 0 | 0 | 0 | 0 | 0 | 0 | 0 | 0 | 0 | 0.0471 | 257.8701 | 0.047091 | 4.2667e-10 | 2.336e-06 | 4.2659e-10 | 0.2359 | 4.3088e-05 | 26041406.25 | 4756.4212 | 0.69257 | 0.00021544 | 0.69264 | 1 | 1 | 1
Pb-209 | SE | 2.6667e-07 | 1.0847e-06 | . | 2.1405e-07 | 41666.25 | 10243.0063 | 0 | 1 | 1 | 0 | 1 | 2.6667e-07 | 6.8224e-06 | . | 2.5664e-07 | 41666.25 | 1628.6151 | 0 | 1 | 1 | 0 | 1 | . | . | . | . | . | 0 | 0 | 0 | 0 | 0 | 0 | 0 | 0 | 0 | 0 | 2.1333e-09 | 1.168e-05 | 2.1329e-09 | 4.2667e-10 | 2.336e-06 | 4.2659e-10 | 5208281.25 | 951.2842 | 26041406.25 | 4756.4212 | 1 | 1 | 1 | 1 | 1 | 1
Pb-210 | SE | 5.7116e-08 | 2.3233e-07 | 1.2015 | 4.5845e-08 | 46186.8497 | 11354.3262 | 0.0021956 | 1 | 1 | 0.010918 | 1 | 5.7116e-08 | 1.4612e-06 | 1.2015 | 5.4967e-08 | 46186.8497 | 1805.3124 | 0.0021956 | 1 | 1 | 0.010918 | 1 | 1.2015 | 2.1398 | 1.2855 | 1.2921 | 50.0332 | 0.0021956 | 0.0012328 | 0.0020522 | 0.0020416 | 5.2725e-05 | 0.010918 | 0.0061641 | 0.010208 | 0.010156 | 0.00026362 | 4.5692e-10 | 2.5017e-06 | 4.5684e-10 | 4.2667e-10 | 2.336e-06 | 4.2659e-10 | 5773356.2128 | 1054.4943 | 26041406.25 | 4756.4212 | 1 | 1 | 1 | 1 | 1 | 1
Pb-211 |  | 2.6667e-07 | 1.0847e-06 | 0.0002982 | 2.1389e-07 | 41666.25 | 10243.0063 | 37.2603 | 1 | 1 | 1 | 1 | 2.6667e-07 | 6.8224e-06 | 0.0002982 | 2.5641e-07 | 41666.25 | 1628.6151 | 37.2603 | 1 | 1 | 1 | 1 | 0.0002982 | 0.00057827 | 0.00041628 | 0.00035798 | 0.0010213 | 37.2603 | 19.2143 | 26.6914 | 31.0377 | 10.8797 | 1 | 1 | 1 | 1 | 1 | 2.1333e-09 | 1.168e-05 | 2.1329e-09 | 4.2667e-10 | 2.336e-06 | 4.2659e-10 | 5208281.25 | 951.2842 | 26041406.25 | 4756.4212 | 1 | 1 | 1 | 1 | 1 | 1
Pb-212 |  | 2.6667e-07 | 1.0847e-06 | 0.0010263 | 2.14e-07 | 41666.25 | 10243.0063 | 10.8262 | 1 | 1 | 1 | 1 | 2.6667e-07 | 6.8224e-06 | 0.0010263 | 2.5657e-07 | 41666.25 | 1628.6151 | 10.8262 | 1 | 1 | 1 | 1 | 0.0010263 | 0.0014432 | 0.0010691 | 0.00098242 | 0.0028206 | 10.8262 | 7.6988 | 10.3925 | 11.3098 | 3.9392 | 1 | 1 | 1 | 1 | 1 | 2.1333e-09 | 1.168e-05 | 2.1329e-09 | 4.2667e-10 | 2.336e-06 | 4.2659e-10 | 5208281.25 | 951.2842 | 26041406.25 | 4756.4212 | 1 | 1 | 1 | 1 | 1 | 1
Pb-214 | SE | 5.7116e-08 | 2.3233e-07 | 0.00011046 | 4.5826e-08 | 1502792.3062 | 369438.3614 | 777.028 | 1 | 1 | 1 | 1 | 5.7116e-08 | 1.4612e-06 | 0.00011046 | 5.494e-08 | 1502792.3062 | 58739.8723 | 777.028 | 1 | 1 | 1 | 1 | 0.00011046 | 0.00019306 | 0.00014545 | 0.00012934 | 0.00036992 | 777.028 | 444.598 | 590.1108 | 663.6189 | 232.0284 | 1 | 1 | 1 | 1 | 1 | 4.5692e-10 | 2.5017e-06 | 4.5684e-10 | 4.2667e-10 | 2.336e-06 | 4.2659e-10 | 187849038.2732 | 34310.3266 | 26041406.25 | 4756.4212 | 1 | 1 | 1 | 1 | 1 | 1
Pd-100 |  | 2.6667e-07 | 1.0847e-06 | 0.00663 | 2.1404e-07 | 41666.25 | 10243.0063 | 1.6759 | 1 | 1 | 0.99977 | 1 | 2.6667e-07 | 6.8224e-06 | 0.00663 | 2.5663e-07 | 41666.25 | 1628.6151 | 1.6759 | 1 | 1 | 0.99977 | 1 | 0.00663 | 0.012524 | 0.0082493 | 0.0071022 | 0.053118 | 1.6759 | 0.88715 | 1.3469 | 1.5645 | 0.20917 | 0.99977 | 0.98815 | 0.99881 | 0.9996 | 0.64861 | 2.1333e-09 | 1.168e-05 | 2.1329e-09 | 4.2667e-10 | 2.336e-06 | 4.2659e-10 | 5208281.25 | 951.2842 | 26041406.25 | 4756.4212 | 1 | 1 | 1 | 1 | 1 | 1
Pd-101 |  | 2.6667e-07 | 1.0847e-06 | 0.0003316 | 2.1391e-07 | 41666.25 | 10243.0063 | 33.5075 | 1 | 1 | 1 | 1 | 2.6667e-07 | 6.8224e-06 | 0.0003316 | 2.5644e-07 | 41666.25 | 1628.6151 | 33.5075 | 1 | 1 | 1 | 1 | 0.0003316 | 0.00065233 | 0.00044652 | 0.00037235 | 0.0016615 | 33.5075 | 17.0328 | 24.8836 | 29.8402 | 6.6872 | 1 | 1 | 1 | 1 | 1 | 2.1333e-09 | 1.168e-05 | 2.1329e-09 | 4.2667e-10 | 2.336e-06 | 4.2659e-10 | 5208281.25 | 951.2842 | 26041406.25 | 4756.4212 | 1 | 1 | 1 | 1 | 1 | 1
Pd-103 |  | 2.6667e-07 | 1.0847e-06 | 0.015666 | 2.1404e-07 | 41666.2357 | 10243.0028 | 0.70924 | 1 | 1 | 0.97117 | 1 | 2.6667e-07 | 6.8224e-06 | 0.015666 | 2.5663e-07 | 41666.2357 | 1628.6145 | 0.70924 | 1 | 1 | 0.97117 | 1 | 0.015666 | 0.1193 | 0.031291 | 0.020386 | 1.46 | 0.70924 | 0.093133 | 0.35509 | 0.54503 | 0.0076103 | 0.97117 | 0.37228 | 0.83059 | 0.93446 | 0.037336 | 2.1333e-09 | 1.168e-05 | 2.1329e-09 | 4.2667e-10 | 2.336e-06 | 4.2659e-10 | 5208279.4662 | 951.2839 | 26041406.25 | 4756.4212 | 1 | 1 | 1 | 1 | 1 | 1
Pd-107 |  | 2.5012 | 10.1743 | . | 2.0077 | 0.0044423 | 0.0010921 | 0 | 0.021966 | 0.0054603 | 0 | 0.027292 | 2.5012 | 63.9904 | . | 2.4071 | 0.0044423 | 0.00017364 | 0 | 0.021966 | 0.00086818 | 0 | 0.022815 | . | . | . | . | . | 0 | 0 | 0 | 0 | 0 | 0 | 0 | 0 | 0 | 0 | 0.02001 | 109.5527 | 0.020006 | 4.2667e-10 | 2.336e-06 | 4.2659e-10 | 0.55528 | 0.00010142 | 26041406.25 | 4756.4212 | 0.93774 | 0.00050711 | 0.93777 | 1 | 1 | 1
Pd-109 |  | 2.6667e-07 | 1.0847e-06 | 0.0019985 | 2.1402e-07 | 41666.25 | 10243.0063 | 5.5598 | 1 | 1 | 1 | 1 | 2.6667e-07 | 6.8224e-06 | 0.0019985 | 2.566e-07 | 41666.25 | 1628.6151 | 5.5598 | 1 | 1 | 1 | 1 | 0.0019985 | 0.009298 | 0.003592 | 0.0024801 | 0.075459 | 5.5598 | 1.195 | 3.0933 | 4.4801 | 0.14725 | 1 | 0.99746 | 1 | 1 | 0.52108 | 2.1333e-09 | 1.168e-05 | 2.1329e-09 | 4.2667e-10 | 2.336e-06 | 4.2659e-10 | 5208281.25 | 951.2842 | 26041406.25 | 4756.4212 | 1 | 1 | 1 | 1 | 1 | 1
Pd-109m |  | 2.6667e-07 | 1.0847e-06 | 0.0012457 | 2.1401e-07 | 41666.25 | 10243.0063 | 8.9198 | 1 | 1 | 1 | 1 | 2.6667e-07 | 6.8224e-06 | 0.0012457 | 2.5658e-07 | 41666.25 | 1628.6151 | 8.9198 | 1 | 1 | 1 | 1 | 0.0012457 | 0.0016308 | 0.0012392 | 0.0012013 | 0.003361 | 8.9198 | 6.8133 | 8.9662 | 9.2489 | 3.3058 | 1 | 1 | 1 | 1 | 1 | 2.1333e-09 | 1.168e-05 | 2.1329e-09 | 4.2667e-10 | 2.336e-06 | 4.2659e-10 | 5208281.25 | 951.2842 | 26041406.25 | 4756.4212 | 1 | 1 | 1 | 1 | 1 | 1
Pd-111 |  | 2.6667e-07 | 1.0847e-06 | 0.00024925 | 2.1386e-07 | 41666.25 | 10243.0063 | 44.5781 | 1 | 1 | 1 | 1 | 2.6667e-07 | 6.8224e-06 | 0.00024925 | 2.5637e-07 | 41666.25 | 1628.6151 | 44.5781 | 1 | 1 | 1 | 1 | 0.00024925 | 0.00048981 | 0.00034308 | 0.00028623 | 0.00085738 | 44.5781 | 22.6843 | 32.3863 | 38.8185 | 12.9592 | 1 | 1 | 1 | 1 | 1 | 2.1333e-09 | 1.168e-05 | 2.1329e-09 | 4.2667e-10 | 2.336e-06 | 4.2659e-10 | 5208281.25 | 951.2842 | 26041406.25 | 4756.4212 | 1 | 1 | 1 | 1 | 1 | 1
Pd-112 |  | 2.6667e-07 | 1.0847e-06 | . | 2.1405e-07 | 41666.25 | 10243.0063 | 0 | 1 | 1 | 0 | 1 | 2.6667e-07 | 6.8224e-06 | . | 2.5664e-07 | 41666.25 | 1628.6151 | 0 | 1 | 1 | 0 | 1 | . | . | . | . | . | 0 | 0 | 0 | 0 | 0 | 0 | 0 | 0 | 0 | 0 | 2.1333e-09 | 1.168e-05 | 2.1329e-09 | 4.2667e-10 | 2.336e-06 | 4.2659e-10 | 5208281.25 | 951.2842 | 26041406.25 | 4756.4212 | 1 | 1 | 1 | 1 | 1 | 1
Pd-114 |  | 2.6667e-07 | 1.0847e-06 | 0.00090608 | 2.14e-07 | 41666.25 | 10243.0063 | 12.2626 | 1 | 1 | 1 | 1 | 2.6667e-07 | 6.8224e-06 | 0.00090608 | 2.5656e-07 | 41666.25 | 1628.6151 | 12.2626 | 1 | 1 | 1 | 1 | 0.00090608 | 0.0013017 | 0.00098612 | 0.00090994 | 0.0021351 | 12.2626 | 8.5361 | 11.2674 | 12.2107 | 5.2041 | 1 | 1 | 1 | 1 | 1 | 2.1333e-09 | 1.168e-05 | 2.1329e-09 | 4.2667e-10 | 2.336e-06 | 4.2659e-10 | 5208281.25 | 951.2842 | 26041406.25 | 4756.4212 | 1 | 1 | 1 | 1 | 1 | 1
Pd-96 |  | 2.6667e-07 | 1.0847e-06 | 0.00028394 | 2.1389e-07 | 41666.25 | 10243.0063 | 39.1321 | 1 | 1 | 1 | 1 | 2.6667e-07 | 6.8224e-06 | 0.00028394 | 2.564e-07 | 41666.25 | 1628.6151 | 39.1321 | 1 | 1 | 1 | 1 | 0.00028394 | 0.0005686 | 0.0003929 | 0.00032809 | 0.0010054 | 39.1321 | 19.541 | 28.2793 | 33.8657 | 11.0511 | 1 | 1 | 1 | 1 | 1 | 2.1333e-09 | 1.168e-05 | 2.1329e-09 | 4.2667e-10 | 2.336e-06 | 4.2659e-10 | 5208281.25 | 951.2842 | 26041406.25 | 4756.4212 | 1 | 1 | 1 | 1 | 1 | 1
Pd-97 |  | 2.6667e-07 | 1.0847e-06 | 0.00022654 | 2.1384e-07 | 41666.25 | 10243.0063 | 49.0466 | 1 | 1 | 1 | 1 | 2.6667e-07 | 6.8224e-06 | 0.00022654 | 2.5635e-07 | 41666.25 | 1628.6151 | 49.0466 | 1 | 1 | 1 | 1 | 0.00022654 | 0.00045377 | 0.00031629 | 0.00026158 | 0.00080841 | 49.0466 | 24.4861 | 35.1293 | 42.4759 | 13.7443 | 1 | 1 | 1 | 1 | 1 | 2.1333e-09 | 1.168e-05 | 2.1329e-09 | 4.2667e-10 | 2.336e-06 | 4.2659e-10 | 5208281.25 | 951.2842 | 26041406.25 | 4756.4212 | 1 | 1 | 1 | 1 | 1 | 1
Pd-98 |  | 2.6667e-07 | 1.0847e-06 | 0.00034038 | 2.1391e-07 | 41666.25 | 10243.0063 | 32.6427 | 1 | 1 | 1 | 1 | 2.6667e-07 | 6.8224e-06 | 0.00034038 | 2.5644e-07 | 41666.25 | 1628.6151 | 32.6427 | 1 | 1 | 1 | 1 | 0.00034038 | 0.00071632 | 0.00048538 | 0.00038689 | 0.001583 | 32.6427 | 15.5113 | 22.8915 | 28.7186 | 7.0191 | 1 | 1 | 1 | 1 | 1 | 2.1333e-09 | 1.168e-05 | 2.1329e-09 | 4.2667e-10 | 2.336e-06 | 4.2659e-10 | 5208281.25 | 951.2842 | 26041406.25 | 4756.4212 | 1 | 1 | 1 | 1 | 1 | 1
Pd-99 |  | 2.6667e-07 | 1.0847e-06 | 0.00026448 | 2.1387e-07 | 41666.25 | 10243.0063 | 42.0108 | 1 | 1 | 1 | 1 | 2.6667e-07 | 6.8224e-06 | 0.00026448 | 2.5639e-07 | 41666.25 | 1628.6151 | 42.0108 | 1 | 1 | 1 | 1 | 0.00026448 | 0.00053358 | 0.00037885 | 0.00031374 | 0.00097445 | 42.0108 | 20.8235 | 29.3282 | 35.4141 | 11.4023 | 1 | 1 | 1 | 1 | 1 | 2.1333e-09 | 1.168e-05 | 2.1329e-09 | 4.2667e-10 | 2.336e-06 | 4.2659e-10 | 5208281.25 | 951.2842 | 26041406.25 | 4756.4212 | 1 | 1 | 1 | 1 | 1 | 1
Pm-136 |  | 2.6667e-07 | 1.0847e-06 | 0.0003228 | 2.139e-07 | 41666.25 | 10243.0063 | 34.4208 | 1 | 1 | 1 | 1 | 2.6667e-07 | 6.8224e-06 | 0.0003228 | 2.5643e-07 | 41666.25 | 1628.6151 | 34.4208 | 1 | 1 | 1 | 1 | 0.0003228 | 0.00060802 | 0.00043178 | 0.00037055 | 0.0010625 | 34.4208 | 18.274 | 25.7332 | 29.9853 | 10.4578 | 1 | 1 | 1 | 1 | 1 | 2.1333e-09 | 1.168e-05 | 2.1329e-09 | 4.2667e-10 | 2.336e-06 | 4.2659e-10 | 5208281.25 | 951.2842 | 26041406.25 | 4756.4212 | 1 | 1 | 1 | 1 | 1 | 1
Pm-137m |  | 2.6667e-07 | 1.0847e-06 | 0.00034915 | 2.1392e-07 | 41666.25 | 10243.0063 | 31.8229 | 1 | 1 | 1 | 1 | 2.6667e-07 | 6.8224e-06 | 0.00034915 | 2.5645e-07 | 41666.25 | 1628.6151 | 31.8229 | 1 | 1 | 1 | 1 | 0.00034915 | 0.00066164 | 0.00046574 | 0.0003983 | 0.0011426 | 31.8229 | 16.7932 | 23.8568 | 27.8959 | 9.7242 | 1 | 1 | 1 | 1 | 1 | 2.1333e-09 | 1.168e-05 | 2.1329e-09 | 4.2667e-10 | 2.336e-06 | 4.2659e-10 | 5208281.25 | 951.2842 | 26041406.25 | 4756.4212 | 1 | 1 | 1 | 1 | 1 | 1
Pm-139 |  | 2.6667e-07 | 1.0847e-06 | 0.00032616 | 2.1391e-07 | 41666.25 | 10243.0063 | 34.0663 | 1 | 1 | 1 | 1 | 2.6667e-07 | 6.8224e-06 | 0.00032616 | 2.5643e-07 | 41666.25 | 1628.6151 | 34.0663 | 1 | 1 | 1 | 1 | 0.00032616 | 0.00061872 | 0.0004401 | 0.00039323 | 0.0010998 | 34.0663 | 17.9579 | 25.2463 | 28.2557 | 10.1025 | 1 | 1 | 1 | 1 | 1 | 2.1333e-09 | 1.168e-05 | 2.1329e-09 | 4.2667e-10 | 2.336e-06 | 4.2659e-10 | 5208281.25 | 951.2842 | 26041406.25 | 4756.4212 | 1 | 1 | 1 | 1 | 1 | 1
Pm-140 |  | 2.6667e-07 | 1.0847e-06 | 0.00034621 | 2.1391e-07 | 41666.25 | 10243.0063 | 32.093 | 1 | 1 | 1 | 1 | 2.6667e-07 | 6.8224e-06 | 0.00034621 | 2.5645e-07 | 41666.25 | 1628.6151 | 32.093 | 1 | 1 | 1 | 1 | 0.00034621 | 0.00063929 | 0.00045272 | 0.00039681 | 0.0011061 | 32.093 | 17.3802 | 24.5426 | 28.0005 | 10.0456 | 1 | 1 | 1 | 1 | 1 | 2.1333e-09 | 1.168e-05 | 2.1329e-09 | 4.2667e-10 | 2.336e-06 | 4.2659e-10 | 5208281.25 | 951.2842 | 26041406.25 | 4756.4212 | 1 | 1 | 1 | 1 | 1 | 1
Pm-140m |  | 2.6667e-07 | 1.0847e-06 | 0.00027791 | 2.1388e-07 | 41666.25 | 10243.0063 | 39.9804 | 1 | 1 | 1 | 1 | 2.6667e-07 | 6.8224e-06 | 0.00027791 | 2.564e-07 | 41666.25 | 1628.6151 | 39.9804 | 1 | 1 | 1 | 1 | 0.00027791 | 0.00052899 | 0.00037799 | 0.00031796 | 0.00091739 | 39.9804 | 21.004 | 29.3947 | 34.9442 | 12.1115 | 1 | 1 | 1 | 1 | 1 | 2.1333e-09 | 1.168e-05 | 2.1329e-09 | 4.2667e-10 | 2.336e-06 | 4.2659e-10 | 5208281.25 | 951.2842 | 26041406.25 | 4756.4212 | 1 | 1 | 1 | 1 | 1 | 1
Pm-141 |  | 2.6667e-07 | 1.0847e-06 | 0.00029133 | 2.1389e-07 | 41666.25 | 10243.0063 | 38.1393 | 1 | 1 | 1 | 1 | 2.6667e-07 | 6.8224e-06 | 0.00029133 | 2.5641e-07 | 41666.25 | 1628.6151 | 38.1393 | 1 | 1 | 1 | 1 | 0.00029133 | 0.00055969 | 0.00039866 | 0.00033883 | 0.0010139 | 38.1393 | 19.8519 | 27.8708 | 32.7919 | 10.9584 | 1 | 1 | 1 | 1 | 1 | 2.1333e-09 | 1.168e-05 | 2.1329e-09 | 4.2667e-10 | 2.336e-06 | 4.2659e-10 | 5208281.25 | 951.2842 | 26041406.25 | 4756.4212 | 1 | 1 | 1 | 1 | 1 | 1
Pm-142 |  | 2.6667e-07 | 1.0847e-06 | 0.00034393 | 2.1391e-07 | 41666.25 | 10243.0063 | 32.3064 | 1 | 1 | 1 | 1 | 2.6667e-07 | 6.8224e-06 | 0.00034393 | 2.5644e-07 | 41666.25 | 1628.6151 | 32.3064 | 1 | 1 | 1 | 1 | 0.00034393 | 0.00063261 | 0.00044758 | 0.00039744 | 0.0010915 | 32.3064 | 17.5637 | 24.8248 | 27.9566 | 10.1793 | 1 | 1 | 1 | 1 | 1 | 2.1333e-09 | 1.168e-05 | 2.1329e-09 | 4.2667e-10 | 2.336e-06 | 4.2659e-10 | 5208281.25 | 951.2842 | 26041406.25 | 4756.4212 | 1 | 1 | 1 | 1 | 1 | 1
Pm-143 |  | 4.3361e-07 | 1.7638e-06 | 0.00047456 | 3.4779e-07 | 25624.7035 | 6299.439 | 23.4133 | 1 | 1 | 1 | 1 | 4.3361e-07 | 1.1093e-05 | 0.00047456 | 4.1693e-07 | 25624.7035 | 1001.5967 | 23.4133 | 1 | 1 | 1 | 1 | 0.00047456 | 0.00098301 | 0.00064743 | 0.000532 | 0.00191 | 23.4133 | 11.303 | 17.1618 | 20.8855 | 5.8172 | 1 | 1 | 1 | 1 | 1 | 3.4688e-09 | 1.8992e-05 | 3.4682e-09 | 4.2667e-10 | 2.336e-06 | 4.2659e-10 | 3203087.9343 | 585.0389 | 26041406.25 | 4756.4212 | 1 | 1 | 1 | 1 | 1 | 1
Pm-144 |  | 5.3139e-07 | 2.1616e-06 | 0.00063971 | 4.2625e-07 | 20909.4632 | 5140.2697 | 17.3687 | 1 | 1 | 1 | 1 | 5.3139e-07 | 1.3595e-05 | 0.00063971 | 5.1099e-07 | 20909.4632 | 817.2914 | 17.3687 | 1 | 1 | 1 | 1 | 0.00063971 | 0.0012117 | 0.00085444 | 0.00070053 | 0.0021012 | 17.3687 | 9.1699 | 13.0038 | 15.8609 | 5.2879 | 1 | 1 | 1 | 1 | 1 | 4.2511e-09 | 2.3275e-05 | 4.2503e-09 | 4.2667e-10 | 2.336e-06 | 4.2659e-10 | 2613682.9029 | 477.385 | 26041406.25 | 4756.4212 | 1 | 1 | 1 | 1 | 1 | 1
Pm-145 |  | 6.9452e-06 | 2.8251e-05 | 7.6522 | 5.5747e-06 | 1599.8168 | 393.2903 | 0.001452 | 1 | 1 | 0.00726 | 1 | 6.9452e-06 | 0.00017768 | 7.6522 | 6.6839e-06 | 1599.8168 | 62.5323 | 0.001452 | 1 | 1 | 0.00726 | 1 | 7.6522 | 15.488 | 8.0221 | 6.437 | 69.4602 | 0.001452 | 0.00071739 | 0.001385 | 0.0017261 | 0.00015996 | 0.00726 | 0.003587 | 0.0069252 | 0.0086306 | 0.00079981 | 5.5561e-08 | 0.0003042 | 5.5551e-08 | 4.2667e-10 | 2.336e-06 | 4.2659e-10 | 199977.1013 | 36.5255 | 26041406.25 | 4756.4212 | 1 | 1 | 1 | 1 | 1 | 1
Pm-146 |  | 2.2641e-06 | 9.2097e-06 | 0.0027075 | 1.8161e-06 | 4907.5478 | 1206.4451 | 4.1038 | 1 | 1 | 1 | 1 | 2.2641e-06 | 5.7923e-05 | 0.0027075 | 2.1771e-06 | 4907.5478 | 191.8221 | 4.1038 | 1 | 1 | 1 | 1 | 0.0027075 | 0.0052655 | 0.003668 | 0.003135 | 0.009311 | 4.1038 | 2.1101 | 3.0291 | 3.5442 | 1.1933 | 1 | 0.99997 | 1 | 1 | 0.99744 | 1.8113e-08 | 9.9166e-05 | 1.8109e-08 | 4.2667e-10 | 2.336e-06 | 4.2659e-10 | 613443.4718 | 112.0445 | 26041406.25 | 4756.4212 | 1 | 1 | 1 | 1 | 1 | 1
Pm-147 |  | 1.1487e-06 | 4.6726e-06 | 0.014535 | 9.2196e-07 | 9672.8243 | 2377.915 | 0.76442 | 1 | 1 | 0.97812 | 1 | 1.1487e-06 | 2.9388e-05 | 0.014535 | 1.1054e-06 | 9672.8243 | 378.0832 | 0.76442 | 1 | 1 | 0.97812 | 1 | 0.014535 | 0.018536 | 0.014006 | 0.012624 | 0.041346 | 0.76442 | 0.59942 | 0.79332 | 0.88013 | 0.26873 | 0.97812 | 0.95007 | 0.98106 | 0.98773 | 0.73911 | 9.1895e-09 | 5.0312e-05 | 9.1878e-09 | 4.2667e-10 | 2.336e-06 | 4.2659e-10 | 1209103.0321 | 220.8407 | 26041406.25 | 4756.4212 | 1 | 1 | 1 | 1 | 1 | 1
Pm-148 |  | 2.6667e-07 | 1.0847e-06 | 0.00020775 | 2.1383e-07 | 41666.25 | 10243.0063 | 53.4833 | 1 | 1 | 1 | 1 | 2.6667e-07 | 6.8224e-06 | 0.00020775 | 2.5632e-07 | 41666.25 | 1628.6151 | 53.4833 | 1 | 1 | 1 | 1 | 0.00020775 | 0.00042372 | 0.00029998 | 0.00025263 | 0.00074662 | 53.4833 | 26.2227 | 37.0395 | 43.9806 | 14.8817 | 1 | 1 | 1 | 1 | 1 | 2.1333e-09 | 1.168e-05 | 2.1329e-09 | 4.2667e-10 | 2.336e-06 | 4.2659e-10 | 5208281.25 | 951.2842 | 26041406.25 | 4756.4212 | 1 | 1 | 1 | 1 | 1 | 1
Pm-148m |  | 2.6725e-07 | 1.0871e-06 | 0.00031539 | 2.1437e-07 | 41575.202 | 10220.6236 | 35.2299 | 1 | 1 | 1 | 1 | 2.6725e-07 | 6.8373e-06 | 0.00031539 | 2.5699e-07 | 41575.202 | 1625.0563 | 35.2299 | 1 | 1 | 1 | 1 | 0.00031539 | 0.00058123 | 0.0004143 | 0.0003503 | 0.0010197 | 35.2299 | 19.1163 | 26.8185 | 31.7184 | 10.8967 | 1 | 1 | 1 | 1 | 1 | 2.138e-09 | 1.1706e-05 | 2.1376e-09 | 4.2667e-10 | 2.336e-06 | 4.2659e-10 | 5196900.2465 | 949.2055 | 26041406.25 | 4756.4212 | 1 | 1 | 1 | 1 | 1 | 1
Pm-149 |  | 2.6667e-07 | 1.0847e-06 | 0.00050444 | 2.1396e-07 | 41666.25 | 10243.0063 | 22.0265 | 1 | 1 | 1 | 1 | 2.6667e-07 | 6.8224e-06 | 0.00050444 | 2.5651e-07 | 41666.25 | 1628.6151 | 22.0265 | 1 | 1 | 1 | 1 | 0.00050444 | 0.00084844 | 0.00061326 | 0.0005473 | 0.0014378 | 22.0265 | 13.0959 | 18.1178 | 20.3017 | 7.7276 | 1 | 1 | 1 | 1 | 1 | 2.1333e-09 | 1.168e-05 | 2.1329e-09 | 4.2667e-10 | 2.336e-06 | 4.2659e-10 | 5208281.25 | 951.2842 | 26041406.25 | 4756.4212 | 1 | 1 | 1 | 1 | 1 | 1
Pm-150 |  | 2.6667e-07 | 1.0847e-06 | 0.00022549 | 2.1384e-07 | 41666.25 | 10243.0063 | 49.2743 | 1 | 1 | 1 | 1 | 2.6667e-07 | 6.8224e-06 | 0.00022549 | 2.5634e-07 | 41666.25 | 1628.6151 | 49.2743 | 1 | 1 | 1 | 1 | 0.00022549 | 0.0004337 | 0.00030929 | 0.00025898 | 0.00076732 | 49.2743 | 25.6192 | 35.9246 | 42.9037 | 14.4803 | 1 | 1 | 1 | 1 | 1 | 2.1333e-09 | 1.168e-05 | 2.1329e-09 | 4.2667e-10 | 2.336e-06 | 4.2659e-10 | 5208281.25 | 951.2842 | 26041406.25 | 4756.4212 | 1 | 1 | 1 | 1 | 1 | 1
Pm-151 |  | 2.6667e-07 | 1.0847e-06 | 0.00044561 | 2.1394e-07 | 41666.25 | 10243.0063 | 24.9346 | 1 | 1 | 1 | 1 | 2.6667e-07 | 6.8224e-06 | 0.00044561 | 2.5649e-07 | 41666.25 | 1628.6151 | 24.9346 | 1 | 1 | 1 | 1 | 0.00044561 | 0.00081441 | 0.00058531 | 0.00050702 | 0.0014416 | 24.9346 | 13.643 | 18.983 | 21.9145 | 7.7073 | 1 | 1 | 1 | 1 | 1 | 2.1333e-09 | 1.168e-05 | 2.1329e-09 | 4.2667e-10 | 2.336e-06 | 4.2659e-10 | 5208281.25 | 951.2842 | 26041406.25 | 4756.4212 | 1 | 1 | 1 | 1 | 1 | 1
Pm-152 |  | 2.6667e-07 | 1.0847e-06 | 0.00022416 | 2.1384e-07 | 41666.25 | 10243.0063 | 49.5669 | 1 | 1 | 1 | 1 | 2.6667e-07 | 6.8224e-06 | 0.00022416 | 2.5634e-07 | 41666.25 | 1628.6151 | 49.5669 | 1 | 1 | 1 | 1 | 0.00022416 | 0.00046425 | 0.00032968 | 0.000262 | 0.00082944 | 49.5669 | 23.9334 | 33.7026 | 42.4082 | 13.3959 | 1 | 1 | 1 | 1 | 1 | 2.1333e-09 | 1.168e-05 | 2.1329e-09 | 4.2667e-10 | 2.336e-06 | 4.2659e-10 | 5208281.25 | 951.2842 | 26041406.25 | 4756.4212 | 1 | 1 | 1 | 1 | 1 | 1
Pm-152m |  | 2.6667e-07 | 1.0847e-06 | 0.00025385 | 2.1387e-07 | 41666.25 | 10243.0063 | 43.7695 | 1 | 1 | 1 | 1 | 2.6667e-07 | 6.8224e-06 | 0.00025385 | 2.5638e-07 | 41666.25 | 1628.6151 | 43.7695 | 1 | 1 | 1 | 1 | 0.00025385 | 0.00049166 | 0.00034604 | 0.00028561 | 0.00085307 | 43.7695 | 22.5991 | 32.1089 | 38.9027 | 13.0247 | 1 | 1 | 1 | 1 | 1 | 2.1333e-09 | 1.168e-05 | 2.1329e-09 | 4.2667e-10 | 2.336e-06 | 4.2659e-10 | 5208281.25 | 951.2842 | 26041406.25 | 4756.4212 | 1 | 1 | 1 | 1 | 1 | 1
Pm-153 |  | 2.6667e-07 | 1.0847e-06 | 0.001131 | 2.1401e-07 | 41666.25 | 10243.0063 | 9.8241 | 1 | 1 | 1 | 1 | 2.6667e-07 | 6.8224e-06 | 0.001131 | 2.5658e-07 | 41666.25 | 1628.6151 | 9.8241 | 1 | 1 | 1 | 1 | 0.001131 | 0.0021217 | 0.0015102 | 0.0012145 | 0.0048783 | 9.8241 | 5.2369 | 7.3575 | 9.1483 | 2.2776 | 1 | 1 | 1 | 1 | 0.99999 | 2.1333e-09 | 1.168e-05 | 2.1329e-09 | 4.2667e-10 | 2.336e-06 | 4.2659e-10 | 5208281.25 | 951.2842 | 26041406.25 | 4756.4212 | 1 | 1 | 1 | 1 | 1 | 1
Pm-154 |  | 2.6667e-07 | 1.0847e-06 | 0.00017503 | 2.1379e-07 | 41666.25 | 10243.0063 | 63.4797 | 1 | 1 | 1 | 1 | 2.6667e-07 | 6.8224e-06 | 0.00017503 | 2.5626e-07 | 41666.25 | 1628.6151 | 63.4797 | 1 | 1 | 1 | 1 | 0.00017503 | 0.00035334 | 0.00025079 | 0.00020695 | 0.00064227 | 63.4797 | 31.4452 | 44.3036 | 53.6889 | 17.2996 | 1 | 1 | 1 | 1 | 1 | 2.1333e-09 | 1.168e-05 | 2.1329e-09 | 4.2667e-10 | 2.336e-06 | 4.2659e-10 | 5208281.25 | 951.2842 | 26041406.25 | 4756.4212 | 1 | 1 | 1 | 1 | 1 | 1
Pm-154m |  | 2.6667e-07 | 1.0847e-06 | 0.00020892 | 2.1383e-07 | 41666.25 | 10243.0063 | 53.1824 | 1 | 1 | 1 | 1 | 2.6667e-07 | 6.8224e-06 | 0.00020892 | 2.5632e-07 | 41666.25 | 1628.6151 | 53.1824 | 1 | 1 | 1 | 1 | 0.00020892 | 0.00043153 | 0.00030313 | 0.00025353 | 0.0007633 | 53.1824 | 25.7481 | 36.6548 | 43.8255 | 14.5565 | 1 | 1 | 1 | 1 | 1 | 2.1333e-09 | 1.168e-05 | 2.1329e-09 | 4.2667e-10 | 2.336e-06 | 4.2659e-10 | 5208281.25 | 951.2842 | 26041406.25 | 4756.4212 | 1 | 1 | 1 | 1 | 1 | 1
Po-203 |  | 2.6667e-07 | 1.0847e-06 | 0.00022476 | 2.1384e-07 | 41666.25 | 10243.0063 | 49.434 | 1 | 1 | 1 | 1 | 2.6667e-07 | 6.8224e-06 | 0.00022476 | 2.5634e-07 | 41666.25 | 1628.6151 | 49.434 | 1 | 1 | 1 | 1 | 0.00022476 | 0.00046349 | 0.00032792 | 0.00026717 | 0.00088464 | 49.434 | 23.9724 | 33.8832 | 41.5884 | 12.5599 | 1 | 1 | 1 | 1 | 1 | 2.1333e-09 | 1.168e-05 | 2.1329e-09 | 4.2667e-10 | 2.336e-06 | 4.2659e-10 | 5208281.25 | 951.2842 | 26041406.25 | 4756.4212 | 1 | 1 | 1 | 1 | 1 | 1
Po-204 |  | 2.6667e-07 | 1.0847e-06 | 0.00029275 | 2.1389e-07 | 41666.25 | 10243.0063 | 37.9543 | 1 | 1 | 1 | 1 | 2.6667e-07 | 6.8224e-06 | 0.00029275 | 2.5641e-07 | 41666.25 | 1628.6151 | 37.9543 | 1 | 1 | 1 | 1 | 0.00029275 | 0.0005849 | 0.00041274 | 0.00033643 | 0.001241 | 37.9543 | 18.9963 | 26.9198 | 33.0264 | 8.9531 | 1 | 1 | 1 | 1 | 1 | 2.1333e-09 | 1.168e-05 | 2.1329e-09 | 4.2667e-10 | 2.336e-06 | 4.2659e-10 | 5208281.25 | 951.2842 | 26041406.25 | 4756.4212 | 1 | 1 | 1 | 1 | 1 | 1
Po-205 |  | 2.6667e-07 | 1.0847e-06 | 0.00022476 | 2.1384e-07 | 41666.25 | 10243.0063 | 49.434 | 1 | 1 | 1 | 1 | 2.6667e-07 | 6.8224e-06 | 0.00022476 | 2.5634e-07 | 41666.25 | 1628.6151 | 49.434 | 1 | 1 | 1 | 1 | 0.00022476 | 0.00046349 | 0.00032405 | 0.00026574 | 0.00088464 | 49.434 | 23.9724 | 34.2878 | 41.8114 | 12.5599 | 1 | 1 | 1 | 1 | 1 | 2.1333e-09 | 1.168e-05 | 2.1329e-09 | 4.2667e-10 | 2.336e-06 | 4.2659e-10 | 5208281.25 | 951.2842 | 26041406.25 | 4756.4212 | 1 | 1 | 1 | 1 | 1 | 1
Po-206 |  | 2.6667e-07 | 1.0847e-06 | 0.0002918 | 2.1389e-07 | 41666.25 | 10243.0063 | 38.0773 | 1 | 1 | 1 | 1 | 2.6667e-07 | 6.8224e-06 | 0.0002918 | 2.5641e-07 | 41666.25 | 1628.6151 | 38.0773 | 1 | 1 | 1 | 1 | 0.0002918 | 0.0005687 | 0.00040424 | 0.00033255 | 0.0011863 | 38.0773 | 19.5374 | 27.4861 | 33.412 | 9.366 | 1 | 1 | 1 | 1 | 1 | 2.1333e-09 | 1.168e-05 | 2.1329e-09 | 4.2667e-10 | 2.336e-06 | 4.2659e-10 | 5208281.25 | 951.2842 | 26041406.25 | 4756.4212 | 1 | 1 | 1 | 1 | 1 | 1
Po-207 |  | 2.6667e-07 | 1.0847e-06 | 0.00025116 | 2.1386e-07 | 41666.25 | 10243.0063 | 44.2388 | 1 | 1 | 1 | 1 | 2.6667e-07 | 6.8224e-06 | 0.00025116 | 2.5637e-07 | 41666.25 | 1628.6151 | 44.2388 | 1 | 1 | 1 | 1 | 0.00025116 | 0.00048936 | 0.00034696 | 0.00028423 | 0.00094513 | 44.2388 | 22.7053 | 32.0239 | 39.0912 | 11.756 | 1 | 1 | 1 | 1 | 1 | 2.1333e-09 | 1.168e-05 | 2.1329e-09 | 4.2667e-10 | 2.336e-06 | 4.2659e-10 | 5208281.25 | 951.2842 | 26041406.25 | 4756.4212 | 1 | 1 | 1 | 1 | 1 | 1
Po-208 |  | 1.2538e-06 | 5.1002e-06 | 0.0016509 | 1.0058e-06 | 8861.9038 | 2178.5627 | 6.7302 | 1 | 1 | 1 | 1 | 1.2538e-06 | 3.2077e-05 | 0.0016509 | 1.2057e-06 | 8861.9038 | 346.3866 | 6.7302 | 1 | 1 | 1 | 1 | 0.0016509 | 0.0032023 | 0.0022415 | 0.0018509 | 0.0067406 | 6.7302 | 3.4697 | 4.957 | 6.0032 | 1.6484 | 1 | 1 | 1 | 1 | 0.99974 | 1.003e-08 | 5.4916e-05 | 1.0029e-08 | 4.2667e-10 | 2.336e-06 | 4.2659e-10 | 1107737.9705 | 202.3266 | 26041406.25 | 4756.4212 | 1 | 1 | 1 | 1 | 1 | 1
Po-209 |  | 3.9383e-05 | 0.0001602 | 0.046478 | 3.159e-05 | 282.1259 | 69.3563 | 0.23906 | 1 | 1 | 0.69738 | 1 | 3.9383e-05 | 0.0010076 | 0.046478 | 3.7871e-05 | 282.1259 | 11.0275 | 0.23906 | 1 | 1 | 0.69738 | 1 | 0.046478 | 0.090821 | 0.062828 | 0.051961 | 0.25064 | 0.23906 | 0.12234 | 0.17685 | 0.21383 | 0.044331 | 0.69738 | 0.45757 | 0.58697 | 0.65671 | 0.19881 | 3.1506e-07 | 0.001725 | 3.1501e-07 | 4.2667e-10 | 2.336e-06 | 4.2659e-10 | 35265.7401 | 6.4412 | 26041406.25 | 4756.4212 | 1 | 1 | 1 | 1 | 1 | 1
Po-210 | SE | 5.7116e-08 | 2.3233e-07 | 5.626e-05 | 4.5808e-08 | 1261230.3652 | 310054.0757 | 1280.4039 | 1 | 1 | 1 | 1 | 5.7116e-08 | 1.4612e-06 | 5.626e-05 | 5.4913e-08 | 1261230.3652 | 49297.9038 | 1280.4039 | 1 | 1 | 1 | 1 | 5.626e-05 | 0.00011132 | 7.7959e-05 | 6.459e-05 | 0.00018923 | 1280.4039 | 647.0903 | 924.0246 | 1115.2739 | 380.6825 | 1 | 1 | 1 | 1 | 1 | 4.5692e-10 | 2.5017e-06 | 4.5684e-10 | 4.2667e-10 | 2.336e-06 | 4.2659e-10 | 157653795.6534 | 28795.2138 | 26041406.25 | 4756.4212 | 1 | 1 | 1 | 1 | 1 | 1
Po-211 |  | 2.6667e-07 | 1.0847e-06 | 0.00027943 | 2.1388e-07 | 41666.25 | 10243.0063 | 39.7632 | 1 | 1 | 1 | 1 | 2.6667e-07 | 6.8224e-06 | 0.00027943 | 2.564e-07 | 41666.25 | 1628.6151 | 39.7632 | 1 | 1 | 1 | 1 | 0.00027943 | 0.00053027 | 0.00037377 | 0.00031089 | 0.00091432 | 39.7632 | 20.9536 | 29.727 | 35.7398 | 12.1522 | 1 | 1 | 1 | 1 | 1 | 2.1333e-09 | 1.168e-05 | 2.1329e-09 | 4.2667e-10 | 2.336e-06 | 4.2659e-10 | 5208281.25 | 951.2842 | 26041406.25 | 4756.4212 | 1 | 1 | 1 | 1 | 1 | 1
Po-212 |  | 2.6667e-07 | 1.0847e-06 | . | 2.1405e-07 | 41666.25 | 10243.0063 | 0 | 1 | 1 | 0 | 1 | 2.6667e-07 | 6.8224e-06 | . | 2.5664e-07 | 41666.25 | 1628.6151 | 0 | 1 | 1 | 0 | 1 | . | . | . | . | . | 0 | 0 | 0 | 0 | 0 | 0 | 0 | 0 | 0 | 0 | 2.1333e-09 | 1.168e-05 | 2.1329e-09 | 4.2667e-10 | 2.336e-06 | 4.2659e-10 | 5208281.25 | 951.2842 | 26041406.25 | 4756.4212 | 1 | 1 | 1 | 1 | 1 | 1
Po-212m |  | 2.6667e-07 | 1.0847e-06 | 0.00013381 | 2.137e-07 | 41666.25 | 10243.0063 | 83.0354 | 1 | 1 | 1 | 1 | 2.6667e-07 | 6.8224e-06 | 0.00013381 | 2.5614e-07 | 41666.25 | 1628.6151 | 83.0354 | 1 | 1 | 1 | 1 | 0.00013381 | 0.00029427 | 0.00020173 | 0.00016193 | 0.00054495 | 83.0354 | 37.7584 | 55.0775 | 68.6172 | 20.3891 | 1 | 1 | 1 | 1 | 1 | 2.1333e-09 | 1.168e-05 | 2.1329e-09 | 4.2667e-10 | 2.336e-06 | 4.2659e-10 | 5208281.25 | 951.2842 | 26041406.25 | 4756.4212 | 1 | 1 | 1 | 1 | 1 | 1
Po-213 | SE | 2.6667e-07 | 1.0847e-06 | 0.00026803 | 2.1388e-07 | 41666.25 | 10243.0063 | 41.4542 | 1 | 1 | 1 | 1 | 2.6667e-07 | 6.8224e-06 | 0.00026803 | 2.5639e-07 | 41666.25 | 1628.6151 | 41.4542 | 1 | 1 | 1 | 1 | 0.00026803 | 0.00053161 | 0.00036851 | 0.00030778 | 0.00091545 | 41.4542 | 20.9006 | 30.1509 | 36.1 | 12.1372 | 1 | 1 | 1 | 1 | 1 | 2.1333e-09 | 1.168e-05 | 2.1329e-09 | 4.2667e-10 | 2.336e-06 | 4.2659e-10 | 5208281.25 | 951.2842 | 26041406.25 | 4756.4212 | 1 | 1 | 1 | 1 | 1 | 1
Po-214 | SE | 5.7116e-08 | 2.3233e-07 | 5.6449e-05 | 4.5808e-08 | 1502792.3062 | 369438.3614 | 1520.5311 | 1 | 1 | 1 | 1 | 5.7116e-08 | 1.4612e-06 | 5.6449e-05 | 5.4914e-08 | 1502792.3062 | 58739.8723 | 1520.5311 | 1 | 1 | 1 | 1 | 5.6449e-05 | 0.00011132 | 7.789e-05 | 6.5403e-05 | 0.00018969 | 1520.5311 | 771.0234 | 1101.967 | 1312.37 | 452.4887 | 1 | 1 | 1 | 1 | 1 | 4.5692e-10 | 2.5017e-06 | 4.5684e-10 | 4.2667e-10 | 2.336e-06 | 4.2659e-10 | 187849038.2732 | 34310.3266 | 26041406.25 | 4756.4212 | 1 | 1 | 1 | 1 | 1 | 1
Po-215 |  | 2.6667e-07 | 1.0847e-06 | 0.00040546 | 2.1393e-07 | 41666.25 | 10243.0063 | 27.4034 | 1 | 1 | 1 | 1 | 2.6667e-07 | 6.8224e-06 | 0.00040546 | 2.5647e-07 | 41666.25 | 1628.6151 | 27.4034 | 1 | 1 | 1 | 1 | 0.00040546 | 0.00070669 | 0.00052805 | 0.00049509 | 0.0012673 | 27.4034 | 15.7226 | 21.0417 | 22.4422 | 8.7672 | 1 | 1 | 1 | 1 | 1 | 2.1333e-09 | 1.168e-05 | 2.1329e-09 | 4.2667e-10 | 2.336e-06 | 4.2659e-10 | 5208281.25 | 951.2842 | 26041406.25 | 4756.4212 | 1 | 1 | 1 | 1 | 1 | 1
Po-216 |  | 2.6667e-07 | 1.0847e-06 | 0.00026283 | 2.1387e-07 | 41666.25 | 10243.0063 | 42.2749 | 1 | 1 | 1 | 1 | 2.6667e-07 | 6.8224e-06 | 0.00026283 | 2.5639e-07 | 41666.25 | 1628.6151 | 42.2749 | 1 | 1 | 1 | 1 | 0.00026283 | 0.00052174 | 0.00036327 | 0.00030079 | 0.00088312 | 42.2749 | 21.296 | 30.5858 | 36.9395 | 12.5815 | 1 | 1 | 1 | 1 | 1 | 2.1333e-09 | 1.168e-05 | 2.1329e-09 | 4.2667e-10 | 2.336e-06 | 4.2659e-10 | 5208281.25 | 951.2842 | 26041406.25 | 4756.4212 | 1 | 1 | 1 | 1 | 1 | 1
Po-218 | SE | 5.7116e-08 | 2.3233e-07 | . | 4.5845e-08 | 1502792.3062 | 369438.3614 | 0 | 1 | 1 | 0 | 1 | 5.7116e-08 | 1.4612e-06 | . | 5.4967e-08 | 1502792.3062 | 58739.8723 | 0 | 1 | 1 | 0 | 1 | . | . | . | . | . | 0 | 0 | 0 | 0 | 0 | 0 | 0 | 0 | 0 | 0 | 4.5692e-10 | 2.5017e-06 | 4.5684e-10 | 4.2667e-10 | 2.336e-06 | 4.2659e-10 | 187849038.2732 | 34310.3266 | 26041406.25 | 4756.4212 | 1 | 1 | 1 | 1 | 1 | 1
Pr-134 |  | 2.6667e-07 | 1.0847e-06 | 0.00029315 | 2.1389e-07 | 41666.25 | 10243.0063 | 37.9027 | 1 | 1 | 1 | 1 | 2.6667e-07 | 6.8224e-06 | 0.00029315 | 2.5641e-07 | 41666.25 | 1628.6151 | 37.9027 | 1 | 1 | 1 | 1 | 0.00029315 | 0.0005669 | 0.00040142 | 0.00034131 | 0.00098121 | 37.9027 | 19.5995 | 27.679 | 32.5536 | 11.3238 | 1 | 1 | 1 | 1 | 1 | 2.1333e-09 | 1.168e-05 | 2.1329e-09 | 4.2667e-10 | 2.336e-06 | 4.2659e-10 | 5208281.25 | 951.2842 | 26041406.25 | 4756.4212 | 1 | 1 | 1 | 1 | 1 | 1
Pr-134m |  | 2.6667e-07 | 1.0847e-06 | 0.0002433 | 2.1386e-07 | 41666.25 | 10243.0063 | 45.6673 | 1 | 1 | 1 | 1 | 2.6667e-07 | 6.8224e-06 | 0.0002433 | 2.5637e-07 | 41666.25 | 1628.6151 | 45.6673 | 1 | 1 | 1 | 1 | 0.0002433 | 0.00048472 | 0.00034683 | 0.00029504 | 0.00089441 | 45.6673 | 22.9225 | 32.0361 | 37.6588 | 12.4227 | 1 | 1 | 1 | 1 | 1 | 2.1333e-09 | 1.168e-05 | 2.1329e-09 | 4.2667e-10 | 2.336e-06 | 4.2659e-10 | 5208281.25 | 951.2842 | 26041406.25 | 4756.4212 | 1 | 1 | 1 | 1 | 1 | 1
Pr-135 |  | 2.6667e-07 | 1.0847e-06 | 0.000352 | 2.1392e-07 | 41666.25 | 10243.0063 | 31.5653 | 1 | 1 | 1 | 1 | 2.6667e-07 | 6.8224e-06 | 0.000352 | 2.5645e-07 | 41666.25 | 1628.6151 | 31.5653 | 1 | 1 | 1 | 1 | 0.000352 | 0.00065586 | 0.00046277 | 0.00039818 | 0.0011705 | 31.5653 | 16.9412 | 24.0096 | 27.9043 | 9.4926 | 1 | 1 | 1 | 1 | 1 | 2.1333e-09 | 1.168e-05 | 2.1329e-09 | 4.2667e-10 | 2.336e-06 | 4.2659e-10 | 5208281.25 | 951.2842 | 26041406.25 | 4756.4212 | 1 | 1 | 1 | 1 | 1 | 1
Pr-136 |  | 2.6667e-07 | 1.0847e-06 | 0.00024726 | 2.1386e-07 | 41666.25 | 10243.0063 | 44.9364 | 1 | 1 | 1 | 1 | 2.6667e-07 | 6.8224e-06 | 0.00024726 | 2.5637e-07 | 41666.25 | 1628.6151 | 44.9364 | 1 | 1 | 1 | 1 | 0.00024726 | 0.00049245 | 0.00035016 | 0.00029324 | 0.0008899 | 44.9364 | 22.5625 | 31.7311 | 37.89 | 12.4856 | 1 | 1 | 1 | 1 | 1 | 2.1333e-09 | 1.168e-05 | 2.1329e-09 | 4.2667e-10 | 2.336e-06 | 4.2659e-10 | 5208281.25 | 951.2842 | 26041406.25 | 4756.4212 | 1 | 1 | 1 | 1 | 1 | 1
Pr-137 |  | 2.6667e-07 | 1.0847e-06 | 0.00032779 | 2.1391e-07 | 41666.25 | 10243.0063 | 33.8964 | 1 | 1 | 1 | 1 | 2.6667e-07 | 6.8224e-06 | 0.00032779 | 2.5643e-07 | 41666.25 | 1628.6151 | 33.8964 | 1 | 1 | 1 | 1 | 0.00032779 | 0.00062158 | 0.00043329 | 0.00037374 | 0.0012061 | 33.8964 | 17.8755 | 25.6436 | 29.7292 | 9.2122 | 1 | 1 | 1 | 1 | 1 | 2.1333e-09 | 1.168e-05 | 2.1329e-09 | 4.2667e-10 | 2.336e-06 | 4.2659e-10 | 5208281.25 | 951.2842 | 26041406.25 | 4756.4212 | 1 | 1 | 1 | 1 | 1 | 1
Pr-138 |  | 2.6667e-07 | 1.0847e-06 | 0.00036703 | 2.1392e-07 | 41666.25 | 10243.0063 | 30.273 | 1 | 1 | 1 | 1 | 2.6667e-07 | 6.8224e-06 | 0.00036703 | 2.5646e-07 | 41666.25 | 1628.6151 | 30.273 | 1 | 1 | 1 | 1 | 0.00036703 | 0.00064648 | 0.00046735 | 0.00040548 | 0.0011114 | 30.273 | 17.1868 | 23.7744 | 27.4023 | 9.9972 | 1 | 1 | 1 | 1 | 1 | 2.1333e-09 | 1.168e-05 | 2.1329e-09 | 4.2667e-10 | 2.336e-06 | 4.2659e-10 | 5208281.25 | 951.2842 | 26041406.25 | 4756.4212 | 1 | 1 | 1 | 1 | 1 | 1
Pr-138m |  | 2.6667e-07 | 1.0847e-06 | 0.00026858 | 2.1388e-07 | 41666.25 | 10243.0063 | 41.37 | 1 | 1 | 1 | 1 | 2.6667e-07 | 6.8224e-06 | 0.00026858 | 2.5639e-07 | 41666.25 | 1628.6151 | 41.37 | 1 | 1 | 1 | 1 | 0.00026858 | 0.00052228 | 0.00036583 | 0.0003021 | 0.00091446 | 41.37 | 21.2742 | 30.3722 | 36.7789 | 12.1503 | 1 | 1 | 1 | 1 | 1 | 2.1333e-09 | 1.168e-05 | 2.1329e-09 | 4.2667e-10 | 2.336e-06 | 4.2659e-10 | 5208281.25 | 951.2842 | 26041406.25 | 4756.4212 | 1 | 1 | 1 | 1 | 1 | 1
Pr-139 |  | 2.6667e-07 | 1.0847e-06 | 0.00035533 | 2.1392e-07 | 41666.25 | 10243.0063 | 31.2692 | 1 | 1 | 1 | 1 | 2.6667e-07 | 6.8224e-06 | 0.00035533 | 2.5645e-07 | 41666.25 | 1628.6151 | 31.2692 | 1 | 1 | 1 | 1 | 0.00035533 | 0.00072704 | 0.00046271 | 0.00038417 | 0.0017375 | 31.2692 | 15.2825 | 24.0127 | 28.9221 | 6.3947 | 1 | 1 | 1 | 1 | 1 | 2.1333e-09 | 1.168e-05 | 2.1329e-09 | 4.2667e-10 | 2.336e-06 | 4.2659e-10 | 5208281.25 | 951.2842 | 26041406.25 | 4756.4212 | 1 | 1 | 1 | 1 | 1 | 1
Pr-140 |  | 2.6667e-07 | 1.0847e-06 | 0.00039266 | 2.1393e-07 | 41666.25 | 10243.0063 | 28.2966 | 1 | 1 | 1 | 1 | 2.6667e-07 | 6.8224e-06 | 0.00039266 | 2.5647e-07 | 41666.25 | 1628.6151 | 28.2966 | 1 | 1 | 1 | 1 | 0.00039266 | 0.00064857 | 0.00047062 | 0.00042154 | 0.0011541 | 28.2966 | 17.1315 | 23.6091 | 26.3581 | 9.6275 | 1 | 1 | 1 | 1 | 1 | 2.1333e-09 | 1.168e-05 | 2.1329e-09 | 4.2667e-10 | 2.336e-06 | 4.2659e-10 | 5208281.25 | 951.2842 | 26041406.25 | 4756.4212 | 1 | 1 | 1 | 1 | 1 | 1
Pr-142 |  | 2.6667e-07 | 1.0847e-06 | 0.00016656 | 2.1377e-07 | 41666.25 | 10243.0063 | 66.7101 | 1 | 1 | 1 | 1 | 2.6667e-07 | 6.8224e-06 | 0.00016656 | 2.5624e-07 | 41666.25 | 1628.6151 | 66.7101 | 1 | 1 | 1 | 1 | 0.00016656 | 0.00034823 | 0.00024652 | 0.00019615 | 0.00061822 | 66.7101 | 31.9075 | 45.0709 | 56.6447 | 17.9725 | 1 | 1 | 1 | 1 | 1 | 2.1333e-09 | 1.168e-05 | 2.1329e-09 | 4.2667e-10 | 2.336e-06 | 4.2659e-10 | 5208281.25 | 951.2842 | 26041406.25 | 4756.4212 | 1 | 1 | 1 | 1 | 1 | 1
Pr-142m |  | 2.6667e-07 | 1.0847e-06 | . | 2.1405e-07 | 41666.25 | 10243.0063 | 0 | 1 | 1 | 0 | 1 | 2.6667e-07 | 6.8224e-06 | . | 2.5664e-07 | 41666.25 | 1628.6151 | 0 | 1 | 1 | 0 | 1 | . | . | . | . | . | 0 | 0 | 0 | 0 | 0 | 0 | 0 | 0 | 0 | 0 | 2.1333e-09 | 1.168e-05 | 2.1329e-09 | 4.2667e-10 | 2.336e-06 | 4.2659e-10 | 5208281.25 | 951.2842 | 26041406.25 | 4756.4212 | 1 | 1 | 1 | 1 | 1 | 1
Pr-143 |  | 2.6667e-07 | 1.0847e-06 | 0.00027962 | 2.1388e-07 | 41666.2497 | 10243.0063 | 39.7355 | 1 | 1 | 1 | 1 | 2.6667e-07 | 6.8224e-06 | 0.00027962 | 2.564e-07 | 41666.2497 | 1628.6151 | 39.7355 | 1 | 1 | 1 | 1 | 0.00027962 | 0.00054293 | 0.00038186 | 0.00031439 | 0.00091365 | 39.7355 | 20.4649 | 29.0972 | 35.341 | 12.1612 | 1 | 1 | 1 | 1 | 1 | 2.1333e-09 | 1.168e-05 | 2.1329e-09 | 4.2667e-10 | 2.336e-06 | 4.2659e-10 | 5208281.2082 | 951.2842 | 26041406.25 | 4756.4212 | 1 | 1 | 1 | 1 | 1 | 1
Pr-144 |  | 2.6667e-07 | 1.0847e-06 | 0.00017598 | 2.1379e-07 | 41666.25 | 10243.0063 | 63.1371 | 1 | 1 | 1 | 1 | 2.6667e-07 | 6.8224e-06 | 0.00017598 | 2.5626e-07 | 41666.25 | 1628.6151 | 63.1371 | 1 | 1 | 1 | 1 | 0.00017598 | 0.00035815 | 0.00025789 | 0.00020517 | 0.00064368 | 63.1371 | 31.0232 | 43.084 | 54.1542 | 17.2617 | 1 | 1 | 1 | 1 | 1 | 2.1333e-09 | 1.168e-05 | 2.1329e-09 | 4.2667e-10 | 2.336e-06 | 4.2659e-10 | 5208281.25 | 951.2842 | 26041406.25 | 4756.4212 | 1 | 1 | 1 | 1 | 1 | 1
Pr-144m |  | 2.6667e-07 | 1.0847e-06 | 0.00072622 | 2.1398e-07 | 41666.25 | 10243.0063 | 15.2998 | 1 | 1 | 1 | 1 | 2.6667e-07 | 6.8224e-06 | 0.00072622 | 2.5654e-07 | 41666.25 | 1628.6151 | 15.2998 | 1 | 1 | 1 | 1 | 0.00072622 | 0.0039622 | 0.0014419 | 0.00079133 | 0.021648 | 15.2998 | 2.8042 | 7.7059 | 14.0409 | 0.51326 | 1 | 1 | 1 | 1 | 0.92318 | 2.1333e-09 | 1.168e-05 | 2.1329e-09 | 4.2667e-10 | 2.336e-06 | 4.2659e-10 | 5208281.25 | 951.2842 | 26041406.25 | 4756.4212 | 1 | 1 | 1 | 1 | 1 | 1
Pr-145 |  | 2.6667e-07 | 1.0847e-06 | 0.00025739 | 2.1387e-07 | 41666.25 | 10243.0063 | 43.1675 | 1 | 1 | 1 | 1 | 2.6667e-07 | 6.8224e-06 | 0.00025739 | 2.5638e-07 | 41666.25 | 1628.6151 | 43.1675 | 1 | 1 | 1 | 1 | 0.00025739 | 0.00049767 | 0.00035257 | 0.00028831 | 0.00088122 | 43.1675 | 22.3261 | 31.5141 | 38.5388 | 12.6086 | 1 | 1 | 1 | 1 | 1 | 2.1333e-09 | 1.168e-05 | 2.1329e-09 | 4.2667e-10 | 2.336e-06 | 4.2659e-10 | 5208281.25 | 951.2842 | 26041406.25 | 4756.4212 | 1 | 1 | 1 | 1 | 1 | 1
Pr-146 |  | 2.6667e-07 | 1.0847e-06 | 0.00020519 | 2.1382e-07 | 41666.25 | 10243.0063 | 54.15 | 1 | 1 | 1 | 1 | 2.6667e-07 | 6.8224e-06 | 0.00020519 | 2.5631e-07 | 41666.25 | 1628.6151 | 54.15 | 1 | 1 | 1 | 1 | 0.00020519 | 0.00041402 | 0.00029038 | 0.00025241 | 0.00072922 | 54.15 | 26.837 | 38.2637 | 44.0202 | 15.2368 | 1 | 1 | 1 | 1 | 1 | 2.1333e-09 | 1.168e-05 | 2.1329e-09 | 4.2667e-10 | 2.336e-06 | 4.2659e-10 | 5208281.25 | 951.2842 | 26041406.25 | 4756.4212 | 1 | 1 | 1 | 1 | 1 | 1
Pr-147 |  | 2.6667e-07 | 1.0847e-06 | 0.00028465 | 2.1389e-07 | 41666.25 | 10243.0063 | 39.0335 | 1 | 1 | 1 | 1 | 2.6667e-07 | 6.8224e-06 | 0.00028465 | 2.564e-07 | 41666.25 | 1628.6151 | 39.0335 | 1 | 1 | 1 | 1 | 0.00028465 | 0.00059271 | 0.0004031 | 0.00032594 | 0.0011794 | 39.0335 | 18.7462 | 27.5639 | 34.0889 | 9.4208 | 1 | 1 | 1 | 1 | 1 | 2.1333e-09 | 1.168e-05 | 2.1329e-09 | 4.2667e-10 | 2.336e-06 | 4.2659e-10 | 5208281.25 | 951.2842 | 26041406.25 | 4756.4212 | 1 | 1 | 1 | 1 | 1 | 1
Pr-148 |  | 2.6667e-07 | 1.0847e-06 | 0.00022791 | 2.1385e-07 | 41666.25 | 10243.0063 | 48.7508 | 1 | 1 | 1 | 1 | 2.6667e-07 | 6.8224e-06 | 0.00022791 | 2.5635e-07 | 41666.25 | 1628.6151 | 48.7508 | 1 | 1 | 1 | 1 | 0.00022791 | 0.00044629 | 0.000314 | 0.00026141 | 0.00078501 | 48.7508 | 24.8965 | 35.3852 | 42.5044 | 14.1539 | 1 | 1 | 1 | 1 | 1 | 2.1333e-09 | 1.168e-05 | 2.1329e-09 | 4.2667e-10 | 2.336e-06 | 4.2659e-10 | 5208281.25 | 951.2842 | 26041406.25 | 4756.4212 | 1 | 1 | 1 | 1 | 1 | 1
Pr-148m |  | 2.6667e-07 | 1.0847e-06 | 0.00034289 | 2.1391e-07 | 41666.25 | 10243.0063 | 32.4041 | 1 | 1 | 1 | 1 | 2.6667e-07 | 6.8224e-06 | 0.00034289 | 2.5644e-07 | 41666.25 | 1628.6151 | 32.4041 | 1 | 1 | 1 | 1 | 0.00034289 | 0.00064293 | 0.000456 | 0.00039361 | 0.0010962 | 32.4041 | 17.2819 | 24.3661 | 28.2283 | 10.1361 | 1 | 1 | 1 | 1 | 1 | 2.1333e-09 | 1.168e-05 | 2.1329e-09 | 4.2667e-10 | 2.336e-06 | 4.2659e-10 | 5208281.25 | 951.2842 | 26041406.25 | 4756.4212 | 1 | 1 | 1 | 1 | 1 | 1
Pt-184 |  | 2.6667e-07 | 1.0847e-06 | 0.00047542 | 2.1395e-07 | 41666.25 | 10243.0063 | 23.3707 | 1 | 1 | 1 | 1 | 2.6667e-07 | 6.8224e-06 | 0.00047542 | 2.565e-07 | 41666.25 | 1628.6151 | 23.3707 | 1 | 1 | 1 | 1 | 0.00047542 | 0.0009492 | 0.00066094 | 0.00055134 | 0.0021168 | 23.3707 | 11.7057 | 16.811 | 20.1527 | 5.2491 | 1 | 1 | 1 | 1 | 1 | 2.1333e-09 | 1.168e-05 | 2.1329e-09 | 4.2667e-10 | 2.336e-06 | 4.2659e-10 | 5208281.25 | 951.2842 | 26041406.25 | 4756.4212 | 1 | 1 | 1 | 1 | 1 | 1
Pt-186 |  | 2.6667e-07 | 1.0847e-06 | 0.00033455 | 2.1391e-07 | 41666.25 | 10243.0063 | 33.2117 | 1 | 1 | 1 | 1 | 2.6667e-07 | 6.8224e-06 | 0.00033455 | 2.5644e-07 | 41666.25 | 1628.6151 | 33.2117 | 1 | 1 | 1 | 1 | 0.00033455 | 0.0006648 | 0.00045687 | 0.00037284 | 0.0012958 | 33.2117 | 16.7133 | 24.3198 | 29.8009 | 8.5747 | 1 | 1 | 1 | 1 | 1 | 2.1333e-09 | 1.168e-05 | 2.1329e-09 | 4.2667e-10 | 2.336e-06 | 4.2659e-10 | 5208281.25 | 951.2842 | 26041406.25 | 4756.4212 | 1 | 1 | 1 | 1 | 1 | 1
Pt-187 |  | 2.6667e-07 | 1.0847e-06 | 0.00034077 | 2.1391e-07 | 41666.25 | 10243.0063 | 32.6055 | 1 | 1 | 1 | 1 | 2.6667e-07 | 6.8224e-06 | 0.00034077 | 2.5644e-07 | 41666.25 | 1628.6151 | 32.6055 | 1 | 1 | 1 | 1 | 0.00034077 | 0.00070654 | 0.00048882 | 0.00040176 | 0.0015112 | 32.6055 | 15.726 | 22.7303 | 27.6556 | 7.3526 | 1 | 1 | 1 | 1 | 1 | 2.1333e-09 | 1.168e-05 | 2.1329e-09 | 4.2667e-10 | 2.336e-06 | 4.2659e-10 | 5208281.25 | 951.2842 | 26041406.25 | 4756.4212 | 1 | 1 | 1 | 1 | 1 | 1
Pt-188 |  | 2.6667e-07 | 1.0847e-06 | 0.00083638 | 2.1399e-07 | 41666.25 | 10243.0063 | 13.2847 | 1 | 1 | 1 | 1 | 2.6667e-07 | 6.8224e-06 | 0.00083638 | 2.5656e-07 | 41666.25 | 1628.6151 | 13.2847 | 1 | 1 | 1 | 1 | 0.00083638 | 0.001625 | 0.001134 | 0.00095871 | 0.0043102 | 13.2847 | 6.8377 | 9.7982 | 11.5895 | 2.5778 | 1 | 1 | 1 | 1 | 1 | 2.1333e-09 | 1.168e-05 | 2.1329e-09 | 4.2667e-10 | 2.336e-06 | 4.2659e-10 | 5208281.2499 | 951.2842 | 26041406.25 | 4756.4212 | 1 | 1 | 1 | 1 | 1 | 1
Pt-189 |  | 2.6667e-07 | 1.0847e-06 | 0.00034641 | 2.1391e-07 | 41666.25 | 10243.0063 | 32.0749 | 1 | 1 | 1 | 1 | 2.6667e-07 | 6.8224e-06 | 0.00034641 | 2.5645e-07 | 41666.25 | 1628.6151 | 32.0749 | 1 | 1 | 1 | 1 | 0.00034641 | 0.00074936 | 0.00050224 | 0.00040423 | 0.001704 | 32.0749 | 14.8274 | 22.1231 | 27.4871 | 6.5206 | 1 | 1 | 1 | 1 | 1 | 2.1333e-09 | 1.168e-05 | 2.1329e-09 | 4.2667e-10 | 2.336e-06 | 4.2659e-10 | 5208281.25 | 951.2842 | 26041406.25 | 4756.4212 | 1 | 1 | 1 | 1 | 1 | 1
Pt-190 |  | 250121.8162 | 1017439.3899 | . | 200766.4694 | 4.4422e-08 | 1.0921e-08 | 0 | 2.2211e-07 | 5.4603e-08 | 0 | 2.7671e-07 | 250121.8162 | 6399079.9829 | . | 240713.0293 | 4.4422e-08 | 1.7363e-09 | 0 | 2.2211e-07 | 8.6817e-09 | 0 | 2.3079e-07 | . | . | . | . | . | 0 | 0 | 0 | 0 | 0 | 0 | 0 | 0 | 0 | 0 | 2000.9745 | 10955335.5509 | 2000.6091 | 4.2667e-10 | 2.336e-06 | 4.2659e-10 | 5.5528e-06 | 1.0142e-09 | 26041406.25 | 4756.4212 | 2.7764e-05 | 5.071e-09 | 2.7769e-05 | 1 | 1 | 1
Pt-191 |  | 2.6667e-07 | 1.0847e-06 | 0.00051414 | 2.1396e-07 | 41666.25 | 10243.0063 | 21.6109 | 1 | 1 | 1 | 1 | 2.6667e-07 | 6.8224e-06 | 0.00051414 | 2.5651e-07 | 41666.25 | 1628.6151 | 21.6109 | 1 | 1 | 1 | 1 | 0.00051414 | 0.0011076 | 0.00075669 | 0.00062635 | 0.0028383 | 21.6109 | 10.0314 | 14.6836 | 17.7392 | 3.9147 | 1 | 1 | 1 | 1 | 1 | 2.1333e-09 | 1.168e-05 | 2.1329e-09 | 4.2667e-10 | 2.336e-06 | 4.2659e-10 | 5208281.25 | 951.2842 | 26041406.25 | 4756.4212 | 1 | 1 | 1 | 1 | 1 | 1
Pt-193 |  | 1.9374e-05 | 7.8808e-05 | . | 1.5551e-05 | 573.5106 | 140.9888 | 0 | 1 | 1 | 0 | 1 | 1.9374e-05 | 0.00049565 | . | 1.8645e-05 | 573.5106 | 22.4169 | 0 | 1 | 1 | 0 | 1 | . | . | . | . | . | 0 | 0 | 0 | 0 | 0 | 0 | 0 | 0 | 0 | 0 | 1.5499e-07 | 0.00084857 | 1.5496e-07 | 4.2667e-10 | 2.336e-06 | 4.2659e-10 | 71688.8269 | 13.0938 | 26041406.25 | 4756.4212 | 1 | 1 | 1 | 1 | 1 | 1
Pt-193m |  | 2.6667e-07 | 1.0847e-06 | 0.022134 | 2.1404e-07 | 41666.25 | 10243.0063 | 0.50198 | 1 | 1 | 0.91872 | 1 | 2.6667e-07 | 6.8224e-06 | 0.022134 | 2.5663e-07 | 41666.25 | 1628.6151 | 0.50198 | 1 | 1 | 0.91872 | 1 | 0.022134 | 0.039907 | 0.028034 | 0.024338 | 0.49285 | 0.50198 | 0.27842 | 0.39634 | 0.45654 | 0.022544 | 0.91872 | 0.75145 | 0.86216 | 0.89799 | 0.1066 | 2.1333e-09 | 1.168e-05 | 2.1329e-09 | 4.2667e-10 | 2.336e-06 | 4.2659e-10 | 5208281.25 | 951.2842 | 26041406.25 | 4756.4212 | 1 | 1 | 1 | 1 | 1 | 1
Pt-195m |  | 2.6667e-07 | 1.0847e-06 | 0.0092782 | 2.1404e-07 | 41666.25 | 10243.0063 | 1.1975 | 1 | 1 | 0.99749 | 1 | 2.6667e-07 | 6.8224e-06 | 0.0092782 | 2.5663e-07 | 41666.25 | 1628.6151 | 1.1975 | 1 | 1 | 0.99749 | 1 | 0.0092782 | 0.016168 | 0.01148 | 0.010198 | 0.10022 | 1.1975 | 0.68724 | 0.96784 | 1.0896 | 0.11087 | 0.99749 | 0.96781 | 0.99209 | 0.99569 | 0.42554 | 2.1333e-09 | 1.168e-05 | 2.1329e-09 | 4.2667e-10 | 2.336e-06 | 4.2659e-10 | 5208281.25 | 951.2842 | 26041406.25 | 4756.4212 | 1 | 1 | 1 | 1 | 1 | 1
Pt-197 |  | 2.6667e-07 | 1.0847e-06 | 0.0020979 | 2.1402e-07 | 41666.25 | 10243.0063 | 5.2963 | 1 | 1 | 1 | 1 | 2.6667e-07 | 6.8224e-06 | 0.0020979 | 2.566e-07 | 41666.25 | 1628.6151 | 5.2963 | 1 | 1 | 1 | 1 | 0.0020979 | 0.0039279 | 0.0028163 | 0.0023899 | 0.021947 | 5.2963 | 2.8288 | 3.9453 | 4.6491 | 0.50626 | 1 | 1 | 1 | 1 | 0.92044 | 2.1333e-09 | 1.168e-05 | 2.1329e-09 | 4.2667e-10 | 2.336e-06 | 4.2659e-10 | 5208281.25 | 951.2842 | 26041406.25 | 4756.4212 | 1 | 1 | 1 | 1 | 1 | 1
Pt-197m |  | 2.6667e-07 | 1.0847e-06 | 0.00069039 | 2.1398e-07 | 41666.25 | 10243.0063 | 16.0939 | 1 | 1 | 1 | 1 | 2.6667e-07 | 6.8224e-06 | 0.00069039 | 2.5654e-07 | 41666.25 | 1628.6151 | 16.0939 | 1 | 1 | 1 | 1 | 0.00069039 | 0.0015005 | 0.001027 | 0.00083675 | 0.0066356 | 16.0939 | 7.4049 | 10.8193 | 13.2788 | 1.6744 | 1 | 1 | 1 | 1 | 0.99977 | 2.1333e-09 | 1.168e-05 | 2.1329e-09 | 4.2667e-10 | 2.336e-06 | 4.2659e-10 | 5208281.25 | 951.2842 | 26041406.25 | 4756.4212 | 1 | 1 | 1 | 1 | 1 | 1
Pt-199 |  | 2.6667e-07 | 1.0847e-06 | 0.00037758 | 2.1393e-07 | 41666.25 | 10243.0063 | 29.4272 | 1 | 1 | 1 | 1 | 2.6667e-07 | 6.8224e-06 | 0.00037758 | 2.5646e-07 | 41666.25 | 1628.6151 | 29.4272 | 1 | 1 | 1 | 1 | 0.00037758 | 0.00069616 | 0.00049474 | 0.00043091 | 0.001252 | 29.4272 | 15.9604 | 22.4581 | 25.7847 | 8.8744 | 1 | 1 | 1 | 1 | 1 | 2.1333e-09 | 1.168e-05 | 2.1329e-09 | 4.2667e-10 | 2.336e-06 | 4.2659e-10 | 5208281.25 | 951.2842 | 26041406.25 | 4756.4212 | 1 | 1 | 1 | 1 | 1 | 1
Pt-200 |  | 2.6667e-07 | 1.0847e-06 | 0.0012241 | 2.1401e-07 | 41666.25 | 10243.0063 | 9.0771 | 1 | 1 | 1 | 1 | 2.6667e-07 | 6.8224e-06 | 0.0012241 | 2.5658e-07 | 41666.25 | 1628.6151 | 9.0771 | 1 | 1 | 1 | 1 | 0.0012241 | 0.0023592 | 0.001629 | 0.0013262 | 0.0085027 | 9.0771 | 4.7097 | 6.8207 | 8.3778 | 1.3068 | 1 | 1 | 1 | 1 | 0.99855 | 2.1333e-09 | 1.168e-05 | 2.1329e-09 | 4.2667e-10 | 2.336e-06 | 4.2659e-10 | 5208281.25 | 951.2842 | 26041406.25 | 4756.4212 | 1 | 1 | 1 | 1 | 1 | 1
Pt-202 |  | 2.6667e-07 | 1.0847e-06 | . | 2.1405e-07 | 41666.25 | 10243.0063 | 0 | 1 | 1 | 0 | 1 | 2.6667e-07 | 6.8224e-06 | . | 2.5664e-07 | 41666.25 | 1628.6151 | 0 | 1 | 1 | 0 | 1 | . | . | . | . | . | 0 | 0 | 0 | 0 | 0 | 0 | 0 | 0 | 0 | 0 | 2.1333e-09 | 1.168e-05 | 2.1329e-09 | 4.2667e-10 | 2.336e-06 | 4.2659e-10 | 5208281.25 | 951.2842 | 26041406.25 | 4756.4212 | 1 | 1 | 1 | 1 | 1 | 1
Pu-232 |  | 2.6667e-07 | 1.0847e-06 | 0.0039593 | 2.1404e-07 | 41666.25 | 10243.0063 | 2.8063 | 1 | 1 | 1 | 1 | 2.6667e-07 | 6.8224e-06 | 0.0039593 | 2.5662e-07 | 41666.25 | 1628.6151 | 2.8063 | 1 | 1 | 1 | 1 | 0.0039593 | 0.0057693 | 0.0044686 | 0.0039527 | 0.022248 | 2.8063 | 1.9259 | 2.4865 | 2.811 | 0.49942 | 1 | 0.99993 | 1 | 1 | 0.91768 | 2.1333e-09 | 1.168e-05 | 2.1329e-09 | 4.2667e-10 | 2.336e-06 | 4.2659e-10 | 5208281.25 | 951.2842 | 26041406.25 | 4756.4212 | 1 | 1 | 1 | 1 | 1 | 1
Pu-234 |  | 2.6667e-07 | 1.0847e-06 | 0.0039593 | 2.1404e-07 | 41666.25 | 10243.0063 | 2.8063 | 1 | 1 | 1 | 1 | 2.6667e-07 | 6.8224e-06 | 0.0039593 | 2.5662e-07 | 41666.25 | 1628.6151 | 2.8063 | 1 | 1 | 1 | 1 | 0.0039593 | 0.0058931 | 0.0045496 | 0.0040459 | 0.024668 | 2.8063 | 1.8854 | 2.4422 | 2.7463 | 0.45042 | 1 | 0.99992 | 1 | 1 | 0.89482 | 2.1333e-09 | 1.168e-05 | 2.1329e-09 | 4.2667e-10 | 2.336e-06 | 4.2659e-10 | 5208281.25 | 951.2842 | 26041406.25 | 4756.4212 | 1 | 1 | 1 | 1 | 1 | 1
Pu-235 |  | 2.6667e-07 | 1.0847e-06 | 0.001168 | 2.1401e-07 | 41666.25 | 10243.0063 | 9.5128 | 1 | 1 | 1 | 1 | 2.6667e-07 | 6.8224e-06 | 0.001168 | 2.5658e-07 | 41666.25 | 1628.6151 | 9.5128 | 1 | 1 | 1 | 1 | 0.001168 | 0.0029403 | 0.0019557 | 0.0014476 | 0.012746 | 9.5128 | 3.7789 | 5.6814 | 7.6753 | 0.8717 | 1 | 1 | 1 | 1 | 0.9872 | 2.1333e-09 | 1.168e-05 | 2.1329e-09 | 4.2667e-10 | 2.336e-06 | 4.2659e-10 | 5208281.25 | 951.2842 | 26041406.25 | 4756.4212 | 1 | 1 | 1 | 1 | 1 | 1
Pu-236 |  | 1.2385e-06 | 5.0378e-06 | 0.16438 | 9.9409e-07 | 8971.5106 | 2205.5078 | 0.067594 | 1 | 1 | 0.28678 | 1 | 1.2385e-06 | 3.1685e-05 | 0.16438 | 1.1919e-06 | 8971.5106 | 350.6708 | 0.067594 | 1 | 1 | 0.28678 | 1 | 0.16438 | 1.1738 | 0.3264 | 0.21722 | 30.1362 | 0.067594 | 0.0094657 | 0.034041 | 0.051151 | 0.00036869 | 0.28678 | 0.046226 | 0.15651 | 0.22567 | 0.0018435 | 9.9078e-09 | 5.4245e-05 | 9.906e-09 | 4.2667e-10 | 2.336e-06 | 4.2659e-10 | 1121438.8192 | 204.829 | 26041406.25 | 4756.4212 | 1 | 1 | 1 | 1 | 1 | 1
Pu-237 |  | 2.6766e-07 | 1.0888e-06 | 0.004187 | 2.1483e-07 | 41511.5762 | 10204.9822 | 2.6537 | 1 | 1 | 1 | 1 | 2.6766e-07 | 6.8478e-06 | 0.004187 | 2.5758e-07 | 41511.5762 | 1622.5693 | 2.6537 | 1 | 1 | 1 | 1 | 0.004187 | 0.0066315 | 0.0048107 | 0.0042822 | 0.038063 | 2.6537 | 1.6755 | 2.3097 | 2.5947 | 0.29191 | 1 | 0.99977 | 0.99999 | 1 | 0.76766 | 2.1413e-09 | 1.1724e-05 | 2.1409e-09 | 4.2667e-10 | 2.336e-06 | 4.2659e-10 | 5188947.0245 | 947.7529 | 26041406.25 | 4756.4212 | 1 | 1 | 1 | 1 | 1 | 1
Pu-238 |  | 3.3881e-05 | 0.00013782 | 16.4885 | 2.7195e-05 | 327.9467 | 80.6207 | 0.00067386 | 1 | 1 | 0.0033693 | 1 | 3.3881e-05 | 0.00086679 | 16.4885 | 3.2606e-05 | 327.9467 | 12.8185 | 0.00067386 | 1 | 1 | 0.0033693 | 1 | 16.4885 | 104.0482 | 30.7898 | 21.6366 | 2698.12 | 0.00067386 | 0.00010679 | 0.00036087 | 0.00051353 | 4.1181e-06 | 0.0033693 | 0.00053394 | 0.0018043 | 0.0025676 | 2.059e-05 | 2.7104e-07 | 0.001484 | 2.7099e-07 | 4.2667e-10 | 2.336e-06 | 4.2659e-10 | 40993.341 | 7.4874 | 26041406.25 | 4756.4212 | 1 | 1 | 1 | 1 | 1 | 1
Pu-239 |  | 0.0092777 | 0.037739 | 135.454 | 0.0074465 | 1.1976 | 0.29441 | 8.2028e-05 | 0.99749 | 0.77055 | 0.00041014 | 0.99942 | 0.0092777 | 0.23736 | 135.454 | 0.0089281 | 1.1976 | 0.046811 | 8.2028e-05 | 0.99749 | 0.20868 | 0.00041014 | 0.99802 | 135.454 | 868.9713 | 259.6885 | 182.2003 | 25397.6233 | 8.2028e-05 | 1.2786e-05 | 4.2786e-05 | 6.0982e-05 | 4.3748e-07 | 0.00041014 | 6.3932e-05 | 0.00021393 | 0.00030491 | 2.1874e-06 | 7.4221e-05 | 0.40636 | 7.4208e-05 | 4.2667e-10 | 2.336e-06 | 4.2659e-10 | 149.7008 | 0.027343 | 26041406.25 | 4756.4212 | 1 | 0.12778 | 1 | 1 | 1 | 1
Pu-240 |  | 0.002526 | 0.010275 | 582.301 | 0.0020275 | 4.3987 | 1.0814 | 1.9081e-05 | 1 | 0.99551 | 9.5406e-05 | 1 | 0.002526 | 0.064624 | 582.301 | 0.0024309 | 4.3987 | 0.17193 | 1.9081e-05 | 1 | 0.5767 | 9.5406e-05 | 1 | 582.301 | 4895.5343 | 1324.6513 | 869.6575 | 130161.3907 | 1.9081e-05 | 2.2696e-06 | 8.3879e-06 | 1.2776e-05 | 8.5363e-08 | 9.5406e-05 | 1.1348e-05 | 4.1939e-05 | 6.3881e-05 | 4.2682e-07 | 2.0208e-05 | 0.11064 | 2.0204e-05 | 4.2667e-10 | 2.336e-06 | 4.2659e-10 | 549.8398 | 0.10043 | 26041406.25 | 4756.4212 | 1 | 0.39476 | 1 | 1 | 1 | 1
Pu-241 |  | 5.6563e-06 | 2.3009e-05 | 0.06405 | 4.5398e-06 | 1964.3611 | 482.9079 | 0.17348 | 1 | 1 | 0.57995 | 1 | 5.6563e-06 | 0.00014471 | 0.06405 | 5.4431e-06 | 1964.3611 | 76.7813 | 0.17348 | 1 | 1 | 0.57995 | 1 | 0.06405 | 0.10749 | 0.079648 | 0.068417 | 0.59869 | 0.17348 | 0.10337 | 0.1395 | 0.1624 | 0.018559 | 0.57995 | 0.4036 | 0.50217 | 0.55603 | 0.08862 | 4.525e-08 | 0.00024775 | 4.5242e-08 | 4.2667e-10 | 2.336e-06 | 4.2659e-10 | 245545.1387 | 44.8484 | 26041406.25 | 4756.4212 | 1 | 1 | 1 | 1 | 1 | 1
Pu-242 |  | 0.1443 | 0.58698 | 468.1742 | 0.1158 | 0.076999 | 0.018929 | 2.3733e-05 | 0.31955 | 0.090304 | 0.00011866 | 0.38107 | 0.1443 | 3.6918 | 468.1742 | 0.13883 | 0.076999 | 0.0030097 | 2.3733e-05 | 0.31955 | 0.014936 | 0.00011866 | 0.32979 | 468.1742 | 4950.2059 | 1302.3756 | 759.2959 | 127683.882 | 2.3733e-05 | 2.2446e-06 | 8.5313e-06 | 1.4633e-05 | 8.702e-08 | 0.00011866 | 1.1223e-05 | 4.2657e-05 | 7.3166e-05 | 4.351e-07 | 0.0011544 | 6.3204 | 0.0011542 | 4.2667e-10 | 2.336e-06 | 4.2659e-10 | 9.6249 | 0.001758 | 26041406.25 | 4756.4212 | 1 | 0.0087899 | 1 | 1 | 1 | 1
Pu-243 |  | 2.6667e-07 | 1.0847e-06 | 0.0017969 | 2.1402e-07 | 41666.25 | 10243.0063 | 6.1833 | 1 | 1 | 1 | 1 | 2.6667e-07 | 6.8224e-06 | 0.0017969 | 2.566e-07 | 41666.25 | 1628.6151 | 6.1833 | 1 | 1 | 1 | 1 | 0.0017969 | 0.0046166 | 0.0030919 | 0.0023207 | 0.018674 | 6.1833 | 2.4067 | 3.5935 | 4.7878 | 0.59498 | 1 | 0.99999 | 1 | 1 | 0.94895 | 2.1333e-09 | 1.168e-05 | 2.1329e-09 | 4.2667e-10 | 2.336e-06 | 4.2659e-10 | 5208281.25 | 951.2842 | 26041406.25 | 4756.4212 | 1 | 1 | 1 | 1 | 1 | 1
Pu-244 |  | 30.784 | 125.2225 | 20253.59 | 24.6795 | 0.00036093 | 8.873e-05 | 5.4859e-07 | 0.0018047 | 0.00044365 | 2.743e-06 | 0.0022511 | 30.784 | 787.5741 | 20253.59 | 29.5828 | 0.00036093 | 1.4108e-05 | 5.4859e-07 | 0.0018047 | 7.0539e-05 | 2.743e-06 | 0.001878 | 20253.59 | 46590.3481 | 31175.8918 | 26044.3026 | 170019.1629 | 5.4859e-07 | 2.3848e-07 | 3.564e-07 | 4.2662e-07 | 6.5351e-08 | 2.743e-06 | 1.1924e-06 | 1.782e-06 | 2.1331e-06 | 3.2676e-07 | 0.24627 | 1348.3406 | 0.24623 | 4.2667e-10 | 2.336e-06 | 4.2659e-10 | 0.045117 | 8.2405e-06 | 26041406.25 | 4756.4212 | 0.20195 | 4.1202e-05 | 0.20198 | 1 | 1 | 1
Pu-245 |  | 2.6667e-07 | 1.0847e-06 | 0.00033552 | 2.1391e-07 | 41666.25 | 10243.0063 | 33.1159 | 1 | 1 | 1 | 1 | 2.6667e-07 | 6.8224e-06 | 0.00033552 | 2.5644e-07 | 41666.25 | 1628.6151 | 33.1159 | 1 | 1 | 1 | 1 | 0.00033552 | 0.0006419 | 0.00046569 | 0.0003893 | 0.0012439 | 33.1159 | 17.3096 | 23.8594 | 28.5407 | 8.9322 | 1 | 1 | 1 | 1 | 1 | 2.1333e-09 | 1.168e-05 | 2.1329e-09 | 4.2667e-10 | 2.336e-06 | 4.2659e-10 | 5208281.25 | 951.2842 | 26041406.25 | 4756.4212 | 1 | 1 | 1 | 1 | 1 | 1
Pu-246 |  | 2.6667e-07 | 1.0847e-06 | 0.0013964 | 2.1401e-07 | 41666.25 | 10243.0063 | 7.957 | 1 | 1 | 1 | 1 | 2.6667e-07 | 6.8224e-06 | 0.0013964 | 2.5659e-07 | 41666.25 | 1628.6151 | 7.957 | 1 | 1 | 1 | 1 | 0.0013964 | 0.0021314 | 0.001599 | 0.0013517 | 0.0064452 | 7.957 | 5.213 | 6.9485 | 8.2198 | 1.7239 | 1 | 1 | 1 | 1 | 0.99982 | 2.1333e-09 | 1.168e-05 | 2.1329e-09 | 4.2667e-10 | 2.336e-06 | 4.2659e-10 | 5208281.2496 | 951.2842 | 26041406.25 | 4756.4212 | 1 | 1 | 1 | 1 | 1 | 1
Ra-219 |  | 2.6667e-07 | 1.0847e-06 | 0.00053402 | 2.1396e-07 | 41666.25 | 10243.0063 | 20.8064 | 1 | 1 | 1 | 1 | 2.6667e-07 | 6.8224e-06 | 0.00053402 | 2.5651e-07 | 41666.25 | 1628.6151 | 20.8064 | 1 | 1 | 1 | 1 | 0.00053402 | 0.00097222 | 0.00071724 | 0.00062913 | 0.0018393 | 20.8064 | 11.4285 | 15.4914 | 17.6608 | 6.0409 | 1 | 1 | 1 | 1 | 1 | 2.1333e-09 | 1.168e-05 | 2.1329e-09 | 4.2667e-10 | 2.336e-06 | 4.2659e-10 | 5208281.25 | 951.2842 | 26041406.25 | 4756.4212 | 1 | 1 | 1 | 1 | 1 | 1
Ra-220 |  | 2.6667e-07 | 1.0847e-06 | 0.00039003 | 2.1393e-07 | 41666.25 | 10243.0063 | 28.4877 | 1 | 1 | 1 | 1 | 2.6667e-07 | 6.8224e-06 | 0.00039003 | 2.5647e-07 | 41666.25 | 1628.6151 | 28.4877 | 1 | 1 | 1 | 1 | 0.00039003 | 0.00070844 | 0.00051 | 0.00046829 | 0.0012629 | 28.4877 | 15.6837 | 21.7865 | 23.7268 | 8.7978 | 1 | 1 | 1 | 1 | 1 | 2.1333e-09 | 1.168e-05 | 2.1329e-09 | 4.2667e-10 | 2.336e-06 | 4.2659e-10 | 5208281.25 | 951.2842 | 26041406.25 | 4756.4212 | 1 | 1 | 1 | 1 | 1 | 1
Ra-221 |  | 2.6667e-07 | 1.0847e-06 | 0.0015207 | 2.1402e-07 | 41666.25 | 10243.0063 | 7.3066 | 1 | 1 | 1 | 1 | 2.6667e-07 | 6.8224e-06 | 0.0015207 | 2.5659e-07 | 41666.25 | 1628.6151 | 7.3066 | 1 | 1 | 1 | 1 | 0.0015207 | 0.0026663 | 0.0020028 | 0.0017249 | 0.012058 | 7.3066 | 4.1672 | 5.5477 | 6.4416 | 0.92144 | 1 | 1 | 1 | 1 | 0.99002 | 2.1333e-09 | 1.168e-05 | 2.1329e-09 | 4.2667e-10 | 2.336e-06 | 4.2659e-10 | 5208281.25 | 951.2842 | 26041406.25 | 4756.4212 | 1 | 1 | 1 | 1 | 1 | 1
Ra-222 |  | 2.6667e-07 | 1.0847e-06 | 0.00052333 | 2.1396e-07 | 41666.25 | 10243.0063 | 21.2312 | 1 | 1 | 1 | 1 | 2.6667e-07 | 6.8224e-06 | 0.00052333 | 2.5651e-07 | 41666.25 | 1628.6151 | 21.2312 | 1 | 1 | 1 | 1 | 0.00052333 | 0.00090027 | 0.00067393 | 0.00063634 | 0.0015411 | 21.2312 | 12.3418 | 16.4869 | 17.4608 | 7.2099 | 1 | 1 | 1 | 1 | 1 | 2.1333e-09 | 1.168e-05 | 2.1329e-09 | 4.2667e-10 | 2.336e-06 | 4.2659e-10 | 5208281.25 | 951.2842 | 26041406.25 | 4756.4212 | 1 | 1 | 1 | 1 | 1 | 1
Ra-223 |  | 2.6667e-07 | 1.0847e-06 | 0.00079658 | 2.1399e-07 | 41666.25 | 10243.0063 | 13.9483 | 1 | 1 | 1 | 1 | 2.6667e-07 | 6.8224e-06 | 0.00079658 | 2.5655e-07 | 41666.25 | 1628.6151 | 13.9483 | 1 | 1 | 1 | 1 | 0.00079658 | 0.0015127 | 0.0010658 | 0.00090002 | 0.0037878 | 13.9483 | 7.3452 | 10.4254 | 12.3453 | 2.9334 | 1 | 1 | 1 | 1 | 1 | 2.1333e-09 | 1.168e-05 | 2.1329e-09 | 4.2667e-10 | 2.336e-06 | 4.2659e-10 | 5208281.2487 | 951.2842 | 26041406.25 | 4756.4212 | 1 | 1 | 1 | 1 | 1 | 1
Ra-224 |  | 2.6667e-07 | 1.0847e-06 | 0.00099261 | 2.14e-07 | 41666.25 | 10243.0063 | 11.1938 | 1 | 1 | 1 | 1 | 2.6667e-07 | 6.8224e-06 | 0.00099261 | 2.5657e-07 | 41666.25 | 1628.6151 | 11.1938 | 1 | 1 | 1 | 1 | 0.00099261 | 0.0011882 | 0.00094513 | 0.00088566 | 0.0021153 | 11.1938 | 9.3514 | 11.756 | 12.5455 | 5.2527 | 1 | 1 | 1 | 1 | 1 | 2.1333e-09 | 1.168e-05 | 2.1329e-09 | 4.2667e-10 | 2.336e-06 | 4.2659e-10 | 5208281.25 | 951.2842 | 26041406.25 | 4756.4212 | 1 | 1 | 1 | 1 | 1 | 1
Ra-225 | SE | 2.6667e-07 | 1.0847e-06 | 1120.9033 | 2.1405e-07 | 41666.2482 | 10243.0059 | 9.9125e-06 | 1 | 1 | 4.9563e-05 | 1 | 2.6667e-07 | 6.8224e-06 | 1120.9033 | 2.5664e-07 | 41666.2482 | 1628.615 | 9.9125e-06 | 1 | 1 | 4.9563e-05 | 1 | 1120.9033 | 1027.1069 | 789.0932 | 813.1389 | 5769.7838 | 9.9125e-06 | 1.0818e-05 | 1.4081e-05 | 1.3664e-05 | 1.9257e-06 | 4.9563e-05 | 5.4089e-05 | 7.0404e-05 | 6.8322e-05 | 9.6286e-06 | 2.1333e-09 | 1.168e-05 | 2.1329e-09 | 4.2667e-10 | 2.336e-06 | 4.2659e-10 | 5208281.0292 | 951.2842 | 26041406.25 | 4756.4212 | 1 | 1 | 1 | 1 | 1 | 1
Ra-226 | Y | 5.7116e-08 | 2.3233e-07 | 5.498e-05 | 4.5807e-08 | 650.756 | 159.9783 | 0.67603 | 1 | 1 | 0.96596 | 1 | 5.7116e-08 | 1.4612e-06 | 5.498e-05 | 5.4912e-08 | 650.756 | 25.4362 | 0.67603 | 1 | 1 | 0.96596 | 1 | 5.498e-05 | 9.7865e-05 | 6.9203e-05 | 5.6631e-05 | 0.00015406 | 0.67603 | 0.37979 | 0.53709 | 0.65632 | 0.24127 | 0.96596 | 0.85027 | 0.93181 | 0.96243 | 0.70071 | 4.5692e-10 | 2.5017e-06 | 4.5684e-10 | 4.2667e-10 | 2.336e-06 | 4.2659e-10 | 81344.4973 | 14.8574 | 26041406.25 | 4756.4212 | 1 | 1 | 1 | 1 | 1 | 1
Ra-227 |  | 2.6667e-07 | 1.0847e-06 | 0.00049948 | 2.1395e-07 | 41666.25 | 10243.0063 | 22.2449 | 1 | 1 | 1 | 1 | 2.6667e-07 | 6.8224e-06 | 0.00049948 | 2.565e-07 | 41666.25 | 1628.6151 | 22.2449 | 1 | 1 | 1 | 1 | 0.00049948 | 0.00092202 | 0.00064111 | 0.00056214 | 0.0030906 | 22.2449 | 12.0507 | 17.3309 | 19.7656 | 3.595 | 1 | 1 | 1 | 1 | 1 | 2.1333e-09 | 1.168e-05 | 2.1329e-09 | 4.2667e-10 | 2.336e-06 | 4.2659e-10 | 5208281.25 | 951.2842 | 26041406.25 | 4756.4212 | 1 | 1 | 1 | 1 | 1 | 1
Ra-228 |  | 2.3486e-06 | 9.5536e-06 | 0.0021887 | 1.8836e-06 | 4730.877 | 1163.0133 | 5.0765 | 1 | 1 | 1 | 1 | 2.3486e-06 | 6.0087e-05 | 0.0021887 | 2.2579e-06 | 4730.877 | 184.9165 | 5.0765 | 1 | 1 | 1 | 1 | 0.0021887 | 0.0040199 | 0.0029082 | 0.00241 | 0.0066367 | 5.0765 | 2.764 | 3.8206 | 4.6104 | 1.6742 | 1 | 1 | 1 | 1 | 0.99977 | 1.8789e-08 | 0.00010287 | 1.8785e-08 | 4.2667e-10 | 2.336e-06 | 4.2659e-10 | 591359.6264 | 108.0109 | 26041406.25 | 4756.4212 | 1 | 1 | 1 | 1 | 1 | 1
Ra-230 |  | 2.6667e-07 | 1.0847e-06 | 0.00059592 | 2.1397e-07 | 41666.25 | 10243.0063 | 18.6452 | 1 | 1 | 1 | 1 | 2.6667e-07 | 6.8224e-06 | 0.00059592 | 2.5653e-07 | 41666.25 | 1628.6151 | 18.6452 | 1 | 1 | 1 | 1 | 0.00059592 | 0.0011563 | 0.00082152 | 0.00070045 | 0.002975 | 18.6452 | 9.6087 | 13.5249 | 15.8626 | 3.7348 | 1 | 1 | 1 | 1 | 1 | 2.1333e-09 | 1.168e-05 | 2.1329e-09 | 4.2667e-10 | 2.336e-06 | 4.2659e-10 | 5208281.25 | 951.2842 | 26041406.25 | 4756.4212 | 1 | 1 | 1 | 1 | 1 | 1
Rb-77 |  | 2.6667e-07 | 1.0847e-06 | 0.00032594 | 2.1391e-07 | 41666.25 | 10243.0063 | 34.0889 | 1 | 1 | 1 | 1 | 2.6667e-07 | 6.8224e-06 | 0.00032594 | 2.5643e-07 | 41666.25 | 1628.6151 | 34.0889 | 1 | 1 | 1 | 1 | 0.00032594 | 0.00063066 | 0.00044274 | 0.00037942 | 0.0010954 | 34.0889 | 17.618 | 25.0959 | 29.2841 | 10.1434 | 1 | 1 | 1 | 1 | 1 | 2.1333e-09 | 1.168e-05 | 2.1329e-09 | 4.2667e-10 | 2.336e-06 | 4.2659e-10 | 5208281.25 | 951.2842 | 26041406.25 | 4756.4212 | 1 | 1 | 1 | 1 | 1 | 1
Rb-78 |  | 2.6667e-07 | 1.0847e-06 | 0.00015213 | 2.1375e-07 | 41666.25 | 10243.0063 | 73.0382 | 1 | 1 | 1 | 1 | 2.6667e-07 | 6.8224e-06 | 0.00015213 | 2.562e-07 | 41666.25 | 1628.6151 | 73.0382 | 1 | 1 | 1 | 1 | 0.00015213 | 0.00034806 | 0.00024342 | 0.00018742 | 0.00063974 | 73.0382 | 31.9224 | 45.6463 | 59.2854 | 17.368 | 1 | 1 | 1 | 1 | 1 | 2.1333e-09 | 1.168e-05 | 2.1329e-09 | 4.2667e-10 | 2.336e-06 | 4.2659e-10 | 5208281.25 | 951.2842 | 26041406.25 | 4756.4212 | 1 | 1 | 1 | 1 | 1 | 1
Rb-78m |  | 2.6667e-07 | 1.0847e-06 | 0.00022486 | 2.1384e-07 | 41666.25 | 10243.0063 | 49.4139 | 1 | 1 | 1 | 1 | 2.6667e-07 | 6.8224e-06 | 0.00022486 | 2.5634e-07 | 41666.25 | 1628.6151 | 49.4139 | 1 | 1 | 1 | 1 | 0.00022486 | 0.0004598 | 0.00032604 | 0.0002687 | 0.00081437 | 49.4139 | 24.1649 | 34.0781 | 41.3515 | 13.6436 | 1 | 1 | 1 | 1 | 1 | 2.1333e-09 | 1.168e-05 | 2.1329e-09 | 4.2667e-10 | 2.336e-06 | 4.2659e-10 | 5208281.25 | 951.2842 | 26041406.25 | 4756.4212 | 1 | 1 | 1 | 1 | 1 | 1
Rb-79 |  | 2.6667e-07 | 1.0847e-06 | 0.00036417 | 2.1392e-07 | 41666.25 | 10243.0063 | 30.5103 | 1 | 1 | 1 | 1 | 2.6667e-07 | 6.8224e-06 | 0.00036417 | 2.5645e-07 | 41666.25 | 1628.6151 | 30.5103 | 1 | 1 | 1 | 1 | 0.00036417 | 0.00066574 | 0.00047858 | 0.00041421 | 0.001185 | 30.5103 | 16.6898 | 23.2166 | 26.8244 | 9.3766 | 1 | 1 | 1 | 1 | 1 | 2.1333e-09 | 1.168e-05 | 2.1329e-09 | 4.2667e-10 | 2.336e-06 | 4.2659e-10 | 5208281.25 | 951.2842 | 26041406.25 | 4756.4212 | 1 | 1 | 1 | 1 | 1 | 1
Rb-80 |  | 2.6667e-07 | 1.0847e-06 | 0.00037582 | 2.1392e-07 | 41666.25 | 10243.0063 | 29.565 | 1 | 1 | 1 | 1 | 2.6667e-07 | 6.8224e-06 | 0.00037582 | 2.5646e-07 | 41666.25 | 1628.6151 | 29.565 | 1 | 1 | 1 | 1 | 0.00037582 | 0.00065961 | 0.00047917 | 0.00040028 | 0.0011501 | 29.565 | 16.8448 | 23.1878 | 27.7579 | 9.6611 | 1 | 1 | 1 | 1 | 1 | 2.1333e-09 | 1.168e-05 | 2.1329e-09 | 4.2667e-10 | 2.336e-06 | 4.2659e-10 | 5208281.25 | 951.2842 | 26041406.25 | 4756.4212 | 1 | 1 | 1 | 1 | 1 | 1
Rb-81 |  | 2.6667e-07 | 1.0847e-06 | 0.00035418 | 2.1392e-07 | 41666.25 | 10243.0063 | 31.3714 | 1 | 1 | 1 | 1 | 2.6667e-07 | 6.8224e-06 | 0.00035418 | 2.5645e-07 | 41666.25 | 1628.6151 | 31.3714 | 1 | 1 | 1 | 1 | 0.00035418 | 0.0006521 | 0.00047042 | 0.00042036 | 0.0013546 | 31.3714 | 17.0389 | 23.6193 | 26.432 | 8.2022 | 1 | 1 | 1 | 1 | 1 | 2.1333e-09 | 1.168e-05 | 2.1329e-09 | 4.2667e-10 | 2.336e-06 | 4.2659e-10 | 5208281.25 | 951.2842 | 26041406.25 | 4756.4212 | 1 | 1 | 1 | 1 | 1 | 1
Rb-81m |  | 2.6667e-07 | 1.0847e-06 | 0.00031469 | 2.139e-07 | 41666.25 | 10243.0063 | 35.3077 | 1 | 1 | 1 | 1 | 2.6667e-07 | 6.8224e-06 | 0.00031469 | 2.5643e-07 | 41666.25 | 1628.6151 | 35.3077 | 1 | 1 | 1 | 1 | 0.00031469 | 0.00081406 | 0.00049682 | 0.00039376 | 0.0063704 | 35.3077 | 13.6489 | 22.3643 | 28.2175 | 1.7442 | 1 | 1 | 1 | 1 | 0.99984 | 2.1333e-09 | 1.168e-05 | 2.1329e-09 | 4.2667e-10 | 2.336e-06 | 4.2659e-10 | 5208281.25 | 951.2842 | 26041406.25 | 4756.4212 | 1 | 1 | 1 | 1 | 1 | 1
Rb-82 |  | 2.6667e-07 | 1.0847e-06 | 0.00035784 | 2.1392e-07 | 41666.25 | 10243.0063 | 31.0503 | 1 | 1 | 1 | 1 | 2.6667e-07 | 6.8224e-06 | 0.00035784 | 2.5645e-07 | 41666.25 | 1628.6151 | 31.0503 | 1 | 1 | 1 | 1 | 0.00035784 | 0.00063932 | 0.00046466 | 0.0003988 | 0.0011478 | 31.0503 | 17.3794 | 23.9119 | 27.861 | 9.68 | 1 | 1 | 1 | 1 | 1 | 2.1333e-09 | 1.168e-05 | 2.1329e-09 | 4.2667e-10 | 2.336e-06 | 4.2659e-10 | 5208281.25 | 951.2842 | 26041406.25 | 4756.4212 | 1 | 1 | 1 | 1 | 1 | 1
Rb-82m |  | 2.6667e-07 | 1.0847e-06 | 0.00025453 | 2.1387e-07 | 41666.25 | 10243.0063 | 43.6534 | 1 | 1 | 1 | 1 | 2.6667e-07 | 6.8224e-06 | 0.00025453 | 2.5638e-07 | 41666.25 | 1628.6151 | 43.6534 | 1 | 1 | 1 | 1 | 0.00025453 | 0.00050092 | 0.00035432 | 0.00028905 | 0.00088302 | 43.6534 | 22.1814 | 31.3584 | 38.4403 | 12.5829 | 1 | 1 | 1 | 1 | 1 | 2.1333e-09 | 1.168e-05 | 2.1329e-09 | 4.2667e-10 | 2.336e-06 | 4.2659e-10 | 5208281.25 | 951.2842 | 26041406.25 | 4756.4212 | 1 | 1 | 1 | 1 | 1 | 1
Rb-83 |  | 2.8164e-07 | 1.1456e-06 | 0.00038712 | 2.2593e-07 | 39451.1563 | 9698.4597 | 28.7016 | 1 | 1 | 1 | 1 | 2.8164e-07 | 7.2054e-06 | 0.00038712 | 2.7086e-07 | 39451.1563 | 1542.0334 | 28.7016 | 1 | 1 | 1 | 1 | 0.00038712 | 0.00068994 | 0.00050083 | 0.00043405 | 0.0015202 | 28.7016 | 16.1044 | 22.1852 | 25.5986 | 7.3091 | 1 | 1 | 1 | 1 | 1 | 2.2531e-09 | 1.2336e-05 | 2.2527e-09 | 4.2667e-10 | 2.336e-06 | 4.2659e-10 | 4931394.5398 | 900.7113 | 26041406.25 | 4756.4212 | 1 | 1 | 1 | 1 | 1 | 1
Rb-84 |  | 2.6679e-07 | 1.0852e-06 | 0.00027478 | 2.1398e-07 | 41647.7337 | 10238.4544 | 40.4361 | 1 | 1 | 1 | 1 | 2.6679e-07 | 6.8254e-06 | 0.00027478 | 2.5651e-07 | 41647.7337 | 1627.8913 | 40.4361 | 1 | 1 | 1 | 1 | 0.00027478 | 0.0005296 | 0.00037173 | 0.00030931 | 0.001012 | 40.4361 | 20.98 | 29.8903 | 35.9214 | 10.9795 | 1 | 1 | 1 | 1 | 1 | 2.1343e-09 | 1.1685e-05 | 2.1339e-09 | 4.2667e-10 | 2.336e-06 | 4.2659e-10 | 5205966.718 | 950.8615 | 26041406.25 | 4756.4212 | 1 | 1 | 1 | 1 | 1 | 1
Rb-84m |  | 2.6667e-07 | 1.0847e-06 | 0.00061357 | 2.1397e-07 | 41666.25 | 10243.0063 | 18.1089 | 1 | 1 | 1 | 1 | 2.6667e-07 | 6.8224e-06 | 0.00061357 | 2.5653e-07 | 41666.25 | 1628.6151 | 18.1089 | 1 | 1 | 1 | 1 | 0.00061357 | 0.0009109 | 0.00068101 | 0.00062768 | 0.0017157 | 18.1089 | 12.1978 | 16.3155 | 17.7018 | 6.4761 | 1 | 1 | 1 | 1 | 1 | 2.1333e-09 | 1.168e-05 | 2.1329e-09 | 4.2667e-10 | 2.336e-06 | 4.2659e-10 | 5208281.25 | 951.2842 | 26041406.25 | 4756.4212 | 1 | 1 | 1 | 1 | 1 | 1
Rb-86 |  | 2.6667e-07 | 1.0847e-06 | 0.00022324 | 2.1384e-07 | 41666.1967 | 10242.9932 | 49.7713 | 1 | 1 | 1 | 1 | 2.6667e-07 | 6.8224e-06 | 0.00022324 | 2.5634e-07 | 41666.1967 | 1628.613 | 49.7713 | 1 | 1 | 1 | 1 | 0.00022324 | 0.000422 | 0.00029855 | 0.00025051 | 0.00074845 | 49.7713 | 26.3291 | 37.217 | 44.3531 | 14.8453 | 1 | 1 | 1 | 1 | 1 | 2.1333e-09 | 1.168e-05 | 2.1329e-09 | 4.2667e-10 | 2.336e-06 | 4.2659e-10 | 5208274.5828 | 951.283 | 26041406.25 | 4756.4212 | 1 | 1 | 1 | 1 | 1 | 1
Rb-86m |  | 2.6667e-07 | 1.0847e-06 | 0.00035422 | 2.1392e-07 | 41666.25 | 10243.0063 | 31.3679 | 1 | 1 | 1 | 1 | 2.6667e-07 | 6.8224e-06 | 0.00035422 | 2.5645e-07 | 41666.25 | 1628.6151 | 31.3679 | 1 | 1 | 1 | 1 | 0.00035422 | 0.00063832 | 0.00045898 | 0.00038898 | 0.001101 | 31.3679 | 17.4065 | 24.2081 | 28.5646 | 10.0919 | 1 | 1 | 1 | 1 | 1 | 2.1333e-09 | 1.168e-05 | 2.1329e-09 | 4.2667e-10 | 2.336e-06 | 4.2659e-10 | 5208281.25 | 951.2842 | 26041406.25 | 4756.4212 | 1 | 1 | 1 | 1 | 1 | 1
Rb-87 |  | 18943.7804 | 77059.0452 | . | 15205.6944 | 5.8652e-07 | 1.4419e-07 | 0 | 2.9326e-06 | 7.2094e-07 | 0 | 3.6536e-06 | 18943.7804 | 484654.9078 | . | 18231.1756 | 5.8652e-07 | 2.2926e-08 | 0 | 2.9326e-06 | 1.1463e-07 | 0 | 3.0473e-06 | . | . | . | . | . | 0 | 0 | 0 | 0 | 0 | 0 | 0 | 0 | 0 | 0 | 151.5502 | 829737.5804 | 151.5226 | 4.2667e-10 | 2.336e-06 | 4.2659e-10 | 7.3316e-05 | 1.3391e-08 | 26041406.25 | 4756.4212 | 0.00036658 | 6.6955e-08 | 0.00036665 | 1 | 1 | 1
Rb-88 |  | 2.6667e-07 | 1.0847e-06 | 0.00016341 | 2.1377e-07 | 41666.25 | 10243.0063 | 67.9945 | 1 | 1 | 1 | 1 | 2.6667e-07 | 6.8224e-06 | 0.00016341 | 2.5623e-07 | 41666.25 | 1628.6151 | 67.9945 | 1 | 1 | 1 | 1 | 0.00016341 | 0.00032974 | 0.00022244 | 0.00019092 | 0.00059112 | 67.9945 | 33.6959 | 49.9514 | 58.1962 | 18.7965 | 1 | 1 | 1 | 1 | 1 | 2.1333e-09 | 1.168e-05 | 2.1329e-09 | 4.2667e-10 | 2.336e-06 | 4.2659e-10 | 5208281.25 | 951.2842 | 26041406.25 | 4756.4212 | 1 | 1 | 1 | 1 | 1 | 1
Rb-89 |  | 2.6667e-07 | 1.0847e-06 | 0.0001744 | 2.1378e-07 | 41666.25 | 10243.0063 | 63.7086 | 1 | 1 | 1 | 1 | 2.6667e-07 | 6.8224e-06 | 0.0001744 | 2.5626e-07 | 41666.25 | 1628.6151 | 63.7086 | 1 | 1 | 1 | 1 | 0.0001744 | 0.000359 | 0.00025587 | 0.00020709 | 0.00064359 | 63.7086 | 30.9499 | 43.4238 | 53.6524 | 17.264 | 1 | 1 | 1 | 1 | 1 | 2.1333e-09 | 1.168e-05 | 2.1329e-09 | 4.2667e-10 | 2.336e-06 | 4.2659e-10 | 5208281.25 | 951.2842 | 26041406.25 | 4756.4212 | 1 | 1 | 1 | 1 | 1 | 1
Rb-90 |  | 2.6667e-07 | 1.0847e-06 | 0.00012214 | 2.1367e-07 | 41666.25 | 10243.0063 | 90.9709 | 1 | 1 | 1 | 1 | 2.6667e-07 | 6.8224e-06 | 0.00012214 | 2.561e-07 | 41666.25 | 1628.6151 | 90.9709 | 1 | 1 | 1 | 1 | 0.00012214 | 0.00027219 | 0.00018677 | 0.00015033 | 0.00051024 | 90.9709 | 40.8201 | 59.4895 | 73.9091 | 21.7761 | 1 | 1 | 1 | 1 | 1 | 2.1333e-09 | 1.168e-05 | 2.1329e-09 | 4.2667e-10 | 2.336e-06 | 4.2659e-10 | 5208281.25 | 951.2842 | 26041406.25 | 4756.4212 | 1 | 1 | 1 | 1 | 1 | 1
Rb-90m |  | 2.6667e-07 | 1.0847e-06 | 0.00014405 | 2.1373e-07 | 41666.25 | 10243.0063 | 77.1354 | 1 | 1 | 1 | 1 | 2.6667e-07 | 6.8224e-06 | 0.00014405 | 2.5618e-07 | 41666.25 | 1628.6151 | 77.1354 | 1 | 1 | 1 | 1 | 0.00014405 | 0.00032554 | 0.00022248 | 0.00017511 | 0.00059066 | 77.1354 | 34.1312 | 49.9424 | 63.4522 | 18.8111 | 1 | 1 | 1 | 1 | 1 | 2.1333e-09 | 1.168e-05 | 2.1329e-09 | 4.2667e-10 | 2.336e-06 | 4.2659e-10 | 5208281.25 | 951.2842 | 26041406.25 | 4756.4212 | 1 | 1 | 1 | 1 | 1 | 1
Re-178 |  | 2.6667e-07 | 1.0847e-06 | 0.00017746 | 2.1379e-07 | 41666.25 | 10243.0063 | 62.6113 | 1 | 1 | 1 | 1 | 2.6667e-07 | 6.8224e-06 | 0.00017746 | 2.5626e-07 | 41666.25 | 1628.6151 | 62.6113 | 1 | 1 | 1 | 1 | 0.00017746 | 0.00041717 | 0.00028661 | 0.0002262 | 0.00078825 | 62.6113 | 26.6339 | 38.7673 | 49.1206 | 14.0957 | 1 | 1 | 1 | 1 | 1 | 2.1333e-09 | 1.168e-05 | 2.1329e-09 | 4.2667e-10 | 2.336e-06 | 4.2659e-10 | 5208281.25 | 951.2842 | 26041406.25 | 4756.4212 | 1 | 1 | 1 | 1 | 1 | 1
Re-179 |  | 2.6667e-07 | 1.0847e-06 | 0.00026225 | 2.1387e-07 | 41666.25 | 10243.0063 | 42.3676 | 1 | 1 | 1 | 1 | 2.6667e-07 | 6.8224e-06 | 0.00026225 | 2.5638e-07 | 41666.25 | 1628.6151 | 42.3676 | 1 | 1 | 1 | 1 | 0.00026225 | 0.00054561 | 0.0003842 | 0.00032244 | 0.0010502 | 42.3676 | 20.3644 | 28.9202 | 34.4591 | 10.5795 | 1 | 1 | 1 | 1 | 1 | 2.1333e-09 | 1.168e-05 | 2.1329e-09 | 4.2667e-10 | 2.336e-06 | 4.2659e-10 | 5208281.25 | 951.2842 | 26041406.25 | 4756.4212 | 1 | 1 | 1 | 1 | 1 | 1
Re-180 |  | 2.6667e-07 | 1.0847e-06 | 0.0002544 | 2.1387e-07 | 41666.25 | 10243.0063 | 43.6754 | 1 | 1 | 1 | 1 | 2.6667e-07 | 6.8224e-06 | 0.0002544 | 2.5638e-07 | 41666.25 | 1628.6151 | 43.6754 | 1 | 1 | 1 | 1 | 0.0002544 | 0.00051028 | 0.0003578 | 0.00028987 | 0.00097593 | 43.6754 | 21.7742 | 31.0539 | 38.3308 | 11.3851 | 1 | 1 | 1 | 1 | 1 | 2.1333e-09 | 1.168e-05 | 2.1329e-09 | 4.2667e-10 | 2.336e-06 | 4.2659e-10 | 5208281.25 | 951.2842 | 26041406.25 | 4756.4212 | 1 | 1 | 1 | 1 | 1 | 1
Re-181 |  | 2.6667e-07 | 1.0847e-06 | 0.00032608 | 2.1391e-07 | 41666.25 | 10243.0063 | 34.0747 | 1 | 1 | 1 | 1 | 2.6667e-07 | 6.8224e-06 | 0.00032608 | 2.5643e-07 | 41666.25 | 1628.6151 | 34.0747 | 1 | 1 | 1 | 1 | 0.00032608 | 0.00065991 | 0.00046507 | 0.00039307 | 0.0013004 | 34.0747 | 16.8372 | 23.8912 | 28.2673 | 8.5444 | 1 | 1 | 1 | 1 | 1 | 2.1333e-09 | 1.168e-05 | 2.1329e-09 | 4.2667e-10 | 2.336e-06 | 4.2659e-10 | 5208281.25 | 951.2842 | 26041406.25 | 4756.4212 | 1 | 1 | 1 | 1 | 1 | 1
Re-182 |  | 2.6667e-07 | 1.0847e-06 | 0.00025615 | 2.1387e-07 | 41666.25 | 10243.0063 | 43.3769 | 1 | 1 | 1 | 1 | 2.6667e-07 | 6.8224e-06 | 0.00025615 | 2.5638e-07 | 41666.25 | 1628.6151 | 43.3769 | 1 | 1 | 1 | 1 | 0.00025615 | 0.00052722 | 0.00036979 | 0.00029866 | 0.0010086 | 43.3769 | 21.0746 | 30.0469 | 37.2022 | 11.0166 | 1 | 1 | 1 | 1 | 1 | 2.1333e-09 | 1.168e-05 | 2.1329e-09 | 4.2667e-10 | 2.336e-06 | 4.2659e-10 | 5208281.25 | 951.2842 | 26041406.25 | 4756.4212 | 1 | 1 | 1 | 1 | 1 | 1
Re-182m |  | 2.6667e-07 | 1.0847e-06 | 0.00020573 | 2.1382e-07 | 41666.25 | 10243.0063 | 54.0084 | 1 | 1 | 1 | 1 | 2.6667e-07 | 6.8224e-06 | 0.00020573 | 2.5632e-07 | 41666.25 | 1628.6151 | 54.0084 | 1 | 1 | 1 | 1 | 0.00020573 | 0.00044834 | 0.0003121 | 0.0002532 | 0.00087895 | 54.0084 | 24.7823 | 35.6008 | 43.8818 | 12.6412 | 1 | 1 | 1 | 1 | 1 | 2.1333e-09 | 1.168e-05 | 2.1329e-09 | 4.2667e-10 | 2.336e-06 | 4.2659e-10 | 5208281.25 | 951.2842 | 26041406.25 | 4756.4212 | 1 | 1 | 1 | 1 | 1 | 1
Re-183 |  | 2.7405e-07 | 1.1148e-06 | 0.0016868 | 2.1995e-07 | 40543.0391 | 9966.8822 | 6.587 | 1 | 1 | 1 | 1 | 2.7405e-07 | 7.0114e-06 | 0.0016868 | 2.637e-07 | 40543.0391 | 1584.712 | 6.587 | 1 | 1 | 1 | 1 | 0.0016868 | 0.003381 | 0.0022584 | 0.0018398 | 0.011451 | 6.587 | 3.2863 | 4.9199 | 6.0394 | 0.97029 | 1 | 1 | 1 | 1 | 0.99218 | 2.1924e-09 | 1.2004e-05 | 2.192e-09 | 4.2667e-10 | 2.336e-06 | 4.2659e-10 | 5067879.8889 | 925.6402 | 26041406.25 | 4756.4212 | 1 | 1 | 1 | 1 | 1 | 1
Re-184 |  | 2.6701e-07 | 1.0861e-06 | 0.00026771 | 2.1415e-07 | 41612.6795 | 10229.8369 | 41.5036 | 1 | 1 | 1 | 1 | 2.6701e-07 | 6.8311e-06 | 0.00026771 | 2.5672e-07 | 41612.6795 | 1626.5212 | 41.5036 | 1 | 1 | 1 | 1 | 0.00026771 | 0.00054578 | 0.0003707 | 0.00030469 | 0.0010526 | 41.5036 | 20.3581 | 29.9733 | 36.4662 | 10.5562 | 1 | 1 | 1 | 1 | 1 | 2.1361e-09 | 1.1695e-05 | 2.1357e-09 | 4.2667e-10 | 2.336e-06 | 4.2659e-10 | 5201584.932 | 950.0612 | 26041406.25 | 4756.4212 | 1 | 1 | 1 | 1 | 1 | 1
Re-184m |  | 3.4358e-07 | 1.3976e-06 | 0.00045349 | 2.7562e-07 | 32338.6712 | 7949.9646 | 24.5009 | 1 | 1 | 1 | 1 | 3.4358e-07 | 8.7902e-06 | 0.00045349 | 3.3042e-07 | 32338.6712 | 1264.0266 | 24.5009 | 1 | 1 | 1 | 1 | 0.00045349 | 0.00093657 | 0.0006429 | 0.00052527 | 0.0021969 | 24.5009 | 11.8636 | 17.2825 | 21.153 | 5.0576 | 1 | 1 | 1 | 1 | 1 | 2.7487e-09 | 1.5049e-05 | 2.7482e-09 | 4.2667e-10 | 2.336e-06 | 4.2659e-10 | 4042333.9023 | 738.3258 | 26041406.25 | 4756.4212 | 1 | 1 | 1 | 1 | 1 | 1
Re-186 |  | 2.6667e-07 | 1.0847e-06 | 0.0020025 | 2.1402e-07 | 41666.25 | 10243.0063 | 5.5486 | 1 | 1 | 1 | 1 | 2.6667e-07 | 6.8224e-06 | 0.0020025 | 2.566e-07 | 41666.25 | 1628.6151 | 5.5486 | 1 | 1 | 1 | 1 | 0.0020025 | 0.0033733 | 0.0024015 | 0.0021932 | 0.0095146 | 5.5486 | 3.2938 | 4.6267 | 5.0661 | 1.1678 | 1 | 1 | 1 | 1 | 0.99709 | 2.1333e-09 | 1.168e-05 | 2.1329e-09 | 4.2667e-10 | 2.336e-06 | 4.2659e-10 | 5208281.25 | 951.2842 | 26041406.25 | 4756.4212 | 1 | 1 | 1 | 1 | 1 | 1
Re-186m |  | 0.07696 | 0.31306 | 10553.8977 | 0.061774 | 0.14437 | 0.035492 | 1.0528e-06 | 0.51416 | 0.16261 | 5.2639e-06 | 0.59316 | 0.07696 | 1.9689 | 10553.8977 | 0.074065 | 0.14437 | 0.0056431 | 1.0528e-06 | 0.51416 | 0.027821 | 5.2639e-06 | 0.52767 | 10553.8977 | 23930.513 | 13352.0967 | 11567.9508 | 357361.5539 | 1.0528e-06 | 4.643e-07 | 8.3215e-07 | 9.605e-07 | 3.1092e-08 | 5.2639e-06 | 2.3215e-06 | 4.1608e-06 | 4.8025e-06 | 1.5546e-07 | 0.00061568 | 3.3709 | 0.00061557 | 4.2667e-10 | 2.336e-06 | 4.2659e-10 | 18.0467 | 0.0032962 | 26041406.25 | 4756.4212 | 1 | 0.016346 | 1 | 1 | 1 | 1
Re-187 |  | 15853.7329 | 64489.4258 | . | 12725.3913 | 7.0084e-07 | 1.7229e-07 | 0 | 3.5042e-06 | 8.6146e-07 | 0 | 4.3657e-06 | 15853.7329 | 405599.5847 | . | 15257.3659 | 7.0084e-07 | 2.7394e-08 | 0 | 3.5042e-06 | 1.3697e-07 | 0 | 3.6412e-06 | . | . | . | . | . | 0 | 0 | 0 | 0 | 0 | 0 | 0 | 0 | 0 | 0 | 126.8299 | 694393.5005 | 126.8067 | 4.2667e-10 | 2.336e-06 | 4.2659e-10 | 8.7606e-05 | 1.6001e-08 | 26041406.25 | 4756.4212 | 0.00043803 | 8.0005e-08 | 0.00043811 | 1 | 1 | 1
Re-188 |  | 2.6667e-07 | 1.0847e-06 | 0.00039083 | 2.1393e-07 | 41666.25 | 10243.0063 | 28.429 | 1 | 1 | 1 | 1 | 2.6667e-07 | 6.8224e-06 | 0.00039083 | 2.5647e-07 | 41666.25 | 1628.6151 | 28.429 | 1 | 1 | 1 | 1 | 0.00039083 | 0.00080759 | 0.00056224 | 0.00044807 | 0.001521 | 28.429 | 13.7582 | 19.7622 | 24.7972 | 7.305 | 1 | 1 | 1 | 1 | 1 | 2.1333e-09 | 1.168e-05 | 2.1329e-09 | 4.2667e-10 | 2.336e-06 | 4.2659e-10 | 5208281.25 | 951.2842 | 26041406.25 | 4756.4212 | 1 | 1 | 1 | 1 | 1 | 1
Re-188m |  | 2.6667e-07 | 1.0847e-06 | 0.009393 | 2.1404e-07 | 41666.25 | 10243.0063 | 1.1829 | 1 | 1 | 0.9973 | 1 | 2.6667e-07 | 6.8224e-06 | 0.009393 | 2.5663e-07 | 41666.25 | 1628.6151 | 1.1829 | 1 | 1 | 0.9973 | 1 | 0.009393 | 0.017353 | 0.012048 | 0.010309 | 0.086077 | 1.1829 | 0.64029 | 0.92222 | 1.0778 | 0.12908 | 0.9973 | 0.9593 | 0.99006 | 0.99543 | 0.47555 | 2.1333e-09 | 1.168e-05 | 2.1329e-09 | 4.2667e-10 | 2.336e-06 | 4.2659e-10 | 5208281.25 | 951.2842 | 26041406.25 | 4756.4212 | 1 | 1 | 1 | 1 | 1 | 1
Re-189 |  | 2.6667e-07 | 1.0847e-06 | 0.00079186 | 2.1399e-07 | 41666.25 | 10243.0063 | 14.0314 | 1 | 1 | 1 | 1 | 2.6667e-07 | 6.8224e-06 | 0.00079186 | 2.5655e-07 | 41666.25 | 1628.6151 | 14.0314 | 1 | 1 | 1 | 1 | 0.00079186 | 0.0011844 | 0.00088821 | 0.00079955 | 0.0025299 | 14.0314 | 9.3809 | 12.5094 | 13.8966 | 4.3919 | 1 | 1 | 1 | 1 | 1 | 2.1333e-09 | 1.168e-05 | 2.1329e-09 | 4.2667e-10 | 2.336e-06 | 4.2659e-10 | 5208281.25 | 951.2842 | 26041406.25 | 4756.4212 | 1 | 1 | 1 | 1 | 1 | 1
Re-190 |  | 2.6667e-07 | 1.0847e-06 | 0.00034207 | 2.1391e-07 | 41666.25 | 10243.0063 | 32.4813 | 1 | 1 | 1 | 1 | 2.6667e-07 | 6.8224e-06 | 0.00034207 | 2.5644e-07 | 41666.25 | 1628.6151 | 32.4813 | 1 | 1 | 1 | 1 | 0.00034207 | 0.00064283 | 0.00045848 | 0.00039087 | 0.0010974 | 32.4813 | 17.2845 | 24.2344 | 28.4262 | 10.1244 | 1 | 1 | 1 | 1 | 1 | 2.1333e-09 | 1.168e-05 | 2.1329e-09 | 4.2667e-10 | 2.336e-06 | 4.2659e-10 | 5208281.25 | 951.2842 | 26041406.25 | 4756.4212 | 1 | 1 | 1 | 1 | 1 | 1
Re-190m |  | 2.6667e-07 | 1.0847e-06 | 0.000359 | 2.1392e-07 | 41666.25 | 10243.0063 | 30.9502 | 1 | 1 | 1 | 1 | 2.6667e-07 | 6.8224e-06 | 0.000359 | 2.5645e-07 | 41666.25 | 1628.6151 | 30.9502 | 1 | 1 | 1 | 1 | 0.000359 | 0.00067895 | 0.00048534 | 0.00041103 | 0.0012463 | 30.9502 | 16.365 | 22.8933 | 27.0323 | 8.9153 | 1 | 1 | 1 | 1 | 1 | 2.1333e-09 | 1.168e-05 | 2.1329e-09 | 4.2667e-10 | 2.336e-06 | 4.2659e-10 | 5208281.25 | 951.2842 | 26041406.25 | 4756.4212 | 1 | 1 | 1 | 1 | 1 | 1
Rh-100 |  | 2.6667e-07 | 1.0847e-06 | 0.00017527 | 2.1379e-07 | 41666.25 | 10243.0063 | 63.3936 | 1 | 1 | 1 | 1 | 2.6667e-07 | 6.8224e-06 | 0.00017527 | 2.5626e-07 | 41666.25 | 1628.6151 | 63.3936 | 1 | 1 | 1 | 1 | 0.00017527 | 0.00037328 | 0.00026476 | 0.00022632 | 0.00070487 | 63.3936 | 29.7658 | 41.9663 | 49.0949 | 15.7632 | 1 | 1 | 1 | 1 | 1 | 2.1333e-09 | 1.168e-05 | 2.1329e-09 | 4.2667e-10 | 2.336e-06 | 4.2659e-10 | 5208281.25 | 951.2842 | 26041406.25 | 4756.4212 | 1 | 1 | 1 | 1 | 1 | 1
Rh-100m |  | 2.6667e-07 | 1.0847e-06 | 0.00027966 | 2.1388e-07 | 41666.25 | 10243.0063 | 39.731 | 1 | 1 | 1 | 1 | 2.6667e-07 | 6.8224e-06 | 0.00027966 | 2.564e-07 | 41666.25 | 1628.6151 | 39.731 | 1 | 1 | 1 | 1 | 0.00027966 | 0.00083811 | 0.00044896 | 0.00034177 | 0.0044845 | 39.731 | 13.2572 | 24.7483 | 32.5103 | 2.4776 | 1 | 1 | 1 | 1 | 1 | 2.1333e-09 | 1.168e-05 | 2.1329e-09 | 4.2667e-10 | 2.336e-06 | 4.2659e-10 | 5208281.25 | 951.2842 | 26041406.25 | 4756.4212 | 1 | 1 | 1 | 1 | 1 | 1
Rh-101 |  | 1.4078e-06 | 5.7268e-06 | 0.005966 | 1.1298e-06 | 7892.2442 | 1940.1868 | 1.8624 | 1 | 1 | 0.99991 | 1 | 1.4078e-06 | 3.6018e-05 | 0.005966 | 1.3546e-06 | 7892.2442 | 308.4854 | 1.8624 | 1 | 1 | 0.99991 | 1 | 0.005966 | 0.0085338 | 0.0065019 | 0.0060154 | 0.019836 | 1.8624 | 1.302 | 1.7089 | 1.8471 | 0.56013 | 0.99991 | 0.99851 | 0.99981 | 0.9999 | 0.93923 | 1.1263e-08 | 6.1663e-05 | 1.1261e-08 | 4.2667e-10 | 2.336e-06 | 4.2659e-10 | 986530.5202 | 180.1882 | 26041406.25 | 4756.4212 | 1 | 1 | 1 | 1 | 1 | 1
Rh-101m |  | 2.6667e-07 | 1.0847e-06 | 0.00055714 | 2.1396e-07 | 41666.25 | 10243.0063 | 19.9428 | 1 | 1 | 1 | 1 | 2.6667e-07 | 6.8224e-06 | 0.00055714 | 2.5652e-07 | 41666.25 | 1628.6151 | 19.9428 | 1 | 1 | 1 | 1 | 0.00055714 | 0.0009673 | 0.00069121 | 0.00063144 | 0.0020964 | 19.9428 | 11.4867 | 16.0748 | 17.5964 | 5.3 | 1 | 1 | 1 | 1 | 1 | 2.1333e-09 | 1.168e-05 | 2.1329e-09 | 4.2667e-10 | 2.336e-06 | 4.2659e-10 | 5208281.25 | 951.2842 | 26041406.25 | 4756.4212 | 1 | 1 | 1 | 1 | 1 | 1
Rh-102 |  | 3.7806e-07 | 1.5379e-06 | 0.00048468 | 3.0327e-07 | 29389.16 | 7224.8727 | 22.9246 | 1 | 1 | 1 | 1 | 3.7806e-07 | 9.6723e-06 | 0.00048468 | 3.6357e-07 | 29389.16 | 1148.7386 | 22.9246 | 1 | 1 | 1 | 1 | 0.00048468 | 0.00090093 | 0.00064355 | 0.0005631 | 0.00175 | 22.9246 | 12.3328 | 17.2651 | 19.7318 | 6.349 | 1 | 1 | 1 | 1 | 1 | 3.0245e-09 | 1.6559e-05 | 3.024e-09 | 4.2667e-10 | 2.336e-06 | 4.2659e-10 | 3673644.9956 | 670.9854 | 26041406.25 | 4756.4212 | 1 | 1 | 1 | 1 | 1 | 1
Rh-102m |  | 1.5774e-06 | 6.4164e-06 | 0.0016938 | 1.2652e-06 | 7044.006 | 1731.6605 | 6.5598 | 1 | 1 | 1 | 1 | 1.5774e-06 | 4.0355e-05 | 0.0016938 | 1.5167e-06 | 7044.006 | 275.3301 | 6.5598 | 1 | 1 | 1 | 1 | 0.0016938 | 0.0032091 | 0.0022856 | 0.0019128 | 0.0057861 | 6.5598 | 3.4623 | 4.8614 | 5.8088 | 1.9203 | 1 | 1 | 1 | 1 | 0.99993 | 1.2619e-08 | 6.9089e-05 | 1.2617e-08 | 4.2667e-10 | 2.336e-06 | 4.2659e-10 | 880500.7497 | 160.8221 | 26041406.25 | 4756.4212 | 1 | 1 | 1 | 1 | 1 | 1
Rh-103m |  | 2.6667e-07 | 1.0847e-06 | 41560.6919 | 2.1405e-07 | 41666.25 | 10243.0063 | 2.6734e-07 | 1 | 1 | 1.3367e-06 | 1 | 2.6667e-07 | 6.8224e-06 | 41560.6919 | 2.5664e-07 | 41666.25 | 1628.6151 | 2.6734e-07 | 1 | 1 | 1.3367e-06 | 1 | 41560.6919 | 58182.7201 | 33697.4103 | 38836.2427 | 667428.5714 | 2.6734e-07 | 1.9097e-07 | 3.2973e-07 | 2.861e-07 | 1.6647e-08 | 1.3367e-06 | 9.5484e-07 | 1.6486e-06 | 1.4305e-06 | 8.3237e-08 | 2.1333e-09 | 1.168e-05 | 2.1329e-09 | 4.2667e-10 | 2.336e-06 | 4.2659e-10 | 5208281.25 | 951.2842 | 26041406.25 | 4756.4212 | 1 | 1 | 1 | 1 | 1 | 1
Rh-104 |  | 2.6667e-07 | 1.0847e-06 | 0.00033035 | 2.1391e-07 | 41666.25 | 10243.0063 | 33.6341 | 1 | 1 | 1 | 1 | 2.6667e-07 | 6.8224e-06 | 0.00033035 | 2.5644e-07 | 41666.25 | 1628.6151 | 33.6341 | 1 | 1 | 1 | 1 | 0.00033035 | 0.00060612 | 0.00043507 | 0.00037108 | 0.0010959 | 33.6341 | 18.3312 | 25.5387 | 29.9425 | 10.1392 | 1 | 1 | 1 | 1 | 1 | 2.1333e-09 | 1.168e-05 | 2.1329e-09 | 4.2667e-10 | 2.336e-06 | 4.2659e-10 | 5208281.25 | 951.2842 | 26041406.25 | 4756.4212 | 1 | 1 | 1 | 1 | 1 | 1
Rh-104m |  | 2.6667e-07 | 1.0847e-06 | 0.0045336 | 2.1404e-07 | 41666.25 | 10243.0063 | 2.4508 | 1 | 1 | 1 | 1 | 2.6667e-07 | 6.8224e-06 | 0.0045336 | 2.5662e-07 | 41666.25 | 1628.6151 | 2.4508 | 1 | 1 | 1 | 1 | 0.0045336 | 0.022286 | 0.009344 | 0.0059804 | 0.12423 | 2.4508 | 0.49857 | 1.1891 | 1.8579 | 0.08944 | 1 | 0.91733 | 0.99738 | 0.99991 | 0.36059 | 2.1333e-09 | 1.168e-05 | 2.1329e-09 | 4.2667e-10 | 2.336e-06 | 4.2659e-10 | 5208281.25 | 951.2842 | 26041406.25 | 4756.4212 | 1 | 1 | 1 | 1 | 1 | 1
Rh-105 |  | 2.6667e-07 | 1.0847e-06 | 0.00054154 | 2.1396e-07 | 41666.25 | 10243.0063 | 20.5173 | 1 | 1 | 1 | 1 | 2.6667e-07 | 6.8224e-06 | 0.00054154 | 2.5651e-07 | 41666.25 | 1628.6151 | 20.5173 | 1 | 1 | 1 | 1 | 0.00054154 | 0.0009368 | 0.00069203 | 0.00063688 | 0.0015381 | 20.5173 | 11.8606 | 16.0557 | 17.446 | 7.2236 | 1 | 1 | 1 | 1 | 1 | 2.1333e-09 | 1.168e-05 | 2.1329e-09 | 4.2667e-10 | 2.336e-06 | 4.2659e-10 | 5208281.25 | 951.2842 | 26041406.25 | 4756.4212 | 1 | 1 | 1 | 1 | 1 | 1
Rh-106 |  | 2.6667e-07 | 1.0847e-06 | 0.00031267 | 2.139e-07 | 41666.25 | 10243.0063 | 35.5359 | 1 | 1 | 1 | 1 | 2.6667e-07 | 6.8224e-06 | 0.00031267 | 2.5643e-07 | 41666.25 | 1628.6151 | 35.5359 | 1 | 1 | 1 | 1 | 0.00031267 | 0.00057876 | 0.00041928 | 0.00035583 | 0.0010222 | 35.5359 | 19.1978 | 26.5001 | 31.2254 | 10.8692 | 1 | 1 | 1 | 1 | 1 | 2.1333e-09 | 1.168e-05 | 2.1329e-09 | 4.2667e-10 | 2.336e-06 | 4.2659e-10 | 5208281.25 | 951.2842 | 26041406.25 | 4756.4212 | 1 | 1 | 1 | 1 | 1 | 1
Rh-106m |  | 2.6667e-07 | 1.0847e-06 | 0.00024867 | 2.1386e-07 | 41666.25 | 10243.0063 | 44.6815 | 1 | 1 | 1 | 1 | 2.6667e-07 | 6.8224e-06 | 0.00024867 | 2.5637e-07 | 41666.25 | 1628.6151 | 44.6815 | 1 | 1 | 1 | 1 | 0.00024867 | 0.00048709 | 0.00034538 | 0.00028877 | 0.00085975 | 44.6815 | 22.8112 | 32.1707 | 38.4769 | 12.9235 | 1 | 1 | 1 | 1 | 1 | 2.1333e-09 | 1.168e-05 | 2.1329e-09 | 4.2667e-10 | 2.336e-06 | 4.2659e-10 | 5208281.25 | 951.2842 | 26041406.25 | 4756.4212 | 1 | 1 | 1 | 1 | 1 | 1
Rh-107 |  | 2.6667e-07 | 1.0847e-06 | 0.00051835 | 2.1396e-07 | 41666.25 | 10243.0063 | 21.4352 | 1 | 1 | 1 | 1 | 2.6667e-07 | 6.8224e-06 | 0.00051835 | 2.5651e-07 | 41666.25 | 1628.6151 | 21.4352 | 1 | 1 | 1 | 1 | 0.00051835 | 0.00087292 | 0.00065684 | 0.00060423 | 0.0014537 | 21.4352 | 12.7285 | 16.9158 | 18.3886 | 7.6435 | 1 | 1 | 1 | 1 | 1 | 2.1333e-09 | 1.168e-05 | 2.1329e-09 | 4.2667e-10 | 2.336e-06 | 4.2659e-10 | 5208281.25 | 951.2842 | 26041406.25 | 4756.4212 | 1 | 1 | 1 | 1 | 1 | 1
Rh-108 |  | 2.6667e-07 | 1.0847e-06 | 0.00036674 | 2.1392e-07 | 41666.25 | 10243.0063 | 30.2971 | 1 | 1 | 1 | 1 | 2.6667e-07 | 6.8224e-06 | 0.00036674 | 2.5646e-07 | 41666.25 | 1628.6151 | 30.2971 | 1 | 1 | 1 | 1 | 0.00036674 | 0.00067065 | 0.00048021 | 0.0004262 | 0.0011522 | 30.2971 | 16.5676 | 23.1377 | 26.0698 | 9.6432 | 1 | 1 | 1 | 1 | 1 | 2.1333e-09 | 1.168e-05 | 2.1329e-09 | 4.2667e-10 | 2.336e-06 | 4.2659e-10 | 5208281.25 | 951.2842 | 26041406.25 | 4756.4212 | 1 | 1 | 1 | 1 | 1 | 1
Rh-109 |  | 2.6667e-07 | 1.0847e-06 | 0.00055096 | 2.1396e-07 | 41666.25 | 10243.0063 | 20.1666 | 1 | 1 | 1 | 1 | 2.6667e-07 | 6.8224e-06 | 0.00055096 | 2.5652e-07 | 41666.25 | 1628.6151 | 20.1666 | 1 | 1 | 1 | 1 | 0.00055096 | 0.00093945 | 0.00069987 | 0.00063373 | 0.0016272 | 20.1666 | 11.8271 | 15.8757 | 17.5327 | 6.8283 | 1 | 1 | 1 | 1 | 1 | 2.1333e-09 | 1.168e-05 | 2.1329e-09 | 4.2667e-10 | 2.336e-06 | 4.2659e-10 | 5208281.25 | 951.2842 | 26041406.25 | 4756.4212 | 1 | 1 | 1 | 1 | 1 | 1
Rh-94 |  | 2.6667e-07 | 1.0847e-06 | 0.00020584 | 2.1382e-07 | 41666.25 | 10243.0063 | 53.9799 | 1 | 1 | 1 | 1 | 2.6667e-07 | 6.8224e-06 | 0.00020584 | 2.5632e-07 | 41666.25 | 1628.6151 | 53.9799 | 1 | 1 | 1 | 1 | 0.00020584 | 0.00043626 | 0.00030737 | 0.00025633 | 0.00077148 | 53.9799 | 25.4685 | 36.1488 | 43.3466 | 14.4023 | 1 | 1 | 1 | 1 | 1 | 2.1333e-09 | 1.168e-05 | 2.1329e-09 | 4.2667e-10 | 2.336e-06 | 4.2659e-10 | 5208281.25 | 951.2842 | 26041406.25 | 4756.4212 | 1 | 1 | 1 | 1 | 1 | 1
Rh-95 |  | 2.6667e-07 | 1.0847e-06 | 0.00020525 | 2.1382e-07 | 41666.25 | 10243.0063 | 54.1329 | 1 | 1 | 1 | 1 | 2.6667e-07 | 6.8224e-06 | 0.00020525 | 2.5632e-07 | 41666.25 | 1628.6151 | 54.1329 | 1 | 1 | 1 | 1 | 0.00020525 | 0.00044406 | 0.00030831 | 0.00025411 | 0.00079128 | 54.1329 | 25.0217 | 36.0386 | 43.7254 | 14.0419 | 1 | 1 | 1 | 1 | 1 | 2.1333e-09 | 1.168e-05 | 2.1329e-09 | 4.2667e-10 | 2.336e-06 | 4.2659e-10 | 5208281.25 | 951.2842 | 26041406.25 | 4756.4212 | 1 | 1 | 1 | 1 | 1 | 1
Rh-95m |  | 2.6667e-07 | 1.0847e-06 | 0.00019029 | 2.1381e-07 | 41666.25 | 10243.0063 | 58.3892 | 1 | 1 | 1 | 1 | 2.6667e-07 | 6.8224e-06 | 0.00019029 | 2.5629e-07 | 41666.25 | 1628.6151 | 58.3892 | 1 | 1 | 1 | 1 | 0.00019029 | 0.00043624 | 0.00030658 | 0.00024589 | 0.00078959 | 58.3892 | 25.4699 | 36.2415 | 45.186 | 14.0718 | 1 | 1 | 1 | 1 | 1 | 2.1333e-09 | 1.168e-05 | 2.1329e-09 | 4.2667e-10 | 2.336e-06 | 4.2659e-10 | 5208281.25 | 951.2842 | 26041406.25 | 4756.4212 | 1 | 1 | 1 | 1 | 1 | 1
Rh-96 |  | 2.6667e-07 | 1.0847e-06 | 0.00025269 | 2.1387e-07 | 41666.25 | 10243.0063 | 43.9701 | 1 | 1 | 1 | 1 | 2.6667e-07 | 6.8224e-06 | 0.00025269 | 2.5638e-07 | 41666.25 | 1628.6151 | 43.9701 | 1 | 1 | 1 | 1 | 0.00025269 | 0.00049984 | 0.00035268 | 0.00029033 | 0.00088759 | 43.9701 | 22.229 | 31.5041 | 38.2707 | 12.5182 | 1 | 1 | 1 | 1 | 1 | 2.1333e-09 | 1.168e-05 | 2.1329e-09 | 4.2667e-10 | 2.336e-06 | 4.2659e-10 | 5208281.25 | 951.2842 | 26041406.25 | 4756.4212 | 1 | 1 | 1 | 1 | 1 | 1
Rh-96m |  | 2.6667e-07 | 1.0847e-06 | 0.00022387 | 2.1384e-07 | 41666.25 | 10243.0063 | 49.6313 | 1 | 1 | 1 | 1 | 2.6667e-07 | 6.8224e-06 | 0.00022387 | 2.5634e-07 | 41666.25 | 1628.6151 | 49.6313 | 1 | 1 | 1 | 1 | 0.00022387 | 0.00045144 | 0.00031669 | 0.00026076 | 0.00083606 | 49.6313 | 24.6124 | 35.0848 | 42.6096 | 13.2898 | 1 | 1 | 1 | 1 | 1 | 2.1333e-09 | 1.168e-05 | 2.1329e-09 | 4.2667e-10 | 2.336e-06 | 4.2659e-10 | 5208281.25 | 951.2842 | 26041406.25 | 4756.4212 | 1 | 1 | 1 | 1 | 1 | 1
Rh-97 |  | 2.6667e-07 | 1.0847e-06 | 0.00027627 | 2.1388e-07 | 41666.25 | 10243.0063 | 40.2172 | 1 | 1 | 1 | 1 | 2.6667e-07 | 6.8224e-06 | 0.00027627 | 2.564e-07 | 41666.25 | 1628.6151 | 40.2172 | 1 | 1 | 1 | 1 | 0.00027627 | 0.00055103 | 0.00039184 | 0.00033908 | 0.001023 | 40.2172 | 20.164 | 28.3561 | 32.7677 | 10.8617 | 1 | 1 | 1 | 1 | 1 | 2.1333e-09 | 1.168e-05 | 2.1329e-09 | 4.2667e-10 | 2.336e-06 | 4.2659e-10 | 5208281.25 | 951.2842 | 26041406.25 | 4756.4212 | 1 | 1 | 1 | 1 | 1 | 1
Rh-97m |  | 2.6667e-07 | 1.0847e-06 | 0.00017583 | 2.1379e-07 | 41666.25 | 10243.0063 | 63.1932 | 1 | 1 | 1 | 1 | 2.6667e-07 | 6.8224e-06 | 0.00017583 | 2.5626e-07 | 41666.25 | 1628.6151 | 63.1932 | 1 | 1 | 1 | 1 | 0.00017583 | 0.00036963 | 0.00025801 | 0.00020739 | 0.00068898 | 63.1932 | 30.0599 | 43.0646 | 53.5754 | 16.1268 | 1 | 1 | 1 | 1 | 1 | 2.1333e-09 | 1.168e-05 | 2.1329e-09 | 4.2667e-10 | 2.336e-06 | 4.2659e-10 | 5208281.25 | 951.2842 | 26041406.25 | 4756.4212 | 1 | 1 | 1 | 1 | 1 | 1
Rh-98 |  | 2.6667e-07 | 1.0847e-06 | 0.00030097 | 2.1389e-07 | 41666.25 | 10243.0063 | 36.9171 | 1 | 1 | 1 | 1 | 2.6667e-07 | 6.8224e-06 | 0.00030097 | 2.5642e-07 | 41666.25 | 1628.6151 | 36.9171 | 1 | 1 | 1 | 1 | 0.00030097 | 0.00056758 | 0.00040606 | 0.00033468 | 0.00098694 | 36.9171 | 19.5761 | 27.3631 | 33.199 | 11.258 | 1 | 1 | 1 | 1 | 1 | 2.1333e-09 | 1.168e-05 | 2.1329e-09 | 4.2667e-10 | 2.336e-06 | 4.2659e-10 | 5208281.25 | 951.2842 | 26041406.25 | 4756.4212 | 1 | 1 | 1 | 1 | 1 | 1
Rh-99 |  | 2.6667e-07 | 1.0847e-06 | 0.00035981 | 2.1392e-07 | 41666.2437 | 10243.0048 | 30.8806 | 1 | 1 | 1 | 1 | 2.6667e-07 | 6.8224e-06 | 0.00035981 | 2.5645e-07 | 41666.2437 | 1628.6148 | 30.8806 | 1 | 1 | 1 | 1 | 0.00035981 | 0.00069056 | 0.00048995 | 0.00042527 | 0.0015041 | 30.8806 | 16.0898 | 22.6777 | 26.1268 | 7.387 | 1 | 1 | 1 | 1 | 1 | 2.1333e-09 | 1.168e-05 | 2.1329e-09 | 4.2667e-10 | 2.336e-06 | 4.2659e-10 | 5208280.4674 | 951.2841 | 26041406.25 | 4756.4212 | 1 | 1 | 1 | 1 | 1 | 1
Rh-99m |  | 2.6667e-07 | 1.0847e-06 | 0.00031707 | 2.139e-07 | 41666.25 | 10243.0063 | 35.0425 | 1 | 1 | 1 | 1 | 2.6667e-07 | 6.8224e-06 | 0.00031707 | 2.5643e-07 | 41666.25 | 1628.6151 | 35.0425 | 1 | 1 | 1 | 1 | 0.00031707 | 0.00060749 | 0.00043652 | 0.00037217 | 0.0012332 | 35.0425 | 18.2901 | 25.4537 | 29.855 | 9.0102 | 1 | 1 | 1 | 1 | 1 | 2.1333e-09 | 1.168e-05 | 2.1329e-09 | 4.2667e-10 | 2.336e-06 | 4.2659e-10 | 5208281.25 | 951.2842 | 26041406.25 | 4756.4212 | 1 | 1 | 1 | 1 | 1 | 1
Rn-207 |  | 2.6667e-07 | 1.0847e-06 | 0.00031902 | 2.139e-07 | 41666.25 | 10243.0063 | 34.8287 | 1 | 1 | 1 | 1 | 2.6667e-07 | 6.8224e-06 | 0.00031902 | 2.5643e-07 | 41666.25 | 1628.6151 | 34.8287 | 1 | 1 | 1 | 1 | 0.00031902 | 0.00062493 | 0.00044069 | 0.00037121 | 0.0011455 | 34.8287 | 17.7795 | 25.2125 | 29.9321 | 9.6993 | 1 | 1 | 1 | 1 | 1 | 2.1333e-09 | 1.168e-05 | 2.1329e-09 | 4.2667e-10 | 2.336e-06 | 4.2659e-10 | 5208281.25 | 951.2842 | 26041406.25 | 4756.4212 | 1 | 1 | 1 | 1 | 1 | 1
Rn-209 |  | 2.6667e-07 | 1.0847e-06 | 0.00024495 | 2.1386e-07 | 41666.25 | 10243.0063 | 45.3605 | 1 | 1 | 1 | 1 | 2.6667e-07 | 6.8224e-06 | 0.00024495 | 2.5637e-07 | 41666.25 | 1628.6151 | 45.3605 | 1 | 1 | 1 | 1 | 0.00024495 | 0.00051911 | 0.0003656 | 0.00030042 | 0.00098285 | 45.3605 | 21.4039 | 30.3908 | 36.9844 | 11.3049 | 1 | 1 | 1 | 1 | 1 | 2.1333e-09 | 1.168e-05 | 2.1329e-09 | 4.2667e-10 | 2.336e-06 | 4.2659e-10 | 5208281.25 | 951.2842 | 26041406.25 | 4756.4212 | 1 | 1 | 1 | 1 | 1 | 1
Rn-210 |  | 2.6667e-07 | 1.0847e-06 | 0.0003108 | 2.139e-07 | 41666.25 | 10243.0063 | 35.7493 | 1 | 1 | 1 | 1 | 2.6667e-07 | 6.8224e-06 | 0.0003108 | 2.5642e-07 | 41666.25 | 1628.6151 | 35.7493 | 1 | 1 | 1 | 1 | 0.0003108 | 0.00061151 | 0.00043486 | 0.00036023 | 0.0012403 | 35.7493 | 18.1699 | 25.5506 | 30.8438 | 8.9585 | 1 | 1 | 1 | 1 | 1 | 2.1333e-09 | 1.168e-05 | 2.1329e-09 | 4.2667e-10 | 2.336e-06 | 4.2659e-10 | 5208281.25 | 951.2842 | 26041406.25 | 4756.4212 | 1 | 1 | 1 | 1 | 1 | 1
Rn-211 |  | 2.6667e-07 | 1.0847e-06 | 0.000249 | 2.1386e-07 | 41666.25 | 10243.0063 | 44.6221 | 1 | 1 | 1 | 1 | 2.6667e-07 | 6.8224e-06 | 0.000249 | 2.5637e-07 | 41666.25 | 1628.6151 | 44.6221 | 1 | 1 | 1 | 1 | 0.000249 | 0.00047918 | 0.00033781 | 0.00027492 | 0.00088275 | 44.6221 | 23.1876 | 32.8915 | 40.4158 | 12.5869 | 1 | 1 | 1 | 1 | 1 | 2.1333e-09 | 1.168e-05 | 2.1329e-09 | 4.2667e-10 | 2.336e-06 | 4.2659e-10 | 5208281.25 | 951.2842 | 26041406.25 | 4756.4212 | 1 | 1 | 1 | 1 | 1 | 1
Rn-212 |  | 2.6667e-07 | 1.0847e-06 | 0.00029913 | 2.1389e-07 | 41666.25 | 10243.0063 | 37.1447 | 1 | 1 | 1 | 1 | 2.6667e-07 | 6.8224e-06 | 0.00029913 | 2.5642e-07 | 41666.25 | 1628.6151 | 37.1447 | 1 | 1 | 1 | 1 | 0.00029913 | 0.00056929 | 0.00040026 | 0.00032982 | 0.00097743 | 37.1447 | 19.5174 | 27.7594 | 33.6879 | 11.3676 | 1 | 1 | 1 | 1 | 1 | 2.1333e-09 | 1.168e-05 | 2.1329e-09 | 4.2667e-10 | 2.336e-06 | 4.2659e-10 | 5208281.25 | 951.2842 | 26041406.25 | 4756.4212 | 1 | 1 | 1 | 1 | 1 | 1
Rn-215 |  | 2.6667e-07 | 1.0847e-06 | . | 2.1405e-07 | 41666.25 | 10243.0063 | 0 | 1 | 1 | 0 | 1 | 2.6667e-07 | 6.8224e-06 | . | 2.5664e-07 | 41666.25 | 1628.6151 | 0 | 1 | 1 | 0 | 1 | . | . | . | . | . | 0 | 0 | 0 | 0 | 0 | 0 | 0 | 0 | 0 | 0 | 2.1333e-09 | 1.168e-05 | 2.1329e-09 | 4.2667e-10 | 2.336e-06 | 4.2659e-10 | 5208281.25 | 951.2842 | 26041406.25 | 4756.4212 | 1 | 1 | 1 | 1 | 1 | 1
Rn-216 |  | 2.6667e-07 | 1.0847e-06 | . | 2.1405e-07 | 41666.25 | 10243.0063 | 0 | 1 | 1 | 0 | 1 | 2.6667e-07 | 6.8224e-06 | . | 2.5664e-07 | 41666.25 | 1628.6151 | 0 | 1 | 1 | 0 | 1 | . | . | . | . | . | 0 | 0 | 0 | 0 | 0 | 0 | 0 | 0 | 0 | 0 | 2.1333e-09 | 1.168e-05 | 2.1329e-09 | 4.2667e-10 | 2.336e-06 | 4.2659e-10 | 5208281.25 | 951.2842 | 26041406.25 | 4756.4212 | 1 | 1 | 1 | 1 | 1 | 1
Rn-217 |  | 2.6667e-07 | 1.0847e-06 | . | 2.1405e-07 | 41666.25 | 10243.0063 | 0 | 1 | 1 | 0 | 1 | 2.6667e-07 | 6.8224e-06 | . | 2.5664e-07 | 41666.25 | 1628.6151 | 0 | 1 | 1 | 0 | 1 | . | . | . | . | . | 0 | 0 | 0 | 0 | 0 | 0 | 0 | 0 | 0 | 0 | 2.1333e-09 | 1.168e-05 | 2.1329e-09 | 4.2667e-10 | 2.336e-06 | 4.2659e-10 | 5208281.25 | 951.2842 | 26041406.25 | 4756.4212 | 1 | 1 | 1 | 1 | 1 | 1
Rn-218 | SE | 5.7116e-08 | 2.3233e-07 | 7.2074e-05 | 4.5816e-08 | 1502792.3062 | 369438.3614 | 1190.8942 | 1 | 1 | 1 | 1 | 5.7116e-08 | 1.4612e-06 | 7.2074e-05 | 5.4925e-08 | 1502792.3062 | 58739.8723 | 1190.8942 | 1 | 1 | 1 | 1 | 7.2074e-05 | 0.00013067 | 9.2263e-05 | 7.7045e-05 | 0.00021718 | 1190.8942 | 656.8584 | 930.3092 | 1114.0563 | 395.2202 | 1 | 1 | 1 | 1 | 1 | 4.5692e-10 | 2.5017e-06 | 4.5684e-10 | 4.2667e-10 | 2.336e-06 | 4.2659e-10 | 187849038.2732 | 34310.3266 | 26041406.25 | 4756.4212 | 1 | 1 | 1 | 1 | 1 | 1
Rn-219 |  | 2.6667e-07 | 1.0847e-06 | 0.00057204 | 2.1397e-07 | 41666.25 | 10243.0063 | 19.4235 | 1 | 1 | 1 | 1 | 2.6667e-07 | 6.8224e-06 | 0.00057204 | 2.5652e-07 | 41666.25 | 1628.6151 | 19.4235 | 1 | 1 | 1 | 1 | 0.00057204 | 0.00090258 | 0.00067744 | 0.00063619 | 0.0015327 | 19.4235 | 12.3103 | 16.4016 | 17.4649 | 7.2491 | 1 | 1 | 1 | 1 | 1 | 2.1333e-09 | 1.168e-05 | 2.1329e-09 | 4.2667e-10 | 2.336e-06 | 4.2659e-10 | 5208281.25 | 951.2842 | 26041406.25 | 4756.4212 | 1 | 1 | 1 | 1 | 1 | 1
Rn-220 |  | 2.6667e-07 | 1.0847e-06 | 0.00038016 | 2.1393e-07 | 41666.25 | 10243.0063 | 29.2274 | 1 | 1 | 1 | 1 | 2.6667e-07 | 6.8224e-06 | 0.00038016 | 2.5646e-07 | 41666.25 | 1628.6151 | 29.2274 | 1 | 1 | 1 | 1 | 0.00038016 | 0.00062351 | 0.000459 | 0.00039661 | 0.0011007 | 29.2274 | 17.8201 | 24.2068 | 28.015 | 10.0944 | 1 | 1 | 1 | 1 | 1 | 2.1333e-09 | 1.168e-05 | 2.1329e-09 | 4.2667e-10 | 2.336e-06 | 4.2659e-10 | 5208281.25 | 951.2842 | 26041406.25 | 4756.4212 | 1 | 1 | 1 | 1 | 1 | 1
Rn-222 | Y | 5.7116e-08 | 2.3233e-07 | 8.0375e-05 | 4.5819e-08 | 1502792.3062 | 369438.3614 | 1067.9089 | 1 | 1 | 1 | 1 | 5.7116e-08 | 1.4612e-06 | 8.0375e-05 | 5.4929e-08 | 1502792.3062 | 58739.8723 | 1067.9089 | 1 | 1 | 1 | 1 | 8.0375e-05 | 0.00014393 | 0.00010324 | 9.2195e-05 | 0.00025806 | 1067.9089 | 596.3331 | 831.3518 | 930.9913 | 332.61 | 1 | 1 | 1 | 1 | 1 | 4.5692e-10 | 2.5017e-06 | 4.5684e-10 | 4.2667e-10 | 2.336e-06 | 4.2659e-10 | 187849038.2732 | 34310.3266 | 26041406.25 | 4756.4212 | 1 | 1 | 1 | 1 | 1 | 1
Rn-223 |  | 2.6667e-07 | 1.0847e-06 | 0.00030788 | 2.139e-07 | 41666.25 | 10243.0063 | 36.0886 | 1 | 1 | 1 | 1 | 2.6667e-07 | 6.8224e-06 | 0.00030788 | 2.5642e-07 | 41666.25 | 1628.6151 | 36.0886 | 1 | 1 | 1 | 1 | 0.00030788 | 0.00061276 | 0.00042639 | 0.00035146 | 0.0013567 | 36.0886 | 18.1328 | 26.0584 | 31.6134 | 8.19 | 1 | 1 | 1 | 1 | 1 | 2.1333e-09 | 1.168e-05 | 2.1329e-09 | 4.2667e-10 | 2.336e-06 | 4.2659e-10 | 5208281.25 | 951.2842 | 26041406.25 | 4756.4212 | 1 | 1 | 1 | 1 | 1 | 1
Ru-103 |  | 2.6709e-07 | 1.0865e-06 | 0.00038033 | 2.1427e-07 | 41599.9208 | 10226.7003 | 29.2139 | 1 | 1 | 1 | 1 | 2.6709e-07 | 6.8332e-06 | 0.00038033 | 2.5687e-07 | 41599.9208 | 1626.0225 | 29.2139 | 1 | 1 | 1 | 1 | 0.00038033 | 0.00067261 | 0.00048364 | 0.00043919 | 0.0012062 | 29.2139 | 16.5191 | 22.9735 | 25.2991 | 9.2116 | 1 | 1 | 1 | 1 | 1 | 2.1367e-09 | 1.1699e-05 | 2.1363e-09 | 4.2667e-10 | 2.336e-06 | 4.2659e-10 | 5199990.1051 | 949.7699 | 26041406.25 | 4756.4212 | 1 | 1 | 1 | 1 | 1 | 1
Ru-105 |  | 2.6667e-07 | 1.0847e-06 | 0.00031453 | 2.139e-07 | 41666.25 | 10243.0063 | 35.3256 | 1 | 1 | 1 | 1 | 2.6667e-07 | 6.8224e-06 | 0.00031453 | 2.5643e-07 | 41666.25 | 1628.6151 | 35.3256 | 1 | 1 | 1 | 1 | 0.00031453 | 0.00059599 | 0.00041946 | 0.00035704 | 0.0010544 | 35.3256 | 18.6429 | 26.4888 | 31.1199 | 10.5378 | 1 | 1 | 1 | 1 | 1 | 2.1333e-09 | 1.168e-05 | 2.1329e-09 | 4.2667e-10 | 2.336e-06 | 4.2659e-10 | 5208281.25 | 951.2842 | 26041406.25 | 4756.4212 | 1 | 1 | 1 | 1 | 1 | 1
Ru-106 |  | 5.4212e-07 | 2.2052e-06 | . | 4.3515e-07 | 20495.3906 | 5038.4764 | 0 | 1 | 1 | 0 | 1 | 5.4212e-07 | 1.387e-05 | . | 5.2173e-07 | 20495.3906 | 801.1065 | 0 | 1 | 1 | 0 | 1 | . | . | . | . | . | 0 | 0 | 0 | 0 | 0 | 0 | 0 | 0 | 0 | 0 | 4.337e-09 | 2.3745e-05 | 4.3362e-09 | 4.2667e-10 | 2.336e-06 | 4.2659e-10 | 2561923.8203 | 467.9313 | 26041406.25 | 4756.4212 | 1 | 1 | 1 | 1 | 1 | 1
Ru-107 |  | 2.6667e-07 | 1.0847e-06 | 0.00025585 | 2.1387e-07 | 41666.25 | 10243.0063 | 43.4282 | 1 | 1 | 1 | 1 | 2.6667e-07 | 6.8224e-06 | 0.00025585 | 2.5638e-07 | 41666.25 | 1628.6151 | 43.4282 | 1 | 1 | 1 | 1 | 0.00025585 | 0.00050111 | 0.00035819 | 0.00029762 | 0.00088837 | 43.4282 | 22.1728 | 31.0201 | 37.3334 | 12.5072 | 1 | 1 | 1 | 1 | 1 | 2.1333e-09 | 1.168e-05 | 2.1329e-09 | 4.2667e-10 | 2.336e-06 | 4.2659e-10 | 5208281.25 | 951.2842 | 26041406.25 | 4756.4212 | 1 | 1 | 1 | 1 | 1 | 1
Ru-108 |  | 2.6667e-07 | 1.0847e-06 | 0.0014806 | 2.1402e-07 | 41666.25 | 10243.0063 | 7.5044 | 1 | 1 | 1 | 1 | 2.6667e-07 | 6.8224e-06 | 0.0014806 | 2.5659e-07 | 41666.25 | 1628.6151 | 7.5044 | 1 | 1 | 1 | 1 | 0.0014806 | 0.0020501 | 0.0016553 | 0.0014685 | 0.0038107 | 7.5044 | 5.4198 | 6.7123 | 7.566 | 2.9157 | 1 | 1 | 1 | 1 | 1 | 2.1333e-09 | 1.168e-05 | 2.1329e-09 | 4.2667e-10 | 2.336e-06 | 4.2659e-10 | 5208281.25 | 951.2842 | 26041406.25 | 4756.4212 | 1 | 1 | 1 | 1 | 1 | 1
Ru-92 |  | 2.6667e-07 | 1.0847e-06 | 0.00029929 | 2.1389e-07 | 41666.25 | 10243.0063 | 37.1245 | 1 | 1 | 1 | 1 | 2.6667e-07 | 6.8224e-06 | 0.00029929 | 2.5642e-07 | 41666.25 | 1628.6151 | 37.1245 | 1 | 1 | 1 | 1 | 0.00029929 | 0.00058853 | 0.00041069 | 0.00034596 | 0.0011207 | 37.1245 | 18.8793 | 27.0543 | 32.1166 | 9.9142 | 1 | 1 | 1 | 1 | 1 | 2.1333e-09 | 1.168e-05 | 2.1329e-09 | 4.2667e-10 | 2.336e-06 | 4.2659e-10 | 5208281.25 | 951.2842 | 26041406.25 | 4756.4212 | 1 | 1 | 1 | 1 | 1 | 1
Ru-94 |  | 2.6667e-07 | 1.0847e-06 | 0.00032983 | 2.1391e-07 | 41666.25 | 10243.0063 | 33.6869 | 1 | 1 | 1 | 1 | 2.6667e-07 | 6.8224e-06 | 0.00032983 | 2.5644e-07 | 41666.25 | 1628.6151 | 33.6869 | 1 | 1 | 1 | 1 | 0.00032983 | 0.0006348 | 0.0004515 | 0.000399 | 0.001362 | 33.6869 | 17.5032 | 24.6093 | 27.847 | 8.1578 | 1 | 1 | 1 | 1 | 1 | 2.1333e-09 | 1.168e-05 | 2.1329e-09 | 4.2667e-10 | 2.336e-06 | 4.2659e-10 | 5208281.25 | 951.2842 | 26041406.25 | 4756.4212 | 1 | 1 | 1 | 1 | 1 | 1
Ru-95 |  | 2.6667e-07 | 1.0847e-06 | 0.00025688 | 2.1387e-07 | 41666.25 | 10243.0063 | 43.2537 | 1 | 1 | 1 | 1 | 2.6667e-07 | 6.8224e-06 | 0.00025688 | 2.5638e-07 | 41666.25 | 1628.6151 | 43.2537 | 1 | 1 | 1 | 1 | 0.00025688 | 0.00050864 | 0.00035975 | 0.00030242 | 0.00094107 | 43.2537 | 21.8447 | 30.885 | 36.7409 | 11.8067 | 1 | 1 | 1 | 1 | 1 | 2.1333e-09 | 1.168e-05 | 2.1329e-09 | 4.2667e-10 | 2.336e-06 | 4.2659e-10 | 5208281.25 | 951.2842 | 26041406.25 | 4756.4212 | 1 | 1 | 1 | 1 | 1 | 1
Ru-97 |  | 2.6667e-07 | 1.0847e-06 | 0.00088029 | 2.1399e-07 | 41666.25 | 10243.0063 | 12.6219 | 1 | 1 | 1 | 1 | 2.6667e-07 | 6.8224e-06 | 0.00088029 | 2.5656e-07 | 41666.25 | 1628.6151 | 12.6219 | 1 | 1 | 1 | 1 | 0.00088029 | 0.0012242 | 0.00094794 | 0.00088301 | 0.0029103 | 12.6219 | 9.0765 | 11.7212 | 12.5831 | 3.8178 | 1 | 1 | 1 | 1 | 1 | 2.1333e-09 | 1.168e-05 | 2.1329e-09 | 4.2667e-10 | 2.336e-06 | 4.2659e-10 | 5208281.25 | 951.2842 | 26041406.25 | 4756.4212 | 1 | 1 | 1 | 1 | 1 | 1
S-35 |  | 2.8235e-07 | 1.1485e-06 | . | 2.2664e-07 | 39351.6849 | 9674.0061 | 0 | 1 | 1 | 0 | 1 | 2.8235e-07 | 7.2236e-06 | . | 2.7173e-07 | 39351.6849 | 1538.1453 | 0 | 1 | 1 | 0 | 1 | . | . | . | . | . | 0 | 0 | 0 | 0 | 0 | 0 | 0 | 0 | 0 | 0 | 2.2588e-09 | 1.2367e-05 | 2.2584e-09 | 4.2667e-10 | 2.336e-06 | 4.2659e-10 | 4918960.6183 | 898.4403 | 26041406.25 | 4756.4212 | 1 | 1 | 1 | 1 | 1 | 1
S-37 |  | 2.6667e-07 | 1.0847e-06 | 0.00010938 | 2.1363e-07 | 41666.25 | 10243.0063 | 101.586 | 1 | 1 | 1 | 1 | 2.6667e-07 | 6.8224e-06 | 0.00010938 | 2.5603e-07 | 41666.25 | 1628.6151 | 101.586 | 1 | 1 | 1 | 1 | 0.00010938 | 0.00025153 | 0.00017167 | 0.00014116 | 0.00046323 | 101.586 | 44.1739 | 64.7229 | 78.7113 | 23.9857 | 1 | 1 | 1 | 1 | 1 | 2.1333e-09 | 1.168e-05 | 2.1329e-09 | 4.2667e-10 | 2.336e-06 | 4.2659e-10 | 5208281.25 | 951.2842 | 26041406.25 | 4756.4212 | 1 | 1 | 1 | 1 | 1 | 1
S-38 |  | 2.6667e-07 | 1.0847e-06 | 0.00015255 | 2.1375e-07 | 41666.25 | 10243.0063 | 72.8357 | 1 | 1 | 1 | 1 | 2.6667e-07 | 6.8224e-06 | 0.00015255 | 2.562e-07 | 41666.25 | 1628.6151 | 72.8357 | 1 | 1 | 1 | 1 | 0.00015255 | 0.00029738 | 0.00022106 | 0.00017751 | 0.00054453 | 72.8357 | 37.3634 | 50.2614 | 62.5945 | 20.4048 | 1 | 1 | 1 | 1 | 1 | 2.1333e-09 | 1.168e-05 | 2.1329e-09 | 4.2667e-10 | 2.336e-06 | 4.2659e-10 | 5208281.25 | 951.2842 | 26041406.25 | 4756.4212 | 1 | 1 | 1 | 1 | 1 | 1
Sb-111 |  | 2.6667e-07 | 1.0847e-06 | 0.00035462 | 2.1392e-07 | 41666.25 | 10243.0063 | 31.3323 | 1 | 1 | 1 | 1 | 2.6667e-07 | 6.8224e-06 | 0.00035462 | 2.5645e-07 | 41666.25 | 1628.6151 | 31.3323 | 1 | 1 | 1 | 1 | 0.00035462 | 0.0006644 | 0.00046733 | 0.00040587 | 0.0011422 | 31.3323 | 16.7234 | 23.7757 | 27.3758 | 9.7274 | 1 | 1 | 1 | 1 | 1 | 2.1333e-09 | 1.168e-05 | 2.1329e-09 | 4.2667e-10 | 2.336e-06 | 4.2659e-10 | 5208281.25 | 951.2842 | 26041406.25 | 4756.4212 | 1 | 1 | 1 | 1 | 1 | 1
Sb-113 |  | 2.6667e-07 | 1.0847e-06 | 0.00034722 | 2.1391e-07 | 41666.25 | 10243.0063 | 31.9998 | 1 | 1 | 1 | 1 | 2.6667e-07 | 6.8224e-06 | 0.00034722 | 2.5645e-07 | 41666.25 | 1628.6151 | 31.9998 | 1 | 1 | 1 | 1 | 0.00034722 | 0.0006374 | 0.00046338 | 0.00040404 | 0.0011446 | 31.9998 | 17.4316 | 23.9784 | 27.4999 | 9.7069 | 1 | 1 | 1 | 1 | 1 | 2.1333e-09 | 1.168e-05 | 2.1329e-09 | 4.2667e-10 | 2.336e-06 | 4.2659e-10 | 5208281.25 | 951.2842 | 26041406.25 | 4756.4212 | 1 | 1 | 1 | 1 | 1 | 1
Sb-114 |  | 2.6667e-07 | 1.0847e-06 | 0.00022513 | 2.1384e-07 | 41666.25 | 10243.0063 | 49.3546 | 1 | 1 | 1 | 1 | 2.6667e-07 | 6.8224e-06 | 0.00022513 | 2.5634e-07 | 41666.25 | 1628.6151 | 49.3546 | 1 | 1 | 1 | 1 | 0.00022513 | 0.00044647 | 0.00031677 | 0.00026231 | 0.00079218 | 49.3546 | 24.8862 | 35.0764 | 42.3585 | 14.0258 | 1 | 1 | 1 | 1 | 1 | 2.1333e-09 | 1.168e-05 | 2.1329e-09 | 4.2667e-10 | 2.336e-06 | 4.2659e-10 | 5208281.25 | 951.2842 | 26041406.25 | 4756.4212 | 1 | 1 | 1 | 1 | 1 | 1
Sb-115 |  | 2.6667e-07 | 1.0847e-06 | 0.00036115 | 2.1392e-07 | 41666.25 | 10243.0063 | 30.7659 | 1 | 1 | 1 | 1 | 2.6667e-07 | 6.8224e-06 | 0.00036115 | 2.5645e-07 | 41666.25 | 1628.6151 | 30.7659 | 1 | 1 | 1 | 1 | 0.00036115 | 0.00067036 | 0.00047211 | 0.00042369 | 0.0012449 | 30.7659 | 16.5747 | 23.5346 | 26.2246 | 8.9253 | 1 | 1 | 1 | 1 | 1 | 2.1333e-09 | 1.168e-05 | 2.1329e-09 | 4.2667e-10 | 2.336e-06 | 4.2659e-10 | 5208281.25 | 951.2842 | 26041406.25 | 4756.4212 | 1 | 1 | 1 | 1 | 1 | 1
Sb-116 |  | 2.6667e-07 | 1.0847e-06 | 0.00020501 | 2.1382e-07 | 41666.25 | 10243.0063 | 54.1986 | 1 | 1 | 1 | 1 | 2.6667e-07 | 6.8224e-06 | 0.00020501 | 2.5631e-07 | 41666.25 | 1628.6151 | 54.1986 | 1 | 1 | 1 | 1 | 0.00020501 | 0.00041573 | 0.00029285 | 0.00025049 | 0.00074872 | 54.1986 | 26.7266 | 37.9403 | 44.3564 | 14.84 | 1 | 1 | 1 | 1 | 1 | 2.1333e-09 | 1.168e-05 | 2.1329e-09 | 4.2667e-10 | 2.336e-06 | 4.2659e-10 | 5208281.25 | 951.2842 | 26041406.25 | 4756.4212 | 1 | 1 | 1 | 1 | 1 | 1
Sb-116m |  | 2.6667e-07 | 1.0847e-06 | 0.00022389 | 2.1384e-07 | 41666.25 | 10243.0063 | 49.6277 | 1 | 1 | 1 | 1 | 2.6667e-07 | 6.8224e-06 | 0.00022389 | 2.5634e-07 | 41666.25 | 1628.6151 | 49.6277 | 1 | 1 | 1 | 1 | 0.00022389 | 0.0004632 | 0.00032673 | 0.00026842 | 0.00083262 | 49.6277 | 23.9874 | 34.0067 | 41.3941 | 13.3446 | 1 | 1 | 1 | 1 | 1 | 2.1333e-09 | 1.168e-05 | 2.1329e-09 | 4.2667e-10 | 2.336e-06 | 4.2659e-10 | 5208281.25 | 951.2842 | 26041406.25 | 4756.4212 | 1 | 1 | 1 | 1 | 1 | 1
Sb-117 |  | 2.6667e-07 | 1.0847e-06 | 0.00090183 | 2.14e-07 | 41666.25 | 10243.0063 | 12.3205 | 1 | 1 | 1 | 1 | 2.6667e-07 | 6.8224e-06 | 0.00090183 | 2.5656e-07 | 41666.25 | 1628.6151 | 12.3205 | 1 | 1 | 1 | 1 | 0.00090183 | 0.0016174 | 0.0011342 | 0.0009707 | 0.0038396 | 12.3205 | 6.8698 | 9.7966 | 11.4464 | 2.8938 | 1 | 1 | 1 | 1 | 1 | 2.1333e-09 | 1.168e-05 | 2.1329e-09 | 4.2667e-10 | 2.336e-06 | 4.2659e-10 | 5208281.25 | 951.2842 | 26041406.25 | 4756.4212 | 1 | 1 | 1 | 1 | 1 | 1
Sb-118 |  | 2.6667e-07 | 1.0847e-06 | 0.00035907 | 2.1392e-07 | 41666.25 | 10243.0063 | 30.9439 | 1 | 1 | 1 | 1 | 2.6667e-07 | 6.8224e-06 | 0.00035907 | 2.5645e-07 | 41666.25 | 1628.6151 | 30.9439 | 1 | 1 | 1 | 1 | 0.00035907 | 0.00064874 | 0.00045564 | 0.00040668 | 0.0011052 | 30.9439 | 17.127 | 24.3854 | 27.3214 | 10.0538 | 1 | 1 | 1 | 1 | 1 | 2.1333e-09 | 1.168e-05 | 2.1329e-09 | 4.2667e-10 | 2.336e-06 | 4.2659e-10 | 5208281.25 | 951.2842 | 26041406.25 | 4756.4212 | 1 | 1 | 1 | 1 | 1 | 1
Sb-118m |  | 2.6667e-07 | 1.0847e-06 | 0.00022898 | 2.1385e-07 | 41666.25 | 10243.0063 | 48.5232 | 1 | 1 | 1 | 1 | 2.6667e-07 | 6.8224e-06 | 0.00022898 | 2.5635e-07 | 41666.25 | 1628.6151 | 48.5232 | 1 | 1 | 1 | 1 | 0.00022898 | 0.00044553 | 0.00031401 | 0.00025836 | 0.00082733 | 48.5232 | 24.9386 | 35.3838 | 43.006 | 13.4299 | 1 | 1 | 1 | 1 | 1 | 2.1333e-09 | 1.168e-05 | 2.1329e-09 | 4.2667e-10 | 2.336e-06 | 4.2659e-10 | 5208281.25 | 951.2842 | 26041406.25 | 4756.4212 | 1 | 1 | 1 | 1 | 1 | 1
Sb-119 |  | 2.6667e-07 | 1.0847e-06 | . | 2.1405e-07 | 41666.25 | 10243.0063 | 0 | 1 | 1 | 0 | 1 | 2.6667e-07 | 6.8224e-06 | . | 2.5664e-07 | 41666.25 | 1628.6151 | 0 | 1 | 1 | 0 | 1 | . | 315558488.6982 | 200687285.2234 | . | 1297777777.7778 | 0 | 3.5211e-11 | 5.5365e-11 | 0 | 8.5616e-12 | 0 | 1.7605e-10 | 2.7682e-10 | 0 | 4.2808e-11 | 2.1333e-09 | 1.168e-05 | 2.1329e-09 | 4.2667e-10 | 2.336e-06 | 4.2659e-10 | 5208281.25 | 951.2842 | 26041406.25 | 4756.4212 | 1 | 1 | 1 | 1 | 1 | 1
Sb-120 |  | 2.6667e-07 | 1.0847e-06 | 0.00036593 | 2.1392e-07 | 41666.25 | 10243.0063 | 30.3634 | 1 | 1 | 1 | 1 | 2.6667e-07 | 6.8224e-06 | 0.00036593 | 2.5646e-07 | 41666.25 | 1628.6151 | 30.3634 | 1 | 1 | 1 | 1 | 0.00036593 | 0.00065595 | 0.00046208 | 0.00041047 | 0.0012107 | 30.3634 | 16.9388 | 24.0455 | 27.0689 | 9.1771 | 1 | 1 | 1 | 1 | 1 | 2.1333e-09 | 1.168e-05 | 2.1329e-09 | 4.2667e-10 | 2.336e-06 | 4.2659e-10 | 5208281.25 | 951.2842 | 26041406.25 | 4756.4212 | 1 | 1 | 1 | 1 | 1 | 1
Sb-120m |  | 2.6667e-07 | 1.0847e-06 | 0.00022613 | 2.1384e-07 | 41666.25 | 10243.0063 | 49.1359 | 1 | 1 | 1 | 1 | 2.6667e-07 | 6.8224e-06 | 0.00022613 | 2.5634e-07 | 41666.25 | 1628.6151 | 49.1359 | 1 | 1 | 1 | 1 | 0.00022613 | 0.00045304 | 0.00032322 | 0.00026234 | 0.00082843 | 49.1359 | 24.5253 | 34.3756 | 42.3539 | 13.4122 | 1 | 1 | 1 | 1 | 1 | 2.1333e-09 | 1.168e-05 | 2.1329e-09 | 4.2667e-10 | 2.336e-06 | 4.2659e-10 | 5208281.25 | 951.2842 | 26041406.25 | 4756.4212 | 1 | 1 | 1 | 1 | 1 | 1
Sb-122 |  | 2.6667e-07 | 1.0847e-06 | 0.0003358 | 2.1391e-07 | 41666.25 | 10243.0063 | 33.0881 | 1 | 1 | 1 | 1 | 2.6667e-07 | 6.8224e-06 | 0.0003358 | 2.5644e-07 | 41666.25 | 1628.6151 | 33.0881 | 1 | 1 | 1 | 1 | 0.0003358 | 0.00060728 | 0.00043482 | 0.00037045 | 0.0010571 | 33.0881 | 18.2962 | 25.5532 | 29.9934 | 10.5108 | 1 | 1 | 1 | 1 | 1 | 2.1333e-09 | 1.168e-05 | 2.1329e-09 | 4.2667e-10 | 2.336e-06 | 4.2659e-10 | 5208281.25 | 951.2842 | 26041406.25 | 4756.4212 | 1 | 1 | 1 | 1 | 1 | 1
Sb-122m |  | 2.6667e-07 | 1.0847e-06 | 0.047907 | 2.1405e-07 | 41666.25 | 10243.0063 | 0.23193 | 1 | 1 | 0.6864 | 1 | 2.6667e-07 | 6.8224e-06 | 0.047907 | 2.5663e-07 | 41666.25 | 1628.6151 | 0.23193 | 1 | 1 | 0.6864 | 1 | 0.047907 | 0.086631 | 0.053751 | 0.04805 | 0.31188 | 0.23193 | 0.12826 | 0.20671 | 0.23124 | 0.035626 | 0.6864 | 0.47338 | 0.64426 | 0.68532 | 0.16316 | 2.1333e-09 | 1.168e-05 | 2.1329e-09 | 4.2667e-10 | 2.336e-06 | 4.2659e-10 | 5208281.25 | 951.2842 | 26041406.25 | 4756.4212 | 1 | 1 | 1 | 1 | 1 | 1
Sb-124 |  | 2.7072e-07 | 1.1012e-06 | 0.00021167 | 2.1708e-07 | 41042.5294 | 10089.6742 | 52.4916 | 1 | 1 | 1 | 1 | 2.7072e-07 | 6.926e-06 | 0.00021167 | 2.6022e-07 | 41042.5294 | 1604.2356 | 52.4916 | 1 | 1 | 1 | 1 | 0.00021167 | 0.00042326 | 0.00029729 | 0.00025289 | 0.00073603 | 52.4916 | 26.251 | 37.3744 | 43.9365 | 15.0958 | 1 | 1 | 1 | 1 | 1 | 2.1658e-09 | 1.1858e-05 | 2.1654e-09 | 4.2667e-10 | 2.336e-06 | 4.2659e-10 | 5130316.1727 | 937.044 | 26041406.25 | 4756.4212 | 1 | 1 | 1 | 1 | 1 | 1
Sb-124m |  | 2.6667e-07 | 1.0847e-06 | 0.00033606 | 2.1391e-07 | 41666.25 | 10243.0063 | 33.0629 | 1 | 1 | 1 | 1 | 2.6667e-07 | 6.8224e-06 | 0.00033606 | 2.5644e-07 | 41666.25 | 1628.6151 | 33.0629 | 1 | 1 | 1 | 1 | 0.00033606 | 0.00060959 | 0.00044278 | 0.0003675 | 0.0010557 | 33.0629 | 18.2271 | 25.094 | 30.2338 | 10.5248 | 1 | 1 | 1 | 1 | 1 | 2.1333e-09 | 1.168e-05 | 2.1329e-09 | 4.2667e-10 | 2.336e-06 | 4.2659e-10 | 5208281.25 | 951.2842 | 26041406.25 | 4756.4212 | 1 | 1 | 1 | 1 | 1 | 1
Sb-124n |  | 2.6667e-07 | 1.0847e-06 | . | 2.1405e-07 | 41666.25 | 10243.0063 | 0 | 1 | 1 | 0 | 1 | 2.6667e-07 | 6.8224e-06 | . | 2.5664e-07 | 41666.25 | 1628.6151 | 0 | 1 | 1 | 0 | 1 | . | 54428665990.0269 | 35019988577.9555 | . | 1.7969e+12 | 0 | 2.0414e-13 | 3.1728e-13 | 0 | 6.1833e-15 | 0 | 1.0207e-12 | 1.5864e-12 | 0 | 3.0917e-14 | 2.1333e-09 | 1.168e-05 | 2.1329e-09 | 4.2667e-10 | 2.336e-06 | 4.2659e-10 | 5208281.25 | 951.2842 | 26041406.25 | 4756.4212 | 1 | 1 | 1 | 1 | 1 | 1
Sb-125 |  | 1.2004e-06 | 4.883e-06 | 0.0016792 | 9.6298e-07 | 9256.0424 | 2275.4556 | 6.6169 | 1 | 1 | 1 | 1 | 1.2004e-06 | 3.0711e-05 | 0.0016792 | 1.1545e-06 | 9256.0424 | 361.7923 | 6.6169 | 1 | 1 | 1 | 1 | 0.0016792 | 0.0031092 | 0.0022228 | 0.001896 | 0.0058472 | 6.6169 | 3.5736 | 4.9987 | 5.8603 | 1.9002 | 1 | 1 | 1 | 1 | 0.99993 | 9.6032e-09 | 5.2578e-05 | 9.6015e-09 | 4.2667e-10 | 2.336e-06 | 4.2659e-10 | 1157005.3031 | 211.3252 | 26041406.25 | 4756.4212 | 1 | 1 | 1 | 1 | 1 | 1
Sb-126 |  | 2.6667e-07 | 1.0847e-06 | 0.00030273 | 2.139e-07 | 41666.2499 | 10243.0063 | 36.7025 | 1 | 1 | 1 | 1 | 2.6667e-07 | 6.8224e-06 | 0.00030273 | 2.5642e-07 | 41666.2499 | 1628.6151 | 36.7025 | 1 | 1 | 1 | 1 | 0.00030273 | 0.00056734 | 0.00040741 | 0.00033959 | 0.00098303 | 36.7025 | 19.5842 | 27.2725 | 32.7187 | 11.3028 | 1 | 1 | 1 | 1 | 1 | 2.1333e-09 | 1.168e-05 | 2.1329e-09 | 4.2667e-10 | 2.336e-06 | 4.2659e-10 | 5208281.2434 | 951.2842 | 26041406.25 | 4756.4212 | 1 | 1 | 1 | 1 | 1 | 1
Sb-126m |  | 2.6667e-07 | 1.0847e-06 | 0.0003165 | 2.139e-07 | 41666.25 | 10243.0063 | 35.1057 | 1 | 1 | 1 | 1 | 2.6667e-07 | 6.8224e-06 | 0.0003165 | 2.5643e-07 | 41666.25 | 1628.6151 | 35.1057 | 1 | 1 | 1 | 1 | 0.0003165 | 0.00059488 | 0.00042665 | 0.00036042 | 0.0010193 | 35.1057 | 18.6777 | 26.0424 | 30.8278 | 10.9005 | 1 | 1 | 1 | 1 | 1 | 2.1333e-09 | 1.168e-05 | 2.1329e-09 | 4.2667e-10 | 2.336e-06 | 4.2659e-10 | 5208281.25 | 951.2842 | 26041406.25 | 4756.4212 | 1 | 1 | 1 | 1 | 1 | 1
Sb-127 |  | 2.6667e-07 | 1.0847e-06 | 0.00031935 | 2.139e-07 | 41666.25 | 10243.0063 | 34.7923 | 1 | 1 | 1 | 1 | 2.6667e-07 | 6.8224e-06 | 0.00031935 | 2.5643e-07 | 41666.25 | 1628.6151 | 34.7923 | 1 | 1 | 1 | 1 | 0.00031935 | 0.00059492 | 0.00042639 | 0.00036203 | 0.0010166 | 34.7923 | 18.6765 | 26.0584 | 30.6905 | 10.9294 | 1 | 1 | 1 | 1 | 1 | 2.1333e-09 | 1.168e-05 | 2.1329e-09 | 4.2667e-10 | 2.336e-06 | 4.2659e-10 | 5208281.25 | 951.2842 | 26041406.25 | 4756.4212 | 1 | 1 | 1 | 1 | 1 | 1
Sb-128 |  | 2.6667e-07 | 1.0847e-06 | 0.0002884 | 2.1389e-07 | 41666.25 | 10243.0063 | 38.527 | 1 | 1 | 1 | 1 | 2.6667e-07 | 6.8224e-06 | 0.0002884 | 2.5641e-07 | 41666.25 | 1628.6151 | 38.527 | 1 | 1 | 1 | 1 | 0.0002884 | 0.0005557 | 0.00039431 | 0.00033098 | 0.00094635 | 38.527 | 19.9946 | 28.1786 | 33.5696 | 11.7409 | 1 | 1 | 1 | 1 | 1 | 2.1333e-09 | 1.168e-05 | 2.1329e-09 | 4.2667e-10 | 2.336e-06 | 4.2659e-10 | 5208281.25 | 951.2842 | 26041406.25 | 4756.4212 | 1 | 1 | 1 | 1 | 1 | 1
Sb-128m |  | 2.6667e-07 | 1.0847e-06 | 0.00029385 | 2.1389e-07 | 41666.25 | 10243.0063 | 37.8112 | 1 | 1 | 1 | 1 | 2.6667e-07 | 6.8224e-06 | 0.00029385 | 2.5641e-07 | 41666.25 | 1628.6151 | 37.8112 | 1 | 1 | 1 | 1 | 0.00029385 | 0.00056883 | 0.00039928 | 0.00033641 | 0.00097804 | 37.8112 | 19.533 | 27.8274 | 33.0283 | 11.3605 | 1 | 1 | 1 | 1 | 1 | 2.1333e-09 | 1.168e-05 | 2.1329e-09 | 4.2667e-10 | 2.336e-06 | 4.2659e-10 | 5208281.25 | 951.2842 | 26041406.25 | 4756.4212 | 1 | 1 | 1 | 1 | 1 | 1
Sb-129 |  | 2.6667e-07 | 1.0847e-06 | 0.00022562 | 2.1384e-07 | 41666.25 | 10243.0063 | 49.2475 | 1 | 1 | 1 | 1 | 2.6667e-07 | 6.8224e-06 | 0.00022562 | 2.5634e-07 | 41666.25 | 1628.6151 | 49.2475 | 1 | 1 | 1 | 1 | 0.00022562 | 0.00045359 | 0.00031961 | 0.00026205 | 0.0007885 | 49.2475 | 24.4956 | 34.7639 | 42.3997 | 14.0912 | 1 | 1 | 1 | 1 | 1 | 2.1333e-09 | 1.168e-05 | 2.1329e-09 | 4.2667e-10 | 2.336e-06 | 4.2659e-10 | 5208281.25 | 951.2842 | 26041406.25 | 4756.4212 | 1 | 1 | 1 | 1 | 1 | 1
Sb-130 |  | 2.6667e-07 | 1.0847e-06 | 0.00026309 | 2.1387e-07 | 41666.25 | 10243.0063 | 42.2327 | 1 | 1 | 1 | 1 | 2.6667e-07 | 6.8224e-06 | 0.00026309 | 2.5639e-07 | 41666.25 | 1628.6151 | 42.2327 | 1 | 1 | 1 | 1 | 0.00026309 | 0.00051952 | 0.00036755 | 0.00030564 | 0.00088638 | 42.2327 | 21.387 | 30.2297 | 36.3538 | 12.5353 | 1 | 1 | 1 | 1 | 1 | 2.1333e-09 | 1.168e-05 | 2.1329e-09 | 4.2667e-10 | 2.336e-06 | 4.2659e-10 | 5208281.25 | 951.2842 | 26041406.25 | 4756.4212 | 1 | 1 | 1 | 1 | 1 | 1
Sb-130m |  | 2.6667e-07 | 1.0847e-06 | 0.00024944 | 2.1386e-07 | 41666.25 | 10243.0063 | 44.5443 | 1 | 1 | 1 | 1 | 2.6667e-07 | 6.8224e-06 | 0.00024944 | 2.5637e-07 | 41666.25 | 1628.6151 | 44.5443 | 1 | 1 | 1 | 1 | 0.00024944 | 0.00049109 | 0.00034169 | 0.00028608 | 0.00085931 | 44.5443 | 22.625 | 32.5173 | 38.8389 | 12.9301 | 1 | 1 | 1 | 1 | 1 | 2.1333e-09 | 1.168e-05 | 2.1329e-09 | 4.2667e-10 | 2.336e-06 | 4.2659e-10 | 5208281.25 | 951.2842 | 26041406.25 | 4756.4212 | 1 | 1 | 1 | 1 | 1 | 1
Sb-131 |  | 2.6667e-07 | 1.0847e-06 | 0.00020617 | 2.1382e-07 | 41666.25 | 10243.0063 | 53.893 | 1 | 1 | 1 | 1 | 2.6667e-07 | 6.8224e-06 | 0.00020617 | 2.5632e-07 | 41666.25 | 1628.6151 | 53.893 | 1 | 1 | 1 | 1 | 0.00020617 | 0.00040705 | 0.00029155 | 0.00024936 | 0.00072682 | 53.893 | 27.2962 | 38.1106 | 44.5573 | 15.2871 | 1 | 1 | 1 | 1 | 1 | 2.1333e-09 | 1.168e-05 | 2.1329e-09 | 4.2667e-10 | 2.336e-06 | 4.2659e-10 | 5208281.25 | 951.2842 | 26041406.25 | 4756.4212 | 1 | 1 | 1 | 1 | 1 | 1
Sb-133 |  | 2.6667e-07 | 1.0847e-06 | 0.00017506 | 2.1379e-07 | 41666.25 | 10243.0063 | 63.4685 | 1 | 1 | 1 | 1 | 2.6667e-07 | 6.8224e-06 | 0.00017506 | 2.5626e-07 | 41666.25 | 1628.6151 | 63.4685 | 1 | 1 | 1 | 1 | 0.00017506 | 0.00036618 | 0.00025907 | 0.00020791 | 0.00066065 | 63.4685 | 30.343 | 42.8884 | 53.441 | 16.8183 | 1 | 1 | 1 | 1 | 1 | 2.1333e-09 | 1.168e-05 | 2.1329e-09 | 4.2667e-10 | 2.336e-06 | 4.2659e-10 | 5208281.25 | 951.2842 | 26041406.25 | 4756.4212 | 1 | 1 | 1 | 1 | 1 | 1
Sc-42m |  | 2.6667e-07 | 1.0847e-06 | 0.00022441 | 2.1384e-07 | 41666.25 | 10243.0063 | 49.5115 | 1 | 1 | 1 | 1 | 2.6667e-07 | 6.8224e-06 | 0.00022441 | 2.5634e-07 | 41666.25 | 1628.6151 | 49.5115 | 1 | 1 | 1 | 1 | 0.00022441 | 0.00044585 | 0.0003175 | 0.00026575 | 0.00079379 | 49.5115 | 24.9212 | 34.9951 | 41.8093 | 13.9975 | 1 | 1 | 1 | 1 | 1 | 2.1333e-09 | 1.168e-05 | 2.1329e-09 | 4.2667e-10 | 2.336e-06 | 4.2659e-10 | 5208281.25 | 951.2842 | 26041406.25 | 4756.4212 | 1 | 1 | 1 | 1 | 1 | 1
Sc-43 |  | 2.6667e-07 | 1.0847e-06 | 0.0003694 | 2.1392e-07 | 41666.25 | 10243.0063 | 30.0789 | 1 | 1 | 1 | 1 | 2.6667e-07 | 6.8224e-06 | 0.0003694 | 2.5646e-07 | 41666.25 | 1628.6151 | 30.0789 | 1 | 1 | 1 | 1 | 0.0003694 | 0.00067099 | 0.00048362 | 0.0004625 | 0.0012051 | 30.0789 | 16.5591 | 22.9749 | 24.0239 | 9.2197 | 1 | 1 | 1 | 1 | 1 | 2.1333e-09 | 1.168e-05 | 2.1329e-09 | 4.2667e-10 | 2.336e-06 | 4.2659e-10 | 5208281.25 | 951.2842 | 26041406.25 | 4756.4212 | 1 | 1 | 1 | 1 | 1 | 1
Sc-44 |  | 2.6667e-07 | 1.0847e-06 | 0.00025696 | 2.1387e-07 | 41666.25 | 10243.0063 | 43.2408 | 1 | 1 | 1 | 1 | 2.6667e-07 | 6.8224e-06 | 0.00025696 | 2.5638e-07 | 41666.25 | 1628.6151 | 43.2408 | 1 | 1 | 1 | 1 | 0.00025696 | 0.00049888 | 0.00035334 | 0.00029581 | 0.00087048 | 43.2408 | 22.2717 | 31.4452 | 37.5613 | 12.7642 | 1 | 1 | 1 | 1 | 1 | 2.1333e-09 | 1.168e-05 | 2.1329e-09 | 4.2667e-10 | 2.336e-06 | 4.2659e-10 | 5208281.25 | 951.2842 | 26041406.25 | 4756.4212 | 1 | 1 | 1 | 1 | 1 | 1
Sc-44m |  | 2.6667e-07 | 1.0847e-06 | 0.000562 | 2.1397e-07 | 41666.25 | 10243.0063 | 19.7703 | 1 | 1 | 1 | 1 | 2.6667e-07 | 6.8224e-06 | 0.000562 | 2.5652e-07 | 41666.25 | 1628.6151 | 19.7703 | 1 | 1 | 1 | 1 | 0.000562 | 0.00088844 | 0.00064651 | 0.00058893 | 0.0014368 | 19.7703 | 12.5062 | 17.1861 | 18.8663 | 7.733 | 1 | 1 | 1 | 1 | 1 | 2.1333e-09 | 1.168e-05 | 2.1329e-09 | 4.2667e-10 | 2.336e-06 | 4.2659e-10 | 5208281.25 | 951.2842 | 26041406.25 | 4756.4212 | 1 | 1 | 1 | 1 | 1 | 1
Sc-46 |  | 2.8037e-07 | 1.1405e-06 | 0.00023565 | 2.2483e-07 | 39630.4386 | 9742.5334 | 47.1507 | 1 | 1 | 1 | 1 | 2.8037e-07 | 7.1728e-06 | 0.00023565 | 2.6951e-07 | 39630.4386 | 1549.041 | 47.1507 | 1 | 1 | 1 | 1 | 0.00023565 | 0.00045819 | 0.00032666 | 0.00027113 | 0.00080391 | 47.1507 | 24.25 | 34.0143 | 40.9803 | 13.8213 | 1 | 1 | 1 | 1 | 1 | 2.2429e-09 | 1.228e-05 | 2.2425e-09 | 4.2667e-10 | 2.336e-06 | 4.2659e-10 | 4953804.8264 | 904.8045 | 26041406.25 | 4756.4212 | 1 | 1 | 1 | 1 | 1 | 1
Sc-47 |  | 2.6667e-07 | 1.0847e-06 | 0.0014357 | 2.1401e-07 | 41666.25 | 10243.0063 | 7.7389 | 1 | 1 | 1 | 1 | 2.6667e-07 | 6.8224e-06 | 0.0014357 | 2.5659e-07 | 41666.25 | 1628.6151 | 7.7389 | 1 | 1 | 1 | 1 | 0.0014357 | 0.0020838 | 0.0016735 | 0.0014711 | 0.0030545 | 7.7389 | 5.3321 | 6.6393 | 7.5526 | 3.6376 | 1 | 1 | 1 | 1 | 1 | 2.1333e-09 | 1.168e-05 | 2.1329e-09 | 4.2667e-10 | 2.336e-06 | 4.2659e-10 | 5208281.25 | 951.2842 | 26041406.25 | 4756.4212 | 1 | 1 | 1 | 1 | 1 | 1
Sc-48 |  | 2.6667e-07 | 1.0847e-06 | 0.00022384 | 2.1384e-07 | 41666.25 | 10243.0063 | 49.6375 | 1 | 1 | 1 | 1 | 2.6667e-07 | 6.8224e-06 | 0.00022384 | 2.5634e-07 | 41666.25 | 1628.6151 | 49.6375 | 1 | 1 | 1 | 1 | 0.00022384 | 0.00041429 | 0.00029376 | 0.000251 | 0.00072502 | 49.6375 | 26.8193 | 37.8231 | 44.2666 | 15.325 | 1 | 1 | 1 | 1 | 1 | 2.1333e-09 | 1.168e-05 | 2.1329e-09 | 4.2667e-10 | 2.336e-06 | 4.2659e-10 | 5208281.25 | 951.2842 | 26041406.25 | 4756.4212 | 1 | 1 | 1 | 1 | 1 | 1
Sc-49 |  | 2.6667e-07 | 1.0847e-06 | 0.00016511 | 2.1377e-07 | 41666.25 | 10243.0063 | 67.2942 | 1 | 1 | 1 | 1 | 2.6667e-07 | 6.8224e-06 | 0.00016511 | 2.5624e-07 | 41666.25 | 1628.6151 | 67.2942 | 1 | 1 | 1 | 1 | 0.00016511 | 0.00032333 | 0.00022262 | 0.00019357 | 0.00057806 | 67.2942 | 34.3643 | 49.9095 | 57.3992 | 19.2213 | 1 | 1 | 1 | 1 | 1 | 2.1333e-09 | 1.168e-05 | 2.1329e-09 | 4.2667e-10 | 2.336e-06 | 4.2659e-10 | 5208281.25 | 951.2842 | 26041406.25 | 4756.4212 | 1 | 1 | 1 | 1 | 1 | 1
Sc-50 |  | 2.6667e-07 | 1.0847e-06 | 0.00019116 | 2.1381e-07 | 41666.25 | 10243.0063 | 58.1235 | 1 | 1 | 1 | 1 | 2.6667e-07 | 6.8224e-06 | 0.00019116 | 2.5629e-07 | 41666.25 | 1628.6151 | 58.1235 | 1 | 1 | 1 | 1 | 0.00019116 | 0.00040258 | 0.0002813 | 0.00022975 | 0.00070962 | 58.1235 | 27.5994 | 39.4984 | 48.3609 | 15.6578 | 1 | 1 | 1 | 1 | 1 | 2.1333e-09 | 1.168e-05 | 2.1329e-09 | 4.2667e-10 | 2.336e-06 | 4.2659e-10 | 5208281.25 | 951.2842 | 26041406.25 | 4756.4212 | 1 | 1 | 1 | 1 | 1 | 1
Se-70 |  | 2.6667e-07 | 1.0847e-06 | 0.00039913 | 2.1393e-07 | 41666.25 | 10243.0063 | 27.8384 | 1 | 1 | 1 | 1 | 2.6667e-07 | 6.8224e-06 | 0.00039913 | 2.5647e-07 | 41666.25 | 1628.6151 | 27.8384 | 1 | 1 | 1 | 1 | 0.00039913 | 0.00073424 | 0.0005196 | 0.0004789 | 0.0015756 | 27.8384 | 15.1327 | 21.3838 | 23.2013 | 7.052 | 1 | 1 | 1 | 1 | 1 | 2.1333e-09 | 1.168e-05 | 2.1329e-09 | 4.2667e-10 | 2.336e-06 | 4.2659e-10 | 5208281.25 | 951.2842 | 26041406.25 | 4756.4212 | 1 | 1 | 1 | 1 | 1 | 1
Se-71 |  | 2.6667e-07 | 1.0847e-06 | 0.00030118 | 2.1389e-07 | 41666.25 | 10243.0063 | 36.8918 | 1 | 1 | 1 | 1 | 2.6667e-07 | 6.8224e-06 | 0.00030118 | 2.5642e-07 | 41666.25 | 1628.6151 | 36.8918 | 1 | 1 | 1 | 1 | 0.00030118 | 0.00058523 | 0.00041153 | 0.0003484 | 0.001026 | 36.8918 | 18.9855 | 26.9993 | 31.8918 | 10.8293 | 1 | 1 | 1 | 1 | 1 | 2.1333e-09 | 1.168e-05 | 2.1329e-09 | 4.2667e-10 | 2.336e-06 | 4.2659e-10 | 5208281.25 | 951.2842 | 26041406.25 | 4756.4212 | 1 | 1 | 1 | 1 | 1 | 1
Se-72 |  | 2.6667e-07 | 1.0847e-06 | 3.8215 | 2.1405e-07 | 41666.25 | 10243.0063 | 0.0029075 | 1 | 1 | 0.014432 | 1 | 2.6667e-07 | 6.8224e-06 | 3.8215 | 2.5664e-07 | 41666.25 | 1628.6151 | 0.0029075 | 1 | 1 | 0.014432 | 1 | 3.8215 | 5.621 | 3.9204 | 3.805 | 56.1809 | 0.0029075 | 0.0019767 | 0.0028342 | 0.0029201 | 0.00019777 | 0.014432 | 0.0098835 | 0.014071 | 0.014494 | 0.00098886 | 2.1333e-09 | 1.168e-05 | 2.1329e-09 | 4.2667e-10 | 2.336e-06 | 4.2659e-10 | 5208281.25 | 951.2842 | 26041406.25 | 4756.4212 | 1 | 1 | 1 | 1 | 1 | 1
Se-73 |  | 2.6667e-07 | 1.0847e-06 | 0.00039997 | 2.1393e-07 | 41666.25 | 10243.0063 | 27.7795 | 1 | 1 | 1 | 1 | 2.6667e-07 | 6.8224e-06 | 0.00039997 | 2.5647e-07 | 41666.25 | 1628.6151 | 27.7795 | 1 | 1 | 1 | 1 | 0.00039997 | 0.00073975 | 0.00053393 | 0.00049789 | 0.0013691 | 27.7795 | 15.0199 | 20.8099 | 22.3162 | 8.1156 | 1 | 1 | 1 | 1 | 1 | 2.1333e-09 | 1.168e-05 | 2.1329e-09 | 4.2667e-10 | 2.336e-06 | 4.2659e-10 | 5208281.25 | 951.2842 | 26041406.25 | 4756.4212 | 1 | 1 | 1 | 1 | 1 | 1
Se-73m |  | 2.6667e-07 | 1.0847e-06 | 0.00037399 | 2.1392e-07 | 41666.25 | 10243.0063 | 29.7096 | 1 | 1 | 1 | 1 | 2.6667e-07 | 6.8224e-06 | 0.00037399 | 2.5646e-07 | 41666.25 | 1628.6151 | 29.7096 | 1 | 1 | 1 | 1 | 0.00037399 | 0.00067708 | 0.00048171 | 0.0004271 | 0.0012724 | 29.7096 | 16.4102 | 23.066 | 26.0147 | 8.7322 | 1 | 1 | 1 | 1 | 1 | 2.1333e-09 | 1.168e-05 | 2.1329e-09 | 4.2667e-10 | 2.336e-06 | 4.2659e-10 | 5208281.25 | 951.2842 | 26041406.25 | 4756.4212 | 1 | 1 | 1 | 1 | 1 | 1
Se-75 |  | 3.0338e-07 | 1.2341e-06 | 0.00093148 | 2.4345e-07 | 36623.6225 | 9003.354 | 11.9283 | 1 | 1 | 1 | 1 | 3.0338e-07 | 7.7617e-06 | 0.00093148 | 2.9188e-07 | 36623.6225 | 1431.5131 | 11.9283 | 1 | 1 | 1 | 1 | 0.00093148 | 0.0014001 | 0.0010321 | 0.00093712 | 0.0030302 | 11.9283 | 7.9359 | 10.765 | 11.8565 | 3.6667 | 1 | 1 | 1 | 1 | 1 | 2.4271e-09 | 1.3288e-05 | 2.4266e-09 | 4.2667e-10 | 2.336e-06 | 4.2659e-10 | 4577952.8079 | 836.1558 | 26041406.25 | 4756.4212 | 1 | 1 | 1 | 1 | 1 | 1
Se-77m |  | 2.6667e-07 | 1.0847e-06 | 0.001432 | 2.1401e-07 | 41666.25 | 10243.0063 | 7.7592 | 1 | 1 | 1 | 1 | 2.6667e-07 | 6.8224e-06 | 0.001432 | 2.5659e-07 | 41666.25 | 1628.6151 | 7.7592 | 1 | 1 | 1 | 1 | 0.001432 | 0.0020622 | 0.0016625 | 0.00147 | 0.0051751 | 7.7592 | 5.388 | 6.6834 | 7.5585 | 2.147 | 1 | 1 | 1 | 1 | 0.99998 | 2.1333e-09 | 1.168e-05 | 2.1329e-09 | 4.2667e-10 | 2.336e-06 | 4.2659e-10 | 5208281.25 | 951.2842 | 26041406.25 | 4756.4212 | 1 | 1 | 1 | 1 | 1 | 1
Se-79 |  | 0.11352 | 0.46176 | . | 0.091117 | 0.09788 | 0.024062 | 0 | 0.38701 | 0.11336 | 0 | 0.45649 | 0.11352 | 2.9042 | . | 0.10925 | 0.09788 | 0.0038259 | 0 | 0.38701 | 0.018947 | 0 | 0.39862 | . | . | . | . | . | 0 | 0 | 0 | 0 | 0 | 0 | 0 | 0 | 0 | 0 | 0.00090813 | 4.972 | 0.00090796 | 4.2667e-10 | 2.336e-06 | 4.2659e-10 | 12.235 | 0.0022347 | 26041406.25 | 4756.4212 | 1 | 0.011111 | 1 | 1 | 1 | 1
Se-79m |  | 2.6667e-07 | 1.0847e-06 | 0.0054326 | 2.1404e-07 | 41666.25 | 10243.0063 | 2.0453 | 1 | 1 | 0.99996 | 1 | 2.6667e-07 | 6.8224e-06 | 0.0054326 | 2.5662e-07 | 41666.25 | 1628.6151 | 2.0453 | 1 | 1 | 0.99996 | 1 | 0.0054326 | 0.0098506 | 0.0066217 | 0.0058206 | 0.15676 | 2.0453 | 1.128 | 1.678 | 1.9089 | 0.07088 | 0.99996 | 0.99645 | 0.99977 | 0.99993 | 0.29841 | 2.1333e-09 | 1.168e-05 | 2.1329e-09 | 4.2667e-10 | 2.336e-06 | 4.2659e-10 | 5208281.25 | 951.2842 | 26041406.25 | 4756.4212 | 1 | 1 | 1 | 1 | 1 | 1
Se-81 |  | 2.6667e-07 | 1.0847e-06 | 0.00039629 | 2.1393e-07 | 41666.25 | 10243.0063 | 28.0375 | 1 | 1 | 1 | 1 | 2.6667e-07 | 6.8224e-06 | 0.00039629 | 2.5647e-07 | 41666.25 | 1628.6151 | 28.0375 | 1 | 1 | 1 | 1 | 0.00039629 | 0.00070224 | 0.00050452 | 0.00043355 | 0.001192 | 28.0375 | 15.8223 | 22.0227 | 25.6282 | 9.3213 | 1 | 1 | 1 | 1 | 1 | 2.1333e-09 | 1.168e-05 | 2.1329e-09 | 4.2667e-10 | 2.336e-06 | 4.2659e-10 | 5208281.25 | 951.2842 | 26041406.25 | 4756.4212 | 1 | 1 | 1 | 1 | 1 | 1
Se-81m |  | 2.6667e-07 | 1.0847e-06 | 0.0037079 | 2.1403e-07 | 41666.25 | 10243.0063 | 2.9965 | 1 | 1 | 1 | 1 | 2.6667e-07 | 6.8224e-06 | 0.0037079 | 2.5662e-07 | 41666.25 | 1628.6151 | 2.9965 | 1 | 1 | 1 | 1 | 0.0037079 | 0.0063456 | 0.0044305 | 0.0038761 | 0.076374 | 2.9965 | 1.751 | 2.5078 | 2.8666 | 0.14548 | 1 | 0.99984 | 1 | 1 | 0.51684 | 2.1333e-09 | 1.168e-05 | 2.1329e-09 | 4.2667e-10 | 2.336e-06 | 4.2659e-10 | 5208281.25 | 951.2842 | 26041406.25 | 4756.4212 | 1 | 1 | 1 | 1 | 1 | 1
Se-83 |  | 2.6667e-07 | 1.0847e-06 | 0.00022529 | 2.1384e-07 | 41666.25 | 10243.0063 | 49.3186 | 1 | 1 | 1 | 1 | 2.6667e-07 | 6.8224e-06 | 0.00022529 | 2.5634e-07 | 41666.25 | 1628.6151 | 49.3186 | 1 | 1 | 1 | 1 | 0.00022529 | 0.0004445 | 0.00031434 | 0.0002598 | 0.00078633 | 49.3186 | 24.9968 | 35.3467 | 42.7681 | 14.1302 | 1 | 1 | 1 | 1 | 1 | 2.1333e-09 | 1.168e-05 | 2.1329e-09 | 4.2667e-10 | 2.336e-06 | 4.2659e-10 | 5208281.25 | 951.2842 | 26041406.25 | 4756.4212 | 1 | 1 | 1 | 1 | 1 | 1
Se-83m |  | 2.6667e-07 | 1.0847e-06 | 0.00020498 | 2.1382e-07 | 41666.25 | 10243.0063 | 54.2045 | 1 | 1 | 1 | 1 | 2.6667e-07 | 6.8224e-06 | 0.00020498 | 2.5631e-07 | 41666.25 | 1628.6151 | 54.2045 | 1 | 1 | 1 | 1 | 0.00020498 | 0.00040777 | 0.00029076 | 0.00025072 | 0.00072524 | 54.2045 | 27.2484 | 38.2143 | 44.3169 | 15.3203 | 1 | 1 | 1 | 1 | 1 | 2.1333e-09 | 1.168e-05 | 2.1329e-09 | 4.2667e-10 | 2.336e-06 | 4.2659e-10 | 5208281.25 | 951.2842 | 26041406.25 | 4756.4212 | 1 | 1 | 1 | 1 | 1 | 1
Se-84 |  | 2.6667e-07 | 1.0847e-06 | 0.00041214 | 2.1394e-07 | 41666.25 | 10243.0063 | 26.9593 | 1 | 1 | 1 | 1 | 2.6667e-07 | 6.8224e-06 | 0.00041214 | 2.5648e-07 | 41666.25 | 1628.6151 | 26.9593 | 1 | 1 | 1 | 1 | 0.00041214 | 0.00072723 | 0.00054824 | 0.0005241 | 0.0013335 | 26.9593 | 15.2786 | 20.2665 | 21.2 | 8.3324 | 1 | 1 | 1 | 1 | 1 | 2.1333e-09 | 1.168e-05 | 2.1329e-09 | 4.2667e-10 | 2.336e-06 | 4.2659e-10 | 5208281.25 | 951.2842 | 26041406.25 | 4756.4212 | 1 | 1 | 1 | 1 | 1 | 1
Si-31 |  | 2.6667e-07 | 1.0847e-06 | 0.00019069 | 2.1381e-07 | 41666.25 | 10243.0063 | 58.2662 | 1 | 1 | 1 | 1 | 2.6667e-07 | 6.8224e-06 | 0.00019069 | 2.5629e-07 | 41666.25 | 1628.6151 | 58.2662 | 1 | 1 | 1 | 1 | 0.00019069 | 0.00038378 | 0.00027437 | 0.00022997 | 0.00067553 | 58.2662 | 28.9515 | 40.4968 | 48.3141 | 16.4479 | 1 | 1 | 1 | 1 | 1 | 2.1333e-09 | 1.168e-05 | 2.1329e-09 | 4.2667e-10 | 2.336e-06 | 4.2659e-10 | 5208281.25 | 951.2842 | 26041406.25 | 4756.4212 | 1 | 1 | 1 | 1 | 1 | 1
Si-32 |  | 5.0927e-05 | 0.00020716 | . | 4.0878e-05 | 218.1746 | 53.6349 | 0 | 1 | 1 | 0 | 1 | 5.0927e-05 | 0.0013029 | . | 4.9011e-05 | 218.1746 | 8.5278 | 0 | 1 | 1 | 0 | 1 | . | . | . | . | . | 0 | 0 | 0 | 0 | 0 | 0 | 0 | 0 | 0 | 0 | 4.0742e-07 | 0.0022306 | 4.0734e-07 | 4.2667e-10 | 2.336e-06 | 4.2659e-10 | 27271.8254 | 4.9812 | 26041406.25 | 4756.4212 | 1 | 1 | 1 | 1 | 1 | 1
Sm-139 |  | 2.6667e-07 | 1.0847e-06 | 0.00032331 | 2.139e-07 | 41666.25 | 10243.0063 | 34.3668 | 1 | 1 | 1 | 1 | 2.6667e-07 | 6.8224e-06 | 0.00032331 | 2.5643e-07 | 41666.25 | 1628.6151 | 34.3668 | 1 | 1 | 1 | 1 | 0.00032331 | 0.00061075 | 0.00043033 | 0.0003734 | 0.0010533 | 34.3668 | 18.1925 | 25.8198 | 29.7562 | 10.5485 | 1 | 1 | 1 | 1 | 1 | 2.1333e-09 | 1.168e-05 | 2.1329e-09 | 4.2667e-10 | 2.336e-06 | 4.2659e-10 | 5208281.25 | 951.2842 | 26041406.25 | 4756.4212 | 1 | 1 | 1 | 1 | 1 | 1
Sm-140 |  | 2.6667e-07 | 1.0847e-06 | 0.00028213 | 2.1388e-07 | 41666.25 | 10243.0063 | 39.3832 | 1 | 1 | 1 | 1 | 2.6667e-07 | 6.8224e-06 | 0.00028213 | 2.564e-07 | 41666.25 | 1628.6151 | 39.3832 | 1 | 1 | 1 | 1 | 0.00028213 | 0.00056593 | 0.00038904 | 0.0003249 | 0.0010427 | 39.3832 | 19.633 | 28.5599 | 34.1986 | 10.6559 | 1 | 1 | 1 | 1 | 1 | 2.1333e-09 | 1.168e-05 | 2.1329e-09 | 4.2667e-10 | 2.336e-06 | 4.2659e-10 | 5208281.25 | 951.2842 | 26041406.25 | 4756.4212 | 1 | 1 | 1 | 1 | 1 | 1
Sm-141 |  | 2.6667e-07 | 1.0847e-06 | 0.0002676 | 2.1388e-07 | 41666.25 | 10243.0063 | 41.5213 | 1 | 1 | 1 | 1 | 2.6667e-07 | 6.8224e-06 | 0.0002676 | 2.5639e-07 | 41666.25 | 1628.6151 | 41.5213 | 1 | 1 | 1 | 1 | 0.0002676 | 0.00053851 | 0.00037935 | 0.00033017 | 0.00095633 | 41.5213 | 20.633 | 29.2895 | 33.6527 | 11.6184 | 1 | 1 | 1 | 1 | 1 | 2.1333e-09 | 1.168e-05 | 2.1329e-09 | 4.2667e-10 | 2.336e-06 | 4.2659e-10 | 5208281.25 | 951.2842 | 26041406.25 | 4756.4212 | 1 | 1 | 1 | 1 | 1 | 1
Sm-141m |  | 2.6667e-07 | 1.0847e-06 | 0.00026165 | 2.1387e-07 | 41666.25 | 10243.0063 | 42.4647 | 1 | 1 | 1 | 1 | 2.6667e-07 | 6.8224e-06 | 0.00026165 | 2.5638e-07 | 41666.25 | 1628.6151 | 42.4647 | 1 | 1 | 1 | 1 | 0.00026165 | 0.0005241 | 0.00036685 | 0.00030393 | 0.00091261 | 42.4647 | 21.2 | 30.2874 | 36.5575 | 12.175 | 1 | 1 | 1 | 1 | 1 | 2.1333e-09 | 1.168e-05 | 2.1329e-09 | 4.2667e-10 | 2.336e-06 | 4.2659e-10 | 5208281.25 | 951.2842 | 26041406.25 | 4756.4212 | 1 | 1 | 1 | 1 | 1 | 1
Sm-142 |  | 2.6667e-07 | 1.0847e-06 | 0.00042607 | 2.1394e-07 | 41666.25 | 10243.0063 | 26.078 | 1 | 1 | 1 | 1 | 2.6667e-07 | 6.8224e-06 | 0.00042607 | 2.5648e-07 | 41666.25 | 1628.6151 | 26.078 | 1 | 1 | 1 | 1 | 0.00042607 | 0.00085097 | 0.00053626 | 0.00044022 | 0.0020215 | 26.078 | 13.0568 | 20.7193 | 25.2395 | 5.4963 | 1 | 1 | 1 | 1 | 1 | 2.1333e-09 | 1.168e-05 | 2.1329e-09 | 4.2667e-10 | 2.336e-06 | 4.2659e-10 | 5208281.25 | 951.2842 | 26041406.25 | 4756.4212 | 1 | 1 | 1 | 1 | 1 | 1
Sm-143 |  | 2.6667e-07 | 1.0847e-06 | 0.00035831 | 2.1392e-07 | 41666.25 | 10243.0063 | 31.0095 | 1 | 1 | 1 | 1 | 2.6667e-07 | 6.8224e-06 | 0.00035831 | 2.5645e-07 | 41666.25 | 1628.6151 | 31.0095 | 1 | 1 | 1 | 1 | 0.00035831 | 0.00064117 | 0.00045728 | 0.00039843 | 0.0011427 | 31.0095 | 17.3293 | 24.2983 | 27.8869 | 9.7233 | 1 | 1 | 1 | 1 | 1 | 2.1333e-09 | 1.168e-05 | 2.1329e-09 | 4.2667e-10 | 2.336e-06 | 4.2659e-10 | 5208281.25 | 951.2842 | 26041406.25 | 4756.4212 | 1 | 1 | 1 | 1 | 1 | 1
Sm-143m |  | 2.6667e-07 | 1.0847e-06 | 0.00027652 | 2.1388e-07 | 41666.25 | 10243.0063 | 40.1821 | 1 | 1 | 1 | 1 | 2.6667e-07 | 6.8224e-06 | 0.00027652 | 2.564e-07 | 41666.25 | 1628.6151 | 40.1821 | 1 | 1 | 1 | 1 | 0.00027652 | 0.00054222 | 0.00037636 | 0.00031544 | 0.00094672 | 40.1821 | 20.4917 | 29.5219 | 35.2242 | 11.7363 | 1 | 1 | 1 | 1 | 1 | 2.1333e-09 | 1.168e-05 | 2.1329e-09 | 4.2667e-10 | 2.336e-06 | 4.2659e-10 | 5208281.25 | 951.2842 | 26041406.25 | 4756.4212 | 1 | 1 | 1 | 1 | 1 | 1
Sm-145 |  | 5.0816e-07 | 2.0671e-06 | 0.59906 | 4.0789e-07 | 21865.1881 | 5375.22 | 0.018548 | 1 | 1 | 0.088567 | 1 | 5.0816e-07 | 1.3001e-05 | 0.59906 | 4.8904e-07 | 21865.1881 | 854.6479 | 0.018548 | 1 | 1 | 0.088567 | 1 | 0.59906 | 1.8315 | 0.78867 | 0.56153 | 6.0329 | 0.018548 | 0.0060667 | 0.014088 | 0.019787 | 0.0018417 | 0.088567 | 0.029878 | 0.068017 | 0.094199 | 0.0092086 | 4.0653e-09 | 2.2257e-05 | 4.0645e-09 | 4.2667e-10 | 2.336e-06 | 4.2659e-10 | 2733148.5158 | 499.2052 | 26041406.25 | 4756.4212 | 1 | 1 | 1 | 1 | 1 | 1
Sm-146 |  | 39.6344 | 161.224 | . | 31.8136 | 0.00028034 | 6.8917e-05 | 0 | 0.0014017 | 0.00034458 | 0 | 0.0017463 | 39.6344 | 1014.0017 | . | 38.1435 | 0.00028034 | 1.0958e-05 | 0 | 0.0014017 | 5.4788e-05 | 0 | 0.0014565 | . | . | . | . | . | 0 | 0 | 0 | 0 | 0 | 0 | 0 | 0 | 0 | 0 | 0.31708 | 1735.9884 | 0.31702 | 4.2667e-10 | 2.336e-06 | 4.2659e-10 | 0.035042 | 6.4004e-06 | 26041406.25 | 4756.4212 | 0.16072 | 3.2002e-05 | 0.16075 | 1 | 1 | 1
Sm-147 |  | 40788.6257 | 165918.9713 | . | 32740.0004 | 2.724e-07 | 6.6966e-08 | 0 | 1.362e-06 | 3.3483e-07 | 0 | 1.6969e-06 | 40788.6257 | 1043530.2372 | . | 39254.2874 | 2.724e-07 | 1.0648e-08 | 0 | 1.362e-06 | 5.3238e-08 | 0 | 1.4153e-06 | . | . | . | . | . | 0 | 0 | 0 | 0 | 0 | 0 | 0 | 0 | 0 | 0 | 326.309 | 1786541.8054 | 326.2494 | 4.2667e-10 | 2.336e-06 | 4.2659e-10 | 3.4051e-05 | 6.2193e-09 | 26041406.25 | 4756.4212 | 0.00017025 | 3.1096e-08 | 0.00017028 | 1 | 1 | 1
Sm-148 |  | 2401919801.2643 | 9770470461.5172 | . | 1927960405.6848 | 4.6259e-12 | 1.1372e-12 | 0 | 2.3129e-11 | 5.686e-12 | 0 | 2.8815e-11 | 2401919801.2643 | 61450365076.0627 | . | 2311567220.4163 | 4.6259e-12 | 1.8081e-13 | 0 | 2.3129e-11 | 9.0406e-13 | 0 | 2.4033e-11 | . | . | . | . | . | 0 | 0 | 0 | 0 | 0 | 0 | 0 | 0 | 0 | 0 | 19215358.4101 | 105204087295.3748 | 19211849.3965 | 4.2667e-10 | 2.336e-06 | 4.2659e-10 | 5.7824e-10 | 1.0561e-13 | 26041406.25 | 4756.4212 | 2.8912e-09 | 5.2807e-13 | 2.8917e-09 | 1 | 1 | 1
Sm-151 |  | 3.4766e-05 | 0.00014142 | . | 2.7905e-05 | 319.5981 | 78.5683 | 0 | 1 | 1 | 0 | 1 | 3.4766e-05 | 0.00088944 | . | 3.3458e-05 | 319.5981 | 12.4922 | 0 | 1 | 1 | 0 | 1 | . | . | . | . | . | 0 | 0 | 0 | 0 | 0 | 0 | 0 | 0 | 0 | 0 | 2.7812e-07 | 0.0015227 | 2.7807e-07 | 4.2667e-10 | 2.336e-06 | 4.2659e-10 | 39949.7617 | 7.2968 | 26041406.25 | 4756.4212 | 1 | 1 | 1 | 1 | 1 | 1
Sm-153 |  | 2.6667e-07 | 1.0847e-06 | 0.0037629 | 2.1403e-07 | 41666.25 | 10243.0063 | 2.9527 | 1 | 1 | 1 | 1 | 2.6667e-07 | 6.8224e-06 | 0.0037629 | 2.5662e-07 | 41666.25 | 1628.6151 | 2.9527 | 1 | 1 | 1 | 1 | 0.0037629 | 0.0082484 | 0.0050643 | 0.0039637 | 0.02224 | 2.9527 | 1.347 | 2.194 | 2.8032 | 0.4996 | 1 | 0.99881 | 0.99998 | 1 | 0.91775 | 2.1333e-09 | 1.168e-05 | 2.1329e-09 | 4.2667e-10 | 2.336e-06 | 4.2659e-10 | 5208281.25 | 951.2842 | 26041406.25 | 4756.4212 | 1 | 1 | 1 | 1 | 1 | 1
Sm-155 |  | 2.6667e-07 | 1.0847e-06 | 0.0016053 | 2.1402e-07 | 41666.25 | 10243.0063 | 6.9217 | 1 | 1 | 1 | 1 | 2.6667e-07 | 6.8224e-06 | 0.0016053 | 2.5659e-07 | 41666.25 | 1628.6151 | 6.9217 | 1 | 1 | 1 | 1 | 0.0016053 | 0.0030488 | 0.0021302 | 0.0017798 | 0.005533 | 6.9217 | 3.6444 | 5.216 | 6.2428 | 2.0081 | 1 | 1 | 1 | 1 | 0.99996 | 2.1333e-09 | 1.168e-05 | 2.1329e-09 | 4.2667e-10 | 2.336e-06 | 4.2659e-10 | 5208281.25 | 951.2842 | 26041406.25 | 4756.4212 | 1 | 1 | 1 | 1 | 1 | 1
Sm-156 |  | 2.6667e-07 | 1.0847e-06 | 0.0011884 | 2.1401e-07 | 41666.25 | 10243.0063 | 9.3492 | 1 | 1 | 1 | 1 | 2.6667e-07 | 6.8224e-06 | 0.0011884 | 2.5658e-07 | 41666.25 | 1628.6151 | 9.3492 | 1 | 1 | 1 | 1 | 0.0011884 | 0.0017304 | 0.001363 | 0.0011895 | 0.0036347 | 9.3492 | 6.4212 | 8.152 | 9.3407 | 3.0569 | 1 | 1 | 1 | 1 | 1 | 2.1333e-09 | 1.168e-05 | 2.1329e-09 | 4.2667e-10 | 2.336e-06 | 4.2659e-10 | 5208281.25 | 951.2842 | 26041406.25 | 4756.4212 | 1 | 1 | 1 | 1 | 1 | 1
Sm-157 |  | 2.6667e-07 | 1.0847e-06 | 0.00035491 | 2.1392e-07 | 41666.25 | 10243.0063 | 31.3063 | 1 | 1 | 1 | 1 | 2.6667e-07 | 6.8224e-06 | 0.00035491 | 2.5645e-07 | 41666.25 | 1628.6151 | 31.3063 | 1 | 1 | 1 | 1 | 0.00035491 | 0.00069022 | 0.00049439 | 0.00041118 | 0.0011871 | 31.3063 | 16.0977 | 22.4741 | 27.0224 | 9.3595 | 1 | 1 | 1 | 1 | 1 | 2.1333e-09 | 1.168e-05 | 2.1329e-09 | 4.2667e-10 | 2.336e-06 | 4.2659e-10 | 5208281.25 | 951.2842 | 26041406.25 | 4756.4212 | 1 | 1 | 1 | 1 | 1 | 1
Sn-106 |  | 2.6667e-07 | 1.0847e-06 | 0.00030942 | 2.139e-07 | 41666.25 | 10243.0063 | 35.9095 | 1 | 1 | 1 | 1 | 2.6667e-07 | 6.8224e-06 | 0.00030942 | 2.5642e-07 | 41666.25 | 1628.6151 | 35.9095 | 1 | 1 | 1 | 1 | 0.00030942 | 0.0005947 | 0.00041574 | 0.00035466 | 0.001095 | 35.9095 | 18.6835 | 26.7256 | 31.329 | 10.147 | 1 | 1 | 1 | 1 | 1 | 2.1333e-09 | 1.168e-05 | 2.1329e-09 | 4.2667e-10 | 2.336e-06 | 4.2659e-10 | 5208281.25 | 951.2842 | 26041406.25 | 4756.4212 | 1 | 1 | 1 | 1 | 1 | 1
Sn-108 |  | 2.6667e-07 | 1.0847e-06 | 0.00042155 | 2.1394e-07 | 41666.25 | 10243.0063 | 26.3572 | 1 | 1 | 1 | 1 | 2.6667e-07 | 6.8224e-06 | 0.00042155 | 2.5648e-07 | 41666.25 | 1628.6151 | 26.3572 | 1 | 1 | 1 | 1 | 0.00042155 | 0.0007589 | 0.00054444 | 0.00048123 | 0.0014352 | 26.3572 | 14.641 | 20.4081 | 23.0889 | 7.742 | 1 | 1 | 1 | 1 | 1 | 2.1333e-09 | 1.168e-05 | 2.1329e-09 | 4.2667e-10 | 2.336e-06 | 4.2659e-10 | 5208281.25 | 951.2842 | 26041406.25 | 4756.4212 | 1 | 1 | 1 | 1 | 1 | 1
Sn-109 |  | 2.6667e-07 | 1.0847e-06 | 0.00018943 | 2.1381e-07 | 41666.25 | 10243.0063 | 58.6545 | 1 | 1 | 1 | 1 | 2.6667e-07 | 6.8224e-06 | 0.00018943 | 2.5629e-07 | 41666.25 | 1628.6151 | 58.6545 | 1 | 1 | 1 | 1 | 0.00018943 | 0.00038154 | 0.00026722 | 0.00022797 | 0.00070505 | 58.6545 | 29.1216 | 41.5806 | 48.7398 | 15.7591 | 1 | 1 | 1 | 1 | 1 | 2.1333e-09 | 1.168e-05 | 2.1329e-09 | 4.2667e-10 | 2.336e-06 | 4.2659e-10 | 5208281.25 | 951.2842 | 26041406.25 | 4756.4212 | 1 | 1 | 1 | 1 | 1 | 1
Sn-110 |  | 2.6667e-07 | 1.0847e-06 | 0.00070192 | 2.1398e-07 | 41666.25 | 10243.0063 | 15.8294 | 1 | 1 | 1 | 1 | 2.6667e-07 | 6.8224e-06 | 0.00070192 | 2.5654e-07 | 41666.25 | 1628.6151 | 15.8294 | 1 | 1 | 1 | 1 | 0.00070192 | 0.0011023 | 0.00078105 | 0.00071885 | 0.0022811 | 15.8294 | 10.0802 | 14.2257 | 15.4567 | 4.8709 | 1 | 1 | 1 | 1 | 1 | 2.1333e-09 | 1.168e-05 | 2.1329e-09 | 4.2667e-10 | 2.336e-06 | 4.2659e-10 | 5208281.25 | 951.2842 | 26041406.25 | 4756.4212 | 1 | 1 | 1 | 1 | 1 | 1
Sn-111 |  | 2.6667e-07 | 1.0847e-06 | 0.00026512 | 2.1387e-07 | 41666.25 | 10243.0063 | 41.9092 | 1 | 1 | 1 | 1 | 2.6667e-07 | 6.8224e-06 | 0.00026512 | 2.5639e-07 | 41666.25 | 1628.6151 | 41.9092 | 1 | 1 | 1 | 1 | 0.00026512 | 0.00053438 | 0.00037196 | 0.00031257 | 0.0010286 | 41.9092 | 20.7924 | 29.8716 | 35.5469 | 10.8024 | 1 | 1 | 1 | 1 | 1 | 2.1333e-09 | 1.168e-05 | 2.1329e-09 | 4.2667e-10 | 2.336e-06 | 4.2659e-10 | 5208281.25 | 951.2842 | 26041406.25 | 4756.4212 | 1 | 1 | 1 | 1 | 1 | 1
Sn-113 |  | 2.9998e-07 | 1.2202e-06 | 0.001955 | 2.4076e-07 | 37039.3378 | 9105.5512 | 5.6835 | 1 | 1 | 1 | 1 | 2.9998e-07 | 7.6746e-06 | 0.001955 | 2.8865e-07 | 37039.3378 | 1447.7623 | 5.6835 | 1 | 1 | 1 | 1 | 0.001955 | 0.0059006 | 0.0022641 | 0.0016705 | 0.039221 | 5.6835 | 1.883 | 4.9075 | 6.6513 | 0.28329 | 1 | 0.99992 | 1 | 1 | 0.75743 | 2.3998e-09 | 1.3139e-05 | 2.3994e-09 | 4.2667e-10 | 2.336e-06 | 4.2659e-10 | 4629917.2285 | 845.647 | 26041406.25 | 4756.4212 | 1 | 1 | 1 | 1 | 1 | 1
Sn-113m |  | 2.6667e-07 | 1.0847e-06 | 0.35227 | 2.1405e-07 | 41666.25 | 10243.0063 | 0.031541 | 1 | 1 | 0.1459 | 1 | 2.6667e-07 | 6.8224e-06 | 0.35227 | 2.5664e-07 | 41666.25 | 1628.6151 | 0.031541 | 1 | 1 | 0.1459 | 1 | 0.35227 | 0.82759 | 0.33306 | 0.26512 | 6.8706 | 0.031541 | 0.013426 | 0.033361 | 0.041909 | 0.0016172 | 0.1459 | 0.064925 | 0.15363 | 0.18905 | 0.0080859 | 2.1333e-09 | 1.168e-05 | 2.1329e-09 | 4.2667e-10 | 2.336e-06 | 4.2659e-10 | 5208281.25 | 951.2842 | 26041406.25 | 4756.4212 | 1 | 1 | 1 | 1 | 1 | 1
Sn-117m |  | 2.6667e-07 | 1.0847e-06 | 0.0015722 | 2.1402e-07 | 41666.2496 | 10243.0062 | 7.0673 | 1 | 1 | 1 | 1 | 2.6667e-07 | 6.8224e-06 | 0.0015722 | 2.5659e-07 | 41666.2496 | 1628.6151 | 7.0673 | 1 | 1 | 1 | 1 | 0.0015722 | 0.0023735 | 0.0017518 | 0.0015486 | 0.0053533 | 7.0673 | 4.6813 | 6.3428 | 7.1751 | 2.0756 | 1 | 1 | 1 | 1 | 0.99997 | 2.1333e-09 | 1.168e-05 | 2.1329e-09 | 4.2667e-10 | 2.336e-06 | 4.2659e-10 | 5208281.1959 | 951.2842 | 26041406.25 | 4756.4212 | 1 | 1 | 1 | 1 | 1 | 1
Sn-119m |  | 4.6128e-07 | 1.8764e-06 | 59.0487 | 3.7026e-07 | 24087.4704 | 5921.5339 | 0.00018817 | 1 | 1 | 0.00094083 | 1 | 4.6128e-07 | 1.1801e-05 | 59.0487 | 4.4393e-07 | 24087.4704 | 941.5106 | 0.00018817 | 1 | 1 | 0.00094083 | 1 | 59.0487 | 153.6546 | 54.4546 | 44.4348 | 1224.4812 | 0.00018817 | 7.2312e-05 | 0.00020404 | 0.00025005 | 9.074e-06 | 0.00094083 | 0.00036156 | 0.0010202 | 0.0012503 | 4.537e-05 | 3.6902e-09 | 2.0204e-05 | 3.6895e-09 | 4.2667e-10 | 2.336e-06 | 4.2659e-10 | 3010933.7954 | 549.9422 | 26041406.25 | 4756.4212 | 1 | 1 | 1 | 1 | 1 | 1
Sn-121 |  | 2.6667e-07 | 1.0847e-06 | . | 2.1405e-07 | 41666.25 | 10243.0063 | 0 | 1 | 1 | 0 | 1 | 2.6667e-07 | 6.8224e-06 | . | 2.5664e-07 | 41666.25 | 1628.6151 | 0 | 1 | 1 | 0 | 1 | . | . | . | . | . | 0 | 0 | 0 | 0 | 0 | 0 | 0 | 0 | 0 | 0 | 2.1333e-09 | 1.168e-05 | 2.1329e-09 | 4.2667e-10 | 2.336e-06 | 4.2659e-10 | 5208281.25 | 951.2842 | 26041406.25 | 4756.4212 | 1 | 1 | 1 | 1 | 1 | 1
Sn-121m |  | 1.7026e-05 | 6.926e-05 | 665908.4857 | 1.3667e-05 | 652.574 | 160.4253 | 1.6685e-08 | 1 | 1 | 8.3427e-08 | 1 | 1.7026e-05 | 0.0004356 | 665908.4857 | 1.6386e-05 | 652.574 | 25.5073 | 1.6685e-08 | 1 | 1 | 8.3427e-08 | 1 | 665908.4857 | 663924.6657 | 406793.9982 | 415093.9583 | 3925038.1093 | 1.6685e-08 | 1.6735e-08 | 2.7314e-08 | 2.6767e-08 | 2.8308e-09 | 8.3427e-08 | 8.3677e-08 | 1.3657e-07 | 1.3384e-07 | 1.4154e-08 | 1.3621e-07 | 0.00074576 | 1.3619e-07 | 4.2667e-10 | 2.336e-06 | 4.2659e-10 | 81571.7524 | 14.899 | 26041406.25 | 4756.4212 | 1 | 1 | 1 | 1 | 1 | 1
Sn-123 |  | 3.105e-07 | 1.263e-06 | 0.00026029 | 2.4899e-07 | 35784.1561 | 8796.9841 | 42.6877 | 1 | 1 | 1 | 1 | 3.105e-07 | 7.9438e-06 | 0.00026029 | 2.9848e-07 | 35784.1561 | 1398.7008 | 42.6877 | 1 | 1 | 1 | 1 | 0.00026029 | 0.00049156 | 0.00034672 | 0.00029202 | 0.00086813 | 42.6877 | 22.6037 | 32.0458 | 38.0484 | 12.7988 | 1 | 1 | 1 | 1 | 1 | 2.484e-09 | 1.36e-05 | 2.4836e-09 | 4.2667e-10 | 2.336e-06 | 4.2659e-10 | 4473019.5075 | 816.9899 | 26041406.25 | 4756.4212 | 1 | 1 | 1 | 1 | 1 | 1
Sn-123m |  | 2.6667e-07 | 1.0847e-06 | 0.0014328 | 2.1401e-07 | 41666.25 | 10243.0063 | 7.7545 | 1 | 1 | 1 | 1 | 2.6667e-07 | 6.8224e-06 | 0.0014328 | 2.5659e-07 | 41666.25 | 1628.6151 | 7.7545 | 1 | 1 | 1 | 1 | 0.0014328 | 0.0020746 | 0.0016642 | 0.0014695 | 0.0033402 | 7.7545 | 5.3557 | 6.6766 | 7.5609 | 3.3265 | 1 | 1 | 1 | 1 | 1 | 2.1333e-09 | 1.168e-05 | 2.1329e-09 | 4.2667e-10 | 2.336e-06 | 4.2659e-10 | 5208281.25 | 951.2842 | 26041406.25 | 4756.4212 | 1 | 1 | 1 | 1 | 1 | 1
Sn-125 |  | 2.6667e-07 | 1.0847e-06 | 0.00022392 | 2.1384e-07 | 41666.25 | 10243.0063 | 49.6202 | 1 | 1 | 1 | 1 | 2.6667e-07 | 6.8224e-06 | 0.00022392 | 2.5634e-07 | 41666.25 | 1628.6151 | 49.6202 | 1 | 1 | 1 | 1 | 0.00022392 | 0.00042142 | 0.0002973 | 0.0002501 | 0.00074545 | 49.6202 | 26.3655 | 37.3728 | 44.4269 | 14.9051 | 1 | 1 | 1 | 1 | 1 | 2.1333e-09 | 1.168e-05 | 2.1329e-09 | 4.2667e-10 | 2.336e-06 | 4.2659e-10 | 5208281.25 | 951.2842 | 26041406.25 | 4756.4212 | 1 | 1 | 1 | 1 | 1 | 1
Sn-125m |  | 2.6667e-07 | 1.0847e-06 | 0.00046154 | 2.1395e-07 | 41666.25 | 10243.0063 | 24.0739 | 1 | 1 | 1 | 1 | 2.6667e-07 | 6.8224e-06 | 0.00046154 | 2.5649e-07 | 41666.25 | 1628.6151 | 24.0739 | 1 | 1 | 1 | 1 | 0.00046154 | 0.00081064 | 0.00060514 | 0.00055643 | 0.0013859 | 24.0739 | 13.7065 | 18.3609 | 19.9682 | 8.0172 | 1 | 1 | 1 | 1 | 1 | 2.1333e-09 | 1.168e-05 | 2.1329e-09 | 4.2667e-10 | 2.336e-06 | 4.2659e-10 | 5208281.25 | 951.2842 | 26041406.25 | 4756.4212 | 1 | 1 | 1 | 1 | 1 | 1
Sn-126 |  | 0.088504 | 0.36002 | 2695.5324 | 0.071038 | 0.12554 | 0.030863 | 4.122e-06 | 0.46619 | 0.143 | 2.061e-05 | 0.54253 | 0.088504 | 2.2643 | 2695.5324 | 0.085172 | 0.12554 | 0.0049071 | 4.122e-06 | 0.46619 | 0.024237 | 2.061e-05 | 0.47914 | 2695.5324 | 4652.0327 | 3272.186 | 2819.2618 | 15005.0516 | 4.122e-06 | 2.3884e-06 | 3.3956e-06 | 3.9411e-06 | 7.4048e-07 | 2.061e-05 | 1.1942e-05 | 1.6978e-05 | 1.9706e-05 | 3.7024e-06 | 0.00070803 | 3.8765 | 0.0007079 | 4.2667e-10 | 2.336e-06 | 4.2659e-10 | 15.6928 | 0.0028663 | 26041406.25 | 4756.4212 | 1 | 0.014229 | 1 | 1 | 1 | 1
Sn-127 |  | 2.6667e-07 | 1.0847e-06 | 0.00020556 | 2.1382e-07 | 41666.25 | 10243.0063 | 54.0527 | 1 | 1 | 1 | 1 | 2.6667e-07 | 6.8224e-06 | 0.00020556 | 2.5632e-07 | 41666.25 | 1628.6151 | 54.0527 | 1 | 1 | 1 | 1 | 0.00020556 | 0.00042293 | 0.00029858 | 0.00025017 | 0.00074401 | 54.0527 | 26.2716 | 37.2131 | 44.413 | 14.9339 | 1 | 1 | 1 | 1 | 1 | 2.1333e-09 | 1.168e-05 | 2.1329e-09 | 4.2667e-10 | 2.336e-06 | 4.2659e-10 | 5208281.25 | 951.2842 | 26041406.25 | 4756.4212 | 1 | 1 | 1 | 1 | 1 | 1
Sn-127m |  | 2.6667e-07 | 1.0847e-06 | 0.00029999 | 2.1389e-07 | 41666.25 | 10243.0063 | 37.0374 | 1 | 1 | 1 | 1 | 2.6667e-07 | 6.8224e-06 | 0.00029999 | 2.5642e-07 | 41666.25 | 1628.6151 | 37.0374 | 1 | 1 | 1 | 1 | 0.00029999 | 0.0005781 | 0.00041692 | 0.00035979 | 0.0010239 | 37.0374 | 19.22 | 26.6499 | 30.8823 | 10.8517 | 1 | 1 | 1 | 1 | 1 | 2.1333e-09 | 1.168e-05 | 2.1329e-09 | 4.2667e-10 | 2.336e-06 | 4.2659e-10 | 5208281.25 | 951.2842 | 26041406.25 | 4756.4212 | 1 | 1 | 1 | 1 | 1 | 1
Sn-128 |  | 2.6667e-07 | 1.0847e-06 | 0.00038176 | 2.1393e-07 | 41666.25 | 10243.0063 | 29.1048 | 1 | 1 | 1 | 1 | 2.6667e-07 | 6.8224e-06 | 0.00038176 | 2.5646e-07 | 41666.25 | 1628.6151 | 29.1048 | 1 | 1 | 1 | 1 | 0.00038176 | 0.0007513 | 0.00051241 | 0.00043698 | 0.0015973 | 29.1048 | 14.7891 | 21.6839 | 25.4268 | 6.956 | 1 | 1 | 1 | 1 | 1 | 2.1333e-09 | 1.168e-05 | 2.1329e-09 | 4.2667e-10 | 2.336e-06 | 4.2659e-10 | 5208281.25 | 951.2842 | 26041406.25 | 4756.4212 | 1 | 1 | 1 | 1 | 1 | 1
Sn-129 |  | 2.6667e-07 | 1.0847e-06 | 0.00025527 | 2.1387e-07 | 41666.25 | 10243.0063 | 43.5272 | 1 | 1 | 1 | 1 | 2.6667e-07 | 6.8224e-06 | 0.00025527 | 2.5638e-07 | 41666.25 | 1628.6151 | 43.5272 | 1 | 1 | 1 | 1 | 0.00025527 | 0.00048967 | 0.00034883 | 0.00028379 | 0.00085307 | 43.5272 | 22.6907 | 31.8519 | 39.1527 | 13.0247 | 1 | 1 | 1 | 1 | 1 | 2.1333e-09 | 1.168e-05 | 2.1329e-09 | 4.2667e-10 | 2.336e-06 | 4.2659e-10 | 5208281.25 | 951.2842 | 26041406.25 | 4756.4212 | 1 | 1 | 1 | 1 | 1 | 1
Sn-130 |  | 2.6667e-07 | 1.0847e-06 | 0.00033788 | 2.1391e-07 | 41666.25 | 10243.0063 | 32.8848 | 1 | 1 | 1 | 1 | 2.6667e-07 | 6.8224e-06 | 0.00033788 | 2.5644e-07 | 41666.25 | 1628.6151 | 32.8848 | 1 | 1 | 1 | 1 | 0.00033788 | 0.00066405 | 0.00046045 | 0.00038715 | 0.0011766 | 32.8848 | 16.7321 | 24.1306 | 28.6996 | 9.4432 | 1 | 1 | 1 | 1 | 1 | 2.1333e-09 | 1.168e-05 | 2.1329e-09 | 4.2667e-10 | 2.336e-06 | 4.2659e-10 | 5208281.25 | 951.2842 | 26041406.25 | 4756.4212 | 1 | 1 | 1 | 1 | 1 | 1
Sn-130m |  | 2.6667e-07 | 1.0847e-06 | 0.00022663 | 2.1384e-07 | 41666.25 | 10243.0063 | 49.0268 | 1 | 1 | 1 | 1 | 2.6667e-07 | 6.8224e-06 | 0.00022663 | 2.5635e-07 | 41666.25 | 1628.6151 | 49.0268 | 1 | 1 | 1 | 1 | 0.00022663 | 0.00048107 | 0.0003332 | 0.00027179 | 0.00087862 | 49.0268 | 23.0964 | 33.3466 | 40.8802 | 12.646 | 1 | 1 | 1 | 1 | 1 | 2.1333e-09 | 1.168e-05 | 2.1329e-09 | 4.2667e-10 | 2.336e-06 | 4.2659e-10 | 5208281.25 | 951.2842 | 26041406.25 | 4756.4212 | 1 | 1 | 1 | 1 | 1 | 1
Sr-79 |  | 2.6667e-07 | 1.0847e-06 | 0.00040459 | 2.1393e-07 | 41666.25 | 10243.0063 | 27.4624 | 1 | 1 | 1 | 1 | 2.6667e-07 | 6.8224e-06 | 0.00040459 | 2.5647e-07 | 41666.25 | 1628.6151 | 27.4624 | 1 | 1 | 1 | 1 | 0.00040459 | 0.0007191 | 0.00050424 | 0.00046042 | 0.001265 | 27.4624 | 15.4512 | 22.0353 | 24.1322 | 8.7835 | 1 | 1 | 1 | 1 | 1 | 2.1333e-09 | 1.168e-05 | 2.1329e-09 | 4.2667e-10 | 2.336e-06 | 4.2659e-10 | 5208281.25 | 951.2842 | 26041406.25 | 4756.4212 | 1 | 1 | 1 | 1 | 1 | 1
Sr-80 |  | 2.6667e-07 | 1.0847e-06 | 0.00037498 | 2.1392e-07 | 41666.25 | 10243.0063 | 29.631 | 1 | 1 | 1 | 1 | 2.6667e-07 | 6.8224e-06 | 0.00037498 | 2.5646e-07 | 41666.25 | 1628.6151 | 29.631 | 1 | 1 | 1 | 1 | 0.00037498 | 0.00067424 | 0.00048446 | 0.00041634 | 0.0015061 | 29.631 | 16.4794 | 22.9346 | 26.687 | 7.3774 | 1 | 1 | 1 | 1 | 1 | 2.1333e-09 | 1.168e-05 | 2.1329e-09 | 4.2667e-10 | 2.336e-06 | 4.2659e-10 | 5208281.25 | 951.2842 | 26041406.25 | 4756.4212 | 1 | 1 | 1 | 1 | 1 | 1
Sr-81 |  | 2.6667e-07 | 1.0847e-06 | 0.00037688 | 2.1393e-07 | 41666.25 | 10243.0063 | 29.4814 | 1 | 1 | 1 | 1 | 2.6667e-07 | 6.8224e-06 | 0.00037688 | 2.5646e-07 | 41666.25 | 1628.6151 | 29.4814 | 1 | 1 | 1 | 1 | 0.00037688 | 0.00068828 | 0.00048768 | 0.00042827 | 0.001191 | 29.4814 | 16.1432 | 22.7835 | 25.9441 | 9.3293 | 1 | 1 | 1 | 1 | 1 | 2.1333e-09 | 1.168e-05 | 2.1329e-09 | 4.2667e-10 | 2.336e-06 | 4.2659e-10 | 5208281.25 | 951.2842 | 26041406.25 | 4756.4212 | 1 | 1 | 1 | 1 | 1 | 1
Sr-82 |  | 2.6668e-07 | 1.0848e-06 | . | 2.1406e-07 | 41664.3089 | 10242.5291 | 0 | 1 | 1 | 0 | 1 | 2.6668e-07 | 6.8227e-06 | . | 2.5665e-07 | 41664.3089 | 1628.5392 | 0 | 1 | 1 | 0 | 1 | . | . | . | . | . | 0 | 0 | 0 | 0 | 0 | 0 | 0 | 0 | 0 | 0 | 2.1334e-09 | 1.1681e-05 | 2.133e-09 | 4.2667e-10 | 2.336e-06 | 4.2659e-10 | 5208038.6077 | 951.2399 | 26041406.25 | 4756.4212 | 1 | 1 | 1 | 1 | 1 | 1
Sr-83 |  | 2.6667e-07 | 1.0847e-06 | 0.00028088 | 2.1388e-07 | 41666.25 | 10243.0063 | 39.5585 | 1 | 1 | 1 | 1 | 2.6667e-07 | 6.8224e-06 | 0.00028088 | 2.564e-07 | 41666.25 | 1628.6151 | 39.5585 | 1 | 1 | 1 | 1 | 0.00028088 | 0.00055102 | 0.00038884 | 0.00033014 | 0.001176 | 39.5585 | 20.1645 | 28.575 | 33.6558 | 9.4482 | 1 | 1 | 1 | 1 | 1 | 2.1333e-09 | 1.168e-05 | 2.1329e-09 | 4.2667e-10 | 2.336e-06 | 4.2659e-10 | 5208281.25 | 951.2842 | 26041406.25 | 4756.4212 | 1 | 1 | 1 | 1 | 1 | 1
Sr-85 |  | 2.7217e-07 | 1.1071e-06 | 0.0003816 | 2.1834e-07 | 40823.7425 | 10035.8888 | 29.1172 | 1 | 1 | 1 | 1 | 2.7217e-07 | 6.9632e-06 | 0.0003816 | 2.6175e-07 | 40823.7425 | 1595.6839 | 29.1172 | 1 | 1 | 1 | 1 | 0.0003816 | 0.00068537 | 0.00049254 | 0.00043643 | 0.0015537 | 29.1172 | 16.2116 | 22.5586 | 25.4587 | 7.1513 | 1 | 1 | 1 | 1 | 1 | 2.1774e-09 | 1.1921e-05 | 2.177e-09 | 4.2667e-10 | 2.336e-06 | 4.2659e-10 | 5102967.8119 | 932.0489 | 26041406.25 | 4756.4212 | 1 | 1 | 1 | 1 | 1 | 1
Sr-85m |  | 2.6667e-07 | 1.0847e-06 | 0.0010318 | 2.14e-07 | 41666.25 | 10243.0063 | 10.7682 | 1 | 1 | 1 | 1 | 2.6667e-07 | 6.8224e-06 | 0.0010318 | 2.5657e-07 | 41666.25 | 1628.6151 | 10.7682 | 1 | 1 | 1 | 1 | 0.0010318 | 0.0012472 | 0.00099631 | 0.00095105 | 0.0021065 | 10.7682 | 8.9086 | 11.1521 | 11.6828 | 5.2747 | 1 | 1 | 1 | 1 | 1 | 2.1333e-09 | 1.168e-05 | 2.1329e-09 | 4.2667e-10 | 2.336e-06 | 4.2659e-10 | 5208281.25 | 951.2842 | 26041406.25 | 4756.4212 | 1 | 1 | 1 | 1 | 1 | 1
Sr-87m |  | 2.6667e-07 | 1.0847e-06 | 0.0004358 | 2.1394e-07 | 41666.25 | 10243.0063 | 25.4958 | 1 | 1 | 1 | 1 | 2.6667e-07 | 6.8224e-06 | 0.0004358 | 2.5648e-07 | 41666.25 | 1628.6151 | 25.4958 | 1 | 1 | 1 | 1 | 0.0004358 | 0.00077363 | 0.00057223 | 0.00054794 | 0.0014684 | 25.4958 | 14.3622 | 19.417 | 20.2777 | 7.5669 | 1 | 1 | 1 | 1 | 1 | 2.1333e-09 | 1.168e-05 | 2.1329e-09 | 4.2667e-10 | 2.336e-06 | 4.2659e-10 | 5208281.25 | 951.2842 | 26041406.25 | 4756.4212 | 1 | 1 | 1 | 1 | 1 | 1
Sr-89 |  | 2.6847e-07 | 1.0921e-06 | 0.00024814 | 2.153e-07 | 41387.1393 | 10174.3913 | 44.7775 | 1 | 1 | 1 | 1 | 2.6847e-07 | 6.8684e-06 | 0.00024814 | 2.581e-07 | 41387.1393 | 1617.7054 | 44.7775 | 1 | 1 | 1 | 1 | 0.00024814 | 0.00047288 | 0.00033436 | 0.00027741 | 0.00084335 | 44.7775 | 23.4963 | 33.2306 | 40.0533 | 13.1748 | 1 | 1 | 1 | 1 | 1 | 2.1477e-09 | 1.1759e-05 | 2.1473e-09 | 4.2667e-10 | 2.336e-06 | 4.2659e-10 | 5173392.4078 | 944.9119 | 26041406.25 | 4756.4212 | 1 | 1 | 1 | 1 | 1 | 1
Sr-90 |  | 1.1212e-05 | 4.5609e-05 | . | 8.9998e-06 | 990.9678 | 243.6142 | 0 | 1 | 1 | 0 | 1 | 1.1212e-05 | 0.00028685 | . | 1.0791e-05 | 990.9678 | 38.7341 | 0 | 1 | 1 | 0 | 1 | . | . | . | . | . | 0 | 0 | 0 | 0 | 0 | 0 | 0 | 0 | 0 | 0 | 8.9698e-08 | 0.0004911 | 8.9682e-08 | 4.2667e-10 | 2.336e-06 | 4.2659e-10 | 123870.9768 | 22.6248 | 26041406.25 | 4756.4212 | 1 | 1 | 1 | 1 | 1 | 1
Sr-91 |  | 2.6667e-07 | 1.0847e-06 | 0.00024867 | 2.1386e-07 | 41666.25 | 10243.0063 | 44.6815 | 1 | 1 | 1 | 1 | 2.6667e-07 | 6.8224e-06 | 0.00024867 | 2.5637e-07 | 41666.25 | 1628.6151 | 44.6815 | 1 | 1 | 1 | 1 | 0.00024867 | 0.00047118 | 0.00033727 | 0.00027616 | 0.0008333 | 44.6815 | 23.5811 | 32.944 | 40.2346 | 13.3337 | 1 | 1 | 1 | 1 | 1 | 2.1333e-09 | 1.168e-05 | 2.1329e-09 | 4.2667e-10 | 2.336e-06 | 4.2659e-10 | 5208281.25 | 951.2842 | 26041406.25 | 4756.4212 | 1 | 1 | 1 | 1 | 1 | 1
Sr-92 |  | 2.6667e-07 | 1.0847e-06 | 0.00019121 | 2.1381e-07 | 41666.25 | 10243.0063 | 58.1097 | 1 | 1 | 1 | 1 | 2.6667e-07 | 6.8224e-06 | 0.00019121 | 2.5629e-07 | 41666.25 | 1628.6151 | 58.1097 | 1 | 1 | 1 | 1 | 0.00019121 | 0.00037908 | 0.00026531 | 0.00021115 | 0.00065948 | 58.1097 | 29.3104 | 41.8786 | 52.6206 | 16.8481 | 1 | 1 | 1 | 1 | 1 | 2.1333e-09 | 1.168e-05 | 2.1329e-09 | 4.2667e-10 | 2.336e-06 | 4.2659e-10 | 5208281.25 | 951.2842 | 26041406.25 | 4756.4212 | 1 | 1 | 1 | 1 | 1 | 1
Sr-93 |  | 2.6667e-07 | 1.0847e-06 | 0.0002078 | 2.1383e-07 | 41666.25 | 10243.0063 | 53.4694 | 1 | 1 | 1 | 1 | 2.6667e-07 | 6.8224e-06 | 0.0002078 | 2.5632e-07 | 41666.25 | 1628.6151 | 53.4694 | 1 | 1 | 1 | 1 | 0.0002078 | 0.00043576 | 0.00030674 | 0.00025131 | 0.00076403 | 53.4694 | 25.4978 | 36.2229 | 44.2123 | 14.5426 | 1 | 1 | 1 | 1 | 1 | 2.1333e-09 | 1.168e-05 | 2.1329e-09 | 4.2667e-10 | 2.336e-06 | 4.2659e-10 | 5208281.25 | 951.2842 | 26041406.25 | 4756.4212 | 1 | 1 | 1 | 1 | 1 | 1
Sr-94 |  | 2.6667e-07 | 1.0847e-06 | 0.00017793 | 2.1379e-07 | 41666.25 | 10243.0063 | 62.4465 | 1 | 1 | 1 | 1 | 2.6667e-07 | 6.8224e-06 | 0.00017793 | 2.5627e-07 | 41666.25 | 1628.6151 | 62.4465 | 1 | 1 | 1 | 1 | 0.00017793 | 0.00036653 | 0.00025977 | 0.00021139 | 0.00064335 | 62.4465 | 30.3143 | 42.7732 | 52.5625 | 17.2704 | 1 | 1 | 1 | 1 | 1 | 2.1333e-09 | 1.168e-05 | 2.1329e-09 | 4.2667e-10 | 2.336e-06 | 4.2659e-10 | 5208281.25 | 951.2842 | 26041406.25 | 4756.4212 | 1 | 1 | 1 | 1 | 1 | 1
Ta-170 |  | 2.6667e-07 | 1.0847e-06 | 0.00034411 | 2.1391e-07 | 41666.25 | 10243.0063 | 32.2891 | 1 | 1 | 1 | 1 | 2.6667e-07 | 6.8224e-06 | 0.00034411 | 2.5644e-07 | 41666.25 | 1628.6151 | 32.2891 | 1 | 1 | 1 | 1 | 0.00034411 | 0.00064595 | 0.00045826 | 0.00039468 | 0.0011812 | 32.2891 | 17.2009 | 24.2461 | 28.152 | 9.4062 | 1 | 1 | 1 | 1 | 1 | 2.1333e-09 | 1.168e-05 | 2.1329e-09 | 4.2667e-10 | 2.336e-06 | 4.2659e-10 | 5208281.25 | 951.2842 | 26041406.25 | 4756.4212 | 1 | 1 | 1 | 1 | 1 | 1
Ta-172 |  | 2.6667e-07 | 1.0847e-06 | 0.00025057 | 2.1386e-07 | 41666.25 | 10243.0063 | 44.3433 | 1 | 1 | 1 | 1 | 2.6667e-07 | 6.8224e-06 | 0.00025057 | 2.5637e-07 | 41666.25 | 1628.6151 | 44.3433 | 1 | 1 | 1 | 1 | 0.00025057 | 0.00049144 | 0.00034622 | 0.00028462 | 0.00091818 | 44.3433 | 22.6092 | 32.092 | 39.0383 | 12.1012 | 1 | 1 | 1 | 1 | 1 | 2.1333e-09 | 1.168e-05 | 2.1329e-09 | 4.2667e-10 | 2.336e-06 | 4.2659e-10 | 5208281.25 | 951.2842 | 26041406.25 | 4756.4212 | 1 | 1 | 1 | 1 | 1 | 1
Ta-173 |  | 2.6667e-07 | 1.0847e-06 | 0.00025192 | 2.1386e-07 | 41666.25 | 10243.0063 | 44.105 | 1 | 1 | 1 | 1 | 2.6667e-07 | 6.8224e-06 | 0.00025192 | 2.5637e-07 | 41666.25 | 1628.6151 | 44.105 | 1 | 1 | 1 | 1 | 0.00025192 | 0.00056308 | 0.00038343 | 0.0003047 | 0.0012299 | 44.105 | 19.7326 | 28.9776 | 36.4659 | 9.0344 | 1 | 1 | 1 | 1 | 1 | 2.1333e-09 | 1.168e-05 | 2.1329e-09 | 4.2667e-10 | 2.336e-06 | 4.2659e-10 | 5208281.25 | 951.2842 | 26041406.25 | 4756.4212 | 1 | 1 | 1 | 1 | 1 | 1
Ta-174 |  | 2.6667e-07 | 1.0847e-06 | 0.00025333 | 2.1387e-07 | 41666.25 | 10243.0063 | 43.8598 | 1 | 1 | 1 | 1 | 2.6667e-07 | 6.8224e-06 | 0.00025333 | 2.5638e-07 | 41666.25 | 1628.6151 | 43.8598 | 1 | 1 | 1 | 1 | 0.00025333 | 0.00053776 | 0.00036798 | 0.00030417 | 0.0010065 | 43.8598 | 20.6616 | 30.1942 | 36.5293 | 11.0396 | 1 | 1 | 1 | 1 | 1 | 2.1333e-09 | 1.168e-05 | 2.1329e-09 | 4.2667e-10 | 2.336e-06 | 4.2659e-10 | 5208281.25 | 951.2842 | 26041406.25 | 4756.4212 | 1 | 1 | 1 | 1 | 1 | 1
Ta-175 |  | 2.6667e-07 | 1.0847e-06 | 0.00022769 | 2.1385e-07 | 41666.25 | 10243.0063 | 48.7991 | 1 | 1 | 1 | 1 | 2.6667e-07 | 6.8224e-06 | 0.00022769 | 2.5635e-07 | 41666.25 | 1628.6151 | 48.7991 | 1 | 1 | 1 | 1 | 0.00022769 | 0.00046541 | 0.00032469 | 0.00026103 | 0.00091203 | 48.7991 | 23.8734 | 34.2205 | 42.5667 | 12.1827 | 1 | 1 | 1 | 1 | 1 | 2.1333e-09 | 1.168e-05 | 2.1329e-09 | 4.2667e-10 | 2.336e-06 | 4.2659e-10 | 5208281.25 | 951.2842 | 26041406.25 | 4756.4212 | 1 | 1 | 1 | 1 | 1 | 1
Ta-176 |  | 2.6667e-07 | 1.0847e-06 | 0.00017617 | 2.1379e-07 | 41666.25 | 10243.0063 | 63.0683 | 1 | 1 | 1 | 1 | 2.6667e-07 | 6.8224e-06 | 0.00017617 | 2.5626e-07 | 41666.25 | 1628.6151 | 63.0683 | 1 | 1 | 1 | 1 | 0.00017617 | 0.0003719 | 0.00025691 | 0.00020914 | 0.00068771 | 63.0683 | 29.8763 | 43.2484 | 53.1264 | 16.1565 | 1 | 1 | 1 | 1 | 1 | 2.1333e-09 | 1.168e-05 | 2.1329e-09 | 4.2667e-10 | 2.336e-06 | 4.2659e-10 | 5208281.25 | 951.2842 | 26041406.25 | 4756.4212 | 1 | 1 | 1 | 1 | 1 | 1
Ta-177 |  | 2.6667e-07 | 1.0847e-06 | 0.0010536 | 2.14e-07 | 41666.25 | 10243.0063 | 10.546 | 1 | 1 | 1 | 1 | 2.6667e-07 | 6.8224e-06 | 0.0010536 | 2.5657e-07 | 41666.25 | 1628.6151 | 10.546 | 1 | 1 | 1 | 1 | 0.0010536 | 0.003568 | 0.002017 | 0.0013276 | 0.01224 | 10.546 | 3.1141 | 5.5088 | 8.3695 | 0.90776 | 1 | 1 | 1 | 1 | 0.98931 | 2.1333e-09 | 1.168e-05 | 2.1329e-09 | 4.2667e-10 | 2.336e-06 | 4.2659e-10 | 5208281.25 | 951.2842 | 26041406.25 | 4756.4212 | 1 | 1 | 1 | 1 | 1 | 1
Ta-178 |  | 2.6667e-07 | 1.0847e-06 | 0.00027746 | 2.1388e-07 | 41666.25 | 10243.0063 | 40.046 | 1 | 1 | 1 | 1 | 2.6667e-07 | 6.8224e-06 | 0.00027746 | 2.564e-07 | 41666.25 | 1628.6151 | 40.046 | 1 | 1 | 1 | 1 | 0.00027746 | 0.0007957 | 0.00048554 | 0.00035328 | 0.0022689 | 40.046 | 13.9638 | 22.8839 | 31.4507 | 4.897 | 1 | 1 | 1 | 1 | 1 | 2.1333e-09 | 1.168e-05 | 2.1329e-09 | 4.2667e-10 | 2.336e-06 | 4.2659e-10 | 5208281.25 | 951.2842 | 26041406.25 | 4756.4212 | 1 | 1 | 1 | 1 | 1 | 1
Ta-178m |  | 2.6667e-07 | 1.0847e-06 | 0.00054895 | 2.1396e-07 | 41666.25 | 10243.0063 | 20.2406 | 1 | 1 | 1 | 1 | 2.6667e-07 | 6.8224e-06 | 0.00054895 | 2.5652e-07 | 41666.25 | 1628.6151 | 20.2406 | 1 | 1 | 1 | 1 | 0.00054895 | 0.00097026 | 0.00072034 | 0.00064807 | 0.00184 | 20.2406 | 11.4516 | 15.4246 | 17.1447 | 6.0386 | 1 | 1 | 1 | 1 | 1 | 2.1333e-09 | 1.168e-05 | 2.1329e-09 | 4.2667e-10 | 2.336e-06 | 4.2659e-10 | 5208281.25 | 951.2842 | 26041406.25 | 4756.4212 | 1 | 1 | 1 | 1 | 1 | 1
Ta-179 |  | 8.4211e-07 | 3.4255e-06 | 0.38228 | 6.7594e-07 | 13194.2195 | 3243.5958 | 0.029065 | 1 | 1 | 0.13526 | 1 | 8.4211e-07 | 2.1544e-05 | 0.38228 | 8.1043e-07 | 13194.2195 | 515.7245 | 0.029065 | 1 | 1 | 0.13526 | 1 | 0.38228 | 0.73481 | 0.43836 | 0.42748 | 3.035 | 0.029065 | 0.015121 | 0.025347 | 0.025992 | 0.003661 | 0.13526 | 0.072817 | 0.11903 | 0.12187 | 0.018139 | 6.7369e-09 | 3.6884e-05 | 6.7357e-09 | 4.2667e-10 | 2.336e-06 | 4.2659e-10 | 1649277.4433 | 301.2379 | 26041406.25 | 4756.4212 | 1 | 1 | 1 | 1 | 1 | 1
Ta-180 |  | 2.6667e-07 | 1.0847e-06 | 0.027031 | 2.1404e-07 | 41666.25 | 10243.0063 | 0.41105 | 1 | 1 | 0.87194 | 1 | 2.6667e-07 | 6.8224e-06 | 0.027031 | 2.5663e-07 | 41666.25 | 1628.6151 | 0.41105 | 1 | 1 | 0.87194 | 1 | 0.027031 | 0.054672 | 0.0352 | 0.029888 | 0.20121 | 0.41105 | 0.20323 | 0.31565 | 0.37175 | 0.055221 | 0.87194 | 0.63801 | 0.79367 | 0.84413 | 0.24127 | 2.1333e-09 | 1.168e-05 | 2.1329e-09 | 4.2667e-10 | 2.336e-06 | 4.2659e-10 | 5208281.25 | 951.2842 | 26041406.25 | 4756.4212 | 1 | 1 | 1 | 1 | 1 | 1
Ta-182 |  | 2.9951e-07 | 1.2183e-06 | 0.00025366 | 2.4018e-07 | 37097.6198 | 9119.8789 | 43.8026 | 1 | 1 | 1 | 1 | 2.9951e-07 | 7.6625e-06 | 0.00025366 | 2.8791e-07 | 37097.6198 | 1450.0403 | 43.8026 | 1 | 1 | 1 | 1 | 0.00025366 | 0.00049489 | 0.00035042 | 0.00028466 | 0.00090613 | 43.8026 | 22.4513 | 31.7081 | 39.0324 | 12.2621 | 1 | 1 | 1 | 1 | 1 | 2.3961e-09 | 1.3118e-05 | 2.3956e-09 | 4.2667e-10 | 2.336e-06 | 4.2659e-10 | 4637202.4724 | 846.9776 | 26041406.25 | 4756.4212 | 1 | 1 | 1 | 1 | 1 | 1
Ta-182m |  | 2.6667e-07 | 1.0847e-06 | 0.0013049 | 2.1401e-07 | 41666.25 | 10243.0063 | 8.5148 | 1 | 1 | 1 | 1 | 2.6667e-07 | 6.8224e-06 | 0.0013049 | 2.5659e-07 | 41666.25 | 1628.6151 | 8.5148 | 1 | 1 | 1 | 1 | 0.0013049 | 0.0021976 | 0.0015511 | 0.0014038 | 0.005526 | 8.5148 | 5.056 | 7.1634 | 7.915 | 2.0107 | 1 | 1 | 1 | 1 | 0.99996 | 2.1333e-09 | 1.168e-05 | 2.1329e-09 | 4.2667e-10 | 2.336e-06 | 4.2659e-10 | 5208281.25 | 951.2842 | 26041406.25 | 4756.4212 | 1 | 1 | 1 | 1 | 1 | 1
Ta-183 |  | 2.6667e-07 | 1.0847e-06 | 0.0008899 | 2.14e-07 | 41666.25 | 10243.0063 | 12.4856 | 1 | 1 | 1 | 1 | 2.6667e-07 | 6.8224e-06 | 0.0008899 | 2.5656e-07 | 41666.25 | 1628.6151 | 12.4856 | 1 | 1 | 1 | 1 | 0.0008899 | 0.0015225 | 0.0010727 | 0.00095173 | 0.0036273 | 12.4856 | 7.2978 | 10.3584 | 11.6746 | 3.0631 | 1 | 1 | 1 | 1 | 1 | 2.1333e-09 | 1.168e-05 | 2.1329e-09 | 4.2667e-10 | 2.336e-06 | 4.2659e-10 | 5208281.25 | 951.2842 | 26041406.25 | 4756.4212 | 1 | 1 | 1 | 1 | 1 | 1
Ta-184 |  | 2.6667e-07 | 1.0847e-06 | 0.00032517 | 2.1391e-07 | 41666.25 | 10243.0063 | 34.1695 | 1 | 1 | 1 | 1 | 2.6667e-07 | 6.8224e-06 | 0.00032517 | 2.5643e-07 | 41666.25 | 1628.6151 | 34.1695 | 1 | 1 | 1 | 1 | 0.00032517 | 0.00061358 | 0.0004393 | 0.00037726 | 0.001093 | 34.1695 | 18.1084 | 25.2923 | 29.4518 | 10.166 | 1 | 1 | 1 | 1 | 1 | 2.1333e-09 | 1.168e-05 | 2.1329e-09 | 4.2667e-10 | 2.336e-06 | 4.2659e-10 | 5208281.25 | 951.2842 | 26041406.25 | 4756.4212 | 1 | 1 | 1 | 1 | 1 | 1
Ta-185 |  | 2.6667e-07 | 1.0847e-06 | 0.00088056 | 2.1399e-07 | 41666.25 | 10243.0063 | 12.618 | 1 | 1 | 1 | 1 | 2.6667e-07 | 6.8224e-06 | 0.00088056 | 2.5656e-07 | 41666.25 | 1628.6151 | 12.618 | 1 | 1 | 1 | 1 | 0.00088056 | 0.0015459 | 0.0011408 | 0.00094668 | 0.0039663 | 12.618 | 7.1875 | 9.74 | 11.7368 | 2.8014 | 1 | 1 | 1 | 1 | 1 | 2.1333e-09 | 1.168e-05 | 2.1329e-09 | 4.2667e-10 | 2.336e-06 | 4.2659e-10 | 5208281.25 | 951.2842 | 26041406.25 | 4756.4212 | 1 | 1 | 1 | 1 | 1 | 1
Ta-186 |  | 2.6667e-07 | 1.0847e-06 | 0.00035137 | 2.1392e-07 | 41666.25 | 10243.0063 | 31.6217 | 1 | 1 | 1 | 1 | 2.6667e-07 | 6.8224e-06 | 0.00035137 | 2.5645e-07 | 41666.25 | 1628.6151 | 31.6217 | 1 | 1 | 1 | 1 | 0.00035137 | 0.00066113 | 0.00046898 | 0.00039499 | 0.0011434 | 31.6217 | 16.806 | 23.6919 | 28.1301 | 9.7174 | 1 | 1 | 1 | 1 | 1 | 2.1333e-09 | 1.168e-05 | 2.1329e-09 | 4.2667e-10 | 2.336e-06 | 4.2659e-10 | 5208281.25 | 951.2842 | 26041406.25 | 4756.4212 | 1 | 1 | 1 | 1 | 1 | 1
Tb-146 |  | 2.6667e-07 | 1.0847e-06 | 0.00019092 | 2.1381e-07 | 41666.25 | 10243.0063 | 58.1962 | 1 | 1 | 1 | 1 | 2.6667e-07 | 6.8224e-06 | 0.00019092 | 2.5629e-07 | 41666.25 | 1628.6151 | 58.1962 | 1 | 1 | 1 | 1 | 0.00019092 | 0.00040255 | 0.00027593 | 0.00022925 | 0.00071411 | 58.1962 | 27.6013 | 40.2672 | 48.467 | 15.5592 | 1 | 1 | 1 | 1 | 1 | 2.1333e-09 | 1.168e-05 | 2.1329e-09 | 4.2667e-10 | 2.336e-06 | 4.2659e-10 | 5208281.25 | 951.2842 | 26041406.25 | 4756.4212 | 1 | 1 | 1 | 1 | 1 | 1
Tb-147 |  | 2.6667e-07 | 1.0847e-06 | 0.00022556 | 2.1384e-07 | 41666.25 | 10243.0063 | 49.2603 | 1 | 1 | 1 | 1 | 2.6667e-07 | 6.8224e-06 | 0.00022556 | 2.5634e-07 | 41666.25 | 1628.6151 | 49.2603 | 1 | 1 | 1 | 1 | 0.00022556 | 0.00044516 | 0.00031429 | 0.00025795 | 0.00080589 | 49.2603 | 24.9596 | 35.3526 | 43.0742 | 13.7872 | 1 | 1 | 1 | 1 | 1 | 2.1333e-09 | 1.168e-05 | 2.1329e-09 | 4.2667e-10 | 2.336e-06 | 4.2659e-10 | 5208281.25 | 951.2842 | 26041406.25 | 4756.4212 | 1 | 1 | 1 | 1 | 1 | 1
Tb-147m |  | 2.6667e-07 | 1.0847e-06 | 0.00019061 | 2.1381e-07 | 41666.25 | 10243.0063 | 58.2931 | 1 | 1 | 1 | 1 | 2.6667e-07 | 6.8224e-06 | 0.00019061 | 2.5629e-07 | 41666.25 | 1628.6151 | 58.2931 | 1 | 1 | 1 | 1 | 0.00019061 | 0.0003891 | 0.00027015 | 0.00022942 | 0.00071309 | 58.2931 | 28.5554 | 41.1288 | 48.4301 | 15.5814 | 1 | 1 | 1 | 1 | 1 | 2.1333e-09 | 1.168e-05 | 2.1329e-09 | 4.2667e-10 | 2.336e-06 | 4.2659e-10 | 5208281.25 | 951.2842 | 26041406.25 | 4756.4212 | 1 | 1 | 1 | 1 | 1 | 1
Tb-148 |  | 2.6667e-07 | 1.0847e-06 | 0.00022486 | 2.1384e-07 | 41666.25 | 10243.0063 | 49.4139 | 1 | 1 | 1 | 1 | 2.6667e-07 | 6.8224e-06 | 0.00022486 | 2.5634e-07 | 41666.25 | 1628.6151 | 49.4139 | 1 | 1 | 1 | 1 | 0.00022486 | 0.00045213 | 0.00031769 | 0.00026033 | 0.0008107 | 49.4139 | 24.5748 | 34.9748 | 42.6812 | 13.7055 | 1 | 1 | 1 | 1 | 1 | 2.1333e-09 | 1.168e-05 | 2.1329e-09 | 4.2667e-10 | 2.336e-06 | 4.2659e-10 | 5208281.25 | 951.2842 | 26041406.25 | 4756.4212 | 1 | 1 | 1 | 1 | 1 | 1
Tb-148m |  | 2.6667e-07 | 1.0847e-06 | 0.00028597 | 2.1389e-07 | 41666.25 | 10243.0063 | 38.8538 | 1 | 1 | 1 | 1 | 2.6667e-07 | 6.8224e-06 | 0.00028597 | 2.5641e-07 | 41666.25 | 1628.6151 | 38.8538 | 1 | 1 | 1 | 1 | 0.00028597 | 0.00055372 | 0.00039397 | 0.00032845 | 0.00098203 | 38.8538 | 20.0662 | 28.2028 | 33.8291 | 11.3144 | 1 | 1 | 1 | 1 | 1 | 2.1333e-09 | 1.168e-05 | 2.1329e-09 | 4.2667e-10 | 2.336e-06 | 4.2659e-10 | 5208281.25 | 951.2842 | 26041406.25 | 4756.4212 | 1 | 1 | 1 | 1 | 1 | 1
Tb-149 |  | 2.6667e-07 | 1.0847e-06 | 0.00022597 | 2.1384e-07 | 41666.25 | 10243.0063 | 49.1709 | 1 | 1 | 1 | 1 | 2.6667e-07 | 6.8224e-06 | 0.00022597 | 2.5634e-07 | 41666.25 | 1628.6151 | 49.1709 | 1 | 1 | 1 | 1 | 0.00022597 | 0.00047934 | 0.00033156 | 0.00027376 | 0.00085328 | 49.1709 | 23.1797 | 33.5111 | 40.5862 | 13.0215 | 1 | 1 | 1 | 1 | 1 | 2.1333e-09 | 1.168e-05 | 2.1329e-09 | 4.2667e-10 | 2.336e-06 | 4.2659e-10 | 5208281.25 | 951.2842 | 26041406.25 | 4756.4212 | 1 | 1 | 1 | 1 | 1 | 1
Tb-149m |  | 2.6667e-07 | 1.0847e-06 | 0.00028575 | 2.1389e-07 | 41666.25 | 10243.0063 | 38.8835 | 1 | 1 | 1 | 1 | 2.6667e-07 | 6.8224e-06 | 0.00028575 | 2.5641e-07 | 41666.25 | 1628.6151 | 38.8835 | 1 | 1 | 1 | 1 | 0.00028575 | 0.00056643 | 0.00039297 | 0.00032372 | 0.000981 | 38.8835 | 19.6159 | 28.2747 | 34.3231 | 11.3262 | 1 | 1 | 1 | 1 | 1 | 2.1333e-09 | 1.168e-05 | 2.1329e-09 | 4.2667e-10 | 2.336e-06 | 4.2659e-10 | 5208281.25 | 951.2842 | 26041406.25 | 4756.4212 | 1 | 1 | 1 | 1 | 1 | 1
Tb-150 |  | 2.6667e-07 | 1.0847e-06 | 0.00017653 | 2.1379e-07 | 41666.25 | 10243.0063 | 62.9403 | 1 | 1 | 1 | 1 | 2.6667e-07 | 6.8224e-06 | 0.00017653 | 2.5626e-07 | 41666.25 | 1628.6151 | 62.9403 | 1 | 1 | 1 | 1 | 0.00017653 | 0.00038735 | 0.00027122 | 0.00022356 | 0.00070886 | 62.9403 | 28.6849 | 40.9671 | 49.6997 | 15.6745 | 1 | 1 | 1 | 1 | 1 | 2.1333e-09 | 1.168e-05 | 2.1329e-09 | 4.2667e-10 | 2.336e-06 | 4.2659e-10 | 5208281.25 | 951.2842 | 26041406.25 | 4756.4212 | 1 | 1 | 1 | 1 | 1 | 1
Tb-150m |  | 2.6667e-07 | 1.0847e-06 | 0.00033124 | 2.1391e-07 | 41666.25 | 10243.0063 | 33.5435 | 1 | 1 | 1 | 1 | 2.6667e-07 | 6.8224e-06 | 0.00033124 | 2.5644e-07 | 41666.25 | 1628.6151 | 33.5435 | 1 | 1 | 1 | 1 | 0.00033124 | 0.00062293 | 0.00044398 | 0.00037143 | 0.0011 | 33.5435 | 17.8366 | 25.0261 | 29.9139 | 10.1011 | 1 | 1 | 1 | 1 | 1 | 2.1333e-09 | 1.168e-05 | 2.1329e-09 | 4.2667e-10 | 2.336e-06 | 4.2659e-10 | 5208281.25 | 951.2842 | 26041406.25 | 4756.4212 | 1 | 1 | 1 | 1 | 1 | 1
Tb-151 |  | 2.6667e-07 | 1.0847e-06 | 0.00034451 | 2.1391e-07 | 41666.25 | 10243.0063 | 32.2518 | 1 | 1 | 1 | 1 | 2.6667e-07 | 6.8224e-06 | 0.00034451 | 2.5644e-07 | 41666.25 | 1628.6151 | 32.2518 | 1 | 1 | 1 | 1 | 0.00034451 | 0.00067645 | 0.00047451 | 0.00039778 | 0.0012455 | 32.2518 | 16.4255 | 23.4157 | 27.9328 | 8.921 | 1 | 1 | 1 | 1 | 1 | 2.1333e-09 | 1.168e-05 | 2.1329e-09 | 4.2667e-10 | 2.336e-06 | 4.2659e-10 | 5208281.25 | 951.2842 | 26041406.25 | 4756.4212 | 1 | 1 | 1 | 1 | 1 | 1
Tb-151m |  | 2.6667e-07 | 1.0847e-06 | 0.00035476 | 2.1392e-07 | 41666.25 | 10243.0063 | 31.3198 | 1 | 1 | 1 | 1 | 2.6667e-07 | 6.8224e-06 | 0.00035476 | 2.5645e-07 | 41666.25 | 1628.6151 | 31.3198 | 1 | 1 | 1 | 1 | 0.00035476 | 0.00077192 | 0.00051114 | 0.00042906 | 0.0027305 | 31.3198 | 14.394 | 21.7378 | 25.8961 | 4.0692 | 1 | 1 | 1 | 1 | 1 | 2.1333e-09 | 1.168e-05 | 2.1329e-09 | 4.2667e-10 | 2.336e-06 | 4.2659e-10 | 5208281.25 | 951.2842 | 26041406.25 | 4756.4212 | 1 | 1 | 1 | 1 | 1 | 1
Tb-152 |  | 2.6667e-07 | 1.0847e-06 | 0.00020628 | 2.1382e-07 | 41666.25 | 10243.0063 | 53.8641 | 1 | 1 | 1 | 1 | 2.6667e-07 | 6.8224e-06 | 0.00020628 | 2.5632e-07 | 41666.25 | 1628.6151 | 53.8641 | 1 | 1 | 1 | 1 | 0.00020628 | 0.00045142 | 0.00031637 | 0.00025984 | 0.00082955 | 53.8641 | 24.6135 | 35.1206 | 42.7614 | 13.3941 | 1 | 1 | 1 | 1 | 1 | 2.1333e-09 | 1.168e-05 | 2.1329e-09 | 4.2667e-10 | 2.336e-06 | 4.2659e-10 | 5208281.25 | 951.2842 | 26041406.25 | 4756.4212 | 1 | 1 | 1 | 1 | 1 | 1
Tb-152m |  | 2.6667e-07 | 1.0847e-06 | 0.00041399 | 2.1394e-07 | 41666.25 | 10243.0063 | 26.839 | 1 | 1 | 1 | 1 | 2.6667e-07 | 6.8224e-06 | 0.00041399 | 2.5648e-07 | 41666.25 | 1628.6151 | 26.839 | 1 | 1 | 1 | 1 | 0.00041399 | 0.00076106 | 0.00054656 | 0.00047242 | 0.0014389 | 26.839 | 14.5994 | 20.329 | 23.5191 | 7.722 | 1 | 1 | 1 | 1 | 1 | 2.1333e-09 | 1.168e-05 | 2.1329e-09 | 4.2667e-10 | 2.336e-06 | 4.2659e-10 | 5208281.25 | 951.2842 | 26041406.25 | 4756.4212 | 1 | 1 | 1 | 1 | 1 | 1
Tb-153 |  | 2.6667e-07 | 1.0847e-06 | 0.00042848 | 2.1394e-07 | 41666.25 | 10243.0063 | 25.9314 | 1 | 1 | 1 | 1 | 2.6667e-07 | 6.8224e-06 | 0.00042848 | 2.5648e-07 | 41666.25 | 1628.6151 | 25.9314 | 1 | 1 | 1 | 1 | 0.00042848 | 0.00086748 | 0.00058963 | 0.00048245 | 0.0018196 | 25.9314 | 12.8084 | 18.844 | 23.0301 | 6.1063 | 1 | 1 | 1 | 1 | 1 | 2.1333e-09 | 1.168e-05 | 2.1329e-09 | 4.2667e-10 | 2.336e-06 | 4.2659e-10 | 5208281.25 | 951.2842 | 26041406.25 | 4756.4212 | 1 | 1 | 1 | 1 | 1 | 1
Tb-154 |  | 2.6667e-07 | 1.0847e-06 | 0.00016352 | 2.1377e-07 | 41666.25 | 10243.0063 | 67.9489 | 1 | 1 | 1 | 1 | 2.6667e-07 | 6.8224e-06 | 0.00016352 | 2.5623e-07 | 41666.25 | 1628.6151 | 67.9489 | 1 | 1 | 1 | 1 | 0.00016352 | 0.00034889 | 0.00024511 | 0.00019016 | 0.00064014 | 67.9489 | 31.8469 | 45.33 | 58.4298 | 17.357 | 1 | 1 | 1 | 1 | 1 | 2.1333e-09 | 1.168e-05 | 2.1329e-09 | 4.2667e-10 | 2.336e-06 | 4.2659e-10 | 5208281.25 | 951.2842 | 26041406.25 | 4756.4212 | 1 | 1 | 1 | 1 | 1 | 1
Tb-155 |  | 2.6667e-07 | 1.0847e-06 | 0.001235 | 2.1401e-07 | 41666.25 | 10243.0063 | 8.9967 | 1 | 1 | 1 | 1 | 2.6667e-07 | 6.8224e-06 | 0.001235 | 2.5658e-07 | 41666.25 | 1628.6151 | 8.9967 | 1 | 1 | 1 | 1 | 0.001235 | 0.0025441 | 0.0016972 | 0.0013535 | 0.006223 | 8.9967 | 4.3673 | 6.5467 | 8.2092 | 1.7855 | 1 | 1 | 1 | 1 | 0.99987 | 2.1333e-09 | 1.168e-05 | 2.1329e-09 | 4.2667e-10 | 2.336e-06 | 4.2659e-10 | 5208281.25 | 951.2842 | 26041406.25 | 4756.4212 | 1 | 1 | 1 | 1 | 1 | 1
Tb-156 |  | 2.6667e-07 | 1.0847e-06 | 0.00022714 | 2.1385e-07 | 41666.25 | 10243.0063 | 48.9172 | 1 | 1 | 1 | 1 | 2.6667e-07 | 6.8224e-06 | 0.00022714 | 2.5635e-07 | 41666.25 | 1628.6151 | 48.9172 | 1 | 1 | 1 | 1 | 0.00022714 | 0.00048109 | 0.00033692 | 0.00027471 | 0.00088349 | 48.9172 | 23.0954 | 32.9782 | 40.4466 | 12.5763 | 1 | 1 | 1 | 1 | 1 | 2.1333e-09 | 1.168e-05 | 2.1329e-09 | 4.2667e-10 | 2.336e-06 | 4.2659e-10 | 5208281.25 | 951.2842 | 26041406.25 | 4756.4212 | 1 | 1 | 1 | 1 | 1 | 1
Tb-156m |  | 2.6667e-07 | 1.0847e-06 | 2.1915 | 2.1405e-07 | 41666.25 | 10243.0063 | 0.00507 | 1 | 1 | 0.025031 | 1 | 2.6667e-07 | 6.8224e-06 | 2.1915 | 2.5664e-07 | 41666.25 | 1628.6151 | 0.00507 | 1 | 1 | 0.025031 | 1 | 2.1915 | 3.0685 | 2.578 | 2.3866 | 6.9527 | 0.00507 | 0.003621 | 0.00431 | 0.0046556 | 0.0015981 | 0.025031 | 0.017942 | 0.021319 | 0.023009 | 0.0079904 | 2.1333e-09 | 1.168e-05 | 2.1329e-09 | 4.2667e-10 | 2.336e-06 | 4.2659e-10 | 5208281.25 | 951.2842 | 26041406.25 | 4756.4212 | 1 | 1 | 1 | 1 | 1 | 1
Tb-156n |  | 2.6667e-07 | 1.0847e-06 | 0.018279 | 2.1404e-07 | 41666.25 | 10243.0063 | 0.60785 | 1 | 1 | 0.95213 | 1 | 2.6667e-07 | 6.8224e-06 | 0.018279 | 2.5663e-07 | 41666.25 | 1628.6151 | 0.60785 | 1 | 1 | 0.95213 | 1 | 0.018279 | 0.041212 | 0.022948 | 0.019574 | 0.57573 | 0.60785 | 0.26961 | 0.48419 | 0.56765 | 0.019299 | 0.95213 | 0.74025 | 0.91116 | 0.94147 | 0.091985 | 2.1333e-09 | 1.168e-05 | 2.1329e-09 | 4.2667e-10 | 2.336e-06 | 4.2659e-10 | 5208281.25 | 951.2842 | 26041406.25 | 4756.4212 | 1 | 1 | 1 | 1 | 1 | 1
Tb-157 |  | 2.7454e-05 | 0.00011168 | 528.8685 | 2.2037e-05 | 404.7078 | 99.4912 | 2.1009e-05 | 1 | 1 | 0.00010505 | 1 | 2.7454e-05 | 0.00070239 | 528.8685 | 2.6422e-05 | 404.7078 | 15.8189 | 2.1009e-05 | 1 | 1 | 0.00010505 | 1 | 528.8685 | 772.6355 | 525.7793 | 502.1436 | 7381.9266 | 2.1009e-05 | 1.4381e-05 | 2.1132e-05 | 2.2127e-05 | 1.5052e-06 | 0.00010505 | 7.1903e-05 | 0.00010566 | 0.00011064 | 7.5258e-06 | 2.1964e-07 | 0.0012025 | 2.1959e-07 | 4.2667e-10 | 2.336e-06 | 4.2659e-10 | 50588.4716 | 9.2399 | 26041406.25 | 4756.4212 | 1 | 1 | 1 | 1 | 1 | 1
Tb-158 |  | 6.9397e-05 | 0.00028229 | 0.06591 | 5.5657e-05 | 160.1067 | 39.3598 | 0.16858 | 1 | 1 | 0.56954 | 1 | 6.9397e-05 | 0.0017755 | 0.06591 | 6.6719e-05 | 160.1067 | 6.2581 | 0.16858 | 1 | 1 | 0.56954 | 1 | 0.06591 | 0.12954 | 0.090047 | 0.074016 | 0.25366 | 0.16858 | 0.08577 | 0.12339 | 0.15012 | 0.043802 | 0.56954 | 0.34874 | 0.46042 | 0.52791 | 0.19669 | 5.5518e-07 | 0.0030396 | 5.5508e-07 | 4.2667e-10 | 2.336e-06 | 4.2659e-10 | 20013.3324 | 3.6554 | 26041406.25 | 4756.4212 | 1 | 1 | 1 | 1 | 1 | 1
Tb-160 |  | 2.7498e-07 | 1.1186e-06 | 0.00025646 | 2.2053e-07 | 40406.2097 | 9933.2448 | 43.325 | 1 | 1 | 1 | 1 | 2.7498e-07 | 7.0351e-06 | 0.00025646 | 2.6437e-07 | 40406.2097 | 1579.3637 | 43.325 | 1 | 1 | 1 | 1 | 0.00025646 | 0.00048588 | 0.00034749 | 0.00028522 | 0.0008603 | 43.325 | 22.8677 | 31.9753 | 38.9558 | 12.9152 | 1 | 1 | 1 | 1 | 1 | 2.1999e-09 | 1.2044e-05 | 2.1995e-09 | 4.2667e-10 | 2.336e-06 | 4.2659e-10 | 5050776.2084 | 922.5162 | 26041406.25 | 4756.4212 | 1 | 1 | 1 | 1 | 1 | 1
Tb-161 |  | 2.6667e-07 | 1.0847e-06 | 0.008289 | 2.1404e-07 | 41666.25 | 10243.0063 | 1.3404 | 1 | 1 | 0.99877 | 1 | 2.6667e-07 | 6.8224e-06 | 0.008289 | 2.5663e-07 | 41666.25 | 1628.6151 | 1.3404 | 1 | 1 | 0.99877 | 1 | 0.008289 | 0.030039 | 0.014924 | 0.0095649 | 0.15941 | 1.3404 | 0.36989 | 0.74451 | 1.1616 | 0.0697 | 0.99877 | 0.84267 | 0.97583 | 0.997 | 0.29425 | 2.1333e-09 | 1.168e-05 | 2.1329e-09 | 4.2667e-10 | 2.336e-06 | 4.2659e-10 | 5208281.25 | 951.2842 | 26041406.25 | 4756.4212 | 1 | 1 | 1 | 1 | 1 | 1
Tb-162 |  | 2.6667e-07 | 1.0847e-06 | 0.00030556 | 2.139e-07 | 41666.25 | 10243.0063 | 36.3626 | 1 | 1 | 1 | 1 | 2.6667e-07 | 6.8224e-06 | 0.00030556 | 2.5642e-07 | 41666.25 | 1628.6151 | 36.3626 | 1 | 1 | 1 | 1 | 0.00030556 | 0.00057275 | 0.00040511 | 0.00034121 | 0.0010173 | 36.3626 | 19.3992 | 27.4272 | 32.5637 | 10.9224 | 1 | 1 | 1 | 1 | 1 | 2.1333e-09 | 1.168e-05 | 2.1329e-09 | 4.2667e-10 | 2.336e-06 | 4.2659e-10 | 5208281.25 | 951.2842 | 26041406.25 | 4756.4212 | 1 | 1 | 1 | 1 | 1 | 1
Tb-163 |  | 2.6667e-07 | 1.0847e-06 | 0.00041122 | 2.1394e-07 | 41666.25 | 10243.0063 | 27.0197 | 1 | 1 | 1 | 1 | 2.6667e-07 | 6.8224e-06 | 0.00041122 | 2.5648e-07 | 41666.25 | 1628.6151 | 27.0197 | 1 | 1 | 1 | 1 | 0.00041122 | 0.00073362 | 0.00053106 | 0.0004809 | 0.0012579 | 27.0197 | 15.1454 | 20.9222 | 23.1045 | 8.833 | 1 | 1 | 1 | 1 | 1 | 2.1333e-09 | 1.168e-05 | 2.1329e-09 | 4.2667e-10 | 2.336e-06 | 4.2659e-10 | 5208281.25 | 951.2842 | 26041406.25 | 4756.4212 | 1 | 1 | 1 | 1 | 1 | 1
Tb-164 |  | 2.6667e-07 | 1.0847e-06 | 0.00022824 | 2.1385e-07 | 41666.25 | 10243.0063 | 48.6809 | 1 | 1 | 1 | 1 | 2.6667e-07 | 6.8224e-06 | 0.00022824 | 2.5635e-07 | 41666.25 | 1628.6151 | 48.6809 | 1 | 1 | 1 | 1 | 0.00022824 | 0.00048021 | 0.00033973 | 0.0002746 | 0.00083059 | 48.6809 | 23.1377 | 32.7057 | 40.4621 | 13.3772 | 1 | 1 | 1 | 1 | 1 | 2.1333e-09 | 1.168e-05 | 2.1329e-09 | 4.2667e-10 | 2.336e-06 | 4.2659e-10 | 5208281.25 | 951.2842 | 26041406.25 | 4756.4212 | 1 | 1 | 1 | 1 | 1 | 1
Tb-165 |  | 2.6667e-07 | 1.0847e-06 | 0.00019138 | 2.1381e-07 | 41666.25 | 10243.0063 | 58.0574 | 1 | 1 | 1 | 1 | 2.6667e-07 | 6.8224e-06 | 0.00019138 | 2.5629e-07 | 41666.25 | 1628.6151 | 58.0574 | 1 | 1 | 1 | 1 | 0.00019138 | 0.00039668 | 0.00028143 | 0.00022988 | 0.00070811 | 58.0574 | 28.0101 | 39.4809 | 48.3343 | 15.6912 | 1 | 1 | 1 | 1 | 1 | 2.1333e-09 | 1.168e-05 | 2.1329e-09 | 4.2667e-10 | 2.336e-06 | 4.2659e-10 | 5208281.25 | 951.2842 | 26041406.25 | 4756.4212 | 1 | 1 | 1 | 1 | 1 | 1
Tc-101 |  | 2.6667e-07 | 1.0847e-06 | 0.00052441 | 2.1396e-07 | 41666.25 | 10243.0063 | 21.1877 | 1 | 1 | 1 | 1 | 2.6667e-07 | 6.8224e-06 | 0.00052441 | 2.5651e-07 | 41666.25 | 1628.6151 | 21.1877 | 1 | 1 | 1 | 1 | 0.00052441 | 0.00087474 | 0.00066202 | 0.00060161 | 0.0014532 | 21.1877 | 12.702 | 16.7834 | 18.4687 | 7.6457 | 1 | 1 | 1 | 1 | 1 | 2.1333e-09 | 1.168e-05 | 2.1329e-09 | 4.2667e-10 | 2.336e-06 | 4.2659e-10 | 5208281.25 | 951.2842 | 26041406.25 | 4756.4212 | 1 | 1 | 1 | 1 | 1 | 1
Tc-102 |  | 2.6667e-07 | 1.0847e-06 | 0.00025059 | 2.1386e-07 | 41666.25 | 10243.0063 | 44.3391 | 1 | 1 | 1 | 1 | 2.6667e-07 | 6.8224e-06 | 0.00025059 | 2.5637e-07 | 41666.25 | 1628.6151 | 44.3391 | 1 | 1 | 1 | 1 | 0.00025059 | 0.00050627 | 0.00036067 | 0.00030091 | 0.00089017 | 44.3391 | 21.9466 | 30.8064 | 36.9243 | 12.4819 | 1 | 1 | 1 | 1 | 1 | 2.1333e-09 | 1.168e-05 | 2.1329e-09 | 4.2667e-10 | 2.336e-06 | 4.2659e-10 | 5208281.25 | 951.2842 | 26041406.25 | 4756.4212 | 1 | 1 | 1 | 1 | 1 | 1
Tc-102m |  | 2.6667e-07 | 1.0847e-06 | 0.00018958 | 2.1381e-07 | 41666.25 | 10243.0063 | 58.6074 | 1 | 1 | 1 | 1 | 2.6667e-07 | 6.8224e-06 | 0.00018958 | 2.5629e-07 | 41666.25 | 1628.6151 | 58.6074 | 1 | 1 | 1 | 1 | 0.00018958 | 0.00039907 | 0.00028745 | 0.0002274 | 0.00072605 | 58.6074 | 27.8423 | 38.6536 | 48.8607 | 15.3033 | 1 | 1 | 1 | 1 | 1 | 2.1333e-09 | 1.168e-05 | 2.1329e-09 | 4.2667e-10 | 2.336e-06 | 4.2659e-10 | 5208281.25 | 951.2842 | 26041406.25 | 4756.4212 | 1 | 1 | 1 | 1 | 1 | 1
Tc-104 |  | 2.6667e-07 | 1.0847e-06 | 0.00017493 | 2.1379e-07 | 41666.25 | 10243.0063 | 63.5165 | 1 | 1 | 1 | 1 | 2.6667e-07 | 6.8224e-06 | 0.00017493 | 2.5626e-07 | 41666.25 | 1628.6151 | 63.5165 | 1 | 1 | 1 | 1 | 0.00017493 | 0.0003869 | 0.00027336 | 0.00022876 | 0.00069265 | 63.5165 | 28.718 | 40.6453 | 48.5701 | 16.0412 | 1 | 1 | 1 | 1 | 1 | 2.1333e-09 | 1.168e-05 | 2.1329e-09 | 4.2667e-10 | 2.336e-06 | 4.2659e-10 | 5208281.25 | 951.2842 | 26041406.25 | 4756.4212 | 1 | 1 | 1 | 1 | 1 | 1
Tc-105 |  | 2.6667e-07 | 1.0847e-06 | 0.00025697 | 2.1387e-07 | 41666.25 | 10243.0063 | 43.2388 | 1 | 1 | 1 | 1 | 2.6667e-07 | 6.8224e-06 | 0.00025697 | 2.5638e-07 | 41666.25 | 1628.6151 | 43.2388 | 1 | 1 | 1 | 1 | 0.00025697 | 0.00052378 | 0.00037363 | 0.0003049 | 0.00094197 | 43.2388 | 21.2132 | 29.7378 | 36.4415 | 11.7955 | 1 | 1 | 1 | 1 | 1 | 2.1333e-09 | 1.168e-05 | 2.1329e-09 | 4.2667e-10 | 2.336e-06 | 4.2659e-10 | 5208281.25 | 951.2842 | 26041406.25 | 4756.4212 | 1 | 1 | 1 | 1 | 1 | 1
Tc-91 |  | 2.6667e-07 | 1.0847e-06 | 0.00018781 | 2.138e-07 | 41666.25 | 10243.0063 | 59.1601 | 1 | 1 | 1 | 1 | 2.6667e-07 | 6.8224e-06 | 0.00018781 | 2.5629e-07 | 41666.25 | 1628.6151 | 59.1601 | 1 | 1 | 1 | 1 | 0.00018781 | 0.00040478 | 0.00028342 | 0.00022475 | 0.00073501 | 59.1601 | 27.4497 | 39.2036 | 49.438 | 15.1169 | 1 | 1 | 1 | 1 | 1 | 2.1333e-09 | 1.168e-05 | 2.1329e-09 | 4.2667e-10 | 2.336e-06 | 4.2659e-10 | 5208281.25 | 951.2842 | 26041406.25 | 4756.4212 | 1 | 1 | 1 | 1 | 1 | 1
Tc-91m |  | 2.6667e-07 | 1.0847e-06 | 0.00032931 | 2.1391e-07 | 41666.25 | 10243.0063 | 33.7401 | 1 | 1 | 1 | 1 | 2.6667e-07 | 6.8224e-06 | 0.00032931 | 2.5644e-07 | 41666.25 | 1628.6151 | 33.7401 | 1 | 1 | 1 | 1 | 0.00032931 | 0.00062221 | 0.00043729 | 0.00038961 | 0.0010653 | 33.7401 | 17.8574 | 25.4089 | 28.518 | 10.4296 | 1 | 1 | 1 | 1 | 1 | 2.1333e-09 | 1.168e-05 | 2.1329e-09 | 4.2667e-10 | 2.336e-06 | 4.2659e-10 | 5208281.25 | 951.2842 | 26041406.25 | 4756.4212 | 1 | 1 | 1 | 1 | 1 | 1
Tc-92 |  | 2.6667e-07 | 1.0847e-06 | 0.00022935 | 2.1385e-07 | 41666.25 | 10243.0063 | 48.445 | 1 | 1 | 1 | 1 | 2.6667e-07 | 6.8224e-06 | 0.00022935 | 2.5635e-07 | 41666.25 | 1628.6151 | 48.445 | 1 | 1 | 1 | 1 | 0.00022935 | 0.00048326 | 0.00034116 | 0.00028483 | 0.0008646 | 48.445 | 22.9916 | 32.5686 | 39.0086 | 12.8511 | 1 | 1 | 1 | 1 | 1 | 2.1333e-09 | 1.168e-05 | 2.1329e-09 | 4.2667e-10 | 2.336e-06 | 4.2659e-10 | 5208281.25 | 951.2842 | 26041406.25 | 4756.4212 | 1 | 1 | 1 | 1 | 1 | 1
Tc-93 |  | 2.6667e-07 | 1.0847e-06 | 0.0001911 | 2.1381e-07 | 41666.25 | 10243.0063 | 58.1433 | 1 | 1 | 1 | 1 | 2.6667e-07 | 6.8224e-06 | 0.0001911 | 2.5629e-07 | 41666.25 | 1628.6151 | 58.1433 | 1 | 1 | 1 | 1 | 0.0001911 | 0.00037985 | 0.00026502 | 0.00023027 | 0.0007252 | 58.1433 | 29.2507 | 41.925 | 48.2513 | 15.3213 | 1 | 1 | 1 | 1 | 1 | 2.1333e-09 | 1.168e-05 | 2.1329e-09 | 4.2667e-10 | 2.336e-06 | 4.2659e-10 | 5208281.25 | 951.2842 | 26041406.25 | 4756.4212 | 1 | 1 | 1 | 1 | 1 | 1
Tc-93m |  | 2.6667e-07 | 1.0847e-06 | 0.00014958 | 2.1374e-07 | 41666.25 | 10243.0063 | 74.2821 | 1 | 1 | 1 | 1 | 2.6667e-07 | 6.8224e-06 | 0.00014958 | 2.562e-07 | 41666.25 | 1628.6151 | 74.2821 | 1 | 1 | 1 | 1 | 0.00014958 | 0.00035096 | 0.00024494 | 0.00020871 | 0.00067049 | 74.2821 | 31.6592 | 45.3628 | 53.2378 | 16.5714 | 1 | 1 | 1 | 1 | 1 | 2.1333e-09 | 1.168e-05 | 2.1329e-09 | 4.2667e-10 | 2.336e-06 | 4.2659e-10 | 5208281.25 | 951.2842 | 26041406.25 | 4756.4212 | 1 | 1 | 1 | 1 | 1 | 1
Tc-94 |  | 2.6667e-07 | 1.0847e-06 | 0.00026642 | 2.1387e-07 | 41666.25 | 10243.0063 | 41.7046 | 1 | 1 | 1 | 1 | 2.6667e-07 | 6.8224e-06 | 0.00026642 | 2.5639e-07 | 41666.25 | 1628.6151 | 41.7046 | 1 | 1 | 1 | 1 | 0.00026642 | 0.00050988 | 0.00035755 | 0.00029811 | 0.00091046 | 41.7046 | 21.7915 | 31.0753 | 37.2718 | 12.2037 | 1 | 1 | 1 | 1 | 1 | 2.1333e-09 | 1.168e-05 | 2.1329e-09 | 4.2667e-10 | 2.336e-06 | 4.2659e-10 | 5208281.25 | 951.2842 | 26041406.25 | 4756.4212 | 1 | 1 | 1 | 1 | 1 | 1
Tc-94m |  | 2.6667e-07 | 1.0847e-06 | 0.00024644 | 2.1386e-07 | 41666.25 | 10243.0063 | 45.0869 | 1 | 1 | 1 | 1 | 2.6667e-07 | 6.8224e-06 | 0.00024644 | 2.5637e-07 | 41666.25 | 1628.6151 | 45.0869 | 1 | 1 | 1 | 1 | 0.00024644 | 0.0004868 | 0.00033908 | 0.00028176 | 0.00086718 | 45.0869 | 22.8246 | 32.7684 | 39.4339 | 12.8128 | 1 | 1 | 1 | 1 | 1 | 2.1333e-09 | 1.168e-05 | 2.1329e-09 | 4.2667e-10 | 2.336e-06 | 4.2659e-10 | 5208281.25 | 951.2842 | 26041406.25 | 4756.4212 | 1 | 1 | 1 | 1 | 1 | 1
Tc-95 |  | 2.6667e-07 | 1.0847e-06 | 0.00026933 | 2.1388e-07 | 41666.25 | 10243.0063 | 41.2539 | 1 | 1 | 1 | 1 | 2.6667e-07 | 6.8224e-06 | 0.00026933 | 2.5639e-07 | 41666.25 | 1628.6151 | 41.2539 | 1 | 1 | 1 | 1 | 0.00026933 | 0.00052983 | 0.00036883 | 0.00030839 | 0.0010435 | 41.2539 | 20.971 | 30.1248 | 36.0293 | 10.6479 | 1 | 1 | 1 | 1 | 1 | 2.1333e-09 | 1.168e-05 | 2.1329e-09 | 4.2667e-10 | 2.336e-06 | 4.2659e-10 | 5208281.25 | 951.2842 | 26041406.25 | 4756.4212 | 1 | 1 | 1 | 1 | 1 | 1
Tc-95m |  | 2.7095e-07 | 1.1022e-06 | 0.00033535 | 2.1735e-07 | 41007.1947 | 10080.9878 | 33.1324 | 1 | 1 | 1 | 1 | 2.7095e-07 | 6.932e-06 | 0.00033535 | 2.6056e-07 | 41007.1947 | 1602.8545 | 33.1324 | 1 | 1 | 1 | 1 | 0.00033535 | 0.00063825 | 0.00044245 | 0.00037384 | 0.001249 | 33.1324 | 17.4084 | 25.1125 | 29.7217 | 8.8962 | 1 | 1 | 1 | 1 | 1 | 2.1676e-09 | 1.1868e-05 | 2.1672e-09 | 4.2667e-10 | 2.336e-06 | 4.2659e-10 | 5125899.3427 | 936.2373 | 26041406.25 | 4756.4212 | 1 | 1 | 1 | 1 | 1 | 1
Tc-96 |  | 2.6667e-07 | 1.0847e-06 | 0.0002585 | 2.1387e-07 | 41666.25 | 10243.0063 | 42.9826 | 1 | 1 | 1 | 1 | 2.6667e-07 | 6.8224e-06 | 0.0002585 | 2.5638e-07 | 41666.25 | 1628.6151 | 42.9826 | 1 | 1 | 1 | 1 | 0.0002585 | 0.00050783 | 0.00034995 | 0.00029491 | 0.00091234 | 42.9826 | 21.8795 | 31.7501 | 37.6761 | 12.1785 | 1 | 1 | 1 | 1 | 1 | 2.1333e-09 | 1.168e-05 | 2.1329e-09 | 4.2667e-10 | 2.336e-06 | 4.2659e-10 | 5208281.25 | 951.2842 | 26041406.25 | 4756.4212 | 1 | 1 | 1 | 1 | 1 | 1
Tc-96m |  | 2.6667e-07 | 1.0847e-06 | 0.00024626 | 2.1386e-07 | 41666.25 | 10243.0063 | 45.1193 | 1 | 1 | 1 | 1 | 2.6667e-07 | 6.8224e-06 | 0.00024626 | 2.5637e-07 | 41666.25 | 1628.6151 | 45.1193 | 1 | 1 | 1 | 1 | 0.00024626 | 0.00053296 | 0.00034319 | 0.00027845 | 0.0020465 | 45.1193 | 20.8479 | 32.3756 | 39.9033 | 5.4293 | 1 | 1 | 1 | 1 | 1 | 2.1333e-09 | 1.168e-05 | 2.1329e-09 | 4.2667e-10 | 2.336e-06 | 4.2659e-10 | 5208281.25 | 951.2842 | 26041406.25 | 4756.4212 | 1 | 1 | 1 | 1 | 1 | 1
Tc-97 |  | 1.0005 | 4.0697 | . | 0.80306 | 0.011106 | 0.0027302 | 0 | 0.054015 | 0.013558 | 0 | 0.06684 | 1.0005 | 25.5962 | . | 0.96285 | 0.011106 | 0.00043409 | 0 | 0.054015 | 0.0021704 | 0 | 0.056066 | . | . | . | . | . | 0 | 0 | 0 | 0 | 0 | 0 | 0 | 0 | 0 | 0 | 0.0080038 | 43.8211 | 0.0080024 | 4.2667e-10 | 2.336e-06 | 4.2659e-10 | 1.3882 | 0.00025355 | 26041406.25 | 4756.4212 | 0.99903 | 0.0012678 | 0.99903 | 1 | 1 | 1
Tc-97m |  | 2.838e-07 | 1.1544e-06 | 0.063745 | 2.278e-07 | 39151.1545 | 9624.7088 | 0.1743 | 1 | 1 | 0.58168 | 1 | 2.838e-07 | 7.2606e-06 | 0.063745 | 2.7312e-07 | 39151.1545 | 1530.3072 | 0.1743 | 1 | 1 | 0.58168 | 1 | 0.063745 | 0.26464 | 0.087626 | 0.073602 | 3.9461 | 0.1743 | 0.041986 | 0.1268 | 0.15096 | 0.0028157 | 0.58168 | 0.18936 | 0.46954 | 0.5299 | 0.01398 | 2.2704e-09 | 1.243e-05 | 2.27e-09 | 4.2667e-10 | 2.336e-06 | 4.2659e-10 | 4893894.3171 | 893.862 | 26041406.25 | 4756.4212 | 1 | 1 | 1 | 1 | 1 | 1
Tc-98 |  | 1.6162 | 6.5742 | 1788.3312 | 1.2963 | 0.0068749 | 0.0016901 | 6.2131e-06 | 0.033791 | 0.0084505 | 3.1065e-05 | 0.041951 | 1.6162 | 41.3476 | 1788.3312 | 1.554 | 0.0068749 | 0.00026872 | 6.2131e-06 | 0.033791 | 0.0013436 | 3.1065e-05 | 0.035118 | 1788.3312 | 3357.8868 | 2395.2907 | 1978.5849 | 5712.9369 | 6.2131e-06 | 3.3089e-06 | 4.6387e-06 | 5.6156e-06 | 1.9449e-06 | 3.1065e-05 | 1.6545e-05 | 2.3193e-05 | 2.8078e-05 | 9.7244e-06 | 0.012929 | 70.7879 | 0.012927 | 4.2667e-10 | 2.336e-06 | 4.2659e-10 | 0.85937 | 0.00015696 | 26041406.25 | 4756.4212 | 0.98639 | 0.00078481 | 0.9864 | 1 | 1 | 1
Tc-99 |  | 0.081231 | 0.33043 | 1923.2105 | 0.0652 | 0.13678 | 0.033626 | 5.7773e-06 | 0.49536 | 0.15475 | 2.8887e-05 | 0.57347 | 0.081231 | 2.0782 | 1923.2105 | 0.078173 | 0.13678 | 0.0053464 | 5.7773e-06 | 0.49536 | 0.026378 | 2.8887e-05 | 0.50869 | 1923.2105 | 3324.9072 | 2422.3564 | 2114.7848 | 13091.985 | 5.7773e-06 | 3.3417e-06 | 4.5869e-06 | 5.254e-06 | 8.4869e-07 | 2.8887e-05 | 1.6709e-05 | 2.2934e-05 | 2.627e-05 | 4.2434e-06 | 0.00064985 | 3.5579 | 0.00064973 | 4.2667e-10 | 2.336e-06 | 4.2659e-10 | 17.0977 | 0.0031229 | 26041406.25 | 4756.4212 | 1 | 0.015493 | 1 | 1 | 1 | 1
Tc-99m |  | 2.6667e-07 | 1.0847e-06 | 0.001934 | 2.1402e-07 | 41666.25 | 10243.0063 | 5.745 | 1 | 1 | 1 | 1 | 2.6667e-07 | 6.8224e-06 | 0.001934 | 2.566e-07 | 41666.25 | 1628.6151 | 5.745 | 1 | 1 | 1 | 1 | 0.001934 | 0.0024166 | 0.0020334 | 0.0018564 | 0.0043124 | 5.745 | 4.5977 | 5.4644 | 5.9854 | 2.5765 | 1 | 1 | 1 | 1 | 1 | 2.1333e-09 | 1.168e-05 | 2.1329e-09 | 4.2667e-10 | 2.336e-06 | 4.2659e-10 | 5208281.25 | 951.2842 | 26041406.25 | 4756.4212 | 1 | 1 | 1 | 1 | 1 | 1
Te-113 |  | 2.6667e-07 | 1.0847e-06 | 0.00022337 | 2.1384e-07 | 41666.25 | 10243.0063 | 49.7433 | 1 | 1 | 1 | 1 | 2.6667e-07 | 6.8224e-06 | 0.00022337 | 2.5634e-07 | 41666.25 | 1628.6151 | 49.7433 | 1 | 1 | 1 | 1 | 0.00022337 | 0.00046777 | 0.00032826 | 0.00027365 | 0.00084096 | 49.7433 | 23.7531 | 33.8486 | 40.6033 | 13.2123 | 1 | 1 | 1 | 1 | 1 | 2.1333e-09 | 1.168e-05 | 2.1329e-09 | 4.2667e-10 | 2.336e-06 | 4.2659e-10 | 5208281.25 | 951.2842 | 26041406.25 | 4756.4212 | 1 | 1 | 1 | 1 | 1 | 1
Te-114 |  | 2.6667e-07 | 1.0847e-06 | 0.0002073 | 2.1383e-07 | 41666.25 | 10243.0063 | 53.5981 | 1 | 1 | 1 | 1 | 2.6667e-07 | 6.8224e-06 | 0.0002073 | 2.5632e-07 | 41666.25 | 1628.6151 | 53.5981 | 1 | 1 | 1 | 1 | 0.0002073 | 0.00044407 | 0.00030896 | 0.00025384 | 0.00085078 | 53.5981 | 25.0207 | 35.9623 | 43.7725 | 13.0598 | 1 | 1 | 1 | 1 | 1 | 2.1333e-09 | 1.168e-05 | 2.1329e-09 | 4.2667e-10 | 2.336e-06 | 4.2659e-10 | 5208281.25 | 951.2842 | 26041406.25 | 4756.4212 | 1 | 1 | 1 | 1 | 1 | 1
Te-115 |  | 2.6667e-07 | 1.0847e-06 | 0.00024953 | 2.1386e-07 | 41666.25 | 10243.0063 | 44.5268 | 1 | 1 | 1 | 1 | 2.6667e-07 | 6.8224e-06 | 0.00024953 | 2.5637e-07 | 41666.25 | 1628.6151 | 44.5268 | 1 | 1 | 1 | 1 | 0.00024953 | 0.00047808 | 0.00033532 | 0.00027936 | 0.00083627 | 44.5268 | 23.2409 | 33.1359 | 39.7733 | 13.2864 | 1 | 1 | 1 | 1 | 1 | 2.1333e-09 | 1.168e-05 | 2.1329e-09 | 4.2667e-10 | 2.336e-06 | 4.2659e-10 | 5208281.25 | 951.2842 | 26041406.25 | 4756.4212 | 1 | 1 | 1 | 1 | 1 | 1
Te-115m |  | 2.6667e-07 | 1.0847e-06 | 0.00022525 | 2.1384e-07 | 41666.25 | 10243.0063 | 49.3277 | 1 | 1 | 1 | 1 | 2.6667e-07 | 6.8224e-06 | 0.00022525 | 2.5634e-07 | 41666.25 | 1628.6151 | 49.3277 | 1 | 1 | 1 | 1 | 0.00022525 | 0.00043636 | 0.00030899 | 0.00025507 | 0.00078668 | 49.3277 | 25.4629 | 35.9588 | 43.5609 | 14.1239 | 1 | 1 | 1 | 1 | 1 | 2.1333e-09 | 1.168e-05 | 2.1329e-09 | 4.2667e-10 | 2.336e-06 | 4.2659e-10 | 5208281.25 | 951.2842 | 26041406.25 | 4756.4212 | 1 | 1 | 1 | 1 | 1 | 1
Te-116 |  | 2.6667e-07 | 1.0847e-06 | 0.00048231 | 2.1395e-07 | 41666.25 | 10243.0063 | 23.0372 | 1 | 1 | 1 | 1 | 2.6667e-07 | 6.8224e-06 | 0.00048231 | 2.565e-07 | 41666.25 | 1628.6151 | 23.0372 | 1 | 1 | 1 | 1 | 0.00048231 | 0.0012987 | 0.0007341 | 0.00055041 | 0.0046483 | 23.0372 | 8.5552 | 15.1355 | 20.187 | 2.3903 | 1 | 1 | 1 | 1 | 0.99999 | 2.1333e-09 | 1.168e-05 | 2.1329e-09 | 4.2667e-10 | 2.336e-06 | 4.2659e-10 | 5208281.25 | 951.2842 | 26041406.25 | 4756.4212 | 1 | 1 | 1 | 1 | 1 | 1
Te-117 |  | 2.6667e-07 | 1.0847e-06 | 0.00020644 | 2.1382e-07 | 41666.25 | 10243.0063 | 53.821 | 1 | 1 | 1 | 1 | 2.6667e-07 | 6.8224e-06 | 0.00020644 | 2.5632e-07 | 41666.25 | 1628.6151 | 53.821 | 1 | 1 | 1 | 1 | 0.00020644 | 0.00043501 | 0.00030561 | 0.00025012 | 0.00080441 | 53.821 | 25.542 | 36.3565 | 44.4232 | 13.8126 | 1 | 1 | 1 | 1 | 1 | 2.1333e-09 | 1.168e-05 | 2.1329e-09 | 4.2667e-10 | 2.336e-06 | 4.2659e-10 | 5208281.25 | 951.2842 | 26041406.25 | 4756.4212 | 1 | 1 | 1 | 1 | 1 | 1
Te-118 |  | 2.6667e-07 | 1.0847e-06 | . | 2.1405e-07 | 41666.25 | 10243.0063 | 0 | 1 | 1 | 0 | 1 | 2.6667e-07 | 6.8224e-06 | . | 2.5664e-07 | 41666.25 | 1628.6151 | 0 | 1 | 1 | 0 | 1 | . | 108841478.3675 | 72932966.0239 | . | 395932203.3898 | 0 | 1.0208e-10 | 1.5235e-10 | 0 | 2.8063e-11 | 0 | 5.1042e-10 | 7.6173e-10 | 0 | 1.4031e-10 | 2.1333e-09 | 1.168e-05 | 2.1329e-09 | 4.2667e-10 | 2.336e-06 | 4.2659e-10 | 5208281.25 | 951.2842 | 26041406.25 | 4756.4212 | 1 | 1 | 1 | 1 | 1 | 1
Te-119 |  | 2.6667e-07 | 1.0847e-06 | 0.00028596 | 2.1389e-07 | 41666.25 | 10243.0063 | 38.8544 | 1 | 1 | 1 | 1 | 2.6667e-07 | 6.8224e-06 | 0.00028596 | 2.5641e-07 | 41666.25 | 1628.6151 | 38.8544 | 1 | 1 | 1 | 1 | 0.00028596 | 0.000553 | 0.00038818 | 0.00031398 | 0.0010428 | 38.8544 | 20.092 | 28.6235 | 35.3878 | 10.6549 | 1 | 1 | 1 | 1 | 1 | 2.1333e-09 | 1.168e-05 | 2.1329e-09 | 4.2667e-10 | 2.336e-06 | 4.2659e-10 | 5208281.25 | 951.2842 | 26041406.25 | 4756.4212 | 1 | 1 | 1 | 1 | 1 | 1
Te-119m |  | 2.6667e-07 | 1.0847e-06 | 0.00022793 | 2.1385e-07 | 41666.25 | 10243.0063 | 48.7482 | 1 | 1 | 1 | 1 | 2.6667e-07 | 6.8224e-06 | 0.00022793 | 2.5635e-07 | 41666.25 | 1628.6151 | 48.7482 | 1 | 1 | 1 | 1 | 0.00022793 | 0.00044804 | 0.00031495 | 0.00025529 | 0.00082975 | 48.7482 | 24.799 | 35.2785 | 43.5231 | 13.3908 | 1 | 1 | 1 | 1 | 1 | 2.1333e-09 | 1.168e-05 | 2.1329e-09 | 4.2667e-10 | 2.336e-06 | 4.2659e-10 | 5208281.25 | 951.2842 | 26041406.25 | 4756.4212 | 1 | 1 | 1 | 1 | 1 | 1
Te-121 |  | 2.6667e-07 | 1.0847e-06 | 0.00035422 | 2.1392e-07 | 41666.173 | 10242.9874 | 31.3674 | 1 | 1 | 1 | 1 | 2.6667e-07 | 6.8224e-06 | 0.00035422 | 2.5645e-07 | 41666.173 | 1628.6121 | 31.3674 | 1 | 1 | 1 | 1 | 0.00035422 | 0.00065381 | 0.00045776 | 0.00039365 | 0.0012957 | 31.3674 | 16.9942 | 24.2724 | 28.2255 | 8.5753 | 1 | 1 | 1 | 1 | 1 | 2.1333e-09 | 1.168e-05 | 2.1329e-09 | 4.2667e-10 | 2.336e-06 | 4.2659e-10 | 5208271.6281 | 951.2825 | 26041406.25 | 4756.4212 | 1 | 1 | 1 | 1 | 1 | 1